3273746 | PTFIX 10/12X4-NS35A GY | Bloque para distribución | Bloque para distribución, Bloque con alineación horizontal y alimentación integrada, tensión nominal: 800 V, corriente nominal: 32 A, número de conexiones: 13, tipo de conexión: Conexión push-in, Sección de dimensionamiento: 4 mm², Derivación, sección: 0,2 mm² - 6 mm², Conexión push-in, Conexión colectiva, Sección de dimensionamiento: 10 mm², sección: 0,5 mm² - 10 mm², clase de montaje: NS 35/7,5, NS 35/15, color: gris | 1184.95 | 100 | BE | Industrial Cabinet Connectivity (ICC) | BEA | BEA123 | 8 | 8 | NO | PC |  | 38,75 | G | 58 | 208 | 121 | MM | 4055626667744 | 85369010 | PL | EC000897 | Imagen | Catálogo
3273764 | PTFIX 10/12X4-NS35A OG | Bloque para distribución | Bloque para distribución, tensión nominal: 800 V, corriente nominal: 32 A, número de conexiones: 13, tipo de conexión: Conexión push-in, Sección de dimensionamiento: 4 mm², Derivación, sección: 0,2 mm² - 6 mm², Conexión push-in, Conexión colectiva, Sección de dimensionamiento: 10 mm², sección: 0,5 mm² - 10 mm², clase de montaje: NS 35/7,5, NS 35/15, color: naranja | 1256 | 100 | BE | Industrial Cabinet Connectivity (ICC) | BEA | BEA123 | 8 | 8 | NO | PC |  | 41,58 | G | 60 | 211 | 124 | MM | 4055626667843 | 85369010 | PL | EC000897 | Imagen | Catálogo
3273763 | PTFIX 10/12X4-NS35A PK | Bloque para distribución | Bloque para distribución, tensión nominal: 800 V, corriente nominal: 32 A, número de conexiones: 13, tipo de conexión: Conexión push-in, Sección de dimensionamiento: 4 mm², Derivación, sección: 0,2 mm² - 6 mm², Conexión push-in, Conexión colectiva, Sección de dimensionamiento: 10 mm², sección: 0,5 mm² - 10 mm², clase de montaje: NS 35/7,5, NS 35/15, color: rosa | 1256 | 100 | BE | Industrial Cabinet Connectivity (ICC) | BEA | BEA123 | 8 | 8 | NO | PC |  | 43,62 | G | 60 | 211 | 124 | MM | 4055626667836 | 85369010 | PL | EC000897 | Imagen | Catálogo
3273750 | PTFIX 10/12X4-NS35A RD | Bloque para distribución | Bloque para distribución, tensión nominal: 800 V, corriente nominal: 32 A, número de conexiones: 13, tipo de conexión: Conexión push-in, Sección de dimensionamiento: 4 mm², Derivación, sección: 0,2 mm² - 6 mm², Conexión push-in, Conexión colectiva, Sección de dimensionamiento: 10 mm², sección: 0,5 mm² - 10 mm², clase de montaje: NS 35/7,5, NS 35/15, color: rojo | 1184.95 | 100 | BE | Industrial Cabinet Connectivity (ICC) | BEA | BEA123 | 8 | 8 | NO | PC |  | 38,91 | G | 60 | 209 | 121 | MM | 4055626667768 | 85369010 | PL | EC000897 | Imagen | Catálogo
3273762 | PTFIX 10/12X4-NS35A VT | Bloque para distribución | Bloque para distribución, tensión nominal: 800 V, corriente nominal: 32 A, número de conexiones: 13, tipo de conexión: Conexión push-in, Sección de dimensionamiento: 4 mm², Derivación, sección: 0,2 mm² - 6 mm², Conexión push-in, Conexión colectiva, Sección de dimensionamiento: 10 mm², sección: 0,5 mm² - 10 mm², clase de montaje: NS 35/7,5, NS 35/15, color: violeta | 1256 | 100 | BE | Industrial Cabinet Connectivity (ICC) | BEA | BEA123 | 8 | 8 | NO | PC |  | 43,17 | G | 60 | 211 | 124 | MM | 4055626667829 | 85369010 | PL | EC000897 | Imagen | Catálogo
3273758 | PTFIX 10/12X4-NS35A WH | Bloque para distribución | Bloque para distribución, tensión nominal: 800 V, corriente nominal: 32 A, número de conexiones: 13, tipo de conexión: Conexión push-in, Sección de dimensionamiento: 4 mm², Derivación, sección: 0,2 mm² - 6 mm², Conexión push-in, Conexión colectiva, Sección de dimensionamiento: 10 mm², sección: 0,5 mm² - 10 mm², clase de montaje: NS 35/7,5, NS 35/15, color: blanco | 1256 | 100 | BE | Industrial Cabinet Connectivity (ICC) | BEA | BEA123 | 8 | 8 | NO | PC |  | 39,00 | G | 57 | 210 | 121 | MM | 4055626667805 | 85369010 | PL | EC000897 | Imagen | Catálogo
3273752 | PTFIX 10/12X4-NS35A YE | Bloque para distribución | Bloque para distribución, tensión nominal: 800 V, corriente nominal: 32 A, número de conexiones: 13, tipo de conexión: Conexión push-in, Sección de dimensionamiento: 4 mm², Derivación, sección: 0,2 mm² - 6 mm², Conexión push-in, Conexión colectiva, Sección de dimensionamiento: 10 mm², sección: 0,5 mm² - 10 mm², clase de montaje: NS 35/7,5, NS 35/15, color: amarillo | 1256 | 100 | BE | Industrial Cabinet Connectivity (ICC) | BEA | BEA123 | 8 | 8 | NO | PC |  | 41,66 | G | 60 | 211 | 124 | MM | 4055626667775 | 85369010 | PL | EC000897 | Imagen | Catálogo
3273634 | PTFIX 10/12X4-NS35-FE | Bloque para distribución | Bloque para distribución, tensión nominal: 800 V, corriente nominal: 32 A, número de conexiones: 13, tipo de conexión: Conexión push-in, Sección de dimensionamiento: 4 mm², Derivación, sección: 0,2 mm² - 6 mm², Conexión push-in, Conexión colectiva, Sección de dimensionamiento: 10 mm², sección: 0,5 mm² - 10 mm², clase de montaje: NS 35/7,5, NS 35/15, color: negro/amarillo | 1256 | 100 | BE | Industrial Cabinet Connectivity (ICC) | BEA | BEA123 | 8 | 8 | NO | PC |  | 42,84 | G | 53 | 243 | 76 | MM | 4055626667492 | 85369010 | PL | EC000897 | Imagen | Catálogo
3273914 | PTFIX 10/18X4 BK | Bloque para distribución | Bloque para distribución, tensión nominal: 450 V, corriente nominal: 32 A, número de conexiones: 19, tipo de conexión: Conexión push-in, Sección de dimensionamiento: 4 mm², Derivación, sección: 0,2 mm² - 6 mm², Conexión push-in, Conexión colectiva, Sección de dimensionamiento: 10 mm², sección: 0,5 mm² - 10 mm², clase de montaje: enclavar en adaptador para carril, Montaje directo con una brida, Aéreo, color: negro | 1498.14 | 100 | BE | Industrial Cabinet Connectivity (ICC) | BEA | BEA124 | 8 | 8 | NO | PC |  | 48,62 | G | 50 | 147 | 73 | MM | 4055626668291 | 85369010 | PL | EC000897 | Imagen | Catálogo
3273910 | PTFIX 10/18X4 BN | Bloque para distribución | Bloque para distribución, tensión nominal: 450 V, corriente nominal: 32 A, número de conexiones: 19, tipo de conexión: Conexión push-in, Sección de dimensionamiento: 4 mm², Derivación, sección: 0,2 mm² - 6 mm², Conexión push-in, Conexión colectiva, Sección de dimensionamiento: 10 mm², sección: 0,5 mm² - 10 mm², clase de montaje: enclavar en adaptador para carril, Montaje directo con una brida, Aéreo, color: marrón | 1587.99 | 100 | BE | Industrial Cabinet Connectivity (ICC) | BEA | BEA124 | 8 | 8 | NO | PC |  | 48,95 | G | 52 | 148 | 76 | MM | 4055626668277 | 85369010 | PL | EC000897 | Imagen | Catálogo
3273902 | PTFIX 10/18X4 BU | Bloque para distribución | Bloque para distribución, tensión nominal: 450 V, corriente nominal: 32 A, número de conexiones: 19, tipo de conexión: Conexión push-in, Sección de dimensionamiento: 4 mm², Derivación, sección: 0,2 mm² - 6 mm², Conexión push-in, Conexión colectiva, Sección de dimensionamiento: 10 mm², sección: 0,5 mm² - 10 mm², clase de montaje: enclavar en adaptador para carril, Montaje directo con una brida, Aéreo, color: azul | 1498.14 | 100 | BE | Industrial Cabinet Connectivity (ICC) | BEA | BEA124 | 8 | 8 | NO | PC |  | 48,97 | G | 52 | 148 | 76 | MM | 4055626668239 | 85369010 | PL | EC000897 | Imagen | Catálogo
3273908 | PTFIX 10/18X4 GN | Bloque para distribución | Bloque para distribución, tensión nominal: 450 V, corriente nominal: 32 A, número de conexiones: 19, tipo de conexión: Conexión push-in, Sección de dimensionamiento: 4 mm², Derivación, sección: 0,2 mm² - 6 mm², Conexión push-in, Conexión colectiva, Sección de dimensionamiento: 10 mm², sección: 0,5 mm² - 10 mm², clase de montaje: enclavar en adaptador para carril, Montaje directo con una brida, Aéreo, color: verde | 1498.14 | 100 | BE | Industrial Cabinet Connectivity (ICC) | BEA | BEA124 | 8 | 8 | NO | PC |  | 48,90 | G | 49 | 146 | 73 | MM | 4055626668260 | 85369010 | PL | EC000897 | Imagen | Catálogo
3273900 | PTFIX 10/18X4 GY | Bloque para distribución | Bloque para distribución, Borne de base con alimentación, tensión nominal: 450 V, corriente nominal: 32 A, número de conexiones: 19, tipo de conexión: Conexión push-in, Sección de dimensionamiento: 4 mm², Derivación, sección: 0,2 mm² - 6 mm², Conexión push-in, Conexión colectiva, Sección de dimensionamiento: 10 mm², sección: 0,5 mm² - 10 mm², clase de montaje: enclavar en adaptador para carril, Montaje directo con una brida, Aéreo, color: gris | 1498.14 | 100 | BE | Industrial Cabinet Connectivity (ICC) | BEA | BEA124 | 8 | 8 | NO | PC |  | 48,90 | G | 50 | 146 | 73 | MM | 4055626668222 | 85369010 | PL | EC000897 | Imagen | Catálogo
3273918 | PTFIX 10/18X4 OG | Bloque para distribución | Bloque para distribución, tensión nominal: 450 V, corriente nominal: 32 A, número de conexiones: 19, tipo de conexión: Conexión push-in, Sección de dimensionamiento: 4 mm², Derivación, sección: 0,2 mm² - 6 mm², Conexión push-in, Conexión colectiva, Sección de dimensionamiento: 10 mm², sección: 0,5 mm² - 10 mm², clase de montaje: enclavar en adaptador para carril, Montaje directo con una brida, Aéreo, color: naranja | 1587.99 | 100 | BE | Industrial Cabinet Connectivity (ICC) | BEA | BEA124 | 8 | 8 | NO | PC |  | 48,54 | G | 52 | 148 | 76 | MM | 4055626668321 | 85369010 | PL | EC000897 | Imagen | Catálogo
3273917 | PTFIX 10/18X4 PK | Bloque para distribución | Bloque para distribución, tensión nominal: 450 V, corriente nominal: 32 A, número de conexiones: 19, tipo de conexión: Conexión push-in, Sección de dimensionamiento: 4 mm², Derivación, sección: 0,2 mm² - 6 mm², Conexión push-in, Conexión colectiva, Sección de dimensionamiento: 10 mm², sección: 0,5 mm² - 10 mm², clase de montaje: enclavar en adaptador para carril, Montaje directo con una brida, Aéreo, color: rosa | 1587.99 | 100 | BE | Industrial Cabinet Connectivity (ICC) | BEA | BEA124 | 8 | 8 | NO | PC |  | 48,89 | G | 52 | 148 | 76 | MM | 4055626668314 | 85369010 | PL | EC000897 | Imagen | Catálogo
3273904 | PTFIX 10/18X4 RD | Bloque para distribución | Bloque para distribución, tensión nominal: 450 V, corriente nominal: 32 A, número de conexiones: 19, tipo de conexión: Conexión push-in, Sección de dimensionamiento: 4 mm², Derivación, sección: 0,2 mm² - 6 mm², Conexión push-in, Conexión colectiva, Sección de dimensionamiento: 10 mm², sección: 0,5 mm² - 10 mm², clase de montaje: enclavar en adaptador para carril, Montaje directo con una brida, Aéreo, color: rojo | 1498.14 | 100 | BE | Industrial Cabinet Connectivity (ICC) | BEA | BEA124 | 8 | 8 | NO | PC |  | 49,04 | G | 50 | 146 | 74 | MM | 4055626668246 | 85369010 | PL | EC000897 | Imagen | Catálogo
3273916 | PTFIX 10/18X4 VT | Bloque para distribución | Bloque para distribución, tensión nominal: 450 V, corriente nominal: 32 A, número de conexiones: 19, tipo de conexión: Conexión push-in, Sección de dimensionamiento: 4 mm², Derivación, sección: 0,2 mm² - 6 mm², Conexión push-in, Conexión colectiva, Sección de dimensionamiento: 10 mm², sección: 0,5 mm² - 10 mm², clase de montaje: enclavar en adaptador para carril, Montaje directo con una brida, Aéreo, color: violeta | 1587.99 | 100 | BE | Industrial Cabinet Connectivity (ICC) | BEA | BEA124 | 8 | 8 | NO | PC |  | 48,93 | G | 52 | 148 | 76 | MM | 4055626668307 | 85369010 | PL | EC000897 | Imagen | Catálogo
3273912 | PTFIX 10/18X4 WH | Bloque para distribución | Bloque para distribución, tensión nominal: 450 V, corriente nominal: 32 A, número de conexiones: 19, tipo de conexión: Conexión push-in, Sección de dimensionamiento: 4 mm², Derivación, sección: 0,2 mm² - 6 mm², Conexión push-in, Conexión colectiva, Sección de dimensionamiento: 10 mm², sección: 0,5 mm² - 10 mm², clase de montaje: enclavar en adaptador para carril, Montaje directo con una brida, Aéreo, color: blanco | 1587.99 | 100 | BE | Industrial Cabinet Connectivity (ICC) | BEA | BEA124 | 8 | 8 | NO | PC |  | 48,90 | G | 52 | 148 | 76 | MM | 4055626668284 | 85369010 | PL | EC000897 | Imagen | Catálogo
3273906 | PTFIX 10/18X4 YE | Bloque para distribución | Bloque para distribución, tensión nominal: 450 V, corriente nominal: 32 A, número de conexiones: 19, tipo de conexión: Conexión push-in, Sección de dimensionamiento: 4 mm², Derivación, sección: 0,2 mm² - 6 mm², Conexión push-in, Conexión colectiva, Sección de dimensionamiento: 10 mm², sección: 0,5 mm² - 10 mm², clase de montaje: enclavar en adaptador para carril, Montaje directo con una brida, Aéreo, color: amarillo | 1587.99 | 100 | BE | Industrial Cabinet Connectivity (ICC) | BEA | BEA124 | 8 | 8 | NO | PC |  | 49,10 | G | 49 | 146 | 73 | MM | 4055626668253 | 85369010 | PL | EC000897 | Imagen | Catálogo
3273920 | PTFIX 10/18X4-FE | Bloque para distribución | Bloque para distribución, tensión nominal: 450 V, corriente nominal: 32 A, número de conexiones: 19, tipo de conexión: Conexión push-in, Sección de dimensionamiento: 4 mm², Derivación, sección: 0,2 mm² - 6 mm², Conexión push-in, Conexión colectiva, Sección de dimensionamiento: 10 mm², sección: 0,5 mm² - 10 mm², clase de montaje: enclavar en adaptador para carril, Montaje directo con una brida, Aéreo, color: negro/amarillo | 1587.99 | 100 | BE | Industrial Cabinet Connectivity (ICC) | BEA | BEA124 | 8 | 8 | NO | PC |  | 48,92 | G | 52 | 148 | 76 | MM | 4055626668338 | 85369010 | PL | EC000897 | Imagen | Catálogo
3274034 | PTFIX 10/18X4-G BU | Bloque para distribución | Bloque para distribución, puenteado internamente, tensión nominal: 450 V, corriente nominal: 32 A, número de conexiones: 19, tipo de conexión: Conexión push-in, Sección de dimensionamiento: 4 mm², Derivación, sección: 0,2 mm² - 6 mm², Conexión push-in, Conexión colectiva, Sección de dimensionamiento: 10 mm², sección: 0,5 mm² - 10 mm², clase de montaje: pegar, color: azul | 1633.3 | 100 | BE | Industrial Cabinet Connectivity (ICC) | BEA | BEA124 | 8 | 8 | NO | PC |  | 51,70 | G | 52 | 185 | 73 | MM | 4055626668598 | 85369010 | PL | EC000897 | Imagen | Catálogo
3274032 | PTFIX 10/18X4-G GY | Bloque para distribución | Bloque para distribución, Borne de base con alimentación, tensión nominal: 450 V, corriente nominal: 32 A, número de conexiones: 19, tipo de conexión: Conexión push-in, Sección de dimensionamiento: 4 mm², Derivación, sección: 0,2 mm² - 6 mm², Conexión push-in, Conexión colectiva, Sección de dimensionamiento: 10 mm², sección: 0,5 mm² - 10 mm², clase de montaje: pegar, color: gris | 1633.3 | 100 | BE | Industrial Cabinet Connectivity (ICC) | BEA | BEA124 | 8 | 8 | NO | PC |  | 50,80 | G | 54 | 186 | 73 | MM | 4055626668581 | 85369010 | PL | EC000897 | Imagen | Catálogo
3273650 | PTFIX 10/18X4-NS35 BK | Bloque para distribución | Bloque para distribución, tensión nominal: 800 V, corriente nominal: 32 A, número de conexiones: 19, tipo de conexión: Conexión push-in, Sección de dimensionamiento: 4 mm², Derivación, sección: 0,2 mm² - 6 mm², Conexión push-in, Conexión colectiva, Sección de dimensionamiento: 10 mm², sección: 0,5 mm² - 10 mm², clase de montaje: NS 35/7,5, NS 35/15, color: negro | 1633.3 | 100 | BE | Industrial Cabinet Connectivity (ICC) | BEA | BEA124 | 8 | 8 | NO | PC |  | 53,71 | G | 58 | 211 | 121 | MM | 4055626667577 | 85369010 | PL | EC000897 | Imagen | Catálogo
3273646 | PTFIX 10/18X4-NS35 BN | Bloque para distribución | Bloque para distribución, tensión nominal: 800 V, corriente nominal: 32 A, número de conexiones: 19, tipo de conexión: Conexión push-in, Sección de dimensionamiento: 4 mm², Derivación, sección: 0,2 mm² - 6 mm², Conexión push-in, Conexión colectiva, Sección de dimensionamiento: 10 mm², sección: 0,5 mm² - 10 mm², clase de montaje: NS 35/7,5, NS 35/15, color: marrón | 1731.3 | 100 | BE | Industrial Cabinet Connectivity (ICC) | BEA | BEA124 | 8 | 8 | NO | PC |  | 56,96 | G | 57 | 210 | 122 | MM | 4055626667553 | 85369010 | PL | EC000897 | Imagen | Catálogo
3273638 | PTFIX 10/18X4-NS35 BU | Bloque para distribución | Bloque para distribución, tensión nominal: 800 V, corriente nominal: 32 A, número de conexiones: 19, tipo de conexión: Conexión push-in, Sección de dimensionamiento: 4 mm², Derivación, sección: 0,2 mm² - 6 mm², Conexión push-in, Conexión colectiva, Sección de dimensionamiento: 10 mm², sección: 0,5 mm² - 10 mm², clase de montaje: NS 35/7,5, NS 35/15, color: azul | 1633.3 | 100 | BE | Industrial Cabinet Connectivity (ICC) | BEA | BEA124 | 8 | 8 | NO | PC |  | 54,00 | G | 41 | 209 | 95 | MM | 4055626667515 | 85369010 | PL | EC000897 | Imagen | Catálogo
3273644 | PTFIX 10/18X4-NS35 GN | Bloque para distribución | Bloque para distribución, tensión nominal: 800 V, corriente nominal: 32 A, número de conexiones: 19, tipo de conexión: Conexión push-in, Sección de dimensionamiento: 4 mm², Derivación, sección: 0,2 mm² - 6 mm², Conexión push-in, Conexión colectiva, Sección de dimensionamiento: 10 mm², sección: 0,5 mm² - 10 mm², clase de montaje: NS 35/7,5, NS 35/15, color: verde | 1633.3 | 100 | BE | Industrial Cabinet Connectivity (ICC) | BEA | BEA124 | 8 | 8 | NO | PC |  | 53,81 | G | 57 | 210 | 121 | MM | 4055626667546 | 85369010 | PL | EC000897 | Imagen | Catálogo
3273636 | PTFIX 10/18X4-NS35 GY | Bloque para distribución | Bloque para distribución, Bloque con alineación vertical y alimentación integrada, tensión nominal: 800 V, corriente nominal: 32 A, número de conexiones: 19, tipo de conexión: Conexión push-in, Sección de dimensionamiento: 4 mm², Derivación, sección: 0,2 mm² - 6 mm², Conexión push-in, Conexión colectiva, Sección de dimensionamiento: 10 mm², sección: 0,5 mm² - 10 mm², clase de montaje: NS 35/7,5, NS 35/15, color: gris | 1633.3 | 100 | BE | Industrial Cabinet Connectivity (ICC) | BEA | BEA124 | 8 | 8 | NO | PC |  | 53,91 | G | 41 | 208 | 95 | MM | 4055626667508 | 85369010 | PL | EC000897 | Imagen | Catálogo
3273654 | PTFIX 10/18X4-NS35 OG | Bloque para distribución | Bloque para distribución, tensión nominal: 800 V, corriente nominal: 32 A, número de conexiones: 19, tipo de conexión: Conexión push-in, Sección de dimensionamiento: 4 mm², Derivación, sección: 0,2 mm² - 6 mm², Conexión push-in, Conexión colectiva, Sección de dimensionamiento: 10 mm², sección: 0,5 mm² - 10 mm², clase de montaje: NS 35/7,5, NS 35/15, color: naranja | 1731.3 | 100 | BE | Industrial Cabinet Connectivity (ICC) | BEA | BEA124 | 8 | 8 | NO | PC |  | 56,24 | G | 60 | 211 | 124 | MM | 4055626667607 | 85369010 | PL | EC000897 | Imagen | Catálogo
3273653 | PTFIX 10/18X4-NS35 PK | Bloque para distribución | Bloque para distribución, tensión nominal: 800 V, corriente nominal: 32 A, número de conexiones: 19, tipo de conexión: Conexión push-in, Sección de dimensionamiento: 4 mm², Derivación, sección: 0,2 mm² - 6 mm², Conexión push-in, Conexión colectiva, Sección de dimensionamiento: 10 mm², sección: 0,5 mm² - 10 mm², clase de montaje: NS 35/7,5, NS 35/15, color: rosa | 1731.3 | 100 | BE | Industrial Cabinet Connectivity (ICC) | BEA | BEA124 | 8 | 8 | NO | PC |  | 56,25 | G | 60 | 211 | 124 | MM | 4055626667591 | 85369010 | PL | EC000897 | Imagen | Catálogo
3273640 | PTFIX 10/18X4-NS35 RD | Bloque para distribución | Bloque para distribución, tensión nominal: 800 V, corriente nominal: 32 A, número de conexiones: 19, tipo de conexión: Conexión push-in, Sección de dimensionamiento: 4 mm², Derivación, sección: 0,2 mm² - 6 mm², Conexión push-in, Conexión colectiva, Sección de dimensionamiento: 10 mm², sección: 0,5 mm² - 10 mm², clase de montaje: NS 35/7,5, NS 35/15, color: rojo | 1633.3 | 100 | BE | Industrial Cabinet Connectivity (ICC) | BEA | BEA124 | 8 | 8 | NO | PC |  | 53,85 | G | 60 | 211 | 124 | MM | 4055626667522 | 85369010 | PL | EC000897 | Imagen | Catálogo
3273652 | PTFIX 10/18X4-NS35 VT | Bloque para distribución | Bloque para distribución, tensión nominal: 800 V, corriente nominal: 32 A, número de conexiones: 19, tipo de conexión: Conexión push-in, Sección de dimensionamiento: 4 mm², Derivación, sección: 0,2 mm² - 6 mm², Conexión push-in, Conexión colectiva, Sección de dimensionamiento: 10 mm², sección: 0,5 mm² - 10 mm², clase de montaje: NS 35/7,5, NS 35/15, color: violeta | 1731.3 | 100 | BE | Industrial Cabinet Connectivity (ICC) | BEA | BEA124 | 8 | 8 | NO | PC |  | 56,30 | G | 60 | 211 | 124 | MM | 4055626667584 | 85369010 | PL | EC000897 | Imagen | Catálogo
3273648 | PTFIX 10/18X4-NS35 WH | Bloque para distribución | Bloque para distribución, tensión nominal: 800 V, corriente nominal: 32 A, número de conexiones: 19, tipo de conexión: Conexión push-in, Sección de dimensionamiento: 4 mm², Derivación, sección: 0,2 mm² - 6 mm², Conexión push-in, Conexión colectiva, Sección de dimensionamiento: 10 mm², sección: 0,5 mm² - 10 mm², clase de montaje: NS 35/7,5, NS 35/15, color: blanco | 1731.3 | 100 | BE | Industrial Cabinet Connectivity (ICC) | BEA | BEA124 | 8 | 8 | NO | PC |  | 56,53 | G | 57 | 209 | 121 | MM | 4055626667560 | 85369010 | PL | EC000897 | Imagen | Catálogo
3273642 | PTFIX 10/18X4-NS35 YE | Bloque para distribución | Bloque para distribución, tensión nominal: 800 V, corriente nominal: 32 A, número de conexiones: 19, tipo de conexión: Conexión push-in, Sección de dimensionamiento: 4 mm², Derivación, sección: 0,2 mm² - 6 mm², Conexión push-in, Conexión colectiva, Sección de dimensionamiento: 10 mm², sección: 0,5 mm² - 10 mm², clase de montaje: NS 35/7,5, NS 35/15, color: amarillo | 1731.3 | 100 | BE | Industrial Cabinet Connectivity (ICC) | BEA | BEA124 | 8 | 8 | NO | PC |  | 57,12 | G | 58 | 209 | 122 | MM | 4055626667539 | 85369010 | PL | EC000897 | Imagen | Catálogo
3273782 | PTFIX 10/18X4-NS35A BK | Bloque para distribución | Bloque para distribución, Bloque con alineación horizontal, tensión nominal: 800 V, corriente nominal: 32 A, número de conexiones: 19, tipo de conexión: Conexión push-in, Sección de dimensionamiento: 4 mm², Derivación, sección: 0,2 mm² - 6 mm², Conexión push-in, Conexión colectiva, Sección de dimensionamiento: 10 mm², sección: 0,5 mm² - 10 mm², clase de montaje: NS 35/7,5, NS 35/15, color: negro | 1633.3 | 100 | BE | Industrial Cabinet Connectivity (ICC) | BEA | BEA124 | 8 | 8 | NO | PC |  | 52,00 | G | 59 | 210 | 121 | MM | 4055626667935 | 85369010 | PL | EC000897 | Imagen | Catálogo
3273778 | PTFIX 10/18X4-NS35A BN | Bloque para distribución | Bloque para distribución, tensión nominal: 800 V, corriente nominal: 32 A, número de conexiones: 19, tipo de conexión: Conexión push-in, Sección de dimensionamiento: 4 mm², Derivación, sección: 0,2 mm² - 6 mm², Conexión push-in, Conexión colectiva, Sección de dimensionamiento: 10 mm², sección: 0,5 mm² - 10 mm², clase de montaje: NS 35/7,5, NS 35/15, color: marrón | 1731.3 | 100 | BE | Industrial Cabinet Connectivity (ICC) | BEA | BEA124 | 8 | 8 | NO | PC |  | 55,44 | G | 60 | 211 | 124 | MM | 4055626667911 | 85369010 | PL | EC000897 | Imagen | Catálogo
3273770 | PTFIX 10/18X4-NS35A BU | Bloque para distribución | Bloque para distribución, tensión nominal: 800 V, corriente nominal: 32 A, número de conexiones: 19, tipo de conexión: Conexión push-in, Sección de dimensionamiento: 4 mm², Derivación, sección: 0,2 mm² - 6 mm², Conexión push-in, Conexión colectiva, Sección de dimensionamiento: 10 mm², sección: 0,5 mm² - 10 mm², clase de montaje: NS 35/7,5, NS 35/15, color: azul | 1633.3 | 100 | BE | Industrial Cabinet Connectivity (ICC) | BEA | BEA124 | 8 | 8 | NO | PC |  | 52,20 | G | 58 | 210 | 122 | MM | 4055626667874 | 85369010 | PL | EC000897 | Imagen | Catálogo
3273776 | PTFIX 10/18X4-NS35A GN | Bloque para distribución | Bloque para distribución, tensión nominal: 800 V, corriente nominal: 32 A, número de conexiones: 19, tipo de conexión: Conexión push-in, Sección de dimensionamiento: 4 mm², Derivación, sección: 0,2 mm² - 6 mm², Conexión push-in, Conexión colectiva, Sección de dimensionamiento: 10 mm², sección: 0,5 mm² - 10 mm², clase de montaje: NS 35/7,5, NS 35/15, color: verde | 1633.3 | 100 | BE | Industrial Cabinet Connectivity (ICC) | BEA | BEA124 | 8 | 8 | NO | PC |  | 52,04 | G | 61 | 210 | 122 | MM | 4055626667904 | 85369010 | PL | EC000897 | Imagen | Catálogo
3273768 | PTFIX 10/18X4-NS35A GY | Bloque para distribución | Bloque para distribución, Bloque con alineación horizontal y alimentación integrada, tensión nominal: 800 V, corriente nominal: 32 A, número de conexiones: 19, tipo de conexión: Conexión push-in, Sección de dimensionamiento: 4 mm², Derivación, sección: 0,2 mm² - 6 mm², Conexión push-in, Conexión colectiva, Sección de dimensionamiento: 10 mm², sección: 0,5 mm² - 10 mm², clase de montaje: NS 35/7,5, NS 35/15, color: gris | 1633.3 | 100 | BE | Industrial Cabinet Connectivity (ICC) | BEA | BEA124 | 8 | 8 | NO | PC |  | 53,00 | G | 59 | 209 | 120 | MM | 4055626667867 | 85369010 | PL | EC000897 | Imagen | Catálogo
3273786 | PTFIX 10/18X4-NS35A OG | Bloque para distribución | Bloque para distribución, tensión nominal: 800 V, corriente nominal: 32 A, número de conexiones: 19, tipo de conexión: Conexión push-in, Sección de dimensionamiento: 4 mm², Derivación, sección: 0,2 mm² - 6 mm², Conexión push-in, Conexión colectiva, Sección de dimensionamiento: 10 mm², sección: 0,5 mm² - 10 mm², clase de montaje: NS 35/7,5, NS 35/15, color: naranja | 1731.3 | 100 | BE | Industrial Cabinet Connectivity (ICC) | BEA | BEA124 | 8 | 8 | NO | PC |  | 55,30 | G | 60 | 211 | 124 | MM | 4055626667966 | 85369010 | PL | EC000897 | Imagen | Catálogo
3273785 | PTFIX 10/18X4-NS35A PK | Bloque para distribución | Bloque para distribución, tensión nominal: 800 V, corriente nominal: 32 A, número de conexiones: 19, tipo de conexión: Conexión push-in, Sección de dimensionamiento: 4 mm², Derivación, sección: 0,2 mm² - 6 mm², Conexión push-in, Conexión colectiva, Sección de dimensionamiento: 10 mm², sección: 0,5 mm² - 10 mm², clase de montaje: NS 35/7,5, NS 35/15, color: rosa | 1731.3 | 100 | BE | Industrial Cabinet Connectivity (ICC) | BEA | BEA124 | 8 | 8 | NO | PC |  | 54,56 | G | 60 | 211 | 124 | MM | 4055626667959 | 85369010 | PL | EC000897 | Imagen | Catálogo
3273772 | PTFIX 10/18X4-NS35A RD | Bloque para distribución | Bloque para distribución, tensión nominal: 800 V, corriente nominal: 32 A, número de conexiones: 19, tipo de conexión: Conexión push-in, Sección de dimensionamiento: 4 mm², Derivación, sección: 0,2 mm² - 6 mm², Conexión push-in, Conexión colectiva, Sección de dimensionamiento: 10 mm², sección: 0,5 mm² - 10 mm², clase de montaje: NS 35/7,5, NS 35/15, color: rojo | 1633.3 | 100 | BE | Industrial Cabinet Connectivity (ICC) | BEA | BEA124 | 8 | 8 | NO | PC |  | 54,83 | G | 59 | 209 | 121 | MM | 4055626667881 | 85369010 | PL | EC000897 | Imagen | Catálogo
3273784 | PTFIX 10/18X4-NS35A VT | Bloque para distribución | Bloque para distribución, tensión nominal: 800 V, corriente nominal: 32 A, número de conexiones: 19, tipo de conexión: Conexión push-in, Sección de dimensionamiento: 4 mm², Derivación, sección: 0,2 mm² - 6 mm², Conexión push-in, Conexión colectiva, Sección de dimensionamiento: 10 mm², sección: 0,5 mm² - 10 mm², clase de montaje: NS 35/7,5, NS 35/15, color: violeta | 1731.3 | 100 | BE | Industrial Cabinet Connectivity (ICC) | BEA | BEA124 | 8 | 8 | NO | PC |  | 55,01 | G | 60 | 211 | 124 | MM | 4055626667942 | 85369010 | PL | EC000897 | Imagen | Catálogo
3273780 | PTFIX 10/18X4-NS35A WH | Bloque para distribución | Bloque para distribución, tensión nominal: 800 V, corriente nominal: 32 A, número de conexiones: 19, tipo de conexión: Conexión push-in, Sección de dimensionamiento: 4 mm², Derivación, sección: 0,2 mm² - 6 mm², Conexión push-in, Conexión colectiva, Sección de dimensionamiento: 10 mm², sección: 0,5 mm² - 10 mm², clase de montaje: NS 35/7,5, NS 35/15, color: blanco | 1731.3 | 100 | BE | Industrial Cabinet Connectivity (ICC) | BEA | BEA124 | 8 | 8 | NO | PC |  | 54,80 | G | 58 | 209 | 121 | MM | 4055626667928 | 85369010 | PL | EC000897 | Imagen | Catálogo
3273774 | PTFIX 10/18X4-NS35A YE | Bloque para distribución | Bloque para distribución, tensión nominal: 800 V, corriente nominal: 32 A, número de conexiones: 19, tipo de conexión: Conexión push-in, Sección de dimensionamiento: 4 mm², Derivación, sección: 0,2 mm² - 6 mm², Conexión push-in, Conexión colectiva, Sección de dimensionamiento: 10 mm², sección: 0,5 mm² - 10 mm², clase de montaje: NS 35/7,5, NS 35/15, color: amarillo | 1731.3 | 100 | BE | Industrial Cabinet Connectivity (ICC) | BEA | BEA124 | 8 | 8 | NO | PC |  | 54,83 | G | 60 | 211 | 124 | MM | 4055626667898 | 85369010 | PL | EC000897 | Imagen | Catálogo
3273656 | PTFIX 10/18X4-NS35-FE | Bloque para distribución | Bloque para distribución, tensión nominal: 800 V, corriente nominal: 32 A, número de conexiones: 19, tipo de conexión: Conexión push-in, Sección de dimensionamiento: 4 mm², Derivación, sección: 0,2 mm² - 6 mm², Conexión push-in, Conexión colectiva, Sección de dimensionamiento: 10 mm², sección: 0,5 mm² - 10 mm², clase de montaje: NS 35/7,5, NS 35/15, color: negro/amarillo | 1731.3 | 100 | BE | Industrial Cabinet Connectivity (ICC) | BEA | BEA124 | 8 | 8 | NO | PC |  | 54,38 | G | 58 | 209 | 121 | MM | 4055626667614 | 85369010 | PL | EC000897 | Imagen | Catálogo
3273870 | PTFIX 10/6X4 BK | Bloque para distribución | Bloque para distribución, tensión nominal: 450 V, corriente nominal: 32 A, número de conexiones: 7, tipo de conexión: Conexión push-in, Sección de dimensionamiento: 4 mm², Derivación, sección: 0,2 mm² - 6 mm², Conexión push-in, Conexión colectiva, Sección de dimensionamiento: 10 mm², sección: 0,5 mm² - 10 mm², clase de montaje: enclavar en adaptador para carril, Montaje directo con una brida, Aéreo, color: negro | 601.65 | 100 | BE | Industrial Cabinet Connectivity (ICC) | BEA | BEA122 | 8 | 8 | NO | PC |  | 23,27 | G | 50 | 145 | 73 | MM | 4055626668055 | 85369010 | PL | EC000897 | Imagen | Catálogo
3273866 | PTFIX 10/6X4 BN | Bloque para distribución | Bloque para distribución, tensión nominal: 450 V, corriente nominal: 32 A, número de conexiones: 7, tipo de conexión: Conexión push-in, Sección de dimensionamiento: 4 mm², Derivación, sección: 0,2 mm² - 6 mm², Conexión push-in, Conexión colectiva, Sección de dimensionamiento: 10 mm², sección: 0,5 mm² - 10 mm², clase de montaje: enclavar en adaptador para carril, Montaje directo con una brida, Aéreo, color: marrón | 637.75 | 100 | BE | Industrial Cabinet Connectivity (ICC) | BEA | BEA122 | 8 | 8 | NO | PC |  | 23,34 | G | 49 | 147 | 73 | MM | 4055626668031 | 85369010 | PL | EC000897 | Imagen | Catálogo
3273858 | PTFIX 10/6X4 BU | Bloque para distribución | Bloque para distribución, tensión nominal: 450 V, corriente nominal: 32 A, número de conexiones: 7, tipo de conexión: Conexión push-in, Sección de dimensionamiento: 4 mm², Derivación, sección: 0,2 mm² - 6 mm², Conexión push-in, Conexión colectiva, Sección de dimensionamiento: 10 mm², sección: 0,5 mm² - 10 mm², clase de montaje: enclavar en adaptador para carril, Montaje directo con una brida, Aéreo, color: azul | 601.65 | 100 | BE | Industrial Cabinet Connectivity (ICC) | BEA | BEA122 | 8 | 8 | NO | PC |  | 23,39 | G | 52 | 148 | 76 | MM | 4055626667997 | 85369010 | PL | EC000897 | Imagen | Catálogo
3273864 | PTFIX 10/6X4 GN | Bloque para distribución | Bloque para distribución, tensión nominal: 450 V, corriente nominal: 32 A, número de conexiones: 7, tipo de conexión: Conexión push-in, Sección de dimensionamiento: 4 mm², Derivación, sección: 0,2 mm² - 6 mm², Conexión push-in, Conexión colectiva, Sección de dimensionamiento: 10 mm², sección: 0,5 mm² - 10 mm², clase de montaje: enclavar en adaptador para carril, Montaje directo con una brida, Aéreo, color: verde | 601.65 | 100 | BE | Industrial Cabinet Connectivity (ICC) | BEA | BEA122 | 8 | 8 | NO | PC |  | 23,27 | G | 50 | 146 | 73 | MM | 4055626668024 | 85369010 | PL | EC000897 | Imagen | Catálogo
3273856 | PTFIX 10/6X4 GY | Bloque para distribución | Bloque para distribución, Borne de base con alimentación, tensión nominal: 450 V, corriente nominal: 32 A, número de conexiones: 7, tipo de conexión: Conexión push-in, Sección de dimensionamiento: 4 mm², Derivación, sección: 0,2 mm² - 6 mm², Conexión push-in, Conexión colectiva, Sección de dimensionamiento: 10 mm², sección: 0,5 mm² - 10 mm², clase de montaje: enclavar en adaptador para carril, Montaje directo con una brida, Aéreo, color: gris | 601.65 | 100 | BE | Industrial Cabinet Connectivity (ICC) | BEA | BEA122 | 8 | 8 | NO | PC |  | 23,27 | G | 52 | 148 | 76 | MM | 4055626667980 | 85369010 | PL | EC000897 | Imagen | Catálogo
3273874 | PTFIX 10/6X4 OG | Bloque para distribución | Bloque para distribución, tensión nominal: 450 V, corriente nominal: 32 A, número de conexiones: 7, tipo de conexión: Conexión push-in, Sección de dimensionamiento: 4 mm², Derivación, sección: 0,2 mm² - 6 mm², Conexión push-in, Conexión colectiva, Sección de dimensionamiento: 10 mm², sección: 0,5 mm² - 10 mm², clase de montaje: enclavar en adaptador para carril, Montaje directo con una brida, Aéreo, color: naranja | 637.75 | 100 | BE | Industrial Cabinet Connectivity (ICC) | BEA | BEA122 | 8 | 8 | NO | PC |  | 22,70 | G | 52 | 148 | 76 | MM | 4055626668086 | 85369010 | PL | EC000897 | Imagen | Catálogo
3273873 | PTFIX 10/6X4 PK | Bloque para distribución | Bloque para distribución, tensión nominal: 450 V, corriente nominal: 32 A, número de conexiones: 7, tipo de conexión: Conexión push-in, Sección de dimensionamiento: 4 mm², Derivación, sección: 0,2 mm² - 6 mm², Conexión push-in, Conexión colectiva, Sección de dimensionamiento: 10 mm², sección: 0,5 mm² - 10 mm², clase de montaje: enclavar en adaptador para carril, Montaje directo con una brida, Aéreo, color: rosa | 637.75 | 100 | BE | Industrial Cabinet Connectivity (ICC) | BEA | BEA122 | 8 | 8 | NO | PC |  | 23,21 | G | 52 | 148 | 76 | MM | 4055626668079 | 85369010 | PL | EC000897 | Imagen | Catálogo
3273860 | PTFIX 10/6X4 RD | Bloque para distribución | Bloque para distribución, tensión nominal: 450 V, corriente nominal: 32 A, número de conexiones: 7, tipo de conexión: Conexión push-in, Sección de dimensionamiento: 4 mm², Derivación, sección: 0,2 mm² - 6 mm², Conexión push-in, Conexión colectiva, Sección de dimensionamiento: 10 mm², sección: 0,5 mm² - 10 mm², clase de montaje: enclavar en adaptador para carril, Montaje directo con una brida, Aéreo, color: rojo | 601.65 | 100 | BE | Industrial Cabinet Connectivity (ICC) | BEA | BEA122 | 8 | 8 | NO | PC |  | 23,34 | G | 50 | 146 | 74 | MM | 4055626668000 | 85369010 | PL | EC000897 | Imagen | Catálogo
3273872 | PTFIX 10/6X4 VT | Bloque para distribución | Bloque para distribución, tensión nominal: 450 V, corriente nominal: 32 A, número de conexiones: 7, tipo de conexión: Conexión push-in, Sección de dimensionamiento: 4 mm², Derivación, sección: 0,2 mm² - 6 mm², Conexión push-in, Conexión colectiva, Sección de dimensionamiento: 10 mm², sección: 0,5 mm² - 10 mm², clase de montaje: enclavar en adaptador para carril, Montaje directo con una brida, Aéreo, color: violeta | 637.75 | 100 | BE | Industrial Cabinet Connectivity (ICC) | BEA | BEA122 | 8 | 8 | NO | PC |  | 23,31 | G | 52 | 148 | 76 | MM | 4055626668062 | 85369010 | PL | EC000897 | Imagen | Catálogo
3273868 | PTFIX 10/6X4 WH | Bloque para distribución | Bloque para distribución, tensión nominal: 450 V, corriente nominal: 32 A, número de conexiones: 7, tipo de conexión: Conexión push-in, Sección de dimensionamiento: 4 mm², Derivación, sección: 0,2 mm² - 6 mm², Conexión push-in, Conexión colectiva, Sección de dimensionamiento: 10 mm², sección: 0,5 mm² - 10 mm², clase de montaje: enclavar en adaptador para carril, Montaje directo con una brida, Aéreo, color: blanco | 637.75 | 100 | BE | Industrial Cabinet Connectivity (ICC) | BEA | BEA122 | 8 | 8 | NO | PC |  | 23,24 | G | 52 | 148 | 76 | MM | 4055626668048 | 85369010 | PL | EC000897 | Imagen | Catálogo
3273862 | PTFIX 10/6X4 YE | Bloque para distribución | Bloque para distribución, tensión nominal: 450 V, corriente nominal: 32 A, número de conexiones: 7, tipo de conexión: Conexión push-in, Sección de dimensionamiento: 4 mm², Derivación, sección: 0,2 mm² - 6 mm², Conexión push-in, Conexión colectiva, Sección de dimensionamiento: 10 mm², sección: 0,5 mm² - 10 mm², clase de montaje: enclavar en adaptador para carril, Montaje directo con una brida, Aéreo, color: amarillo | 637.75 | 100 | BE | Industrial Cabinet Connectivity (ICC) | BEA | BEA122 | 8 | 8 | NO | PC |  | 23,27 | G | 52 | 148 | 76 | MM | 4055626668017 | 85369010 | PL | EC000897 | Imagen | Catálogo
3273876 | PTFIX 10/6X4-FE | Bloque para distribución | Bloque para distribución, tensión nominal: 450 V, corriente nominal: 32 A, número de conexiones: 7, tipo de conexión: Conexión push-in, Sección de dimensionamiento: 4 mm², Derivación, sección: 0,2 mm² - 6 mm², Conexión push-in, Conexión colectiva, Sección de dimensionamiento: 10 mm², sección: 0,5 mm² - 10 mm², clase de montaje: enclavar en adaptador para carril, Montaje directo con una brida, Aéreo, color: negro/amarillo | 637.75 | 100 | BE | Industrial Cabinet Connectivity (ICC) | BEA | BEA122 | 8 | 8 | NO | PC |  | 23,17 | G | 52 | 148 | 76 | MM | 4055626668093 | 85369010 | PL | EC000897 | Imagen | Catálogo
3273990 | PTFIX 10/6X4-G BU | Bloque para distribución | Bloque para distribución, puenteado internamente, tensión nominal: 450 V, corriente nominal: 32 A, número de conexiones: 7, tipo de conexión: Conexión push-in, Sección de dimensionamiento: 4 mm², Derivación, sección: 0,2 mm² - 6 mm², Conexión push-in, Conexión colectiva, Sección de dimensionamiento: 10 mm², sección: 0,5 mm² - 10 mm², clase de montaje: pegar, color: azul | 736.8 | 100 | BE | Industrial Cabinet Connectivity (ICC) | BEA | BEA122 | 8 | 8 | NO | PC |  | 24,39 | G | 50 | 147 | 74 | MM | 4055626668352 | 85369010 | PL | EC000897 | Imagen | Catálogo
3273988 | PTFIX 10/6X4-G GY | Bloque para distribución | Bloque para distribución, Borne de base con alimentación, tensión nominal: 450 V, corriente nominal: 32 A, número de conexiones: 7, tipo de conexión: Conexión push-in, Sección de dimensionamiento: 4 mm², Derivación, sección: 0,2 mm² - 6 mm², Conexión push-in, Conexión colectiva, Sección de dimensionamiento: 10 mm², sección: 0,5 mm² - 10 mm², clase de montaje: pegar, color: gris | 736.8 | 100 | BE | Industrial Cabinet Connectivity (ICC) | BEA | BEA122 | 8 | 8 | NO | PC |  | 24,13 | G | 49 | 146 | 49 | MM | 4055626668345 | 85369010 | PL | EC000897 | Imagen | Catálogo
3273606 | PTFIX 10/6X4-NS35 BK | Bloque para distribución | Bloque para distribución, tensión nominal: 800 V, corriente nominal: 32 A, número de conexiones: 7, tipo de conexión: Conexión push-in, Sección de dimensionamiento: 4 mm², Derivación, sección: 0,2 mm² - 6 mm², Conexión push-in, Conexión colectiva, Sección de dimensionamiento: 10 mm², sección: 0,5 mm² - 10 mm², clase de montaje: NS 35/7,5, NS 35/15, color: negro | 736.8 | 100 | BE | Industrial Cabinet Connectivity (ICC) | BEA | BEA122 | 8 | 8 | NO | PC |  | 27,73 | G | 52 | 148 | 76 | MM | 4055626667331 | 85369010 | PL | EC000897 | Imagen | Catálogo
3273602 | PTFIX 10/6X4-NS35 BN | Bloque para distribución | Bloque para distribución, tensión nominal: 800 V, corriente nominal: 32 A, número de conexiones: 7, tipo de conexión: Conexión push-in, Sección de dimensionamiento: 4 mm², Derivación, sección: 0,2 mm² - 6 mm², Conexión push-in, Conexión colectiva, Sección de dimensionamiento: 10 mm², sección: 0,5 mm² - 10 mm², clase de montaje: NS 35/7,5, NS 35/15, color: marrón | 781.04 | 100 | BE | Industrial Cabinet Connectivity (ICC) | BEA | BEA122 | 8 | 8 | NO | PC |  | 27,52 | G | 52 | 148 | 76 | MM | 4055626667317 | 85369010 | PL | EC000897 | Imagen | Catálogo
3273594 | PTFIX 10/6X4-NS35 BU | Bloque para distribución | Bloque para distribución, tensión nominal: 800 V, corriente nominal: 32 A, número de conexiones: 7, tipo de conexión: Conexión push-in, Sección de dimensionamiento: 4 mm², Derivación, sección: 0,2 mm² - 6 mm², Conexión push-in, Conexión colectiva, Sección de dimensionamiento: 10 mm², sección: 0,5 mm² - 10 mm², clase de montaje: NS 35/7,5, NS 35/15, color: azul | 736.8 | 100 | BE | Industrial Cabinet Connectivity (ICC) | BEA | BEA122 | 8 | 8 | NO | PC |  | 27,75 | G | 51 | 147 | 74 | MM | 4055626666471 | 85369010 | PL | EC000897 | Imagen | Catálogo
3273600 | PTFIX 10/6X4-NS35 GN | Bloque para distribución | Bloque para distribución, tensión nominal: 800 V, corriente nominal: 32 A, número de conexiones: 7, tipo de conexión: Conexión push-in, Sección de dimensionamiento: 4 mm², Derivación, sección: 0,2 mm² - 6 mm², Conexión push-in, Conexión colectiva, Sección de dimensionamiento: 10 mm², sección: 0,5 mm² - 10 mm², clase de montaje: NS 35/7,5, NS 35/15, color: verde | 736.8 | 100 | BE | Industrial Cabinet Connectivity (ICC) | BEA | BEA122 | 8 | 8 | NO | PC |  | 27,50 | G | 50 | 147 | 73 | MM | 4055626667300 | 85369010 | PL | EC000897 | Imagen | Catálogo
3273592 | PTFIX 10/6X4-NS35 GY | Bloque para distribución | Bloque para distribución, Bloque con alineación vertical y alimentación integrada, tensión nominal: 800 V, corriente nominal: 32 A, número de conexiones: 7, tipo de conexión: Conexión push-in, Sección de dimensionamiento: 4 mm², Derivación, sección: 0,2 mm² - 6 mm², Conexión push-in, Conexión colectiva, Sección de dimensionamiento: 10 mm², sección: 0,5 mm² - 10 mm², clase de montaje: NS 35/7,5, NS 35/15, color: gris | 736.8 | 100 | BE | Industrial Cabinet Connectivity (ICC) | BEA | BEA122 | 8 | 8 | NO | PC |  | 27,63 | G | 49 | 146 | 73 | MM | 4055626666464 | 85369010 | PL | EC000897 | Imagen | Catálogo
3273610 | PTFIX 10/6X4-NS35 OG | Bloque para distribución | Bloque para distribución, tensión nominal: 800 V, corriente nominal: 32 A, número de conexiones: 7, tipo de conexión: Conexión push-in, Sección de dimensionamiento: 4 mm², Derivación, sección: 0,2 mm² - 6 mm², Conexión push-in, Conexión colectiva, Sección de dimensionamiento: 10 mm², sección: 0,5 mm² - 10 mm², clase de montaje: NS 35/7,5, NS 35/15, color: naranja | 781.04 | 100 | BE | Industrial Cabinet Connectivity (ICC) | BEA | BEA122 | 8 | 8 | NO | PC |  | 27,76 | G | 52 | 148 | 76 | MM | 4055626667362 | 85369010 | PL | EC000897 | Imagen | Catálogo
3273609 | PTFIX 10/6X4-NS35 PK | Bloque para distribución | Bloque para distribución, tensión nominal: 800 V, corriente nominal: 32 A, número de conexiones: 7, tipo de conexión: Conexión push-in, Sección de dimensionamiento: 4 mm², Derivación, sección: 0,2 mm² - 6 mm², Conexión push-in, Conexión colectiva, Sección de dimensionamiento: 10 mm², sección: 0,5 mm² - 10 mm², clase de montaje: NS 35/7,5, NS 35/15, color: rosa | 781.04 | 100 | BE | Industrial Cabinet Connectivity (ICC) | BEA | BEA122 | 8 | 8 | NO | PC |  | 27,76 | G | 52 | 148 | 76 | MM | 4055626667355 | 85369010 | PL | EC000897 | Imagen | Catálogo
3273596 | PTFIX 10/6X4-NS35 RD | Bloque para distribución | Bloque para distribución, tensión nominal: 800 V, corriente nominal: 32 A, número de conexiones: 7, tipo de conexión: Conexión push-in, Sección de dimensionamiento: 4 mm², Derivación, sección: 0,2 mm² - 6 mm², Conexión push-in, Conexión colectiva, Sección de dimensionamiento: 10 mm², sección: 0,5 mm² - 10 mm², clase de montaje: NS 35/7,5, NS 35/15, color: rojo | 736.8 | 100 | BE | Industrial Cabinet Connectivity (ICC) | BEA | BEA122 | 8 | 8 | NO | PC |  | 27,51 | G | 52 | 148 | 76 | MM | 4055626666488 | 85369010 | PL | EC000897 | Imagen | Catálogo
3273608 | PTFIX 10/6X4-NS35 VT | Bloque para distribución | Bloque para distribución, tensión nominal: 800 V, corriente nominal: 32 A, número de conexiones: 7, tipo de conexión: Conexión push-in, Sección de dimensionamiento: 4 mm², Derivación, sección: 0,2 mm² - 6 mm², Conexión push-in, Conexión colectiva, Sección de dimensionamiento: 10 mm², sección: 0,5 mm² - 10 mm², clase de montaje: NS 35/7,5, NS 35/15, color: violeta | 781.04 | 100 | BE | Industrial Cabinet Connectivity (ICC) | BEA | BEA122 | 8 | 8 | NO | PC |  | 27,94 | G | 52 | 148 | 76 | MM | 4055626667348 | 85369010 | PL | EC000897 | Imagen | Catálogo
3273604 | PTFIX 10/6X4-NS35 WH | Bloque para distribución | Bloque para distribución, tensión nominal: 800 V, corriente nominal: 32 A, número de conexiones: 7, tipo de conexión: Conexión push-in, Sección de dimensionamiento: 4 mm², Derivación, sección: 0,2 mm² - 6 mm², Conexión push-in, Conexión colectiva, Sección de dimensionamiento: 10 mm², sección: 0,5 mm² - 10 mm², clase de montaje: NS 35/7,5, NS 35/15, color: blanco | 781.04 | 100 | BE | Industrial Cabinet Connectivity (ICC) | BEA | BEA122 | 8 | 8 | NO | PC |  | 27,98 | G | 52 | 148 | 76 | MM | 4055626667324 | 85369010 | PL | EC000897 | Imagen | Catálogo
3273598 | PTFIX 10/6X4-NS35 YE | Bloque para distribución | Bloque para distribución, tensión nominal: 800 V, corriente nominal: 32 A, número de conexiones: 7, tipo de conexión: Conexión push-in, Sección de dimensionamiento: 4 mm², Derivación, sección: 0,2 mm² - 6 mm², Conexión push-in, Conexión colectiva, Sección de dimensionamiento: 10 mm², sección: 0,5 mm² - 10 mm², clase de montaje: NS 35/7,5, NS 35/15, color: amarillo | 781.04 | 100 | BE | Industrial Cabinet Connectivity (ICC) | BEA | BEA122 | 8 | 8 | NO | PC |  | 27,90 | G | 52 | 148 | 76 | MM | 4055626666495 | 85369010 | PL | EC000897 | Imagen | Catálogo
3273738 | PTFIX 10/6X4-NS35A BK | Bloque para distribución | Bloque para distribución, tensión nominal: 800 V, corriente nominal: 32 A, número de conexiones: 7, tipo de conexión: Conexión push-in, Sección de dimensionamiento: 4 mm², Derivación, sección: 0,2 mm² - 6 mm², Conexión push-in, Conexión colectiva, Sección de dimensionamiento: 10 mm², sección: 0,5 mm² - 10 mm², clase de montaje: NS 35/7,5, NS 35/15, color: negro | 736.8 | 100 | BE | Industrial Cabinet Connectivity (ICC) | BEA | BEA122 | 8 | 8 | NO | PC |  | 25,23 | G | 48 | 92 | 115 | MM | 4055626667690 | 85369010 | PL | EC000897 | Imagen | Catálogo
3273734 | PTFIX 10/6X4-NS35A BN | Bloque para distribución | Bloque para distribución, tensión nominal: 800 V, corriente nominal: 32 A, número de conexiones: 7, tipo de conexión: Conexión push-in, Sección de dimensionamiento: 4 mm², Derivación, sección: 0,2 mm² - 6 mm², Conexión push-in, Conexión colectiva, Sección de dimensionamiento: 10 mm², sección: 0,5 mm² - 10 mm², clase de montaje: NS 35/7,5, NS 35/15, color: marrón | 781.04 | 100 | BE | Industrial Cabinet Connectivity (ICC) | BEA | BEA122 | 8 | 8 | NO | PC |  | 25,41 | G | 46 | 111 | 90 | MM | 4055626667676 | 85369010 | PL | EC000897 | Imagen | Catálogo
3273726 | PTFIX 10/6X4-NS35A BU | Bloque para distribución | Bloque para distribución, tensión nominal: 800 V, corriente nominal: 32 A, número de conexiones: 7, tipo de conexión: Conexión push-in, Sección de dimensionamiento: 4 mm², Derivación, sección: 0,2 mm² - 6 mm², Conexión push-in, Conexión colectiva, Sección de dimensionamiento: 10 mm², sección: 0,5 mm² - 10 mm², clase de montaje: NS 35/7,5, NS 35/15, color: azul | 736.8 | 100 | BE | Industrial Cabinet Connectivity (ICC) | BEA | BEA122 | 8 | 8 | NO | PC |  | 25,59 | G | 46 | 90 | 111 | MM | 4055626667638 | 85369010 | PL | EC000897 | Imagen | Catálogo
3273732 | PTFIX 10/6X4-NS35A GN | Bloque para distribución | Bloque para distribución, tensión nominal: 800 V, corriente nominal: 32 A, número de conexiones: 7, tipo de conexión: Conexión push-in, Sección de dimensionamiento: 4 mm², Derivación, sección: 0,2 mm² - 6 mm², Conexión push-in, Conexión colectiva, Sección de dimensionamiento: 10 mm², sección: 0,5 mm² - 10 mm², clase de montaje: NS 35/7,5, NS 35/15, color: verde | 736.8 | 100 | BE | Industrial Cabinet Connectivity (ICC) | BEA | BEA122 | 8 | 8 | NO | PC |  | 25,25 | G | 46 | 111 | 90 | MM | 4055626667669 | 85369010 | PL | EC000897 | Imagen | Catálogo
3273724 | PTFIX 10/6X4-NS35A GY | Bloque para distribución | Bloque para distribución, Bloque con alineación horizontal y alimentación integrada, tensión nominal: 800 V, corriente nominal: 32 A, número de conexiones: 7, tipo de conexión: Conexión push-in, Sección de dimensionamiento: 4 mm², Derivación, sección: 0,2 mm² - 6 mm², Conexión push-in, Conexión colectiva, Sección de dimensionamiento: 10 mm², sección: 0,5 mm² - 10 mm², clase de montaje: NS 35/7,5, NS 35/15, color: gris | 736.8 | 100 | BE | Industrial Cabinet Connectivity (ICC) | BEA | BEA122 | 8 | 8 | NO | PC |  | 25,86 | G | 46 | 91 | 111 | MM | 4055626667621 | 85369010 | PL | EC000897 | Imagen | Catálogo
3273742 | PTFIX 10/6X4-NS35A OG | Bloque para distribución | Bloque para distribución, tensión nominal: 800 V, corriente nominal: 32 A, número de conexiones: 7, tipo de conexión: Conexión push-in, Sección de dimensionamiento: 4 mm², Derivación, sección: 0,2 mm² - 6 mm², Conexión push-in, Conexión colectiva, Sección de dimensionamiento: 10 mm², sección: 0,5 mm² - 10 mm², clase de montaje: NS 35/7,5, NS 35/15, color: naranja | 781.04 | 100 | BE | Industrial Cabinet Connectivity (ICC) | BEA | BEA122 | 8 | 8 | NO | PC |  | 26,82 | G | 48 | 92 | 115 | MM | 4055626667720 | 85369010 | PL | EC000897 | Imagen | Catálogo
3273741 | PTFIX 10/6X4-NS35A PK | Bloque para distribución | Bloque para distribución, tensión nominal: 800 V, corriente nominal: 32 A, número de conexiones: 7, tipo de conexión: Conexión push-in, Sección de dimensionamiento: 4 mm², Derivación, sección: 0,2 mm² - 6 mm², Conexión push-in, Conexión colectiva, Sección de dimensionamiento: 10 mm², sección: 0,5 mm² - 10 mm², clase de montaje: NS 35/7,5, NS 35/15, color: rosa | 781.04 | 100 | BE | Industrial Cabinet Connectivity (ICC) | BEA | BEA122 | 8 | 8 | NO | PC |  | 26,83 | G | 48 | 92 | 115 | MM | 4055626667713 | 85369010 | PL | EC000897 | Imagen | Catálogo
3273728 | PTFIX 10/6X4-NS35A RD | Bloque para distribución | Bloque para distribución, tensión nominal: 800 V, corriente nominal: 32 A, número de conexiones: 7, tipo de conexión: Conexión push-in, Sección de dimensionamiento: 4 mm², Derivación, sección: 0,2 mm² - 6 mm², Conexión push-in, Conexión colectiva, Sección de dimensionamiento: 10 mm², sección: 0,5 mm² - 10 mm², clase de montaje: NS 35/7,5, NS 35/15, color: rojo | 736.8 | 100 | BE | Industrial Cabinet Connectivity (ICC) | BEA | BEA122 | 8 | 8 | NO | PC |  | 25,23 | G | 47 | 111 | 90 | MM | 4055626667645 | 85369010 | PL | EC000897 | Imagen | Catálogo
3273736 | PTFIX 10/6X4-NS35A WH | Bloque para distribución | Bloque para distribución, tensión nominal: 800 V, corriente nominal: 32 A, número de conexiones: 7, tipo de conexión: Conexión push-in, Sección de dimensionamiento: 4 mm², Derivación, sección: 0,2 mm² - 6 mm², Conexión push-in, Conexión colectiva, Sección de dimensionamiento: 10 mm², sección: 0,5 mm² - 10 mm², clase de montaje: NS 35/7,5, NS 35/15, color: blanco | 781.04 | 100 | BE | Industrial Cabinet Connectivity (ICC) | BEA | BEA122 | 8 | 8 | NO | PC |  | 25,27 | G | 46 | 111 | 90 | MM | 4055626667683 | 85369010 | PL | EC000897 | Imagen | Catálogo
3273730 | PTFIX 10/6X4-NS35A YE | Bloque para distribución | Bloque para distribución, tensión nominal: 800 V, corriente nominal: 32 A, número de conexiones: 7, tipo de conexión: Conexión push-in, Sección de dimensionamiento: 4 mm², Derivación, sección: 0,2 mm² - 6 mm², Conexión push-in, Conexión colectiva, Sección de dimensionamiento: 10 mm², sección: 0,5 mm² - 10 mm², clase de montaje: NS 35/7,5, NS 35/15, color: amarillo | 781.04 | 100 | BE | Industrial Cabinet Connectivity (ICC) | BEA | BEA122 | 8 | 8 | NO | PC |  | 25,15 | G | 46 | 111 | 90 | MM | 4055626667652 | 85369010 | PL | EC000897 | Imagen | Catálogo
1172135 | PTFIX 10/6X4-SI (5X20) | Bloque distribuidor de funciones | Bloque distribuidor de funciones, tipo de fusible: G/5 x 20, tensión nominal: 250 V, corriente nominal: 6,3 A, tipo de conexión: Conexión push-in, Derivación, Sección de dimensionamiento: 4 mm², sección: 0,2 mm²- 6 mm², tipo de conexión: Conexión push-in, Conexión colectiva, Sección de dimensionamiento: 10 mm², sección: 0,5 mm²- 16 mm², clase de montaje: enclavar en adaptador para carril, Montaje directo con una brida, Aéreo, color: negro | 2307.19 | 100 | BE | Industrial Cabinet Connectivity (ICC) | BEA | BEA135 | 8 | 8 | NO | PC |  | 77,00 | G | 56 | 220 | 114 | MM | 4063151197995 | 85369010 | PL | EC000899 | Imagen | Catálogo
1172142 | PTFIX 10/6X4-SILED 24 (5X20) | Bloque distribuidor de funciones | Bloque distribuidor de funciones, tipo de fusible: G/5 x 20, tensión nominal: 24 V, corriente nominal: 6,3 A, tipo de conexión: Conexión push-in, Derivación, Sección de dimensionamiento: 4 mm², sección: 0,2 mm²- 6 mm², tipo de conexión: Conexión push-in, Conexión colectiva, Sección de dimensionamiento: 16 mm², sección: 0,5 mm²- 16 mm², clase de montaje: enclavar en adaptador para carril, Montaje directo con una brida, Aéreo, color: negro | 4898.89 | 100 | BE | Industrial Cabinet Connectivity (ICC) | BEA | BEA135 | 8 | 8 | NO | PC |  | 80,00 | G | 56 | 220 | 114 | MM | 4063151196585 | 85369095 | PL | EC000899 | Imagen | Catálogo
1172150 | PTFIX 10/6X4-SILED 250 (5X20) | Bloque distribuidor de funciones | Bloque distribuidor de funciones, tipo de fusible: G/5 x 20, tensión nominal: 250 V, corriente nominal: 6,3 A, tipo de conexión: Conexión push-in, Derivación, Sección de dimensionamiento: 4 mm², sección: 0,2 mm²- 6 mm², tipo de conexión: Conexión push-in, Conexión colectiva, Sección de dimensionamiento: 16 mm², sección: 0,5 mm²- 16 mm², clase de montaje: enclavar en adaptador para carril, Montaje directo con una brida, Aéreo, color: negro | 4898.89 | 100 | BE | Industrial Cabinet Connectivity (ICC) | BEA | BEA135 | 8 | 8 | NO | PC |  | 78,90 | G | 56 | 220 | 114 | MM | 4063151198701 | 85369010 | PL | EC000899 | Imagen | Catálogo
1172146 | PTFIX 10/6X4-SILED 60 (5X20) | Bloque distribuidor de funciones | Bloque distribuidor de funciones, tipo de fusible: G/5 x 20, tensión nominal: 60 V, corriente nominal: 6,3 A, tipo de conexión: Conexión push-in, Derivación, Sección de dimensionamiento: 4 mm², sección: 0,2 mm²- 6 mm², tipo de conexión: Conexión push-in, Conexión colectiva, Sección de dimensionamiento: 16 mm², sección: 0,5 mm²- 16 mm², clase de montaje: enclavar en adaptador para carril, Montaje directo con una brida, Aéreo, color: negro | 4898.89 | 100 | BE | Industrial Cabinet Connectivity (ICC) | BEA | BEA135 | 8 | 8 | NO | PC |  | 79,38 | G | 56 | 220 | 114 | MM | 4063151198442 | 85369010 | PL | EC000899 | Imagen | Catálogo
1082917 | PTFIX 10/S-F | Brida | Brida, Con fijación atornillada, para montaje directo de los bloques FIX de 10 mm², profundidad: 25,1 mm, anchura: 8,6 mm, altura: 37 mm, color: gris | 56.13 | 100 | BE | Industrial Cabinet Connectivity (ICC) | BEA | BEAZ11 | 20 | 20 | NO | PC |  | 4,30 | G | 42 | 126 | 124 | MM | 4055626817033 | 85389099 | PL | EC001041 | Imagen | Catálogo
1082915 | PTFIX 10/S-NS35A | Adaptador para carril DIN | Adaptador para carril DIN, para NS 35, para alojar bloques FIX de 10 mm² en dirección horizontal, color: gris | 56.13 | 100 | BE | Industrial Cabinet Connectivity (ICC) | BEA | BEAZ11 | 20 | 20 | NO | PC |  | 2,62 | G | 30 | 127 | 130 | MM | 4055626817248 | 39269097 | PL | EC001024 | Imagen | Catálogo
3002782 | PTFIX 12X1,5 BK | Bloque para distribución | Bloque para distribución, puenteado internamente, tensión nominal: 450 V, corriente nominal: 17,5 A, número de conexiones: 12, tipo de conexión: Conexión push-in, sección: 0,14 mm² - 2,5 mm², clase de montaje: enclavar en adaptador para carril, Montaje directo con una brida, Aéreo, color: negro | 640.79 | 100 | BE | Industrial Cabinet Connectivity (ICC) | BEA | BEA114 | 20 | 20 | NO | PC |  | 10,62 | G | 48 | 92 | 115 | MM | 4055626432625 | 85369010 | PL | EC000897 | Imagen | Catálogo
3002776 | PTFIX 12X1,5 BN | Bloque para distribución | Bloque para distribución, puenteado internamente, tensión nominal: 450 V, corriente nominal: 17,5 A, número de conexiones: 12, tipo de conexión: Conexión push-in, sección: 0,14 mm² - 2,5 mm², clase de montaje: enclavar en adaptador para carril, Montaje directo con una brida, Aéreo, color: marrón | 679.23 | 100 | BE | Industrial Cabinet Connectivity (ICC) | BEA | BEA114 | 20 | 20 | NO | PC |  | 10,48 | G | 46 | 91 | 110 | MM | 4055626432564 | 85369010 | PL | EC000897 | Imagen | Catálogo
3002763 | PTFIX 12X1,5 BU | Bloque para distribución | Bloque para distribución, puenteado internamente, tensión nominal: 450 V, corriente nominal: 17,5 A, número de conexiones: 12, tipo de conexión: Conexión push-in, sección: 0,14 mm² - 2,5 mm², clase de montaje: enclavar en adaptador para carril, Montaje directo con una brida, Aéreo, color: azul | 640.79 | 100 | BE | Industrial Cabinet Connectivity (ICC) | BEA | BEA114 | 20 | 20 | NO | PC |  | 10,59 | G | 48 | 92 | 115 | MM | 4055626432441 | 85369010 | PL | EC000897 | Imagen | Catálogo
3002772 | PTFIX 12X1,5 GN | Bloque para distribución | Bloque para distribución, puenteado internamente, tensión nominal: 450 V, corriente nominal: 17,5 A, número de conexiones: 12, tipo de conexión: Conexión push-in, sección: 0,14 mm² - 2,5 mm², clase de montaje: enclavar en adaptador para carril, Montaje directo con una brida, Aéreo, color: verde | 640.79 | 100 | BE | Industrial Cabinet Connectivity (ICC) | BEA | BEA114 | 20 | 20 | NO | PC |  | 10,51 | G | 46 | 91 | 111 | MM | 4055626432533 | 85369010 | PL | EC000897 | Imagen | Catálogo
1765184 | PTFIX 12X1,5 GNYE | Bloque para distribución | Bloque para distribución, Borna de base sin función de conductor de tierra, tensión nominal: 450 V, corriente nominal: 17,5 A, número de conexiones: 6, tipo de conexión: Conexión push-in, sección: 0,14 mm² - 2,5 mm², clase de montaje: enclavar en adaptador para carril, Montaje directo con una brida, Aéreo, color: amarillo-verde | 669.19 | 100 | BE | Industrial Cabinet Connectivity (ICC) | BEA | BEA114 | 20 | 20 | NO | PC |  | 10,59 | G | 45 | 90 | 110 | MM | 4067923373501 | 85369010 | PL | EC000897 | Imagen | Catálogo
3002758 | PTFIX 12X1,5 GY | Bloque para distribución | Bloque para distribución, Borna de base, tensión nominal: 450 V, corriente nominal: 17,5 A, número de conexiones: 12, tipo de conexión: Conexión push-in, sección: 0,14 mm² - 2,5 mm², clase de montaje: enclavar en adaptador para carril, Montaje directo con una brida, Aéreo, color: gris | 640.79 | 100 | BE | Industrial Cabinet Connectivity (ICC) | BEA | BEA114 | 20 | 20 | NO | PC |  | 10,57 | G | 46 | 90 | 111 | MM | 4055626432410 | 85369010 | PL | EC000897 | Imagen | Catálogo
3002793 | PTFIX 12X1,5 OG | Bloque para distribución | Bloque para distribución, puenteado internamente, tensión nominal: 450 V, corriente nominal: 17,5 A, número de conexiones: 12, tipo de conexión: Conexión push-in, sección: 0,14 mm² - 2,5 mm², clase de montaje: enclavar en adaptador para carril, Montaje directo con una brida, Aéreo, color: naranja | 679.23 | 100 | BE | Industrial Cabinet Connectivity (ICC) | BEA | BEA114 | 20 | 20 | NO | PC |  | 10,96 | G | 46 | 91 | 110 | MM | 4055626432717 | 85369010 | PL | EC000897 | Imagen | Catálogo
3002789 | PTFIX 12X1,5 PK | Bloque para distribución | Bloque para distribución, puenteado internamente, tensión nominal: 450 V, corriente nominal: 17,5 A, número de conexiones: 12, tipo de conexión: Conexión push-in, sección: 0,14 mm² - 2,5 mm², clase de montaje: enclavar en adaptador para carril, Montaje directo con una brida, Aéreo, color: rosa | 679.23 | 100 | BE | Industrial Cabinet Connectivity (ICC) | BEA | BEA114 | 20 | 20 | NO | PC |  | 10,81 | G | 48 | 92 | 115 | MM | 4055626432687 | 85369010 | PL | EC000897 | Imagen | Catálogo
3002766 | PTFIX 12X1,5 RD | Bloque para distribución | Bloque para distribución, puenteado internamente, tensión nominal: 450 V, corriente nominal: 17,5 A, número de conexiones: 12, tipo de conexión: Conexión push-in, sección: 0,14 mm² - 2,5 mm², clase de montaje: enclavar en adaptador para carril, Montaje directo con una brida, Aéreo, color: rojo | 640.79 | 100 | BE | Industrial Cabinet Connectivity (ICC) | BEA | BEA114 | 20 | 20 | NO | PC |  | 10,62 | G | 48 | 92 | 115 | MM | 4055626432472 | 85369010 | PL | EC000897 | Imagen | Catálogo
3002785 | PTFIX 12X1,5 VT | Bloque para distribución | Bloque para distribución, puenteado internamente, tensión nominal: 450 V, corriente nominal: 17,5 A, número de conexiones: 12, tipo de conexión: Conexión push-in, sección: 0,14 mm² - 2,5 mm², clase de montaje: enclavar en adaptador para carril, Montaje directo con una brida, Aéreo, color: violeta | 679.23 | 100 | BE | Industrial Cabinet Connectivity (ICC) | BEA | BEA114 | 20 | 20 | NO | PC |  | 10,55 | G | 47 | 91 | 111 | MM | 4055626432656 | 85369010 | PL | EC000897 | Imagen | Catálogo
3002779 | PTFIX 12X1,5 WH | Bloque para distribución | Bloque para distribución, puenteado internamente, tensión nominal: 450 V, corriente nominal: 17,5 A, número de conexiones: 12, tipo de conexión: Conexión push-in, sección: 0,14 mm² - 2,5 mm², clase de montaje: enclavar en adaptador para carril, Montaje directo con una brida, Aéreo, color: blanco | 679.23 | 100 | BE | Industrial Cabinet Connectivity (ICC) | BEA | BEA114 | 20 | 20 | NO | PC |  | 10,56 | G | 47 | 91 | 111 | MM | 4055626432595 | 85369010 | PL | EC000897 | Imagen | Catálogo
3002769 | PTFIX 12X1,5 YE | Bloque para distribución | Bloque para distribución, puenteado internamente, tensión nominal: 450 V, corriente nominal: 17,5 A, número de conexiones: 12, tipo de conexión: Conexión push-in, sección: 0,14 mm² - 2,5 mm², clase de montaje: enclavar en adaptador para carril, Montaje directo con una brida, Aéreo, color: amarillo | 679.23 | 100 | BE | Industrial Cabinet Connectivity (ICC) | BEA | BEA114 | 20 | 20 | NO | PC |  | 10,50 | G | 47 | 91 | 111 | MM | 4055626432502 | 85369010 | PL | EC000897 | Imagen | Catálogo
3002796 | PTFIX 12X1,5-FE | Bloque para distribución | Bloque para distribución, puenteado internamente, tensión nominal: 450 V, corriente nominal: 17,5 A, número de conexiones: 12, tipo de conexión: Conexión push-in, sección: 0,14 mm² - 2,5 mm², clase de montaje: enclavar en adaptador para carril, Montaje directo con una brida, Aéreo, color: negro/amarillo | 679.23 | 100 | BE | Industrial Cabinet Connectivity (ICC) | BEA | BEA114 | 20 | 20 | NO | PC |  | 10,47 | G | 46 | 90 | 110 | MM | 4055626432748 | 85369010 | PL | EC000897 | Imagen | Catálogo
3002865 | PTFIX 12X1,5-G BU | Bloque para distribución | Bloque para distribución, puenteado internamente, tensión nominal: 450 V, corriente nominal: 17,5 A, número de conexiones: 12, tipo de conexión: Conexión push-in, sección: 0,14 mm² - 2,5 mm², clase de montaje: pegar, color: azul | 775.96 | 100 | BE | Industrial Cabinet Connectivity (ICC) | BEA | BEA114 | 20 | 20 | NO | PC |  | 11,20 | G | 47 | 96 | 111 | MM | 4055626432823 | 85369010 | PL | EC000897 | Imagen | Catálogo
3002799 | PTFIX 12X1,5-G GY | Bloque para distribución | Bloque para distribución, Borna de base, tensión nominal: 450 V, corriente nominal: 17,5 A, número de conexiones: 12, tipo de conexión: Conexión push-in, sección: 0,14 mm² - 2,5 mm², clase de montaje: pegar, color: gris | 775.96 | 100 | BE | Industrial Cabinet Connectivity (ICC) | BEA | BEA114 | 20 | 20 | NO | PC |  | 11,04 | G | 47 | 93 | 111 | MM | 4055626432793 | 85369010 | PL | EC000897 | Imagen | Catálogo
3002914 | PTFIX 12X1,5-NS15A GY | Bloque para distribución | Bloque para distribución, Bloque con alineación horizontal, tensión nominal: 500 V, corriente nominal: 17,5 A, número de conexiones: 12, tipo de conexión: Conexión push-in, sección: 0,14 mm² - 2,5 mm², clase de montaje: NS 15, color: gris | 775.96 | 100 | BE | Industrial Cabinet Connectivity (ICC) | BEA | BEA114 | 20 | 20 | NO | PC |  | 12,69 | G | 45 | 136 | 108 | MM | 4055626433172 | 85369010 | PL | EC000897 | Imagen | Catálogo
3273300 | PTFIX 12X2,5 BK | Bloque para distribución | Bloque para distribución, Borna de base, tensión nominal: 450 V, corriente nominal: 24 A, número de conexiones: 12, tipo de conexión: Conexión push-in, sección: 0,14 mm² - 4 mm², clase de montaje: enclavar en adaptador para carril, Montaje directo con una brida, Aéreo, color: negro | 703.25 | 100 | BE | Industrial Cabinet Connectivity (ICC) | BEA | BEA114 | 8 | 8 | NO | PC |  | 22,44 | G | 46 | 90 | 111 | MM | 4055626392165 | 85369010 | PL | EC000897 | Imagen | Catálogo
3273296 | PTFIX 12X2,5 BN | Bloque para distribución | Bloque para distribución, Borna de base, tensión nominal: 450 V, corriente nominal: 24 A, número de conexiones: 12, tipo de conexión: Conexión push-in, sección: 0,14 mm² - 4 mm², clase de montaje: enclavar en adaptador para carril, Montaje directo con una brida, Aéreo, color: marrón | 745.43 | 100 | BE | Industrial Cabinet Connectivity (ICC) | BEA | BEA114 | 8 | 8 | NO | PC |  | 22,88 | G | 46 | 90 | 111 | MM | 4055626392141 | 85369010 | PL | EC000897 | Imagen | Catálogo
3273288 | PTFIX 12X2,5 BU | Bloque para distribución | Bloque para distribución, Borna de base, tensión nominal: 450 V, corriente nominal: 24 A, número de conexiones: 12, tipo de conexión: Conexión push-in, sección: 0,14 mm² - 4 mm², clase de montaje: enclavar en adaptador para carril, Montaje directo con una brida, Aéreo, color: azul | 703.25 | 100 | BE | Industrial Cabinet Connectivity (ICC) | BEA | BEA114 | 8 | 8 | NO | PC |  | 22,38 | G | 46 | 91 | 111 | MM | 4055626392103 | 85369010 | PL | EC000897 | Imagen | Catálogo
1219914 | PTFIX 12X2,5 BU-EX | Bloque para distribución | Bloque para distribución, Borna de base con certificación Ex-e, clase de montaje: enclavar en adaptador para carril, Montaje directo con una brida, Aéreo, color: azul | 773.57 | 100 | BE | Industrial Cabinet Connectivity (ICC) | BEA | BEA114 | 8 | 8 | NO | PC |  | 22,50 | G | 48 | 92 | 115 | MM | 4063151303952 | 85369010 | PL | EC000897 | Imagen | Catálogo
3273294 | PTFIX 12X2,5 GN | Bloque para distribución | Bloque para distribución, Borna de base, tensión nominal: 450 V, corriente nominal: 24 A, número de conexiones: 12, tipo de conexión: Conexión push-in, sección: 0,14 mm² - 4 mm², clase de montaje: enclavar en adaptador para carril, Montaje directo con una brida, Aéreo, color: verde | 703.25 | 100 | BE | Industrial Cabinet Connectivity (ICC) | BEA | BEA114 | 8 | 8 | NO | PC |  | 23,02 | G | 46 | 90 | 111 | MM | 4055626392134 | 85369010 | PL | EC000897 | Imagen | Catálogo
3273286 | PTFIX 12X2,5 GY | Bloque para distribución | Bloque para distribución, Borna de base, tensión nominal: 450 V, corriente nominal: 24 A, número de conexiones: 12, tipo de conexión: Conexión push-in, sección: 0,14 mm² - 4 mm², clase de montaje: enclavar en adaptador para carril, Montaje directo con una brida, Aéreo, color: gris | 703.25 | 100 | BE | Industrial Cabinet Connectivity (ICC) | BEA | BEA114 | 8 | 8 | NO | PC |  | 22,71 | G | 46 | 91 | 111 | MM | 4055626392097 | 85369010 | PL | EC000897 | Imagen | Catálogo
1221410 | PTFIX 12X2,5 GY-EX | Bloque para distribución | Bloque para distribución, Borna de base con certificación Ex-e, clase de montaje: enclavar en adaptador para carril, Montaje directo con una brida, Aéreo, color: gris | 773.57 | 100 | BE | Industrial Cabinet Connectivity (ICC) | BEA | BEA114 | 8 | 8 | NO | PC |  | 22,50 | G | 48 | 92 | 115 | MM | 4063151309336 | 85369010 | PL | EC000897 | Imagen | Catálogo
3273304 | PTFIX 12X2,5 OG | Bloque para distribución | Bloque para distribución, Borna de base, tensión nominal: 450 V, corriente nominal: 24 A, número de conexiones: 12, tipo de conexión: Conexión push-in, sección: 0,14 mm² - 4 mm², clase de montaje: enclavar en adaptador para carril, Montaje directo con una brida, Aéreo, color: naranja | 745.43 | 100 | BE | Industrial Cabinet Connectivity (ICC) | BEA | BEA114 | 8 | 8 | NO | PC |  | 22,96 | G | 47 | 97 | 111 | MM | 4055626392196 | 85369010 | PL | EC000897 | Imagen | Catálogo
3273303 | PTFIX 12X2,5 PK | Bloque para distribución | Bloque para distribución, Borna de base, tensión nominal: 450 V, corriente nominal: 24 A, número de conexiones: 12, tipo de conexión: Conexión push-in, sección: 0,14 mm² - 4 mm², clase de montaje: enclavar en adaptador para carril, Montaje directo con una brida, Aéreo, color: rosa | 745.43 | 100 | BE | Industrial Cabinet Connectivity (ICC) | BEA | BEA114 | 8 | 8 | NO | PC |  | 22,74 | G | 45 | 90 | 111 | MM | 4055626392189 | 85369010 | PL | EC000897 | Imagen | Catálogo
3273290 | PTFIX 12X2,5 RD | Bloque para distribución | Bloque para distribución, Borna de base, tensión nominal: 450 V, corriente nominal: 24 A, número de conexiones: 12, tipo de conexión: Conexión push-in, sección: 0,14 mm² - 4 mm², clase de montaje: enclavar en adaptador para carril, Montaje directo con una brida, Aéreo, color: rojo | 703.25 | 100 | BE | Industrial Cabinet Connectivity (ICC) | BEA | BEA114 | 8 | 8 | NO | PC |  | 22,83 | G | 48 | 92 | 115 | MM | 4055626392110 | 85369010 | PL | EC000897 | Imagen | Catálogo
3273302 | PTFIX 12X2,5 VT | Bloque para distribución | Bloque para distribución, Borna de base, tensión nominal: 450 V, corriente nominal: 24 A, número de conexiones: 12, tipo de conexión: Conexión push-in, sección: 0,14 mm² - 4 mm², clase de montaje: enclavar en adaptador para carril, Montaje directo con una brida, Aéreo, color: violeta | 745.43 | 100 | BE | Industrial Cabinet Connectivity (ICC) | BEA | BEA114 | 8 | 8 | NO | PC |  | 23,15 | G | 46 | 90 | 111 | MM | 4055626392172 | 85369010 | PL | EC000897 | Imagen | Catálogo
3273298 | PTFIX 12X2,5 WH | Bloque para distribución | Bloque para distribución, Borna de base, tensión nominal: 450 V, corriente nominal: 24 A, número de conexiones: 12, tipo de conexión: Conexión push-in, sección: 0,14 mm² - 4 mm², clase de montaje: enclavar en adaptador para carril, Montaje directo con una brida, Aéreo, color: blanco | 745.43 | 100 | BE | Industrial Cabinet Connectivity (ICC) | BEA | BEA114 | 8 | 8 | NO | PC |  | 22,43 | G | 48 | 92 | 115 | MM | 4055626392158 | 85369010 | PL | EC000897 | Imagen | Catálogo
3273292 | PTFIX 12X2,5 YE | Bloque para distribución | Bloque para distribución, Borna de base, tensión nominal: 450 V, corriente nominal: 24 A, número de conexiones: 12, tipo de conexión: Conexión push-in, sección: 0,14 mm² - 4 mm², clase de montaje: enclavar en adaptador para carril, Montaje directo con una brida, Aéreo, color: amarillo | 745.43 | 100 | BE | Industrial Cabinet Connectivity (ICC) | BEA | BEA114 | 8 | 8 | NO | PC |  | 22,91 | G | 46 | 90 | 111 | MM | 4055626392127 | 85369010 | PL | EC000897 | Imagen | Catálogo
3273306 | PTFIX 12X2,5-FE | Bloque para distribución | Bloque para distribución, Borna de base, tensión nominal: 450 V, corriente nominal: 24 A, número de conexiones: 12, tipo de conexión: Conexión push-in, sección: 0,14 mm² - 4 mm², clase de montaje: enclavar en adaptador para carril, Montaje directo con una brida, Aéreo, color: negro/amarillo | 745.43 | 100 | BE | Industrial Cabinet Connectivity (ICC) | BEA | BEA114 | 8 | 8 | NO | PC |  | 22,79 | G | 46 | 90 | 111 | MM | 4055626392202 | 85369010 | PL | EC000897 | Imagen | Catálogo
3273418 | PTFIX 12X2,5-G BU | Bloque para distribución | Bloque para distribución, Borna de base, tensión nominal: 450 V, corriente nominal: 24 A, número de conexiones: 12, tipo de conexión: Conexión push-in, sección: 0,14 mm² - 4 mm², clase de montaje: pegar, color: azul | 838.41 | 100 | BE | Industrial Cabinet Connectivity (ICC) | BEA | BEA114 | 8 | 8 | NO | PC |  | 24,04 | G | 46 | 92 | 111 | MM | 4055626392820 | 85369010 | PL | EC000897 | Imagen | Catálogo
3273416 | PTFIX 12X2,5-G GY | Bloque para distribución | Bloque para distribución, Borna de base, tensión nominal: 450 V, corriente nominal: 24 A, número de conexiones: 12, tipo de conexión: Conexión push-in, sección: 0,14 mm² - 4 mm², clase de montaje: pegar, color: gris | 838.41 | 100 | BE | Industrial Cabinet Connectivity (ICC) | BEA | BEA114 | 8 | 8 | NO | PC |  | 23,65 | G | 46 | 90 | 112 | MM | 4055626392813 | 85369010 | PL | EC000897 | Imagen | Catálogo
3274122 | PTFIX 12X2,5-NS15A GY | Bloque para distribución | Bloque para distribución, Bloque con alineación horizontal, tensión nominal: 690 V, corriente nominal: 24 A, número de conexiones: 12, tipo de conexión: Conexión push-in, sección: 0,14 mm² - 4 mm², clase de montaje: NS 15, color: gris | 838.41 | 100 | BE | Industrial Cabinet Connectivity (ICC) | BEA | BEA114 | 8 | 8 | NO | PC |  | 25,24 | G | 46 | 91 | 111 | MM | 4055626393537 | 85369010 | PL | EC000897 | Imagen | Catálogo
3273036 | PTFIX 12X2,5-NS35 BK | Bloque para distribución | Bloque para distribución, Bloque con alineación vertical, tensión nominal: 690 V, corriente nominal: 24 A, número de conexiones: 12, tipo de conexión: Conexión push-in, sección: 0,14 mm² - 4 mm², clase de montaje: NS 35/7,5, NS 35/15, color: negro | 838.41 | 100 | BE | Industrial Cabinet Connectivity (ICC) | BEA | BEA114 | 8 | 8 | NO | PC |  | 27,49 | G | 50 | 146 | 73 | MM | 4055626390727 | 85369010 | PL | EC000897 | Imagen | Catálogo
3273032 | PTFIX 12X2,5-NS35 BN | Bloque para distribución | Bloque para distribución, Bloque con alineación vertical, tensión nominal: 690 V, corriente nominal: 24 A, número de conexiones: 12, tipo de conexión: Conexión push-in, sección: 0,14 mm² - 4 mm², clase de montaje: NS 35/7,5, NS 35/15, color: marrón | 888.71 | 100 | BE | Industrial Cabinet Connectivity (ICC) | BEA | BEA114 | 8 | 8 | NO | PC |  | 27,56 | G | 50 | 146 | 73 | MM | 4055626390703 | 85369010 | PL | EC000897 | Imagen | Catálogo
3273024 | PTFIX 12X2,5-NS35 BU | Bloque para distribución | Bloque para distribución, Bloque con alineación vertical, tensión nominal: 690 V, corriente nominal: 24 A, número de conexiones: 12, tipo de conexión: Conexión push-in, sección: 0,14 mm² - 4 mm², clase de montaje: NS 35/7,5, NS 35/15, color: azul | 838.41 | 100 | BE | Industrial Cabinet Connectivity (ICC) | BEA | BEA114 | 8 | 8 | NO | PC |  | 27,74 | G | 52 | 148 | 76 | MM | 4055626390666 | 85369010 | PL | EC000897 | Imagen | Catálogo
1221413 | PTFIX 12X2,5-NS35 BU-EX | Bloque para distribución | Bloque para distribución, Con certificación Ex-e, clase de montaje: NS 35/7,5, NS 35/15, color: azul | 922.26 | 100 | BE | Industrial Cabinet Connectivity (ICC) | BEA | BEA114 | 8 | 8 | NO | PC |  | 27,74 | G | 52 | 148 | 76 | MM | 4063151308476 | 85369010 | PL | EC000897 | Imagen | Catálogo
3273030 | PTFIX 12X2,5-NS35 GN | Bloque para distribución | Bloque para distribución, Bloque con alineación vertical, tensión nominal: 690 V, corriente nominal: 24 A, número de conexiones: 12, tipo de conexión: Conexión push-in, sección: 0,14 mm² - 4 mm², clase de montaje: NS 35/7,5, NS 35/15, color: verde | 838.41 | 100 | BE | Industrial Cabinet Connectivity (ICC) | BEA | BEA114 | 8 | 8 | NO | PC |  | 27,50 | G | 50 | 146 | 73 | MM | 4055626390697 | 85369010 | PL | EC000897 | Imagen | Catálogo
3273022 | PTFIX 12X2,5-NS35 GY | Bloque para distribución | Bloque para distribución, Bloque con alineación vertical, tensión nominal: 690 V, corriente nominal: 24 A, número de conexiones: 12, tipo de conexión: Conexión push-in, sección: 0,14 mm² - 4 mm², clase de montaje: NS 35/7,5, NS 35/15, color: gris | 838.41 | 100 | BE | Industrial Cabinet Connectivity (ICC) | BEA | BEA114 | 8 | 8 | NO | PC |  | 27,48 | G | 52 | 148 | 76 | MM | 4055626390659 | 85369010 | PL | EC000897 | Imagen | Catálogo
1221415 | PTFIX 12X2,5-NS35 GY-EX | Bloque para distribución | Bloque para distribución, Con certificación Ex-e, clase de montaje: NS 35/7,5, NS 35/15, color: gris | 922.26 | 100 | BE | Industrial Cabinet Connectivity (ICC) | BEA | BEA114 | 8 | 8 | NO | PC |  | 28,16 | G | 52 | 148 | 76 | MM | 4063151309343 | 85369010 | PL | EC000897 | Imagen | Catálogo
3273040 | PTFIX 12X2,5-NS35 OG | Bloque para distribución | Bloque para distribución, Bloque con alineación vertical, tensión nominal: 690 V, corriente nominal: 24 A, número de conexiones: 12, tipo de conexión: Conexión push-in, sección: 0,14 mm² - 4 mm², clase de montaje: NS 35/7,5, NS 35/15, color: naranja | 888.71 | 100 | BE | Industrial Cabinet Connectivity (ICC) | BEA | BEA114 | 8 | 8 | NO | PC |  | 27,59 | G | 52 | 148 | 76 | MM | 4055626390758 | 85369010 | PL | EC000897 | Imagen | Catálogo
3273026 | PTFIX 12X2,5-NS35 RD | Bloque para distribución | Bloque para distribución, Bloque con alineación vertical, tensión nominal: 690 V, corriente nominal: 24 A, número de conexiones: 12, tipo de conexión: Conexión push-in, sección: 0,14 mm² - 4 mm², clase de montaje: NS 35/7,5, NS 35/15, color: rojo | 838.41 | 100 | BE | Industrial Cabinet Connectivity (ICC) | BEA | BEA114 | 8 | 8 | NO | PC |  | 27,50 | G | 52 | 148 | 76 | MM | 4055626390673 | 85369010 | PL | EC000897 | Imagen | Catálogo
3273038 | PTFIX 12X2,5-NS35 VT | Bloque para distribución | Bloque para distribución, Bloque con alineación vertical, tensión nominal: 690 V, corriente nominal: 24 A, número de conexiones: 12, tipo de conexión: Conexión push-in, sección: 0,14 mm² - 4 mm², clase de montaje: NS 35/7,5, NS 35/15, color: violeta | 888.71 | 100 | BE | Industrial Cabinet Connectivity (ICC) | BEA | BEA114 | 8 | 8 | NO | PC |  | 28,03 | G | 52 | 148 | 76 | MM | 4055626390734 | 85369010 | PL | EC000897 | Imagen | Catálogo
3273034 | PTFIX 12X2,5-NS35 WH | Bloque para distribución | Bloque para distribución, Bloque con alineación vertical, tensión nominal: 690 V, corriente nominal: 24 A, número de conexiones: 12, tipo de conexión: Conexión push-in, sección: 0,14 mm² - 4 mm², clase de montaje: NS 35/7,5, NS 35/15, color: blanco | 888.71 | 100 | BE | Industrial Cabinet Connectivity (ICC) | BEA | BEA114 | 8 | 8 | NO | PC |  | 27,99 | G | 52 | 148 | 76 | MM | 4055626390710 | 85369010 | PL | EC000897 | Imagen | Catálogo
3273028 | PTFIX 12X2,5-NS35 YE | Bloque para distribución | Bloque para distribución, Bloque con alineación vertical, tensión nominal: 690 V, corriente nominal: 24 A, número de conexiones: 12, tipo de conexión: Conexión push-in, sección: 0,14 mm² - 4 mm², clase de montaje: NS 35/7,5, NS 35/15, color: amarillo | 888.71 | 100 | BE | Industrial Cabinet Connectivity (ICC) | BEA | BEA114 | 8 | 8 | NO | PC |  | 27,55 | G | 52 | 148 | 76 | MM | 4055626390680 | 85369010 | PL | EC000897 | Imagen | Catálogo
3273168 | PTFIX 12X2,5-NS35A BK | Bloque para distribución | Bloque para distribución, Bloque con alineación horizontal, tensión nominal: 690 V, corriente nominal: 24 A, número de conexiones: 12, tipo de conexión: Conexión push-in, sección: 0,14 mm² - 4 mm², clase de montaje: NS 35/7,5, NS 35/15, color: negro | 838.41 | 100 | BE | Industrial Cabinet Connectivity (ICC) | BEA | BEA114 | 8 | 8 | NO | PC |  | 26,87 | G | 51 | 185 | 69 | MM | 4055626391441 | 85369010 | PL | EC000897 | Imagen | Catálogo
3273164 | PTFIX 12X2,5-NS35A BN | Bloque para distribución | Bloque para distribución, Bloque con alineación horizontal, tensión nominal: 690 V, corriente nominal: 24 A, número de conexiones: 12, tipo de conexión: Conexión push-in, sección: 0,14 mm² - 4 mm², clase de montaje: NS 35/7,5, NS 35/15, color: marrón | 888.71 | 100 | BE | Industrial Cabinet Connectivity (ICC) | BEA | BEA114 | 8 | 8 | NO | PC |  | 26,52 | G | 54 | 188 | 75 | MM | 4055626391427 | 85369010 | PL | EC000897 | Imagen | Catálogo
3273156 | PTFIX 12X2,5-NS35A BU | Bloque para distribución | Bloque para distribución, Bloque con alineación horizontal, tensión nominal: 690 V, corriente nominal: 24 A, número de conexiones: 12, tipo de conexión: Conexión push-in, sección: 0,14 mm² - 4 mm², clase de montaje: NS 35/7,5, NS 35/15, color: azul | 838.41 | 100 | BE | Industrial Cabinet Connectivity (ICC) | BEA | BEA114 | 8 | 8 | NO | PC |  | 27,04 | G | 51 | 185 | 69 | MM | 4055626391380 | 85369010 | PL | EC000897 | Imagen | Catálogo
1221419 | PTFIX 12X2,5-NS35A BU-EX | Bloque para distribución | Bloque para distribución, Con certificación Ex-e, clase de montaje: NS 35/7,5, NS 35/15, color: azul | 922.26 | 100 | BE | Industrial Cabinet Connectivity (ICC) | BEA | BEA114 | 8 | 8 | NO | PC |  | 27,23 | G | 51 | 185 | 69 | MM | 4063151303365 | 85369010 | PL | EC000897 | Imagen | Catálogo
3273162 | PTFIX 12X2,5-NS35A GN | Bloque para distribución | Bloque para distribución, Bloque con alineación horizontal, tensión nominal: 690 V, corriente nominal: 24 A, número de conexiones: 12, tipo de conexión: Conexión push-in, sección: 0,14 mm² - 4 mm², clase de montaje: NS 35/7,5, NS 35/15, color: verde | 838.41 | 100 | BE | Industrial Cabinet Connectivity (ICC) | BEA | BEA114 | 8 | 8 | NO | PC |  | 26,59 | G | 52 | 186 | 75 | MM | 4055626391410 | 85369010 | PL | EC000897 | Imagen | Catálogo
3273154 | PTFIX 12X2,5-NS35A GY | Bloque para distribución | Bloque para distribución, Bloque con alineación horizontal, tensión nominal: 690 V, corriente nominal: 24 A, número de conexiones: 12, tipo de conexión: Conexión push-in, sección: 0,14 mm² - 4 mm², clase de montaje: NS 35/7,5, NS 35/15, color: gris | 838.41 | 100 | BE | Industrial Cabinet Connectivity (ICC) | BEA | BEA114 | 8 | 8 | NO | PC |  | 26,75 | G | 51 | 185 | 69 | MM | 4055626391373 | 85369010 | PL | EC000897 | Imagen | Catálogo
1221420 | PTFIX 12X2,5-NS35A GY-EX | Bloque para distribución | Bloque para distribución, Con certificación Ex-e, clase de montaje: NS 35/7,5, NS 35/15, color: gris | 922.26 | 100 | BE | Industrial Cabinet Connectivity (ICC) | BEA | BEA114 | 8 | 8 | NO | PC |  | 26,61 | G | 51 | 185 | 69 | MM | 4063151308247 | 85369010 | PL | EC000897 | Imagen | Catálogo
3273172 | PTFIX 12X2,5-NS35A OG | Bloque para distribución | Bloque para distribución, Bloque con alineación horizontal, tensión nominal: 690 V, corriente nominal: 24 A, número de conexiones: 12, tipo de conexión: Conexión push-in, sección: 0,14 mm² - 4 mm², clase de montaje: NS 35/7,5, NS 35/15, color: naranja | 888.71 | 100 | BE | Industrial Cabinet Connectivity (ICC) | BEA | BEA114 | 8 | 8 | NO | PC |  | 26,61 | G | 52 | 185 | 75 | MM | 4055626391472 | 85369010 | PL | EC000897 | Imagen | Catálogo
3273158 | PTFIX 12X2,5-NS35A RD | Bloque para distribución | Bloque para distribución, Bloque con alineación horizontal, tensión nominal: 690 V, corriente nominal: 24 A, número de conexiones: 12, tipo de conexión: Conexión push-in, sección: 0,14 mm² - 4 mm², clase de montaje: NS 35/7,5, NS 35/15, color: rojo | 838.41 | 100 | BE | Industrial Cabinet Connectivity (ICC) | BEA | BEA114 | 8 | 8 | NO | PC |  | 26,71 | G | 51 | 185 | 69 | MM | 4055626391397 | 85369010 | PL | EC000897 | Imagen | Catálogo
3273170 | PTFIX 12X2,5-NS35A VT | Bloque para distribución | Bloque para distribución, Bloque con alineación horizontal, tensión nominal: 690 V, corriente nominal: 24 A, número de conexiones: 12, tipo de conexión: Conexión push-in, sección: 0,14 mm² - 4 mm², clase de montaje: NS 35/7,5, NS 35/15, color: violeta | 888.71 | 100 | BE | Industrial Cabinet Connectivity (ICC) | BEA | BEA114 | 8 | 8 | NO | PC |  | 26,91 | G | 53 | 185 | 69 | MM | 4055626391458 | 85369010 | PL | EC000897 | Imagen | Catálogo
3273166 | PTFIX 12X2,5-NS35A WH | Bloque para distribución | Bloque para distribución, Bloque con alineación horizontal, tensión nominal: 690 V, corriente nominal: 24 A, número de conexiones: 12, tipo de conexión: Conexión push-in, sección: 0,14 mm² - 4 mm², clase de montaje: NS 35/7,5, NS 35/15, color: blanco | 888.71 | 100 | BE | Industrial Cabinet Connectivity (ICC) | BEA | BEA114 | 8 | 8 | NO | PC |  | 26,88 | G | 53 | 185 | 75 | MM | 4055626391434 | 85369010 | PL | EC000897 | Imagen | Catálogo
3273160 | PTFIX 12X2,5-NS35A YE | Bloque para distribución | Bloque para distribución, Bloque con alineación horizontal, tensión nominal: 690 V, corriente nominal: 24 A, número de conexiones: 12, tipo de conexión: Conexión push-in, sección: 0,14 mm² - 4 mm², clase de montaje: NS 35/7,5, NS 35/15, color: amarillo | 888.71 | 100 | BE | Industrial Cabinet Connectivity (ICC) | BEA | BEA114 | 8 | 8 | NO | PC |  | 27,12 | G | 53 | 185 | 75 | MM | 4055626391403 | 85369010 | PL | EC000897 | Imagen | Catálogo
3273826 | PTFIX 12X4 BK | Bloque para distribución | Bloque para distribución, puenteado internamente, tensión nominal: 450 V, corriente nominal: 32 A, número de conexiones: 12, tipo de conexión: Conexión push-in, sección: 0,2 mm² - 6 mm², clase de montaje: enclavar en adaptador para carril, Montaje directo con una brida, Aéreo, color: negro | 896.71 | 100 | BE | Industrial Cabinet Connectivity (ICC) | BEA | BEA114 | 8 | 8 | NO | PC |  | 28,88 | G | 52 | 148 | 76 | MM | 4055626646893 | 85369010 | PL | EC000897 | Imagen | Catálogo
3273822 | PTFIX 12X4 BN | Bloque para distribución | Bloque para distribución, puenteado internamente, tensión nominal: 450 V, corriente nominal: 32 A, número de conexiones: 12, tipo de conexión: Conexión push-in, sección: 0,2 mm² - 6 mm², clase de montaje: enclavar en adaptador para carril, Montaje directo con una brida, Aéreo, color: marrón | 950.53 | 100 | BE | Industrial Cabinet Connectivity (ICC) | BEA | BEA114 | 8 | 8 | NO | PC |  | 28,75 | G | 52 | 148 | 76 | MM | 4055626646879 | 85369010 | PL | EC000897 | Imagen | Catálogo
3273814 | PTFIX 12X4 BU | Bloque para distribución | Bloque para distribución, puenteado internamente, tensión nominal: 450 V, corriente nominal: 32 A, número de conexiones: 12, tipo de conexión: Conexión push-in, sección: 0,2 mm² - 6 mm², clase de montaje: enclavar en adaptador para carril, Montaje directo con una brida, Aéreo, color: azul | 896.71 | 100 | BE | Industrial Cabinet Connectivity (ICC) | BEA | BEA114 | 8 | 8 | NO | PC |  | 28,79 | G | 50 | 146 | 72 | MM | 4055626646831 | 85369010 | PL | EC000897 | Imagen | Catálogo
3273820 | PTFIX 12X4 GN | Bloque para distribución | Bloque para distribución, puenteado internamente, tensión nominal: 450 V, corriente nominal: 32 A, número de conexiones: 12, tipo de conexión: Conexión push-in, sección: 0,2 mm² - 6 mm², clase de montaje: enclavar en adaptador para carril, Montaje directo con una brida, Aéreo, color: verde | 896.71 | 100 | BE | Industrial Cabinet Connectivity (ICC) | BEA | BEA114 | 8 | 8 | NO | PC |  | 29,03 | G | 52 | 148 | 76 | MM | 4055626646862 | 85369010 | PL | EC000897 | Imagen | Catálogo
3273812 | PTFIX 12X4 GY | Bloque para distribución | Bloque para distribución, Borna de base, tensión nominal: 450 V, corriente nominal: 32 A, número de conexiones: 12, tipo de conexión: Conexión push-in, sección: 0,2 mm² - 6 mm², clase de montaje: enclavar en adaptador para carril, Montaje directo con una brida, Aéreo, color: gris | 896.71 | 100 | BE | Industrial Cabinet Connectivity (ICC) | BEA | BEA114 | 8 | 8 | NO | PC |  | 28,91 | G | 49 | 146 | 74 | MM | 4055626646824 | 85369010 | PL | EC000897 | Imagen | Catálogo
3273830 | PTFIX 12X4 OG | Bloque para distribución | Bloque para distribución, puenteado internamente, tensión nominal: 450 V, corriente nominal: 32 A, número de conexiones: 12, tipo de conexión: Conexión push-in, sección: 0,2 mm² - 6 mm², clase de montaje: enclavar en adaptador para carril, Montaje directo con una brida, Aéreo, color: naranja | 950.53 | 100 | BE | Industrial Cabinet Connectivity (ICC) | BEA | BEA114 | 8 | 8 | NO | PC |  | 29,03 | G | 52 | 148 | 76 | MM | 4055626646923 | 85369010 | PL | EC000897 | Imagen | Catálogo
3273829 | PTFIX 12X4 PK | Bloque para distribución | Bloque para distribución, puenteado internamente, tensión nominal: 450 V, corriente nominal: 32 A, número de conexiones: 12, tipo de conexión: Conexión push-in, sección: 0,2 mm² - 6 mm², clase de montaje: enclavar en adaptador para carril, Montaje directo con una brida, Aéreo, color: rosa | 950.53 | 100 | BE | Industrial Cabinet Connectivity (ICC) | BEA | BEA114 | 8 | 8 | NO | PC |  | 29,03 | G | 52 | 148 | 76 | MM | 4055626646916 | 85369010 | PL | EC000897 | Imagen | Catálogo
3273816 | PTFIX 12X4 RD | Bloque para distribución | Bloque para distribución, puenteado internamente, tensión nominal: 450 V, corriente nominal: 32 A, número de conexiones: 12, tipo de conexión: Conexión push-in, sección: 0,2 mm² - 6 mm², clase de montaje: enclavar en adaptador para carril, Montaje directo con una brida, Aéreo, color: rojo | 896.71 | 100 | BE | Industrial Cabinet Connectivity (ICC) | BEA | BEA114 | 8 | 8 | NO | PC |  | 28,84 | G | 50 | 146 | 74 | MM | 4055626646848 | 85369010 | PL | EC000897 | Imagen | Catálogo
3273828 | PTFIX 12X4 VT | Bloque para distribución | Bloque para distribución, puenteado internamente, tensión nominal: 450 V, corriente nominal: 32 A, número de conexiones: 12, tipo de conexión: Conexión push-in, sección: 0,2 mm² - 6 mm², clase de montaje: enclavar en adaptador para carril, Montaje directo con una brida, Aéreo, color: violeta | 950.53 | 100 | BE | Industrial Cabinet Connectivity (ICC) | BEA | BEA114 | 8 | 8 | NO | PC |  | 29,03 | G | 52 | 148 | 76 | MM | 4055626646909 | 85369010 | PL | EC000897 | Imagen | Catálogo
3273824 | PTFIX 12X4 WH | Bloque para distribución | Bloque para distribución, puenteado internamente, tensión nominal: 450 V, corriente nominal: 32 A, número de conexiones: 12, tipo de conexión: Conexión push-in, sección: 0,2 mm² - 6 mm², clase de montaje: enclavar en adaptador para carril, Montaje directo con una brida, Aéreo, color: blanco | 950.53 | 100 | BE | Industrial Cabinet Connectivity (ICC) | BEA | BEA114 | 8 | 8 | NO | PC |  | 29,03 | G | 52 | 148 | 76 | MM | 4055626646886 | 85369010 | PL | EC000897 | Imagen | Catálogo
3273818 | PTFIX 12X4 YE | Bloque para distribución | Bloque para distribución, puenteado internamente, tensión nominal: 450 V, corriente nominal: 32 A, número de conexiones: 12, tipo de conexión: Conexión push-in, sección: 0,2 mm² - 6 mm², clase de montaje: enclavar en adaptador para carril, Montaje directo con una brida, Aéreo, color: amarillo | 950.53 | 100 | BE | Industrial Cabinet Connectivity (ICC) | BEA | BEA114 | 8 | 8 | NO | PC |  | 28,81 | G | 51 | 147 | 73 | MM | 4055626646855 | 85369010 | PL | EC000897 | Imagen | Catálogo
3273832 | PTFIX 12X4-FE | Bloque para distribución | Bloque para distribución, puenteado internamente, tensión nominal: 450 V, corriente nominal: 32 A, número de conexiones: 12, tipo de conexión: Conexión push-in, sección: 0,2 mm² - 6 mm², clase de montaje: enclavar en adaptador para carril, Montaje directo con una brida, Aéreo, color: negro/amarillo | 950.53 | 100 | BE | Industrial Cabinet Connectivity (ICC) | BEA | BEA114 | 8 | 8 | NO | PC |  | 29,03 | G | 52 | 148 | 76 | MM | 4055626646930 | 85369010 | PL | EC000897 | Imagen | Catálogo
3273946 | PTFIX 12X4-G BU | Bloque para distribución | Bloque para distribución, puenteado internamente, tensión nominal: 450 V, corriente nominal: 32 A, número de conexiones: 12, tipo de conexión: Conexión push-in, sección: 0,2 mm² - 6 mm², clase de montaje: pegar, color: azul | 1031.9 | 100 | BE | Industrial Cabinet Connectivity (ICC) | BEA | BEA114 | 8 | 8 | NO | PC |  | 22,22 | G | 52 | 148 | 76 | MM | 4055626647074 | 85369010 | PL | EC000897 | Imagen | Catálogo
3273944 | PTFIX 12X4-G GY | Bloque para distribución | Bloque para distribución, Borna de base, tensión nominal: 450 V, corriente nominal: 32 A, número de conexiones: 12, tipo de conexión: Conexión push-in, sección: 0,2 mm² - 6 mm², clase de montaje: pegar, color: gris | 1031.9 | 100 | BE | Industrial Cabinet Connectivity (ICC) | BEA | BEA114 | 8 | 8 | NO | PC |  | 29,55 | G | 52 | 148 | 76 | MM | 4055626647067 | 85369010 | PL | EC000897 | Imagen | Catálogo
3273562 | PTFIX 12X4-NS35 BK | Bloque para distribución | Bloque para distribución, Bloque con alineación vertical, tensión nominal: 800 V, corriente nominal: 32 A, número de conexiones: 12, tipo de conexión: Conexión push-in, sección: 0,2 mm² - 6 mm², clase de montaje: NS 35/7,5, NS 35/15, color: negro | 1031.9 | 100 | BE | Industrial Cabinet Connectivity (ICC) | BEA | BEA114 | 8 | 8 | NO | PC |  | 22,22 | G | 54 | 187 | 94 | MM | 4055626646275 | 85369010 | PL | EC000897 | Imagen | Catálogo
3273558 | PTFIX 12X4-NS35 BN | Bloque para distribución | Bloque para distribución, Bloque con alineación vertical, tensión nominal: 800 V, corriente nominal: 32 A, número de conexiones: 12, tipo de conexión: Conexión push-in, sección: 0,2 mm² - 6 mm², clase de montaje: NS 35/7,5, NS 35/15, color: marrón | 1093.81 | 100 | BE | Industrial Cabinet Connectivity (ICC) | BEA | BEA114 | 8 | 8 | NO | PC |  | 35,59 | G | 54 | 187 | 94 | MM | 4055626646251 | 85369010 | PL | EC000897 | Imagen | Catálogo
3273550 | PTFIX 12X4-NS35 BU | Bloque para distribución | Bloque para distribución, Bloque con alineación vertical, tensión nominal: 800 V, corriente nominal: 32 A, número de conexiones: 12, tipo de conexión: Conexión push-in, sección: 0,2 mm² - 6 mm², clase de montaje: NS 35/7,5, NS 35/15, color: azul | 1031.9 | 100 | BE | Industrial Cabinet Connectivity (ICC) | BEA | BEA114 | 8 | 8 | NO | PC |  | 22,22 | G | 54 | 187 | 94 | MM | 4055626646213 | 85369010 | PL | EC000897 | Imagen | Catálogo
3273556 | PTFIX 12X4-NS35 GN | Bloque para distribución | Bloque para distribución, Bloque con alineación vertical, tensión nominal: 800 V, corriente nominal: 32 A, número de conexiones: 12, tipo de conexión: Conexión push-in, sección: 0,2 mm² - 6 mm², clase de montaje: NS 35/7,5, NS 35/15, color: verde | 1031.9 | 100 | BE | Industrial Cabinet Connectivity (ICC) | BEA | BEA114 | 8 | 8 | NO | PC |  | 22,22 | G | 54 | 187 | 94 | MM | 4055626646244 | 85369010 | PL | EC000897 | Imagen | Catálogo
3273548 | PTFIX 12X4-NS35 GY | Bloque para distribución | Bloque para distribución, Bloque con alineación vertical, tensión nominal: 800 V, corriente nominal: 32 A, número de conexiones: 12, tipo de conexión: Conexión push-in, sección: 0,2 mm² - 6 mm², clase de montaje: NS 35/7,5, NS 35/15, color: gris | 1031.9 | 100 | BE | Industrial Cabinet Connectivity (ICC) | BEA | BEA114 | 8 | 8 | NO | PC |  | 22,22 | G | 54 | 187 | 94 | MM | 4055626646206 | 85369010 | PL | EC000897 | Imagen | Catálogo
3273566 | PTFIX 12X4-NS35 OG | Bloque para distribución | Bloque para distribución, Bloque con alineación vertical, tensión nominal: 800 V, corriente nominal: 32 A, número de conexiones: 12, tipo de conexión: Conexión push-in, sección: 0,2 mm² - 6 mm², clase de montaje: NS 35/7,5, NS 35/15, color: naranja | 1093.81 | 100 | BE | Industrial Cabinet Connectivity (ICC) | BEA | BEA114 | 8 | 8 | NO | PC |  | 22,22 | G | 54 | 187 | 94 | MM | 4055626646305 | 85369010 | PL | EC000897 | Imagen | Catálogo
3273565 | PTFIX 12X4-NS35 PK | Bloque para distribución | Bloque para distribución, Bloque con alineación vertical, tensión nominal: 800 V, corriente nominal: 32 A, número de conexiones: 12, tipo de conexión: Conexión push-in, sección: 0,2 mm² - 6 mm², clase de montaje: NS 35/7,5, NS 35/15, color: rosa | 1093.81 | 100 | BE | Industrial Cabinet Connectivity (ICC) | BEA | BEA114 | 8 | 8 | NO | PC |  | 22,22 | G | 54 | 187 | 94 | MM | 4055626646299 | 85369010 | PL | EC000897 | Imagen | Catálogo
3273552 | PTFIX 12X4-NS35 RD | Bloque para distribución | Bloque para distribución, Bloque con alineación vertical, tensión nominal: 800 V, corriente nominal: 32 A, número de conexiones: 12, tipo de conexión: Conexión push-in, sección: 0,2 mm² - 6 mm², clase de montaje: NS 35/7,5, NS 35/15, color: rojo | 1031.9 | 100 | BE | Industrial Cabinet Connectivity (ICC) | BEA | BEA114 | 8 | 8 | NO | PC |  | 22,22 | G | 54 | 187 | 94 | MM | 4055626646220 | 85369010 | PL | EC000897 | Imagen | Catálogo
3273564 | PTFIX 12X4-NS35 VT | Bloque para distribución | Bloque para distribución, Bloque con alineación vertical, tensión nominal: 800 V, corriente nominal: 32 A, número de conexiones: 12, tipo de conexión: Conexión push-in, sección: 0,2 mm² - 6 mm², clase de montaje: NS 35/7,5, NS 35/15, color: violeta | 1093.81 | 100 | BE | Industrial Cabinet Connectivity (ICC) | BEA | BEA114 | 8 | 8 | NO | PC |  | 22,22 | G | 54 | 187 | 94 | MM | 4055626646282 | 85369010 | PL | EC000897 | Imagen | Catálogo
3273560 | PTFIX 12X4-NS35 WH | Bloque para distribución | Bloque para distribución, Bloque con alineación vertical, tensión nominal: 800 V, corriente nominal: 32 A, número de conexiones: 12, tipo de conexión: Conexión push-in, sección: 0,2 mm² - 6 mm², clase de montaje: NS 35/7,5, NS 35/15, color: blanco | 1093.81 | 100 | BE | Industrial Cabinet Connectivity (ICC) | BEA | BEA114 | 8 | 8 | NO | PC |  | 22,22 | G | 54 | 187 | 94 | MM | 4055626646268 | 85369010 | PL | EC000897 | Imagen | Catálogo
3273554 | PTFIX 12X4-NS35 YE | Bloque para distribución | Bloque para distribución, Bloque con alineación vertical, tensión nominal: 800 V, corriente nominal: 32 A, número de conexiones: 12, tipo de conexión: Conexión push-in, sección: 0,2 mm² - 6 mm², clase de montaje: NS 35/7,5, NS 35/15, color: amarillo | 1093.81 | 100 | BE | Industrial Cabinet Connectivity (ICC) | BEA | BEA114 | 8 | 8 | NO | PC |  | 22,22 | G | 54 | 187 | 94 | MM | 4055626646237 | 85369010 | PL | EC000897 | Imagen | Catálogo
3273694 | PTFIX 12X4-NS35A BK | Bloque para distribución | Bloque para distribución, Bloque con alineación horizontal, tensión nominal: 800 V, corriente nominal: 32 A, número de conexiones: 12, tipo de conexión: Conexión push-in, sección: 0,2 mm² - 6 mm², clase de montaje: NS 35/7,5, NS 35/15, color: negro | 1031.9 | 100 | BE | Industrial Cabinet Connectivity (ICC) | BEA | BEA114 | 8 | 8 | NO | PC |  | 33,59 | G | 52 | 185 | 93 | MM | 4055626646640 | 85369010 | PL | EC000897 | Imagen | Catálogo
3273690 | PTFIX 12X4-NS35A BN | Bloque para distribución | Bloque para distribución, Bloque con alineación horizontal, tensión nominal: 800 V, corriente nominal: 32 A, número de conexiones: 12, tipo de conexión: Conexión push-in, sección: 0,2 mm² - 6 mm², clase de montaje: NS 35/7,5, NS 35/15, color: marrón | 1093.81 | 100 | BE | Industrial Cabinet Connectivity (ICC) | BEA | BEA114 | 8 | 8 | NO | PC |  | 33,12 | G | 54 | 187 | 94 | MM | 4055626646626 | 85369010 | PL | EC000897 | Imagen | Catálogo
3273682 | PTFIX 12X4-NS35A BU | Bloque para distribución | Bloque para distribución, Bloque con alineación horizontal, tensión nominal: 800 V, corriente nominal: 32 A, número de conexiones: 12, tipo de conexión: Conexión push-in, sección: 0,2 mm² - 6 mm², clase de montaje: NS 35/7,5, NS 35/15, color: azul | 1031.9 | 100 | BE | Industrial Cabinet Connectivity (ICC) | BEA | BEA114 | 8 | 8 | NO | PC |  | 33,51 | G | 53 | 184 | 93 | MM | 4055626646572 | 85369010 | PL | EC000897 | Imagen | Catálogo
3273688 | PTFIX 12X4-NS35A GN | Bloque para distribución | Bloque para distribución, Bloque con alineación horizontal, tensión nominal: 800 V, corriente nominal: 32 A, número de conexiones: 12, tipo de conexión: Conexión push-in, sección: 0,2 mm² - 6 mm², clase de montaje: NS 35/7,5, NS 35/15, color: verde | 1031.9 | 100 | BE | Industrial Cabinet Connectivity (ICC) | BEA | BEA114 | 8 | 8 | NO | PC |  | 32,92 | G | 52 | 185 | 92 | MM | 4055626646619 | 85369010 | PL | EC000897 | Imagen | Catálogo
3273680 | PTFIX 12X4-NS35A GY | Bloque para distribución | Bloque para distribución, Bloque con alineación horizontal, tensión nominal: 800 V, corriente nominal: 32 A, número de conexiones: 12, tipo de conexión: Conexión push-in, sección: 0,2 mm² - 6 mm², clase de montaje: NS 35/7,5, NS 35/15, color: gris | 1031.9 | 100 | BE | Industrial Cabinet Connectivity (ICC) | BEA | BEA114 | 8 | 8 | NO | PC |  | 33,10 | G | 53 | 184 | 93 | MM | 4055626646565 | 85369010 | PL | EC000897 | Imagen | Catálogo
3273698 | PTFIX 12X4-NS35A OG | Bloque para distribución | Bloque para distribución, Bloque con alineación horizontal, tensión nominal: 800 V, corriente nominal: 32 A, número de conexiones: 12, tipo de conexión: Conexión push-in, sección: 0,2 mm² - 6 mm², clase de montaje: NS 35/7,5, NS 35/15, color: naranja | 1093.81 | 100 | BE | Industrial Cabinet Connectivity (ICC) | BEA | BEA114 | 8 | 8 | NO | PC |  | 22,22 | G | 54 | 187 | 94 | MM | 4055626646671 | 85369010 | PL | EC000897 | Imagen | Catálogo
3273697 | PTFIX 12X4-NS35A PK | Bloque para distribución | Bloque para distribución, Bloque con alineación horizontal, tensión nominal: 800 V, corriente nominal: 32 A, número de conexiones: 12, tipo de conexión: Conexión push-in, sección: 0,2 mm² - 6 mm², clase de montaje: NS 35/7,5, NS 35/15, color: rosa | 1093.81 | 100 | BE | Industrial Cabinet Connectivity (ICC) | BEA | BEA114 | 8 | 8 | NO | PC |  | 22,22 | G | 54 | 187 | 94 | MM | 4055626646664 | 85369010 | PL | EC000897 | Imagen | Catálogo
3273684 | PTFIX 12X4-NS35A RD | Bloque para distribución | Bloque para distribución, Bloque con alineación horizontal, tensión nominal: 800 V, corriente nominal: 32 A, número de conexiones: 12, tipo de conexión: Conexión push-in, sección: 0,2 mm² - 6 mm², clase de montaje: NS 35/7,5, NS 35/15, color: rojo | 1031.9 | 100 | BE | Industrial Cabinet Connectivity (ICC) | BEA | BEA114 | 8 | 8 | NO | PC |  | 33,15 | G | 53 | 185 | 93 | MM | 4055626646596 | 85369010 | PL | EC000897 | Imagen | Catálogo
3273696 | PTFIX 12X4-NS35A VT | Bloque para distribución | Bloque para distribución, Bloque con alineación horizontal, tensión nominal: 800 V, corriente nominal: 32 A, número de conexiones: 12, tipo de conexión: Conexión push-in, sección: 0,2 mm² - 6 mm², clase de montaje: NS 35/7,5, NS 35/15, color: violeta | 1093.81 | 100 | BE | Industrial Cabinet Connectivity (ICC) | BEA | BEA114 | 8 | 8 | NO | PC |  | 22,22 | G | 54 | 187 | 94 | MM | 4055626646657 | 85369010 | PL | EC000897 | Imagen | Catálogo
3273692 | PTFIX 12X4-NS35A WH | Bloque para distribución | Bloque para distribución, Bloque con alineación horizontal, tensión nominal: 800 V, corriente nominal: 32 A, número de conexiones: 12, tipo de conexión: Conexión push-in, sección: 0,2 mm² - 6 mm², clase de montaje: NS 35/7,5, NS 35/15, color: blanco | 1093.81 | 100 | BE | Industrial Cabinet Connectivity (ICC) | BEA | BEA114 | 8 | 8 | NO | PC |  | 22,22 | G | 54 | 187 | 94 | MM | 4055626646633 | 85369010 | PL | EC000897 | Imagen | Catálogo
3273686 | PTFIX 12X4-NS35A YE | Bloque para distribución | Bloque para distribución, Bloque con alineación horizontal, tensión nominal: 800 V, corriente nominal: 32 A, número de conexiones: 12, tipo de conexión: Conexión push-in, sección: 0,2 mm² - 6 mm², clase de montaje: NS 35/7,5, NS 35/15, color: amarillo | 1093.81 | 100 | BE | Industrial Cabinet Connectivity (ICC) | BEA | BEA114 | 8 | 8 | NO | PC |  | 22,22 | G | 54 | 187 | 94 | MM | 4055626646602 | 85369010 | PL | EC000897 | Imagen | Catálogo
3002783 | PTFIX 18X1,5 BK | Bloque para distribución | Bloque para distribución, puenteado internamente, tensión nominal: 450 V, corriente nominal: 17,5 A, número de conexiones: 18, tipo de conexión: Conexión push-in, sección: 0,14 mm² - 2,5 mm², clase de montaje: enclavar en adaptador para carril, Montaje directo con una brida, Aéreo, color: negro | 961.18 | 100 | BE | Industrial Cabinet Connectivity (ICC) | BEA | BEA115 | 20 | 20 | NO | PC |  | 15,33 | G | 48 | 92 | 115 | MM | 4055626432632 | 85369010 | PL | EC000897 | Imagen | Catálogo
3002777 | PTFIX 18X1,5 BN | Bloque para distribución | Bloque para distribución, puenteado internamente, tensión nominal: 450 V, corriente nominal: 17,5 A, número de conexiones: 18, tipo de conexión: Conexión push-in, sección: 0,14 mm² - 2,5 mm², clase de montaje: enclavar en adaptador para carril, Montaje directo con una brida, Aéreo, color: marrón | 1018.86 | 100 | BE | Industrial Cabinet Connectivity (ICC) | BEA | BEA115 | 20 | 20 | NO | PC |  | 15,19 | G | 46 | 111 | 91 | MM | 4055626432571 | 85369010 | PL | EC000897 | Imagen | Catálogo
3002764 | PTFIX 18X1,5 BU | Bloque para distribución | Bloque para distribución, puenteado internamente, tensión nominal: 450 V, corriente nominal: 17,5 A, número de conexiones: 18, tipo de conexión: Conexión push-in, sección: 0,14 mm² - 2,5 mm², clase de montaje: enclavar en adaptador para carril, Montaje directo con una brida, Aéreo, color: azul | 961.18 | 100 | BE | Industrial Cabinet Connectivity (ICC) | BEA | BEA115 | 20 | 20 | NO | PC |  | 15,33 | G | 48 | 92 | 115 | MM | 4055626432458 | 85369010 | PL | EC000897 | Imagen | Catálogo
3002773 | PTFIX 18X1,5 GN | Bloque para distribución | Bloque para distribución, puenteado internamente, tensión nominal: 450 V, corriente nominal: 17,5 A, número de conexiones: 18, tipo de conexión: Conexión push-in, sección: 0,14 mm² - 2,5 mm², clase de montaje: enclavar en adaptador para carril, Montaje directo con una brida, Aéreo, color: verde | 961.18 | 100 | BE | Industrial Cabinet Connectivity (ICC) | BEA | BEA115 | 20 | 20 | NO | PC |  | 16,34 | G | 48 | 92 | 115 | MM | 4055626432540 | 85369010 | PL | EC000897 | Imagen | Catálogo
3002760 | PTFIX 18X1,5 GY | Bloque para distribución | Bloque para distribución, Borna de base, tensión nominal: 450 V, corriente nominal: 17,5 A, número de conexiones: 18, tipo de conexión: Conexión push-in, sección: 0,14 mm² - 2,5 mm², clase de montaje: enclavar en adaptador para carril, Montaje directo con una brida, Aéreo, color: gris | 961.18 | 100 | BE | Industrial Cabinet Connectivity (ICC) | BEA | BEA115 | 20 | 20 | NO | PC |  | 15,32 | G | 48 | 92 | 115 | MM | 4055626432427 | 85369010 | PL | EC000897 | Imagen | Catálogo
3002794 | PTFIX 18X1,5 OG | Bloque para distribución | Bloque para distribución, puenteado internamente, tensión nominal: 450 V, corriente nominal: 17,5 A, número de conexiones: 18, tipo de conexión: Conexión push-in, sección: 0,14 mm² - 2,5 mm², clase de montaje: enclavar en adaptador para carril, Montaje directo con una brida, Aéreo, color: naranja | 1018.86 | 100 | BE | Industrial Cabinet Connectivity (ICC) | BEA | BEA115 | 20 | 20 | NO | PC |  | 16,27 | G | 48 | 92 | 115 | MM | 4055626432724 | 85369010 | PL | EC000897 | Imagen | Catálogo
3002790 | PTFIX 18X1,5 PK | Bloque para distribución | Bloque para distribución, puenteado internamente, tensión nominal: 450 V, corriente nominal: 17,5 A, número de conexiones: 18, tipo de conexión: Conexión push-in, sección: 0,14 mm² - 2,5 mm², clase de montaje: enclavar en adaptador para carril, Montaje directo con una brida, Aéreo, color: rosa | 1018.86 | 100 | BE | Industrial Cabinet Connectivity (ICC) | BEA | BEA115 | 20 | 20 | NO | PC |  | 16,53 | G | 48 | 92 | 115 | MM | 4055626432694 | 85369010 | PL | EC000897 | Imagen | Catálogo
3002767 | PTFIX 18X1,5 RD | Bloque para distribución | Bloque para distribución, puenteado internamente, tensión nominal: 450 V, corriente nominal: 17,5 A, número de conexiones: 18, tipo de conexión: Conexión push-in, sección: 0,14 mm² - 2,5 mm², clase de montaje: enclavar en adaptador para carril, Montaje directo con una brida, Aéreo, color: rojo | 961.18 | 100 | BE | Industrial Cabinet Connectivity (ICC) | BEA | BEA115 | 20 | 20 | NO | PC |  | 15,00 | G | 48 | 92 | 115 | MM | 4055626432489 | 85369010 | PL | EC000897 | Imagen | Catálogo
3002786 | PTFIX 18X1,5 VT | Bloque para distribución | Bloque para distribución, puenteado internamente, tensión nominal: 450 V, corriente nominal: 17,5 A, número de conexiones: 18, tipo de conexión: Conexión push-in, sección: 0,14 mm² - 2,5 mm², clase de montaje: enclavar en adaptador para carril, Montaje directo con una brida, Aéreo, color: violeta | 1018.86 | 100 | BE | Industrial Cabinet Connectivity (ICC) | BEA | BEA115 | 20 | 20 | NO | PC |  | 16,43 | G | 48 | 92 | 115 | MM | 4055626432663 | 85369010 | PL | EC000897 | Imagen | Catálogo
3002780 | PTFIX 18X1,5 WH | Bloque para distribución | Bloque para distribución, puenteado internamente, tensión nominal: 450 V, corriente nominal: 17,5 A, número de conexiones: 18, tipo de conexión: Conexión push-in, sección: 0,14 mm² - 2,5 mm², clase de montaje: enclavar en adaptador para carril, Montaje directo con una brida, Aéreo, color: blanco | 1018.86 | 100 | BE | Industrial Cabinet Connectivity (ICC) | BEA | BEA115 | 20 | 20 | NO | PC |  | 15,29 | G | 46 | 111 | 91 | MM | 4055626432601 | 85369010 | PL | EC000897 | Imagen | Catálogo
3002770 | PTFIX 18X1,5 YE | Bloque para distribución | Bloque para distribución, puenteado internamente, tensión nominal: 450 V, corriente nominal: 17,5 A, número de conexiones: 18, tipo de conexión: Conexión push-in, sección: 0,14 mm² - 2,5 mm², clase de montaje: enclavar en adaptador para carril, Montaje directo con una brida, Aéreo, color: amarillo | 1018.86 | 100 | BE | Industrial Cabinet Connectivity (ICC) | BEA | BEA115 | 20 | 20 | NO | PC |  | 15,97 | G | 48 | 92 | 115 | MM | 4055626432519 | 85369010 | PL | EC000897 | Imagen | Catálogo
3002797 | PTFIX 18X1,5-FE | Bloque para distribución | Bloque para distribución, puenteado internamente, tensión nominal: 450 V, corriente nominal: 17,5 A, número de conexiones: 18, tipo de conexión: Conexión push-in, sección: 0,14 mm² - 2,5 mm², clase de montaje: enclavar en adaptador para carril, Montaje directo con una brida, Aéreo, color: negro/amarillo | 1018.86 | 100 | BE | Industrial Cabinet Connectivity (ICC) | BEA | BEA115 | 20 | 20 | NO | PC |  | 15,80 | G | 48 | 92 | 115 | MM | 4055626432755 | 85369010 | PL | EC000897 | Imagen | Catálogo
3002876 | PTFIX 18X1,5-G BU | Bloque para distribución | Bloque para distribución, puenteado internamente, tensión nominal: 450 V, corriente nominal: 17,5 A, número de conexiones: 18, tipo de conexión: Conexión push-in, sección: 0,14 mm² - 2,5 mm², clase de montaje: pegar, color: azul | 1096.35 | 100 | BE | Industrial Cabinet Connectivity (ICC) | BEA | BEA115 | 20 | 20 | NO | PC |  | 16,49 | G | 48 | 92 | 115 | MM | 4055626432830 | 85369010 | PL | EC000897 | Imagen | Catálogo
3002804 | PTFIX 18X1,5-G GY | Bloque para distribución | Bloque para distribución, Borna de base, tensión nominal: 450 V, corriente nominal: 17,5 A, número de conexiones: 18, tipo de conexión: Conexión push-in, sección: 0,14 mm² - 2,5 mm², clase de montaje: pegar, color: gris | 1096.35 | 100 | BE | Industrial Cabinet Connectivity (ICC) | BEA | BEA115 | 20 | 20 | NO | PC |  | 16,80 | G | 46 | 111 | 91 | MM | 4055626432809 | 85369010 | PL | EC000897 | Imagen | Catálogo
3002917 | PTFIX 18X1,5-NS15A GY | Bloque para distribución | Bloque para distribución, Bloque con alineación horizontal, tensión nominal: 500 V, corriente nominal: 17,5 A, número de conexiones: 18, tipo de conexión: Conexión push-in, sección: 0,14 mm² - 2,5 mm², clase de montaje: NS 15, color: gris | 1096.35 | 100 | BE | Industrial Cabinet Connectivity (ICC) | BEA | BEA115 | 20 | 20 | NO | PC |  | 17,20 | G | 54 | 186 | 76 | MM | 4055626433301 | 85369010 | PL | EC000897 | Imagen | Catálogo
1046955 | PTFIX 18X1,5-NS35 BK | Bloque para distribución | Bloque para distribución, puenteado internamente, tensión nominal: 500 V, corriente nominal: 17,5 A, número de conexiones: 18, tipo de conexión: Conexión push-in, sección: 0,14 mm² - 2,5 mm², clase de montaje: NS 35/15, NS 35/7,5, color: negro | 1096.35 | 100 | BE | Industrial Cabinet Connectivity (ICC) | BEA | BEA115 | 20 | 20 | NO | PC |  | 19,95 | G | 60 | 189 | 118 | MM | 4055626668802 | 85369010 | PL | EC000897 | Imagen | Catálogo
1046952 | PTFIX 18X1,5-NS35 BN | Bloque para distribución | Bloque para distribución, puenteado internamente, tensión nominal: 500 V, corriente nominal: 17,5 A, número de conexiones: 18, tipo de conexión: Conexión push-in, sección: 0,14 mm² - 2,5 mm², clase de montaje: NS 35/15, NS 35/7,5, color: marrón | 1162.13 | 100 | BE | Industrial Cabinet Connectivity (ICC) | BEA | BEA115 | 20 | 20 | NO | PC |  | 20,50 | G | 60 | 189 | 118 | MM | 4055626666976 | 85369010 | PL | EC000897 | Imagen | Catálogo
1046950 | PTFIX 18X1,5-NS35 BU | Bloque para distribución | Bloque para distribución, puenteado internamente, tensión nominal: 500 V, corriente nominal: 17,5 A, número de conexiones: 18, tipo de conexión: Conexión push-in, sección: 0,14 mm² - 2,5 mm², clase de montaje: NS 35/15, NS 35/7,5, color: azul | 1096.35 | 100 | BE | Industrial Cabinet Connectivity (ICC) | BEA | BEA115 | 20 | 20 | NO | PC |  | 20,26 | G | 60 | 189 | 118 | MM | 4055626666952 | 85369010 | PL | EC000897 | Imagen | Catálogo
1046953 | PTFIX 18X1,5-NS35 GN | Bloque para distribución | Bloque para distribución, puenteado internamente, tensión nominal: 500 V, corriente nominal: 17,5 A, número de conexiones: 18, tipo de conexión: Conexión push-in, sección: 0,14 mm² - 2,5 mm², clase de montaje: NS 35/15, NS 35/7,5, color: verde | 1096.35 | 100 | BE | Industrial Cabinet Connectivity (ICC) | BEA | BEA115 | 20 | 20 | NO | PC |  | 20,39 | G | 60 | 189 | 118 | MM | 4055626666983 | 85369010 | PL | EC000897 | Imagen | Catálogo
1046949 | PTFIX 18X1,5-NS35 GY | Bloque para distribución | Bloque para distribución, Bloque con alineación vertical, tensión nominal: 500 V, corriente nominal: 17,5 A, número de conexiones: 18, tipo de conexión: Conexión push-in, sección: 0,14 mm² - 2,5 mm², clase de montaje: NS 35/7,5, NS 35/15, color: gris | 1096.35 | 100 | BE | Industrial Cabinet Connectivity (ICC) | BEA | BEA115 | 20 | 20 | NO | PC |  | 20,19 | G | 60 | 189 | 118 | MM | 4055626666945 | 85369010 | PL | EC000897 | Imagen | Catálogo
1046958 | PTFIX 18X1,5-NS35 OG | Bloque para distribución | Bloque para distribución, puenteado internamente, tensión nominal: 500 V, corriente nominal: 17,5 A, número de conexiones: 18, tipo de conexión: Conexión push-in, sección: 0,14 mm² - 2,5 mm², clase de montaje: NS 35/15, NS 35/7,5, color: naranja | 1162.13 | 100 | BE | Industrial Cabinet Connectivity (ICC) | BEA | BEA115 | 20 | 20 | NO | PC |  | 20,32 | G | 60 | 189 | 118 | MM | 4055626668833 | 85369010 | PL | EC000897 | Imagen | Catálogo
1046951 | PTFIX 18X1,5-NS35 RD | Bloque para distribución | Bloque para distribución, puenteado internamente, tensión nominal: 500 V, corriente nominal: 17,5 A, número de conexiones: 18, tipo de conexión: Conexión push-in, sección: 0,14 mm² - 2,5 mm², clase de montaje: NS 35/15, NS 35/7,5, color: rojo | 1096.35 | 100 | BE | Industrial Cabinet Connectivity (ICC) | BEA | BEA115 | 20 | 20 | NO | PC |  | 20,42 | G | 60 | 189 | 118 | MM | 4055626666969 | 85369010 | PL | EC000897 | Imagen | Catálogo
1046957 | PTFIX 18X1,5-NS35 VT | Bloque para distribución | Bloque para distribución, puenteado internamente, tensión nominal: 500 V, corriente nominal: 17,5 A, número de conexiones: 18, tipo de conexión: Conexión push-in, sección: 0,14 mm² - 2,5 mm², clase de montaje: NS 35/15, NS 35/7,5, color: violeta | 1162.13 | 100 | BE | Industrial Cabinet Connectivity (ICC) | BEA | BEA115 | 20 | 20 | NO | PC |  | 20,14 | G | 60 | 189 | 118 | MM | 4055626668826 | 85369010 | PL | EC000897 | Imagen | Catálogo
1046956 | PTFIX 18X1,5-NS35 WH | Bloque para distribución | Bloque para distribución, puenteado internamente, tensión nominal: 500 V, corriente nominal: 17,5 A, número de conexiones: 18, tipo de conexión: Conexión push-in, sección: 0,14 mm² - 2,5 mm², clase de montaje: NS 35/15, NS 35/7,5, color: blanco | 1162.13 | 100 | BE | Industrial Cabinet Connectivity (ICC) | BEA | BEA115 | 20 | 20 | NO | PC |  | 20,05 | G | 60 | 189 | 118 | MM | 4055626668819 | 85369010 | PL | EC000897 | Imagen | Catálogo
1046954 | PTFIX 18X1,5-NS35 YE | Bloque para distribución | Bloque para distribución, puenteado internamente, tensión nominal: 500 V, corriente nominal: 17,5 A, número de conexiones: 18, tipo de conexión: Conexión push-in, sección: 0,14 mm² - 2,5 mm², clase de montaje: NS 35/15, NS 35/7,5, color: amarillo | 1162.13 | 100 | BE | Industrial Cabinet Connectivity (ICC) | BEA | BEA115 | 20 | 20 | NO | PC |  | 20,30 | G | 60 | 189 | 118 | MM | 4055626666990 | 85369010 | PL | EC000897 | Imagen | Catálogo
3273322 | PTFIX 18X2,5 BK | Bloque para distribución | Bloque para distribución, Borna de base, tensión nominal: 450 V, corriente nominal: 24 A, número de conexiones: 18, tipo de conexión: Conexión push-in, sección: 0,14 mm² - 4 mm², clase de montaje: enclavar en adaptador para carril, Montaje directo con una brida, Aéreo, color: negro | 1054.87 | 100 | BE | Industrial Cabinet Connectivity (ICC) | BEA | BEA115 | 8 | 8 | NO | PC |  | 32,18 | G | 47 | 92 | 110 | MM | 4055626392288 | 85369010 | PL | EC000897 | Imagen | Catálogo
3273318 | PTFIX 18X2,5 BN | Bloque para distribución | Bloque para distribución, Borna de base, tensión nominal: 450 V, corriente nominal: 24 A, número de conexiones: 18, tipo de conexión: Conexión push-in, sección: 0,14 mm² - 4 mm², clase de montaje: enclavar en adaptador para carril, Montaje directo con una brida, Aéreo, color: marrón | 1118.16 | 100 | BE | Industrial Cabinet Connectivity (ICC) | BEA | BEA115 | 8 | 8 | NO | PC |  | 32,20 | G | 46 | 91 | 111 | MM | 4055626392264 | 85369010 | PL | EC000897 | Imagen | Catálogo
3273310 | PTFIX 18X2,5 BU | Bloque para distribución | Bloque para distribución, Borna de base, tensión nominal: 450 V, corriente nominal: 24 A, número de conexiones: 18, tipo de conexión: Conexión push-in, sección: 0,14 mm² - 4 mm², clase de montaje: enclavar en adaptador para carril, Montaje directo con una brida, Aéreo, color: azul | 1054.87 | 100 | BE | Industrial Cabinet Connectivity (ICC) | BEA | BEA115 | 8 | 8 | NO | PC |  | 32,62 | G | 48 | 92 | 115 | MM | 4055626392226 | 85369010 | PL | EC000897 | Imagen | Catálogo
1221422 | PTFIX 18X2,5 BU-EX | Bloque para distribución | Bloque para distribución, Borna de base con certificación Ex-e, clase de montaje: enclavar en adaptador para carril, Montaje directo con una brida, Aéreo, color: azul | 1160.36 | 100 | BE | Industrial Cabinet Connectivity (ICC) | BEA | BEA115 | 8 | 8 | NO | PC |  | 32,62 | G | 48 | 92 | 115 | MM | 4063151305871 | 85369010 | PL | EC000897 | Imagen | Catálogo
3273316 | PTFIX 18X2,5 GN | Bloque para distribución | Bloque para distribución, Borna de base, tensión nominal: 450 V, corriente nominal: 24 A, número de conexiones: 18, tipo de conexión: Conexión push-in, sección: 0,14 mm² - 4 mm², clase de montaje: enclavar en adaptador para carril, Montaje directo con una brida, Aéreo, color: verde | 1054.87 | 100 | BE | Industrial Cabinet Connectivity (ICC) | BEA | BEA115 | 8 | 8 | NO | PC |  | 32,66 | G | 46 | 91 | 111 | MM | 4055626392257 | 85369010 | PL | EC000897 | Imagen | Catálogo
3273308 | PTFIX 18X2,5 GY | Bloque para distribución | Bloque para distribución, Borna de base, tensión nominal: 450 V, corriente nominal: 24 A, número de conexiones: 18, tipo de conexión: Conexión push-in, sección: 0,14 mm² - 4 mm², clase de montaje: enclavar en adaptador para carril, Montaje directo con una brida, Aéreo, color: gris | 1054.87 | 100 | BE | Industrial Cabinet Connectivity (ICC) | BEA | BEA115 | 8 | 8 | NO | PC |  | 32,21 | G | 46 | 91 | 111 | MM | 4055626392219 | 85369010 | PL | EC000897 | Imagen | Catálogo
1221423 | PTFIX 18X2,5 GY-EX | Bloque para distribución | Bloque para distribución, Borna de base con certificación Ex-e, clase de montaje: enclavar en adaptador para carril, Montaje directo con una brida, Aéreo, color: gris | 1160.36 | 100 | BE | Industrial Cabinet Connectivity (ICC) | BEA | BEA115 | 8 | 8 | NO | PC |  | 32,59 | G | 48 | 92 | 115 | MM | 4063151308490 | 85369010 | PL | EC000897 | Imagen | Catálogo
3273326 | PTFIX 18X2,5 OG | Bloque para distribución | Bloque para distribución, Borna de base, tensión nominal: 450 V, corriente nominal: 24 A, número de conexiones: 18, tipo de conexión: Conexión push-in, sección: 0,14 mm² - 4 mm², clase de montaje: enclavar en adaptador para carril, Montaje directo con una brida, Aéreo, color: naranja | 1118.16 | 100 | BE | Industrial Cabinet Connectivity (ICC) | BEA | BEA115 | 8 | 8 | NO | PC |  | 32,60 | G | 48 | 92 | 115 | MM | 4055626392318 | 85369010 | PL | EC000897 | Imagen | Catálogo
3273325 | PTFIX 18X2,5 PK | Bloque para distribución | Bloque para distribución, Borna de base, tensión nominal: 450 V, corriente nominal: 24 A, número de conexiones: 18, tipo de conexión: Conexión push-in, sección: 0,14 mm² - 4 mm², clase de montaje: enclavar en adaptador para carril, Montaje directo con una brida, Aéreo, color: rosa | 1118.16 | 100 | BE | Industrial Cabinet Connectivity (ICC) | BEA | BEA115 | 8 | 8 | NO | PC |  | 32,66 | G | 48 | 92 | 115 | MM | 4055626392301 | 85369010 | PL | EC000897 | Imagen | Catálogo
3273312 | PTFIX 18X2,5 RD | Bloque para distribución | Bloque para distribución, Borna de base, tensión nominal: 450 V, corriente nominal: 24 A, número de conexiones: 18, tipo de conexión: Conexión push-in, sección: 0,14 mm² - 4 mm², clase de montaje: enclavar en adaptador para carril, Montaje directo con una brida, Aéreo, color: rojo | 1054.87 | 100 | BE | Industrial Cabinet Connectivity (ICC) | BEA | BEA115 | 8 | 8 | NO | PC |  | 32,58 | G | 48 | 92 | 115 | MM | 4055626392233 | 85369010 | PL | EC000897 | Imagen | Catálogo
3273324 | PTFIX 18X2,5 VT | Bloque para distribución | Bloque para distribución, Borna de base, tensión nominal: 450 V, corriente nominal: 24 A, número de conexiones: 18, tipo de conexión: Conexión push-in, sección: 0,14 mm² - 4 mm², clase de montaje: enclavar en adaptador para carril, Montaje directo con una brida, Aéreo, color: violeta | 1118.16 | 100 | BE | Industrial Cabinet Connectivity (ICC) | BEA | BEA115 | 8 | 8 | NO | PC |  | 32,42 | G | 48 | 92 | 115 | MM | 4055626392295 | 85369010 | PL | EC000897 | Imagen | Catálogo
3273320 | PTFIX 18X2,5 WH | Bloque para distribución | Bloque para distribución, Borna de base, tensión nominal: 450 V, corriente nominal: 24 A, número de conexiones: 18, tipo de conexión: Conexión push-in, sección: 0,14 mm² - 4 mm², clase de montaje: enclavar en adaptador para carril, Montaje directo con una brida, Aéreo, color: blanco | 1118.16 | 100 | BE | Industrial Cabinet Connectivity (ICC) | BEA | BEA115 | 8 | 8 | NO | PC |  | 32,53 | G | 46 | 92 | 111 | MM | 4055626392271 | 85369010 | PL | EC000897 | Imagen | Catálogo
3273314 | PTFIX 18X2,5 YE | Bloque para distribución | Bloque para distribución, Borna de base, tensión nominal: 450 V, corriente nominal: 24 A, número de conexiones: 18, tipo de conexión: Conexión push-in, sección: 0,14 mm² - 4 mm², clase de montaje: enclavar en adaptador para carril, Montaje directo con una brida, Aéreo, color: amarillo | 1118.16 | 100 | BE | Industrial Cabinet Connectivity (ICC) | BEA | BEA115 | 8 | 8 | NO | PC |  | 32,27 | G | 46 | 93 | 112 | MM | 4055626392240 | 85369010 | PL | EC000897 | Imagen | Catálogo
3273328 | PTFIX 18X2,5-FE | Bloque para distribución | Bloque para distribución, Borna de base, tensión nominal: 450 V, corriente nominal: 24 A, número de conexiones: 18, tipo de conexión: Conexión push-in, sección: 0,14 mm² - 4 mm², clase de montaje: enclavar en adaptador para carril, Montaje directo con una brida, Aéreo, color: negro/amarillo | 1118.16 | 100 | BE | Industrial Cabinet Connectivity (ICC) | BEA | BEA115 | 8 | 8 | NO | PC |  | 32,42 | G | 48 | 92 | 115 | MM | 4055626392325 | 85369010 | PL | EC000897 | Imagen | Catálogo
3273440 | PTFIX 18X2,5-G BU | Bloque para distribución | Bloque para distribución, Borna de base, tensión nominal: 450 V, corriente nominal: 24 A, número de conexiones: 18, tipo de conexión: Conexión push-in, sección: 0,14 mm² - 4 mm², clase de montaje: pegar, color: azul | 1190.03 | 100 | BE | Industrial Cabinet Connectivity (ICC) | BEA | BEA115 | 8 | 8 | NO | PC |  | 34,95 | G | 51 | 148 | 74 | MM | 4055626392943 | 85369010 | PL | EC000897 | Imagen | Catálogo
3273438 | PTFIX 18X2,5-G GY | Bloque para distribución | Bloque para distribución, Borna de base, tensión nominal: 450 V, corriente nominal: 24 A, número de conexiones: 18, tipo de conexión: Conexión push-in, sección: 0,14 mm² - 4 mm², clase de montaje: pegar, color: gris | 1190.03 | 100 | BE | Industrial Cabinet Connectivity (ICC) | BEA | BEA115 | 8 | 8 | NO | PC |  | 34,21 | G | 51 | 146 | 73 | MM | 4055626392936 | 85369010 | PL | EC000897 | Imagen | Catálogo
3274144 | PTFIX 18X2,5-NS15A GY | Bloque para distribución | Bloque para distribución, Bloque con alineación horizontal, tensión nominal: 690 V, corriente nominal: 24 A, número de conexiones: 18, tipo de conexión: Conexión push-in, sección: 0,14 mm² - 4 mm², clase de montaje: NS 15, color: gris | 1190.03 | 100 | BE | Industrial Cabinet Connectivity (ICC) | BEA | BEA115 | 8 | 8 | NO | PC |  | 35,84 | G | 45 | 135 | 111 | MM | 4055626393650 | 85369010 | PL | EC000897 | Imagen | Catálogo
3273058 | PTFIX 18X2,5-NS35 BK | Bloque para distribución | Bloque para distribución, Bloque con alineación vertical, tensión nominal: 690 V, corriente nominal: 24 A, número de conexiones: 18, tipo de conexión: Conexión push-in, sección: 0,14 mm² - 4 mm², clase de montaje: NS 35/7,5, NS 35/15, color: negro | 1190.03 | 100 | BE | Industrial Cabinet Connectivity (ICC) | BEA | BEA115 | 8 | 8 | NO | PC |  | 37,94 | G | 45 | 135 | 112 | MM | 4055626390840 | 85369010 | PL | EC000897 | Imagen | Catálogo
3273054 | PTFIX 18X2,5-NS35 BN | Bloque para distribución | Bloque para distribución, Bloque con alineación vertical, tensión nominal: 690 V, corriente nominal: 24 A, número de conexiones: 18, tipo de conexión: Conexión push-in, sección: 0,14 mm² - 4 mm², clase de montaje: NS 35/7,5, NS 35/15, color: marrón | 1261.43 | 100 | BE | Industrial Cabinet Connectivity (ICC) | BEA | BEA115 | 8 | 8 | NO | PC |  | 38,05 | G | 46 | 135 | 112 | MM | 4055626390826 | 85369010 | PL | EC000897 | Imagen | Catálogo
3273046 | PTFIX 18X2,5-NS35 BU | Bloque para distribución | Bloque para distribución, Bloque con alineación vertical, tensión nominal: 690 V, corriente nominal: 24 A, número de conexiones: 18, tipo de conexión: Conexión push-in, sección: 0,14 mm² - 4 mm², clase de montaje: NS 35/7,5, NS 35/15, color: azul | 1190.03 | 100 | BE | Industrial Cabinet Connectivity (ICC) | BEA | BEA115 | 8 | 8 | NO | PC |  | 37,92 | G | 45 | 136 | 108 | MM | 4055626390789 | 85369010 | PL | EC000897 | Imagen | Catálogo
1221470 | PTFIX 18X2,5-NS35 BU-EX | Bloque para distribución | Bloque para distribución, Con certificación Ex-e, clase de montaje: NS 35/7,5, NS 35/15, color: azul | 1309.05 | 100 | BE | Industrial Cabinet Connectivity (ICC) | BEA | BEA115 | 8 | 8 | NO | PC |  | 37,92 | G | 45 | 136 | 108 | MM | 4063151308858 | 85369010 | PL | EC000897 | Imagen | Catálogo
3273052 | PTFIX 18X2,5-NS35 GN | Bloque para distribución | Bloque para distribución, Bloque con alineación vertical, tensión nominal: 690 V, corriente nominal: 24 A, número de conexiones: 18, tipo de conexión: Conexión push-in, sección: 0,14 mm² - 4 mm², clase de montaje: NS 35/7,5, NS 35/15, color: verde | 1190.03 | 100 | BE | Industrial Cabinet Connectivity (ICC) | BEA | BEA115 | 8 | 8 | NO | PC |  | 37,92 | G | 46 | 136 | 111 | MM | 4055626390819 | 85369010 | PL | EC000897 | Imagen | Catálogo
3273044 | PTFIX 18X2,5-NS35 GY | Bloque para distribución | Bloque para distribución, Bloque con alineación vertical, tensión nominal: 690 V, corriente nominal: 24 A, número de conexiones: 18, tipo de conexión: Conexión push-in, sección: 0,14 mm² - 4 mm², clase de montaje: NS 35/7,5, NS 35/15, color: gris | 1190.03 | 100 | BE | Industrial Cabinet Connectivity (ICC) | BEA | BEA115 | 8 | 8 | NO | PC |  | 37,85 | G | 45 | 136 | 108 | MM | 4055626390772 | 85369010 | PL | EC000897 | Imagen | Catálogo
1221473 | PTFIX 18X2,5-NS35 GY-EX | Bloque para distribución | Bloque para distribución, Con certificación Ex-e, clase de montaje: NS 35/7,5, NS 35/15, color: gris | 1309.05 | 100 | BE | Industrial Cabinet Connectivity (ICC) | BEA | BEA115 | 8 | 8 | NO | PC |  | 37,94 | G | 45 | 136 | 108 | MM | 4063151308568 | 85369010 | PL | EC000897 | Imagen | Catálogo
3273062 | PTFIX 18X2,5-NS35 OG | Bloque para distribución | Bloque para distribución, Bloque con alineación vertical, tensión nominal: 690 V, corriente nominal: 24 A, número de conexiones: 18, tipo de conexión: Conexión push-in, sección: 0,14 mm² - 4 mm², clase de montaje: NS 35/7,5, NS 35/15, color: naranja | 1261.43 | 100 | BE | Industrial Cabinet Connectivity (ICC) | BEA | BEA115 | 8 | 8 | NO | PC |  | 38,69 | G | 46 | 135 | 111 | MM | 4055626390871 | 85369010 | PL | EC000897 | Imagen | Catálogo
3273061 | PTFIX 18X2,5-NS35 PK | Bloque para distribución | Bloque para distribución, Bloque con alineación vertical, tensión nominal: 690 V, corriente nominal: 24 A, número de conexiones: 18, tipo de conexión: Conexión push-in, sección: 0,14 mm² - 4 mm², clase de montaje: NS 35/7,5, NS 35/15, color: rosa | 1261.43 | 100 | BE | Industrial Cabinet Connectivity (ICC) | BEA | BEA115 | 8 | 8 | NO | PC |  | 38,16 | G | 45 | 136 | 108 | MM | 4055626390864 | 85369010 | PL | EC000897 | Imagen | Catálogo
3273048 | PTFIX 18X2,5-NS35 RD | Bloque para distribución | Bloque para distribución, Bloque con alineación vertical, tensión nominal: 690 V, corriente nominal: 24 A, número de conexiones: 18, tipo de conexión: Conexión push-in, sección: 0,14 mm² - 4 mm², clase de montaje: NS 35/7,5, NS 35/15, color: rojo | 1190.03 | 100 | BE | Industrial Cabinet Connectivity (ICC) | BEA | BEA115 | 8 | 8 | NO | PC |  | 38,00 | G | 45 | 136 | 108 | MM | 4055626390796 | 85369010 | PL | EC000897 | Imagen | Catálogo
3273060 | PTFIX 18X2,5-NS35 VT | Bloque para distribución | Bloque para distribución, Bloque con alineación vertical, tensión nominal: 690 V, corriente nominal: 24 A, número de conexiones: 18, tipo de conexión: Conexión push-in, sección: 0,14 mm² - 4 mm², clase de montaje: NS 35/7,5, NS 35/15, color: violeta | 1261.43 | 100 | BE | Industrial Cabinet Connectivity (ICC) | BEA | BEA115 | 8 | 8 | NO | PC |  | 37,83 | G | 45 | 136 | 108 | MM | 4055626390857 | 85369010 | PL | EC000897 | Imagen | Catálogo
3273056 | PTFIX 18X2,5-NS35 WH | Bloque para distribución | Bloque para distribución, Bloque con alineación vertical, tensión nominal: 690 V, corriente nominal: 24 A, número de conexiones: 18, tipo de conexión: Conexión push-in, sección: 0,14 mm² - 4 mm², clase de montaje: NS 35/7,5, NS 35/15, color: blanco | 1261.43 | 100 | BE | Industrial Cabinet Connectivity (ICC) | BEA | BEA115 | 8 | 8 | NO | PC |  | 38,40 | G | 46 | 135 | 112 | MM | 4055626390833 | 85369010 | PL | EC000897 | Imagen | Catálogo
3273050 | PTFIX 18X2,5-NS35 YE | Bloque para distribución | Bloque para distribución, Bloque con alineación vertical, tensión nominal: 690 V, corriente nominal: 24 A, número de conexiones: 18, tipo de conexión: Conexión push-in, sección: 0,14 mm² - 4 mm², clase de montaje: NS 35/7,5, NS 35/15, color: amarillo | 1261.43 | 100 | BE | Industrial Cabinet Connectivity (ICC) | BEA | BEA115 | 8 | 8 | NO | PC |  | 38,25 | G | 46 | 135 | 112 | MM | 4055626390802 | 85369010 | PL | EC000897 | Imagen | Catálogo
3273190 | PTFIX 18X2,5-NS35A BK | Bloque para distribución | Bloque para distribución, Bloque con alineación horizontal, tensión nominal: 690 V, corriente nominal: 24 A, número de conexiones: 18, tipo de conexión: Conexión push-in, sección: 0,14 mm² - 4 mm², clase de montaje: NS 35/7,5, NS 35/15, color: negro | 1190.03 | 100 | BE | Industrial Cabinet Connectivity (ICC) | BEA | BEA115 | 8 | 8 | NO | PC |  | 36,35 | G | 46 | 140 | 112 | MM | 4055626391564 | 85369010 | PL | EC000897 | Imagen | Catálogo
3273186 | PTFIX 18X2,5-NS35A BN | Bloque para distribución | Bloque para distribución, Bloque con alineación horizontal, tensión nominal: 690 V, corriente nominal: 24 A, número de conexiones: 18, tipo de conexión: Conexión push-in, sección: 0,14 mm² - 4 mm², clase de montaje: NS 35/7,5, NS 35/15, color: marrón | 1261.43 | 100 | BE | Industrial Cabinet Connectivity (ICC) | BEA | BEA115 | 8 | 8 | NO | PC |  | 36,12 | G | 45 | 136 | 108 | MM | 4055626391540 | 85369010 | PL | EC000897 | Imagen | Catálogo
3273178 | PTFIX 18X2,5-NS35A BU | Bloque para distribución | Bloque para distribución, Bloque con alineación horizontal, tensión nominal: 690 V, corriente nominal: 24 A, número de conexiones: 18, tipo de conexión: Conexión push-in, sección: 0,14 mm² - 4 mm², clase de montaje: NS 35/7,5, NS 35/15, color: azul | 1190.03 | 100 | BE | Industrial Cabinet Connectivity (ICC) | BEA | BEA115 | 8 | 8 | NO | PC |  | 36,00 | G | 45 | 136 | 108 | MM | 4055626391502 | 85369010 | PL | EC000897 | Imagen | Catálogo
1221477 | PTFIX 18X2,5-NS35A BU-EX | Bloque para distribución | Bloque para distribución, Con certificación Ex-e, clase de montaje: NS 35/7,5, NS 35/15, color: azul | 1309.05 | 100 | BE | Industrial Cabinet Connectivity (ICC) | BEA | BEA115 | 8 | 8 | NO | PC |  | 36,28 | G | 45 | 136 | 108 | MM | 4063151303396 | 85369010 | PL | EC000897 | Imagen | Catálogo
3273184 | PTFIX 18X2,5-NS35A GN | Bloque para distribución | Bloque para distribución, Bloque con alineación horizontal, tensión nominal: 690 V, corriente nominal: 24 A, número de conexiones: 18, tipo de conexión: Conexión push-in, sección: 0,14 mm² - 4 mm², clase de montaje: NS 35/7,5, NS 35/15, color: verde | 1190.03 | 100 | BE | Industrial Cabinet Connectivity (ICC) | BEA | BEA115 | 8 | 8 | NO | PC |  | 36,36 | G | 45 | 136 | 108 | MM | 4055626391533 | 85369010 | PL | EC000897 | Imagen | Catálogo
3273176 | PTFIX 18X2,5-NS35A GY | Bloque para distribución | Bloque para distribución, Bloque con alineación horizontal, tensión nominal: 690 V, corriente nominal: 24 A, número de conexiones: 18, tipo de conexión: Conexión push-in, sección: 0,14 mm² - 4 mm², clase de montaje: NS 35/7,5, NS 35/15, color: gris | 1190.03 | 100 | BE | Industrial Cabinet Connectivity (ICC) | BEA | BEA115 | 8 | 8 | NO | PC |  | 36,28 | G | 45 | 136 | 108 | MM | 4055626391496 | 85369010 | PL | EC000897 | Imagen | Catálogo
1221479 | PTFIX 18X2,5-NS35A GY-EX | Bloque para distribución | Bloque para distribución, Con certificación Ex-e, clase de montaje: NS 35/7,5, NS 35/15, color: gris | 1309.05 | 100 | BE | Industrial Cabinet Connectivity (ICC) | BEA | BEA115 | 8 | 8 | NO | PC |  | 36,28 | G | 45 | 136 | 108 | MM | 4063151308865 | 85369010 | PL | EC000897 | Imagen | Catálogo
3273194 | PTFIX 18X2,5-NS35A OG | Bloque para distribución | Bloque para distribución, Bloque con alineación horizontal, tensión nominal: 690 V, corriente nominal: 24 A, número de conexiones: 18, tipo de conexión: Conexión push-in, sección: 0,14 mm² - 4 mm², clase de montaje: NS 35/7,5, NS 35/15, color: naranja | 1261.43 | 100 | BE | Industrial Cabinet Connectivity (ICC) | BEA | BEA115 | 8 | 8 | NO | PC |  | 36,26 | G | 45 | 136 | 108 | MM | 4055626391595 | 85369010 | PL | EC000897 | Imagen | Catálogo
3273193 | PTFIX 18X2,5-NS35A PK | Bloque para distribución | Bloque para distribución, Bloque con alineación horizontal, tensión nominal: 690 V, corriente nominal: 24 A, número de conexiones: 18, tipo de conexión: Conexión push-in, sección: 0,14 mm² - 4 mm², clase de montaje: NS 35/7,5, NS 35/15, color: rosa | 1261.43 | 100 | BE | Industrial Cabinet Connectivity (ICC) | BEA | BEA115 | 8 | 8 | NO | PC |  | 36,20 | G | 45 | 136 | 108 | MM | 4055626391588 | 85369010 | PL | EC000897 | Imagen | Catálogo
3273180 | PTFIX 18X2,5-NS35A RD | Bloque para distribución | Bloque para distribución, Bloque con alineación horizontal, tensión nominal: 690 V, corriente nominal: 24 A, número de conexiones: 18, tipo de conexión: Conexión push-in, sección: 0,14 mm² - 4 mm², clase de montaje: NS 35/7,5, NS 35/15, color: rojo | 1190.03 | 100 | BE | Industrial Cabinet Connectivity (ICC) | BEA | BEA115 | 8 | 8 | NO | PC |  | 36,21 | G | 46 | 135 | 111 | MM | 4055626391519 | 85369010 | PL | EC000897 | Imagen | Catálogo
3273192 | PTFIX 18X2,5-NS35A VT | Bloque para distribución | Bloque para distribución, Bloque con alineación horizontal, tensión nominal: 690 V, corriente nominal: 24 A, número de conexiones: 18, tipo de conexión: Conexión push-in, sección: 0,14 mm² - 4 mm², clase de montaje: NS 35/7,5, NS 35/15, color: violeta | 1261.43 | 100 | BE | Industrial Cabinet Connectivity (ICC) | BEA | BEA115 | 8 | 8 | NO | PC |  | 36,25 | G | 45 | 136 | 108 | MM | 4055626391571 | 85369010 | PL | EC000897 | Imagen | Catálogo
3273188 | PTFIX 18X2,5-NS35A WH | Bloque para distribución | Bloque para distribución, Bloque con alineación horizontal, tensión nominal: 690 V, corriente nominal: 24 A, número de conexiones: 18, tipo de conexión: Conexión push-in, sección: 0,14 mm² - 4 mm², clase de montaje: NS 35/7,5, NS 35/15, color: blanco | 1261.43 | 100 | BE | Industrial Cabinet Connectivity (ICC) | BEA | BEA115 | 8 | 8 | NO | PC |  | 36,71 | G | 47 | 136 | 111 | MM | 4055626391557 | 85369010 | PL | EC000897 | Imagen | Catálogo
3273182 | PTFIX 18X2,5-NS35A YE | Bloque para distribución | Bloque para distribución, Bloque con alineación horizontal, tensión nominal: 690 V, corriente nominal: 24 A, número de conexiones: 18, tipo de conexión: Conexión push-in, sección: 0,14 mm² - 4 mm², clase de montaje: NS 35/7,5, NS 35/15, color: amarillo | 1261.43 | 100 | BE | Industrial Cabinet Connectivity (ICC) | BEA | BEA115 | 8 | 8 | NO | PC |  | 36,31 | G | 45 | 136 | 108 | MM | 4055626391526 | 85369010 | PL | EC000897 | Imagen | Catálogo
3273848 | PTFIX 18X4 BK | Bloque para distribución | Bloque para distribución, puenteado internamente, tensión nominal: 450 V, corriente nominal: 32 A, número de conexiones: 18, tipo de conexión: Conexión push-in, sección: 0,2 mm² - 6 mm², clase de montaje: enclavar en adaptador para carril, Montaje directo con una brida, Aéreo, color: negro | 1345.09 | 100 | BE | Industrial Cabinet Connectivity (ICC) | BEA | BEA115 | 8 | 8 | NO | PC |  | 41,80 | G | 52 | 148 | 76 | MM | 4055626715018 | 85369010 | PL | EC000897 | Imagen | Catálogo
3273844 | PTFIX 18X4 BN | Bloque para distribución | Bloque para distribución, puenteado internamente, tensión nominal: 450 V, corriente nominal: 32 A, número de conexiones: 18, tipo de conexión: Conexión push-in, sección: 0,2 mm² - 6 mm², clase de montaje: enclavar en adaptador para carril, Montaje directo con una brida, Aéreo, color: marrón | 1425.78 | 100 | BE | Industrial Cabinet Connectivity (ICC) | BEA | BEA115 | 8 | 8 | NO | PC |  | 22,22 | G | 52 | 148 | 76 | MM | 4055626714592 | 85369010 | PL | EC000897 | Imagen | Catálogo
3273836 | PTFIX 18X4 BU | Bloque para distribución | Bloque para distribución, puenteado internamente, tensión nominal: 450 V, corriente nominal: 32 A, número de conexiones: 18, tipo de conexión: Conexión push-in, sección: 0,2 mm² - 6 mm², clase de montaje: enclavar en adaptador para carril, Montaje directo con una brida, Aéreo, color: azul | 1345.09 | 100 | BE | Industrial Cabinet Connectivity (ICC) | BEA | BEA115 | 8 | 8 | NO | PC |  | 42,15 | G | 50 | 147 | 73 | MM | 4055626714554 | 85369010 | PL | EC000897 | Imagen | Catálogo
3273842 | PTFIX 18X4 GN | Bloque para distribución | Bloque para distribución, puenteado internamente, tensión nominal: 450 V, corriente nominal: 32 A, número de conexiones: 18, tipo de conexión: Conexión push-in, sección: 0,2 mm² - 6 mm², clase de montaje: enclavar en adaptador para carril, Montaje directo con una brida, Aéreo, color: verde | 1345.09 | 100 | BE | Industrial Cabinet Connectivity (ICC) | BEA | BEA115 | 8 | 8 | NO | PC |  | 42,12 | G | 52 | 148 | 76 | MM | 4055626714585 | 85369010 | PL | EC000897 | Imagen | Catálogo
3273834 | PTFIX 18X4 GY | Bloque para distribución | Bloque para distribución, Borna de base, tensión nominal: 450 V, corriente nominal: 32 A, número de conexiones: 18, tipo de conexión: Conexión push-in, sección: 0,2 mm² - 6 mm², clase de montaje: enclavar en adaptador para carril, Montaje directo con una brida, Aéreo, color: gris | 1345.09 | 100 | BE | Industrial Cabinet Connectivity (ICC) | BEA | BEA115 | 8 | 8 | NO | PC |  | 41,80 | G | 51 | 146 | 73 | MM | 4055626714547 | 85369010 | PL | EC000897 | Imagen | Catálogo
3273852 | PTFIX 18X4 OG | Bloque para distribución | Bloque para distribución, puenteado internamente, tensión nominal: 450 V, corriente nominal: 32 A, número de conexiones: 18, tipo de conexión: Conexión push-in, sección: 0,2 mm² - 6 mm², clase de montaje: enclavar en adaptador para carril, Montaje directo con una brida, Aéreo, color: naranja | 1425.78 | 100 | BE | Industrial Cabinet Connectivity (ICC) | BEA | BEA115 | 8 | 8 | NO | PC |  | 41,80 | G | 52 | 148 | 76 | MM | 4055626715049 | 85369010 | PL | EC000897 | Imagen | Catálogo
3273851 | PTFIX 18X4 PK | Bloque para distribución | Bloque para distribución, puenteado internamente, tensión nominal: 450 V, corriente nominal: 32 A, número de conexiones: 18, tipo de conexión: Conexión push-in, sección: 0,2 mm² - 6 mm², clase de montaje: enclavar en adaptador para carril, Montaje directo con una brida, Aéreo, color: rosa | 1425.78 | 100 | BE | Industrial Cabinet Connectivity (ICC) | BEA | BEA115 | 8 | 8 | NO | PC |  | 41,80 | G | 52 | 148 | 76 | MM | 4055626715032 | 85369010 | PL | EC000897 | Imagen | Catálogo
3273838 | PTFIX 18X4 RD | Bloque para distribución | Bloque para distribución, puenteado internamente, tensión nominal: 450 V, corriente nominal: 32 A, número de conexiones: 18, tipo de conexión: Conexión push-in, sección: 0,2 mm² - 6 mm², clase de montaje: enclavar en adaptador para carril, Montaje directo con una brida, Aéreo, color: rojo | 1345.09 | 100 | BE | Industrial Cabinet Connectivity (ICC) | BEA | BEA115 | 8 | 8 | NO | PC |  | 41,80 | G | 52 | 148 | 76 | MM | 4055626714561 | 85369010 | PL | EC000897 | Imagen | Catálogo
3273850 | PTFIX 18X4 VT | Bloque para distribución | Bloque para distribución, puenteado internamente, tensión nominal: 450 V, corriente nominal: 32 A, número de conexiones: 18, tipo de conexión: Conexión push-in, sección: 0,2 mm² - 6 mm², clase de montaje: enclavar en adaptador para carril, Montaje directo con una brida, Aéreo, color: violeta | 1425.78 | 100 | BE | Industrial Cabinet Connectivity (ICC) | BEA | BEA115 | 8 | 8 | NO | PC |  | 41,80 | G | 52 | 148 | 76 | MM | 4055626715025 | 85369010 | PL | EC000897 | Imagen | Catálogo
3273846 | PTFIX 18X4 WH | Bloque para distribución | Bloque para distribución, puenteado internamente, tensión nominal: 450 V, corriente nominal: 32 A, número de conexiones: 18, tipo de conexión: Conexión push-in, sección: 0,2 mm² - 6 mm², clase de montaje: enclavar en adaptador para carril, Montaje directo con una brida, Aéreo, color: blanco | 1425.78 | 100 | BE | Industrial Cabinet Connectivity (ICC) | BEA | BEA115 | 8 | 8 | NO | PC |  | 41,80 | G | 52 | 148 | 76 | MM | 4055626715001 | 85369010 | PL | EC000897 | Imagen | Catálogo
3273840 | PTFIX 18X4 YE | Bloque para distribución | Bloque para distribución, puenteado internamente, tensión nominal: 450 V, corriente nominal: 32 A, número de conexiones: 18, tipo de conexión: Conexión push-in, sección: 0,2 mm² - 6 mm², clase de montaje: enclavar en adaptador para carril, Montaje directo con una brida, Aéreo, color: amarillo | 1425.78 | 100 | BE | Industrial Cabinet Connectivity (ICC) | BEA | BEA115 | 8 | 8 | NO | PC |  | 41,80 | G | 52 | 148 | 76 | MM | 4055626714578 | 85369010 | PL | EC000897 | Imagen | Catálogo
3273854 | PTFIX 18X4-FE | Bloque para distribución | Bloque para distribución, puenteado internamente, tensión nominal: 450 V, corriente nominal: 32 A, número de conexiones: 18, tipo de conexión: Conexión push-in, sección: 0,2 mm² - 6 mm², clase de montaje: enclavar en adaptador para carril, Montaje directo con una brida, Aéreo, color: negro/amarillo | 1425.78 | 100 | BE | Industrial Cabinet Connectivity (ICC) | BEA | BEA115 | 8 | 8 | NO | PC |  | 38,70 | G | 52 | 148 | 76 | MM | 4055626715056 | 85369010 | PL | EC000897 | Imagen | Catálogo
3273968 | PTFIX 18X4-G BU | Bloque para distribución | Bloque para distribución, puenteado internamente, tensión nominal: 450 V, corriente nominal: 32 A, número de conexiones: 18, tipo de conexión: Conexión push-in, sección: 0,2 mm² - 6 mm², clase de montaje: pegar, color: azul | 1480.24 | 100 | BE | Industrial Cabinet Connectivity (ICC) | BEA | BEA115 | 8 | 8 | NO | PC |  | 22,22 | G | 52 | 148 | 76 | MM | 4055626647296 | 85369010 | PL | EC000897 | Imagen | Catálogo
3273966 | PTFIX 18X4-G GY | Bloque para distribución | Bloque para distribución, Borna de base, tensión nominal: 450 V, corriente nominal: 32 A, número de conexiones: 18, tipo de conexión: Conexión push-in, sección: 0,2 mm² - 6 mm², clase de montaje: pegar, color: gris | 1480.24 | 100 | BE | Industrial Cabinet Connectivity (ICC) | BEA | BEA115 | 8 | 8 | NO | PC |  | 43,10 | G | 52 | 148 | 76 | MM | 4055626647289 | 85369010 | PL | EC000897 | Imagen | Catálogo
3273584 | PTFIX 18X4-NS35 BK | Bloque para distribución | Bloque para distribución, Bloque con alineación vertical, tensión nominal: 800 V, corriente nominal: 32 A, número de conexiones: 18, tipo de conexión: Conexión push-in, sección: 0,2 mm² - 6 mm², clase de montaje: NS 35/7,5, NS 35/15, color: negro | 1480.24 | 100 | BE | Industrial Cabinet Connectivity (ICC) | BEA | BEA115 | 8 | 8 | NO | PC |  | 47,80 | G | 52 | 184 | 95 | MM | 4055626646398 | 85369010 | PL | EC000897 | Imagen | Catálogo
3273580 | PTFIX 18X4-NS35 BN | Bloque para distribución | Bloque para distribución, Bloque con alineación vertical, tensión nominal: 800 V, corriente nominal: 32 A, número de conexiones: 18, tipo de conexión: Conexión push-in, sección: 0,2 mm² - 6 mm², clase de montaje: NS 35/7,5, NS 35/15, color: marrón | 1569.06 | 100 | BE | Industrial Cabinet Connectivity (ICC) | BEA | BEA115 | 8 | 8 | NO | PC |  | 22,22 | G | 54 | 187 | 94 | MM | 4055626646374 | 85369010 | PL | EC000897 | Imagen | Catálogo
3273572 | PTFIX 18X4-NS35 BU | Bloque para distribución | Bloque para distribución, Bloque con alineación vertical, tensión nominal: 800 V, corriente nominal: 32 A, número de conexiones: 18, tipo de conexión: Conexión push-in, sección: 0,2 mm² - 6 mm², clase de montaje: NS 35/7,5, NS 35/15, color: azul | 1480.24 | 100 | BE | Industrial Cabinet Connectivity (ICC) | BEA | BEA115 | 8 | 8 | NO | PC |  | 47,38 | G | 51 | 184 | 95 | MM | 4055626646336 | 85369010 | PL | EC000897 | Imagen | Catálogo
3273578 | PTFIX 18X4-NS35 GN | Bloque para distribución | Bloque para distribución, Bloque con alineación vertical, tensión nominal: 800 V, corriente nominal: 32 A, número de conexiones: 18, tipo de conexión: Conexión push-in, sección: 0,2 mm² - 6 mm², clase de montaje: NS 35/7,5, NS 35/15, color: verde | 1480.24 | 100 | BE | Industrial Cabinet Connectivity (ICC) | BEA | BEA115 | 8 | 8 | NO | PC |  | 48,12 | G | 54 | 187 | 94 | MM | 4055626646367 | 85369010 | PL | EC000897 | Imagen | Catálogo
3273570 | PTFIX 18X4-NS35 GY | Bloque para distribución | Bloque para distribución, Bloque con alineación vertical, tensión nominal: 800 V, corriente nominal: 32 A, número de conexiones: 18, tipo de conexión: Conexión push-in, sección: 0,2 mm² - 6 mm², clase de montaje: NS 35/7,5, NS 35/15, color: gris | 1480.24 | 100 | BE | Industrial Cabinet Connectivity (ICC) | BEA | BEA115 | 8 | 8 | NO | PC |  | 48,06 | G | 52 | 185 | 93 | MM | 4055626646329 | 85369010 | PL | EC000897 | Imagen | Catálogo
3273588 | PTFIX 18X4-NS35 OG | Bloque para distribución | Bloque para distribución, Bloque con alineación vertical, tensión nominal: 800 V, corriente nominal: 32 A, número de conexiones: 18, tipo de conexión: Conexión push-in, sección: 0,2 mm² - 6 mm², clase de montaje: NS 35/7,5, NS 35/15, color: naranja | 1569.06 | 100 | BE | Industrial Cabinet Connectivity (ICC) | BEA | BEA115 | 8 | 8 | NO | PC |  | 22,22 | G | 54 | 187 | 94 | MM | 4055626646428 | 85369010 | PL | EC000897 | Imagen | Catálogo
3273587 | PTFIX 18X4-NS35 PK | Bloque para distribución | Bloque para distribución, Bloque con alineación vertical, tensión nominal: 800 V, corriente nominal: 32 A, número de conexiones: 18, tipo de conexión: Conexión push-in, sección: 0,2 mm² - 6 mm², clase de montaje: NS 35/7,5, NS 35/15, color: rosa | 1569.06 | 100 | BE | Industrial Cabinet Connectivity (ICC) | BEA | BEA115 | 8 | 8 | NO | PC |  | 22,22 | G | 54 | 187 | 94 | MM | 4055626646411 | 85369010 | PL | EC000897 | Imagen | Catálogo
3273574 | PTFIX 18X4-NS35 RD | Bloque para distribución | Bloque para distribución, Bloque con alineación vertical, tensión nominal: 800 V, corriente nominal: 32 A, número de conexiones: 18, tipo de conexión: Conexión push-in, sección: 0,2 mm² - 6 mm², clase de montaje: NS 35/7,5, NS 35/15, color: rojo | 1480.24 | 100 | BE | Industrial Cabinet Connectivity (ICC) | BEA | BEA115 | 8 | 8 | NO | PC |  | 48,00 | G | 52 | 185 | 95 | MM | 4055626646343 | 85369010 | PL | EC000897 | Imagen | Catálogo
3273586 | PTFIX 18X4-NS35 VT | Bloque para distribución | Bloque para distribución, Bloque con alineación vertical, tensión nominal: 800 V, corriente nominal: 32 A, número de conexiones: 18, tipo de conexión: Conexión push-in, sección: 0,2 mm² - 6 mm², clase de montaje: NS 35/7,5, NS 35/15, color: violeta | 1569.06 | 100 | BE | Industrial Cabinet Connectivity (ICC) | BEA | BEA115 | 8 | 8 | NO | PC |  | 22,22 | G | 54 | 187 | 94 | MM | 4055626646404 | 85369010 | PL | EC000897 | Imagen | Catálogo
3273582 | PTFIX 18X4-NS35 WH | Bloque para distribución | Bloque para distribución, Bloque con alineación vertical, tensión nominal: 800 V, corriente nominal: 32 A, número de conexiones: 18, tipo de conexión: Conexión push-in, sección: 0,2 mm² - 6 mm², clase de montaje: NS 35/7,5, NS 35/15, color: blanco | 1569.06 | 100 | BE | Industrial Cabinet Connectivity (ICC) | BEA | BEA115 | 8 | 8 | NO | PC |  | 48,03 | G | 54 | 187 | 94 | MM | 4055626646381 | 85369010 | PL | EC000897 | Imagen | Catálogo
3273576 | PTFIX 18X4-NS35 YE | Bloque para distribución | Bloque para distribución, Bloque con alineación vertical, tensión nominal: 800 V, corriente nominal: 32 A, número de conexiones: 18, tipo de conexión: Conexión push-in, sección: 0,2 mm² - 6 mm², clase de montaje: NS 35/7,5, NS 35/15, color: amarillo | 1569.06 | 100 | BE | Industrial Cabinet Connectivity (ICC) | BEA | BEA115 | 8 | 8 | NO | PC |  | 22,22 | G | 54 | 187 | 94 | MM | 4055626646350 | 85369010 | PL | EC000897 | Imagen | Catálogo
3273716 | PTFIX 18X4-NS35A BK | Bloque para distribución | Bloque para distribución, Bloque con alineación horizontal, tensión nominal: 800 V, corriente nominal: 32 A, número de conexiones: 18, tipo de conexión: Conexión push-in, sección: 0,2 mm² - 6 mm², clase de montaje: NS 35/7,5, NS 35/15, color: negro | 1480.24 | 100 | BE | Industrial Cabinet Connectivity (ICC) | BEA | BEA115 | 8 | 8 | NO | PC |  | 22,22 | G | 60 | 189 | 118 | MM | 4055626646770 | 85369010 | PL | EC000897 | Imagen | Catálogo
3273712 | PTFIX 18X4-NS35A BN | Bloque para distribución | Bloque para distribución, Bloque con alineación horizontal, tensión nominal: 800 V, corriente nominal: 32 A, número de conexiones: 18, tipo de conexión: Conexión push-in, sección: 0,2 mm² - 6 mm², clase de montaje: NS 35/7,5, NS 35/15, color: marrón | 1569.06 | 100 | BE | Industrial Cabinet Connectivity (ICC) | BEA | BEA115 | 8 | 8 | NO | PC |  | 47,14 | G | 60 | 189 | 118 | MM | 4055626646756 | 85369010 | PL | EC000897 | Imagen | Catálogo
3273704 | PTFIX 18X4-NS35A BU | Bloque para distribución | Bloque para distribución, Bloque con alineación horizontal, tensión nominal: 800 V, corriente nominal: 32 A, número de conexiones: 18, tipo de conexión: Conexión push-in, sección: 0,2 mm² - 6 mm², clase de montaje: NS 35/7,5, NS 35/15, color: azul | 1480.24 | 100 | BE | Industrial Cabinet Connectivity (ICC) | BEA | BEA115 | 8 | 8 | NO | PC |  | 46,92 | G | 60 | 189 | 118 | MM | 4055626646718 | 85369010 | PL | EC000897 | Imagen | Catálogo
3273710 | PTFIX 18X4-NS35A GN | Bloque para distribución | Bloque para distribución, Bloque con alineación horizontal, tensión nominal: 800 V, corriente nominal: 32 A, número de conexiones: 18, tipo de conexión: Conexión push-in, sección: 0,2 mm² - 6 mm², clase de montaje: NS 35/7,5, NS 35/15, color: verde | 1480.24 | 100 | BE | Industrial Cabinet Connectivity (ICC) | BEA | BEA115 | 8 | 8 | NO | PC |  | 47,30 | G | 60 | 189 | 118 | MM | 4055626646749 | 85369010 | PL | EC000897 | Imagen | Catálogo
3273702 | PTFIX 18X4-NS35A GY | Bloque para distribución | Bloque para distribución, Bloque con alineación horizontal, tensión nominal: 800 V, corriente nominal: 32 A, número de conexiones: 18, tipo de conexión: Conexión push-in, sección: 0,2 mm² - 6 mm², clase de montaje: NS 35/7,5, NS 35/15, color: gris | 1480.24 | 100 | BE | Industrial Cabinet Connectivity (ICC) | BEA | BEA115 | 8 | 8 | NO | PC |  | 47,21 | G | 60 | 187 | 115 | MM | 4055626646701 | 85369010 | PL | EC000897 | Imagen | Catálogo
3273720 | PTFIX 18X4-NS35A OG | Bloque para distribución | Bloque para distribución, Bloque con alineación horizontal, tensión nominal: 800 V, corriente nominal: 32 A, número de conexiones: 18, tipo de conexión: Conexión push-in, sección: 0,2 mm² - 6 mm², clase de montaje: NS 35/7,5, NS 35/15, color: naranja | 1569.06 | 100 | BE | Industrial Cabinet Connectivity (ICC) | BEA | BEA115 | 8 | 8 | NO | PC |  | 22,22 | G | 60 | 189 | 118 | MM | 4055626646800 | 85369010 | PL | EC000897 | Imagen | Catálogo
3273719 | PTFIX 18X4-NS35A PK | Bloque para distribución | Bloque para distribución, Bloque con alineación horizontal, tensión nominal: 800 V, corriente nominal: 32 A, número de conexiones: 18, tipo de conexión: Conexión push-in, sección: 0,2 mm² - 6 mm², clase de montaje: NS 35/7,5, NS 35/15, color: rosa | 1569.06 | 100 | BE | Industrial Cabinet Connectivity (ICC) | BEA | BEA115 | 8 | 8 | NO | PC |  | 22,22 | G | 60 | 189 | 118 | MM | 4055626646794 | 85369010 | PL | EC000897 | Imagen | Catálogo
3273706 | PTFIX 18X4-NS35A RD | Bloque para distribución | Bloque para distribución, Bloque con alineación horizontal, tensión nominal: 800 V, corriente nominal: 32 A, número de conexiones: 18, tipo de conexión: Conexión push-in, sección: 0,2 mm² - 6 mm², clase de montaje: NS 35/7,5, NS 35/15, color: rojo | 1480.24 | 100 | BE | Industrial Cabinet Connectivity (ICC) | BEA | BEA115 | 8 | 8 | NO | PC |  | 47,75 | G | 60 | 189 | 118 | MM | 4055626646725 | 85369010 | PL | EC000897 | Imagen | Catálogo
3273718 | PTFIX 18X4-NS35A VT | Bloque para distribución | Bloque para distribución, Bloque con alineación horizontal, tensión nominal: 800 V, corriente nominal: 32 A, número de conexiones: 18, tipo de conexión: Conexión push-in, sección: 0,2 mm² - 6 mm², clase de montaje: NS 35/7,5, NS 35/15, color: violeta | 1569.06 | 100 | BE | Industrial Cabinet Connectivity (ICC) | BEA | BEA115 | 8 | 8 | NO | PC |  | 22,22 | G | 60 | 189 | 118 | MM | 4055626646787 | 85369010 | PL | EC000897 | Imagen | Catálogo
3273714 | PTFIX 18X4-NS35A WH | Bloque para distribución | Bloque para distribución, Bloque con alineación horizontal, tensión nominal: 800 V, corriente nominal: 32 A, número de conexiones: 18, tipo de conexión: Conexión push-in, sección: 0,2 mm² - 6 mm², clase de montaje: NS 35/7,5, NS 35/15, color: blanco | 1569.06 | 100 | BE | Industrial Cabinet Connectivity (ICC) | BEA | BEA115 | 8 | 8 | NO | PC |  | 47,20 | G | 60 | 189 | 118 | MM | 4055626646763 | 85369010 | PL | EC000897 | Imagen | Catálogo
3273708 | PTFIX 18X4-NS35A YE | Bloque para distribución | Bloque para distribución, Bloque con alineación horizontal, tensión nominal: 800 V, corriente nominal: 32 A, número de conexiones: 18, tipo de conexión: Conexión push-in, sección: 0,2 mm² - 6 mm², clase de montaje: NS 35/7,5, NS 35/15, color: amarillo | 1569.06 | 100 | BE | Industrial Cabinet Connectivity (ICC) | BEA | BEA115 | 8 | 8 | NO | PC |  | 22,22 | G | 60 | 189 | 118 | MM | 4055626646732 | 85369010 | PL | EC000897 | Imagen | Catálogo
1632417 | PTFIX 2,5-RZ | Adaptador de montaje | Adaptador de clavija a presión, para montaje directo de bloques FIX de 2,5 mm², 4 mm² y 10 mm², color: gris | 56.13 | 100 | BE | Industrial Cabinet Connectivity (ICC) | BEA | BEAZ11 | 20 | 20 | NO | PC |  | 0,69 | G | 0 | 0 | 0 | MM | 4067923151192 | 39269097 | PL | EC001024 | Imagen | Catálogo
1045937 | PTFIX 2X1,5 BK | Monobloque | Monobloque, Borna de base, tensión nominal: 450 V, corriente nominal: 17,5 A, número de conexiones: 2, tipo de conexión: Conexión push-in, sección: 0,14 mm² - 2,5 mm², clase de montaje: enclavar en adaptador para carril, Montaje directo con una brida, Aéreo, color: negro | 106.8 | 100 | BE | Industrial Cabinet Connectivity (ICC) | BEA | BEA111 | 50 | 50 | NO | PC |  | 1,90 | G | 30 | 105 | 82 | MM | 4055626639062 | 85369010 | PL | EC000897 | Imagen | Catálogo
1045935 | PTFIX 2X1,5 BN | Monobloque | Monobloque, Borna de base, tensión nominal: 450 V, corriente nominal: 17,5 A, número de conexiones: 2, tipo de conexión: Conexión push-in, sección: 0,14 mm² - 2,5 mm², clase de montaje: enclavar en adaptador para carril, Montaje directo con una brida, Aéreo, color: marrón | 113.21 | 100 | BE | Industrial Cabinet Connectivity (ICC) | BEA | BEA111 | 50 | 50 | NO | PC |  | 1,91 | G | 30 | 105 | 82 | MM | 4055626639345 | 85369010 | PL | EC000897 | Imagen | Catálogo
1045925 | PTFIX 2X1,5 BU | Monobloque | Monobloque, Borna de base, tensión nominal: 450 V, corriente nominal: 17,5 A, número de conexiones: 2, tipo de conexión: Conexión push-in, sección: 0,14 mm² - 2,5 mm², clase de montaje: enclavar en adaptador para carril, Montaje directo con una brida, Aéreo, color: azul | 106.8 | 100 | BE | Industrial Cabinet Connectivity (ICC) | BEA | BEA111 | 50 | 50 | NO | PC |  | 1,93 | G | 30 | 105 | 82 | MM | 4055626639451 | 85369010 | PL | EC000897 | Imagen | Catálogo
1045932 | PTFIX 2X1,5 GN | Monobloque | Monobloque, Borna de base, tensión nominal: 450 V, corriente nominal: 17,5 A, número de conexiones: 2, tipo de conexión: Conexión push-in, sección: 0,14 mm² - 2,5 mm², clase de montaje: enclavar en adaptador para carril, Montaje directo con una brida, Aéreo, color: verde | 106.8 | 100 | BE | Industrial Cabinet Connectivity (ICC) | BEA | BEA111 | 50 | 50 | NO | PC |  | 1,92 | G | 30 | 105 | 82 | MM | 4055626638195 | 85369010 | PL | EC000897 | Imagen | Catálogo
1815012 | PTFIX 2X1,5 GNYE | Monobloque | Monobloque, Borna de base sin función de conductor de tierra, tensión nominal: 450 V, corriente nominal: 17,5 A, número de conexiones: 2, tipo de conexión: Conexión push-in, sección: 0,14 mm² - 2,5 mm², clase de montaje: enclavar en adaptador para carril, Montaje directo con una brida, Aéreo, color: amarillo-verde | 111.54 | 100 | BE | Industrial Cabinet Connectivity (ICC) | BEA | BEA111 | 50 | 50 | NO | PC |  | 1,96 | G | 29 | 112 | 82 | MM | 4067923452008 | 85369010 | PL | EC000897 | Imagen | Catálogo
1045923 | PTFIX 2X1,5 GY | Monobloque | Monobloque, Borna de base, tensión nominal: 450 V, corriente nominal: 17,5 A, número de conexiones: 2, tipo de conexión: Conexión push-in, sección: 0,14 mm² - 2,5 mm², clase de montaje: enclavar en adaptador para carril, Montaje directo con una brida, Aéreo, color: gris | 106.8 | 100 | BE | Industrial Cabinet Connectivity (ICC) | BEA | BEA111 | 50 | 50 | NO | PC |  | 1,92 | G | 30 | 105 | 82 | MM | 4055626638188 | 85369010 | PL | EC000897 | Imagen | Catálogo
1045939 | PTFIX 2X1,5 OG | Monobloque | Monobloque, Borna de base, tensión nominal: 450 V, corriente nominal: 17,5 A, número de conexiones: 2, tipo de conexión: Conexión push-in, sección: 0,14 mm² - 2,5 mm², clase de montaje: enclavar en adaptador para carril, Montaje directo con una brida, Aéreo, color: naranja | 113.21 | 100 | BE | Industrial Cabinet Connectivity (ICC) | BEA | BEA111 | 50 | 50 | NO | PC |  | 1,90 | G | 30 | 105 | 82 | MM | 4055626638898 | 85369010 | PL | EC000897 | Imagen | Catálogo
1045941 | PTFIX 2X1,5 PK | Monobloque | Monobloque, Borna de base, tensión nominal: 450 V, corriente nominal: 17,5 A, número de conexiones: 2, tipo de conexión: Conexión push-in, sección: 0,14 mm² - 2,5 mm², clase de montaje: enclavar en adaptador para carril, Montaje directo con una brida, Aéreo, color: rosa | 113.21 | 100 | BE | Industrial Cabinet Connectivity (ICC) | BEA | BEA111 | 50 | 50 | NO | PC |  | 1,91 | G | 30 | 105 | 82 | MM | 4055626639833 | 85369010 | PL | EC000897 | Imagen | Catálogo
1045929 | PTFIX 2X1,5 RD | Monobloque | Monobloque, Borna de base, tensión nominal: 450 V, corriente nominal: 17,5 A, número de conexiones: 2, tipo de conexión: Conexión push-in, sección: 0,14 mm² - 2,5 mm², clase de montaje: enclavar en adaptador para carril, Montaje directo con una brida, Aéreo, color: rojo | 106.8 | 100 | BE | Industrial Cabinet Connectivity (ICC) | BEA | BEA111 | 50 | 50 | NO | PC |  | 1,93 | G | 30 | 105 | 82 | MM | 4055626639826 | 85369010 | PL | EC000897 | Imagen | Catálogo
1082538 | PTFIX 2X1,5 TQ | Monobloque | Monobloque, Borna de base, tensión nominal: 450 V, corriente nominal: 17,5 A, número de conexiones: 2, tipo de conexión: Conexión push-in, sección: 0,14 mm² - 2,5 mm², clase de montaje: enclavar en adaptador para carril, Montaje directo con una brida, Aéreo, color: turquesa | 113.21 | 100 | BE | Industrial Cabinet Connectivity (ICC) | BEA | BEA111 | 50 | 50 | NO | PC |  | 1,93 | G | 30 | 105 | 82 | MM | 4055626815855 | 85369010 | PL | EC000897 | Imagen | Catálogo
1045940 | PTFIX 2X1,5 VT | Monobloque | Monobloque, Borna de base, tensión nominal: 450 V, corriente nominal: 17,5 A, número de conexiones: 2, tipo de conexión: Conexión push-in, sección: 0,14 mm² - 2,5 mm², clase de montaje: enclavar en adaptador para carril, Montaje directo con una brida, Aéreo, color: violeta | 113.21 | 100 | BE | Industrial Cabinet Connectivity (ICC) | BEA | BEA111 | 50 | 50 | NO | PC |  | 1,92 | G | 30 | 105 | 82 | MM | 4055626639482 | 85369010 | PL | EC000897 | Imagen | Catálogo
1045936 | PTFIX 2X1,5 WH | Monobloque | Monobloque, Borna de base, tensión nominal: 450 V, corriente nominal: 17,5 A, número de conexiones: 2, tipo de conexión: Conexión push-in, sección: 0,14 mm² - 2,5 mm², clase de montaje: enclavar en adaptador para carril, Montaje directo con una brida, Aéreo, color: blanco | 113.21 | 100 | BE | Industrial Cabinet Connectivity (ICC) | BEA | BEA111 | 50 | 50 | NO | PC |  | 1,90 | G | 30 | 105 | 82 | MM | 4055626639475 | 85369010 | PL | EC000897 | Imagen | Catálogo
1045931 | PTFIX 2X1,5 YE | Monobloque | Monobloque, Borna de base, tensión nominal: 450 V, corriente nominal: 17,5 A, número de conexiones: 2, tipo de conexión: Conexión push-in, sección: 0,14 mm² - 2,5 mm², clase de montaje: enclavar en adaptador para carril, Montaje directo con una brida, Aéreo, color: amarillo | 113.21 | 100 | BE | Industrial Cabinet Connectivity (ICC) | BEA | BEA111 | 50 | 50 | NO | PC |  | 1,91 | G | 30 | 105 | 82 | MM | 4055626639468 | 85369010 | PL | EC000897 | Imagen | Catálogo
1045933 | PTFIX 2X1,5-FE | Monobloque | Monobloque, Borna de base, tensión nominal: 450 V, corriente nominal: 17,5 A, número de conexiones: 2, tipo de conexión: Conexión push-in, sección: 0,14 mm² - 2,5 mm², clase de montaje: enclavar en adaptador para carril, Montaje directo con una brida, Aéreo, color: negro/amarillo | 113.21 | 100 | BE | Industrial Cabinet Connectivity (ICC) | BEA | BEA111 | 50 | 50 | NO | PC |  | 1,94 | G | 30 | 105 | 82 | MM | 4055626639512 | 85369010 | PL | EC000897 | Imagen | Catálogo
1028074 | PTFIX 2X2,5 BK | Monobloque | Monobloque, Borna de base, tensión nominal: 450 V, corriente nominal: 24 A, número de conexiones: 2, tipo de conexión: Conexión push-in, sección: 0,14 mm² - 4 mm², clase de montaje: enclavar en adaptador para carril, Montaje directo con una brida, Aéreo, color: negro | 124.23 | 100 | BE | Industrial Cabinet Connectivity (ICC) | BEA | BEA111 | 50 | 50 | NO | PC |  | 3,71 | G | 46 | 111 | 90 | MM | 4055626524863 | 85369010 | PL | EC000897 | Imagen | Catálogo
1028072 | PTFIX 2X2,5 BN | Monobloque | Monobloque, Borna de base, tensión nominal: 450 V, corriente nominal: 24 A, número de conexiones: 2, tipo de conexión: Conexión push-in, sección: 0,14 mm² - 4 mm², clase de montaje: enclavar en adaptador para carril, Montaje directo con una brida, Aéreo, color: marrón | 124.23 | 100 | BE | Industrial Cabinet Connectivity (ICC) | BEA | BEA111 | 50 | 50 | NO | PC |  | 3,69 | G | 48 | 92 | 115 | MM | 4055626524849 | 85369010 | PL | EC000897 | Imagen | Catálogo
1028068 | PTFIX 2X2,5 BU | Monobloque | Monobloque, Borna de base, tensión nominal: 450 V, corriente nominal: 24 A, número de conexiones: 2, tipo de conexión: Conexión push-in, sección: 0,14 mm² - 4 mm², clase de montaje: enclavar en adaptador para carril, Montaje directo con una brida, Aéreo, color: azul | 117.18 | 100 | BE | Industrial Cabinet Connectivity (ICC) | BEA | BEA111 | 50 | 50 | NO | PC |  | 3,70 | G | 48 | 92 | 115 | MM | 4055626524801 | 85369010 | PL | EC000897 | Imagen | Catálogo
1221490 | PTFIX 2X2,5 BU-EX | Monobloque | Monobloque, Borna de base con certificación Ex-e, clase de montaje: enclavar en adaptador para carril, Montaje directo con una brida, Aéreo, color: azul | 128.92 | 100 | BE | Industrial Cabinet Connectivity (ICC) | BEA | BEA111 | 50 | 50 | NO | PC |  | 3,88 | G | 67 | 120 | 94 | MM | 4063151309060 | 85369010 | PL | EC000897 | Imagen | Catálogo
1028071 | PTFIX 2X2,5 GN | Monobloque | Monobloque, Borna de base, tensión nominal: 450 V, corriente nominal: 24 A, número de conexiones: 2, tipo de conexión: Conexión push-in, sección: 0,14 mm² - 4 mm², clase de montaje: enclavar en adaptador para carril, Montaje directo con una brida, Aéreo, color: verde | 117.18 | 100 | BE | Industrial Cabinet Connectivity (ICC) | BEA | BEA111 | 50 | 50 | NO | PC |  | 3,70 | G | 48 | 92 | 115 | MM | 4055626524832 | 85369010 | PL | EC000897 | Imagen | Catálogo
1091665 | PTFIX 2X2,5 GNYE | Monobloque | Monobloque, Borna de base sin función de conductor de tierra, tensión nominal: 450 V, corriente nominal: 24 A, número de conexiones: 2, tipo de conexión: Conexión push-in, sección: 0,14 mm² - 4 mm², clase de montaje: Aéreo, color: verde/amarillo | 124.23 | 100 | BE | Industrial Cabinet Connectivity (ICC) | BEA | BEA111 | 50 | 50 | NO | PC |  | 3,90 | G | 46 | 111 | 90 | MM | 4055626905860 | 85369010 | PL | EC000897 | Imagen | Catálogo
1028067 | PTFIX 2X2,5 GY | Monobloque | Monobloque, Borna de base, tensión nominal: 450 V, corriente nominal: 24 A, número de conexiones: 2, tipo de conexión: Conexión push-in, sección: 0,14 mm² - 4 mm², clase de montaje: enclavar en adaptador para carril, Montaje directo con una brida, Aéreo, color: gris | 117.18 | 100 | BE | Industrial Cabinet Connectivity (ICC) | BEA | BEA111 | 50 | 50 | NO | PC |  | 3,73 | G | 46 | 91 | 111 | MM | 4055626524269 | 85369010 | PL | EC000897 | Imagen | Catálogo
1221491 | PTFIX 2X2,5 GY-EX | Monobloque | Monobloque, Borna de base con certificación Ex-e, clase de montaje: enclavar en adaptador para carril, Montaje directo con una brida, Aéreo, color: gris | 128.92 | 100 | BE | Industrial Cabinet Connectivity (ICC) | BEA | BEA111 | 50 | 50 | NO | PC |  | 3,86 | G | 67 | 120 | 94 | MM | 4063151310004 | 85369010 | PL | EC000897 | Imagen | Catálogo
1028077 | PTFIX 2X2,5 OG | Monobloque | Monobloque, Borna de base, tensión nominal: 450 V, corriente nominal: 24 A, número de conexiones: 2, tipo de conexión: Conexión push-in, sección: 0,14 mm² - 4 mm², clase de montaje: enclavar en adaptador para carril, Montaje directo con una brida, Aéreo, color: naranja | 124.23 | 100 | BE | Industrial Cabinet Connectivity (ICC) | BEA | BEA111 | 50 | 50 | NO | PC |  | 3,73 | G | 46 | 111 | 90 | MM | 4055626524894 | 85369010 | PL | EC000897 | Imagen | Catálogo
1028076 | PTFIX 2X2,5 PK | Monobloque | Monobloque, Borna de base, tensión nominal: 450 V, corriente nominal: 24 A, número de conexiones: 2, tipo de conexión: Conexión push-in, sección: 0,14 mm² - 4 mm², clase de montaje: enclavar en adaptador para carril, Montaje directo con una brida, Aéreo, color: rosa | 124.23 | 100 | BE | Industrial Cabinet Connectivity (ICC) | BEA | BEA111 | 50 | 50 | NO | PC |  | 3,87 | G | 48 | 92 | 115 | MM | 4055626524887 | 85369010 | PL | EC000897 | Imagen | Catálogo
1028069 | PTFIX 2X2,5 RD | Monobloque | Monobloque, Borna de base, tensión nominal: 450 V, corriente nominal: 24 A, número de conexiones: 2, tipo de conexión: Conexión push-in, sección: 0,14 mm² - 4 mm², clase de montaje: enclavar en adaptador para carril, Montaje directo con una brida, Aéreo, color: rojo | 124.23 | 100 | BE | Industrial Cabinet Connectivity (ICC) | BEA | BEA111 | 50 | 50 | NO | PC |  | 3,70 | G | 48 | 92 | 115 | MM | 4055626524818 | 85369010 | PL | EC000897 | Imagen | Catálogo
1082539 | PTFIX 2X2,5 TQ | Monobloque | Monobloque, Borna de base, tensión nominal: 450 V, corriente nominal: 24 A, número de conexiones: 2, tipo de conexión: Conexión push-in, sección: 0,14 mm² - 4 mm², clase de montaje: enclavar en adaptador para carril, Montaje directo con una brida, Aéreo, color: turquesa | 124.23 | 100 | BE | Industrial Cabinet Connectivity (ICC) | BEA | BEA111 | 50 | 50 | NO | PC |  | 3,87 | G | 48 | 92 | 115 | MM | 4055626814988 | 85369010 | PL | EC000897 | Imagen | Catálogo
1028075 | PTFIX 2X2,5 VT | Monobloque | Monobloque, Borna de base, tensión nominal: 450 V, corriente nominal: 24 A, número de conexiones: 2, tipo de conexión: Conexión push-in, sección: 0,14 mm² - 4 mm², clase de montaje: enclavar en adaptador para carril, Montaje directo con una brida, Aéreo, color: violeta | 124.23 | 100 | BE | Industrial Cabinet Connectivity (ICC) | BEA | BEA111 | 50 | 50 | NO | PC |  | 3,90 | G | 48 | 92 | 115 | MM | 4055626524870 | 85369010 | PL | EC000897 | Imagen | Catálogo
1028073 | PTFIX 2X2,5 WH | Monobloque | Monobloque, Borna de base, tensión nominal: 450 V, corriente nominal: 24 A, número de conexiones: 2, tipo de conexión: Conexión push-in, sección: 0,14 mm² - 4 mm², clase de montaje: enclavar en adaptador para carril, Montaje directo con una brida, Aéreo, color: blanco | 124.23 | 100 | BE | Industrial Cabinet Connectivity (ICC) | BEA | BEA111 | 50 | 50 | NO | PC |  | 3,87 | G | 48 | 111 | 90 | MM | 4055626524856 | 85369010 | PL | EC000897 | Imagen | Catálogo
1028070 | PTFIX 2X2,5 YE | Monobloque | Monobloque, Borna de base, tensión nominal: 450 V, corriente nominal: 24 A, número de conexiones: 2, tipo de conexión: Conexión push-in, sección: 0,14 mm² - 4 mm², clase de montaje: enclavar en adaptador para carril, Montaje directo con una brida, Aéreo, color: amarillo | 124.23 | 100 | BE | Industrial Cabinet Connectivity (ICC) | BEA | BEA111 | 50 | 50 | NO | PC |  | 3,85 | G | 64 | 118 | 91 | MM | 4055626524825 | 85369010 | PL | EC000897 | Imagen | Catálogo
1028078 | PTFIX 2X2,5-FE | Monobloque | Monobloque, Borna de base, tensión nominal: 450 V, corriente nominal: 24 A, número de conexiones: 2, tipo de conexión: Conexión push-in, sección: 0,14 mm² - 4 mm², clase de montaje: enclavar en adaptador para carril, Montaje directo con una brida, Aéreo, color: negro/amarillo | 124.23 | 100 | BE | Industrial Cabinet Connectivity (ICC) | BEA | BEA111 | 50 | 50 | NO | PC |  | 3,98 | G | 48 | 92 | 115 | MM | 4055626524900 | 85369010 | PL | EC000897 | Imagen | Catálogo
1028367 | PTFIX 2X4 BK | Monobloque | Monobloque, Borna de base, tensión nominal: 800 V, corriente nominal: 32 A, número de conexiones: 2, tipo de conexión: Conexión push-in, Sección de dimensionamiento: 4 mm², sección: 0,2 mm² - 6 mm², Conexión push-in, clase de montaje: enclavar en adaptador para carril, Montaje directo con una brida, Aéreo, color: negro | 149.46 | 100 | BE | Industrial Cabinet Connectivity (ICC) | BEA | BEA111 | 50 | 50 | NO | PC |  | 4,88 | G | 67 | 120 | 94 | MM | 4055626526973 | 85369010 | PL | EC000897 | Imagen | Catálogo
1028365 | PTFIX 2X4 BN | Monobloque | Monobloque, Borna de base, tensión nominal: 800 V, corriente nominal: 32 A, número de conexiones: 2, tipo de conexión: Conexión push-in, Sección de dimensionamiento: 4 mm², sección: 0,2 mm² - 6 mm², Conexión push-in, clase de montaje: enclavar en adaptador para carril, Montaje directo con una brida, Aéreo, color: marrón | 158.42 | 100 | BE | Industrial Cabinet Connectivity (ICC) | BEA | BEA111 | 50 | 50 | NO | PC |  | 4,88 | G | 67 | 120 | 94 | MM | 4055626526959 | 85369010 | PL | EC000897 | Imagen | Catálogo
1028361 | PTFIX 2X4 BU | Monobloque | Monobloque, Borna de base, tensión nominal: 800 V, corriente nominal: 32 A, número de conexiones: 2, tipo de conexión: Conexión push-in, Sección de dimensionamiento: 4 mm², sección: 0,2 mm² - 6 mm², Conexión push-in, clase de montaje: enclavar en adaptador para carril, Montaje directo con una brida, Aéreo, color: azul | 149.46 | 100 | BE | Industrial Cabinet Connectivity (ICC) | BEA | BEA111 | 50 | 50 | NO | PC |  | 4,87 | G | 67 | 120 | 94 | MM | 4055626526911 | 85369010 | PL | EC000897 | Imagen | Catálogo
1028364 | PTFIX 2X4 GN | Monobloque | Monobloque, Borna de base, tensión nominal: 800 V, corriente nominal: 32 A, número de conexiones: 2, tipo de conexión: Conexión push-in, Sección de dimensionamiento: 4 mm², sección: 0,2 mm² - 6 mm², Conexión push-in, clase de montaje: enclavar en adaptador para carril, Montaje directo con una brida, Aéreo, color: verde | 149.46 | 100 | BE | Industrial Cabinet Connectivity (ICC) | BEA | BEA111 | 50 | 50 | NO | PC |  | 4,93 | G | 67 | 120 | 94 | MM | 4055626526942 | 85369010 | PL | EC000897 | Imagen | Catálogo
1028360 | PTFIX 2X4 GY | Monobloque | Monobloque, Borna de base, tensión nominal: 800 V, corriente nominal: 32 A, número de conexiones: 2, tipo de conexión: Conexión push-in, Sección de dimensionamiento: 4 mm², sección: 0,2 mm² - 6 mm², Conexión push-in, clase de montaje: enclavar en adaptador para carril, Montaje directo con una brida, Aéreo, color: gris | 149.46 | 100 | BE | Industrial Cabinet Connectivity (ICC) | BEA | BEA111 | 50 | 50 | NO | PC |  | 4,91 | G | 67 | 120 | 94 | MM | 4055626526904 | 85369010 | PL | EC000897 | Imagen | Catálogo
1028370 | PTFIX 2X4 OG | Monobloque | Monobloque, Borna de base, tensión nominal: 800 V, corriente nominal: 32 A, número de conexiones: 2, tipo de conexión: Conexión push-in, Sección de dimensionamiento: 4 mm², sección: 0,2 mm² - 6 mm², Conexión push-in, clase de montaje: enclavar en adaptador para carril, Montaje directo con una brida, Aéreo, color: naranja | 158.42 | 100 | BE | Industrial Cabinet Connectivity (ICC) | BEA | BEA111 | 50 | 50 | NO | PC |  | 4,91 | G | 67 | 120 | 94 | MM | 4055626527000 | 85369010 | PL | EC000897 | Imagen | Catálogo
1028369 | PTFIX 2X4 PK | Monobloque | Monobloque, Borna de base, tensión nominal: 800 V, corriente nominal: 32 A, número de conexiones: 2, tipo de conexión: Conexión push-in, Sección de dimensionamiento: 4 mm², sección: 0,2 mm² - 6 mm², Conexión push-in, clase de montaje: enclavar en adaptador para carril, Montaje directo con una brida, Aéreo, color: rosa | 158.42 | 100 | BE | Industrial Cabinet Connectivity (ICC) | BEA | BEA111 | 50 | 50 | NO | PC |  | 4,91 | G | 67 | 120 | 94 | MM | 4055626526997 | 85369010 | PL | EC000897 | Imagen | Catálogo
1028362 | PTFIX 2X4 RD | Monobloque | Monobloque, Borna de base, tensión nominal: 800 V, corriente nominal: 32 A, número de conexiones: 2, tipo de conexión: Conexión push-in, Sección de dimensionamiento: 4 mm², sección: 0,2 mm² - 6 mm², Conexión push-in, clase de montaje: enclavar en adaptador para carril, Montaje directo con una brida, Aéreo, color: rojo | 149.46 | 100 | BE | Industrial Cabinet Connectivity (ICC) | BEA | BEA111 | 50 | 50 | NO | PC |  | 4,93 | G | 67 | 120 | 94 | MM | 4055626526928 | 85369010 | PL | EC000897 | Imagen | Catálogo
1028368 | PTFIX 2X4 VT | Monobloque | Monobloque, Borna de base, tensión nominal: 800 V, corriente nominal: 32 A, número de conexiones: 2, tipo de conexión: Conexión push-in, Sección de dimensionamiento: 4 mm², sección: 0,2 mm² - 6 mm², Conexión push-in, clase de montaje: enclavar en adaptador para carril, Montaje directo con una brida, Aéreo, color: violeta | 158.42 | 100 | BE | Industrial Cabinet Connectivity (ICC) | BEA | BEA111 | 50 | 50 | NO | PC |  | 4,94 | G | 67 | 120 | 94 | MM | 4055626526980 | 85369010 | PL | EC000897 | Imagen | Catálogo
1028366 | PTFIX 2X4 WH | Monobloque | Monobloque, Borna de base, tensión nominal: 800 V, corriente nominal: 32 A, número de conexiones: 2, tipo de conexión: Conexión push-in, Sección de dimensionamiento: 4 mm², sección: 0,2 mm² - 6 mm², Conexión push-in, clase de montaje: enclavar en adaptador para carril, Montaje directo con una brida, Aéreo, color: blanco | 158.42 | 100 | BE | Industrial Cabinet Connectivity (ICC) | BEA | BEA111 | 50 | 50 | NO | PC |  | 4,88 | G | 67 | 120 | 94 | MM | 4055626526966 | 85369010 | PL | EC000897 | Imagen | Catálogo
1028363 | PTFIX 2X4 YE | Monobloque | Monobloque, Borna de base, tensión nominal: 800 V, corriente nominal: 32 A, número de conexiones: 2, tipo de conexión: Conexión push-in, Sección de dimensionamiento: 4 mm², sección: 0,2 mm² - 6 mm², Conexión push-in, clase de montaje: enclavar en adaptador para carril, Montaje directo con una brida, Aéreo, color: amarillo | 158.42 | 100 | BE | Industrial Cabinet Connectivity (ICC) | BEA | BEA111 | 50 | 50 | NO | PC |  | 4,86 | G | 67 | 120 | 94 | MM | 4055626526935 | 85369010 | PL | EC000897 | Imagen | Catálogo
1028371 | PTFIX 2X4-FE | Monobloque | Monobloque, Borna de base, tensión nominal: 800 V, corriente nominal: 32 A, número de conexiones: 2, tipo de conexión: Conexión push-in, Sección de dimensionamiento: 4 mm², sección: 0,2 mm² - 6 mm², Conexión push-in, clase de montaje: enclavar en adaptador para carril, Montaje directo con una brida, Aéreo, color: negro/amarillo | 158.42 | 100 | BE | Industrial Cabinet Connectivity (ICC) | BEA | BEA111 | 50 | 50 | NO | PC |  | 4,92 | G | 67 | 120 | 94 | MM | 4055626527017 | 85369010 | PL | EC000897 | Imagen | Catálogo
1046967 | PTFIX 4/12X1,5 BK | Bloque para distribución | Bloque para distribución, Borne de base con alimentación, tensión nominal: 450 V, corriente nominal: 17,5 A, número de conexiones: 13, Derivación, sección: 0,14 mm² - 2,5 mm², Conexión push-in, Conexión colectiva, Sección de dimensionamiento: 4 mm², sección: 0,2 mm² - 6 mm², clase de montaje: enclavar en adaptador para carril, Montaje directo con una brida, Aéreo, color: negro | 716.05 | 100 | BE | Industrial Cabinet Connectivity (ICC) | BEA | BEA123 | 20 | 20 | NO | PC |  | 13,45 | G | 48 | 92 | 115 | MM | 4055626668925 | 85369010 | PL | EC000897 | Imagen | Catálogo
1046964 | PTFIX 4/12X1,5 BN | Bloque para distribución | Bloque para distribución, Borne de base con alimentación, tensión nominal: 450 V, corriente nominal: 17,5 A, número de conexiones: 13, Derivación, sección: 0,14 mm² - 2,5 mm², Conexión push-in, Conexión colectiva, Sección de dimensionamiento: 4 mm², sección: 0,2 mm² - 6 mm², clase de montaje: enclavar en adaptador para carril, Montaje directo con una brida, Aéreo, color: marrón | 759.01 | 100 | BE | Industrial Cabinet Connectivity (ICC) | BEA | BEA123 | 20 | 20 | NO | PC |  | 13,37 | G | 48 | 92 | 115 | MM | 4055626668895 | 85369010 | PL | EC000897 | Imagen | Catálogo
1046962 | PTFIX 4/12X1,5 BU | Bloque para distribución | Bloque para distribución, Borne de base con alimentación, tensión nominal: 450 V, corriente nominal: 17,5 A, número de conexiones: 13, Derivación, sección: 0,14 mm² - 2,5 mm², Conexión push-in, Conexión colectiva, Sección de dimensionamiento: 4 mm², sección: 0,2 mm² - 6 mm², clase de montaje: enclavar en adaptador para carril, Montaje directo con una brida, Aéreo, color: azul | 716.05 | 100 | BE | Industrial Cabinet Connectivity (ICC) | BEA | BEA123 | 20 | 20 | NO | PC |  | 13,39 | G | 48 | 92 | 115 | MM | 4055626668871 | 85369010 | PL | EC000897 | Imagen | Catálogo
1046965 | PTFIX 4/12X1,5 GN | Bloque para distribución | Bloque para distribución, Borne de base con alimentación, tensión nominal: 450 V, corriente nominal: 17,5 A, número de conexiones: 13, Derivación, sección: 0,14 mm² - 2,5 mm², Conexión push-in, Conexión colectiva, Sección de dimensionamiento: 4 mm², sección: 0,2 mm² - 6 mm², clase de montaje: enclavar en adaptador para carril, Montaje directo con una brida, Aéreo, color: verde | 716.05 | 100 | BE | Industrial Cabinet Connectivity (ICC) | BEA | BEA123 | 20 | 20 | NO | PC |  | 13,40 | G | 48 | 92 | 115 | MM | 4055626668901 | 85369010 | PL | EC000897 | Imagen | Catálogo
1046961 | PTFIX 4/12X1,5 GY | Bloque para distribución | Bloque para distribución, Borne de base con alimentación, tensión nominal: 450 V, corriente nominal: 17,5 A, número de conexiones: 13, Derivación, sección: 0,14 mm² - 2,5 mm², Conexión push-in, Conexión colectiva, Sección de dimensionamiento: 4 mm², sección: 0,2 mm² - 6 mm², clase de montaje: enclavar en adaptador para carril, Montaje directo con una brida, Aéreo, color: gris | 716.05 | 100 | BE | Industrial Cabinet Connectivity (ICC) | BEA | BEA123 | 20 | 20 | NO | PC |  | 13,43 | G | 46 | 91 | 111 | MM | 4055626668864 | 85369010 | PL | EC000897 | Imagen | Catálogo
1046969 | PTFIX 4/12X1,5 OG | Bloque para distribución | Bloque para distribución, Borne de base con alimentación, tensión nominal: 450 V, corriente nominal: 17,5 A, número de conexiones: 13, Derivación, sección: 0,14 mm² - 2,5 mm², Conexión push-in, Conexión colectiva, Sección de dimensionamiento: 4 mm², sección: 0,2 mm² - 6 mm², clase de montaje: enclavar en adaptador para carril, Montaje directo con una brida, Aéreo, color: naranja | 759.01 | 100 | BE | Industrial Cabinet Connectivity (ICC) | BEA | BEA123 | 20 | 20 | NO | PC |  | 13,46 | G | 48 | 92 | 115 | MM | 4055626668949 | 85369010 | PL | EC000897 | Imagen | Catálogo
1046970 | PTFIX 4/12X1,5 PK | Bloque para distribución | Bloque para distribución, Borne de base con alimentación, tensión nominal: 450 V, corriente nominal: 17,5 A, número de conexiones: 13, Derivación, sección: 0,14 mm² - 2,5 mm², Conexión push-in, Conexión colectiva, Sección de dimensionamiento: 4 mm², sección: 0,2 mm² - 6 mm², clase de montaje: enclavar en adaptador para carril, Montaje directo con una brida, Aéreo, color: rosa | 759.01 | 100 | BE | Industrial Cabinet Connectivity (ICC) | BEA | BEA123 | 20 | 20 | NO | PC |  | 13,41 | G | 48 | 92 | 115 | MM | 4055626668956 | 85369010 | PL | EC000897 | Imagen | Catálogo
1046963 | PTFIX 4/12X1,5 RD | Bloque para distribución | Bloque para distribución, Borne de base con alimentación, tensión nominal: 450 V, corriente nominal: 17,5 A, número de conexiones: 13, Derivación, sección: 0,14 mm² - 2,5 mm², Conexión push-in, Conexión colectiva, Sección de dimensionamiento: 4 mm², sección: 0,2 mm² - 6 mm², clase de montaje: enclavar en adaptador para carril, Montaje directo con una brida, Aéreo, color: rojo | 716.05 | 100 | BE | Industrial Cabinet Connectivity (ICC) | BEA | BEA123 | 20 | 20 | NO | PC |  | 13,39 | G | 48 | 92 | 115 | MM | 4055626668888 | 85369010 | PL | EC000897 | Imagen | Catálogo
1046968 | PTFIX 4/12X1,5 VT | Bloque para distribución | Bloque para distribución, Borne de base con alimentación, tensión nominal: 450 V, corriente nominal: 17,5 A, número de conexiones: 13, Derivación, sección: 0,14 mm² - 2,5 mm², Conexión push-in, Conexión colectiva, Sección de dimensionamiento: 4 mm², sección: 0,2 mm² - 6 mm², clase de montaje: enclavar en adaptador para carril, Montaje directo con una brida, Aéreo, color: violeta | 759.01 | 100 | BE | Industrial Cabinet Connectivity (ICC) | BEA | BEA123 | 20 | 20 | NO | PC |  | 13,41 | G | 48 | 92 | 115 | MM | 4055626668932 | 85369010 | PL | EC000897 | Imagen | Catálogo
1046972 | PTFIX 4/12X1,5 WH | Bloque para distribución | Bloque para distribución, Borne de base con alimentación, tensión nominal: 450 V, corriente nominal: 17,5 A, número de conexiones: 13, Derivación, sección: 0,14 mm² - 2,5 mm², Conexión push-in, Conexión colectiva, Sección de dimensionamiento: 4 mm², sección: 0,2 mm² - 6 mm², clase de montaje: enclavar en adaptador para carril, Montaje directo con una brida, Aéreo, color: blanco | 759.01 | 100 | BE | Industrial Cabinet Connectivity (ICC) | BEA | BEA123 | 20 | 20 | NO | PC |  | 13,53 | G | 48 | 92 | 115 | MM | 4055626668970 | 85369010 | PL | EC000897 | Imagen | Catálogo
1046966 | PTFIX 4/12X1,5 YE | Bloque para distribución | Bloque para distribución, Borne de base con alimentación, tensión nominal: 450 V, corriente nominal: 17,5 A, número de conexiones: 13, Derivación, sección: 0,14 mm² - 2,5 mm², Conexión push-in, Conexión colectiva, Sección de dimensionamiento: 4 mm², sección: 0,2 mm² - 6 mm², clase de montaje: enclavar en adaptador para carril, Montaje directo con una brida, Aéreo, color: amarillo | 759.01 | 100 | BE | Industrial Cabinet Connectivity (ICC) | BEA | BEA123 | 20 | 20 | NO | PC |  | 13,39 | G | 48 | 92 | 115 | MM | 4055626668918 | 85369010 | PL | EC000897 | Imagen | Catálogo
1046971 | PTFIX 4/12X1,5-FE | Bloque para distribución | Bloque para distribución, Borne de base con alimentación, tensión nominal: 450 V, corriente nominal: 17,5 A, número de conexiones: 13, Derivación, sección: 0,14 mm² - 2,5 mm², Conexión push-in, Conexión colectiva, Sección de dimensionamiento: 4 mm², sección: 0,2 mm² - 6 mm², clase de montaje: enclavar en adaptador para carril, Montaje directo con una brida, Aéreo, color: negro/amarillo | 759.01 | 100 | BE | Industrial Cabinet Connectivity (ICC) | BEA | BEA123 | 20 | 20 | NO | PC |  | 13,36 | G | 48 | 92 | 115 | MM | 4055626668963 | 85369010 | PL | EC000897 | Imagen | Catálogo
1046974 | PTFIX 4/12X1,5-G BU | Bloque para distribución | Bloque para distribución, tensión nominal: 450 V, corriente nominal: 17,5 A, número de conexiones: 13, Derivación, sección: 0,14 mm² - 2,5 mm², Conexión push-in, Conexión colectiva, Sección de dimensionamiento: 4 mm², sección: 0,2 mm² - 6 mm², clase de montaje: pegar, color: azul | 851.22 | 100 | BE | Industrial Cabinet Connectivity (ICC) | BEA | BEA123 | 20 | 20 | NO | PC |  | 14,03 | G | 48 | 92 | 115 | MM | 4055626668994 | 85369010 | PL | EC000897 | Imagen | Catálogo
1046973 | PTFIX 4/12X1,5-G GY | Bloque para distribución | Bloque para distribución, Borne de base con alimentación, tensión nominal: 450 V, corriente nominal: 17,5 A, número de conexiones: 13, Derivación, sección: 0,14 mm² - 2,5 mm², Conexión push-in, Conexión colectiva, Sección de dimensionamiento: 4 mm², sección: 0,2 mm² - 6 mm², clase de montaje: pegar, color: gris | 851.22 | 100 | BE | Industrial Cabinet Connectivity (ICC) | BEA | BEA123 | 20 | 20 | NO | PC |  | 14,12 | G | 48 | 92 | 115 | MM | 4055626668987 | 85369010 | PL | EC000897 | Imagen | Catálogo
1046985 | PTFIX 4/12X1,5-NS15A GY | Bloque para distribución | Bloque para distribución, Bloque con alineación horizontal y alimentación integrada, tensión nominal: 500 V, corriente nominal: 17,5 A, número de conexiones: 13, Derivación, sección: 0,14 mm² - 2,5 mm², Conexión push-in, Conexión colectiva, Sección de dimensionamiento: 4 mm², sección: 0,2 mm² - 6 mm², clase de montaje: NS 15, color: gris | 851.22 | 100 | BE | Industrial Cabinet Connectivity (ICC) | BEA | BEA123 | 20 | 20 | NO | PC |  | 15,43 | G | 45 | 136 | 108 | MM | 4055626669106 | 85369010 | PL | EC000897 | Imagen | Catálogo
1047424 | PTFIX 4/18X1,5 BK | Bloque para distribución | Bloque para distribución, Borne de base con alimentación, tensión nominal: 450 V, corriente nominal: 17,5 A, número de conexiones: 19, Derivación, sección: 0,14 mm² - 2,5 mm², Conexión push-in, Conexión colectiva, Sección de dimensionamiento: 4 mm², sección: 0,2 mm² - 6 mm², clase de montaje: enclavar en adaptador para carril, Montaje directo con una brida, Aéreo, color: negro | 1036.43 | 100 | BE | Industrial Cabinet Connectivity (ICC) | BEA | BEA124 | 20 | 20 | NO | PC |  | 18,58 | G | 51 | 185 | 69 | MM | 4055626663296 | 85369010 | PL | EC000897 | Imagen | Catálogo
1047421 | PTFIX 4/18X1,5 BN | Bloque para distribución | Bloque para distribución, Borne de base con alimentación, tensión nominal: 450 V, corriente nominal: 17,5 A, número de conexiones: 19, Derivación, sección: 0,14 mm² - 2,5 mm², Conexión push-in, Conexión colectiva, Sección de dimensionamiento: 4 mm², sección: 0,2 mm² - 6 mm², clase de montaje: enclavar en adaptador para carril, Montaje directo con una brida, Aéreo, color: marrón | 1098.63 | 100 | BE | Industrial Cabinet Connectivity (ICC) | BEA | BEA124 | 20 | 20 | NO | PC |  | 18,72 | G | 51 | 185 | 69 | MM | 4055626663265 | 85369010 | PL | EC000897 | Imagen | Catálogo
1047419 | PTFIX 4/18X1,5 BU | Bloque para distribución | Bloque para distribución, Borne de base con alimentación, tensión nominal: 450 V, corriente nominal: 17,5 A, número de conexiones: 19, Derivación, sección: 0,14 mm² - 2,5 mm², Conexión push-in, Conexión colectiva, Sección de dimensionamiento: 4 mm², sección: 0,2 mm² - 6 mm², clase de montaje: enclavar en adaptador para carril, Montaje directo con una brida, Aéreo, color: azul | 1036.43 | 100 | BE | Industrial Cabinet Connectivity (ICC) | BEA | BEA124 | 20 | 20 | NO | PC |  | 18,75 | G | 51 | 185 | 69 | MM | 4055626663241 | 85369010 | PL | EC000897 | Imagen | Catálogo
1047422 | PTFIX 4/18X1,5 GN | Bloque para distribución | Bloque para distribución, Borne de base con alimentación, tensión nominal: 450 V, corriente nominal: 17,5 A, número de conexiones: 19, Derivación, sección: 0,14 mm² - 2,5 mm², Conexión push-in, Conexión colectiva, Sección de dimensionamiento: 4 mm², sección: 0,2 mm² - 6 mm², clase de montaje: enclavar en adaptador para carril, Montaje directo con una brida, Aéreo, color: verde | 1036.43 | 100 | BE | Industrial Cabinet Connectivity (ICC) | BEA | BEA124 | 20 | 20 | NO | PC |  | 18,68 | G | 51 | 185 | 69 | MM | 4055626663272 | 85369010 | PL | EC000897 | Imagen | Catálogo
1765183 | PTFIX 4/18X1,5 GNYE | Bloque para distribución | Bloque para distribución, Borna de base sin función de conductor de tierra, tensión nominal: 450 V, corriente nominal: 17,5 A, número de conexiones: 7, tipo de conexión: Conexión push-in, Derivación, sección: 0,14 mm² - 2,5 mm², Conexión colectiva, Sección de dimensionamiento: 4 mm², sección: 0,2 mm² - 6 mm², clase de montaje: enclavar en adaptador para carril, Montaje directo con una brida, Aéreo, color: amarillo-verde | 1082.39 | 100 | BE | Industrial Cabinet Connectivity (ICC) | BEA | BEA124 | 20 | 20 | NO | PC |  | 18,84 | G | 51 | 183 | 71 | MM | 4067923373136 | 85369010 | PL | EC000897 | Imagen | Catálogo
1047418 | PTFIX 4/18X1,5 GY | Bloque para distribución | Bloque para distribución, Borne de base con alimentación, tensión nominal: 450 V, corriente nominal: 17,5 A, número de conexiones: 19, Derivación, sección: 0,14 mm² - 2,5 mm², Conexión push-in, Conexión colectiva, Sección de dimensionamiento: 4 mm², sección: 0,2 mm² - 6 mm², clase de montaje: enclavar en adaptador para carril, Montaje directo con una brida, Aéreo, color: gris | 1036.43 | 100 | BE | Industrial Cabinet Connectivity (ICC) | BEA | BEA124 | 20 | 20 | NO | PC |  | 18,84 | G | 51 | 185 | 69 | MM | 4055626663234 | 85369010 | PL | EC000897 | Imagen | Catálogo
1047427 | PTFIX 4/18X1,5 OG | Bloque para distribución | Bloque para distribución, Borne de base con alimentación, tensión nominal: 450 V, corriente nominal: 17,5 A, número de conexiones: 19, Derivación, sección: 0,14 mm² - 2,5 mm², Conexión push-in, Conexión colectiva, Sección de dimensionamiento: 4 mm², sección: 0,2 mm² - 6 mm², clase de montaje: enclavar en adaptador para carril, Montaje directo con una brida, Aéreo, color: naranja | 1098.63 | 100 | BE | Industrial Cabinet Connectivity (ICC) | BEA | BEA124 | 20 | 20 | NO | PC |  | 18,73 | G | 51 | 185 | 69 | MM | 4055626665320 | 85369010 | PL | EC000897 | Imagen | Catálogo
1047428 | PTFIX 4/18X1,5 PK | Bloque para distribución | Bloque para distribución, Borne de base con alimentación, tensión nominal: 450 V, corriente nominal: 17,5 A, número de conexiones: 19, Derivación, sección: 0,14 mm² - 2,5 mm², Conexión push-in, Conexión colectiva, Sección de dimensionamiento: 4 mm², sección: 0,2 mm² - 6 mm², clase de montaje: enclavar en adaptador para carril, Montaje directo con una brida, Aéreo, color: rosa | 1098.63 | 100 | BE | Industrial Cabinet Connectivity (ICC) | BEA | BEA124 | 20 | 20 | NO | PC |  | 18,60 | G | 51 | 185 | 69 | MM | 4055626665337 | 85369010 | PL | EC000897 | Imagen | Catálogo
1047420 | PTFIX 4/18X1,5 RD | Bloque para distribución | Bloque para distribución, Borne de base con alimentación, tensión nominal: 450 V, corriente nominal: 17,5 A, número de conexiones: 19, Derivación, sección: 0,14 mm² - 2,5 mm², Conexión push-in, Conexión colectiva, Sección de dimensionamiento: 4 mm², sección: 0,2 mm² - 6 mm², clase de montaje: enclavar en adaptador para carril, Montaje directo con una brida, Aéreo, color: rojo | 1036.43 | 100 | BE | Industrial Cabinet Connectivity (ICC) | BEA | BEA124 | 20 | 20 | NO | PC |  | 18,88 | G | 51 | 185 | 69 | MM | 4055626663258 | 85369010 | PL | EC000897 | Imagen | Catálogo
1047426 | PTFIX 4/18X1,5 VT | Bloque para distribución | Bloque para distribución, Borne de base con alimentación, tensión nominal: 450 V, corriente nominal: 17,5 A, número de conexiones: 19, Derivación, sección: 0,14 mm² - 2,5 mm², Conexión push-in, Conexión colectiva, Sección de dimensionamiento: 4 mm², sección: 0,2 mm² - 6 mm², clase de montaje: enclavar en adaptador para carril, Montaje directo con una brida, Aéreo, color: violeta | 1098.63 | 100 | BE | Industrial Cabinet Connectivity (ICC) | BEA | BEA124 | 20 | 20 | NO | PC |  | 19,57 | G | 51 | 185 | 69 | MM | 4055626665313 | 85369010 | PL | EC000897 | Imagen | Catálogo
1047425 | PTFIX 4/18X1,5 WH | Bloque para distribución | Bloque para distribución, Borne de base con alimentación, tensión nominal: 450 V, corriente nominal: 17,5 A, número de conexiones: 19, Derivación, sección: 0,14 mm² - 2,5 mm², Conexión push-in, Conexión colectiva, Sección de dimensionamiento: 4 mm², sección: 0,2 mm² - 6 mm², clase de montaje: enclavar en adaptador para carril, Montaje directo con una brida, Aéreo, color: blanco | 1098.63 | 100 | BE | Industrial Cabinet Connectivity (ICC) | BEA | BEA124 | 20 | 20 | NO | PC |  | 18,95 | G | 51 | 185 | 69 | MM | 4055626665306 | 85369010 | PL | EC000897 | Imagen | Catálogo
1047423 | PTFIX 4/18X1,5 YE | Bloque para distribución | Bloque para distribución, Borne de base con alimentación, tensión nominal: 450 V, corriente nominal: 17,5 A, número de conexiones: 19, Derivación, sección: 0,14 mm² - 2,5 mm², Conexión push-in, Conexión colectiva, Sección de dimensionamiento: 4 mm², sección: 0,2 mm² - 6 mm², clase de montaje: enclavar en adaptador para carril, Montaje directo con una brida, Aéreo, color: amarillo | 1098.63 | 100 | BE | Industrial Cabinet Connectivity (ICC) | BEA | BEA124 | 20 | 20 | NO | PC |  | 18,65 | G | 51 | 185 | 69 | MM | 4055626663289 | 85369010 | PL | EC000897 | Imagen | Catálogo
1047429 | PTFIX 4/18X1,5-FE | Bloque para distribución | Bloque para distribución, Borne de base con alimentación, tensión nominal: 450 V, corriente nominal: 17,5 A, número de conexiones: 19, Derivación, sección: 0,14 mm² - 2,5 mm², Conexión push-in, Conexión colectiva, Sección de dimensionamiento: 4 mm², sección: 0,2 mm² - 6 mm², clase de montaje: enclavar en adaptador para carril, Montaje directo con una brida, Aéreo, color: negro/amarillo | 1098.63 | 100 | BE | Industrial Cabinet Connectivity (ICC) | BEA | BEA124 | 20 | 20 | NO | PC |  | 18,84 | G | 51 | 185 | 69 | MM | 4055626665344 | 85369010 | PL | EC000897 | Imagen | Catálogo
1047431 | PTFIX 4/18X1,5-G BU | Bloque para distribución | Bloque para distribución, puenteado internamente, tensión nominal: 450 V, corriente nominal: 17,5 A, número de conexiones: 19, Derivación, sección: 0,14 mm² - 2,5 mm², Conexión push-in, Conexión colectiva, Sección de dimensionamiento: 4 mm², sección: 0,2 mm² - 6 mm², clase de montaje: pegar, color: azul | 1171.6 | 100 | BE | Industrial Cabinet Connectivity (ICC) | BEA | BEA124 | 20 | 20 | NO | PC |  | 19,36 | G | 51 | 185 | 69 | MM | 4055626665368 | 85369010 | PL | EC000897 | Imagen | Catálogo
1047430 | PTFIX 4/18X1,5-G GY | Bloque para distribución | Bloque para distribución, Borne de base con alimentación, tensión nominal: 450 V, corriente nominal: 17,5 A, número de conexiones: 19, Derivación, sección: 0,14 mm² - 2,5 mm², Conexión push-in, Conexión colectiva, Sección de dimensionamiento: 4 mm², sección: 0,2 mm² - 6 mm², clase de montaje: pegar, color: gris | 1171.6 | 100 | BE | Industrial Cabinet Connectivity (ICC) | BEA | BEA124 | 20 | 20 | NO | PC |  | 19,35 | G | 51 | 185 | 69 | MM | 4055626665351 | 85369010 | PL | EC000897 | Imagen | Catálogo
1047442 | PTFIX 4/18X1,5-NS15A GY | Bloque para distribución | Bloque para distribución, Bloque con alineación horizontal y alimentación integrada, tensión nominal: 500 V, corriente nominal: 17,5 A, número de conexiones: 19, tipo de conexión: Conexión push-in, Derivación, sección: 0,14 mm² - 2,5 mm², Conexión push-in, Conexión colectiva, Sección de dimensionamiento: 4 mm², sección: 0,2 mm² - 6 mm², clase de montaje: NS 15, color: gris | 1171.6 | 100 | BE | Industrial Cabinet Connectivity (ICC) | BEA | BEA124 | 20 | 20 | NO | PC |  | 20,30 | G | 51 | 185 | 69 | MM | 4055626665474 | 85369010 | PL | EC000897 | Imagen | Catálogo
1047460 | PTFIX 4/18X1,5-NS35 BK | Bloque para distribución | Bloque para distribución, tensión nominal: 500 V, corriente nominal: 17,5 A, número de conexiones: 19, tipo de conexión: Conexión push-in, Derivación, sección: 0,14 mm² - 2,5 mm², Conexión colectiva, Sección de dimensionamiento: 4 mm², sección: 0,2 mm² - 6 mm², clase de montaje: NS 35/7,5, NS 35/15, color: negro | 1171.6 | 100 | BE | Industrial Cabinet Connectivity (ICC) | BEA | BEA124 | 20 | 20 | NO | PC |  | 23,41 | G | 56 | 220 | 114 | MM | 4055626665658 | 85369010 | PL | EC000897 | Imagen | Catálogo
1047457 | PTFIX 4/18X1,5-NS35 BN | Bloque para distribución | Bloque para distribución, tensión nominal: 500 V, corriente nominal: 17,5 A, número de conexiones: 19, tipo de conexión: Conexión push-in, Derivación, sección: 0,14 mm² - 2,5 mm², Conexión colectiva, Sección de dimensionamiento: 4 mm², sección: 0,2 mm² - 6 mm², clase de montaje: NS 35/7,5, NS 35/15, color: marrón | 1241.9 | 100 | BE | Industrial Cabinet Connectivity (ICC) | BEA | BEA124 | 20 | 20 | NO | PC |  | 23,18 | G | 56 | 220 | 114 | MM | 4055626665627 | 85369010 | PL | EC000897 | Imagen | Catálogo
1047455 | PTFIX 4/18X1,5-NS35 BU | Bloque para distribución | Bloque para distribución, Bloque con alineación vertical y alimentación integrada, tensión nominal: 500 V, corriente nominal: 17,5 A, número de conexiones: 19, tipo de conexión: Conexión push-in, Derivación, sección: 0,14 mm² - 2,5 mm², Conexión colectiva, Sección de dimensionamiento: 4 mm², sección: 0,2 mm² - 6 mm², clase de montaje: NS 35/7,5, NS 35/15, color: azul | 1171.6 | 100 | BE | Industrial Cabinet Connectivity (ICC) | BEA | BEA124 | 20 | 20 | NO | PC |  | 23,27 | G | 54 | 220 | 113 | MM | 4055626665603 | 85369010 | PL | EC000897 | Imagen | Catálogo
1047458 | PTFIX 4/18X1,5-NS35 GN | Bloque para distribución | Bloque para distribución, tensión nominal: 500 V, corriente nominal: 17,5 A, número de conexiones: 19, tipo de conexión: Conexión push-in, Derivación, sección: 0,14 mm² - 2,5 mm², Conexión colectiva, Sección de dimensionamiento: 4 mm², sección: 0,2 mm² - 6 mm², clase de montaje: NS 35/7,5, NS 35/15, color: verde | 1171.6 | 100 | BE | Industrial Cabinet Connectivity (ICC) | BEA | BEA124 | 20 | 20 | NO | PC |  | 22,96 | G | 56 | 220 | 114 | MM | 4055626665634 | 85369010 | PL | EC000897 | Imagen | Catálogo
1047454 | PTFIX 4/18X1,5-NS35 GY | Bloque para distribución | Bloque para distribución, Bloque con alineación vertical y alimentación integrada, tensión nominal: 500 V, corriente nominal: 17,5 A, número de conexiones: 19, tipo de conexión: Conexión push-in, Derivación, sección: 0,14 mm² - 2,5 mm², Conexión colectiva, Sección de dimensionamiento: 4 mm², sección: 0,2 mm² - 6 mm², clase de montaje: NS 35/7,5, NS 35/15, color: gris | 1171.6 | 100 | BE | Industrial Cabinet Connectivity (ICC) | BEA | BEA124 | 20 | 20 | NO | PC |  | 23,70 | G | 55 | 221 | 113 | MM | 4055626665597 | 85369010 | PL | EC000897 | Imagen | Catálogo
1047463 | PTFIX 4/18X1,5-NS35 OG | Bloque para distribución | Bloque para distribución, tensión nominal: 500 V, corriente nominal: 17,5 A, número de conexiones: 19, tipo de conexión: Conexión push-in, Derivación, sección: 0,14 mm² - 2,5 mm², Conexión colectiva, Sección de dimensionamiento: 4 mm², sección: 0,2 mm² - 6 mm², clase de montaje: NS 35/7,5, NS 35/15, color: naranja | 1241.9 | 100 | BE | Industrial Cabinet Connectivity (ICC) | BEA | BEA124 | 20 | 20 | NO | PC |  | 23,20 | G | 56 | 220 | 114 | MM | 4055626665689 | 85369010 | PL | EC000897 | Imagen | Catálogo
1047464 | PTFIX 4/18X1,5-NS35 PK | Bloque para distribución | Bloque para distribución, tensión nominal: 500 V, corriente nominal: 17,5 A, número de conexiones: 19, tipo de conexión: Conexión push-in, Derivación, sección: 0,14 mm² - 2,5 mm², Conexión colectiva, Sección de dimensionamiento: 4 mm², sección: 0,2 mm² - 6 mm², clase de montaje: NS 35/7,5, NS 35/15, color: rosa | 1241.9 | 100 | BE | Industrial Cabinet Connectivity (ICC) | BEA | BEA124 | 20 | 20 | NO | PC |  | 23,27 | G | 56 | 220 | 114 | MM | 4055626665696 | 85369010 | PL | EC000897 | Imagen | Catálogo
1047456 | PTFIX 4/18X1,5-NS35 RD | Bloque para distribución | Bloque para distribución, Bloque con alineación vertical y alimentación integrada, tensión nominal: 500 V, corriente nominal: 17,5 A, número de conexiones: 19, tipo de conexión: Conexión push-in, Derivación, sección: 0,14 mm² - 2,5 mm², Conexión colectiva, Sección de dimensionamiento: 4 mm², sección: 0,2 mm² - 6 mm², clase de montaje: NS 35/7,5, NS 35/15, color: rojo | 1171.6 | 100 | BE | Industrial Cabinet Connectivity (ICC) | BEA | BEA124 | 20 | 20 | NO | PC |  | 23,34 | G | 54 | 221 | 113 | MM | 4055626665610 | 85369010 | PL | EC000897 | Imagen | Catálogo
1047462 | PTFIX 4/18X1,5-NS35 VT | Bloque para distribución | Bloque para distribución, tensión nominal: 500 V, corriente nominal: 17,5 A, número de conexiones: 19, tipo de conexión: Conexión push-in, Derivación, sección: 0,14 mm² - 2,5 mm², Conexión colectiva, Sección de dimensionamiento: 4 mm², sección: 0,2 mm² - 6 mm², clase de montaje: NS 35/7,5, NS 35/15, color: violeta | 1241.9 | 100 | BE | Industrial Cabinet Connectivity (ICC) | BEA | BEA124 | 20 | 20 | NO | PC |  | 23,07 | G | 56 | 220 | 114 | MM | 4055626665672 | 85369010 | PL | EC000897 | Imagen | Catálogo
1047461 | PTFIX 4/18X1,5-NS35 WH | Bloque para distribución | Bloque para distribución, tensión nominal: 500 V, corriente nominal: 17,5 A, número de conexiones: 19, tipo de conexión: Conexión push-in, Derivación, sección: 0,14 mm² - 2,5 mm², Conexión colectiva, Sección de dimensionamiento: 4 mm², sección: 0,2 mm² - 6 mm², clase de montaje: NS 35/7,5, NS 35/15, color: blanco | 1241.9 | 100 | BE | Industrial Cabinet Connectivity (ICC) | BEA | BEA124 | 20 | 20 | NO | PC |  | 23,42 | G | 56 | 220 | 114 | MM | 4055626665665 | 85369010 | PL | EC000897 | Imagen | Catálogo
1047459 | PTFIX 4/18X1,5-NS35 YE | Bloque para distribución | Bloque para distribución, tensión nominal: 500 V, corriente nominal: 17,5 A, número de conexiones: 19, tipo de conexión: Conexión push-in, Derivación, sección: 0,14 mm² - 2,5 mm², Conexión colectiva, Sección de dimensionamiento: 4 mm², sección: 0,2 mm² - 6 mm², clase de montaje: NS 35/7,5, NS 35/15, color: amarillo | 1241.9 | 100 | BE | Industrial Cabinet Connectivity (ICC) | BEA | BEA124 | 20 | 20 | NO | PC |  | 23,38 | G | 56 | 220 | 114 | MM | 4055626665641 | 85369010 | PL | EC000897 | Imagen | Catálogo
1047465 | PTFIX 4/18X1,5-NS35-FE | Bloque para distribución | Bloque para distribución, Bloque con alineación vertical y alimentación integrada, tensión nominal: 500 V, corriente nominal: 17,5 A, número de conexiones: 19, tipo de conexión: Conexión push-in, Derivación, sección: 0,14 mm² - 2,5 mm², Conexión colectiva, Sección de dimensionamiento: 4 mm², sección: 0,2 mm² - 6 mm², clase de montaje: NS 35/7,5, NS 35/15, color: negro/amarillo | 1241.9 | 100 | BE | Industrial Cabinet Connectivity (ICC) | BEA | BEA124 | 20 | 20 | NO | PC |  | 23,05 | G | 56 | 220 | 114 | MM | 4055626665702 | 85369010 | PL | EC000897 | Imagen | Catálogo
1047472 | PTFIX 4/6X1,5 BK | Bloque para distribución | Bloque para distribución, Borne de base con alimentación, tensión nominal: 450 V, corriente nominal: 17,5 A, número de conexiones: 7, tipo de conexión: Conexión push-in, Derivación, sección: 0,14 mm² - 2,5 mm², Conexión colectiva, Sección de dimensionamiento: 4 mm², sección: 0,2 mm² - 6 mm², clase de montaje: enclavar en adaptador para carril, Montaje directo con una brida, Aéreo, color: negro | 395.64 | 100 | BE | Industrial Cabinet Connectivity (ICC) | BEA | BEA122 | 20 | 20 | NO | PC |  | 8,67 | G | 48 | 92 | 115 | MM | 4055626665771 | 85369010 | PL | EC000897 | Imagen | Catálogo
1047469 | PTFIX 4/6X1,5 BN | Bloque para distribución | Bloque para distribución, Borne de base con alimentación, tensión nominal: 450 V, corriente nominal: 17,5 A, número de conexiones: 7, tipo de conexión: Conexión push-in, Derivación, sección: 0,14 mm² - 2,5 mm², Conexión colectiva, Sección de dimensionamiento: 4 mm², sección: 0,2 mm² - 6 mm², clase de montaje: enclavar en adaptador para carril, Montaje directo con una brida, Aéreo, color: marrón | 419.4 | 100 | BE | Industrial Cabinet Connectivity (ICC) | BEA | BEA122 | 20 | 20 | NO | PC |  | 8,84 | G | 48 | 92 | 115 | MM | 4055626665740 | 85369010 | PL | EC000897 | Imagen | Catálogo
1047467 | PTFIX 4/6X1,5 BU | Bloque para distribución | Bloque para distribución, Borne de base con alimentación, tensión nominal: 450 V, corriente nominal: 17,5 A, número de conexiones: 7, tipo de conexión: Conexión push-in, Derivación, sección: 0,14 mm² - 2,5 mm², Conexión colectiva, Sección de dimensionamiento: 4 mm², sección: 0,2 mm² - 6 mm², clase de montaje: enclavar en adaptador para carril, Montaje directo con una brida, Aéreo, color: azul | 395.64 | 100 | BE | Industrial Cabinet Connectivity (ICC) | BEA | BEA122 | 20 | 20 | NO | PC |  | 8,64 | G | 48 | 92 | 115 | MM | 4055626665726 | 85369010 | PL | EC000897 | Imagen | Catálogo
1047470 | PTFIX 4/6X1,5 GN | Bloque para distribución | Bloque para distribución, Borne de base con alimentación, tensión nominal: 450 V, corriente nominal: 17,5 A, número de conexiones: 7, tipo de conexión: Conexión push-in, Derivación, sección: 0,14 mm² - 2,5 mm², Conexión colectiva, Sección de dimensionamiento: 4 mm², sección: 0,2 mm² - 6 mm², clase de montaje: enclavar en adaptador para carril, Montaje directo con una brida, Aéreo, color: verde | 395.64 | 100 | BE | Industrial Cabinet Connectivity (ICC) | BEA | BEA122 | 20 | 20 | NO | PC |  | 8,76 | G | 48 | 92 | 115 | MM | 4055626665757 | 85369010 | PL | EC000897 | Imagen | Catálogo
1765187 | PTFIX 4/6X1,5 GNYE | Bloque para distribución | Bloque para distribución, Borna de base sin función de conductor de tierra, tensión nominal: 450 V, corriente nominal: 17,5 A, número de conexiones: 7, tipo de conexión: Conexión push-in, Derivación, sección: 0,14 mm² - 2,5 mm², Conexión colectiva, Sección de dimensionamiento: 4 mm², sección: 0,2 mm² - 6 mm², clase de montaje: enclavar en adaptador para carril, Montaje directo con una brida, Aéreo, color: amarillo-verde | 413.19 | 100 | BE | Industrial Cabinet Connectivity (ICC) | BEA | BEA122 | 20 | 20 | NO | PC |  | 8,60 | G | 45 | 90 | 110 | MM | 4067923372283 | 85369010 | PL | EC000897 | Imagen | Catálogo
1047466 | PTFIX 4/6X1,5 GY | Bloque para distribución | Bloque para distribución, Borne de base con alimentación, tensión nominal: 450 V, corriente nominal: 17,5 A, número de conexiones: 7, tipo de conexión: Conexión push-in, Derivación, sección: 0,14 mm² - 2,5 mm², Conexión colectiva, Sección de dimensionamiento: 4 mm², sección: 0,2 mm² - 6 mm², clase de montaje: enclavar en adaptador para carril, Montaje directo con una brida, Aéreo, color: gris | 395.64 | 100 | BE | Industrial Cabinet Connectivity (ICC) | BEA | BEA122 | 20 | 20 | NO | PC |  | 8,66 | G | 46 | 90 | 111 | MM | 4055626665719 | 85369010 | PL | EC000897 | Imagen | Catálogo
1047475 | PTFIX 4/6X1,5 OG | Bloque para distribución | Bloque para distribución, Borne de base con alimentación, tensión nominal: 450 V, corriente nominal: 17,5 A, número de conexiones: 7, tipo de conexión: Conexión push-in, Derivación, sección: 0,14 mm² - 2,5 mm², Conexión colectiva, Sección de dimensionamiento: 4 mm², sección: 0,2 mm² - 6 mm², clase de montaje: enclavar en adaptador para carril, Montaje directo con una brida, Aéreo, color: naranja | 419.4 | 100 | BE | Industrial Cabinet Connectivity (ICC) | BEA | BEA122 | 20 | 20 | NO | PC |  | 8,80 | G | 48 | 92 | 115 | MM | 4055626665801 | 85369010 | PL | EC000897 | Imagen | Catálogo
1047476 | PTFIX 4/6X1,5 PK | Bloque para distribución | Bloque para distribución, Borne de base con alimentación, tensión nominal: 450 V, corriente nominal: 17,5 A, número de conexiones: 7, tipo de conexión: Conexión push-in, Derivación, sección: 0,14 mm² - 2,5 mm², Conexión colectiva, Sección de dimensionamiento: 4 mm², sección: 0,2 mm² - 6 mm², clase de montaje: enclavar en adaptador para carril, Montaje directo con una brida, Aéreo, color: rosa | 419.4 | 100 | BE | Industrial Cabinet Connectivity (ICC) | BEA | BEA122 | 20 | 20 | NO | PC |  | 8,58 | G | 48 | 92 | 115 | MM | 4055626665818 | 85369010 | PL | EC000897 | Imagen | Catálogo
1047468 | PTFIX 4/6X1,5 RD | Bloque para distribución | Bloque para distribución, Borne de base con alimentación, tensión nominal: 450 V, corriente nominal: 17,5 A, número de conexiones: 7, tipo de conexión: Conexión push-in, Derivación, sección: 0,14 mm² - 2,5 mm², Conexión colectiva, Sección de dimensionamiento: 4 mm², sección: 0,2 mm² - 6 mm², clase de montaje: enclavar en adaptador para carril, Montaje directo con una brida, Aéreo, color: rojo | 395.64 | 100 | BE | Industrial Cabinet Connectivity (ICC) | BEA | BEA122 | 20 | 20 | NO | PC |  | 8,74 | G | 48 | 92 | 115 | MM | 4055626665733 | 85369010 | PL | EC000897 | Imagen | Catálogo
1047474 | PTFIX 4/6X1,5 VT | Bloque para distribución | Bloque para distribución, Borne de base con alimentación, tensión nominal: 450 V, corriente nominal: 17,5 A, número de conexiones: 7, tipo de conexión: Conexión push-in, Derivación, sección: 0,14 mm² - 2,5 mm², Conexión colectiva, Sección de dimensionamiento: 4 mm², sección: 0,2 mm² - 6 mm², clase de montaje: enclavar en adaptador para carril, Montaje directo con una brida, Aéreo, color: violeta | 419.4 | 100 | BE | Industrial Cabinet Connectivity (ICC) | BEA | BEA122 | 20 | 20 | NO | PC |  | 8,63 | G | 48 | 92 | 115 | MM | 4055626665795 | 85369010 | PL | EC000897 | Imagen | Catálogo
1047473 | PTFIX 4/6X1,5 WH | Bloque para distribución | Bloque para distribución, Borne de base con alimentación, tensión nominal: 450 V, corriente nominal: 17,5 A, número de conexiones: 7, tipo de conexión: Conexión push-in, Derivación, sección: 0,14 mm² - 2,5 mm², Conexión colectiva, Sección de dimensionamiento: 4 mm², sección: 0,2 mm² - 6 mm², clase de montaje: enclavar en adaptador para carril, Montaje directo con una brida, Aéreo, color: blanco | 419.4 | 100 | BE | Industrial Cabinet Connectivity (ICC) | BEA | BEA122 | 20 | 20 | NO | PC |  | 8,64 | G | 48 | 92 | 115 | MM | 4055626665788 | 85369010 | PL | EC000897 | Imagen | Catálogo
1047471 | PTFIX 4/6X1,5 YE | Bloque para distribución | Bloque para distribución, Borne de base con alimentación, tensión nominal: 450 V, corriente nominal: 17,5 A, número de conexiones: 7, tipo de conexión: Conexión push-in, Derivación, sección: 0,14 mm² - 2,5 mm², Conexión colectiva, Sección de dimensionamiento: 4 mm², sección: 0,2 mm² - 6 mm², clase de montaje: enclavar en adaptador para carril, Montaje directo con una brida, Aéreo, color: amarillo | 419.4 | 100 | BE | Industrial Cabinet Connectivity (ICC) | BEA | BEA122 | 20 | 20 | NO | PC |  | 8,69 | G | 48 | 92 | 115 | MM | 4055626665764 | 85369010 | PL | EC000897 | Imagen | Catálogo
1047477 | PTFIX 4/6X1,5-FE | Bloque para distribución | Bloque para distribución, puenteado internamente, tensión nominal: 450 V, corriente nominal: 17,5 A, número de conexiones: 7, tipo de conexión: Conexión push-in, Derivación, sección: 0,14 mm² - 2,5 mm², Conexión colectiva, Sección de dimensionamiento: 4 mm², sección: 0,2 mm² - 6 mm², clase de montaje: enclavar en adaptador para carril, Montaje directo con una brida, Aéreo, color: negro/amarillo | 419.4 | 100 | BE | Industrial Cabinet Connectivity (ICC) | BEA | BEA122 | 20 | 20 | NO | PC |  | 8,76 | G | 48 | 92 | 115 | MM | 4055626665825 | 85369010 | PL | EC000897 | Imagen | Catálogo
1047479 | PTFIX 4/6X1,5-G BU | Bloque para distribución | Bloque para distribución, tensión nominal: 450 V, corriente nominal: 17,5 A, número de conexiones: 7, tipo de conexión: Conexión push-in, Derivación, sección: 0,14 mm² - 2,5 mm², Conexión colectiva, Sección de dimensionamiento: 6 mm², sección: 0,2 mm² - 6 mm², clase de montaje: pegar, color: azul | 530.81 | 100 | BE | Industrial Cabinet Connectivity (ICC) | BEA | BEA122 | 20 | 20 | NO | PC |  | 9,18 | G | 48 | 92 | 115 | MM | 4055626665849 | 85369010 | PL | EC000897 | Imagen | Catálogo
1047478 | PTFIX 4/6X1,5-G GY | Bloque para distribución | Bloque para distribución, Borne de base con alimentación, tensión nominal: 450 V, corriente nominal: 17,5 A, número de conexiones: 7, tipo de conexión: Conexión push-in, Derivación, sección: 0,14 mm² - 2,5 mm², Conexión colectiva, Sección de dimensionamiento: 4 mm², sección: 0,2 mm² - 6 mm², clase de montaje: pegar, color: gris | 530.81 | 100 | BE | Industrial Cabinet Connectivity (ICC) | BEA | BEA122 | 20 | 20 | NO | PC |  | 9,13 | G | 48 | 92 | 115 | MM | 4055626665832 | 85369010 | PL | EC000897 | Imagen | Catálogo
1047490 | PTFIX 4/6X1,5-NS15A GY | Bloque para distribución | Bloque para distribución, Bloque con alineación horizontal y alimentación integrada, tensión nominal: 500 V, corriente nominal: 17,5 A, número de conexiones: 7, tipo de conexión: Conexión push-in, Derivación, sección: 0,14 mm² - 2,5 mm², Conexión colectiva, Sección de dimensionamiento: 4 mm², sección: 0,2 mm² - 6 mm², clase de montaje: NS 15, color: gris | 530.81 | 100 | BE | Industrial Cabinet Connectivity (ICC) | BEA | BEA122 | 20 | 20 | NO | PC |  | 10,81 | G | 45 | 136 | 108 | MM | 4055626665955 | 85369010 | PL | EC000897 | Imagen | Catálogo
1046616 | PTFIX 4X1,5 BK | Bloque para distribución | Bloque para distribución, puenteado internamente, tensión nominal: 450 V, corriente nominal: 17,5 A, número de conexiones: 4, tipo de conexión: Conexión push-in, sección: 0,14 mm² - 2,5 mm², clase de montaje: enclavar en adaptador para carril, Montaje directo con una brida, Aéreo, color: negro | 213.58 | 100 | BE | Industrial Cabinet Connectivity (ICC) | BEA | BEA112 | 30 | 30 | NO | PC |  | 3,63 | G | 30 | 105 | 82 | MM | 4055626643618 | 85369010 | PL | EC000897 | Imagen | Catálogo
1046614 | PTFIX 4X1,5 BN | Bloque para distribución | Bloque para distribución, puenteado internamente, tensión nominal: 450 V, corriente nominal: 17,5 A, número de conexiones: 4, tipo de conexión: Conexión push-in, sección: 0,14 mm² - 2,5 mm², clase de montaje: enclavar en adaptador para carril, Montaje directo con una brida, Aéreo, color: marrón | 226.41 | 100 | BE | Industrial Cabinet Connectivity (ICC) | BEA | BEA112 | 30 | 30 | NO | PC |  | 3,63 | G | 30 | 105 | 82 | MM | 4055626643410 | 85369010 | PL | EC000897 | Imagen | Catálogo
1046610 | PTFIX 4X1,5 BU | Bloque para distribución | Bloque para distribución, puenteado internamente, tensión nominal: 450 V, corriente nominal: 17,5 A, número de conexiones: 4, tipo de conexión: Conexión push-in, sección: 0,14 mm² - 2,5 mm², clase de montaje: enclavar en adaptador para carril, Montaje directo con una brida, Aéreo, color: azul | 213.58 | 100 | BE | Industrial Cabinet Connectivity (ICC) | BEA | BEA112 | 30 | 30 | NO | PC |  | 3,64 | G | 30 | 105 | 82 | MM | 4055626643519 | 85369010 | PL | EC000897 | Imagen | Catálogo
1221505 | PTFIX 4X1,5 BU-EX | Bloque para distribución | Bloque para distribución, Con certificación Ex-e, clase de montaje: enclavar en adaptador para carril, Montaje directo con una brida, Aéreo, color: azul | 234.96 | 100 | BE | Industrial Cabinet Connectivity (ICC) | BEA | BEA112 | 30 | 30 | NO | PC |  | 3,96 | G | 30 | 105 | 82 | MM | 4063151308292 | 85369010 | PL | EC000897 | Imagen | Catálogo
1046613 | PTFIX 4X1,5 GN | Bloque para distribución | Bloque para distribución, puenteado internamente, tensión nominal: 450 V, corriente nominal: 17,5 A, número de conexiones: 4, tipo de conexión: Conexión push-in, sección: 0,14 mm² - 2,5 mm², clase de montaje: enclavar en adaptador para carril, Montaje directo con una brida, Aéreo, color: verde | 213.58 | 100 | BE | Industrial Cabinet Connectivity (ICC) | BEA | BEA112 | 30 | 30 | NO | PC |  | 3,64 | G | 30 | 105 | 82 | MM | 4055626643090 | 85369010 | PL | EC000897 | Imagen | Catálogo
1765186 | PTFIX 4X1,5 GNYE | Bloque para distribución | Bloque para distribución, Borna de base sin función de conductor de tierra, tensión nominal: 450 V, corriente nominal: 17,5 A, número de conexiones: 4, tipo de conexión: Conexión push-in, Sección de dimensionamiento: 1,5 mm², sección: 0,14 mm² - 2,5 mm², clase de montaje: enclavar en adaptador para carril, Montaje directo con una brida, Aéreo, color: amarillo-verde | 223.05 | 100 | BE | Industrial Cabinet Connectivity (ICC) | BEA | BEA112 | 30 | 30 | NO | PC |  | 3,76 | G | 29 | 112 | 82 | MM | 4067923373341 | 85369010 | PL | EC000897 | Imagen | Catálogo
1046608 | PTFIX 4X1,5 GY | Bloque para distribución | Bloque para distribución, Borna de base, tensión nominal: 450 V, corriente nominal: 17,5 A, número de conexiones: 4, tipo de conexión: Conexión push-in, Sección de dimensionamiento: 1,5 mm², sección: 0,14 mm² - 2,5 mm², clase de montaje: enclavar en adaptador para carril, Montaje directo con una brida, Aéreo, color: gris | 213.58 | 100 | BE | Industrial Cabinet Connectivity (ICC) | BEA | BEA112 | 30 | 30 | NO | PC |  | 3,64 | G | 30 | 105 | 82 | MM | 4055626643502 | 85369010 | PL | EC000897 | Imagen | Catálogo
1221508 | PTFIX 4X1,5 GY-EX | Bloque para distribución | Bloque para distribución, Borna de base con certificación Ex-e, clase de montaje: enclavar en adaptador para carril, Montaje directo con una brida, Aéreo, color: gris | 234.96 | 100 | BE | Industrial Cabinet Connectivity (ICC) | BEA | BEA112 | 30 | 30 | NO | PC |  | 3,96 | G | 30 | 105 | 82 | MM | 4063151310202 | 85369010 | PL | EC000897 | Imagen | Catálogo
1046619 | PTFIX 4X1,5 OG | Bloque para distribución | Bloque para distribución, puenteado internamente, tensión nominal: 450 V, corriente nominal: 17,5 A, número de conexiones: 4, tipo de conexión: Conexión push-in, sección: 0,14 mm² - 2,5 mm², clase de montaje: enclavar en adaptador para carril, Montaje directo con una brida, Aéreo, color: naranja | 226.41 | 100 | BE | Industrial Cabinet Connectivity (ICC) | BEA | BEA112 | 30 | 30 | NO | PC |  | 3,65 | G | 30 | 105 | 82 | MM | 4055626643700 | 85369010 | PL | EC000897 | Imagen | Catálogo
1046618 | PTFIX 4X1,5 PK | Bloque para distribución | Bloque para distribución, puenteado internamente, tensión nominal: 450 V, corriente nominal: 17,5 A, número de conexiones: 4, tipo de conexión: Conexión push-in, sección: 0,14 mm² - 2,5 mm², clase de montaje: enclavar en adaptador para carril, Montaje directo con una brida, Aéreo, color: rosa | 226.41 | 100 | BE | Industrial Cabinet Connectivity (ICC) | BEA | BEA112 | 30 | 30 | NO | PC |  | 3,66 | G | 30 | 105 | 82 | MM | 4055626641270 | 85369010 | PL | EC000897 | Imagen | Catálogo
1046611 | PTFIX 4X1,5 RD | Bloque para distribución | Bloque para distribución, puenteado internamente, tensión nominal: 450 V, corriente nominal: 17,5 A, número de conexiones: 4, tipo de conexión: Conexión push-in, sección: 0,14 mm² - 2,5 mm², clase de montaje: enclavar en adaptador para carril, Montaje directo con una brida, Aéreo, color: rojo | 213.58 | 100 | BE | Industrial Cabinet Connectivity (ICC) | BEA | BEA112 | 30 | 30 | NO | PC |  | 3,64 | G | 30 | 105 | 82 | MM | 4055626643083 | 85369010 | PL | EC000897 | Imagen | Catálogo
1046617 | PTFIX 4X1,5 VT | Bloque para distribución | Bloque para distribución, puenteado internamente, tensión nominal: 450 V, corriente nominal: 17,5 A, número de conexiones: 4, tipo de conexión: Conexión push-in, sección: 0,14 mm² - 2,5 mm², clase de montaje: enclavar en adaptador para carril, Montaje directo con una brida, Aéreo, color: violeta | 226.41 | 100 | BE | Industrial Cabinet Connectivity (ICC) | BEA | BEA112 | 30 | 30 | NO | PC |  | 3,63 | G | 30 | 105 | 82 | MM | 4055626643526 | 85369010 | PL | EC000897 | Imagen | Catálogo
1046615 | PTFIX 4X1,5 WH | Bloque para distribución | Bloque para distribución, puenteado internamente, tensión nominal: 450 V, corriente nominal: 17,5 A, número de conexiones: 4, tipo de conexión: Conexión push-in, sección: 0,14 mm² - 2,5 mm², clase de montaje: enclavar en adaptador para carril, Montaje directo con una brida, Aéreo, color: blanco | 226.41 | 100 | BE | Industrial Cabinet Connectivity (ICC) | BEA | BEA112 | 30 | 30 | NO | PC |  | 3,63 | G | 30 | 105 | 82 | MM | 4055626640969 | 85369010 | PL | EC000897 | Imagen | Catálogo
1046612 | PTFIX 4X1,5 YE | Bloque para distribución | Bloque para distribución, puenteado internamente, tensión nominal: 450 V, corriente nominal: 17,5 A, número de conexiones: 4, tipo de conexión: Conexión push-in, sección: 0,14 mm² - 2,5 mm², clase de montaje: enclavar en adaptador para carril, Montaje directo con una brida, Aéreo, color: amarillo | 226.41 | 100 | BE | Industrial Cabinet Connectivity (ICC) | BEA | BEA112 | 30 | 30 | NO | PC |  | 3,63 | G | 30 | 105 | 82 | MM | 4055626643601 | 85369010 | PL | EC000897 | Imagen | Catálogo
1046620 | PTFIX 4X1,5-FE | Bloque para distribución | Bloque para distribución, puenteado internamente, tensión nominal: 450 V, corriente nominal: 17,5 A, número de conexiones: 4, tipo de conexión: Conexión push-in, sección: 0,14 mm² - 2,5 mm², clase de montaje: enclavar en adaptador para carril, Montaje directo con una brida, Aéreo, color: negro/amarillo | 226.41 | 100 | BE | Industrial Cabinet Connectivity (ICC) | BEA | BEA112 | 30 | 30 | NO | PC |  | 3,67 | G | 30 | 105 | 82 | MM | 4055626643335 | 85369010 | PL | EC000897 | Imagen | Catálogo
3273366 | PTFIX 6/12X2,5 BK | Bloque para distribución | Bloque para distribución, Borne de base con alimentación, tensión nominal: 450 V, corriente nominal: 24 A, número de conexiones: 13, tipo de conexión: Conexión push-in, Sección de dimensionamiento: 2,5 mm², Derivación, sección: 0,14 mm² - 4 mm², Conexión push-in, Conexión colectiva, Sección de dimensionamiento: 6 mm², sección: 0,5 mm² - 10 mm², clase de montaje: enclavar en adaptador para carril, Montaje directo con una brida, Aéreo, color: negro | 816.11 | 100 | BE | Industrial Cabinet Connectivity (ICC) | BEA | BEA123 | 8 | 8 | NO | PC |  | 30,18 | G | 48 | 92 | 115 | MM | 4055626392523 | 85369010 | PL | EC000897 | Imagen | Catálogo
3273362 | PTFIX 6/12X2,5 BN | Bloque para distribución | Bloque para distribución, Borne de base con alimentación, tensión nominal: 450 V, corriente nominal: 24 A, número de conexiones: 13, tipo de conexión: Conexión push-in, Sección de dimensionamiento: 2,5 mm², Derivación, sección: 0,14 mm² - 4 mm², Conexión push-in, Conexión colectiva, Sección de dimensionamiento: 6 mm², sección: 0,5 mm² - 10 mm², clase de montaje: enclavar en adaptador para carril, Montaje directo con una brida, Aéreo, color: marrón | 865.07 | 100 | BE | Industrial Cabinet Connectivity (ICC) | BEA | BEA123 | 8 | 8 | NO | PC |  | 30,05 | G | 46 | 90 | 111 | MM | 4055626392509 | 85369010 | PL | EC000897 | Imagen | Catálogo
3273354 | PTFIX 6/12X2,5 BU | Bloque para distribución | Bloque para distribución, Borne de base con alimentación, tensión nominal: 450 V, corriente nominal: 24 A, número de conexiones: 13, tipo de conexión: Conexión push-in, Sección de dimensionamiento: 2,5 mm², Derivación, sección: 0,14 mm² - 4 mm², Conexión push-in, Conexión colectiva, Sección de dimensionamiento: 6 mm², sección: 0,5 mm² - 10 mm², clase de montaje: enclavar en adaptador para carril, Montaje directo con una brida, Aéreo, color: azul | 816.11 | 100 | BE | Industrial Cabinet Connectivity (ICC) | BEA | BEA123 | 8 | 8 | NO | PC |  | 30,06 | G | 46 | 91 | 111 | MM | 4055626392462 | 85369010 | PL | EC000897 | Imagen | Catálogo
1221425 | PTFIX 6/12X2,5 BU-EX | Bloque para distribución | Bloque para distribución, Borna de base con alimentación con certificación Ex-e, clase de montaje: enclavar en adaptador para carril, Montaje directo con una brida, Aéreo, color: azul | 897.72 | 100 | BE | Industrial Cabinet Connectivity (ICC) | BEA | BEA123 | 8 | 8 | NO | PC |  | 30,64 | G | 48 | 92 | 115 | MM | 4063151309626 | 85369010 | PL | EC000897 | Imagen | Catálogo
1091672 | PTFIX 6/12X2,5 BUWH | Bloque para distribución | Bloque para distribución, Borne de base con alimentación, tensión nominal: 450 V, corriente nominal: 24 A, número de conexiones: 13, tipo de conexión: Conexión push-in, Sección de dimensionamiento: 2,5 mm², Derivación, sección: 0,14 mm² - 4 mm², Conexión push-in, Conexión colectiva, Sección de dimensionamiento: 6 mm², sección: 0,5 mm² - 10 mm², clase de montaje: enclavar en adaptador para carril, Montaje directo con una brida, Aéreo, color: azul/blanco | 865.07 | 100 | BE | Industrial Cabinet Connectivity (ICC) | BEA | BEA123 | 8 | 8 | NO | PC |  | 30,26 | G | 48 | 92 | 115 | MM | 4055626905877 | 85369010 | PL | EC000897 | Imagen | Catálogo
3273360 | PTFIX 6/12X2,5 GN | Bloque para distribución | Bloque para distribución, Borne de base con alimentación, tensión nominal: 450 V, corriente nominal: 24 A, número de conexiones: 13, tipo de conexión: Conexión push-in, Sección de dimensionamiento: 2,5 mm², Derivación, sección: 0,14 mm² - 4 mm², Conexión push-in, Conexión colectiva, Sección de dimensionamiento: 6 mm², sección: 0,5 mm² - 10 mm², clase de montaje: enclavar en adaptador para carril, Montaje directo con una brida, Aéreo, color: verde | 816.11 | 100 | BE | Industrial Cabinet Connectivity (ICC) | BEA | BEA123 | 8 | 8 | NO | PC |  | 30,35 | G | 48 | 92 | 115 | MM | 4055626392493 | 85369010 | PL | EC000897 | Imagen | Catálogo
1091671 | PTFIX 6/12X2,5 GNYE | Bloque para distribución | Bloque para distribución, Borna de base con alimentación y sin función de conductor de protección, tensión nominal: 450 V, corriente nominal: 24 A, número de conexiones: 13, tipo de conexión: Conexión push-in, Sección de dimensionamiento: 2,5 mm², Derivación, sección: 0,14 mm² - 4 mm², Conexión push-in, Conexión colectiva, Sección de dimensionamiento: 6 mm², sección: 0,5 mm² - 10 mm², clase de montaje: Aéreo, color: verde/amarillo | 865.07 | 100 | BE | Industrial Cabinet Connectivity (ICC) | BEA | BEA123 | 8 | 8 | NO | PC |  | 29,50 | G | 46 | 91 | 111 | MM | 4055626905549 | 85369010 | PL | EC000897 | Imagen | Catálogo
3273352 | PTFIX 6/12X2,5 GY | Bloque para distribución | Bloque para distribución, Borne de base con alimentación, tensión nominal: 450 V, corriente nominal: 24 A, número de conexiones: 13, tipo de conexión: Conexión push-in, Sección de dimensionamiento: 2,5 mm², Derivación, sección: 0,14 mm² - 4 mm², Conexión push-in, Conexión colectiva, Sección de dimensionamiento: 6 mm², sección: 0,5 mm² - 10 mm², clase de montaje: enclavar en adaptador para carril, Montaje directo con una brida, Aéreo, color: gris | 816.11 | 100 | BE | Industrial Cabinet Connectivity (ICC) | BEA | BEA123 | 8 | 8 | NO | PC |  | 29,38 | G | 46 | 90 | 111 | MM | 4055626392455 | 85369010 | PL | EC000897 | Imagen | Catálogo
1221426 | PTFIX 6/12X2,5 GY-EX | Bloque para distribución | Bloque para distribución, Borna de base con alimentación con certificación Ex-e, clase de montaje: enclavar en adaptador para carril, Montaje directo con una brida, Aéreo, color: gris | 897.72 | 100 | BE | Industrial Cabinet Connectivity (ICC) | BEA | BEA123 | 8 | 8 | NO | PC |  | 30,32 | G | 48 | 92 | 115 | MM | 4063151309411 | 85369010 | PL | EC000897 | Imagen | Catálogo
3273370 | PTFIX 6/12X2,5 OG | Bloque para distribución | Bloque para distribución, Borne de base con alimentación, tensión nominal: 450 V, corriente nominal: 24 A, número de conexiones: 13, tipo de conexión: Conexión push-in, Sección de dimensionamiento: 2,5 mm², Derivación, sección: 0,14 mm² - 4 mm², Conexión push-in, Conexión colectiva, Sección de dimensionamiento: 6 mm², sección: 0,5 mm² - 10 mm², clase de montaje: enclavar en adaptador para carril, Montaje directo con una brida, Aéreo, color: naranja | 865.07 | 100 | BE | Industrial Cabinet Connectivity (ICC) | BEA | BEA123 | 8 | 8 | NO | PC |  | 30,56 | G | 46 | 92 | 110 | MM | 4055626392554 | 85369010 | PL | EC000897 | Imagen | Catálogo
3273369 | PTFIX 6/12X2,5 PK | Bloque para distribución | Bloque para distribución, Borne de base con alimentación, tensión nominal: 450 V, corriente nominal: 24 A, número de conexiones: 13, tipo de conexión: Conexión push-in, Sección de dimensionamiento: 2,5 mm², Derivación, sección: 0,14 mm² - 4 mm², Conexión push-in, Conexión colectiva, Sección de dimensionamiento: 6 mm², sección: 0,5 mm² - 10 mm², clase de montaje: enclavar en adaptador para carril, Montaje directo con una brida, Aéreo, color: rosa | 865.07 | 100 | BE | Industrial Cabinet Connectivity (ICC) | BEA | BEA123 | 8 | 8 | NO | PC |  | 30,11 | G | 48 | 92 | 115 | MM | 4055626392547 | 85369010 | PL | EC000897 | Imagen | Catálogo
3273356 | PTFIX 6/12X2,5 RD | Bloque para distribución | Bloque para distribución, Borne de base con alimentación, tensión nominal: 450 V, corriente nominal: 24 A, número de conexiones: 13, tipo de conexión: Conexión push-in, Sección de dimensionamiento: 2,5 mm², Derivación, sección: 0,14 mm² - 4 mm², Conexión push-in, Conexión colectiva, Sección de dimensionamiento: 6 mm², sección: 0,5 mm² - 10 mm², clase de montaje: enclavar en adaptador para carril, Montaje directo con una brida, Aéreo, color: rojo | 816.11 | 100 | BE | Industrial Cabinet Connectivity (ICC) | BEA | BEA123 | 8 | 8 | NO | PC |  | 29,56 | G | 46 | 91 | 111 | MM | 4055626392479 | 85369010 | PL | EC000897 | Imagen | Catálogo
3273368 | PTFIX 6/12X2,5 VT | Bloque para distribución | Bloque para distribución, Borne de base con alimentación, tensión nominal: 450 V, corriente nominal: 24 A, número de conexiones: 13, tipo de conexión: Conexión push-in, Sección de dimensionamiento: 2,5 mm², Derivación, sección: 0,14 mm² - 4 mm², Conexión push-in, Conexión colectiva, Sección de dimensionamiento: 6 mm², sección: 0,5 mm² - 10 mm², clase de montaje: enclavar en adaptador para carril, Montaje directo con una brida, Aéreo, color: violeta | 865.07 | 100 | BE | Industrial Cabinet Connectivity (ICC) | BEA | BEA123 | 8 | 8 | NO | PC |  | 29,67 | G | 48 | 92 | 115 | MM | 4055626392530 | 85369010 | PL | EC000897 | Imagen | Catálogo
3273364 | PTFIX 6/12X2,5 WH | Bloque para distribución | Bloque para distribución, Borne de base con alimentación, tensión nominal: 450 V, corriente nominal: 24 A, número de conexiones: 13, tipo de conexión: Conexión push-in, Sección de dimensionamiento: 2,5 mm², Derivación, sección: 0,14 mm² - 4 mm², Conexión push-in, Conexión colectiva, Sección de dimensionamiento: 6 mm², sección: 0,5 mm² - 10 mm², clase de montaje: enclavar en adaptador para carril, Montaje directo con una brida, Aéreo, color: blanco | 865.07 | 100 | BE | Industrial Cabinet Connectivity (ICC) | BEA | BEA123 | 8 | 8 | NO | PC |  | 30,30 | G | 46 | 91 | 111 | MM | 4055626392516 | 85369010 | PL | EC000897 | Imagen | Catálogo
3273358 | PTFIX 6/12X2,5 YE | Bloque para distribución | Bloque para distribución, Borne de base con alimentación, tensión nominal: 450 V, corriente nominal: 24 A, número de conexiones: 13, tipo de conexión: Conexión push-in, Sección de dimensionamiento: 2,5 mm², Derivación, sección: 0,14 mm² - 4 mm², Conexión push-in, Conexión colectiva, Sección de dimensionamiento: 6 mm², sección: 0,5 mm² - 10 mm², clase de montaje: enclavar en adaptador para carril, Montaje directo con una brida, Aéreo, color: amarillo | 865.07 | 100 | BE | Industrial Cabinet Connectivity (ICC) | BEA | BEA123 | 8 | 8 | NO | PC |  | 29,69 | G | 47 | 91 | 112 | MM | 4055626392486 | 85369010 | PL | EC000897 | Imagen | Catálogo
3273372 | PTFIX 6/12X2,5-FE | Bloque para distribución | Bloque para distribución, Borne de base con alimentación, tensión nominal: 450 V, corriente nominal: 24 A, número de conexiones: 13, tipo de conexión: Conexión push-in, Sección de dimensionamiento: 2,5 mm², Derivación, sección: 0,14 mm² - 4 mm², Conexión push-in, Conexión colectiva, Sección de dimensionamiento: 6 mm², sección: 0,5 mm² - 10 mm², clase de montaje: enclavar en adaptador para carril, Montaje directo con una brida, Aéreo, color: negro/amarillo | 865.07 | 100 | BE | Industrial Cabinet Connectivity (ICC) | BEA | BEA123 | 8 | 8 | NO | PC |  | 30,14 | G | 46 | 90 | 111 | MM | 4055626392561 | 85369010 | PL | EC000897 | Imagen | Catálogo
3273484 | PTFIX 6/12X2,5-G BU | Bloque para distribución | Bloque para distribución, Borne de base con alimentación, tensión nominal: 450 V, corriente nominal: 24 A, número de conexiones: 13, tipo de conexión: Conexión push-in, Sección de dimensionamiento: 2,5 mm², Derivación, sección: 0,14 mm² - 4 mm², Conexión push-in, Conexión colectiva, Sección de dimensionamiento: 6 mm², sección: 0,5 mm² - 10 mm², clase de montaje: pegar, color: azul | 951.3 | 100 | BE | Industrial Cabinet Connectivity (ICC) | BEA | BEA123 | 8 | 8 | NO | PC |  | 30,80 | G | 48 | 92 | 115 | MM | 4055626393186 | 85369010 | PL | EC000897 | Imagen | Catálogo
3273482 | PTFIX 6/12X2,5-G GY | Bloque para distribución | Bloque para distribución, Borne de base con alimentación, tensión nominal: 450 V, corriente nominal: 24 A, número de conexiones: 13, tipo de conexión: Conexión push-in, Sección de dimensionamiento: 2,5 mm², Derivación, sección: 0,14 mm² - 4 mm², Conexión push-in, Conexión colectiva, Sección de dimensionamiento: 6 mm², sección: 0,5 mm² - 10 mm², clase de montaje: pegar, color: gris | 951.3 | 100 | BE | Industrial Cabinet Connectivity (ICC) | BEA | BEA123 | 8 | 8 | NO | PC |  | 30,99 | G | 46 | 90 | 110 | MM | 4055626393179 | 85369010 | PL | EC000897 | Imagen | Catálogo
3274188 | PTFIX 6/12X2,5-NS15A GY | Bloque para distribución | Bloque para distribución, Bloque con alineación horizontal y alimentación integrada, tensión nominal: 690 V, corriente nominal: 24 A, número de conexiones: 13, tipo de conexión: Conexión push-in, Sección de dimensionamiento: 2,5 mm², Derivación, sección: 0,14 mm² - 4 mm², Conexión push-in, Conexión colectiva, Sección de dimensionamiento: 6 mm², sección: 0,5 mm² - 10 mm², clase de montaje: NS 15, color: gris | 951.3 | 100 | BE | Industrial Cabinet Connectivity (ICC) | BEA | BEA123 | 8 | 8 | NO | PC |  | 33,58 | G | 53 | 185 | 74 | MM | 4055626393896 | 85369010 | PL | EC000897 | Imagen | Catálogo
3273102 | PTFIX 6/12X2,5-NS35 BK | Bloque para distribución | Bloque para distribución, Bloque con alineación vertical y alimentación integrada, tensión nominal: 690 V, corriente nominal: 24 A, número de conexiones: 13, tipo de conexión: Conexión push-in, Sección de dimensionamiento: 2,5 mm², Derivación, sección: 0,14 mm² - 4 mm², Conexión push-in, Conexión colectiva, Sección de dimensionamiento: 6 mm², sección: 0,5 mm² - 10 mm², clase de montaje: NS 35/7,5, NS 35/15, color: negro | 951.3 | 100 | BE | Industrial Cabinet Connectivity (ICC) | BEA | BEA123 | 8 | 8 | NO | PC |  | 35,65 | G | 51 | 185 | 69 | MM | 4055626391083 | 85369010 | PL | EC000897 | Imagen | Catálogo
3273098 | PTFIX 6/12X2,5-NS35 BN | Bloque para distribución | Bloque para distribución, Bloque con alineación vertical y alimentación integrada, tensión nominal: 690 V, corriente nominal: 24 A, número de conexiones: 13, tipo de conexión: Conexión push-in, Sección de dimensionamiento: 2,5 mm², Derivación, sección: 0,14 mm² - 4 mm², Conexión push-in, Conexión colectiva, Sección de dimensionamiento: 6 mm², sección: 0,5 mm² - 10 mm², clase de montaje: NS 35/7,5, NS 35/15, color: marrón | 1008.37 | 100 | BE | Industrial Cabinet Connectivity (ICC) | BEA | BEA123 | 8 | 8 | NO | PC |  | 35,75 | G | 51 | 185 | 69 | MM | 4055626391069 | 85369010 | PL | EC000897 | Imagen | Catálogo
3273090 | PTFIX 6/12X2,5-NS35 BU | Bloque para distribución | Bloque para distribución, Bloque con alineación vertical y alimentación integrada, tensión nominal: 690 V, corriente nominal: 24 A, número de conexiones: 13, tipo de conexión: Conexión push-in, Sección de dimensionamiento: 2,5 mm², Derivación, sección: 0,14 mm² - 4 mm², Conexión push-in, Conexión colectiva, Sección de dimensionamiento: 6 mm², sección: 0,5 mm² - 10 mm², clase de montaje: NS 35/7,5, NS 35/15, color: azul | 951.3 | 100 | BE | Industrial Cabinet Connectivity (ICC) | BEA | BEA123 | 8 | 8 | NO | PC |  | 35,29 | G | 51 | 185 | 69 | MM | 4055626391021 | 85369010 | PL | EC000897 | Imagen | Catálogo
1221427 | PTFIX 6/12X2,5-NS35 BU-EX | Bloque para distribución | Bloque para distribución, Con certificación Ex-e, clase de montaje: NS 35/7,5, NS 35/15, color: azul | 1046.43 | 100 | BE | Industrial Cabinet Connectivity (ICC) | BEA | BEA123 | 8 | 8 | NO | PC |  | 35,83 | G | 51 | 185 | 69 | MM | 4063151305888 | 85369010 | PL | EC000897 | Imagen | Catálogo
3273096 | PTFIX 6/12X2,5-NS35 GN | Bloque para distribución | Bloque para distribución, Bloque con alineación vertical y alimentación integrada, tensión nominal: 690 V, corriente nominal: 24 A, número de conexiones: 13, tipo de conexión: Conexión push-in, Sección de dimensionamiento: 2,5 mm², Derivación, sección: 0,14 mm² - 4 mm², Conexión push-in, Conexión colectiva, Sección de dimensionamiento: 6 mm², sección: 0,5 mm² - 10 mm², clase de montaje: NS 35/7,5, NS 35/15, color: verde | 951.3 | 100 | BE | Industrial Cabinet Connectivity (ICC) | BEA | BEA123 | 8 | 8 | NO | PC |  | 35,61 | G | 51 | 185 | 69 | MM | 4055626391052 | 85369010 | PL | EC000897 | Imagen | Catálogo
3273088 | PTFIX 6/12X2,5-NS35 GY | Bloque para distribución | Bloque para distribución, Bloque con alineación vertical y alimentación integrada, tensión nominal: 690 V, corriente nominal: 24 A, número de conexiones: 13, tipo de conexión: Conexión push-in, Sección de dimensionamiento: 2,5 mm², Derivación, sección: 0,14 mm² - 4 mm², Conexión push-in, Conexión colectiva, Sección de dimensionamiento: 6 mm², sección: 0,5 mm² - 10 mm², clase de montaje: NS 35/7,5, NS 35/15, color: gris | 951.3 | 100 | BE | Industrial Cabinet Connectivity (ICC) | BEA | BEA123 | 8 | 8 | NO | PC |  | 35,34 | G | 51 | 185 | 69 | MM | 4055626391014 | 85369010 | PL | EC000897 | Imagen | Catálogo
1221432 | PTFIX 6/12X2,5-NS35 GY-EX | Bloque para distribución | Bloque para distribución, Con certificación Ex-e, clase de montaje: NS 35/7,5, NS 35/15, color: gris | 1046.43 | 100 | BE | Industrial Cabinet Connectivity (ICC) | BEA | BEA123 | 8 | 8 | NO | PC |  | 35,91 | G | 51 | 185 | 69 | MM | 4063151309428 | 85369010 | PL | EC000897 | Imagen | Catálogo
3273106 | PTFIX 6/12X2,5-NS35 OG | Bloque para distribución | Bloque para distribución, Bloque con alineación vertical y alimentación integrada, tensión nominal: 690 V, corriente nominal: 24 A, número de conexiones: 13, tipo de conexión: Conexión push-in, Sección de dimensionamiento: 2,5 mm², Derivación, sección: 0,14 mm² - 4 mm², Conexión push-in, Conexión colectiva, Sección de dimensionamiento: 6 mm², sección: 0,5 mm² - 10 mm², clase de montaje: NS 35/7,5, NS 35/15, color: naranja | 1008.37 | 100 | BE | Industrial Cabinet Connectivity (ICC) | BEA | BEA123 | 8 | 8 | NO | PC |  | 35,27 | G | 53 | 185 | 73 | MM | 4055626391113 | 85369010 | PL | EC000897 | Imagen | Catálogo
3273105 | PTFIX 6/12X2,5-NS35 PK | Bloque para distribución | Bloque para distribución, Bloque con alineación vertical y alimentación integrada, tensión nominal: 690 V, corriente nominal: 24 A, número de conexiones: 13, tipo de conexión: Conexión push-in, Sección de dimensionamiento: 2,5 mm², Derivación, sección: 0,14 mm² - 4 mm², Conexión push-in, Conexión colectiva, Sección de dimensionamiento: 6 mm², sección: 0,5 mm² - 10 mm², clase de montaje: NS 35/7,5, NS 35/15, color: rosa | 1008.37 | 100 | BE | Industrial Cabinet Connectivity (ICC) | BEA | BEA123 | 8 | 8 | NO | PC |  | 35,79 | G | 53 | 185 | 69 | MM | 4055626391106 | 85369010 | PL | EC000897 | Imagen | Catálogo
3273092 | PTFIX 6/12X2,5-NS35 RD | Bloque para distribución | Bloque para distribución, Bloque con alineación vertical y alimentación integrada, tensión nominal: 690 V, corriente nominal: 24 A, número de conexiones: 13, tipo de conexión: Conexión push-in, Sección de dimensionamiento: 2,5 mm², Derivación, sección: 0,14 mm² - 4 mm², Conexión push-in, Conexión colectiva, Sección de dimensionamiento: 6 mm², sección: 0,5 mm² - 10 mm², clase de montaje: NS 35/7,5, NS 35/15, color: rojo | 951.3 | 100 | BE | Industrial Cabinet Connectivity (ICC) | BEA | BEA123 | 8 | 8 | NO | PC |  | 35,44 | G | 51 | 185 | 69 | MM | 4055626391038 | 85369010 | PL | EC000897 | Imagen | Catálogo
3273104 | PTFIX 6/12X2,5-NS35 VT | Bloque para distribución | Bloque para distribución, Bloque con alineación vertical y alimentación integrada, tensión nominal: 690 V, corriente nominal: 24 A, número de conexiones: 13, tipo de conexión: Conexión push-in, Sección de dimensionamiento: 2,5 mm², Derivación, sección: 0,14 mm² - 4 mm², Conexión push-in, Conexión colectiva, Sección de dimensionamiento: 6 mm², sección: 0,5 mm² - 10 mm², clase de montaje: NS 35/7,5, NS 35/15, color: violeta | 1008.37 | 100 | BE | Industrial Cabinet Connectivity (ICC) | BEA | BEA123 | 8 | 8 | NO | PC |  | 35,36 | G | 54 | 185 | 74 | MM | 4055626391090 | 85369010 | PL | EC000897 | Imagen | Catálogo
3273100 | PTFIX 6/12X2,5-NS35 WH | Bloque para distribución | Bloque para distribución, Bloque con alineación vertical y alimentación integrada, tensión nominal: 690 V, corriente nominal: 24 A, número de conexiones: 13, tipo de conexión: Conexión push-in, Sección de dimensionamiento: 2,5 mm², Derivación, sección: 0,14 mm² - 4 mm², Conexión push-in, Conexión colectiva, Sección de dimensionamiento: 6 mm², sección: 0,5 mm² - 10 mm², clase de montaje: NS 35/7,5, NS 35/15, color: blanco | 1008.37 | 100 | BE | Industrial Cabinet Connectivity (ICC) | BEA | BEA123 | 8 | 8 | NO | PC |  | 35,38 | G | 52 | 185 | 73 | MM | 4055626391076 | 85369010 | PL | EC000897 | Imagen | Catálogo
3273094 | PTFIX 6/12X2,5-NS35 YE | Bloque para distribución | Bloque para distribución, Bloque con alineación vertical y alimentación integrada, tensión nominal: 690 V, corriente nominal: 24 A, número de conexiones: 13, tipo de conexión: Conexión push-in, Sección de dimensionamiento: 2,5 mm², Derivación, sección: 0,14 mm² - 4 mm², Conexión push-in, Conexión colectiva, Sección de dimensionamiento: 6 mm², sección: 0,5 mm² - 10 mm², clase de montaje: NS 35/7,5, NS 35/15, color: amarillo | 1008.37 | 100 | BE | Industrial Cabinet Connectivity (ICC) | BEA | BEA123 | 8 | 8 | NO | PC |  | 35,68 | G | 52 | 186 | 72 | MM | 4055626391045 | 85369010 | PL | EC000897 | Imagen | Catálogo
3273234 | PTFIX 6/12X2,5-NS35A BK | Bloque para distribución | Bloque para distribución, Bloque con alineación horizontal y alimentación integrada, tensión nominal: 690 V, corriente nominal: 24 A, número de conexiones: 13, tipo de conexión: Conexión push-in, Sección de dimensionamiento: 2,5 mm², Derivación, sección: 0,14 mm² - 4 mm², Conexión push-in, Conexión colectiva, Sección de dimensionamiento: 6 mm², sección: 0,5 mm² - 10 mm², clase de montaje: NS 35/7,5, NS 35/15, color: negro | 951.3 | 100 | BE | Industrial Cabinet Connectivity (ICC) | BEA | BEA123 | 8 | 8 | NO | PC |  | 33,99 | G | 67 | 120 | 94 | MM | 4055626391809 | 85369010 | PL | EC000897 | Imagen | Catálogo
3273230 | PTFIX 6/12X2,5-NS35A BN | Bloque para distribución | Bloque para distribución, Bloque con alineación horizontal y alimentación integrada, tensión nominal: 690 V, corriente nominal: 24 A, número de conexiones: 13, tipo de conexión: Conexión push-in, Sección de dimensionamiento: 2,5 mm², Derivación, sección: 0,14 mm² - 4 mm², Conexión push-in, Conexión colectiva, Sección de dimensionamiento: 6 mm², sección: 0,5 mm² - 10 mm², clase de montaje: NS 35/7,5, NS 35/15, color: marrón | 1008.37 | 100 | BE | Industrial Cabinet Connectivity (ICC) | BEA | BEA123 | 8 | 8 | NO | PC |  | 33,56 | G | 64 | 118 | 91 | MM | 4055626391786 | 85369010 | PL | EC000897 | Imagen | Catálogo
3273222 | PTFIX 6/12X2,5-NS35A BU | Bloque para distribución | Bloque para distribución, Bloque con alineación horizontal y alimentación integrada, tensión nominal: 690 V, corriente nominal: 24 A, número de conexiones: 13, tipo de conexión: Conexión push-in, Sección de dimensionamiento: 2,5 mm², Derivación, sección: 0,14 mm² - 4 mm², Conexión push-in, Conexión colectiva, Sección de dimensionamiento: 6 mm², sección: 0,5 mm² - 10 mm², clase de montaje: NS 35/7,5, NS 35/15, color: azul | 951.3 | 100 | BE | Industrial Cabinet Connectivity (ICC) | BEA | BEA123 | 8 | 8 | NO | PC |  | 33,19 | G | 64 | 119 | 91 | MM | 4055626391748 | 85369010 | PL | EC000897 | Imagen | Catálogo
1221435 | PTFIX 6/12X2,5-NS35A BU-EX | Bloque para distribución | Bloque para distribución, Con certificación Ex-e, clase de montaje: NS 35/7,5, NS 35/15, color: azul | 1046.43 | 100 | BE | Industrial Cabinet Connectivity (ICC) | BEA | BEA123 | 8 | 8 | NO | PC |  | 33,96 | G | 51 | 185 | 69 | MM | 4063151309237 | 85369010 | PL | EC000897 | Imagen | Catálogo
3273228 | PTFIX 6/12X2,5-NS35A GN | Bloque para distribución | Bloque para distribución, Bloque con alineación horizontal y alimentación integrada, tensión nominal: 690 V, corriente nominal: 24 A, número de conexiones: 13, tipo de conexión: Conexión push-in, Sección de dimensionamiento: 2,5 mm², Derivación, sección: 0,14 mm² - 4 mm², Conexión push-in, Conexión colectiva, Sección de dimensionamiento: 6 mm², sección: 0,5 mm² - 10 mm², clase de montaje: NS 35/7,5, NS 35/15, color: verde | 951.3 | 100 | BE | Industrial Cabinet Connectivity (ICC) | BEA | BEA123 | 8 | 8 | NO | PC |  | 34,25 | G | 65 | 118 | 92 | MM | 4055626391779 | 85369010 | PL | EC000897 | Imagen | Catálogo
3273220 | PTFIX 6/12X2,5-NS35A GY | Bloque para distribución | Bloque para distribución, Bloque con alineación horizontal y alimentación integrada, tensión nominal: 690 V, corriente nominal: 24 A, número de conexiones: 13, tipo de conexión: Conexión push-in, Sección de dimensionamiento: 2,5 mm², Derivación, sección: 0,14 mm² - 4 mm², Conexión push-in, Conexión colectiva, Sección de dimensionamiento: 6 mm², sección: 0,5 mm² - 10 mm², clase de montaje: NS 35/7,5, NS 35/15, color: gris | 951.3 | 100 | BE | Industrial Cabinet Connectivity (ICC) | BEA | BEA123 | 8 | 8 | NO | PC |  | 33,31 | G | 64 | 118 | 92 | MM | 4055626391731 | 85369010 | PL | EC000897 | Imagen | Catálogo
1221436 | PTFIX 6/12X2,5-NS35A GY-EX | Bloque para distribución | Bloque para distribución, Con certificación Ex-e, clase de montaje: NS 35/7,5, NS 35/15, color: gris | 1046.43 | 100 | BE | Industrial Cabinet Connectivity (ICC) | BEA | BEA123 | 8 | 8 | NO | PC |  | 34,17 | G | 51 | 185 | 69 | MM | 4063151309435 | 85369010 | PL | EC000897 | Imagen | Catálogo
3273238 | PTFIX 6/12X2,5-NS35A OG | Bloque para distribución | Bloque para distribución, Bloque con alineación horizontal y alimentación integrada, tensión nominal: 690 V, corriente nominal: 24 A, número de conexiones: 13, tipo de conexión: Conexión push-in, Sección de dimensionamiento: 2,5 mm², Derivación, sección: 0,14 mm² - 4 mm², Conexión push-in, Conexión colectiva, Sección de dimensionamiento: 6 mm², sección: 0,5 mm² - 10 mm², clase de montaje: NS 35/7,5, NS 35/15, color: naranja | 1008.37 | 100 | BE | Industrial Cabinet Connectivity (ICC) | BEA | BEA123 | 8 | 8 | NO | PC |  | 34,16 | G | 67 | 120 | 94 | MM | 4055626391830 | 85369010 | PL | EC000897 | Imagen | Catálogo
3273237 | PTFIX 6/12X2,5-NS35A PK | Bloque para distribución | Bloque para distribución, Bloque con alineación horizontal y alimentación integrada, tensión nominal: 690 V, corriente nominal: 24 A, número de conexiones: 13, tipo de conexión: Conexión push-in, Sección de dimensionamiento: 2,5 mm², Derivación, sección: 0,14 mm² - 4 mm², Conexión push-in, Conexión colectiva, Sección de dimensionamiento: 6 mm², sección: 0,5 mm² - 10 mm², clase de montaje: NS 35/7,5, NS 35/15, color: rosa | 1008.37 | 100 | BE | Industrial Cabinet Connectivity (ICC) | BEA | BEA123 | 8 | 8 | NO | PC |  | 33,95 | G | 67 | 120 | 94 | MM | 4055626391823 | 85369010 | PL | EC000897 | Imagen | Catálogo
3273224 | PTFIX 6/12X2,5-NS35A RD | Bloque para distribución | Bloque para distribución, Bloque con alineación horizontal y alimentación integrada, tensión nominal: 690 V, corriente nominal: 24 A, número de conexiones: 13, tipo de conexión: Conexión push-in, Sección de dimensionamiento: 2,5 mm², Derivación, sección: 0,14 mm² - 4 mm², Conexión push-in, Conexión colectiva, Sección de dimensionamiento: 6 mm², sección: 0,5 mm² - 10 mm², clase de montaje: NS 35/7,5, NS 35/15, color: rojo | 951.3 | 100 | BE | Industrial Cabinet Connectivity (ICC) | BEA | BEA123 | 8 | 8 | NO | PC |  | 34,14 | G | 67 | 120 | 94 | MM | 4055626391755 | 85369010 | PL | EC000897 | Imagen | Catálogo
3273236 | PTFIX 6/12X2,5-NS35A VT | Bloque para distribución | Bloque para distribución, Bloque con alineación horizontal y alimentación integrada, tensión nominal: 690 V, corriente nominal: 24 A, número de conexiones: 13, tipo de conexión: Conexión push-in, Sección de dimensionamiento: 2,5 mm², Derivación, sección: 0,14 mm² - 4 mm², Conexión push-in, Conexión colectiva, Sección de dimensionamiento: 6 mm², sección: 0,5 mm² - 10 mm², clase de montaje: NS 35/7,5, NS 35/15, color: violeta | 1008.37 | 100 | BE | Industrial Cabinet Connectivity (ICC) | BEA | BEA123 | 8 | 8 | NO | PC |  | 34,09 | G | 67 | 120 | 94 | MM | 4055626391816 | 85369010 | PL | EC000897 | Imagen | Catálogo
3273232 | PTFIX 6/12X2,5-NS35A WH | Bloque para distribución | Bloque para distribución, Bloque con alineación horizontal y alimentación integrada, tensión nominal: 690 V, corriente nominal: 24 A, número de conexiones: 13, tipo de conexión: Conexión push-in, Sección de dimensionamiento: 2,5 mm², Derivación, sección: 0,14 mm² - 4 mm², Conexión push-in, Conexión colectiva, Sección de dimensionamiento: 6 mm², sección: 0,5 mm² - 10 mm², clase de montaje: NS 35/7,5, NS 35/15, color: blanco | 1008.37 | 100 | BE | Industrial Cabinet Connectivity (ICC) | BEA | BEA123 | 8 | 8 | NO | PC |  | 34,00 | G | 65 | 118 | 92 | MM | 4055626391793 | 85369010 | PL | EC000897 | Imagen | Catálogo
3273226 | PTFIX 6/12X2,5-NS35A YE | Bloque para distribución | Bloque para distribución, Bloque con alineación horizontal y alimentación integrada, tensión nominal: 690 V, corriente nominal: 24 A, número de conexiones: 13, tipo de conexión: Conexión push-in, Sección de dimensionamiento: 2,5 mm², Derivación, sección: 0,14 mm² - 4 mm², Conexión push-in, Conexión colectiva, Sección de dimensionamiento: 6 mm², sección: 0,5 mm² - 10 mm², clase de montaje: NS 35/7,5, NS 35/15, color: amarillo | 1008.37 | 100 | BE | Industrial Cabinet Connectivity (ICC) | BEA | BEA123 | 8 | 8 | NO | PC |  | 34,17 | G | 64 | 118 | 92 | MM | 4055626391762 | 85369010 | PL | EC000897 | Imagen | Catálogo
3273108 | PTFIX 6/12X2,5-NS35-FE | Bloque para distribución | Bloque para distribución, Bloque con alineación vertical y alimentación integrada, tensión nominal: 690 V, corriente nominal: 24 A, número de conexiones: 13, tipo de conexión: Conexión push-in, Sección de dimensionamiento: 2,5 mm², Derivación, sección: 0,14 mm² - 4 mm², Conexión push-in, Conexión colectiva, Sección de dimensionamiento: 6 mm², sección: 0,5 mm² - 10 mm², clase de montaje: NS 35/7,5, NS 35/15, color: negro/amarillo | 1008.37 | 100 | BE | Industrial Cabinet Connectivity (ICC) | BEA | BEA123 | 8 | 8 | NO | PC |  | 35,35 | G | 52 | 185 | 73 | MM | 4055626391120 | 85369010 | PL | EC000897 | Imagen | Catálogo
3273388 | PTFIX 6/18X2,5 BK | Bloque para distribución | Bloque para distribución, Borne de base con alimentación, tensión nominal: 450 V, corriente nominal: 24 A, número de conexiones: 19, tipo de conexión: Conexión push-in, Sección de dimensionamiento: 2,5 mm², Derivación, sección: 0,14 mm² - 4 mm², Conexión push-in, Conexión colectiva, Sección de dimensionamiento: 6 mm², sección: 0,5 mm² - 10 mm², clase de montaje: enclavar en adaptador para carril, Montaje directo con una brida, Aéreo, color: negro | 1167.74 | 100 | BE | Industrial Cabinet Connectivity (ICC) | BEA | BEA124 | 8 | 8 | NO | PC |  | 40,01 | G | 52 | 148 | 76 | MM | 4055626392646 | 85369010 | PL | EC000897 | Imagen | Catálogo
3273384 | PTFIX 6/18X2,5 BN | Bloque para distribución | Bloque para distribución, Borne de base con alimentación, tensión nominal: 450 V, corriente nominal: 24 A, número de conexiones: 19, tipo de conexión: Conexión push-in, Sección de dimensionamiento: 2,5 mm², Derivación, sección: 0,14 mm² - 4 mm², Conexión push-in, Conexión colectiva, Sección de dimensionamiento: 6 mm², sección: 0,5 mm² - 10 mm², clase de montaje: enclavar en adaptador para carril, Montaje directo con una brida, Aéreo, color: marrón | 1237.81 | 100 | BE | Industrial Cabinet Connectivity (ICC) | BEA | BEA124 | 8 | 8 | NO | PC |  | 40,14 | G | 50 | 146 | 73 | MM | 4055626392622 | 85369010 | PL | EC000897 | Imagen | Catálogo
3273376 | PTFIX 6/18X2,5 BU | Bloque para distribución | Bloque para distribución, Borne de base con alimentación, tensión nominal: 450 V, corriente nominal: 24 A, número de conexiones: 19, tipo de conexión: Conexión push-in, Sección de dimensionamiento: 2,5 mm², Derivación, sección: 0,14 mm² - 4 mm², Conexión push-in, Conexión colectiva, Sección de dimensionamiento: 6 mm², sección: 0,5 mm² - 10 mm², clase de montaje: enclavar en adaptador para carril, Montaje directo con una brida, Aéreo, color: azul | 1167.74 | 100 | BE | Industrial Cabinet Connectivity (ICC) | BEA | BEA124 | 8 | 8 | NO | PC |  | 40,31 | G | 50 | 146 | 74 | MM | 4055626392585 | 85369010 | PL | EC000897 | Imagen | Catálogo
1221439 | PTFIX 6/18X2,5 BU-EX | Bloque para distribución | Bloque para distribución, Borna de base con alimentación con certificación Ex-e, clase de montaje: enclavar en adaptador para carril, Montaje directo con una brida, Aéreo, color: azul | 1284.52 | 100 | BE | Industrial Cabinet Connectivity (ICC) | BEA | BEA124 | 8 | 8 | NO | PC |  | 39,75 | G | 52 | 148 | 76 | MM | 4063151309022 | 85369010 | PL | EC000897 | Imagen | Catálogo
1091673 | PTFIX 6/18X2,5 BUWH | Bloque para distribución | Bloque para distribución, Borne de base con alimentación, tensión nominal: 450 V, corriente nominal: 24 A, número de conexiones: 19, tipo de conexión: Conexión push-in, Sección de dimensionamiento: 2,5 mm², Derivación, sección: 0,14 mm² - 4 mm², Conexión push-in, Conexión colectiva, Sección de dimensionamiento: 6 mm², sección: 0,5 mm² - 10 mm², clase de montaje: enclavar en adaptador para carril, Montaje directo con una brida, Aéreo, color: azul/blanco | 1237.81 | 100 | BE | Industrial Cabinet Connectivity (ICC) | BEA | BEA124 | 8 | 8 | NO | PC |  | 40,41 | G | 52 | 148 | 76 | MM | 4055626905907 | 85369010 | PL | EC000897 | Imagen | Catálogo
3273382 | PTFIX 6/18X2,5 GN | Bloque para distribución | Bloque para distribución, Borne de base con alimentación, tensión nominal: 450 V, corriente nominal: 24 A, número de conexiones: 19, tipo de conexión: Conexión push-in, Sección de dimensionamiento: 2,5 mm², Derivación, sección: 0,14 mm² - 4 mm², Conexión push-in, Conexión colectiva, Sección de dimensionamiento: 6 mm², sección: 0,5 mm² - 10 mm², clase de montaje: enclavar en adaptador para carril, Montaje directo con una brida, Aéreo, color: verde | 1167.74 | 100 | BE | Industrial Cabinet Connectivity (ICC) | BEA | BEA124 | 8 | 8 | NO | PC |  | 40,20 | G | 52 | 148 | 76 | MM | 4055626392615 | 85369010 | PL | EC000897 | Imagen | Catálogo
1091670 | PTFIX 6/18X2,5 GNYE | Bloque para distribución | Bloque para distribución, Borna de base con alimentación y sin función de conductor de protección, tensión nominal: 450 V, corriente nominal: 24 A, número de conexiones: 19, tipo de conexión: Conexión push-in, Sección de dimensionamiento: 2,5 mm², Derivación, sección: 0,14 mm² - 4 mm², Conexión push-in, Conexión colectiva, Sección de dimensionamiento: 6 mm², sección: 0,5 mm² - 10 mm², clase de montaje: Aéreo | 1237.81 | 100 | BE | Industrial Cabinet Connectivity (ICC) | BEA | BEA124 | 8 | 8 | NO | PC |  | 39,75 | G | 49 | 146 | 73 | MM | 4055626905532 | 85369010 | PL | EC000897 | Imagen | Catálogo
3273374 | PTFIX 6/18X2,5 GY | Bloque para distribución | Bloque para distribución, Borne de base con alimentación, tensión nominal: 450 V, corriente nominal: 24 A, número de conexiones: 19, tipo de conexión: Conexión push-in, Sección de dimensionamiento: 2,5 mm², Derivación, sección: 0,14 mm² - 4 mm², Conexión push-in, Conexión colectiva, Sección de dimensionamiento: 6 mm², sección: 0,5 mm² - 10 mm², clase de montaje: enclavar en adaptador para carril, Montaje directo con una brida, Aéreo, color: gris | 1167.74 | 100 | BE | Industrial Cabinet Connectivity (ICC) | BEA | BEA124 | 8 | 8 | NO | PC |  | 39,88 | G | 50 | 146 | 74 | MM | 4055626392578 | 85369010 | PL | EC000897 | Imagen | Catálogo
1221440 | PTFIX 6/18X2,5 GY-EX | Bloque para distribución | Bloque para distribución, Borna de base con alimentación con certificación Ex-e, clase de montaje: enclavar en adaptador para carril, Montaje directo con una brida, Aéreo, color: gris | 1284.52 | 100 | BE | Industrial Cabinet Connectivity (ICC) | BEA | BEA124 | 8 | 8 | NO | PC |  | 39,91 | G | 52 | 148 | 76 | MM | 4063151309527 | 85369010 | PL | EC000897 | Imagen | Catálogo
3273392 | PTFIX 6/18X2,5 OG | Bloque para distribución | Bloque para distribución, Borne de base con alimentación, tensión nominal: 450 V, corriente nominal: 24 A, número de conexiones: 19, tipo de conexión: Conexión push-in, Sección de dimensionamiento: 2,5 mm², Derivación, sección: 0,14 mm² - 4 mm², Conexión push-in, Conexión colectiva, Sección de dimensionamiento: 6 mm², sección: 0,5 mm² - 10 mm², clase de montaje: enclavar en adaptador para carril, Montaje directo con una brida, Aéreo, color: naranja | 1237.81 | 100 | BE | Industrial Cabinet Connectivity (ICC) | BEA | BEA124 | 8 | 8 | NO | PC |  | 40,34 | G | 50 | 146 | 73 | MM | 4055626392677 | 85369010 | PL | EC000897 | Imagen | Catálogo
3273391 | PTFIX 6/18X2,5 PK | Bloque para distribución | Bloque para distribución, Borne de base con alimentación, tensión nominal: 450 V, corriente nominal: 24 A, número de conexiones: 19, tipo de conexión: Conexión push-in, Sección de dimensionamiento: 2,5 mm², Derivación, sección: 0,14 mm² - 4 mm², Conexión push-in, Conexión colectiva, Sección de dimensionamiento: 6 mm², sección: 0,5 mm² - 10 mm², clase de montaje: enclavar en adaptador para carril, Montaje directo con una brida, Aéreo, color: rosa | 1237.81 | 100 | BE | Industrial Cabinet Connectivity (ICC) | BEA | BEA124 | 8 | 8 | NO | PC |  | 41,23 | G | 52 | 148 | 76 | MM | 4055626392660 | 85369010 | PL | EC000897 | Imagen | Catálogo
3273378 | PTFIX 6/18X2,5 RD | Bloque para distribución | Bloque para distribución, Borne de base con alimentación, tensión nominal: 450 V, corriente nominal: 24 A, número de conexiones: 19, tipo de conexión: Conexión push-in, Sección de dimensionamiento: 2,5 mm², Derivación, sección: 0,14 mm² - 4 mm², Conexión push-in, Conexión colectiva, Sección de dimensionamiento: 6 mm², sección: 0,5 mm² - 10 mm², clase de montaje: enclavar en adaptador para carril, Montaje directo con una brida, Aéreo, color: rojo | 1167.74 | 100 | BE | Industrial Cabinet Connectivity (ICC) | BEA | BEA124 | 8 | 8 | NO | PC |  | 39,84 | G | 50 | 146 | 73 | MM | 4055626392592 | 85369010 | PL | EC000897 | Imagen | Catálogo
3273390 | PTFIX 6/18X2,5 VT | Bloque para distribución | Bloque para distribución, Borne de base con alimentación, tensión nominal: 450 V, corriente nominal: 24 A, número de conexiones: 19, tipo de conexión: Conexión push-in, Sección de dimensionamiento: 2,5 mm², Derivación, sección: 0,14 mm² - 4 mm², Conexión push-in, Conexión colectiva, Sección de dimensionamiento: 6 mm², sección: 0,5 mm² - 10 mm², clase de montaje: enclavar en adaptador para carril, Montaje directo con una brida, Aéreo, color: violeta | 1237.81 | 100 | BE | Industrial Cabinet Connectivity (ICC) | BEA | BEA124 | 8 | 8 | NO | PC |  | 40,55 | G | 52 | 148 | 76 | MM | 4055626392653 | 85369010 | PL | EC000897 | Imagen | Catálogo
3273386 | PTFIX 6/18X2,5 WH | Bloque para distribución | Bloque para distribución, Borne de base con alimentación, tensión nominal: 450 V, corriente nominal: 24 A, número de conexiones: 19, tipo de conexión: Conexión push-in, Sección de dimensionamiento: 2,5 mm², Derivación, sección: 0,14 mm² - 4 mm², Conexión push-in, Conexión colectiva, Sección de dimensionamiento: 6 mm², sección: 0,5 mm² - 10 mm², clase de montaje: enclavar en adaptador para carril, Montaje directo con una brida, Aéreo, color: blanco | 1237.81 | 100 | BE | Industrial Cabinet Connectivity (ICC) | BEA | BEA124 | 8 | 8 | NO | PC |  | 40,48 | G | 52 | 148 | 76 | MM | 4055626392639 | 85369010 | PL | EC000897 | Imagen | Catálogo
3273380 | PTFIX 6/18X2,5 YE | Bloque para distribución | Bloque para distribución, Borne de base con alimentación, tensión nominal: 450 V, corriente nominal: 24 A, número de conexiones: 19, tipo de conexión: Conexión push-in, Sección de dimensionamiento: 2,5 mm², Derivación, sección: 0,14 mm² - 4 mm², Conexión push-in, Conexión colectiva, Sección de dimensionamiento: 6 mm², sección: 0,5 mm² - 10 mm², clase de montaje: enclavar en adaptador para carril, Montaje directo con una brida, Aéreo, color: amarillo | 1237.81 | 100 | BE | Industrial Cabinet Connectivity (ICC) | BEA | BEA124 | 8 | 8 | NO | PC |  | 40,29 | G | 51 | 146 | 73 | MM | 4055626392608 | 85369010 | PL | EC000897 | Imagen | Catálogo
3273394 | PTFIX 6/18X2,5-FE | Bloque para distribución | Bloque para distribución, Borne de base con alimentación, tensión nominal: 450 V, corriente nominal: 24 A, número de conexiones: 19, tipo de conexión: Conexión push-in, Sección de dimensionamiento: 2,5 mm², Derivación, sección: 0,14 mm² - 4 mm², Conexión push-in, Conexión colectiva, Sección de dimensionamiento: 6 mm², sección: 0,5 mm² - 10 mm², clase de montaje: enclavar en adaptador para carril, Montaje directo con una brida, Aéreo, color: negro/amarillo | 1237.81 | 100 | BE | Industrial Cabinet Connectivity (ICC) | BEA | BEA124 | 8 | 8 | NO | PC |  | 40,00 | G | 50 | 145 | 73 | MM | 4055626392684 | 85369010 | PL | EC000897 | Imagen | Catálogo
3273506 | PTFIX 6/18X2,5-G BU | Bloque para distribución | Bloque para distribución, Borne de base con alimentación, tensión nominal: 450 V, corriente nominal: 24 A, número de conexiones: 19, tipo de conexión: Conexión push-in, Sección de dimensionamiento: 2,5 mm², Derivación, sección: 0,14 mm² - 4 mm², Conexión push-in, Conexión colectiva, Sección de dimensionamiento: 6 mm², sección: 0,5 mm² - 10 mm², clase de montaje: pegar, color: azul | 1302.9 | 100 | BE | Industrial Cabinet Connectivity (ICC) | BEA | BEA124 | 8 | 8 | NO | PC |  | 41,50 | G | 52 | 148 | 76 | MM | 4055626393308 | 85369010 | PL | EC000897 | Imagen | Catálogo
3273504 | PTFIX 6/18X2,5-G GY | Bloque para distribución | Bloque para distribución, Borne de base con alimentación, tensión nominal: 450 V, corriente nominal: 24 A, número de conexiones: 19, tipo de conexión: Conexión push-in, Sección de dimensionamiento: 2,5 mm², Derivación, sección: 0,14 mm² - 4 mm², Conexión push-in, Conexión colectiva, Sección de dimensionamiento: 6 mm², sección: 0,5 mm² - 10 mm², clase de montaje: pegar, color: gris | 1302.9 | 100 | BE | Industrial Cabinet Connectivity (ICC) | BEA | BEA124 | 8 | 8 | NO | PC |  | 41,05 | G | 52 | 148 | 76 | MM | 4055626393292 | 85369010 | PL | EC000897 | Imagen | Catálogo
3274210 | PTFIX 6/18X2,5-NS15A GY | Bloque para distribución | Bloque para distribución, Bloque con alineación horizontal y alimentación integrada, tensión nominal: 690 V, corriente nominal: 24 A, número de conexiones: 19, tipo de conexión: Conexión push-in, Sección de dimensionamiento: 2,5 mm², Derivación, sección: 0,14 mm² - 4 mm², Conexión push-in, Conexión colectiva, Sección de dimensionamiento: 6 mm², sección: 0,5 mm² - 10 mm², clase de montaje: NS 15, color: gris | 1302.9 | 100 | BE | Industrial Cabinet Connectivity (ICC) | BEA | BEA124 | 8 | 8 | NO | PC |  | 42,76 | G | 64 | 119 | 91 | MM | 4055626394015 | 85369010 | PL | EC000897 | Imagen | Catálogo
3273124 | PTFIX 6/18X2,5-NS35 BK | Bloque para distribución | Bloque para distribución, Bloque con alineación vertical y alimentación integrada, tensión nominal: 690 V, corriente nominal: 24 A, número de conexiones: 19, tipo de conexión: Conexión push-in, Sección de dimensionamiento: 2,5 mm², Derivación, sección: 0,14 mm² - 4 mm², Conexión push-in, Conexión colectiva, Sección de dimensionamiento: 6 mm², sección: 0,5 mm² - 10 mm², clase de montaje: NS 35/7,5, NS 35/15, color: negro | 1302.9 | 100 | BE | Industrial Cabinet Connectivity (ICC) | BEA | BEA124 | 8 | 8 | NO | PC |  | 44,50 | G | 64 | 119 | 91 | MM | 4055626391205 | 85369010 | PL | EC000897 | Imagen | Catálogo
3273120 | PTFIX 6/18X2,5-NS35 BN | Bloque para distribución | Bloque para distribución, Bloque con alineación vertical y alimentación integrada, tensión nominal: 690 V, corriente nominal: 24 A, número de conexiones: 19, tipo de conexión: Conexión push-in, Sección de dimensionamiento: 2,5 mm², Derivación, sección: 0,14 mm² - 4 mm², Conexión push-in, Conexión colectiva, Sección de dimensionamiento: 6 mm², sección: 0,5 mm² - 10 mm², clase de montaje: NS 35/7,5, NS 35/15, color: marrón | 1381.09 | 100 | BE | Industrial Cabinet Connectivity (ICC) | BEA | BEA124 | 8 | 8 | NO | PC |  | 44,79 | G | 67 | 120 | 94 | MM | 4055626391182 | 85369010 | PL | EC000897 | Imagen | Catálogo
3273112 | PTFIX 6/18X2,5-NS35 BU | Bloque para distribución | Bloque para distribución, Bloque con alineación vertical y alimentación integrada, tensión nominal: 690 V, corriente nominal: 24 A, número de conexiones: 19, tipo de conexión: Conexión push-in, Sección de dimensionamiento: 2,5 mm², Derivación, sección: 0,14 mm² - 4 mm², Conexión push-in, Conexión colectiva, Sección de dimensionamiento: 6 mm², sección: 0,5 mm² - 10 mm², clase de montaje: NS 35/7,5, NS 35/15, color: azul | 1302.9 | 100 | BE | Industrial Cabinet Connectivity (ICC) | BEA | BEA124 | 8 | 8 | NO | PC |  | 44,75 | G | 65 | 119 | 91 | MM | 4055626391144 | 85369010 | PL | EC000897 | Imagen | Catálogo
1092934 | PTFIX 6/18X2,5-NS35 BU LQ | Bloque para distribución | Bloque para distribución, Bloque de distribución, unidad de embalaje más grande, tensión nominal: 690 V, corriente nominal: 24 A, número de conexiones: 19, tipo de conexión: Conexión push-in, Sección de dimensionamiento: 2,5 mm², Derivación, sección: 0,14 mm² - 4 mm², Conexión push-in, Conexión colectiva, Sección de dimensionamiento: 6 mm², sección: 0,5 mm² - 10 mm², clase de montaje: NS 35/7,5, NS 35/15, color: azul | 1302.9 | 100 | BE | Industrial Cabinet Connectivity (ICC) | BEA | BEA124 | 130 | 130 | NO | PC |  | 42,66 | G | 146 | 298 | 198 | MM | 4055626909233 | 85369010 | PL | EC000897 | Imagen | Catálogo
1221443 | PTFIX 6/18X2,5-NS35 BU-EX | Bloque para distribución | Bloque para distribución, Bloque con alineación vertical y alimentación integrada, clase de montaje: NS 35/7,5, NS 35/15, color: azul | 1433.17 | 100 | BE | Industrial Cabinet Connectivity (ICC) | BEA | BEA124 | 8 | 8 | NO | PC |  | 44,69 | G | 67 | 120 | 94 | MM | 4063151309633 | 85369010 | PL | EC000897 | Imagen | Catálogo
3273118 | PTFIX 6/18X2,5-NS35 GN | Bloque para distribución | Bloque para distribución, Bloque con alineación vertical y alimentación integrada, tensión nominal: 690 V, corriente nominal: 24 A, número de conexiones: 19, tipo de conexión: Conexión push-in, Sección de dimensionamiento: 2,5 mm², Derivación, sección: 0,14 mm² - 4 mm², Conexión push-in, Conexión colectiva, Sección de dimensionamiento: 6 mm², sección: 0,5 mm² - 10 mm², clase de montaje: NS 35/7,5, NS 35/15, color: verde | 1302.9 | 100 | BE | Industrial Cabinet Connectivity (ICC) | BEA | BEA124 | 8 | 8 | NO | PC |  | 44,84 | G | 65 | 119 | 92 | MM | 4055626391175 | 85369010 | PL | EC000897 | Imagen | Catálogo
1092935 | PTFIX 6/18X2,5-NS35 GN LQ | Bloque para distribución | Bloque para distribución, Bloque de distribución, unidad de embalaje más grande, tensión nominal: 690 V, corriente nominal: 24 A, número de conexiones: 19, tipo de conexión: Conexión push-in, Sección de dimensionamiento: 2,5 mm², Derivación, sección: 0,14 mm² - 4 mm², Conexión push-in, Conexión colectiva, Sección de dimensionamiento: 6 mm², sección: 0,5 mm² - 10 mm², clase de montaje: NS 35/7,5, NS 35/15, color: verde | 1302.9 | 100 | BE | Industrial Cabinet Connectivity (ICC) | BEA | BEA124 | 130 | 130 | NO | PC |  | 42,58 | G | 146 | 298 | 198 | MM | 4055626909707 | 85369010 | PL | EC000897 | Imagen | Catálogo
3273110 | PTFIX 6/18X2,5-NS35 GY | Bloque para distribución | Bloque para distribución, Bloque con alineación vertical y alimentación integrada, tensión nominal: 690 V, corriente nominal: 24 A, número de conexiones: 19, tipo de conexión: Conexión push-in, Sección de dimensionamiento: 2,5 mm², Derivación, sección: 0,14 mm² - 4 mm², Conexión push-in, Conexión colectiva, Sección de dimensionamiento: 6 mm², sección: 0,5 mm² - 10 mm², clase de montaje: NS 35/7,5, NS 35/15, color: gris | 1302.9 | 100 | BE | Industrial Cabinet Connectivity (ICC) | BEA | BEA124 | 8 | 8 | NO | PC |  | 44,50 | G | 64 | 119 | 92 | MM | 4055626391137 | 85369010 | PL | EC000897 | Imagen | Catálogo
1221444 | PTFIX 6/18X2,5-NS35 GY-EX | Bloque para distribución | Bloque para distribución, Bloque con alineación vertical y alimentación integrada, clase de montaje: NS 35/7,5, NS 35/15, color: gris | 1433.17 | 100 | BE | Industrial Cabinet Connectivity (ICC) | BEA | BEA124 | 8 | 8 | NO | PC |  | 44,34 | G | 67 | 120 | 94 | MM | 4063151309534 | 85369010 | PL | EC000897 | Imagen | Catálogo
3273128 | PTFIX 6/18X2,5-NS35 OG | Bloque para distribución | Bloque para distribución, Bloque con alineación vertical y alimentación integrada, tensión nominal: 690 V, corriente nominal: 24 A, número de conexiones: 19, tipo de conexión: Conexión push-in, Sección de dimensionamiento: 2,5 mm², Derivación, sección: 0,14 mm² - 4 mm², Conexión push-in, Conexión colectiva, Sección de dimensionamiento: 6 mm², sección: 0,5 mm² - 10 mm², clase de montaje: NS 35/7,5, NS 35/15, color: naranja | 1381.09 | 100 | BE | Industrial Cabinet Connectivity (ICC) | BEA | BEA124 | 8 | 8 | NO | PC |  | 45,12 | G | 67 | 120 | 94 | MM | 4055626391236 | 85369010 | PL | EC000897 | Imagen | Catálogo
3273127 | PTFIX 6/18X2,5-NS35 PK | Bloque para distribución | Bloque para distribución, Bloque con alineación vertical y alimentación integrada, tensión nominal: 690 V, corriente nominal: 24 A, número de conexiones: 19, tipo de conexión: Conexión push-in, Sección de dimensionamiento: 2,5 mm², Derivación, sección: 0,14 mm² - 4 mm², Conexión push-in, Conexión colectiva, Sección de dimensionamiento: 6 mm², sección: 0,5 mm² - 10 mm², clase de montaje: NS 35/7,5, NS 35/15, color: rosa | 1381.09 | 100 | BE | Industrial Cabinet Connectivity (ICC) | BEA | BEA124 | 8 | 8 | NO | PC |  | 45,25 | G | 67 | 119 | 91 | MM | 4055626391229 | 85369010 | PL | EC000897 | Imagen | Catálogo
3273114 | PTFIX 6/18X2,5-NS35 RD | Bloque para distribución | Bloque para distribución, Bloque con alineación vertical y alimentación integrada, tensión nominal: 690 V, corriente nominal: 24 A, número de conexiones: 19, tipo de conexión: Conexión push-in, Sección de dimensionamiento: 2,5 mm², Derivación, sección: 0,14 mm² - 4 mm², Conexión push-in, Conexión colectiva, Sección de dimensionamiento: 6 mm², sección: 0,5 mm² - 10 mm², clase de montaje: NS 35/7,5, NS 35/15, color: rojo | 1302.9 | 100 | BE | Industrial Cabinet Connectivity (ICC) | BEA | BEA124 | 8 | 8 | NO | PC |  | 44,75 | G | 64 | 118 | 91 | MM | 4055626391151 | 85369010 | PL | EC000897 | Imagen | Catálogo
3273126 | PTFIX 6/18X2,5-NS35 VT | Bloque para distribución | Bloque para distribución, Bloque con alineación vertical y alimentación integrada, tensión nominal: 690 V, corriente nominal: 24 A, número de conexiones: 19, tipo de conexión: Conexión push-in, Sección de dimensionamiento: 2,5 mm², Derivación, sección: 0,14 mm² - 4 mm², Conexión push-in, Conexión colectiva, Sección de dimensionamiento: 6 mm², sección: 0,5 mm² - 10 mm², clase de montaje: NS 35/7,5, NS 35/15, color: violeta | 1381.09 | 100 | BE | Industrial Cabinet Connectivity (ICC) | BEA | BEA124 | 8 | 8 | NO | PC |  | 45,21 | G | 67 | 120 | 94 | MM | 4055626391212 | 85369010 | PL | EC000897 | Imagen | Catálogo
3273122 | PTFIX 6/18X2,5-NS35 WH | Bloque para distribución | Bloque para distribución, Bloque con alineación vertical y alimentación integrada, tensión nominal: 690 V, corriente nominal: 24 A, número de conexiones: 19, tipo de conexión: Conexión push-in, Sección de dimensionamiento: 2,5 mm², Derivación, sección: 0,14 mm² - 4 mm², Conexión push-in, Conexión colectiva, Sección de dimensionamiento: 6 mm², sección: 0,5 mm² - 10 mm², clase de montaje: NS 35/7,5, NS 35/15, color: blanco | 1381.09 | 100 | BE | Industrial Cabinet Connectivity (ICC) | BEA | BEA124 | 8 | 8 | NO | PC |  | 44,77 | G | 64 | 119 | 91 | MM | 4055626391199 | 85369010 | PL | EC000897 | Imagen | Catálogo
3273116 | PTFIX 6/18X2,5-NS35 YE | Bloque para distribución | Bloque para distribución, Bloque con alineación vertical y alimentación integrada, tensión nominal: 690 V, corriente nominal: 24 A, número de conexiones: 19, tipo de conexión: Conexión push-in, Sección de dimensionamiento: 2,5 mm², Derivación, sección: 0,14 mm² - 4 mm², Conexión push-in, Conexión colectiva, Sección de dimensionamiento: 6 mm², sección: 0,5 mm² - 10 mm², clase de montaje: NS 35/7,5, NS 35/15, color: amarillo | 1381.09 | 100 | BE | Industrial Cabinet Connectivity (ICC) | BEA | BEA124 | 8 | 8 | NO | PC |  | 44,98 | G | 67 | 120 | 94 | MM | 4055626391168 | 85369010 | PL | EC000897 | Imagen | Catálogo
3273256 | PTFIX 6/18X2,5-NS35A BK | Bloque para distribución | Bloque para distribución, Bloque con alineación horizontal y alimentación integrada, tensión nominal: 690 V, corriente nominal: 24 A, número de conexiones: 19, tipo de conexión: Conexión push-in, Sección de dimensionamiento: 2,5 mm², Derivación, sección: 0,14 mm² - 4 mm², Conexión push-in, Conexión colectiva, Sección de dimensionamiento: 6 mm², sección: 0,5 mm² - 10 mm², clase de montaje: NS 35/7,5, NS 35/15, color: negro | 1302.9 | 100 | BE | Industrial Cabinet Connectivity (ICC) | BEA | BEA124 | 8 | 8 | NO | PC |  | 42,70 | G | 67 | 120 | 94 | MM | 4055626391922 | 85369010 | PL | EC000897 | Imagen | Catálogo
3273252 | PTFIX 6/18X2,5-NS35A BN | Bloque para distribución | Bloque para distribución, Bloque con alineación horizontal y alimentación integrada, tensión nominal: 690 V, corriente nominal: 24 A, número de conexiones: 19, tipo de conexión: Conexión push-in, Sección de dimensionamiento: 2,5 mm², Derivación, sección: 0,14 mm² - 4 mm², Conexión push-in, Conexión colectiva, Sección de dimensionamiento: 6 mm², sección: 0,5 mm² - 10 mm², clase de montaje: NS 35/7,5, NS 35/15, color: marrón | 1381.09 | 100 | BE | Industrial Cabinet Connectivity (ICC) | BEA | BEA124 | 8 | 8 | NO | PC |  | 42,89 | G | 64 | 118 | 91 | MM | 4055626391908 | 85369010 | PL | EC000897 | Imagen | Catálogo
3273244 | PTFIX 6/18X2,5-NS35A BU | Bloque para distribución | Bloque para distribución, Bloque con alineación horizontal y alimentación integrada, tensión nominal: 690 V, corriente nominal: 24 A, número de conexiones: 19, tipo de conexión: Conexión push-in, Sección de dimensionamiento: 2,5 mm², Derivación, sección: 0,14 mm² - 4 mm², Conexión push-in, Conexión colectiva, Sección de dimensionamiento: 6 mm², sección: 0,5 mm² - 10 mm², clase de montaje: NS 35/7,5, NS 35/15, color: azul | 1302.9 | 100 | BE | Industrial Cabinet Connectivity (ICC) | BEA | BEA124 | 8 | 8 | NO | PC |  | 42,96 | G | 64 | 118 | 91 | MM | 4055626391861 | 85369010 | PL | EC000897 | Imagen | Catálogo
1221446 | PTFIX 6/18X2,5-NS35A BU-EX | Bloque para distribución | Bloque para distribución, Con certificación Ex-e, clase de montaje: NS 35/7,5, NS 35/15, color: azul | 1433.17 | 100 | BE | Industrial Cabinet Connectivity (ICC) | BEA | BEA124 | 8 | 8 | NO | PC |  | 42,86 | G | 67 | 120 | 94 | MM | 4063151309640 | 85369010 | PL | EC000897 | Imagen | Catálogo
3273250 | PTFIX 6/18X2,5-NS35A GN | Bloque para distribución | Bloque para distribución, Bloque con alineación horizontal y alimentación integrada, tensión nominal: 690 V, corriente nominal: 24 A, número de conexiones: 19, tipo de conexión: Conexión push-in, Sección de dimensionamiento: 2,5 mm², Derivación, sección: 0,14 mm² - 4 mm², Conexión push-in, Conexión colectiva, Sección de dimensionamiento: 6 mm², sección: 0,5 mm² - 10 mm², clase de montaje: NS 35/7,5, NS 35/15, color: verde | 1302.9 | 100 | BE | Industrial Cabinet Connectivity (ICC) | BEA | BEA124 | 8 | 8 | NO | PC |  | 43,00 | G | 64 | 118 | 91 | MM | 4055626391892 | 85369010 | PL | EC000897 | Imagen | Catálogo
3273242 | PTFIX 6/18X2,5-NS35A GY | Bloque para distribución | Bloque para distribución, Bloque con alineación horizontal y alimentación integrada, tensión nominal: 690 V, corriente nominal: 24 A, número de conexiones: 19, tipo de conexión: Conexión push-in, Sección de dimensionamiento: 2,5 mm², Derivación, sección: 0,14 mm² - 4 mm², Conexión push-in, Conexión colectiva, Sección de dimensionamiento: 6 mm², sección: 0,5 mm² - 10 mm², clase de montaje: NS 35/7,5, NS 35/15, color: gris | 1302.9 | 100 | BE | Industrial Cabinet Connectivity (ICC) | BEA | BEA124 | 8 | 8 | NO | PC |  | 43,09 | G | 67 | 120 | 94 | MM | 4055626391854 | 85369010 | PL | EC000897 | Imagen | Catálogo
1221450 | PTFIX 6/18X2,5-NS35A GY-EX | Bloque para distribución | Bloque para distribución, clase de montaje: NS 35/7,5, NS 35/15, color: gris | 1433.17 | 100 | BE | Industrial Cabinet Connectivity (ICC) | BEA | BEA124 | 8 | 8 | NO | PC |  | 43,09 | G | 67 | 120 | 94 | MM | 4063151303389 | 85369010 | PL | EC000897 | Imagen | Catálogo
3273260 | PTFIX 6/18X2,5-NS35A OG | Bloque para distribución | Bloque para distribución, Bloque con alineación horizontal y alimentación integrada, tensión nominal: 690 V, corriente nominal: 24 A, número de conexiones: 19, tipo de conexión: Conexión push-in, Sección de dimensionamiento: 2,5 mm², Derivación, sección: 0,14 mm² - 4 mm², Conexión push-in, Conexión colectiva, Sección de dimensionamiento: 6 mm², sección: 0,5 mm² - 10 mm², clase de montaje: NS 35/7,5, NS 35/15, color: naranja | 1381.09 | 100 | BE | Industrial Cabinet Connectivity (ICC) | BEA | BEA124 | 8 | 8 | NO | PC |  | 42,93 | G | 64 | 118 | 92 | MM | 4055626391953 | 85369010 | PL | EC000897 | Imagen | Catálogo
3273259 | PTFIX 6/18X2,5-NS35A PK | Bloque para distribución | Bloque para distribución, Bloque con alineación horizontal y alimentación integrada, tensión nominal: 690 V, corriente nominal: 24 A, número de conexiones: 19, tipo de conexión: Conexión push-in, Sección de dimensionamiento: 2,5 mm², Derivación, sección: 0,14 mm² - 4 mm², Conexión push-in, Conexión colectiva, Sección de dimensionamiento: 6 mm², sección: 0,5 mm² - 10 mm², clase de montaje: NS 35/7,5, NS 35/15, color: rosa | 1381.09 | 100 | BE | Industrial Cabinet Connectivity (ICC) | BEA | BEA124 | 8 | 8 | NO | PC |  | 42,48 | G | 67 | 120 | 94 | MM | 4055626391946 | 85369010 | PL | EC000897 | Imagen | Catálogo
3273246 | PTFIX 6/18X2,5-NS35A RD | Bloque para distribución | Bloque para distribución, Bloque con alineación horizontal y alimentación integrada, tensión nominal: 690 V, corriente nominal: 24 A, número de conexiones: 19, tipo de conexión: Conexión push-in, Sección de dimensionamiento: 2,5 mm², Derivación, sección: 0,14 mm² - 4 mm², Conexión push-in, Conexión colectiva, Sección de dimensionamiento: 6 mm², sección: 0,5 mm² - 10 mm², clase de montaje: NS 35/7,5, NS 35/15, color: rojo | 1302.9 | 100 | BE | Industrial Cabinet Connectivity (ICC) | BEA | BEA124 | 8 | 8 | NO | PC |  | 42,98 | G | 67 | 120 | 94 | MM | 4055626391878 | 85369010 | PL | EC000897 | Imagen | Catálogo
3273258 | PTFIX 6/18X2,5-NS35A VT | Bloque para distribución | Bloque para distribución, Bloque con alineación horizontal y alimentación integrada, tensión nominal: 690 V, corriente nominal: 24 A, número de conexiones: 19, tipo de conexión: Conexión push-in, Sección de dimensionamiento: 2,5 mm², Derivación, sección: 0,14 mm² - 4 mm², Conexión push-in, Conexión colectiva, Sección de dimensionamiento: 6 mm², sección: 0,5 mm² - 10 mm², clase de montaje: NS 35/7,5, NS 35/15, color: violeta | 1381.09 | 100 | BE | Industrial Cabinet Connectivity (ICC) | BEA | BEA124 | 8 | 8 | NO | PC |  | 42,96 | G | 67 | 120 | 94 | MM | 4055626391939 | 85369010 | PL | EC000897 | Imagen | Catálogo
3273254 | PTFIX 6/18X2,5-NS35A WH | Bloque para distribución | Bloque para distribución, Bloque con alineación horizontal y alimentación integrada, tensión nominal: 690 V, corriente nominal: 24 A, número de conexiones: 19, tipo de conexión: Conexión push-in, Sección de dimensionamiento: 2,5 mm², Derivación, sección: 0,14 mm² - 4 mm², Conexión push-in, Conexión colectiva, Sección de dimensionamiento: 6 mm², sección: 0,5 mm² - 10 mm², clase de montaje: NS 35/7,5, NS 35/15, color: blanco | 1381.09 | 100 | BE | Industrial Cabinet Connectivity (ICC) | BEA | BEA124 | 8 | 8 | NO | PC |  | 42,91 | G | 64 | 118 | 91 | MM | 4055626391915 | 85369010 | PL | EC000897 | Imagen | Catálogo
3273248 | PTFIX 6/18X2,5-NS35A YE | Bloque para distribución | Bloque para distribución, Bloque con alineación horizontal y alimentación integrada, tensión nominal: 690 V, corriente nominal: 24 A, número de conexiones: 19, tipo de conexión: Conexión push-in, Sección de dimensionamiento: 2,5 mm², Derivación, sección: 0,14 mm² - 4 mm², Conexión push-in, Conexión colectiva, Sección de dimensionamiento: 6 mm², sección: 0,5 mm² - 10 mm², clase de montaje: NS 35/7,5, NS 35/15, color: amarillo | 1381.09 | 100 | BE | Industrial Cabinet Connectivity (ICC) | BEA | BEA124 | 8 | 8 | NO | PC |  | 43,07 | G | 64 | 119 | 91 | MM | 4055626391885 | 85369010 | PL | EC000897 | Imagen | Catálogo
3273130 | PTFIX 6/18X2,5-NS35-FE | Bloque para distribución | Bloque para distribución, Bloque con alineación vertical y alimentación integrada, tensión nominal: 690 V, corriente nominal: 24 A, número de conexiones: 19, tipo de conexión: Conexión push-in, Sección de dimensionamiento: 2,5 mm², Derivación, sección: 0,14 mm² - 4 mm², Conexión push-in, Conexión colectiva, Sección de dimensionamiento: 6 mm², sección: 0,5 mm² - 10 mm², clase de montaje: NS 35/7,5, NS 35/15, color: negro/amarillo | 1381.09 | 100 | BE | Industrial Cabinet Connectivity (ICC) | BEA | BEA124 | 8 | 8 | NO | PC |  | 45,19 | G | 67 | 120 | 94 | MM | 4055626391243 | 85369010 | PL | EC000897 | Imagen | Catálogo
3273344 | PTFIX 6/6X2,5 BK | Bloque para distribución | Bloque para distribución, Borne de base con alimentación, tensión nominal: 450 V, corriente nominal: 24 A, número de conexiones: 7, tipo de conexión: Conexión push-in, Sección de dimensionamiento: 2,5 mm², Derivación, sección: 0,14 mm² - 4 mm², Conexión push-in, Conexión colectiva, Sección de dimensionamiento: 6 mm², sección: 0,5 mm² - 10 mm², clase de montaje: enclavar en adaptador para carril, Montaje directo con una brida, Aéreo, color: negro | 464.49 | 100 | BE | Industrial Cabinet Connectivity (ICC) | BEA | BEA122 | 10 | 10 | NO | PC |  | 19,21 | G | 46 | 91 | 111 | MM | 4055626392400 | 85369010 | PL | EC000897 | Imagen | Catálogo
3273340 | PTFIX 6/6X2,5 BN | Bloque para distribución | Bloque para distribución, Borne de base con alimentación, tensión nominal: 450 V, corriente nominal: 24 A, número de conexiones: 7, tipo de conexión: Conexión push-in, Sección de dimensionamiento: 2,5 mm², Derivación, sección: 0,14 mm² - 4 mm², Conexión push-in, Conexión colectiva, Sección de dimensionamiento: 6 mm², sección: 0,5 mm² - 10 mm², clase de montaje: enclavar en adaptador para carril, Montaje directo con una brida, Aéreo, color: marrón | 492.38 | 100 | BE | Industrial Cabinet Connectivity (ICC) | BEA | BEA122 | 10 | 10 | NO | PC |  | 19,50 | G | 48 | 92 | 115 | MM | 4055626392387 | 85369010 | PL | EC000897 | Imagen | Catálogo
3273332 | PTFIX 6/6X2,5 BU | Bloque para distribución | Bloque para distribución, Borne de base con alimentación, tensión nominal: 450 V, corriente nominal: 24 A, número de conexiones: 7, tipo de conexión: Conexión push-in, Sección de dimensionamiento: 2,5 mm², Derivación, sección: 0,14 mm² - 4 mm², Conexión push-in, Conexión colectiva, Sección de dimensionamiento: 6 mm², sección: 0,5 mm² - 10 mm², clase de montaje: enclavar en adaptador para carril, Montaje directo con una brida, Aéreo, color: azul | 464.49 | 100 | BE | Industrial Cabinet Connectivity (ICC) | BEA | BEA122 | 10 | 10 | NO | PC |  | 19,00 | G | 46 | 90 | 111 | MM | 4055626392349 | 85369010 | PL | EC000897 | Imagen | Catálogo
1092936 | PTFIX 6/6X2,5 BU LQ | Bloque para distribución | Bloque para distribución, Bloque de distribución, unidad de embalaje más grande, tensión nominal: 450 V, corriente nominal: 24 A, número de conexiones: 7, tipo de conexión: Conexión push-in, Sección de dimensionamiento: 2,5 mm², Derivación, sección: 0,14 mm² - 4 mm², Conexión push-in, Conexión colectiva, Sección de dimensionamiento: 6 mm², sección: 0,5 mm² - 10 mm², clase de montaje: enclavar en adaptador para carril, Montaje directo con una brida, Aéreo, color: azul | 464.49 | 100 | BE | Industrial Cabinet Connectivity (ICC) | BEA | BEA122 | 420 | 420 | NO | PC |  | 17,52 | G | 146 | 298 | 198 | MM | 4055626909240 | 85369010 | PL | EC000897 | Imagen | Catálogo
1221452 | PTFIX 6/6X2,5 BU-EX | Bloque para distribución | Bloque para distribución, Borna de base con alimentación con certificación Ex-e, clase de montaje: enclavar en adaptador para carril, Montaje directo con una brida, Aéreo, color: azul | 510.95 | 100 | BE | Industrial Cabinet Connectivity (ICC) | BEA | BEA122 | 10 | 10 | NO | PC |  | 19,84 | G | 52 | 148 | 76 | MM | 4063151309459 | 85369010 | PL | EC000897 | Imagen | Catálogo
1091674 | PTFIX 6/6X2,5 BUWH | Bloque para distribución | Bloque para distribución, Borne de base con alimentación, tensión nominal: 450 V, corriente nominal: 24 A, número de conexiones: 7, tipo de conexión: Conexión push-in, Sección de dimensionamiento: 2,5 mm², Derivación, sección: 0,14 mm² - 4 mm², Conexión push-in, Conexión colectiva, Sección de dimensionamiento: 6 mm², sección: 0,5 mm² - 10 mm², clase de montaje: enclavar en adaptador para carril, Montaje directo con una brida, Aéreo, color: azul/blanco | 492.38 | 100 | BE | Industrial Cabinet Connectivity (ICC) | BEA | BEA122 | 10 | 10 | NO | PC |  | 19,62 | G | 48 | 92 | 115 | MM | 4055626904481 | 85369010 | PL | EC000897 | Imagen | Catálogo
3273338 | PTFIX 6/6X2,5 GN | Bloque para distribución | Bloque para distribución, Borne de base con alimentación, tensión nominal: 450 V, corriente nominal: 24 A, número de conexiones: 7, tipo de conexión: Conexión push-in, Sección de dimensionamiento: 2,5 mm², Derivación, sección: 0,14 mm² - 4 mm², Conexión push-in, Conexión colectiva, Sección de dimensionamiento: 6 mm², sección: 0,5 mm² - 10 mm², clase de montaje: enclavar en adaptador para carril, Montaje directo con una brida, Aéreo, color: verde | 464.49 | 100 | BE | Industrial Cabinet Connectivity (ICC) | BEA | BEA122 | 10 | 10 | NO | PC |  | 19,07 | G | 48 | 92 | 115 | MM | 4055626392370 | 85369010 | PL | EC000897 | Imagen | Catálogo
1091669 | PTFIX 6/6X2,5 GNYE | Bloque para distribución | Bloque para distribución, Borna de base con alimentación y sin función de conductor de protección, tensión nominal: 450 V, corriente nominal: 24 A, número de conexiones: 7, tipo de conexión: Conexión push-in, Sección de dimensionamiento: 2,5 mm², Derivación, sección: 0,14 mm² - 4 mm², Conexión push-in, Conexión colectiva, Sección de dimensionamiento: 6 mm², sección: 0,5 mm² - 10 mm², clase de montaje: Aéreo, color: verde/amarillo | 492.38 | 100 | BE | Industrial Cabinet Connectivity (ICC) | BEA | BEA122 | 10 | 10 | NO | PC |  | 19,20 | G | 46 | 91 | 111 | MM | 4055626904597 | 85369010 | PL | EC000897 | Imagen | Catálogo
3273330 | PTFIX 6/6X2,5 GY | Bloque para distribución | Bloque para distribución, Borne de base con alimentación, tensión nominal: 450 V, corriente nominal: 24 A, número de conexiones: 7, tipo de conexión: Conexión push-in, Sección de dimensionamiento: 2,5 mm², Derivación, sección: 0,14 mm² - 4 mm², Conexión push-in, Conexión colectiva, Sección de dimensionamiento: 6 mm², sección: 0,5 mm² - 10 mm², clase de montaje: enclavar en adaptador para carril, Montaje directo con una brida, Aéreo, color: gris | 464.49 | 100 | BE | Industrial Cabinet Connectivity (ICC) | BEA | BEA122 | 10 | 10 | NO | PC |  | 19,70 | G | 46 | 90 | 111 | MM | 4055626392332 | 85369010 | PL | EC000897 | Imagen | Catálogo
1221454 | PTFIX 6/6X2,5 GY-EX | Bloque para distribución | Bloque para distribución, Borna de base con alimentación con certificación Ex-e, clase de montaje: enclavar en adaptador para carril, Montaje directo con una brida, Aéreo, color: gris | 510.95 | 100 | BE | Industrial Cabinet Connectivity (ICC) | BEA | BEA122 | 10 | 10 | NO | PC |  | 19,51 | G | 52 | 148 | 76 | MM | 4063151308544 | 85369010 | PL | EC000897 | Imagen | Catálogo
3273348 | PTFIX 6/6X2,5 OG | Bloque para distribución | Bloque para distribución, Borne de base con alimentación, tensión nominal: 450 V, corriente nominal: 24 A, número de conexiones: 7, tipo de conexión: Conexión push-in, Sección de dimensionamiento: 2,5 mm², Derivación, sección: 0,14 mm² - 4 mm², Conexión push-in, Conexión colectiva, Sección de dimensionamiento: 6 mm², sección: 0,5 mm² - 10 mm², clase de montaje: enclavar en adaptador para carril, Montaje directo con una brida, Aéreo, color: naranja | 492.38 | 100 | BE | Industrial Cabinet Connectivity (ICC) | BEA | BEA122 | 10 | 10 | NO | PC |  | 19,17 | G | 48 | 92 | 115 | MM | 4055626392431 | 85369010 | PL | EC000897 | Imagen | Catálogo
3273347 | PTFIX 6/6X2,5 PK | Bloque para distribución | Bloque para distribución, Borne de base con alimentación, tensión nominal: 450 V, corriente nominal: 24 A, número de conexiones: 7, tipo de conexión: Conexión push-in, Sección de dimensionamiento: 2,5 mm², Derivación, sección: 0,14 mm² - 4 mm², Conexión push-in, Conexión colectiva, Sección de dimensionamiento: 6 mm², sección: 0,5 mm² - 10 mm², clase de montaje: enclavar en adaptador para carril, Montaje directo con una brida, Aéreo, color: rosa | 492.38 | 100 | BE | Industrial Cabinet Connectivity (ICC) | BEA | BEA122 | 10 | 10 | NO | PC |  | 20,00 | G | 48 | 92 | 115 | MM | 4055626392424 | 85369010 | PL | EC000897 | Imagen | Catálogo
3273334 | PTFIX 6/6X2,5 RD | Bloque para distribución | Bloque para distribución, Borne de base con alimentación, tensión nominal: 450 V, corriente nominal: 24 A, número de conexiones: 7, tipo de conexión: Conexión push-in, Sección de dimensionamiento: 2,5 mm², Derivación, sección: 0,14 mm² - 4 mm², Conexión push-in, Conexión colectiva, Sección de dimensionamiento: 6 mm², sección: 0,5 mm² - 10 mm², clase de montaje: enclavar en adaptador para carril, Montaje directo con una brida, Aéreo, color: rojo | 464.49 | 100 | BE | Industrial Cabinet Connectivity (ICC) | BEA | BEA122 | 10 | 10 | NO | PC |  | 19,45 | G | 46 | 90 | 111 | MM | 4055626392356 | 85369010 | PL | EC000897 | Imagen | Catálogo
3273346 | PTFIX 6/6X2,5 VT | Bloque para distribución | Bloque para distribución, Borne de base con alimentación, tensión nominal: 450 V, corriente nominal: 24 A, número de conexiones: 7, tipo de conexión: Conexión push-in, Sección de dimensionamiento: 2,5 mm², Derivación, sección: 0,14 mm² - 4 mm², Conexión push-in, Conexión colectiva, Sección de dimensionamiento: 6 mm², sección: 0,5 mm² - 10 mm², clase de montaje: enclavar en adaptador para carril, Montaje directo con una brida, Aéreo, color: violeta | 492.38 | 100 | BE | Industrial Cabinet Connectivity (ICC) | BEA | BEA122 | 10 | 10 | NO | PC |  | 19,90 | G | 48 | 92 | 115 | MM | 4055626392417 | 85369010 | PL | EC000897 | Imagen | Catálogo
3273342 | PTFIX 6/6X2,5 WH | Bloque para distribución | Bloque para distribución, Borne de base con alimentación, tensión nominal: 450 V, corriente nominal: 24 A, número de conexiones: 7, tipo de conexión: Conexión push-in, Sección de dimensionamiento: 2,5 mm², Derivación, sección: 0,14 mm² - 4 mm², Conexión push-in, Conexión colectiva, Sección de dimensionamiento: 6 mm², sección: 0,5 mm² - 10 mm², clase de montaje: enclavar en adaptador para carril, Montaje directo con una brida, Aéreo, color: blanco | 492.38 | 100 | BE | Industrial Cabinet Connectivity (ICC) | BEA | BEA122 | 10 | 10 | NO | PC |  | 19,00 | G | 48 | 92 | 115 | MM | 4055626392394 | 85369010 | PL | EC000897 | Imagen | Catálogo
3273336 | PTFIX 6/6X2,5 YE | Bloque para distribución | Bloque para distribución, Borne de base con alimentación, tensión nominal: 450 V, corriente nominal: 24 A, número de conexiones: 7, tipo de conexión: Conexión push-in, Sección de dimensionamiento: 2,5 mm², Derivación, sección: 0,14 mm² - 4 mm², Conexión push-in, Conexión colectiva, Sección de dimensionamiento: 6 mm², sección: 0,5 mm² - 10 mm², clase de montaje: enclavar en adaptador para carril, Montaje directo con una brida, Aéreo, color: amarillo | 492.38 | 100 | BE | Industrial Cabinet Connectivity (ICC) | BEA | BEA122 | 10 | 10 | NO | PC |  | 19,69 | G | 46 | 111 | 90 | MM | 4055626392363 | 85369010 | PL | EC000897 | Imagen | Catálogo
3273350 | PTFIX 6/6X2,5-FE | Bloque para distribución | Bloque para distribución, Borne de base con alimentación, tensión nominal: 450 V, corriente nominal: 24 A, número de conexiones: 7, tipo de conexión: Conexión push-in, Sección de dimensionamiento: 2,5 mm², Derivación, sección: 0,14 mm² - 4 mm², Conexión push-in, Conexión colectiva, Sección de dimensionamiento: 6 mm², sección: 0,5 mm² - 10 mm², clase de montaje: enclavar en adaptador para carril, Montaje directo con una brida, Aéreo, color: negro/amarillo | 492.38 | 100 | BE | Industrial Cabinet Connectivity (ICC) | BEA | BEA122 | 10 | 10 | NO | PC |  | 19,84 | G | 46 | 111 | 90 | MM | 4055626392448 | 85369010 | PL | EC000897 | Imagen | Catálogo
3273462 | PTFIX 6/6X2,5-G BU | Bloque para distribución | Bloque para distribución, Borne de base con alimentación, tensión nominal: 450 V, corriente nominal: 24 A, número de conexiones: 7, tipo de conexión: Conexión push-in, Sección de dimensionamiento: 2,5 mm², Derivación, sección: 0,14 mm² - 4 mm², Conexión push-in, Conexión colectiva, Sección de dimensionamiento: 6 mm², sección: 0,5 mm² - 10 mm², clase de montaje: pegar, color: azul | 599.66 | 100 | BE | Industrial Cabinet Connectivity (ICC) | BEA | BEA122 | 10 | 10 | NO | PC |  | 20,40 | G | 48 | 92 | 115 | MM | 4055626393063 | 85369010 | PL | EC000897 | Imagen | Catálogo
3273460 | PTFIX 6/6X2,5-G GY | Bloque para distribución | Bloque para distribución, Borne de base con alimentación, tensión nominal: 450 V, corriente nominal: 24 A, número de conexiones: 7, tipo de conexión: Conexión push-in, Sección de dimensionamiento: 2,5 mm², Derivación, sección: 0,14 mm² - 4 mm², Conexión push-in, Conexión colectiva, Sección de dimensionamiento: 6 mm², sección: 0,5 mm² - 10 mm², clase de montaje: pegar, color: gris | 599.66 | 100 | BE | Industrial Cabinet Connectivity (ICC) | BEA | BEA122 | 10 | 10 | NO | PC |  | 19,88 | G | 46 | 111 | 90 | MM | 4055626393056 | 85369010 | PL | EC000897 | Imagen | Catálogo
1130757 | PTFIX 6/6X2,5-MT | Bloque distribuidor de funciones | Bloque distribuidor de funciones, Borna de base con alimentación y cuchilla seccionadora en las ramificaciones, separación con destornillador, tensión nominal: 400 V, corriente nominal: 20 A, Derivación, tipo de conexión: Conexión push-in, Sección de dimensionamiento: 2,5 mm², sección: 0,14 mm² - 4 mm², Conexión colectiva, tipo de conexión: Conexión push-in, Sección de dimensionamiento: 6 mm², sección: 0,5 mm² - 10 mm², montaje: enclavar en adaptador para carril, Montaje directo con una brida, Aéreo, color: gris | 1945.62 | 100 | BE | Industrial Cabinet Connectivity (ICC) | BEA | BEA131 | 8 | 8 | NO | PC |  | 33,94 | G | 45 | 136 | 108 | MM | 4063151058364 | 85369010 | PL | EC000897 | Imagen | Catálogo
1487214 | PTFIX 6/6X2,5-MT BU | Bloque distribuidor de funciones | Bloque distribuidor de funciones, Borna de base con alimentación y cuchilla seccionadora en las ramificaciones, separación con destornillador, tensión nominal: 400 V, corriente nominal: 20 A, Derivación, tipo de conexión: Conexión push-in, Sección de dimensionamiento: 2,5 mm², sección: 0,14 mm² - 4 mm², Conexión colectiva, tipo de conexión: Conexión push-in, Sección de dimensionamiento: 6 mm², sección: 0,5 mm² - 10 mm², montaje: enclavar en adaptador para carril, Montaje directo con una brida, Aéreo, color: azul | 1945.62 | 100 | BE | Industrial Cabinet Connectivity (ICC) | BEA | BEA131 | 8 | 8 | NO | PC |  | 34,28 | G | 45 | 136 | 108 | MM | 4063151930851 | 85369010 | PL | EC000897 | Imagen | Catálogo
1130760 | PTFIX 6/6X2,5-MTL | Bloque distribuidor de funciones | Bloque distribuidor de funciones, Borna de base con alimentación y cuchilla seccionadora en las ramificaciones, separación con destornillador o con la mano, tensión nominal: 400 V, corriente nominal: 20 A, Derivación, tipo de conexión: Conexión push-in, Sección de dimensionamiento: 2,5 mm², sección: 0,14 mm² - 4 mm², Conexión colectiva, tipo de conexión: Conexión push-in, Sección de dimensionamiento: 6 mm², sección: 0,5 mm² - 10 mm², montaje: enclavar en adaptador para carril, Montaje directo con una brida, Aéreo, color: gris | 2151.66 | 100 | BE | Industrial Cabinet Connectivity (ICC) | BEA | BEA131 | 8 | 8 | NO | PC |  | 34,59 | G | 45 | 136 | 108 | MM | 4063151058463 | 85369010 | PL | EC000897 | Imagen | Catálogo
1487215 | PTFIX 6/6X2,5-MTL BU | Bloque distribuidor de funciones | Bloque distribuidor de funciones, Borna de base con alimentación y cuchilla seccionadora en las ramificaciones, separación con destornillador o con la mano, tensión nominal: 400 V, corriente nominal: 20 A, Derivación, tipo de conexión: Conexión push-in, Sección de dimensionamiento: 2,5 mm², sección: 0,14 mm² - 4 mm², Conexión colectiva, tipo de conexión: Conexión push-in, Sección de dimensionamiento: 6 mm², sección: 0,5 mm² - 10 mm², montaje: enclavar en adaptador para carril, Montaje directo con una brida, Aéreo, color: azul | 2151.66 | 100 | BE | Industrial Cabinet Connectivity (ICC) | BEA | BEA131 | 8 | 8 | NO | PC |  | 33,99 | G | 45 | 136 | 108 | MM | 4063151931612 | 85369010 | PL | EC000897 | Imagen | Catálogo
3274166 | PTFIX 6/6X2,5-NS15A GY | Bloque para distribución | Bloque para distribución, Bloque con alineación horizontal y alimentación integrada, tensión nominal: 690 V, corriente nominal: 24 A, número de conexiones: 7, tipo de conexión: Conexión push-in, Sección de dimensionamiento: 2,5 mm², Derivación, sección: 0,14 mm² - 4 mm², Conexión push-in, Conexión colectiva, Sección de dimensionamiento: 6 mm², sección: 0,5 mm² - 10 mm², clase de montaje: NS 15, color: gris | 599.66 | 100 | BE | Industrial Cabinet Connectivity (ICC) | BEA | BEA122 | 10 | 10 | NO | PC |  | 21,70 | G | 49 | 145 | 73 | MM | 4055626393773 | 85369010 | PL | EC000897 | Imagen | Catálogo
3273080 | PTFIX 6/6X2,5-NS35 BK | Bloque para distribución | Bloque para distribución, Bloque con alineación vertical y alimentación integrada, tensión nominal: 690 V, corriente nominal: 24 A, número de conexiones: 7, tipo de conexión: Conexión push-in, Sección de dimensionamiento: 2,5 mm², Derivación, sección: 0,14 mm² - 4 mm², Conexión push-in, Conexión colectiva, Sección de dimensionamiento: 6 mm², sección: 0,5 mm² - 10 mm², clase de montaje: NS 35/7,5, NS 35/15, color: negro | 599.66 | 100 | BE | Industrial Cabinet Connectivity (ICC) | BEA | BEA122 | 10 | 10 | NO | PC |  | 24,17 | G | 50 | 148 | 73 | MM | 4055626390963 | 85369010 | PL | EC000897 | Imagen | Catálogo
3273076 | PTFIX 6/6X2,5-NS35 BN | Bloque para distribución | Bloque para distribución, Bloque con alineación vertical y alimentación integrada, tensión nominal: 690 V, corriente nominal: 24 A, número de conexiones: 7, tipo de conexión: Conexión push-in, Sección de dimensionamiento: 2,5 mm², Derivación, sección: 0,14 mm² - 4 mm², Conexión push-in, Conexión colectiva, Sección de dimensionamiento: 6 mm², sección: 0,5 mm² - 10 mm², clase de montaje: NS 35/7,5, NS 35/15, color: marrón | 635.63 | 100 | BE | Industrial Cabinet Connectivity (ICC) | BEA | BEA122 | 10 | 10 | NO | PC |  | 24,15 | G | 50 | 147 | 74 | MM | 4055626390949 | 85369010 | PL | EC000897 | Imagen | Catálogo
3273068 | PTFIX 6/6X2,5-NS35 BU | Bloque para distribución | Bloque para distribución, Bloque con alineación vertical y alimentación integrada, tensión nominal: 690 V, corriente nominal: 24 A, número de conexiones: 7, tipo de conexión: Conexión push-in, Sección de dimensionamiento: 2,5 mm², Derivación, sección: 0,14 mm² - 4 mm², Conexión push-in, Conexión colectiva, Sección de dimensionamiento: 6 mm², sección: 0,5 mm² - 10 mm², clase de montaje: NS 35/7,5, NS 35/15, color: azul | 599.66 | 100 | BE | Industrial Cabinet Connectivity (ICC) | BEA | BEA122 | 10 | 10 | NO | PC |  | 24,03 | G | 49 | 147 | 73 | MM | 4055626390901 | 85369010 | PL | EC000897 | Imagen | Catálogo
1221457 | PTFIX 6/6X2,5-NS35 BU-EX | Bloque para distribución | Bloque para distribución, Con certificación Ex-e, clase de montaje: NS 35/7,5, NS 35/15, color: azul | 659.63 | 100 | BE | Industrial Cabinet Connectivity (ICC) | BEA | BEA122 | 10 | 10 | NO | PC |  | 24,13 | G | 52 | 148 | 76 | MM | 4063151309657 | 85369010 | PL | EC000897 | Imagen | Catálogo
3273074 | PTFIX 6/6X2,5-NS35 GN | Bloque para distribución | Bloque para distribución, Bloque con alineación vertical y alimentación integrada, tensión nominal: 690 V, corriente nominal: 24 A, número de conexiones: 7, tipo de conexión: Conexión push-in, Sección de dimensionamiento: 2,5 mm², Derivación, sección: 0,14 mm² - 4 mm², Conexión push-in, Conexión colectiva, Sección de dimensionamiento: 6 mm², sección: 0,5 mm² - 10 mm², clase de montaje: NS 35/7,5, NS 35/15, color: verde | 599.66 | 100 | BE | Industrial Cabinet Connectivity (ICC) | BEA | BEA122 | 10 | 10 | NO | PC |  | 24,18 | G | 50 | 148 | 74 | MM | 4055626390932 | 85369010 | PL | EC000897 | Imagen | Catálogo
3273066 | PTFIX 6/6X2,5-NS35 GY | Bloque para distribución | Bloque para distribución, Bloque con alineación vertical y alimentación integrada, tensión nominal: 690 V, corriente nominal: 24 A, número de conexiones: 7, tipo de conexión: Conexión push-in, Sección de dimensionamiento: 2,5 mm², Derivación, sección: 0,14 mm² - 4 mm², Conexión push-in, Conexión colectiva, Sección de dimensionamiento: 6 mm², sección: 0,5 mm² - 10 mm², clase de montaje: NS 35/7,5, NS 35/15, color: gris | 599.66 | 100 | BE | Industrial Cabinet Connectivity (ICC) | BEA | BEA122 | 10 | 10 | NO | PC |  | 24,06 | G | 52 | 148 | 76 | MM | 4055626390895 | 85369010 | PL | EC000897 | Imagen | Catálogo
1221458 | PTFIX 6/6X2,5-NS35 GY-EX | Bloque para distribución | Bloque para distribución, Con certificación Ex-e, clase de montaje: NS 35/7,5, NS 35/15, color: gris | 659.63 | 100 | BE | Industrial Cabinet Connectivity (ICC) | BEA | BEA122 | 10 | 10 | NO | PC |  | 24,06 | G | 52 | 148 | 76 | MM | 4063151308551 | 85369010 | PL | EC000897 | Imagen | Catálogo
3273084 | PTFIX 6/6X2,5-NS35 OG | Bloque para distribución | Bloque para distribución, Bloque con alineación vertical y alimentación integrada, tensión nominal: 690 V, corriente nominal: 24 A, número de conexiones: 7, tipo de conexión: Conexión push-in, Sección de dimensionamiento: 2,5 mm², Derivación, sección: 0,14 mm² - 4 mm², Conexión push-in, Conexión colectiva, Sección de dimensionamiento: 6 mm², sección: 0,5 mm² - 10 mm², clase de montaje: NS 35/7,5, NS 35/15, color: naranja | 635.63 | 100 | BE | Industrial Cabinet Connectivity (ICC) | BEA | BEA122 | 10 | 10 | NO | PC |  | 24,66 | G | 50 | 148 | 73 | MM | 4055626390994 | 85369010 | PL | EC000897 | Imagen | Catálogo
3273083 | PTFIX 6/6X2,5-NS35 PK | Bloque para distribución | Bloque para distribución, Bloque con alineación vertical y alimentación integrada, tensión nominal: 690 V, corriente nominal: 24 A, número de conexiones: 7, tipo de conexión: Conexión push-in, Sección de dimensionamiento: 2,5 mm², Derivación, sección: 0,14 mm² - 4 mm², Conexión push-in, Conexión colectiva, Sección de dimensionamiento: 6 mm², sección: 0,5 mm² - 10 mm², clase de montaje: NS 35/7,5, NS 35/15, color: rosa | 635.63 | 100 | BE | Industrial Cabinet Connectivity (ICC) | BEA | BEA122 | 10 | 10 | NO | PC |  | 24,57 | G | 52 | 148 | 76 | MM | 4055626390987 | 85369010 | PL | EC000897 | Imagen | Catálogo
3273070 | PTFIX 6/6X2,5-NS35 RD | Bloque para distribución | Bloque para distribución, Bloque con alineación vertical y alimentación integrada, tensión nominal: 690 V, corriente nominal: 24 A, número de conexiones: 7, tipo de conexión: Conexión push-in, Sección de dimensionamiento: 2,5 mm², Derivación, sección: 0,14 mm² - 4 mm², Conexión push-in, Conexión colectiva, Sección de dimensionamiento: 6 mm², sección: 0,5 mm² - 10 mm², clase de montaje: NS 35/7,5, NS 35/15, color: rojo | 599.66 | 100 | BE | Industrial Cabinet Connectivity (ICC) | BEA | BEA122 | 10 | 10 | NO | PC |  | 24,33 | G | 52 | 148 | 76 | MM | 4055626390918 | 85369010 | PL | EC000897 | Imagen | Catálogo
3273082 | PTFIX 6/6X2,5-NS35 VT | Bloque para distribución | Bloque para distribución, Bloque con alineación vertical y alimentación integrada, tensión nominal: 690 V, corriente nominal: 24 A, número de conexiones: 7, tipo de conexión: Conexión push-in, Sección de dimensionamiento: 2,5 mm², Derivación, sección: 0,14 mm² - 4 mm², Conexión push-in, Conexión colectiva, Sección de dimensionamiento: 6 mm², sección: 0,5 mm² - 10 mm², clase de montaje: NS 35/7,5, NS 35/15, color: violeta | 635.63 | 100 | BE | Industrial Cabinet Connectivity (ICC) | BEA | BEA122 | 10 | 10 | NO | PC |  | 24,24 | G | 50 | 149 | 73 | MM | 4055626390970 | 85369010 | PL | EC000897 | Imagen | Catálogo
3273078 | PTFIX 6/6X2,5-NS35 WH | Bloque para distribución | Bloque para distribución, Bloque con alineación vertical y alimentación integrada, tensión nominal: 690 V, corriente nominal: 24 A, número de conexiones: 7, tipo de conexión: Conexión push-in, Sección de dimensionamiento: 2,5 mm², Derivación, sección: 0,14 mm² - 4 mm², Conexión push-in, Conexión colectiva, Sección de dimensionamiento: 6 mm², sección: 0,5 mm² - 10 mm², clase de montaje: NS 35/7,5, NS 35/15, color: blanco | 635.63 | 100 | BE | Industrial Cabinet Connectivity (ICC) | BEA | BEA122 | 10 | 10 | NO | PC |  | 24,28 | G | 52 | 148 | 76 | MM | 4055626390956 | 85369010 | PL | EC000897 | Imagen | Catálogo
3273072 | PTFIX 6/6X2,5-NS35 YE | Bloque para distribución | Bloque para distribución, Bloque con alineación vertical y alimentación integrada, tensión nominal: 690 V, corriente nominal: 24 A, número de conexiones: 7, tipo de conexión: Conexión push-in, Sección de dimensionamiento: 2,5 mm², Derivación, sección: 0,14 mm² - 4 mm², Conexión push-in, Conexión colectiva, Sección de dimensionamiento: 6 mm², sección: 0,5 mm² - 10 mm², clase de montaje: NS 35/7,5, NS 35/15, color: amarillo | 635.63 | 100 | BE | Industrial Cabinet Connectivity (ICC) | BEA | BEA122 | 10 | 10 | NO | PC |  | 24,26 | G | 50 | 148 | 73 | MM | 4055626390925 | 85369010 | PL | EC000897 | Imagen | Catálogo
3273212 | PTFIX 6/6X2,5-NS35A BK | Bloque para distribución | Bloque para distribución, Bloque con alineación horizontal y alimentación integrada, tensión nominal: 690 V, corriente nominal: 24 A, número de conexiones: 7, tipo de conexión: Conexión push-in, Sección de dimensionamiento: 2,5 mm², Derivación, sección: 0,14 mm² - 4 mm², Conexión push-in, Conexión colectiva, Sección de dimensionamiento: 6 mm², sección: 0,5 mm² - 10 mm², clase de montaje: NS 35/7,5, NS 35/15, color: negro | 599.66 | 100 | BE | Industrial Cabinet Connectivity (ICC) | BEA | BEA122 | 10 | 10 | NO | PC |  | 22,65 | G | 52 | 148 | 76 | MM | 4055626391687 | 85369010 | PL | EC000897 | Imagen | Catálogo
3273208 | PTFIX 6/6X2,5-NS35A BN | Bloque para distribución | Bloque para distribución, Bloque con alineación horizontal y alimentación integrada, tensión nominal: 690 V, corriente nominal: 24 A, número de conexiones: 7, tipo de conexión: Conexión push-in, Sección de dimensionamiento: 2,5 mm², Derivación, sección: 0,14 mm² - 4 mm², Conexión push-in, Conexión colectiva, Sección de dimensionamiento: 6 mm², sección: 0,5 mm² - 10 mm², clase de montaje: NS 35/7,5, NS 35/15, color: marrón | 635.63 | 100 | BE | Industrial Cabinet Connectivity (ICC) | BEA | BEA122 | 10 | 10 | NO | PC |  | 22,53 | G | 50 | 146 | 75 | MM | 4055626391663 | 85369010 | PL | EC000897 | Imagen | Catálogo
3273200 | PTFIX 6/6X2,5-NS35A BU | Bloque para distribución | Bloque para distribución, Bloque con alineación horizontal y alimentación integrada, tensión nominal: 690 V, corriente nominal: 24 A, número de conexiones: 7, tipo de conexión: Conexión push-in, Sección de dimensionamiento: 2,5 mm², Derivación, sección: 0,14 mm² - 4 mm², Conexión push-in, Conexión colectiva, Sección de dimensionamiento: 6 mm², sección: 0,5 mm² - 10 mm², clase de montaje: NS 35/7,5, NS 35/15, color: azul | 599.66 | 100 | BE | Industrial Cabinet Connectivity (ICC) | BEA | BEA122 | 10 | 10 | NO | PC |  | 22,33 | G | 50 | 146 | 74 | MM | 4055626391625 | 85369010 | PL | EC000897 | Imagen | Catálogo
1221461 | PTFIX 6/6X2,5-NS35A BU-EX | Bloque para distribución | Bloque para distribución, Con certificación Ex-e, clase de montaje: NS 35/7,5, NS 35/15, color: azul | 659.63 | 100 | BE | Industrial Cabinet Connectivity (ICC) | BEA | BEA122 | 10 | 10 | NO | PC |  | 22,67 | G | 52 | 148 | 76 | MM | 4063151309350 | 85369010 | PL | EC000897 | Imagen | Catálogo
3273206 | PTFIX 6/6X2,5-NS35A GN | Bloque para distribución | Bloque para distribución, Bloque con alineación horizontal y alimentación integrada, tensión nominal: 690 V, corriente nominal: 24 A, número de conexiones: 7, tipo de conexión: Conexión push-in, Sección de dimensionamiento: 2,5 mm², Derivación, sección: 0,14 mm² - 4 mm², Conexión push-in, Conexión colectiva, Sección de dimensionamiento: 6 mm², sección: 0,5 mm² - 10 mm², clase de montaje: NS 35/7,5, NS 35/15, color: verde | 599.66 | 100 | BE | Industrial Cabinet Connectivity (ICC) | BEA | BEA122 | 10 | 10 | NO | PC |  | 22,56 | G | 52 | 148 | 76 | MM | 4055626391656 | 85369010 | PL | EC000897 | Imagen | Catálogo
3273198 | PTFIX 6/6X2,5-NS35A GY | Bloque para distribución | Bloque para distribución, Bloque con alineación horizontal y alimentación integrada, tensión nominal: 690 V, corriente nominal: 24 A, número de conexiones: 7, tipo de conexión: Conexión push-in, Sección de dimensionamiento: 2,5 mm², Derivación, sección: 0,14 mm² - 4 mm², Conexión push-in, Conexión colectiva, Sección de dimensionamiento: 6 mm², sección: 0,5 mm² - 10 mm², clase de montaje: NS 35/7,5, NS 35/15, color: gris | 599.66 | 100 | BE | Industrial Cabinet Connectivity (ICC) | BEA | BEA122 | 10 | 10 | NO | PC |  | 22,55 | G | 50 | 147 | 73 | MM | 4055626391618 | 85369010 | PL | EC000897 | Imagen | Catálogo
1221464 | PTFIX 6/6X2,5-NS35A GY-EX | Bloque para distribución | Bloque para distribución, Con certificación Ex-e, Conexión push-in, Planta de alimentación, clase de montaje: NS 35/7,5, NS 35/15, color: gris | 659.63 | 100 | BE | Industrial Cabinet Connectivity (ICC) | BEA | BEA122 | 10 | 10 | NO | PC |  | 22,70 | G | 52 | 148 | 76 | MM | 4063151308841 | 85369010 | PL | EC000897 | Imagen | Catálogo
3273216 | PTFIX 6/6X2,5-NS35A OG | Bloque para distribución | Bloque para distribución, Bloque con alineación horizontal y alimentación integrada, tensión nominal: 690 V, corriente nominal: 24 A, número de conexiones: 7, tipo de conexión: Conexión push-in, Sección de dimensionamiento: 2,5 mm², Derivación, sección: 0,14 mm² - 4 mm², Conexión push-in, Conexión colectiva, Sección de dimensionamiento: 6 mm², sección: 0,5 mm² - 10 mm², clase de montaje: NS 35/7,5, NS 35/15, color: naranja | 635.63 | 100 | BE | Industrial Cabinet Connectivity (ICC) | BEA | BEA122 | 10 | 10 | NO | PC |  | 22,95 | G | 52 | 148 | 76 | MM | 4055626391717 | 85369010 | PL | EC000897 | Imagen | Catálogo
3273215 | PTFIX 6/6X2,5-NS35A PK | Bloque para distribución | Bloque para distribución, Bloque con alineación horizontal y alimentación integrada, tensión nominal: 690 V, corriente nominal: 24 A, número de conexiones: 7, tipo de conexión: Conexión push-in, Sección de dimensionamiento: 2,5 mm², Derivación, sección: 0,14 mm² - 4 mm², Conexión push-in, Conexión colectiva, Sección de dimensionamiento: 6 mm², sección: 0,5 mm² - 10 mm², clase de montaje: NS 35/7,5, NS 35/15, color: rosa | 635.63 | 100 | BE | Industrial Cabinet Connectivity (ICC) | BEA | BEA122 | 10 | 10 | NO | PC |  | 22,63 | G | 52 | 148 | 76 | MM | 4055626391700 | 85369010 | PL | EC000897 | Imagen | Catálogo
3273202 | PTFIX 6/6X2,5-NS35A RD | Bloque para distribución | Bloque para distribución, Bloque con alineación horizontal y alimentación integrada, tensión nominal: 690 V, corriente nominal: 24 A, número de conexiones: 7, tipo de conexión: Conexión push-in, Sección de dimensionamiento: 2,5 mm², Derivación, sección: 0,14 mm² - 4 mm², Conexión push-in, Conexión colectiva, Sección de dimensionamiento: 6 mm², sección: 0,5 mm² - 10 mm², clase de montaje: NS 35/7,5, NS 35/15, color: rojo | 599.66 | 100 | BE | Industrial Cabinet Connectivity (ICC) | BEA | BEA122 | 10 | 10 | NO | PC |  | 22,60 | G | 52 | 148 | 76 | MM | 4055626391632 | 85369010 | PL | EC000897 | Imagen | Catálogo
3273214 | PTFIX 6/6X2,5-NS35A VT | Bloque para distribución | Bloque para distribución, Bloque con alineación horizontal y alimentación integrada, tensión nominal: 690 V, corriente nominal: 24 A, número de conexiones: 7, tipo de conexión: Conexión push-in, Sección de dimensionamiento: 2,5 mm², Derivación, sección: 0,14 mm² - 4 mm², Conexión push-in, Conexión colectiva, Sección de dimensionamiento: 6 mm², sección: 0,5 mm² - 10 mm², clase de montaje: NS 35/7,5, NS 35/15, color: violeta | 635.63 | 100 | BE | Industrial Cabinet Connectivity (ICC) | BEA | BEA122 | 10 | 10 | NO | PC |  | 23,07 | G | 52 | 148 | 76 | MM | 4055626391694 | 85369010 | PL | EC000897 | Imagen | Catálogo
3273210 | PTFIX 6/6X2,5-NS35A WH | Bloque para distribución | Bloque para distribución, Bloque con alineación horizontal y alimentación integrada, tensión nominal: 690 V, corriente nominal: 24 A, número de conexiones: 7, tipo de conexión: Conexión push-in, Sección de dimensionamiento: 2,5 mm², Derivación, sección: 0,14 mm² - 4 mm², Conexión push-in, Conexión colectiva, Sección de dimensionamiento: 6 mm², sección: 0,5 mm² - 10 mm², clase de montaje: NS 35/7,5, NS 35/15, color: blanco | 635.63 | 100 | BE | Industrial Cabinet Connectivity (ICC) | BEA | BEA122 | 10 | 10 | NO | PC |  | 22,63 | G | 50 | 146 | 74 | MM | 4055626391670 | 85369010 | PL | EC000897 | Imagen | Catálogo
3273204 | PTFIX 6/6X2,5-NS35A YE | Bloque para distribución | Bloque para distribución, Bloque con alineación horizontal y alimentación integrada, tensión nominal: 690 V, corriente nominal: 24 A, número de conexiones: 7, tipo de conexión: Conexión push-in, Sección de dimensionamiento: 2,5 mm², Derivación, sección: 0,14 mm² - 4 mm², Conexión push-in, Conexión colectiva, Sección de dimensionamiento: 6 mm², sección: 0,5 mm² - 10 mm², clase de montaje: NS 35/7,5, NS 35/15, color: amarillo | 635.63 | 100 | BE | Industrial Cabinet Connectivity (ICC) | BEA | BEA122 | 10 | 10 | NO | PC |  | 22,75 | G | 51 | 146 | 75 | MM | 4055626391649 | 85369010 | PL | EC000897 | Imagen | Catálogo
1130751 | PTFIX 6/6X2,5-TG | Bloque distribuidor de funciones | Bloque distribuidor de funciones, La corriente y la tensión son determinadas por el conector empleado., Borna de base con alimentación y zona de interrupción multifuncional en las ramificaciones, tensión nominal: 400 V, corriente nominal: 20 A, Derivación, tipo de conexión: Conexión push-in, Sección de dimensionamiento: 2,5 mm², sección: 0,14 mm² - 4 mm², Conexión colectiva, tipo de conexión: Conexión push-in, Sección de dimensionamiento: 6 mm², sección: 0,5 mm² - 10 mm², montaje: enclavar en adaptador para carril, Montaje directo con una brida, Aéreo, color: gris | 1147.91 | 100 | BE | Industrial Cabinet Connectivity (ICC) | BEA | BEA132 | 8 | 8 | NO | PC |  | 30,45 | G | 48 | 92 | 115 | MM | 4063151058456 | 85369010 | PL | EC000902 | Imagen | Catálogo
3002781 | PTFIX 6X1,5 BK | Bloque para distribución | Bloque para distribución, puenteado internamente, tensión nominal: 450 V, corriente nominal: 17,5 A, número de conexiones: 6, tipo de conexión: Conexión push-in, sección: 0,14 mm² - 2,5 mm², clase de montaje: enclavar en adaptador para carril, Montaje directo con una brida, Aéreo, color: negro | 320.4 | 100 | BE | Industrial Cabinet Connectivity (ICC) | BEA | BEA113 | 20 | 20 | NO | PC |  | 5,64 | G | 48 | 92 | 115 | MM | 4055626432618 | 85369010 | PL | EC000897 | Imagen | Catálogo
3002774 | PTFIX 6X1,5 BN | Bloque para distribución | Bloque para distribución, puenteado internamente, tensión nominal: 450 V, corriente nominal: 17,5 A, número de conexiones: 6, tipo de conexión: Conexión push-in, sección: 0,14 mm² - 2,5 mm², clase de montaje: enclavar en adaptador para carril, Montaje directo con una brida, Aéreo, color: marrón | 339.61 | 100 | BE | Industrial Cabinet Connectivity (ICC) | BEA | BEA113 | 20 | 20 | NO | PC |  | 5,59 | G | 48 | 92 | 115 | MM | 4055626432557 | 85369010 | PL | EC000897 | Imagen | Catálogo
3002761 | PTFIX 6X1,5 BU | Bloque para distribución | Bloque para distribución, puenteado internamente, tensión nominal: 450 V, corriente nominal: 17,5 A, número de conexiones: 6, tipo de conexión: Conexión push-in, sección: 0,14 mm² - 2,5 mm², clase de montaje: enclavar en adaptador para carril, Montaje directo con una brida, Aéreo, color: azul | 320.4 | 100 | BE | Industrial Cabinet Connectivity (ICC) | BEA | BEA113 | 20 | 20 | NO | PC |  | 5,83 | G | 46 | 91 | 112 | MM | 4055626432434 | 85369010 | PL | EC000897 | Imagen | Catálogo
3002771 | PTFIX 6X1,5 GN | Bloque para distribución | Bloque para distribución, puenteado internamente, tensión nominal: 450 V, corriente nominal: 17,5 A, número de conexiones: 6, tipo de conexión: Conexión push-in, sección: 0,14 mm² - 2,5 mm², clase de montaje: enclavar en adaptador para carril, Montaje directo con una brida, Aéreo, color: verde | 320.4 | 100 | BE | Industrial Cabinet Connectivity (ICC) | BEA | BEA113 | 20 | 20 | NO | PC |  | 5,98 | G | 48 | 92 | 115 | MM | 4055626432526 | 85369010 | PL | EC000897 | Imagen | Catálogo
3002757 | PTFIX 6X1,5 GY | Bloque para distribución | Bloque para distribución, Borna de base sin función de conductor de tierra, tensión nominal: 450 V, corriente nominal: 17,5 A, número de conexiones: 6, tipo de conexión: Conexión push-in, sección: 0,14 mm² - 2,5 mm², clase de montaje: enclavar en adaptador para carril, Montaje directo con una brida, Aéreo, color: gris | 320.4 | 100 | BE | Industrial Cabinet Connectivity (ICC) | BEA | BEA113 | 20 | 20 | NO | PC |  | 5,74 | G | 46 | 91 | 111 | MM | 4055626432403 | 85369010 | PL | EC000897 | Imagen | Catálogo
3002792 | PTFIX 6X1,5 OG | Bloque para distribución | Bloque para distribución, puenteado internamente, tensión nominal: 450 V, corriente nominal: 17,5 A, número de conexiones: 6, tipo de conexión: Conexión push-in, sección: 0,14 mm² - 2,5 mm², clase de montaje: enclavar en adaptador para carril, Montaje directo con una brida, Aéreo, color: naranja | 339.61 | 100 | BE | Industrial Cabinet Connectivity (ICC) | BEA | BEA113 | 20 | 20 | NO | PC |  | 5,66 | G | 46 | 111 | 90 | MM | 4055626432700 | 85369010 | PL | EC000897 | Imagen | Catálogo
3002787 | PTFIX 6X1,5 PK | Bloque para distribución | Bloque para distribución, puenteado internamente, tensión nominal: 450 V, corriente nominal: 17,5 A, número de conexiones: 6, tipo de conexión: Conexión push-in, sección: 0,14 mm² - 2,5 mm², clase de montaje: enclavar en adaptador para carril, Montaje directo con una brida, Aéreo, color: rosa | 339.61 | 100 | BE | Industrial Cabinet Connectivity (ICC) | BEA | BEA113 | 20 | 20 | NO | PC |  | 5,61 | G | 48 | 92 | 115 | MM | 4055626432670 | 85369010 | PL | EC000897 | Imagen | Catálogo
3002765 | PTFIX 6X1,5 RD | Bloque para distribución | Bloque para distribución, puenteado internamente, tensión nominal: 450 V, corriente nominal: 17,5 A, número de conexiones: 6, tipo de conexión: Conexión push-in, sección: 0,14 mm² - 2,5 mm², clase de montaje: enclavar en adaptador para carril, Montaje directo con una brida, Aéreo, color: rojo | 320.4 | 100 | BE | Industrial Cabinet Connectivity (ICC) | BEA | BEA113 | 20 | 20 | NO | PC |  | 5,75 | G | 46 | 91 | 111 | MM | 4055626432465 | 85369010 | PL | EC000897 | Imagen | Catálogo
3002784 | PTFIX 6X1,5 VT | Bloque para distribución | Bloque para distribución, puenteado internamente, tensión nominal: 450 V, corriente nominal: 17,5 A, número de conexiones: 6, tipo de conexión: Conexión push-in, sección: 0,14 mm² - 2,5 mm², clase de montaje: enclavar en adaptador para carril, Montaje directo con una brida, Aéreo, color: violeta | 339.61 | 100 | BE | Industrial Cabinet Connectivity (ICC) | BEA | BEA113 | 20 | 20 | NO | PC |  | 5,88 | G | 46 | 111 | 90 | MM | 4055626432649 | 85369010 | PL | EC000897 | Imagen | Catálogo
3002778 | PTFIX 6X1,5 WH | Bloque para distribución | Bloque para distribución, puenteado internamente, tensión nominal: 450 V, corriente nominal: 17,5 A, número de conexiones: 6, tipo de conexión: Conexión push-in, sección: 0,14 mm² - 2,5 mm², clase de montaje: enclavar en adaptador para carril, Montaje directo con una brida, Aéreo, color: blanco | 339.61 | 100 | BE | Industrial Cabinet Connectivity (ICC) | BEA | BEA113 | 20 | 20 | NO | PC |  | 5,86 | G | 48 | 92 | 115 | MM | 4055626432588 | 85369010 | PL | EC000897 | Imagen | Catálogo
3002768 | PTFIX 6X1,5 YE | Bloque para distribución | Bloque para distribución, puenteado internamente, tensión nominal: 450 V, corriente nominal: 17,5 A, número de conexiones: 6, tipo de conexión: Conexión push-in, sección: 0,14 mm² - 2,5 mm², clase de montaje: enclavar en adaptador para carril, Montaje directo con una brida, Aéreo, color: amarillo | 339.61 | 100 | BE | Industrial Cabinet Connectivity (ICC) | BEA | BEA113 | 20 | 20 | NO | PC |  | 5,60 | G | 48 | 92 | 115 | MM | 4055626432496 | 85369010 | PL | EC000897 | Imagen | Catálogo
3002795 | PTFIX 6X1,5-FE | Bloque para distribución | Bloque para distribución, puenteado internamente, tensión nominal: 450 V, corriente nominal: 17,5 A, número de conexiones: 6, tipo de conexión: Conexión push-in, sección: 0,14 mm² - 2,5 mm², clase de montaje: enclavar en adaptador para carril, Montaje directo con una brida, Aéreo, color: negro/amarillo | 339.61 | 100 | BE | Industrial Cabinet Connectivity (ICC) | BEA | BEA113 | 20 | 20 | NO | PC |  | 5,64 | G | 46 | 111 | 90 | MM | 4055626432731 | 85369010 | PL | EC000897 | Imagen | Catálogo
3002864 | PTFIX 6X1,5-G BU | Bloque para distribución | Bloque para distribución, puenteado internamente, tensión nominal: 450 V, corriente nominal: 17,5 A, número de conexiones: 6, tipo de conexión: Conexión push-in, sección: 0,14 mm² - 2,5 mm², clase de montaje: pegar, color: azul | 455.57 | 100 | BE | Industrial Cabinet Connectivity (ICC) | BEA | BEA113 | 20 | 20 | NO | PC |  | 6,02 | G | 30 | 105 | 82 | MM | 4055626432816 | 85369010 | PL | EC000897 | Imagen | Catálogo
3002798 | PTFIX 6X1,5-G GY | Bloque para distribución | Bloque para distribución, Borna de base, tensión nominal: 450 V, corriente nominal: 17,5 A, número de conexiones: 6, tipo de conexión: Conexión push-in, sección: 0,14 mm² - 2,5 mm², clase de montaje: pegar, color: gris | 455.57 | 100 | BE | Industrial Cabinet Connectivity (ICC) | BEA | BEA113 | 20 | 20 | NO | PC |  | 5,97 | G | 31 | 115 | 84 | MM | 4055626432786 | 85369010 | PL | EC000897 | Imagen | Catálogo
3002967 | PTFIX 6X1,5-NS15A BK | Bloque para distribución | Bloque para distribución, puenteado internamente, tensión nominal: 500 V, corriente nominal: 17,5 A, número de conexiones: 6, tipo de conexión: Conexión push-in, sección: 0,14 mm² - 2,5 mm², clase de montaje: NS 15, color: negro | 462.29 | 100 | BE | Industrial Cabinet Connectivity (ICC) | BEA | BEA113 | 20 | 20 | NO | PC |  | 6,36 | G | 32 | 114 | 83 | MM | 4055626433752 | 85369010 | PL | EC000897 | Imagen | Catálogo
3002910 | PTFIX 6X1,5-NS15A GY | Bloque para distribución | Bloque para distribución, Bloque con alineación horizontal, tensión nominal: 500 V, corriente nominal: 17,5 A, número de conexiones: 6, tipo de conexión: Conexión push-in, sección: 0,14 mm² - 2,5 mm², clase de montaje: NS 15, color: gris | 455.57 | 100 | BE | Industrial Cabinet Connectivity (ICC) | BEA | BEA113 | 20 | 20 | NO | PC |  | 6,50 | G | 30 | 105 | 82 | MM | 4055626433141 | 85369010 | PL | EC000897 | Imagen | Catálogo
1082395 | PTFIX 6X10/S BK | Bloque para distribución | Bloque para distribución, puenteado internamente, tensión nominal: 450 V, corriente nominal: 57 A, número de conexiones: 6, tipo de conexión: Conexión push-in, Sección de dimensionamiento: 10 mm², sección: 0,5 mm² - 16 mm², clase de montaje: enclavar en adaptador para carril, Montaje directo con una brida, Aéreo, color: negro | 675.07 | 100 | BE | Industrial Cabinet Connectivity (ICC) | BEA | BEA113 | 10 | 10 | NO | PC |  | 26,73 | G | 52 | 148 | 76 | MM | 4055626812670 | 85369010 | PL | EC000897 | Imagen | Catálogo
1082388 | PTFIX 6X10/S BU | Bloque para distribución | Bloque para distribución, puenteado internamente, tensión nominal: 450 V, corriente nominal: 57 A, número de conexiones: 6, tipo de conexión: Conexión push-in, Sección de dimensionamiento: 10 mm², sección: 0,5 mm² - 16 mm², clase de montaje: enclavar en adaptador para carril, Montaje directo con una brida, Aéreo, color: azul | 675.07 | 100 | BE | Industrial Cabinet Connectivity (ICC) | BEA | BEA113 | 10 | 10 | NO | PC |  | 26,87 | G | 52 | 148 | 76 | MM | 4055626813967 | 85369010 | PL | EC000897 | Imagen | Catálogo
1082391 | PTFIX 6X10/S GN | Bloque para distribución | Bloque para distribución, puenteado internamente, tensión nominal: 450 V, corriente nominal: 57 A, número de conexiones: 6, tipo de conexión: Conexión push-in, Sección de dimensionamiento: 10 mm², sección: 0,5 mm² - 16 mm², clase de montaje: enclavar en adaptador para carril, Montaje directo con una brida, Aéreo, color: verde | 675.07 | 100 | BE | Industrial Cabinet Connectivity (ICC) | BEA | BEA113 | 10 | 20 | NO | PC |  | 26,62 | G | 52 | 148 | 76 | MM | 4055626812571 | 85369010 | PL | EC000897 | Imagen | Catálogo
1082387 | PTFIX 6X10/S GY | Bloque para distribución | Bloque para distribución, Borna de base, tensión nominal: 450 V, corriente nominal: 57 A, número de conexiones: 6, tipo de conexión: Conexión push-in, Sección de dimensionamiento: 10 mm², sección: 0,5 mm² - 16 mm², clase de montaje: enclavar en adaptador para carril, Montaje directo con una brida, Aéreo, color: gris | 675.07 | 100 | BE | Industrial Cabinet Connectivity (ICC) | BEA | BEA113 | 10 | 10 | NO | PC |  | 26,84 | G | 52 | 148 | 76 | MM | 4055626812656 | 85369010 | PL | EC000897 | Imagen | Catálogo
1082389 | PTFIX 6X10/S RD | Bloque para distribución | Bloque para distribución, puenteado internamente, tensión nominal: 450 V, corriente nominal: 57 A, número de conexiones: 6, tipo de conexión: Conexión push-in, Sección de dimensionamiento: 10 mm², sección: 0,5 mm² - 16 mm², clase de montaje: enclavar en adaptador para carril, Montaje directo con una brida, Aéreo, color: rojo | 675.07 | 100 | BE | Industrial Cabinet Connectivity (ICC) | BEA | BEA113 | 10 | 10 | NO | PC |  | 26,86 | G | 52 | 148 | 76 | MM | 4055626812663 | 85369010 | PL | EC000897 | Imagen | Catálogo
1082411 | PTFIX 6X10/S-NS35 BK | Bloque para distribución | Bloque para distribución, Bloque con alineación vertical, tensión nominal: 800 V, corriente nominal: 57 A, número de conexiones: 6, tipo de conexión: Conexión push-in, Sección de dimensionamiento: 10 mm², sección: 0,5 mm² - 16 mm², clase de montaje: NS 35/7,5, NS 35/15, color: negro | 808.25 | 100 | BE | Industrial Cabinet Connectivity (ICC) | BEA | BEA113 | 10 | 10 | NO | PC |  | 31,36 | G | 45 | 136 | 108 | MM | 4055626812694 | 85369010 | PL | EC000897 | Imagen | Catálogo
1082404 | PTFIX 6X10/S-NS35 BU | Bloque para distribución | Bloque para distribución, Bloque con alineación vertical, tensión nominal: 800 V, corriente nominal: 57 A, número de conexiones: 6, tipo de conexión: Conexión push-in, Sección de dimensionamiento: 10 mm², sección: 0,5 mm² - 16 mm², clase de montaje: NS 35/7,5, NS 35/15, color: azul | 808.25 | 100 | BE | Industrial Cabinet Connectivity (ICC) | BEA | BEA113 | 10 | 10 | NO | PC |  | 31,07 | G | 45 | 136 | 108 | MM | 4055626814803 | 85369010 | PL | EC000897 | Imagen | Catálogo
1082407 | PTFIX 6X10/S-NS35 GN | Bloque para distribución | Bloque para distribución, Bloque con alineación vertical, tensión nominal: 800 V, corriente nominal: 57 A, número de conexiones: 6, tipo de conexión: Conexión push-in, Sección de dimensionamiento: 10 mm², sección: 0,5 mm² - 16 mm², clase de montaje: NS 35/7,5, NS 35/15, color: verde | 808.25 | 100 | BE | Industrial Cabinet Connectivity (ICC) | BEA | BEA113 | 10 | 10 | NO | PC |  | 31,25 | G | 45 | 136 | 108 | MM | 4055626814902 | 85369010 | PL | EC000897 | Imagen | Catálogo
1082403 | PTFIX 6X10/S-NS35 GY | Bloque para distribución | Bloque para distribución, Bloque con alineación vertical, tensión nominal: 800 V, corriente nominal: 57 A, número de conexiones: 6, tipo de conexión: Conexión push-in, Sección de dimensionamiento: 10 mm², sección: 0,5 mm² - 16 mm², clase de montaje: NS 35/7,5, NS 35/15, color: gris | 808.25 | 100 | BE | Industrial Cabinet Connectivity (ICC) | BEA | BEA113 | 10 | 10 | NO | PC |  | 31,00 | G | 45 | 136 | 108 | MM | 4055626812786 | 85369010 | PL | EC000897 | Imagen | Catálogo
1082405 | PTFIX 6X10/S-NS35 RD | Bloque para distribución | Bloque para distribución, Bloque con alineación vertical, tensión nominal: 800 V, corriente nominal: 57 A, número de conexiones: 6, tipo de conexión: Conexión push-in, Sección de dimensionamiento: 10 mm², sección: 0,5 mm² - 16 mm², clase de montaje: NS 35/7,5, NS 35/15, color: rojo | 808.25 | 100 | BE | Industrial Cabinet Connectivity (ICC) | BEA | BEA113 | 10 | 10 | NO | PC |  | 31,03 | G | 45 | 136 | 108 | MM | 4055626812878 | 85369010 | PL | EC000897 | Imagen | Catálogo
1082486 | PTFIX 6X10/S-NS35A BK | Bloque para distribución | Bloque para distribución, Bloque con alineación horizontal, tensión nominal: 800 V, corriente nominal: 57 A, número de conexiones: 6, tipo de conexión: Conexión push-in, Sección de dimensionamiento: 10 mm², sección: 0,5 mm² - 16 mm², clase de montaje: NS 35/7,5, NS 35/15, color: negro | 808.25 | 100 | BE | Industrial Cabinet Connectivity (ICC) | BEA | BEA113 | 10 | 10 | NO | PC |  | 29,52 | G | 45 | 136 | 108 | MM | 4055626815428 | 85369010 | PL | EC000897 | Imagen | Catálogo
1082480 | PTFIX 6X10/S-NS35A BU | Bloque para distribución | Bloque para distribución, Bloque con alineación horizontal, tensión nominal: 800 V, corriente nominal: 57 A, número de conexiones: 6, tipo de conexión: Conexión push-in, Sección de dimensionamiento: 10 mm², sección: 0,5 mm² - 16 mm², clase de montaje: NS 35/7,5, NS 35/15, color: azul | 808.25 | 100 | BE | Industrial Cabinet Connectivity (ICC) | BEA | BEA113 | 10 | 10 | NO | PC |  | 28,95 | G | 46 | 136 | 112 | MM | 4055626815800 | 85369010 | PL | EC000897 | Imagen | Catálogo
1082483 | PTFIX 6X10/S-NS35A GN | Bloque para distribución | Bloque para distribución, Bloque con alineación horizontal, tensión nominal: 800 V, corriente nominal: 57 A, número de conexiones: 6, tipo de conexión: Conexión push-in, Sección de dimensionamiento: 10 mm², sección: 0,5 mm² - 16 mm², clase de montaje: NS 35/7,5, NS 35/15, color: verde | 808.25 | 100 | BE | Industrial Cabinet Connectivity (ICC) | BEA | BEA113 | 10 | 10 | NO | PC |  | 29,10 | G | 45 | 136 | 108 | MM | 4055626815817 | 85369010 | PL | EC000897 | Imagen | Catálogo
1082479 | PTFIX 6X10/S-NS35A GY | Bloque para distribución | Bloque para distribución, Bloque con alineación horizontal, tensión nominal: 800 V, corriente nominal: 57 A, número de conexiones: 6, tipo de conexión: Conexión push-in, Sección de dimensionamiento: 10 mm², sección: 0,5 mm² - 16 mm², clase de montaje: NS 35/7,5, NS 35/15, color: gris | 808.25 | 100 | BE | Industrial Cabinet Connectivity (ICC) | BEA | BEA113 | 10 | 10 | NO | PC |  | 29,22 | G | 45 | 136 | 108 | MM | 4055626815015 | 85369010 | PL | EC000897 | Imagen | Catálogo
1082481 | PTFIX 6X10/S-NS35A RD | Bloque para distribución | Bloque para distribución, Bloque con alineación horizontal, tensión nominal: 800 V, corriente nominal: 57 A, número de conexiones: 6, tipo de conexión: Conexión push-in, Sección de dimensionamiento: 10 mm², sección: 0,5 mm² - 16 mm², clase de montaje: NS 35/7,5, NS 35/15, color: rojo | 808.25 | 100 | BE | Industrial Cabinet Connectivity (ICC) | BEA | BEA113 | 10 | 10 | NO | PC |  | 29,13 | G | 45 | 136 | 108 | MM | 4055626815671 | 85369010 | PL | EC000897 | Imagen | Catálogo
3273278 | PTFIX 6X2,5 BK | Bloque para distribución | Bloque para distribución, Borna de base, tensión nominal: 450 V, corriente nominal: 24 A, número de conexiones: 6, tipo de conexión: Conexión push-in, sección: 0,14 mm² - 4 mm², clase de montaje: enclavar en adaptador para carril, Montaje directo con una brida, Aéreo, color: negro | 351.61 | 100 | BE | Industrial Cabinet Connectivity (ICC) | BEA | BEA113 | 10 | 10 | NO | PC |  | 11,71 | G | 30 | 105 | 82 | MM | 4055626392042 | 85369010 | PL | EC000897 | Imagen | Catálogo
3273274 | PTFIX 6X2,5 BN | Bloque para distribución | Bloque para distribución, Borna de base, tensión nominal: 450 V, corriente nominal: 24 A, número de conexiones: 6, tipo de conexión: Conexión push-in, sección: 0,14 mm² - 4 mm², clase de montaje: enclavar en adaptador para carril, Montaje directo con una brida, Aéreo, color: marrón | 372.72 | 100 | BE | Industrial Cabinet Connectivity (ICC) | BEA | BEA113 | 10 | 10 | NO | PC |  | 11,95 | G | 30 | 105 | 82 | MM | 4055626392028 | 85369010 | PL | EC000897 | Imagen | Catálogo
3273266 | PTFIX 6X2,5 BU | Bloque para distribución | Bloque para distribución, Borna de base, tensión nominal: 450 V, corriente nominal: 24 A, número de conexiones: 6, tipo de conexión: Conexión push-in, sección: 0,14 mm² - 4 mm², clase de montaje: enclavar en adaptador para carril, Montaje directo con una brida, Aéreo, color: azul | 351.61 | 100 | BE | Industrial Cabinet Connectivity (ICC) | BEA | BEA113 | 10 | 10 | NO | PC |  | 11,80 | G | 30 | 105 | 82 | MM | 4055626391984 | 85369010 | PL | EC000897 | Imagen | Catálogo
1221468 | PTFIX 6X2,5 BU-EX | Bloque para distribución | Bloque para distribución, Borna de base con certificación Ex-e, clase de montaje: enclavar en adaptador para carril, Montaje directo con una brida, Aéreo, color: azul | 386.78 | 100 | BE | Industrial Cabinet Connectivity (ICC) | BEA | BEA113 | 10 | 10 | NO | PC |  | 11,71 | G | 30 | 105 | 82 | MM | 4063151305895 | 85369010 | PL | EC000897 | Imagen | Catálogo
1091675 | PTFIX 6X2,5 BUWH | Bloque para distribución | Bloque para distribución, Borna de base, tensión nominal: 450 V, corriente nominal: 24 A, número de conexiones: 6, tipo de conexión: Conexión push-in, sección: 0,14 mm² - 4 mm², clase de montaje: enclavar en adaptador para carril, Montaje directo con una brida, Aéreo, color: azul/blanco | 372.72 | 100 | BE | Industrial Cabinet Connectivity (ICC) | BEA | BEA113 | 10 | 10 | NO | PC |  | 11,84 | G | 30 | 105 | 82 | MM | 4055626904764 | 85369010 | PL | EC000897 | Imagen | Catálogo
3273272 | PTFIX 6X2,5 GN | Bloque para distribución | Bloque para distribución, Borna de base, tensión nominal: 450 V, corriente nominal: 24 A, número de conexiones: 6, tipo de conexión: Conexión push-in, sección: 0,14 mm² - 4 mm², clase de montaje: enclavar en adaptador para carril, Montaje directo con una brida, Aéreo, color: verde | 351.61 | 100 | BE | Industrial Cabinet Connectivity (ICC) | BEA | BEA113 | 10 | 10 | NO | PC |  | 11,76 | G | 30 | 105 | 82 | MM | 4055626392011 | 85369010 | PL | EC000897 | Imagen | Catálogo
1091668 | PTFIX 6X2,5 GNYE | Bloque para distribución | Bloque para distribución, Borna de base sin función de conductor de tierra, tensión nominal: 450 V, corriente nominal: 24 A, número de conexiones: 6, tipo de conexión: Conexión push-in, sección: 0,14 mm² - 4 mm², clase de montaje: Aéreo, color: verde/amarillo | 372.72 | 100 | BE | Industrial Cabinet Connectivity (ICC) | BEA | BEA113 | 10 | 10 | NO | PC |  | 11,74 | G | 30 | 105 | 82 | MM | 4055626905358 | 85369010 | PL | EC000897 | Imagen | Catálogo
3273264 | PTFIX 6X2,5 GY | Bloque para distribución | Bloque para distribución, Borna de base, tensión nominal: 450 V, corriente nominal: 24 A, número de conexiones: 6, tipo de conexión: Conexión push-in, sección: 0,14 mm² - 4 mm², clase de montaje: enclavar en adaptador para carril, Montaje directo con una brida, Aéreo, color: gris | 351.61 | 100 | BE | Industrial Cabinet Connectivity (ICC) | BEA | BEA113 | 10 | 10 | NO | PC |  | 11,76 | G | 30 | 105 | 82 | MM | 4055626391977 | 85369010 | PL | EC000897 | Imagen | Catálogo
1221469 | PTFIX 6X2,5 GY-EX | Bloque para distribución | Bloque para distribución, Borna de base con certificación Ex-e, clase de montaje: enclavar en adaptador para carril, Montaje directo con una brida, Aéreo, color: gris | 386.78 | 100 | BE | Industrial Cabinet Connectivity (ICC) | BEA | BEA113 | 10 | 10 | NO | PC |  | 11,71 | G | 30 | 105 | 82 | MM | 4063151309466 | 85369010 | PL | EC000897 | Imagen | Catálogo
3273282 | PTFIX 6X2,5 OG | Bloque para distribución | Bloque para distribución, Borna de base, tensión nominal: 450 V, corriente nominal: 24 A, número de conexiones: 6, tipo de conexión: Conexión push-in, sección: 0,14 mm² - 4 mm², clase de montaje: enclavar en adaptador para carril, Montaje directo con una brida, Aéreo, color: naranja | 372.72 | 100 | BE | Industrial Cabinet Connectivity (ICC) | BEA | BEA113 | 10 | 10 | NO | PC |  | 12,02 | G | 33 | 113 | 83 | MM | 4055626392073 | 85369010 | PL | EC000897 | Imagen | Catálogo
3273281 | PTFIX 6X2,5 PK | Bloque para distribución | Bloque para distribución, Borna de base, tensión nominal: 450 V, corriente nominal: 24 A, número de conexiones: 6, tipo de conexión: Conexión push-in, sección: 0,14 mm² - 4 mm², clase de montaje: enclavar en adaptador para carril, Montaje directo con una brida, Aéreo, color: rosa | 372.72 | 100 | BE | Industrial Cabinet Connectivity (ICC) | BEA | BEA113 | 10 | 10 | NO | PC |  | 11,75 | G | 31 | 114 | 83 | MM | 4055626392066 | 85369010 | PL | EC000897 | Imagen | Catálogo
3273268 | PTFIX 6X2,5 RD | Bloque para distribución | Bloque para distribución, Borna de base, tensión nominal: 450 V, corriente nominal: 24 A, número de conexiones: 6, tipo de conexión: Conexión push-in, sección: 0,14 mm² - 4 mm², clase de montaje: enclavar en adaptador para carril, Montaje directo con una brida, Aéreo, color: rojo | 351.61 | 100 | BE | Industrial Cabinet Connectivity (ICC) | BEA | BEA113 | 10 | 10 | NO | PC |  | 11,80 | G | 30 | 105 | 82 | MM | 4055626391991 | 85369010 | PL | EC000897 | Imagen | Catálogo
3273280 | PTFIX 6X2,5 VT | Bloque para distribución | Bloque para distribución, Borna de base, tensión nominal: 450 V, corriente nominal: 24 A, número de conexiones: 6, tipo de conexión: Conexión push-in, sección: 0,14 mm² - 4 mm², clase de montaje: enclavar en adaptador para carril, Montaje directo con una brida, Aéreo, color: violeta | 372.72 | 100 | BE | Industrial Cabinet Connectivity (ICC) | BEA | BEA113 | 10 | 10 | NO | PC |  | 11,78 | G | 31 | 114 | 83 | MM | 4055626392059 | 85369010 | PL | EC000897 | Imagen | Catálogo
3273276 | PTFIX 6X2,5 WH | Bloque para distribución | Bloque para distribución, Borna de base, tensión nominal: 450 V, corriente nominal: 24 A, número de conexiones: 6, tipo de conexión: Conexión push-in, sección: 0,14 mm² - 4 mm², clase de montaje: enclavar en adaptador para carril, Montaje directo con una brida, Aéreo, color: blanco | 372.72 | 100 | BE | Industrial Cabinet Connectivity (ICC) | BEA | BEA113 | 10 | 10 | NO | PC |  | 11,83 | G | 30 | 105 | 82 | MM | 4055626392035 | 85369010 | PL | EC000897 | Imagen | Catálogo
3273270 | PTFIX 6X2,5 YE | Bloque para distribución | Bloque para distribución, Borna de base, tensión nominal: 450 V, corriente nominal: 24 A, número de conexiones: 6, tipo de conexión: Conexión push-in, sección: 0,14 mm² - 4 mm², clase de montaje: enclavar en adaptador para carril, Montaje directo con una brida, Aéreo, color: amarillo | 372.72 | 100 | BE | Industrial Cabinet Connectivity (ICC) | BEA | BEA113 | 10 | 10 | NO | PC |  | 11,84 | G | 30 | 105 | 82 | MM | 4055626392004 | 85369010 | PL | EC000897 | Imagen | Catálogo
3273284 | PTFIX 6X2,5-FE | Bloque para distribución | Bloque para distribución, Borna de base, tensión nominal: 450 V, corriente nominal: 24 A, número de conexiones: 6, tipo de conexión: Conexión push-in, sección: 0,14 mm² - 4 mm², clase de montaje: enclavar en adaptador para carril, Montaje directo con una brida, Aéreo, color: negro/amarillo | 372.72 | 100 | BE | Industrial Cabinet Connectivity (ICC) | BEA | BEA113 | 10 | 10 | NO | PC |  | 11,86 | G | 31 | 113 | 83 | MM | 4055626392080 | 85369010 | PL | EC000897 | Imagen | Catálogo
3273396 | PTFIX 6X2,5-G BU | Bloque para distribución | Bloque para distribución, Borna de base, tensión nominal: 450 V, corriente nominal: 24 A, número de conexiones: 6, tipo de conexión: Conexión push-in, sección: 0,14 mm² - 4 mm², clase de montaje: pegar, color: azul | 486.78 | 100 | BE | Industrial Cabinet Connectivity (ICC) | BEA | BEA113 | 10 | 10 | NO | PC |  | 12,63 | G | 32 | 115 | 82 | MM | 4055626392707 | 85369010 | PL | EC000897 | Imagen | Catálogo
3273395 | PTFIX 6X2,5-G GY | Bloque para distribución | Bloque para distribución, Borna de base, tensión nominal: 450 V, corriente nominal: 24 A, número de conexiones: 6, tipo de conexión: Conexión push-in, sección: 0,14 mm² - 4 mm², clase de montaje: pegar, color: gris | 486.78 | 100 | BE | Industrial Cabinet Connectivity (ICC) | BEA | BEA113 | 10 | 10 | NO | PC |  | 12,61 | G | 30 | 105 | 82 | MM | 4055626392691 | 85369010 | PL | EC000897 | Imagen | Catálogo
3274100 | PTFIX 6X2,5-NS15A GY | Bloque para distribución | Bloque para distribución, Bloque con alineación horizontal, tensión nominal: 690 V, corriente nominal: 24 A, número de conexiones: 6, tipo de conexión: Conexión push-in, sección: 0,14 mm² - 4 mm², clase de montaje: NS 15, color: gris | 486.78 | 100 | BE | Industrial Cabinet Connectivity (ICC) | BEA | BEA113 | 10 | 10 | NO | PC |  | 13,92 | G | 59 | 79 | 112 | MM | 4055626393414 | 85369010 | PL | EC000897 | Imagen | Catálogo
3273014 | PTFIX 6X2,5-NS35 BK | Bloque para distribución | Bloque para distribución, Bloque con alineación vertical, tensión nominal: 690 V, corriente nominal: 24 A, número de conexiones: 6, tipo de conexión: Conexión push-in, sección: 0,14 mm² - 4 mm², clase de montaje: NS 35/7,5, NS 35/15, color: negro | 486.78 | 100 | BE | Industrial Cabinet Connectivity (ICC) | BEA | BEA113 | 10 | 10 | NO | PC |  | 17,02 | G | 50 | 148 | 73 | MM | 4055626390604 | 85369010 | PL | EC000897 | Imagen | Catálogo
3273010 | PTFIX 6X2,5-NS35 BN | Bloque para distribución | Bloque para distribución, Bloque con alineación vertical, tensión nominal: 690 V, corriente nominal: 24 A, número de conexiones: 6, tipo de conexión: Conexión push-in, sección: 0,14 mm² - 4 mm², clase de montaje: NS 35/7,5, NS 35/15, color: marrón | 516 | 100 | BE | Industrial Cabinet Connectivity (ICC) | BEA | BEA113 | 10 | 10 | NO | PC |  | 17,10 | G | 52 | 148 | 76 | MM | 4055626390482 | 85369010 | PL | EC000897 | Imagen | Catálogo
3273002 | PTFIX 6X2,5-NS35 BU | Bloque para distribución | Bloque para distribución, Bloque con alineación vertical, tensión nominal: 690 V, corriente nominal: 24 A, número de conexiones: 6, tipo de conexión: Conexión push-in, sección: 0,14 mm² - 4 mm², clase de montaje: NS 35/7,5, NS 35/15, color: azul | 486.78 | 100 | BE | Industrial Cabinet Connectivity (ICC) | BEA | BEA113 | 10 | 10 | NO | PC |  | 17,02 | G | 49 | 148 | 73 | MM | 4055626390444 | 85369010 | PL | EC000897 | Imagen | Catálogo
1221472 | PTFIX 6X2,5-NS35 BU-EX | Bloque para distribución | Bloque para distribución, Con certificación Ex-e, clase de montaje: NS 35/7,5, NS 35/15, color: azul | 535.47 | 100 | BE | Industrial Cabinet Connectivity (ICC) | BEA | BEA113 | 10 | 10 | NO | PC |  | 17,01 | G | 52 | 148 | 76 | MM | 4063151309251 | 85369010 | PL | EC000897 | Imagen | Catálogo
3273008 | PTFIX 6X2,5-NS35 GN | Bloque para distribución | Bloque para distribución, Bloque con alineación vertical, tensión nominal: 690 V, corriente nominal: 24 A, número de conexiones: 6, tipo de conexión: Conexión push-in, sección: 0,14 mm² - 4 mm², clase de montaje: NS 35/7,5, NS 35/15, color: verde | 486.78 | 100 | BE | Industrial Cabinet Connectivity (ICC) | BEA | BEA113 | 10 | 10 | NO | PC |  | 17,04 | G | 50 | 148 | 73 | MM | 4055626390475 | 85369010 | PL | EC000897 | Imagen | Catálogo
3273000 | PTFIX 6X2,5-NS35 GY | Bloque para distribución | Bloque para distribución, Bloque con alineación vertical, tensión nominal: 690 V, corriente nominal: 24 A, número de conexiones: 6, tipo de conexión: Conexión push-in, sección: 0,14 mm² - 4 mm², clase de montaje: NS 35/7,5, NS 35/15, color: gris | 486.78 | 100 | BE | Industrial Cabinet Connectivity (ICC) | BEA | BEA113 | 10 | 10 | NO | PC |  | 17,01 | G | 52 | 148 | 76 | MM | 4055626390437 | 85369010 | PL | EC000897 | Imagen | Catálogo
1221474 | PTFIX 6X2,5-NS35 GY-EX | Bloque para distribución | Bloque para distribución, Con certificación Ex-e, clase de montaje: NS 35/7,5, NS 35/15, color: gris | 535.47 | 100 | BE | Industrial Cabinet Connectivity (ICC) | BEA | BEA113 | 10 | 10 | NO | PC |  | 22,22 | G | 52 | 148 | 76 | MM | 4063151309367 | 85369010 | PL | EC000897 | Imagen | Catálogo
3273018 | PTFIX 6X2,5-NS35 OG | Bloque para distribución | Bloque para distribución, Bloque con alineación vertical, tensión nominal: 690 V, corriente nominal: 24 A, número de conexiones: 6, tipo de conexión: Conexión push-in, sección: 0,14 mm² - 4 mm², clase de montaje: NS 35/7,5, NS 35/15, color: naranja | 516 | 100 | BE | Industrial Cabinet Connectivity (ICC) | BEA | BEA113 | 10 | 10 | NO | PC |  | 17,06 | G | 52 | 148 | 76 | MM | 4055626390635 | 85369010 | PL | EC000897 | Imagen | Catálogo
3273017 | PTFIX 6X2,5-NS35 PK | Bloque para distribución | Bloque para distribución, Bloque con alineación vertical, tensión nominal: 690 V, corriente nominal: 24 A, número de conexiones: 6, tipo de conexión: Conexión push-in, sección: 0,14 mm² - 4 mm², clase de montaje: NS 35/7,5, NS 35/15, color: rosa | 516 | 100 | BE | Industrial Cabinet Connectivity (ICC) | BEA | BEA113 | 10 | 10 | NO | PC |  | 17,18 | G | 52 | 148 | 76 | MM | 4055626390628 | 85369010 | PL | EC000897 | Imagen | Catálogo
3273004 | PTFIX 6X2,5-NS35 RD | Bloque para distribución | Bloque para distribución, Bloque con alineación vertical, tensión nominal: 690 V, corriente nominal: 24 A, número de conexiones: 6, tipo de conexión: Conexión push-in, sección: 0,14 mm² - 4 mm², clase de montaje: NS 35/7,5, NS 35/15, color: rojo | 486.78 | 100 | BE | Industrial Cabinet Connectivity (ICC) | BEA | BEA113 | 10 | 10 | NO | PC |  | 17,04 | G | 51 | 149 | 73 | MM | 4055626390451 | 85369010 | PL | EC000897 | Imagen | Catálogo
3273016 | PTFIX 6X2,5-NS35 VT | Bloque para distribución | Bloque para distribución, Bloque con alineación vertical, tensión nominal: 690 V, corriente nominal: 24 A, número de conexiones: 6, tipo de conexión: Conexión push-in, sección: 0,14 mm² - 4 mm², clase de montaje: NS 35/7,5, NS 35/15, color: violeta | 516 | 100 | BE | Industrial Cabinet Connectivity (ICC) | BEA | BEA113 | 10 | 10 | NO | PC |  | 17,16 | G | 52 | 148 | 76 | MM | 4055626390611 | 85369010 | PL | EC000897 | Imagen | Catálogo
3273012 | PTFIX 6X2,5-NS35 WH | Bloque para distribución | Bloque para distribución, Bloque con alineación vertical, tensión nominal: 690 V, corriente nominal: 24 A, número de conexiones: 6, tipo de conexión: Conexión push-in, sección: 0,14 mm² - 4 mm², clase de montaje: NS 35/7,5, NS 35/15, color: blanco | 516 | 100 | BE | Industrial Cabinet Connectivity (ICC) | BEA | BEA113 | 10 | 10 | NO | PC |  | 16,87 | G | 52 | 148 | 76 | MM | 4055626390499 | 85369010 | PL | EC000897 | Imagen | Catálogo
3273006 | PTFIX 6X2,5-NS35 YE | Bloque para distribución | Bloque para distribución, Bloque con alineación vertical, tensión nominal: 690 V, corriente nominal: 24 A, número de conexiones: 6, tipo de conexión: Conexión push-in, sección: 0,14 mm² - 4 mm², clase de montaje: NS 35/7,5, NS 35/15, color: amarillo | 516 | 100 | BE | Industrial Cabinet Connectivity (ICC) | BEA | BEA113 | 10 | 10 | NO | PC |  | 17,39 | G | 52 | 148 | 76 | MM | 4055626390468 | 85369010 | PL | EC000897 | Imagen | Catálogo
3273146 | PTFIX 6X2,5-NS35A BK | Bloque para distribución | Bloque para distribución, Bloque con alineación horizontal, tensión nominal: 690 V, corriente nominal: 24 A, número de conexiones: 6, tipo de conexión: Conexión push-in, sección: 0,14 mm² - 4 mm², clase de montaje: NS 35/7,5, NS 35/15, color: negro | 486.78 | 100 | BE | Industrial Cabinet Connectivity (ICC) | BEA | BEA113 | 10 | 10 | NO | PC |  | 13,88 | G | 48 | 92 | 115 | MM | 4055626391328 | 85369010 | PL | EC000897 | Imagen | Catálogo
3273142 | PTFIX 6X2,5-NS35A BN | Bloque para distribución | Bloque para distribución, Bloque con alineación horizontal, tensión nominal: 690 V, corriente nominal: 24 A, número de conexiones: 6, tipo de conexión: Conexión push-in, sección: 0,14 mm² - 4 mm², clase de montaje: NS 35/7,5, NS 35/15, color: marrón | 516 | 100 | BE | Industrial Cabinet Connectivity (ICC) | BEA | BEA113 | 10 | 10 | NO | PC |  | 13,93 | G | 46 | 91 | 111 | MM | 4055626391304 | 85369010 | PL | EC000897 | Imagen | Catálogo
3273134 | PTFIX 6X2,5-NS35A BU | Bloque para distribución | Bloque para distribución, Bloque con alineación horizontal, tensión nominal: 690 V, corriente nominal: 24 A, número de conexiones: 6, tipo de conexión: Conexión push-in, sección: 0,14 mm² - 4 mm², clase de montaje: NS 35/7,5, NS 35/15, color: azul | 486.78 | 100 | BE | Industrial Cabinet Connectivity (ICC) | BEA | BEA113 | 10 | 10 | NO | PC |  | 13,64 | G | 48 | 92 | 115 | MM | 4055626391267 | 85369010 | PL | EC000897 | Imagen | Catálogo
1221478 | PTFIX 6X2,5-NS35A BU-EX | Bloque para distribución | Bloque para distribución, Con certificación Ex-e, clase de montaje: NS 35/7,5, NS 35/15, color: azul | 535.47 | 100 | BE | Industrial Cabinet Connectivity (ICC) | BEA | BEA113 | 10 | 10 | NO | PC |  | 13,79 | G | 48 | 92 | 115 | MM | 4063151308575 | 85369010 | PL | EC000897 | Imagen | Catálogo
3273140 | PTFIX 6X2,5-NS35A GN | Bloque para distribución | Bloque para distribución, Bloque con alineación horizontal, tensión nominal: 690 V, corriente nominal: 24 A, número de conexiones: 6, tipo de conexión: Conexión push-in, sección: 0,14 mm² - 4 mm², clase de montaje: NS 35/7,5, NS 35/15, color: verde | 486.78 | 100 | BE | Industrial Cabinet Connectivity (ICC) | BEA | BEA113 | 10 | 10 | NO | PC |  | 13,88 | G | 46 | 92 | 111 | MM | 4055626391298 | 85369010 | PL | EC000897 | Imagen | Catálogo
3273132 | PTFIX 6X2,5-NS35A GY | Bloque para distribución | Bloque para distribución, Bloque con alineación horizontal, tensión nominal: 690 V, corriente nominal: 24 A, número de conexiones: 6, tipo de conexión: Conexión push-in, sección: 0,14 mm² - 4 mm², clase de montaje: NS 35/7,5, NS 35/15, color: gris | 486.78 | 100 | BE | Industrial Cabinet Connectivity (ICC) | BEA | BEA113 | 10 | 10 | NO | PC |  | 14,00 | G | 48 | 92 | 115 | MM | 4055626391250 | 85369010 | PL | EC000897 | Imagen | Catálogo
1221481 | PTFIX 6X2,5-NS35A GY-EX | Bloque para distribución | Bloque para distribución, Con certificación Ex-e, clase de montaje: NS 35/7,5, NS 35/15, color: gris | 535.47 | 100 | BE | Industrial Cabinet Connectivity (ICC) | BEA | BEA113 | 10 | 10 | NO | PC |  | 22,22 | G | 48 | 92 | 115 | MM | 4063151309800 | 85369010 | PL | EC000897 | Imagen | Catálogo
3273150 | PTFIX 6X2,5-NS35A OG | Bloque para distribución | Bloque para distribución, Bloque con alineación horizontal, tensión nominal: 690 V, corriente nominal: 24 A, número de conexiones: 6, tipo de conexión: Conexión push-in, sección: 0,14 mm² - 4 mm², clase de montaje: NS 35/7,5, NS 35/15, color: naranja | 516 | 100 | BE | Industrial Cabinet Connectivity (ICC) | BEA | BEA113 | 10 | 10 | NO | PC |  | 14,09 | G | 46 | 91 | 110 | MM | 4055626391359 | 85369010 | PL | EC000897 | Imagen | Catálogo
3273149 | PTFIX 6X2,5-NS35A PK | Bloque para distribución | Bloque para distribución, Bloque con alineación horizontal, tensión nominal: 690 V, corriente nominal: 24 A, número de conexiones: 6, tipo de conexión: Conexión push-in, sección: 0,14 mm² - 4 mm², clase de montaje: NS 35/7,5, NS 35/15, color: rosa | 516 | 100 | BE | Industrial Cabinet Connectivity (ICC) | BEA | BEA113 | 10 | 10 | NO | PC |  | 13,98 | G | 48 | 92 | 115 | MM | 4055626391342 | 85369010 | PL | EC000897 | Imagen | Catálogo
3273136 | PTFIX 6X2,5-NS35A RD | Bloque para distribución | Bloque para distribución, Bloque con alineación horizontal, tensión nominal: 690 V, corriente nominal: 24 A, número de conexiones: 6, tipo de conexión: Conexión push-in, sección: 0,14 mm² - 4 mm², clase de montaje: NS 35/7,5, NS 35/15, color: rojo | 486.78 | 100 | BE | Industrial Cabinet Connectivity (ICC) | BEA | BEA113 | 10 | 10 | NO | PC |  | 13,79 | G | 48 | 92 | 115 | MM | 4055626391274 | 85369010 | PL | EC000897 | Imagen | Catálogo
3273148 | PTFIX 6X2,5-NS35A VT | Bloque para distribución | Bloque para distribución, Bloque con alineación horizontal, tensión nominal: 690 V, corriente nominal: 24 A, número de conexiones: 6, tipo de conexión: Conexión push-in, sección: 0,14 mm² - 4 mm², clase de montaje: NS 35/7,5, NS 35/15, color: violeta | 516 | 100 | BE | Industrial Cabinet Connectivity (ICC) | BEA | BEA113 | 10 | 10 | NO | PC |  | 13,88 | G | 48 | 92 | 115 | MM | 4055626391335 | 85369010 | PL | EC000897 | Imagen | Catálogo
3273144 | PTFIX 6X2,5-NS35A WH | Bloque para distribución | Bloque para distribución, Bloque con alineación horizontal, tensión nominal: 690 V, corriente nominal: 24 A, número de conexiones: 6, tipo de conexión: Conexión push-in, sección: 0,14 mm² - 4 mm², clase de montaje: NS 35/7,5, NS 35/15, color: blanco | 516 | 100 | BE | Industrial Cabinet Connectivity (ICC) | BEA | BEA113 | 10 | 10 | NO | PC |  | 13,75 | G | 48 | 92 | 115 | MM | 4055626391311 | 85369010 | PL | EC000897 | Imagen | Catálogo
3273138 | PTFIX 6X2,5-NS35A YE | Bloque para distribución | Bloque para distribución, Bloque con alineación horizontal, tensión nominal: 690 V, corriente nominal: 24 A, número de conexiones: 6, tipo de conexión: Conexión push-in, sección: 0,14 mm² - 4 mm², clase de montaje: NS 35/7,5, NS 35/15, color: amarillo | 516 | 100 | BE | Industrial Cabinet Connectivity (ICC) | BEA | BEA113 | 10 | 10 | NO | PC |  | 14,00 | G | 46 | 92 | 110 | MM | 4055626391281 | 85369010 | PL | EC000897 | Imagen | Catálogo
3273804 | PTFIX 6X4 BK | Bloque para distribución | Bloque para distribución, puenteado internamente, tensión nominal: 450 V, corriente nominal: 32 A, número de conexiones: 6, tipo de conexión: Conexión push-in, sección: 0,2 mm² - 6 mm², clase de montaje: enclavar en adaptador para carril, Montaje directo con una brida, Aéreo, color: negro | 448.36 | 100 | BE | Industrial Cabinet Connectivity (ICC) | BEA | BEA113 | 10 | 10 | NO | PC |  | 14,32 | G | 49 | 145 | 73 | MM | 4055626677910 | 85369010 | PL | EC000897 | Imagen | Catálogo
3273800 | PTFIX 6X4 BN | Bloque para distribución | Bloque para distribución, puenteado internamente, tensión nominal: 450 V, corriente nominal: 32 A, número de conexiones: 6, tipo de conexión: Conexión push-in, sección: 0,2 mm² - 6 mm², clase de montaje: enclavar en adaptador para carril, Montaje directo con una brida, Aéreo, color: marrón | 475.25 | 100 | BE | Industrial Cabinet Connectivity (ICC) | BEA | BEA113 | 10 | 10 | NO | PC |  | 14,40 | G | 50 | 152 | 74 | MM | 4055626677699 | 85369010 | PL | EC000897 | Imagen | Catálogo
3273792 | PTFIX 6X4 BU | Bloque para distribución | Bloque para distribución, puenteado internamente, tensión nominal: 450 V, corriente nominal: 32 A, número de conexiones: 6, tipo de conexión: Conexión push-in, sección: 0,2 mm² - 6 mm², clase de montaje: enclavar en adaptador para carril, Montaje directo con una brida, Aéreo, color: azul | 448.36 | 100 | BE | Industrial Cabinet Connectivity (ICC) | BEA | BEA113 | 10 | 10 | NO | PC |  | 14,32 | G | 52 | 148 | 76 | MM | 4055626677651 | 85369010 | PL | EC000897 | Imagen | Catálogo
3273798 | PTFIX 6X4 GN | Bloque para distribución | Bloque para distribución, puenteado internamente, tensión nominal: 450 V, corriente nominal: 32 A, número de conexiones: 6, tipo de conexión: Conexión push-in, sección: 0,2 mm² - 6 mm², clase de montaje: enclavar en adaptador para carril, Montaje directo con una brida, Aéreo, color: verde | 448.36 | 100 | BE | Industrial Cabinet Connectivity (ICC) | BEA | BEA113 | 10 | 10 | NO | PC |  | 14,50 | G | 50 | 147 | 75 | MM | 4055626677682 | 85369010 | PL | EC000897 | Imagen | Catálogo
1154139 | PTFIX 6X4 GNYE | Bloque para distribución | Bloque para distribución, Borna de base con alimentación y sin función de conductor de protección, tensión nominal: 450 V, corriente nominal: 32 A, número de conexiones: 6, tipo de conexión: Conexión push-in, sección: 0,2 mm² - 6 mm², clase de montaje: Aéreo, color: amarillo-verde | 475.25 | 100 | BE | Industrial Cabinet Connectivity (ICC) | BEA | BEA113 | 10 | 10 | NO | PC |  | 14,36 | G | 52 | 148 | 76 | MM | 4063151154417 | 85369010 | PL | EC000897 | Imagen | Catálogo
3273790 | PTFIX 6X4 GY | Bloque para distribución | Bloque para distribución, Borna de base, tensión nominal: 450 V, corriente nominal: 32 A, número de conexiones: 6, tipo de conexión: Conexión push-in, sección: 0,2 mm² - 6 mm², clase de montaje: enclavar en adaptador para carril, Montaje directo con una brida, Aéreo, color: gris | 448.36 | 100 | BE | Industrial Cabinet Connectivity (ICC) | BEA | BEA113 | 10 | 10 | NO | PC |  | 14,35 | G | 52 | 148 | 76 | MM | 4055626677644 | 85369010 | PL | EC000897 | Imagen | Catálogo
3273808 | PTFIX 6X4 OG | Bloque para distribución | Bloque para distribución, puenteado internamente, tensión nominal: 450 V, corriente nominal: 32 A, número de conexiones: 6, tipo de conexión: Conexión push-in, sección: 0,2 mm² - 6 mm², clase de montaje: enclavar en adaptador para carril, Montaje directo con una brida, Aéreo, color: naranja | 475.25 | 100 | BE | Industrial Cabinet Connectivity (ICC) | BEA | BEA113 | 10 | 10 | NO | PC |  | 15,47 | G | 52 | 148 | 76 | MM | 4055626677941 | 85369010 | PL | EC000897 | Imagen | Catálogo
3273807 | PTFIX 6X4 PK | Bloque para distribución | Bloque para distribución, puenteado internamente, tensión nominal: 450 V, corriente nominal: 32 A, número de conexiones: 6, tipo de conexión: Conexión push-in, sección: 0,2 mm² - 6 mm², clase de montaje: enclavar en adaptador para carril, Montaje directo con una brida, Aéreo, color: rosa | 475.25 | 100 | BE | Industrial Cabinet Connectivity (ICC) | BEA | BEA113 | 10 | 10 | NO | PC |  | 14,50 | G | 52 | 148 | 76 | MM | 4055626677934 | 85369010 | PL | EC000897 | Imagen | Catálogo
3273794 | PTFIX 6X4 RD | Bloque para distribución | Bloque para distribución, puenteado internamente, tensión nominal: 450 V, corriente nominal: 32 A, número de conexiones: 6, tipo de conexión: Conexión push-in, sección: 0,2 mm² - 6 mm², clase de montaje: enclavar en adaptador para carril, Montaje directo con una brida, Aéreo, color: rojo | 448.36 | 100 | BE | Industrial Cabinet Connectivity (ICC) | BEA | BEA113 | 10 | 10 | NO | PC |  | 14,30 | G | 51 | 147 | 74 | MM | 4055626677668 | 85369010 | PL | EC000897 | Imagen | Catálogo
3273806 | PTFIX 6X4 VT | Bloque para distribución | Bloque para distribución, puenteado internamente, tensión nominal: 450 V, corriente nominal: 32 A, número de conexiones: 6, tipo de conexión: Conexión push-in, sección: 0,2 mm² - 6 mm², clase de montaje: enclavar en adaptador para carril, Montaje directo con una brida, Aéreo, color: violeta | 475.25 | 100 | BE | Industrial Cabinet Connectivity (ICC) | BEA | BEA113 | 10 | 10 | NO | PC |  | 15,50 | G | 52 | 148 | 76 | MM | 4055626677927 | 85369010 | PL | EC000897 | Imagen | Catálogo
3273802 | PTFIX 6X4 WH | Bloque para distribución | Bloque para distribución, puenteado internamente, tensión nominal: 450 V, corriente nominal: 32 A, número de conexiones: 6, tipo de conexión: Conexión push-in, sección: 0,2 mm² - 6 mm², clase de montaje: enclavar en adaptador para carril, Montaje directo con una brida, Aéreo, color: blanco | 475.25 | 100 | BE | Industrial Cabinet Connectivity (ICC) | BEA | BEA113 | 10 | 10 | NO | PC |  | 15,35 | G | 52 | 148 | 76 | MM | 4055626677903 | 85369010 | PL | EC000897 | Imagen | Catálogo
3273796 | PTFIX 6X4 YE | Bloque para distribución | Bloque para distribución, puenteado internamente, tensión nominal: 450 V, corriente nominal: 32 A, número de conexiones: 6, tipo de conexión: Conexión push-in, sección: 0,2 mm² - 6 mm², clase de montaje: enclavar en adaptador para carril, Montaje directo con una brida, Aéreo, color: amarillo | 475.25 | 100 | BE | Industrial Cabinet Connectivity (ICC) | BEA | BEA113 | 10 | 10 | NO | PC |  | 15,10 | G | 52 | 148 | 76 | MM | 4055626677675 | 85369010 | PL | EC000897 | Imagen | Catálogo
3273810 | PTFIX 6X4-FE | Bloque para distribución | Bloque para distribución, puenteado internamente, tensión nominal: 450 V, corriente nominal: 32 A, número de conexiones: 6, tipo de conexión: Conexión push-in, sección: 0,2 mm² - 6 mm², clase de montaje: enclavar en adaptador para carril, Montaje directo con una brida, Aéreo, color: negro/amarillo | 475.25 | 100 | BE | Industrial Cabinet Connectivity (ICC) | BEA | BEA113 | 10 | 10 | NO | PC |  | 15,40 | G | 52 | 148 | 76 | MM | 4055626677958 | 85369010 | PL | EC000897 | Imagen | Catálogo
3273924 | PTFIX 6X4-G BU | Bloque para distribución | Bloque para distribución, puenteado internamente, tensión nominal: 450 V, corriente nominal: 32 A, número de conexiones: 6, tipo de conexión: Conexión push-in, sección: 0,2 mm² - 6 mm², clase de montaje: pegar, color: azul | 583.52 | 100 | BE | Industrial Cabinet Connectivity (ICC) | BEA | BEA113 | 10 | 10 | NO | PC |  | 16,50 | G | 50 | 147 | 74 | MM | 4055626646954 | 85369010 | PL | EC000897 | Imagen | Catálogo
3273922 | PTFIX 6X4-G GY | Bloque para distribución | Bloque para distribución, Borna de base, tensión nominal: 450 V, corriente nominal: 32 A, número de conexiones: 6, tipo de conexión: Conexión push-in, sección: 0,2 mm² - 6 mm², clase de montaje: pegar, color: gris | 583.52 | 100 | BE | Industrial Cabinet Connectivity (ICC) | BEA | BEA113 | 10 | 10 | NO | PC |  | 15,13 | G | 52 | 148 | 76 | MM | 4055626646947 | 85369010 | PL | EC000897 | Imagen | Catálogo
3273540 | PTFIX 6X4-NS35 BK | Bloque para distribución | Bloque para distribución, Bloque con alineación vertical, tensión nominal: 800 V, corriente nominal: 32 A, número de conexiones: 6, tipo de conexión: Conexión push-in, sección: 0,2 mm² - 6 mm², clase de montaje: NS 35/7,5, NS 35/15, color: negro | 583.52 | 100 | BE | Industrial Cabinet Connectivity (ICC) | BEA | BEA113 | 8 | 8 | NO | PC |  | 22,60 | G | 54 | 187 | 94 | MM | 4055626644189 | 85369010 | PL | EC000897 | Imagen | Catálogo
3273536 | PTFIX 6X4-NS35 BN | Bloque para distribución | Bloque para distribución, Bloque con alineación vertical, tensión nominal: 800 V, corriente nominal: 32 A, número de conexiones: 6, tipo de conexión: Conexión push-in, sección: 0,2 mm² - 6 mm², clase de montaje: NS 35/7,5, NS 35/15, color: marrón | 618.55 | 100 | BE | Industrial Cabinet Connectivity (ICC) | BEA | BEA113 | 8 | 8 | NO | PC |  | 22,22 | G | 54 | 187 | 94 | MM | 4055626644165 | 85369010 | PL | EC000897 | Imagen | Catálogo
3273528 | PTFIX 6X4-NS35 BU | Bloque para distribución | Bloque para distribución, Bloque con alineación vertical, tensión nominal: 800 V, corriente nominal: 32 A, número de conexiones: 6, tipo de conexión: Conexión push-in, sección: 0,2 mm² - 6 mm², clase de montaje: NS 35/7,5, NS 35/15, color: azul | 583.52 | 100 | BE | Industrial Cabinet Connectivity (ICC) | BEA | BEA113 | 8 | 8 | NO | PC |  | 22,04 | G | 54 | 187 | 94 | MM | 4055626644127 | 85369010 | PL | EC000897 | Imagen | Catálogo
3273534 | PTFIX 6X4-NS35 GN | Bloque para distribución | Bloque para distribución, Bloque con alineación vertical, tensión nominal: 800 V, corriente nominal: 32 A, número de conexiones: 6, tipo de conexión: Conexión push-in, sección: 0,2 mm² - 6 mm², clase de montaje: NS 35/7,5, NS 35/15, color: verde | 583.52 | 100 | BE | Industrial Cabinet Connectivity (ICC) | BEA | BEA113 | 8 | 8 | NO | PC |  | 10,00 | G | 54 | 187 | 94 | MM | 4055626644158 | 85369010 | PL | EC000897 | Imagen | Catálogo
3273526 | PTFIX 6X4-NS35 GY | Bloque para distribución | Bloque para distribución, Bloque con alineación vertical, tensión nominal: 800 V, corriente nominal: 32 A, número de conexiones: 6, tipo de conexión: Conexión push-in, sección: 0,2 mm² - 6 mm², clase de montaje: NS 35/7,5, NS 35/15, color: gris | 583.52 | 100 | BE | Industrial Cabinet Connectivity (ICC) | BEA | BEA113 | 8 | 8 | NO | PC |  | 21,69 | G | 52 | 184 | 93 | MM | 4055626644110 | 85369010 | PL | EC000897 | Imagen | Catálogo
3273544 | PTFIX 6X4-NS35 OG | Bloque para distribución | Bloque para distribución, Bloque con alineación vertical, tensión nominal: 800 V, corriente nominal: 32 A, número de conexiones: 6, tipo de conexión: Conexión push-in, sección: 0,2 mm² - 6 mm², clase de montaje: NS 35/7,5, NS 35/15, color: naranja | 618.55 | 100 | BE | Industrial Cabinet Connectivity (ICC) | BEA | BEA113 | 8 | 8 | NO | PC |  | 22,40 | G | 54 | 187 | 94 | MM | 4055626644417 | 85369010 | PL | EC000897 | Imagen | Catálogo
3273543 | PTFIX 6X4-NS35 PK | Bloque para distribución | Bloque para distribución, Bloque con alineación vertical, tensión nominal: 800 V, corriente nominal: 32 A, número de conexiones: 6, tipo de conexión: Conexión push-in, sección: 0,2 mm² - 6 mm², clase de montaje: NS 35/7,5, NS 35/15, color: rosa | 618.55 | 100 | BE | Industrial Cabinet Connectivity (ICC) | BEA | BEA113 | 8 | 8 | NO | PC |  | 22,22 | G | 54 | 187 | 94 | MM | 4055626644400 | 85369010 | PL | EC000897 | Imagen | Catálogo
3273530 | PTFIX 6X4-NS35 RD | Bloque para distribución | Bloque para distribución, Bloque con alineación vertical, tensión nominal: 800 V, corriente nominal: 32 A, número de conexiones: 6, tipo de conexión: Conexión push-in, sección: 0,2 mm² - 6 mm², clase de montaje: NS 35/7,5, NS 35/15, color: rojo | 583.52 | 100 | BE | Industrial Cabinet Connectivity (ICC) | BEA | BEA113 | 8 | 8 | NO | PC |  | 22,59 | G | 54 | 187 | 94 | MM | 4055626644134 | 85369010 | PL | EC000897 | Imagen | Catálogo
3273542 | PTFIX 6X4-NS35 VT | Bloque para distribución | Bloque para distribución, Bloque con alineación vertical, tensión nominal: 800 V, corriente nominal: 32 A, número de conexiones: 6, tipo de conexión: Conexión push-in, sección: 0,2 mm² - 6 mm², clase de montaje: NS 35/7,5, NS 35/15, color: violeta | 618.55 | 100 | BE | Industrial Cabinet Connectivity (ICC) | BEA | BEA113 | 8 | 8 | NO | PC |  | 22,22 | G | 54 | 187 | 94 | MM | 4055626644196 | 85369010 | PL | EC000897 | Imagen | Catálogo
3273538 | PTFIX 6X4-NS35 WH | Bloque para distribución | Bloque para distribución, Bloque con alineación vertical, tensión nominal: 800 V, corriente nominal: 32 A, número de conexiones: 6, tipo de conexión: Conexión push-in, sección: 0,2 mm² - 6 mm², clase de montaje: NS 35/7,5, NS 35/15, color: blanco | 618.55 | 100 | BE | Industrial Cabinet Connectivity (ICC) | BEA | BEA113 | 8 | 8 | NO | PC |  | 22,22 | G | 54 | 187 | 94 | MM | 4055626644172 | 85369010 | PL | EC000897 | Imagen | Catálogo
3273532 | PTFIX 6X4-NS35 YE | Bloque para distribución | Bloque para distribución, Bloque con alineación vertical, tensión nominal: 800 V, corriente nominal: 32 A, número de conexiones: 6, tipo de conexión: Conexión push-in, sección: 0,2 mm² - 6 mm², clase de montaje: NS 35/7,5, NS 35/15, color: amarillo | 618.55 | 100 | BE | Industrial Cabinet Connectivity (ICC) | BEA | BEA113 | 8 | 8 | NO | PC |  | 10,00 | G | 54 | 187 | 94 | MM | 4055626644141 | 85369010 | PL | EC000897 | Imagen | Catálogo
3273672 | PTFIX 6X4-NS35A BK | Bloque para distribución | Bloque para distribución, Bloque con alineación horizontal, tensión nominal: 800 V, corriente nominal: 32 A, número de conexiones: 6, tipo de conexión: Conexión push-in, sección: 0,2 mm² - 6 mm², clase de montaje: NS 35/7,5, NS 35/15, color: negro | 583.52 | 100 | BE | Industrial Cabinet Connectivity (ICC) | BEA | BEA113 | 10 | 10 | NO | PC |  | 18,47 | G | 53 | 184 | 93 | MM | 4055626646510 | 85369010 | PL | EC000897 | Imagen | Catálogo
3273668 | PTFIX 6X4-NS35A BN | Bloque para distribución | Bloque para distribución, Bloque con alineación horizontal, tensión nominal: 800 V, corriente nominal: 32 A, número de conexiones: 6, tipo de conexión: Conexión push-in, sección: 0,2 mm² - 6 mm², clase de montaje: NS 35/7,5, NS 35/15, color: marrón | 618.55 | 100 | BE | Industrial Cabinet Connectivity (ICC) | BEA | BEA113 | 10 | 10 | NO | PC |  | 5,00 | G | 54 | 187 | 94 | MM | 4055626646497 | 85369010 | PL | EC000897 | Imagen | Catálogo
3273660 | PTFIX 6X4-NS35A BU | Bloque para distribución | Bloque para distribución, Bloque con alineación horizontal, tensión nominal: 800 V, corriente nominal: 32 A, número de conexiones: 6, tipo de conexión: Conexión push-in, sección: 0,2 mm² - 6 mm², clase de montaje: NS 35/7,5, NS 35/15, color: azul | 583.52 | 100 | BE | Industrial Cabinet Connectivity (ICC) | BEA | BEA113 | 10 | 10 | NO | PC |  | 18,30 | G | 53 | 185 | 93 | MM | 4055626646459 | 85369010 | PL | EC000897 | Imagen | Catálogo
3273666 | PTFIX 6X4-NS35A GN | Bloque para distribución | Bloque para distribución, Bloque con alineación horizontal, tensión nominal: 800 V, corriente nominal: 32 A, número de conexiones: 6, tipo de conexión: Conexión push-in, sección: 0,2 mm² - 6 mm², clase de montaje: NS 35/7,5, NS 35/15, color: verde | 583.52 | 100 | BE | Industrial Cabinet Connectivity (ICC) | BEA | BEA113 | 10 | 10 | NO | PC |  | 22,22 | G | 54 | 187 | 94 | MM | 4055626646480 | 85369010 | PL | EC000897 | Imagen | Catálogo
3273658 | PTFIX 6X4-NS35A GY | Bloque para distribución | Bloque para distribución, Bloque con alineación horizontal, tensión nominal: 800 V, corriente nominal: 32 A, número de conexiones: 6, tipo de conexión: Conexión push-in, sección: 0,2 mm² - 6 mm², clase de montaje: NS 35/7,5, NS 35/15, color: gris | 583.52 | 100 | BE | Industrial Cabinet Connectivity (ICC) | BEA | BEA113 | 10 | 10 | NO | PC |  | 18,38 | G | 52 | 188 | 93 | MM | 4055626646442 | 85369010 | PL | EC000897 | Imagen | Catálogo
3273676 | PTFIX 6X4-NS35A OG | Bloque para distribución | Bloque para distribución, Bloque con alineación horizontal, tensión nominal: 800 V, corriente nominal: 32 A, número de conexiones: 6, tipo de conexión: Conexión push-in, sección: 0,2 mm² - 6 mm², clase de montaje: NS 35/7,5, NS 35/15, color: naranja | 618.55 | 100 | BE | Industrial Cabinet Connectivity (ICC) | BEA | BEA113 | 10 | 10 | NO | PC |  | 22,22 | G | 54 | 187 | 94 | MM | 4055626646541 | 85369010 | PL | EC000897 | Imagen | Catálogo
3273675 | PTFIX 6X4-NS35A PK | Bloque para distribución | Bloque para distribución, Bloque con alineación horizontal, tensión nominal: 800 V, corriente nominal: 32 A, número de conexiones: 6, tipo de conexión: Conexión push-in, sección: 0,2 mm² - 6 mm², clase de montaje: NS 35/7,5, NS 35/15, color: rosa | 618.55 | 100 | BE | Industrial Cabinet Connectivity (ICC) | BEA | BEA113 | 10 | 10 | NO | PC |  | 22,22 | G | 54 | 187 | 94 | MM | 4055626646534 | 85369010 | PL | EC000897 | Imagen | Catálogo
3273662 | PTFIX 6X4-NS35A RD | Bloque para distribución | Bloque para distribución, Bloque con alineación horizontal, tensión nominal: 800 V, corriente nominal: 32 A, número de conexiones: 6, tipo de conexión: Conexión push-in, sección: 0,2 mm² - 6 mm², clase de montaje: NS 35/7,5, NS 35/15, color: rojo | 583.52 | 100 | BE | Industrial Cabinet Connectivity (ICC) | BEA | BEA113 | 10 | 10 | NO | PC |  | 18,60 | G | 52 | 184 | 93 | MM | 4055626646466 | 85369010 | PL | EC000897 | Imagen | Catálogo
3273674 | PTFIX 6X4-NS35A VT | Bloque para distribución | Bloque para distribución, Bloque con alineación horizontal, tensión nominal: 800 V, corriente nominal: 32 A, número de conexiones: 6, tipo de conexión: Conexión push-in, sección: 0,2 mm² - 6 mm², clase de montaje: NS 35/7,5, NS 35/15, color: violeta | 618.55 | 100 | BE | Industrial Cabinet Connectivity (ICC) | BEA | BEA113 | 10 | 10 | NO | PC |  | 22,22 | G | 54 | 187 | 94 | MM | 4055626646527 | 85369010 | PL | EC000897 | Imagen | Catálogo
3273670 | PTFIX 6X4-NS35A WH | Bloque para distribución | Bloque para distribución, Bloque con alineación horizontal, tensión nominal: 800 V, corriente nominal: 32 A, número de conexiones: 6, tipo de conexión: Conexión push-in, sección: 0,2 mm² - 6 mm², clase de montaje: NS 35/7,5, NS 35/15, color: blanco | 618.55 | 100 | BE | Industrial Cabinet Connectivity (ICC) | BEA | BEA113 | 10 | 10 | NO | PC |  | 18,54 | G | 54 | 187 | 94 | MM | 4055626646503 | 85369010 | PL | EC000897 | Imagen | Catálogo
3273664 | PTFIX 6X4-NS35A YE | Bloque para distribución | Bloque para distribución, Bloque con alineación horizontal, tensión nominal: 800 V, corriente nominal: 32 A, número de conexiones: 6, tipo de conexión: Conexión push-in, sección: 0,2 mm² - 6 mm², clase de montaje: NS 35/7,5, NS 35/15, color: amarillo | 618.55 | 100 | BE | Industrial Cabinet Connectivity (ICC) | BEA | BEA113 | 10 | 10 | NO | PC |  | 18,48 | G | 52 | 185 | 92 | MM | 4055626646473 | 85369010 | PL | EC000897 | Imagen | Catálogo
1166256 | PTFIX CUS PLI3B | Bloque para distribución | Bloque para distribución, configurable | 11.53 | 1 | BE | Industrial Cabinet Connectivity (ICC) | BEA | BEA911 | 16 | 16 | NO | PC | F | 16,41 | G | 58 | 261 | 99 | MM | 4063151182441 | 85369010 | PL | EC002848 |  | Catálogo
1177835 | PTFIX CUS ICVIR | Bloque para distribución | Bloque para distribución, configurable | 32.01 | 1 | BE | Industrial Cabinet Connectivity (ICC) | BEA | BEA911 | 16 | 16 | NO | PC |  | 39,52 | G | 72 | 271 | 172 | MM | 4063151212421 | 85369010 | PL | EC002848 |  | Catálogo
1143254 | PTFIX CUS MPIB2 | Bloque para distribución | Bloque para distribución, configurable | 12.33 | 1 | BE | Industrial Cabinet Connectivity (ICC) | BEA | BEA911 | 16 | 16 | NO | PC | F | 18,42 | G | 58 | 261 | 99 | MM | 4063151130138 | 85369010 | PL | EC002848 |  | Catálogo
1163982 | PTFIX CUS RN6EF | Bloque para distribución | Bloque para distribución, configurable | 4.91 | 1 | BE | Industrial Cabinet Connectivity (ICC) | BEA | BEA911 | 16 | 16 | NO | PC | F | 9,07 | G | 58 | 261 | 99 | MM | 4063151177249 | 85369010 | PL | EC002848 |  | Catálogo
1114569 | PTFIX CUS SOTE6 | Bloque para distribución | Bloque para distribución, configurable | 11.26 | 1 | BE | Industrial Cabinet Connectivity (ICC) | BEA | BEA911 | 16 | 16 | NO | PC | F | 14,79 | G | 58 | 261 | 99 | MM | 4063151038069 | 85369010 | PL | EC002848 |  | Catálogo
1163987 | PTFIX CUS UAQHH | Bloque para distribución | Bloque para distribución, configurable | 23.81 | 1 | BE | Industrial Cabinet Connectivity (ICC) | BEA | BEA911 | 16 | 16 | NO | PC | F | 32,40 | G | 72 | 271 | 172 | MM | 4063151177263 | 85369010 | PL | EC002848 |  | Catálogo
1115660 | PTFIX CUS VJE98 | Bloque para distribución | Bloque para distribución, configurable | 18.12 | 1 | BE | Industrial Cabinet Connectivity (ICC) | BEA | BEA911 | 16 | 16 | NO | PC | F | 21,71 | G | 58 | 261 | 99 | MM | 4063151040239 | 85369010 | PL | EC002848 |  | Catálogo
1180608 | PTFIX CUS WK8KJ | Bloque para distribución | Bloque para distribución, configurable | 26.6 | 1 | BE | Industrial Cabinet Connectivity (ICC) | BEA | BEA911 | 16 | 16 | NO | PC | F | 32,12 | G | 72 | 271 | 172 | MM | 4063151215736 | 85369010 | PL | EC002848 |  | Catálogo
1159070 | PTFIX CUS YDBSC | Bloque para distribución | Bloque para distribución, configurable | 4.92 | 1 | BE | Industrial Cabinet Connectivity (ICC) | BEA | BEA911 | 16 | 16 | NO | PC | F | 9,03 | G | 58 | 261 | 99 | MM | 4063151167073 | 85369010 | PL | EC002848 |  | Catálogo
3274060 | PTFIX-F | Brida | Brida, Con fijación atornillada, para montaje directo de los bloques FIX de 2,5 mm² y 4 mm², profundidad: 21,7 mm, anchura: 8,6 mm, altura: 28,6 mm, color: gris, clase de montaje: Montaje atornillado | 56.13 | 100 | BE | Industrial Cabinet Connectivity (ICC) | BEA | BEAZ11 | 20 | 20 | NO | PC |  | 3,00 | G | 22 | 126 | 190 | MM | 4055626394152 | 85389099 | PL | EC001041 | Imagen | Catálogo
1680376 | PTFIX-F LQ200 | Brida | Brida, Con fijación atornillada, para montaje directo de los bloques FIX de 2,5 mm² y 4 mm², profundidad: 21,7 mm, anchura: 8,6 mm, altura: 28,6 mm, color: gris, clase de montaje: Montaje atornillado | 55.77 | 100 | BE | Industrial Cabinet Connectivity (ICC) | BEA | BEAZ11 | 200 | 200 | NO | PC |  | 1,72 | G | 93 | 271 | 114 | MM | 4067923233935 | 85389099 | PL | EC001041 | Imagen | Catálogo
3274058 | PTFIX-NS15A | Adaptador para carril DIN | Adaptador para carril DIN, para NS 15, para alojar bloques FIX de 2,5 mm² y 4 mm² en dirección horizontal, color: gris | 56.13 | 100 | BE | Industrial Cabinet Connectivity (ICC) | BEA | BEAZ11 | 20 | 20 | NO | PC |  | 1,19 | G | 21 | 90 | 136 | MM | 4055626375090 | 39269097 | PL | EC001024 | Imagen | Catálogo
3274059 | PTFIX-NS15A-FIX | Adaptador para carril DIN | Adaptador para carril DIN, para NS 15 con función de soporte final, para alojar bloques FIX de 2,5 mm² y 4 mm² en dirección horizontal, color: gris | 112.23 | 100 | BE | Industrial Cabinet Connectivity (ICC) | BEA | BEAZ11 | 20 | 20 | NO | PC |  | 1,23 | G | 21 | 90 | 136 | MM | 4055626394145 | 39269097 | PL | EC001024 | Imagen | Catálogo
3274054 | PTFIX-NS35 | Adaptador para carril DIN | Adaptador para carril DIN, para NS 35 y NS 15, para alojar bloques FIX de 2,5 mm², 4 mm² y 10 mm² en dirección vertical, color: gris | 112.23 | 100 | BE | Industrial Cabinet Connectivity (ICC) | BEA | BEAZ11 | 20 | 20 | NO | PC |  | 4,59 | G | 42 | 108 | 164 | MM | 4055626377162 | 39269097 | PL | EC001024 | Imagen | Catálogo
1092937 | PTFIX-NS35 LQ | Adaptador para carril DIN | Adaptador para carril DIN, para NS 35, para alojar bloques FIX de 2,5 mm², 4 mm² y 10 mm² en dirección vertical, color: gris; unidades de embalaje: 200 | 111.49 | 100 | BE | Industrial Cabinet Connectivity (ICC) | BEA | BEAZ11 | 200 | 200 | NO | PC |  | 4,50 | G | 0 | 0 | 0 | MM | 4055626909257 | 39269097 | PL | EC001024 | Imagen | Catálogo
3274056 | PTFIX-NS35A | Adaptador para carril DIN | Adaptador para carril DIN, para NS 35, para alojar bloques FIX de 2,5 mm² y 4 mm² en dirección horizontal, color: gris | 56.13 | 100 | BE | Industrial Cabinet Connectivity (ICC) | BEA | BEAZ11 | 20 | 20 | NO | PC |  | 1,58 | G | 31 | 90 | 136 | MM | 4055626377100 | 39269097 | PL | EC001024 | Imagen | Catálogo
3274057 | PTFIX-NS35A-FIX | Adaptador para carril DIN | Adaptador para carril DIN, para NS 35 con función de soporte final, para alojar bloques FIX de 2,5 mm² y 4 mm² en dirección horizontal; color: gris | 112.23 | 100 | BE | Industrial Cabinet Connectivity (ICC) | BEA | BEAZ11 | 20 | 20 | NO | PC |  | 1,62 | G | 31 | 90 | 136 | MM | 4055626394138 | 39269097 | PL | EC001024 | Imagen | Catálogo
3214029 | PTI 16/S | Borna de instalación | Borna de instalación, tensión nominal: 500 V, corriente nominal: 76 A, Conexión push-in, 1er piso, Sección de dimensionamiento: 16 mm², sección: 0,5 mm² - 16 mm², clase de montaje: NS 35/7,5, NS 35/15, color: gris | 382.52 | 100 | BE | Industrial Cabinet Connectivity (ICC) | BE2 | BE2251 | 50 | 50 | SÍ | PC |  | 29,34 | G | 67 | 269 | 168 | MM | 4046356702270 | 85369010 | PL | EC001329 | Imagen | Catálogo
3214023 | PTI 16/S BU | Borna de instalación | Borna de instalación, tensión nominal: 500 V, corriente nominal: 76 A, Conexión push-in, 1er piso, Sección de dimensionamiento: 16 mm², sección: 0,5 mm² - 16 mm², clase de montaje: NS 35/7,5, NS 35/15, color: azul | 382.52 | 100 | BE | Industrial Cabinet Connectivity (ICC) | BE2 | BE2251 | 50 | 50 | NO | PC |  | 29,64 | G | 67 | 270 | 168 | MM | 4046356702225 | 85369010 | PL | EC001329 | Imagen | Catálogo
3214024 | PTI 16/S-PE | Borne de tierra para distribución | Borne de tierra para distribución, tensión nominal: 500 V, corriente nominal: 76 A, Conexión push-in, 1er piso, Sección de dimensionamiento: 16 mm², sección: 0,5 mm² - 16 mm², clase de montaje: NS 35/7,5, NS 35/15, color: amarillo-verde | 682.12 | 100 | BE | Industrial Cabinet Connectivity (ICC) | BE2 | BE2221 | 50 | 50 | SÍ | PC |  | 35,86 | G | 67 | 270 | 168 | MM | 4046356702232 | 85369010 | PL | EC001329 | Imagen | Catálogo
1030131 | PTI 16-NLS-FI BU | Borna de instalación | Borna de instalación, con función de soporte final, tensión nominal: 1000 V, corriente nominal: 70 A, Conexión push-in, 1er piso, Sección de dimensionamiento: 16 mm², sección: 0,5 mm² - 25 mm², clase de montaje: NS 35/7,5, NS 35/15, color: azul | 605.66 | 100 | BE | Industrial Cabinet Connectivity (ICC) | BE2 | BE2252 | 10 | 10 | NO | PC |  | 31,70 | G | 53 | 185 | 73 | MM | 4055626532479 | 85369010 | PL | EC001329 | Imagen | Catálogo
3213968 | PTI 2,5 | Borna de instalación | Borna de instalación, tensión nominal: 800 V, corriente nominal: 24 A, Conexión push-in, 1er piso, Sección de dimensionamiento: 2,5 mm², sección: 0,14 mm² - 4 mm², clase de montaje: NS 35/7,5, NS 35/15, color: gris | 128.34 | 100 | BE | Industrial Cabinet Connectivity (ICC) | BE2 | BE2251 | 50 | 50 | NO | PC |  | 7,32 | G | 59 | 276 | 69 | MM | 4046356609326 | 85369010 | PL | EC001329 | Imagen | Catálogo
3213969 | PTI 2,5 BU | Borna de instalación | Borna de instalación, tensión nominal: 800 V, corriente nominal: 24 A, Conexión push-in, 1er piso, Sección de dimensionamiento: 2,5 mm², sección: 0,14 mm² - 4 mm², clase de montaje: NS 35/7,5, NS 35/15, color: azul | 128.34 | 100 | BE | Industrial Cabinet Connectivity (ICC) | BE2 | BE2251 | 50 | 50 | NO | PC |  | 7,32 | G | 59 | 276 | 69 | MM | 4046356609333 | 85369010 | PL | EC001329 | Imagen | Catálogo
3213951 | PTI 2,5-L | Borne de piso de distribución | Borne de piso de distribución, tensión nominal: 400 V, corriente nominal: 24 A, Conexión push-in, Sección de dimensionamiento: 2,5 mm², sección: 0,14 mm² - 4 mm², clase de montaje: NS 35/7,5, NS 35/15, color: gris | 169.38 | 100 | BE | Industrial Cabinet Connectivity (ICC) | BE2 | BE2253 | 50 | 50 | NO | PC |  | 12,50 | G | 55 | 267 | 112 | MM | 4046356609609 | 85369010 | DE | EC001329 | Imagen | Catálogo
3213953 | PTI 2,5-L/L | Borne de piso de distribución | Borne de piso de distribución, tensión nominal: 400 V, corriente nominal: 24 A, Conexión push-in, 1., 2. y 3er piso, Sección de dimensionamiento: 2,5 mm², sección: 0,14 mm² - 4 mm², Conexión push-in, clase de montaje: NS 35/7,5, NS 35/15, color: gris | 345.81 | 100 | BE | Industrial Cabinet Connectivity (ICC) | BE2 | BE2253 | 50 | 50 | NO | PC |  | 14,55 | G | 55 | 267 | 112 | MM | 4046356609586 | 85369010 | DE | EC001329 | Imagen | Catálogo
3213939 | PTI 2,5-L/L KAN | Borne de piso de distribución | Borne de piso de distribución, tensión nominal: 400 V, corriente nominal: 24 A, Conexión push-in, 1., 2. y 3er piso, Sección de dimensionamiento: 4 mm², sección: 0,14 mm² - 4 mm², Conexión push-in, clase de montaje: NS 35/7,5, NS 35/15, color: gris | 345.81 | 100 | BE | Industrial Cabinet Connectivity (ICC) | BE2 | BE2253 | 50 | 750 | NO | PC |  | 14.77 | G | 0 | 0 | 0 |  | 4046356959551 | 85369010 | DE | EC001329 | Imagen | Catálogo
3213945 | PTI 2,5-L/LB | Borne de piso de distribución | Borne de piso de distribución, conector pasamuros incorporado, tensión nominal: 400 V, corriente nominal: 24 A, Conexión push-in, 1er y 2º piso, Sección de dimensionamiento: 2,5 mm², sección: 0,14 mm² - 4 mm², Conexión push-in, Sección de dimensionamiento: 1,5 mm², clase de montaje: NS 35/7,5, NS 35/15, color: gris | 488.58 | 100 | BE | Industrial Cabinet Connectivity (ICC) | BE2 | BE2253 | 50 | 50 | NO | PC |  | 15,81 | G | 55 | 267 | 112 | MM | 4046356804790 | 85369010 | DE | EC001329 | Imagen | Catálogo
3213948 | PTI 2,5-L/LT | Borne de piso de distribución | Borne de piso de distribución, tensión nominal: 400 V, corriente nominal: 24 A, Conexión push-in, 1., 2. y 3er piso, Sección de dimensionamiento: 2,5 mm², sección: 0,14 mm² - 4 mm², Conexión push-in, clase de montaje: NS 35/7,5, NS 35/15, color: gris | 420.68 | 100 | BE | Industrial Cabinet Connectivity (ICC) | BE2 | BE2253 | 50 | 50 | NO | PC |  | 15,18 | G | 58 | 270 | 112 | MM | 4046356609654 | 85369010 | DE | EC001329 | Imagen | Catálogo
3213958 | PTI 2,5-L/LTB | Borne de piso de distribución | Borne de piso de distribución, tensión nominal: 400 V, corriente nominal: 24 A, Conexión push-in, Sección de dimensionamiento: 2,5 mm², sección: 0,14 mm² - 4 mm², Conexión push-in, Sección de dimensionamiento: 1,5 mm², sección: 0,14 mm² - 4 mm², clase de montaje: NS 35/7,5, NS 35/15, color: gris | 730.85 | 100 | BE | Industrial Cabinet Connectivity (ICC) | BE2 | BE2253 | 50 | 50 | NO | PC |  | 16,18 | G | 55 | 267 | 112 | MM | 4046356609524 | 85369010 | DE | EC001329 | Imagen | Catálogo
3213954 | PTI 2,5-L/N | Borne de piso de distribución | Borne de piso de distribución, tensión nominal: 400 V, corriente nominal: 24 A, Conexión push-in, 1., 2. y 3er piso, Sección de dimensionamiento: 2,5 mm², sección: 0,14 mm² - 4 mm², Conexión push-in, clase de montaje: NS 35/7,5, NS 35/15, color: gris | 344 | 100 | BE | Industrial Cabinet Connectivity (ICC) | BE2 | BE2253 | 50 | 50 | NO | PC |  | 14,78 | G | 55 | 267 | 112 | MM | 4046356609593 | 85369010 | DE | EC001329 | Imagen | Catálogo
3213947 | PTI 2,5-L/NT | Borne de piso de distribución | Borne de piso de distribución, Nota sobre el montaje:Para fijar de forma segura la barra colectora del neutro, deben colocarse caballetes al principio y al final de cada regleta de bornes, así como regletas más largas cada 20 cm., tensión nominal: 400 V, corriente nominal: 24 A, Conexión push-in, 1., 2. y 3er piso, Sección de dimensionamiento: 2,5 mm², sección: 0,14 mm² - 4 mm², Conexión push-in, clase de montaje: NS 35/7,5, NS 35/15, color: gris | 420.68 | 100 | BE | Industrial Cabinet Connectivity (ICC) | BE2 | BE2253 | 50 | 50 | NO | PC |  | 15,18 | G | 55 | 267 | 112 | MM | 4046356609647 | 85369010 | DE | EC001329 | Imagen | Catálogo
3213956 | PTI 2,5-L/NTB | Borne de piso de distribución | Borne de piso de distribución, tensión nominal: 400 V, corriente nominal: 24 A, Conexión push-in, Sección de dimensionamiento: 2,5 mm², sección: 0,14 mm² - 4 mm², Conexión push-in, Sección de dimensionamiento: 1,5 mm², sección: 0,14 mm² - 4 mm², clase de montaje: NS 35/7,5, NS 35/15, color: gris | 730.85 | 100 | BE | Industrial Cabinet Connectivity (ICC) | BE2 | BE2253 | 50 | 50 | NO | PC |  | 15,91 | G | 58 | 270 | 113 | MM | 4046356609517 | 85369010 | DE | EC001329 | Imagen | Catálogo
3213961 | PTI 2,5-L/TG | Borne de piso de distribución | Borne de piso de distribución, La corriente y la tensión son determinadas por el conector empleado., tensión nominal: 400 V, Corriente constante térmica I<sub>th</sub>: 24 A, Conexión push-in, Sección de dimensionamiento: 2,5 mm², sección: 0,14 mm² - 4 mm², Conexión push-in, Sección de dimensionamiento: 4 mm², sección: 0,14 mm² - 4 mm², clase de montaje: NS 35/7,5, NS 35/15, color: gris | 557.21 | 100 | BE | Industrial Cabinet Connectivity (ICC) | BE2 | BE2253 | 50 | 50 | NO | PC |  | 15,64 | G | 55 | 267 | 112 | MM | 4046356609531 | 85369010 | DE | EC001329 | Imagen | Catálogo
3213944 | PTI 2,5-LO/LO | Borne de piso de distribución | Borne de piso de distribución, sin pestillo de accionamiento en el lado de alimentación, tensión nominal: 400 V, corriente nominal: 24 A, Conexión push-in, 1., 2. y 3er piso, Sección de dimensionamiento: 2,5 mm², sección: 0,14 mm² - 4 mm², Conexión push-in, clase de montaje: NS 35/7,5, NS 35/15, color: gris | 345.81 | 100 | BE | Industrial Cabinet Connectivity (ICC) | BE2 | BE2253 | 50 | 50 | NO | PC |  | 14,27 | G | 59 | 269 | 112 | MM | 4046356873024 | 85369010 | DE | EC001329 | Imagen | Catálogo
3213962 | PTI 2,5-PE | Borne de tierra para distribución | Borne de tierra para distribución, tensión nominal: 800 V, corriente nominal: 24 A, Conexión push-in, 1er piso, Sección de dimensionamiento: 2,5 mm², sección: 0,14 mm² - 4 mm², clase de montaje: NS 35/7,5, NS 35/15, color: amarillo-verde | 418.9 | 100 | BE | Industrial Cabinet Connectivity (ICC) | BE2 | BE2251 | 50 | 50 | NO | PC |  | 10,59 | G | 59 | 276 | 69 | MM | 4046356609500 | 85369010 | PL | EC001329 | Imagen | Catálogo
3213949 | PTI 2,5-PE/L/L | Borne de tierra para distribución | Borne de tierra para distribución, tensión nominal: 400 V, corriente nominal: 24 A, Conexión push-in, 1., 2. y 3er piso, Sección de dimensionamiento: 2,5 mm², sección: 0,14 mm² - 4 mm², clase de montaje: NS 35/7,5, NS 35/15, color: gris | 452.75 | 100 | BE | Industrial Cabinet Connectivity (ICC) | BE2 | BE2253 | 50 | 50 | NO | PC |  | 17,59 | G | 55 | 267 | 112 | MM | 4046356609630 | 85369010 | DE | EC001329 | Imagen | Catálogo
3213959 | PTI 2,5-PE/L/LB | Borne de tierra para distribución | Borne de tierra para distribución, tensión nominal: 400 V, corriente nominal: 24 A, Conexión push-in, 1., 2. y 3er piso, Sección de dimensionamiento: 2,5 mm², sección: 0,14 mm² - 4 mm², clase de montaje: NS 35/7,5, NS 35/15, color: gris | 819.97 | 100 | BE | Industrial Cabinet Connectivity (ICC) | BE2 | BE2253 | 50 | 50 | NO | PC |  | 18,97 | G | 55 | 267 | 112 | MM | 4046356609548 | 85369010 | DE | EC001329 | Imagen | Catálogo
3213957 | PTI 2,5-PE/L/LTB | Borne de tierra para distribución | Borne de tierra para distribución, tensión nominal: 400 V, corriente nominal: 24 A, Conexión push-in, Sección de dimensionamiento: 2,5 mm², sección: 0,14 mm² - 4 mm², Conexión push-in, Sección de dimensionamiento: 1,5 mm², sección: 0,14 mm² - 4 mm², clase de montaje: NS 35/7,5, NS 35/15, color: gris | 745.13 | 100 | BE | Industrial Cabinet Connectivity (ICC) | BE2 | BE2253 | 50 | 50 | NO | PC |  | 19,31 | G | 55 | 267 | 112 | MM | 4046356609555 | 85369010 | DE | EC001329 | Imagen | Catálogo
3213950 | PTI 2,5-PE/L/N | Borne de tierra para distribución | Borne de tierra para distribución, tensión nominal: 400 V, corriente nominal: 24 A, Conexión push-in, 1., 2. y 3er piso, Sección de dimensionamiento: 2,5 mm², sección: 0,14 mm² - 4 mm², clase de montaje: NS 35/7,5, NS 35/15, color: gris | 452.75 | 100 | BE | Industrial Cabinet Connectivity (ICC) | BE2 | BE2253 | 50 | 50 | NO | PC |  | 17,66 | G | 55 | 267 | 112 | MM | 4046356609623 | 85369010 | DE | EC001329 | Imagen | Catálogo
3213946 | PTI 2,5-PE/L/NT | Borne de tierra para distribución | Borne de tierra para distribución, Nota sobre el montaje:Para fijar de forma segura la barra colectora del neutro, deben colocarse caballetes al principio y al final de cada regleta de bornes, así como regletas más largas cada 20 cm., tensión nominal: 400 V, corriente nominal: 24 A, Conexión push-in, 1., 2. y 3er piso, Sección de dimensionamiento: 2,5 mm², sección: 0,14 mm² - 4 mm², clase de montaje: NS 35/7,5, NS 35/15, color: gris | 524.07 | 100 | BE | Industrial Cabinet Connectivity (ICC) | BE2 | BE2253 | 50 | 50 | NO | PC |  | 18,38 | G | 55 | 267 | 112 | MM | 4046356609661 | 85369010 | DE | EC001329 | Imagen | Catálogo
3213938 | PTI 2,5-PE/L/NT KAN | Borne de tierra para distribución | Borne de tierra para distribución, Nota sobre el montaje:Para fijar de forma segura la barra colectora del neutro, deben colocarse caballetes al principio y al final de cada regleta de bornes, así como regletas más largas cada 20cm., tensión nominal: 400 V, corriente nominal: 24 A, Conexión push-in, 1., 2. y 3er piso, Sección de dimensionamiento: 4 mm², sección: 0,14 mm² - 4 mm², Conexión push-in, clase de montaje: NS 35/7,5, NS 35/15, color: gris | 524.08 | 100 | BE | Industrial Cabinet Connectivity (ICC) | BE2 | BE2253 | 50 | 750 | NO | PC |  | 18.736 | G | 0 | 0 | 0 |  | 4046356959544 | 85369010 | DE | EC001329 | Imagen | Catálogo
3213955 | PTI 2,5-PE/L/NTB | Borne de tierra para distribución | Borne de tierra para distribución, tensión nominal: 400 V, corriente nominal: 24 A, Conexión push-in, Sección de dimensionamiento: 2,5 mm², sección: 0,14 mm² - 4 mm², Conexión push-in, Sección de dimensionamiento: 1,5 mm², sección: 0,14 mm² - 4 mm², clase de montaje: NS 35/7,5, NS 35/15, color: gris | 745.13 | 100 | BE | Industrial Cabinet Connectivity (ICC) | BE2 | BE2253 | 50 | 50 | NO | PC |  | 18,95 | G | 55 | 267 | 112 | MM | 4046356609562 | 85369010 | DE | EC001329 | Imagen | Catálogo
3213960 | PTI 2,5-PE/L/TG | Borne de tierra para distribución | Borne de tierra para distribución, La corriente y la tensión son determinadas por el conector empleado., tensión nominal: 400 V, Corriente constante térmica I<sub>th</sub>: 24 A, Conexión push-in, Sección de dimensionamiento: 2,5 mm², sección: 0,14 mm² - 4 mm², Conexión push-in, sección: 0,14 mm² - 4 mm², clase de montaje: NS 35/7,5, NS 35/15, color: gris | 677.37 | 100 | BE | Industrial Cabinet Connectivity (ICC) | BE2 | BE2253 | 50 | 50 | NO | PC |  | 18,62 | G | 55 | 267 | 112 | MM | 4046356609579 | 85369010 | DE | EC001329 | Imagen | Catálogo
3213937 | PTI 2,5-PE/LO/LO | Borne de tierra para distribución | Borne de tierra para distribución, sin compresor de accionamiento, tensión nominal: 400 V, corriente nominal: 24 A, Conexión push-in, 1., 2. y 3er piso, Sección de dimensionamiento: 2,5 mm², sección: 0,14 mm² - 4 mm², clase de montaje: NS 35/7,5, NS 35/15, color: gris | 452.75 | 100 | BE | Industrial Cabinet Connectivity (ICC) | BE2 | BE2253 | 50 | 50 | NO | PC |  | 18,02 | G | 59 | 268 | 113 | MM | 4046356979719 | 85369010 | DE | EC001329 | Imagen | Catálogo
3213943 | PTI 2,5-PE/LO/NO | Borne de tierra para distribución | Borne de tierra para distribución, sin pestillo de accionamiento en el lado de alimentación, tensión nominal: 400 V, corriente nominal: 24 A, Conexión push-in, 1., 2. y 3er piso, Sección de dimensionamiento: 2,5 mm², sección: 0,14 mm² - 4 mm², clase de montaje: NS 35/7,5, NS 35/15, color: gris | 452.75 | 100 | BE | Industrial Cabinet Connectivity (ICC) | BE2 | BE2253 | 50 | 50 | NO | PC |  | 17,55 | G | 55 | 267 | 112 | MM | 4046356873017 | 85369010 | DE | EC001329 | Imagen | Catálogo
3213941 | PTI 2,5-PE/LO/NT | Borne de tierra para distribución | Borne de tierra para distribución, Nota sobre el montaje:Para fijar de forma segura la barra colectora del neutro, deben colocarse caballetes al principio y al final de cada regleta de bornes, así como regletas más largas cada 20 cm., sin pestillo de accionamiento en el lado de alimentación, tensión nominal: 400 V, corriente nominal: 24 A, Conexión push-in, 1., 2. y 3er piso, Sección de dimensionamiento: 2,5 mm², sección: 0,14 mm² - 4 mm², clase de montaje: NS 35/7,5, NS 35/15, color: gris | 524.07 | 100 | BE | Industrial Cabinet Connectivity (ICC) | BE2 | BE2253 | 50 | 50 | NO | PC |  | 18,73 | G | 55 | 267 | 112 | MM | 4046356873000 | 85369010 | DE | EC001329 | Imagen | Catálogo
3213970 | PTI 4 | Borna de instalación | Borna de instalación, tensión nominal: 800 V, corriente nominal: 32 A, Conexión push-in, 1er piso, Sección de dimensionamiento: 4 mm², sección: 0,2 mm² - 6 mm², clase de montaje: NS 35/7,5, NS 35/15, color: gris | 155.11 | 100 | BE | Industrial Cabinet Connectivity (ICC) | BE2 | BE2251 | 50 | 50 | NO | PC |  | 10,64 | G | 58 | 322 | 79 | MM | 4046356609296 | 85369010 | PL | EC001329 | Imagen | Catálogo
3213971 | PTI 4 BU | Borna de instalación | Borna de instalación, tensión nominal: 800 V, corriente nominal: 32 A, Conexión push-in, 1er piso, Sección de dimensionamiento: 4 mm², sección: 0,2 mm² - 6 mm², clase de montaje: NS 35/7,5, NS 35/15, color: azul | 155.11 | 100 | BE | Industrial Cabinet Connectivity (ICC) | BE2 | BE2251 | 50 | 50 | NO | PC |  | 10,48 | G | 58 | 322 | 79 | MM | 4046356609302 | 85369010 | PL | EC001329 | Imagen | Catálogo
3214052 | PTI 4-L/L | Borne de piso de distribución | Borne de piso de distribución, tensión nominal: 400 V, corriente nominal: 28 A, Conexión push-in, 1., 2. y 3er piso, Sección de dimensionamiento: 4 mm², sección: 0,2 mm² - 6 mm², Conexión push-in, clase de montaje: NS 35/7,5, NS 35/15, color: gris | 431.21 | 100 | BE | Industrial Cabinet Connectivity (ICC) | BE2 | BE2253 | 50 | 50 | NO | PC |  | 19,22 | G | 65 | 311 | 134 | MM | 4046356817820 | 85369010 | PL | EC001329 | Imagen | Catálogo
3214051 | PTI 4-L/N | Borne de piso de distribución | Borne de piso de distribución, tensión nominal: 400 V, corriente nominal: 28 A, Conexión push-in, 1., 2. y 3er piso, Sección de dimensionamiento: 4 mm², sección: 0,2 mm² - 6 mm², Conexión push-in, clase de montaje: NS 35/7,5, NS 35/15, color: gris | 431.21 | 100 | BE | Industrial Cabinet Connectivity (ICC) | BE2 | BE2253 | 50 | 50 | NO | PC |  | 19,23 | G | 63 | 311 | 132 | MM | 4046356817813 | 85369010 | PL | EC001329 | Imagen | Catálogo
3213964 | PTI 4-PE | Borne de tierra para distribución | Borne de tierra para distribución, Conexión push-in, 1er piso, Sección de dimensionamiento: 4 mm², sección: 0,2 mm² - 6 mm², clase de montaje: NS 35/7,5, NS 35/15, color: amarillo-verde | 445.63 | 100 | BE | Industrial Cabinet Connectivity (ICC) | BE2 | BE2251 | 50 | 50 | NO | PC |  | 13,88 | G | 58 | 322 | 79 | MM | 4046356609487 | 85369010 | PL | EC000901 | Imagen | Catálogo
1843581 | PTI 4-PE/L BK/N BU | Installation protective conductor terminal block | Installation protective conductor terminal block, nom. voltage: 400 V, nominal current: 28 A, Push-in connection, 1st, 2nd and 3rd level, Rated cross section: 4 mm², cross section: 0.2 mm² - 6 mm², mounting type: NS 35/7,5, NS 35/15, color: blue | 553.95 | 100 | BE | Industrial Cabinet Connectivity (ICC) | BE2 | BE2253 | 50 | 50 | NO | PC |  | 23,31 | g | 63 | 309 | 131 | MM | 4067923489837 | 85369010 | PL | EC001329 |  | Catálogo
3214050 | PTI 4-PE/L/L | Borne de tierra para distribución | Borne de tierra para distribución, tensión nominal: 400 V, corriente nominal: 28 A, Conexión push-in, 1., 2. y 3er piso, Sección de dimensionamiento: 4 mm², sección: 0,2 mm² - 6 mm², clase de montaje: NS 35/7,5, NS 35/15, color: gris | 570.56 | 100 | BE | Industrial Cabinet Connectivity (ICC) | BE2 | BE2253 | 50 | 50 | NO | PC |  | 23,25 | G | 65 | 311 | 134 | MM | 4046356817806 | 85369010 | PL | EC001329 | Imagen | Catálogo
3214048 | PTI 4-PE/L/LT | Borne de tierra para distribución | Borne de tierra para distribución, tensión nominal: 400 V, corriente nominal: 28 A, Conexión push-in, 1., 2. y 3er piso, Sección de dimensionamiento: 4 mm², sección: 0,2 mm² - 6 mm², Conexión push-in, clase de montaje: NS 35/7,5, NS 35/15, color: gris | 667.31 | 100 | BE | Industrial Cabinet Connectivity (ICC) | BE2 | BE2253 | 50 | 50 | NO | PC |  | 24,63 | G | 63 | 311 | 133 | MM | 4046356817783 | 85369010 | PL | EC001329 | Imagen | Catálogo
3214049 | PTI 4-PE/L/N | Borne de tierra para distribución | Borne de tierra para distribución, tensión nominal: 400 V, corriente nominal: 28 A, Conexión push-in, 1., 2. y 3er piso, Sección de dimensionamiento: 4 mm², sección: 0,2 mm² - 6 mm², clase de montaje: NS 35/7,5, NS 35/15, color: gris | 570.56 | 100 | BE | Industrial Cabinet Connectivity (ICC) | BE2 | BE2253 | 50 | 50 | NO | PC |  | 23,49 | G | 65 | 311 | 134 | MM | 4046356817790 | 85369010 | PL | EC001329 | Imagen | Catálogo
3214047 | PTI 4-PE/L/NT | Borne de tierra para distribución | Borne de tierra para distribución, Indicación de montaje:Para fijar de forma segura la barra colectora N, deben colocarse caballetes al principio y al final de cada regleta de bornes, así como regletas más largas cada 20 cm.Encontrará los correspondientes caballetes adecuados en phoenixcontact.com/products, tensión nominal: 400 V, corriente nominal: 28 A, Conexión push-in, 1., 2. y 3er piso, Sección de dimensionamiento: 4 mm², sección: 0,2 mm² - 6 mm², Conexión push-in, clase de montaje: NS 35/7,5, NS 35/15, color: gris | 667.31 | 100 | BE | Industrial Cabinet Connectivity (ICC) | BE2 | BE2253 | 50 | 50 | NO | PC |  | 24,40 | G | 65 | 311 | 134 | MM | 4046356817776 | 85369010 | PL | EC001329 | Imagen | Catálogo
3213972 | PTI 6 | Borna de instalación | Borna de instalación, tensión nominal: 800 V, corriente nominal: 41 A, Conexión push-in, Sección de dimensionamiento: 6 mm², sección: 0,5 mm² - 10 mm², clase de montaje: NS 35/7,5, NS 35/15, color: gris | 245.99 | 100 | BE | Industrial Cabinet Connectivity (ICC) | BE2 | BE2251 | 50 | 50 | NO | PC |  | 15,98 | G | 57 | 312 | 113 | MM | 4046356609340 | 85369010 | PL | EC001329 | Imagen | Catálogo
3213973 | PTI 6 BU | Borna de instalación | Borna de instalación, tensión nominal: 800 V, corriente nominal: 41 A, Conexión push-in, Sección de dimensionamiento: 6 mm², sección: 0,5 mm² - 10 mm², clase de montaje: NS 35/7,5, NS 35/15, color: azul | 245.99 | 100 | BE | Industrial Cabinet Connectivity (ICC) | BE2 | BE2251 | 50 | 50 | NO | PC |  | 15,98 | G | 57 | 312 | 113 | MM | 4046356609319 | 85369010 | PL | EC001329 | Imagen | Catálogo
3213966 | PTI 6-PE | Borne de tierra para distribución | Borne de tierra para distribución, tensión nominal: 800 V, Conexión push-in, Sección de dimensionamiento: 6 mm², sección: 0,5 mm² - 10 mm², clase de montaje: NS 35/7,5, NS 35/15, color: amarillo-verde | 614.98 | 100 | BE | Industrial Cabinet Connectivity (ICC) | BE2 | BE2251 | 50 | 50 | NO | PC |  | 22,47 | G | 57 | 312 | 113 | MM | 4046356609364 | 85369010 | PL | EC000901 | Imagen | Catálogo
3244410 | PTIO 1,5/S/3 | Borna de actuador/sensor de proximidad | Borna de actuador/sensor de proximidad, tensión nominal: 250 V, corriente nominal: 13,5 A, número de conexiones: 4, tipo de conexión: Conexión push-in, Sección de dimensionamiento: 1,5 mm², sección: 0,14 mm² - 1,5 mm², clase de montaje: NS 35/7,5, NS 35/15, color: gris | 379.08 | 100 | BE | Industrial Cabinet Connectivity (ICC) | BE2 | BE2217 | 50 | 50 | NO | PC |  | 6,95 | G | 52 | 185 | 92 | MM | 4046356735339 | 85369010 | PL | EC000900 | Imagen | Catálogo
3244436 | PTIO 1,5/S/3-LED 24 GN | Borna de actuador/sensor de proximidad | Borna de actuador/sensor de proximidad, Con indicación luminosa verde, tensión nominal: 250 V, corriente nominal: 13,5 A, número de conexiones: 4, tipo de conexión: Conexión push-in, Sección de dimensionamiento: 1,5 mm², sección: 0,14 mm² - 1,5 mm², clase de montaje: NS 35/7,5, NS 35/15, color: gris | 837.08 | 100 | BE | Industrial Cabinet Connectivity (ICC) | BE2 | BE2217 | 50 | 50 | NO | PC |  | 7,17 | G | 52 | 185 | 92 | MM | 4046356735353 | 85369010 | PL | EC000900 | Imagen | Catálogo
3244423 | PTIO 1,5/S/3-LED 24 RD | Borna de actuador/sensor de proximidad | Borna de actuador/sensor de proximidad, con indicación luminosa roja, tensión nominal: 250 V, corriente nominal: 13,5 A, número de conexiones: 4, tipo de conexión: Conexión push-in, Sección de dimensionamiento: 1,5 mm², sección: 0,14 mm² - 1,5 mm², clase de montaje: NS 35/7,5, NS 35/15, color: gris | 837.08 | 100 | BE | Industrial Cabinet Connectivity (ICC) | BE2 | BE2217 | 50 | 50 | NO | PC |  | 7,22 | G | 52 | 185 | 93 | MM | 4046356735346 | 85369010 | PL | EC000900 | Imagen | Catálogo
3209034 | PTIO 1,5/S/3-L-R100K/O-M 120V | Borna de actuador/sensor de proximidad | Borna de actuador/sensor de proximidad, con 100 kOhm de resistencia, tensión nominal: 250 V, corriente nominal: 13,5 A, número de conexiones: 4, tipo de conexión: Conexión push-in, Sección de dimensionamiento: 1,5 mm², sección: 0,14 mm² - 1,5 mm², clase de montaje: NS 35/7,5, NS 35/15, color: gris | 853.48 | 100 | BE | Industrial Cabinet Connectivity (ICC) | BE2 | BE2217 | 50 | 50 | NO | PC |  | 7,33 | G | 54 | 187 | 94 | MM | 4055626176017 | 85369010 | PL | EC000900 | Imagen | Catálogo
1349534 | PTIO 1,5/S/3-L-R1K8/O-M | Borna de actuador/sensor de proximidad | Borna de actuador/sensor de proximidad, con una resistencia de 1,8 kΩ, tensión nominal: 24 V, corriente nominal: 13,5 A, número de conexiones: 4, tipo de conexión: Conexión push-in, Sección de dimensionamiento: 1,5 mm², sección: 0,14 mm² - 1,5 mm², clase de montaje: NS 35/7,5, NS 35/15, color: gris | 853.48 | 100 | BE | Industrial Cabinet Connectivity (ICC) | BE2 | BE2217 | 50 | 50 | NO | PC |  | 7,18 | G | 54 | 187 | 94 | MM | 4063151668327 | 85369010 | PL | EC000900 | Imagen | Catálogo
3244449 | PTIO 1,5/S/3-PE | Borna de actuador/sensor de proximidad | Borna de actuador/sensor de proximidad, con función de conductor de protección a tierra, tensión nominal: 250 V, corriente nominal: 13,5 A, número de conexiones: 4, tipo de conexión: Conexión push-in, Sección de dimensionamiento: 1,5 mm², sección: 0,14 mm² - 1,5 mm², clase de montaje: NS 35/7,5, NS 35/15, color: gris | 621.54 | 100 | BE | Industrial Cabinet Connectivity (ICC) | BE2 | BE2217 | 50 | 50 | NO | PC |  | 9,14 | G | 52 | 184 | 93 | MM | 4046356735360 | 85369010 | PL | EC000900 | Imagen | Catálogo
3244452 | PTIO 1,5/S/4 | Borna de actuador/sensor de proximidad | Borna de actuador/sensor de proximidad, tensión nominal: 250 V, corriente nominal: 13,5 A, número de conexiones: 5, tipo de conexión: Conexión push-in, Sección de dimensionamiento: 1,5 mm², sección: 0,14 mm² - 1,5 mm², clase de montaje: NS 35/7,5, NS 35/15, color: gris | 477.24 | 100 | BE | Industrial Cabinet Connectivity (ICC) | BE2 | BE2218 | 50 | 50 | NO | PC |  | 8,26 | G | 59 | 185 | 116 | MM | 4046356735872 | 85369010 | PL | EC000900 | Imagen | Catálogo
3244520 | PTIO 1,5/S/4-LED 24 GN | Borna de actuador/sensor de proximidad | Borna de actuador/sensor de proximidad, Con indicación luminosa verde, tensión nominal: 250 V, corriente nominal: 13,5 A, número de conexiones: 5, tipo de conexión: Conexión push-in, Sección de dimensionamiento: 1,5 mm², sección: 0,14 mm² - 1,5 mm², clase de montaje: NS 35/7,5, NS 35/15, color: gris | 935.24 | 100 | BE | Industrial Cabinet Connectivity (ICC) | BE2 | BE2218 | 50 | 50 | NO | PC |  | 8,52 | G | 60 | 185 | 116 | MM | 4046356735926 | 85369010 | PL | EC000900 | Imagen | Catálogo
3244517 | PTIO 1,5/S/4-LED 24 RD | Borna de actuador/sensor de proximidad | Borna de actuador/sensor de proximidad, con indicación luminosa roja, tensión nominal: 250 V, corriente nominal: 13,5 A, número de conexiones: 5, tipo de conexión: Conexión push-in, Sección de dimensionamiento: 1,5 mm², sección: 0,14 mm² - 1,5 mm², clase de montaje: NS 35/7,5, NS 35/15, color: gris | 935.24 | 100 | BE | Industrial Cabinet Connectivity (ICC) | BE2 | BE2218 | 50 | 50 | NO | PC |  | 8,58 | G | 60 | 185 | 116 | MM | 4046356735919 | 85369010 | PL | EC000900 | Imagen | Catálogo
3244465 | PTIO 1,5/S/4-PE | Borna de actuador/sensor de proximidad | Borna de actuador/sensor de proximidad, con función de conductor de protección a tierra, tensión nominal: 250 V, corriente nominal: 13,5 A, número de conexiones: 5, tipo de conexión: Conexión push-in, Sección de dimensionamiento: 1,5 mm², sección: 0,14 mm² - 1,5 mm², clase de montaje: NS 35/7,5, NS 35/15, color: gris | 677.36 | 100 | BE | Industrial Cabinet Connectivity (ICC) | BE2 | BE2218 | 50 | 50 | NO | PC |  | 10,74 | G | 59 | 185 | 116 | MM | 4046356735889 | 85369010 | PL | EC000900 | Imagen | Catálogo
3244466 | PTIO 1,5/S/4-PE-LED 24 GN | Borna de actuador/sensor de proximidad | Borna de actuador/sensor de proximidad, con indicación luminosa verde y función de conductor de protección a tierra, tensión nominal: 24 V, corriente nominal: 13,5 A, número de conexiones: 5, tipo de conexión: Conexión push-in, Sección de dimensionamiento: 1,5 mm², sección: 0,14 mm² - 1,5 mm², clase de montaje: NS 35/7,5, NS 35/15, color: gris | 1135.35 | 100 | BE | Industrial Cabinet Connectivity (ICC) | BE2 | BE2218 | 50 | 50 | NO | PC |  | 10,79 | G | 60 | 189 | 118 | MM | 4055626009339 | 85369010 | PL | EC000900 | Imagen | Catálogo
3244467 | PTIO 1,5/S/4-PE-LED 24 RD | Borna de actuador/sensor de proximidad | Borna de actuador/sensor de proximidad, con indicación luminosa roja y función de conductor de protección a tierra, tensión nominal: 24 V, corriente nominal: 13,5 A, número de conexiones: 5, tipo de conexión: Conexión push-in, Sección de dimensionamiento: 1,5 mm², sección: 0,14 mm² - 1,5 mm², clase de montaje: NS 35/7,5, NS 35/15, color: gris | 1135.35 | 100 | BE | Industrial Cabinet Connectivity (ICC) | BE2 | BE2218 | 50 | 50 | NO | PC |  | 10,70 | G | 59 | 185 | 117 | MM | 4055626009322 | 85369010 | PL | EC000900 | Imagen | Catálogo
3244470 | PTIO 1,5/S/5 | Borna de actuador/sensor de proximidad | Borna de actuador/sensor de proximidad, tensión nominal: 250 V, corriente nominal: 13,5 A, número de conexiones: 7, tipo de conexión: Conexión push-in, Sección de dimensionamiento: 1,5 mm², sección: 0,14 mm² - 1,5 mm², clase de montaje: NS 35/7,5, NS 35/15, color: gris | 573.77 | 100 | BE | Industrial Cabinet Connectivity (ICC) | BE2 | BE2218 | 50 | 50 | NO | PC |  | 13,26 | G | 65 | 238 | 163 | MM | 4055626447858 | 85369010 | PL | EC000900 | Imagen | Catálogo
3244472 | PTIO 1,5/S/5/U-BK/O-WH | Borna de actuador/sensor de proximidad | Borna de actuador/sensor de proximidad, tensión nominal: 250 V, corriente nominal: 13,5 A, número de conexiones: 7, tipo de conexión: Conexión push-in, Sección de dimensionamiento: 1,5 mm², sección: 0,14 mm² - 1,5 mm², clase de montaje: NS 35/7,5, NS 35/15, color: gris | 573.77 | 100 | BE | Industrial Cabinet Connectivity (ICC) | BE2 | BE2218 | 50 | 50 | NO | PC |  | 12,97 | G | 65 | 238 | 163 | MM | 4055626447872 | 85369010 | PL | EC000900 | Imagen | Catálogo
3244473 | PTIO 1,5/S/5-PE | Borna de actuador/sensor de proximidad | Borna de actuador/sensor de proximidad, con función de conductor de protección a tierra, tensión nominal: 250 V, corriente nominal: 13,5 A, número de conexiones: 7, tipo de conexión: Conexión push-in, Sección de dimensionamiento: 1,5 mm², sección: 0,14 mm² - 1,5 mm², clase de montaje: NS 35/7,5, NS 35/15, color: gris | 787.97 | 100 | BE | Industrial Cabinet Connectivity (ICC) | BE2 | BE2218 | 50 | 50 | NO | PC |  | 15,25 | G | 62 | 266 | 109 | MM | 4055626447889 | 85369010 | PL | EC000900 | Imagen | Catálogo
3244471 | PTIO 1,5/S/5-PE/U-BK/O-WH | Borna de actuador/sensor de proximidad | Borna de actuador/sensor de proximidad, tensión nominal: 250 V, corriente nominal: 13,5 A, número de conexiones: 7, tipo de conexión: Conexión push-in, Sección de dimensionamiento: 1,5 mm², sección: 0,14 mm² - 1,5 mm², clase de montaje: NS 35/7,5, NS 35/15, color: gris | 787.97 | 100 | BE | Industrial Cabinet Connectivity (ICC) | BE2 | BE2218 | 50 | 50 | NO | PC |  | 15,59 | G | 65 | 238 | 163 | MM | 4055626447865 | 85369010 | PL | EC000900 | Imagen | Catálogo
1164784 | PTIO 1,5/S/5-PE/U-BK/O-WH-LED 24 GN | Borna de actuador/sensor de proximidad | Borna de actuador/sensor de proximidad, tensión nominal: 250 V, corriente nominal: 13,5 A, número de conexiones: 7, tipo de conexión: Conexión push-in, Sección de dimensionamiento: 1,5 mm², sección: 0,14 mm² - 1,5 mm², clase de montaje: NS 35/7,5, NS 35/15, color: verde | 1245.96 | 100 | BE | Industrial Cabinet Connectivity (ICC) | BE2 | BE2218 | 50 | 50 | NO | PC |  | 15,56 | G | 65 | 238 | 163 | MM | 4063151179021 | 85369010 | PL | EC000900 | Imagen | Catálogo
1099906 | PTIO 1,5/S/5-PE/U-GY/O-WH-BK | Borna de actuador/sensor de proximidad | Borna de actuador/sensor de proximidad, tensión nominal: 250 V, corriente nominal: 13,5 A, número de conexiones: 7, tipo de conexión: Conexión push-in, Sección de dimensionamiento: 1,5 mm², sección: 0,14 mm² - 1,5 mm², clase de montaje: NS 35/7,5, NS 35/15, color: gris | 730.31 | 100 | BE | Industrial Cabinet Connectivity (ICC) | BE2 | BE2217 | 50 | 50 | NO | PC |  | 15,36 | G | 65 | 238 | 163 | MM | 4055626950648 | 85369010 | PL | EC000900 | Imagen | Catálogo
3244559 | PTIO-IN 2,5/3 OG | Borna de actuador/sensor de proximidad | Borna de actuador/sensor de proximidad, Borna de alimentación, tensión nominal: 250 V, corriente nominal: 20 A, número de conexiones: 2, tipo de conexión: Conexión push-in, Sección de dimensionamiento: 2,5 mm², sección: 0,2 mm² - 4 mm², clase de montaje: NS 35/7,5, NS 35/15, color: naranja | 417.56 | 100 | BE | Industrial Cabinet Connectivity (ICC) | BE2 | BE2217 | 50 | 50 | NO | PC |  | 11,50 | G | 57 | 312 | 113 | MM | 4046356735902 | 85369010 | PL | EC000900 | Imagen | Catálogo
3244561 | PTIO-IN 2,5/3-LED 24 GN | Borna de actuador/sensor de proximidad | Borna de actuador/sensor de proximidad, Borna de alimentación, tensión nominal: 24 V, corriente nominal: 13,5 A, número de conexiones: 2, tipo de conexión: Conexión push-in, Sección de dimensionamiento: 2,5 mm², sección: 0,2 mm² - 4 mm², clase de montaje: NS 35/7,5, NS 35/15, color: naranja | 858.39 | 100 | BE | Industrial Cabinet Connectivity (ICC) | BE2 | BE2217 | 10 | 10 | NO | PC |  | 13,43 | G | 48 | 92 | 115 | MM | 4055626014425 | 85369010 | PL | EC000900 | Imagen | Catálogo
3244560 | PTIO-IN 2,5/3-PE OG | Borna de actuador/sensor de proximidad | Borna de actuador/sensor de proximidad, Borna de alimentación con función de conductor de protección a tierra, tensión nominal: 250 V, corriente nominal: 20 A, número de conexiones: 2, tipo de conexión: Conexión push-in, Sección de dimensionamiento: 2,5 mm², sección: 0,2 mm² - 4 mm², clase de montaje: NS 35/7,5, NS 35/15, color: naranja | 682.97 | 100 | BE | Industrial Cabinet Connectivity (ICC) | BE2 | BE2217 | 10 | 10 | NO | PC |  | 14,91 | G | 46 | 90 | 111 | MM | 4055626014418 | 85369010 | PL | EC000900 | Imagen | Catálogo
3244481 | PTIO-IN 2,5/4-PE OG | Borna de actuador/sensor de proximidad | Borna de actuador/sensor de proximidad, Borna de alimentación con función de conductor de protección a tierra, tensión nominal: 250 V, corriente nominal: 20 A, número de conexiones: 3, tipo de conexión: Conexión push-in, Sección de dimensionamiento: 2,5 mm², sección: 0,2 mm² - 4 mm², clase de montaje: NS 35/7,5, NS 35/15, color: naranja | 777.46 | 100 | BE | Industrial Cabinet Connectivity (ICC) | BE2 | BE2218 | 50 | 50 | NO | PC |  | 18,37 | G | 57 | 365 | 117 | MM | 4046356735896 | 85369010 | PL | EC000900 | Imagen | Catálogo
2906878 | PT-IQ-17,5-TBUS-5-2.0 | Conector de bus para carril DIN | Conector de bus para carril DIN para el sistema PT-IQ para establecer la comunicación remota y la fuente de alimentación al fijar un módulo de protección contra sobretensiones. | 34.36 | 1 | CL | Trabtech (TT) | CL2 | CL215Z | 10 | 10 | NO | PC |  | 3,83 | G | 23 | 130 | 100 | MM | 4055626131702 | 85366990 | DE | EC000943 | Imagen | Catálogo
2801256 | PT-IQ-1X2+F-24DC-PT | Dispositivo de protec. contra sobretensiones | Protección contra sobretensiones que consta de protección enchufable y elemento de base, con indicación de estado integrada de varios niveles en el módulo, para un circuito flotante de señales de 2 hilos. Puesta a tierra indirecta mediante descargador de gas. Puede utilizarse en circuitos orientados a la seguridad hasta SIL 3. | 338.06 | 1 | CL | Trabtech (TT) | CL2 | CL2153 | 1 | 1 | SÍ | PC |  | 114,70 | G | 21 | 128 | 152 | MM | 4046356766395 | 85363030 | DE | EC000943 | Imagen | Catálogo
2800977 | PT-IQ-1X2+F-24DC-UT | Dispositivo de protec. contra sobretensiones | Protección contra sobretensiones que consta de protección enchufable y elemento de base, con indicación de estado integrada de varios niveles en el módulo, para un circuito flotante de señales de 2 hilos. Puesta a tierra indirecta mediante descargador de gas. Puede utilizarse en circuitos orientados a la seguridad hasta SIL 3. | 303.34 | 1 | CL | Trabtech (TT) | CL2 | CL2151 | 1 | 1 | SÍ | PC |  | 110,90 | G | 20 | 127 | 160 | MM | 4046356665179 | 85363010 | DE | EC000943 | Imagen | Catálogo
2800771 | PT-IQ-1X2-12DC-P | Protección enchufable contra sobretensiones | Protección enchufable contra sobretensiones con indicación de diagnóstico y estado de varios niveles integrada en el módulo para un circuito de señales de 2 hilos libre de potencial. Tensión nominal: 12 V DC | 209.26 | 1 | CL | Trabtech (TT) | CL2 | CL2151 | 1 | 1 | SÍ | PC |  | 48,40 | G | 22 | 170 | 130 | MM | 4046356645485 | 85363010 | DE | EC000943 | Imagen | Catálogo
2800772 | PT-IQ-1X2-24DC-P | Protección enchufable contra sobretensiones | Protección enchufable contra sobretensiones con indicación de diagnóstico y estado de varios niveles integrada en el módulo para un circuito de señales de 2 hilos libre de potencial. Tensión nominal: 24 V DC | 209.26 | 1 | CL | Trabtech (TT) | CL2 | CL2151 | 1 | 1 | SÍ | PC |  | 49,40 | G | 20 | 129 | 165 | MM | 4046356645478 | 85363010 | DE | EC000943 | Imagen | Catálogo
2801255 | PT-IQ-1X2-24DC-PT | Dispositivo de protec. contra sobretensiones | Protección contra sobretensiones que consta de protección enchufable y elemento de base, con indicación de estado de varios niveles integrada en módulo, para un circuito de señales de 2 hilos accionado libre de potencial de tierra, apta para HART. Puede utilizarse en circuitos orientados a la seguridad hasta SIL 3. | 330.27 | 1 | CL | Trabtech (TT) | CL2 | CL2153 | 1 | 1 | SÍ | PC |  | 113,30 | G | 20 | 130 | 165 | MM | 4046356766388 | 85363030 | DE | EC000943 | Imagen | Catálogo
2800976 | PT-IQ-1X2-24DC-UT | Dispositivo de protec. contra sobretensiones | Protección contra sobretensiones que consta de protección enchufable y elemento de base, con indicación de estado de varios niveles integrada en módulo, para un circuito de señales de 2 hilos accionado libre de potencial de tierra, apta para HART. Puede utilizarse en circuitos orientados a la seguridad hasta SIL 3. | 298.59 | 1 | CL | Trabtech (TT) | CL2 | CL2151 | 1 | 1 | SÍ | PC |  | 108,90 | G | 21 | 125 | 162 | MM | 4046356665186 | 85363010 | DE | EC000943 | Imagen | Catálogo
2800773 | PT-IQ-1X2-48DC-P | Protección enchufable contra sobretensiones | Protección enchufable contra sobretensiones con indicación de diagnóstico y estado de varios niveles integrada en el módulo para un circuito de señales de 2 hilos libre de potencial. Tensión nominal: 48 V DC | 209.26 | 1 | CL | Trabtech (TT) | CL2 | CL2151 | 1 | 1 | SÍ | PC |  | 49,10 | G | 30 | 119 | 111 | MM | 4046356645461 | 85363010 | DE | EC000943 | Imagen | Catálogo
2801257 | PT-IQ-1X2-48DC-PT | Dispositivo de protec. contra sobretensiones | Protección contra sobretensiones que consta de protección enchufable y elemento de base, con indicación de estado de varios niveles integrada en módulo para un circuito de señales de 2 hilos libre de potencial a tierra. Puede utilizarse en circuitos orientados a la seguridad hasta SIL 3. | 330.27 | 1 | CL | Trabtech (TT) | CL2 | CL2153 | 1 | 1 | SÍ | PC |  | 110,00 | G | 21 | 170 | 130 | MM | 4046356766401 | 85363030 | DE | EC000943 | Imagen | Catálogo
2801514 | PT-IQ-1X2-EX-24DC-P | Protección enchufable contra sobretensiones | Protección enchufable contra sobretensiones con indicación de diagnóstico y estado de varios niveles integrada en el módulo para un circuito de señales Ex-i de 2 hilos libre de potencial. Tensión nominal: 24 V DC | 215.75 | 1 | CL | Trabtech (TT) | CL2 | CL2152 | 1 | 1 | SÍ | PC |  | 50,65 | G | 30 | 119 | 111 | MM | 4046356801249 | 85363010 | DE | EC001625 | Imagen | Catálogo
2801512 | PT-IQ-1X2-EX-24DC-UT | Dispositivo de protec. contra sobretensiones | Protección contra sobretensiones, formada por protección enchufable y elemento de base, con indicación de estado de varios niveles integrada en módulo, para un circuito de señales flotante con seguridad intrínseca de 2 hilos, apta para HART. Puede utilizarse en circuitos orientados a la seguridad hasta SIL 3. | 325.33 | 1 | CL | Trabtech (TT) | CL2 | CL2152 | 1 | 1 | SÍ | PC |  | 110,50 | G | 20 | 125 | 160 | MM | 4046356801225 | 85363010 | DE | EC001625 | Imagen | Catálogo
2800782 | PT-IQ-1X2-TELE-P | Protección enchufable contra sobretensiones | Protección enchufable contra sobretensiones con indicación de estado de varios niveles en el módulo, para proteger un circuito de dos hilos de interfaces de telecomunicación analógicas y digitales (hasta 16 MBit/s). | 212.31 | 1 | CL | Trabtech (TT) | CL2 | CL2151 | 1 | 1 | SÍ | PC |  | 48,60 | G | 20 | 130 | 165 | MM | 4046356645270 | 85363010 | DE | EC000943 | Imagen | Catálogo
2801290 | PT-IQ-1X2-TELE-PT | Dispositivo de protec. contra sobretensiones | Dispositivo de protección contra sobretensiones, compuesto por conector macho y elemento de base, con indicación de estado de varios niveles integrada en el módulo, para proteger un cable de dos hilos para interfaces de telecomunicación analógicas y digitales (VDSL hasta 50 Mbit/s), en tramos cortos (&lt;300 m) hasta 100 Mbit/s). Puede utilizarse en circuitos orientados a la seguridad hasta SIL 3. | 328.74 | 1 | CL | Trabtech (TT) | CL2 | CL2153 | 1 | 1 | SÍ | PC |  | 113,20 | G | 20 | 160 | 120 | MM | 4046356766715 | 85363010 | DE | EC000943 | Imagen | Catálogo
2801248 | PT-IQ-2X1+F-24DC-PT | Dispositivo de protec. contra sobretensiones | Protección contra sobretensiones, formada por protección enchufable y elemento de base, con indicación de estado de varios niveles integrada en el módulo, para dos conductores de señal con potencial de referencia común. Puesta a tierra indirecta mediante descargador de gas. Puede utilizarse en circuitos de seguridad hasta SIL 3. | 347.77 | 1 | CL | Trabtech (TT) | CL2 | CL2153 | 1 | 1 | SÍ | PC |  | 116,00 | G | 20 | 120 | 152 | MM | 4046356766319 | 85363030 | DE | EC000943 | Imagen | Catálogo
2800788 | PT-IQ-2X1+F-24DC-UT | Dispositivo de protec. contra sobretensiones | Protección contra sobretensiones, formada por protección enchufable y elemento de base, con indicación de estado de varios niveles integrada en el módulo, para dos conductores de señal con potencial de referencia común. Puesta a tierra indirecta mediante descargador de gas. Puede utilizarse en circuitos de seguridad hasta SIL 3. | 312.74 | 1 | CL | Trabtech (TT) | CL2 | CL2151 | 1 | 1 | SÍ | PC |  | 112,00 | G | 20 | 160 | 130 | MM | 4046356645201 | 85363010 | DE | EC000943 | Imagen | Catálogo
2800790 | PT-IQ-2X1+F-48DC-UT | Dispositivo de protec. contra sobretensiones | Protección contra sobretensiones, formada por protección enchufable y elemento de base, con indicación de estado de varios niveles integrada en el módulo, para dos conductores de señal con potencial de referencia común. Puesta a tierra indirecta mediante descargador de gas. Puede utilizarse en circuitos de seguridad hasta SIL 3. | 312.74 | 1 | CL | Trabtech (TT) | CL2 | CL2151 | 1 | 1 | SÍ | PC |  | 112,17 | G | 21 | 170 | 120 | MM | 4046356645133 | 85363010 | DE | EC000943 | Imagen | Catálogo
2800776 | PT-IQ-2X1-24DC-P | Protección enchufable contra sobretensiones | Protección enchufable contra sobretensiones con indicación de diagnóstico y estado de varios niveles integrada en el módulo para dos conductores de señales con potencial de referencia común. Tensión nominal: 24 V DC | 216.3 | 1 | CL | Trabtech (TT) | CL2 | CL2151 | 1 | 1 | SÍ | PC |  | 50,50 | G | 20 | 150 | 130 | MM | 4046356645331 | 85363010 | DE | EC000943 | Imagen | Catálogo
2801247 | PT-IQ-2X1-24DC-PT | Dispositivo de protec. contra sobretensiones | Protección contra sobretensiones, formada por protección enchufable y elemento de base, con indicación de estado de varios niveles integrada en el módulo, para dos conductores de señal con potencial de referencia común. Puede utilizarse en circuitos de seguridad hasta SIL 3. | 339.96 | 1 | CL | Trabtech (TT) | CL2 | CL2153 | 1 | 1 | SÍ | PC |  | 115,70 | G | 20 | 127 | 170 | MM | 4046356766302 | 85363030 | DE | EC000943 | Imagen | Catálogo
2800787 | PT-IQ-2X1-24DC-UT | Dispositivo de protec. contra sobretensiones | Protección contra sobretensiones, formada por protección enchufable y elemento de base, con indicación de estado de varios niveles integrada en el módulo, para dos conductores de señal con potencial de referencia común. Puede utilizarse en circuitos de seguridad hasta SIL 3. | 308.02 | 1 | CL | Trabtech (TT) | CL2 | CL2151 | 1 | 1 | SÍ | PC |  | 110,20 | G | 20 | 129 | 165 | MM | 4046356645218 | 85363010 | DE | EC000943 | Imagen | Catálogo
2800777 | PT-IQ-2X1-48DC-P | Protección enchufable contra sobretensiones | Protección enchufable contra sobretensiones con indicación de diagnóstico y estado de varios niveles integrada en el módulo para dos conductores de señales con potencial de referencia común. Tensión nominal: 48 V DC | 216.3 | 1 | CL | Trabtech (TT) | CL2 | CL2151 | 1 | 1 | SÍ | PC |  | 49,80 | G | 20 | 160 | 130 | MM | 4046356645324 | 85363010 | DE | EC000943 | Imagen | Catálogo
2801264 | PT-IQ-2X2+F-24DC-PT | Dispositivo de protec. contra sobretensiones | Protección contra sobretensiones, formada por protección enchufable y elemento de base, con indicación de estado integrada de varios niveles en el módulo, para dos circuitos flotantes de señales de 2 hilos. Puesta a tierra indirecta mediante descargador de gas, apta para HART. Puede utilizarse en circuitos orientados a la seguridad hasta SIL 3. | 532.5 | 1 | CL | Trabtech (TT) | CL2 | CL2153 | 1 | 1 | NO | PC |  | 129,00 | G | 20 | 121 | 153 | MM | 4046356766470 | 85363030 | DE | EC000943 | Imagen | Catálogo
2800981 | PT-IQ-2X2+F-24DC-UT | Dispositivo de protec. contra sobretensiones | Protección contra sobretensiones, formada por protección enchufable y elemento de base, con indicación de estado integrada de varios niveles en el módulo, para dos circuitos flotantes de señales de 2 hilos. Puesta a tierra indirecta mediante descargador de gas, apta para HART. Puede utilizarse en circuitos orientados a la seguridad hasta SIL 3. | 472.64 | 1 | CL | Trabtech (TT) | CL2 | CL2151 | 1 | 1 | NO | PC |  | 125,00 | G | 20 | 125 | 190 | MM | 4046356665810 | 85363010 | DE | EC000943 | Imagen | Catálogo
2801266 | PT-IQ-2X2+F-48DC-PT | Dispositivo de protec. contra sobretensiones | Protección contra sobretensiones, formada por protección enchufable y elemento de base, con indicación de estado integrada de varios niveles en el módulo, para dos circuitos flotantes de señales de 2 hilos. Puesta a tierra indirecta mediante descargador de gas. Puede utilizarse en circuitos orientados a la seguridad hasta SIL 3. | 532.5 | 1 | CL | Trabtech (TT) | CL2 | CL2153 | 1 | 1 | SÍ | PC |  | 128,60 | G | 21 | 160 | 130 | MM | 4046356764469 | 85363010 | DE | EC000943 | Imagen | Catálogo
2800803 | PT-IQ-2X2-12DC-P | Protección enchufable contra sobretensiones | Protección enchufable contra sobretensiones con indicación de estado de varios niveles integrada en el módulo para dos circuitos de señales de 2 hilos libres de potencial. Tensión nominal: 12 V DC | 352.71 | 1 | CL | Trabtech (TT) | CL2 | CL2151 | 1 | 1 | NO | PC |  | 79,90 | G | 30 | 119 | 111 | MM | 4046356705981 | 85363010 | DE | EC000943 | Imagen | Catálogo
2800804 | PT-IQ-2X2-24DC-P | Protección enchufable contra sobretensiones | Protección enchufable contra sobretensiones con indicación de diagnóstico y estado de varios niveles integrada en el módulo para dos circ. de señal de 2 hilos libres de potencial. Tensión nominal: 24 V DC | 352.71 | 1 | CL | Trabtech (TT) | CL2 | CL2151 | 1 | 1 | NO | PC |  | 55,20 | G | 20 | 129 | 150 | MM | 4046356659185 | 85363010 | DE | EC000943 | Imagen | Catálogo
2801263 | PT-IQ-2X2-24DC-PT | Dispositivo de protec. contra sobretensiones | Protección contra sobretensiones, formada por protección enchufable y elemento de base, con indicación de estado integrada de varios niveles en el módulo, para dos circuitos flotantes de señales de 2 hilos. Puede utilizarse en circuitos orientados a la seguridad hasta SIL 3. | 520.17 | 1 | CL | Trabtech (TT) | CL2 | CL2153 | 1 | 1 | NO | PC |  | 127,10 | G | 20 | 128 | 170 | MM | 4046356766463 | 85363030 | DE | EC000943 | Imagen | Catálogo
2800980 | PT-IQ-2X2-24DC-UT | Dispositivo de protec. contra sobretensiones | Protección contra sobretensiones, formada por protección enchufable y elemento de base, con indicación de estado integrada de varios niveles en el módulo, para dos circuitos flotantes de señales de 2 hilos, apta para HART. Puede utilizarse en circuitos orientados a la seguridad hasta SIL 3. | 467.89 | 1 | CL | Trabtech (TT) | CL2 | CL2151 | 1 | 1 | NO | PC |  | 123,80 | G | 20 | 128 | 160 | MM | 4046356665803 | 85363010 | DE | EC000943 | Imagen | Catálogo
2800810 | PT-IQ-2X2-48DC-P | Protección enchufable contra sobretensiones | Protección enchufable contra sobretensiones con indicación de diagnóstico y estado de varios niveles integrada en el módulo para dos circuitos de señal de 2 hilos libres de potencial. Tensión nominal: 48 V DC | 352.71 | 1 | CL | Trabtech (TT) | CL2 | CL2151 | 1 | 1 | SÍ | PC |  | 55,00 | G | 30 | 119 | 111 | MM | 4046356705974 | 85363010 | DE | EC000943 | Imagen | Catálogo
2800802 | PT-IQ-2X2-5DC-P | Protección enchufable contra sobretensiones | Protección enchufable contra sobretensiones con indicación de estado de varios niveles integrada en el módulo para dos circuitos de señales de 2 hilos libres de potencial. Tensión nominal: 5 V DC | 352.71 | 1 | CL | Trabtech (TT) | CL2 | CL2151 | 1 | 1 | SÍ | PC |  | 80,60 | G | 30 | 119 | 111 | MM | 4046356706001 | 85363010 | DE | EC000943 | Imagen | Catálogo
2801515 | PT-IQ-2X2-EX-24DC-P | Protección enchufable contra sobretensiones | Protección enchufable contra sobretensiones con indicación de diagnóstico y estado de varios niveles integrada en el módulo para dos circuitos de señales Ex-i de 2 hilos libres de potencial. Tensión nominal: 24 V DC | 362.96 | 1 | CL | Trabtech (TT) | CL2 | CL2152 | 1 | 1 | SÍ | PC |  | 58,50 | G | 20 | 127 | 166 | MM | 4046356801256 | 85363010 | DE | EC001625 | Imagen | Catálogo
2801513 | PT-IQ-2X2-EX-24DC-UT | Dispositivo de protec. contra sobretensiones | Protección contra sobretensiones, formada por protección enchufable y elemento de base, con indicación de estado de varios niveles integrada en el módulo, para dos circuitos flotantes de señales con seguridad intrínseca de 2 hilos. Apta para HART. Puede utilizarse en circuitos orientados a la seguridad hasta SIL 3. | 509.06 | 1 | CL | Trabtech (TT) | CL2 | CL2152 | 1 | 1 | SÍ | PC |  | 126,30 | G | 21 | 129 | 164 | MM | 4046356801232 | 85363010 | DE | EC001625 | Imagen | Catálogo
2910419 | PT-IQ-3-BE-UT | Elemento base de protección contra sobretensiones | Elemento de base para protección enchufable PLUGTRAB PT-IQ (3-HF, 2X1,1X2) | 146.07 | 1 | CL | Trabtech (TT) | CL2 | CL2151 | 1 | 1 | NO | PC | F | 71,80 | G | 25 | 142 | 111 | MM | 4055626461564 | 85366990 | DE | EC000943 | Imagen | Catálogo
2905496 | PT-IQ-3-EX-BE-UT | Elemento base de protección contra sobretensiones | Elemento de base para protección enchufable PLUGTRAB PT-IQ-1X2-EX | 120.99 | 1 | CL | Trabtech (TT) | CL2 | CL2152 | 1 | 1 | SÍ | PC |  | 89,20 | G | 37 | 95 | 83 | MM | 4046356958172 | 85363010 | DE | EC001625 | Imagen | Catálogo
2801289 | PT-IQ-3-HF+F-12DC-PT | Dispositivo de protec. contra sobretensiones | Protección contra sobretensiones, formada por protección enchufable y elemento de base, con indicación de estado de varios niveles integrada en el módulo para tres conductores de señales con potencial de referencia común. Para aplicaciones de alta frecuencia e interfaces de telecomunicación sin tensión de alimentación (hasta 90 Mbit/s). Puede utilizarse en circuitos orientados a la seguridad hasta SIL 3. | 347.77 | 1 | CL | Trabtech (TT) | CL2 | CL2153 | 1 | 1 | SÍ | PC |  | 115,50 | G | 21 | 135 | 150 | MM | 4046356766708 | 85363010 | DE | EC000943 | Imagen | Catálogo
2800784 | PT-IQ-3-HF-12DC-P | Protección enchufable contra sobretensiones | Protección enchufable contra sobretensiones con indicación de estado de varios niveles integrada en el módulo para tres conductores de señal. Para aplicaciones de alta frecuencia. Tensión nominal: 12 V DC | 216.3 | 1 | CL | Trabtech (TT) | CL2 | CL2151 | 1 | 1 | SÍ | PC |  | 49,60 | G | 20 | 132 | 165 | MM | 4046356645256 | 85363010 | DE | EC000943 | Imagen | Catálogo
2800994 | PT-IQ-3-PB+F-UT | Dispositivo de protec. contra sobretensiones | Protección contra sobretensiones, formada por protección enchufable y elemento de base, con indicación de estado de varios niveles integrada en el módulo para tres conductores de señales con potencial de referencia común. Puesta a tierra indirecta mediante descargador de gas. Para aplicaciones de alta frecuencia e interfaces de telecomunicación sin tensión de alimentación (hasta 90 Mbit/s). Puede utilizarse en circuitos orientados a la seguridad hasta SIL 3. | 310.37 | 1 | CL | Trabtech (TT) | CL2 | CL2151 | 1 | 1 | NO | PC |  | 111,10 | G | 22 | 160 | 130 | MM | 4046356667425 | 85363010 | DE | EC000943 | Imagen | Catálogo
2800783 | PT-IQ-3-PB-P | Protección enchufable contra sobretensiones | Protección enchufable contra sobretensiones con indicación de estado de varios niveles integrada en el módulo para tres conductores de señal. Para aplicaciones de alta frecuencia. Tensión nominal: 5 V DC | 216.3 | 1 | CL | Trabtech (TT) | CL2 | CL2151 | 1 | 1 | NO | PC |  | 48,50 | G | 30 | 119 | 111 | MM | 4046356645263 | 85363010 | DE | EC000943 | Imagen | Catálogo
2801286 | PT-IQ-3-PB-PT | Dispositivo de protec. contra sobretensiones | Protección contra sobretensiones, formada por protección enchufable y elemento de base, con indicación de estado de varios niveles integrada en el módulo para tres conductores de señales con potencial de referencia común. Para aplicaciones de alta frecuencia e interfaces de telecomunicación sin tensión de alimentación (hasta 90 Mbit/s). Puede utilizarse en circuitos orientados a la seguridad hasta SIL 3. | 339.96 | 1 | CL | Trabtech (TT) | CL2 | CL2153 | 1 | 1 | NO | PC |  | 113,70 | G | 20 | 129 | 164 | MM | 4046356766678 | 85363010 | DE | EC000943 | Imagen | Catálogo
2801272 | PT-IQ-4X1+F-24DC-PT | Dispositivo de protec. contra sobretensiones | Protección contra sobretensiones, formada por protección enchufable y elemento de base, con indicación de estado de varios niveles en el módulo para cuatro conductores de señal con potencial de referencia común. Puesta a tierra indirecta mediante descargador de gas. Puede utilizarse en circuitos orientados a la seguridad hasta SIL 3. | 547.03 | 1 | CL | Trabtech (TT) | CL2 | CL2153 | 1 | 1 | SÍ | PC |  | 129,80 | G | 20 | 125 | 185 | MM | 4046356766548 | 85363030 | DE | EC000943 | Imagen | Catálogo
2800983 | PT-IQ-4X1+F-24DC-UT | Dispositivo de protec. contra sobretensiones | Protección contra sobretensiones, formada por protección enchufable y elemento de base, con indicación de estado de varios niveles en el módulo para cuatro conductores de señal con potencial de referencia común. Puesta a tierra indirecta mediante descargador de gas. Puede utilizarse en circuitos orientados a la seguridad hasta SIL 3. | 489.12 | 1 | CL | Trabtech (TT) | CL2 | CL2151 | 1 | 1 | SÍ | PC |  | 127,00 | G | 21 | 127 | 149 | MM | 4046356664165 | 85363010 | DE | EC000943 | Imagen | Catálogo
2801274 | PT-IQ-4X1+F-48DC-PT | Dispositivo de protec. contra sobretensiones | Protección contra sobretensiones, formada por protección enchufable y elemento de base, con indicación de estado de varios niveles en el módulo para cuatro conductores de señal con potencial de referencia común. Puesta a tierra indirecta mediante descargador de gas. Puede utilizarse en circuitos orientados a la seguridad hasta SIL 3. | 547.03 | 1 | CL | Trabtech (TT) | CL2 | CL2153 | 1 | 1 | SÍ | PC |  | 130,00 | G | 30 | 119 | 111 | MM | 4046356766562 | 85363010 | DE | EC000943 | Imagen | Catálogo
2800813 | PT-IQ-4X1-24DC-P | Protección enchufable contra sobretensiones | Protección enchufable contra sobretensiones c. indicación de diagnóstico y estado de varios niveles integrada en el módulo para cuatro cond. de señales con potencial de referencia común. Tensión nominal: 24 V DC | 376.21 | 1 | CL | Trabtech (TT) | CL2 | CL2151 | 1 | 1 | SÍ | PC |  | 56,30 | G | 20 | 129 | 160 | MM | 4046356659192 | 85363010 | DE | EC000943 | Imagen | Catálogo
2801271 | PT-IQ-4X1-24DC-PT | Dispositivo de protec. contra sobretensiones | Protección contra sobretensiones, formada por protección enchufable y elemento de base, con indicación de estado de varios niveles en el módulo para cuatro conductores de señal con potencial de referencia común. Puede utilizarse en circuitos orientados a la seguridad hasta SIL 3. | 534.67 | 1 | CL | Trabtech (TT) | CL2 | CL2153 | 1 | 1 | SÍ | PC |  | 127,90 | G | 20 | 130 | 185 | MM | 4046356766531 | 85363030 | DE | EC000943 | Imagen | Catálogo
2800982 | PT-IQ-4X1-24DC-UT | Dispositivo de protec. contra sobretensiones | Protección contra sobretensiones, formada por protección enchufable y elemento de base, con indicación de estado de varios niveles en el módulo para cuatro conductores de señal con potencial de referencia común. Puede utilizarse en circuitos orientados a la seguridad hasta SIL 3. | 482.03 | 1 | CL | Trabtech (TT) | CL2 | CL2151 | 1 | 1 | SÍ | PC |  | 125,70 | G | 21 | 148 | 107 | MM | 4046356665773 | 85363010 | DE | EC000943 | Imagen | Catálogo
2800814 | PT-IQ-4X1-48DC-P | Protección enchufable contra sobretensiones | Protección enchufable contra sobretensiones con indicación de estado de varios niveles integrada en el módulo para cuatro conductores de señales con potencial de referencia común. Tensión nominal: 48 V DC | 376.21 | 1 | CL | Trabtech (TT) | CL2 | CL2151 | 1 | 1 | SÍ | PC |  | 56,40 | G | 21 | 160 | 130 | MM | 4046356743761 | 85363010 | DE | EC000943 | Imagen | Catálogo
2801219 | PT-IQ-4X1-48DC-UT | Dispositivo de protec. contra sobretensiones | Protección contra sobretensiones, formada por protección enchufable y elemento de base, con indicación de estado de varios niveles en el módulo para cuatro conductores de señal con potencial de referencia común. Puede utilizarse en circuitos orientados a la seguridad hasta SIL 3. | 482.03 | 1 | CL | Trabtech (TT) | CL2 | CL2151 | 1 | 1 | SÍ | PC |  | 125,90 | G | 20 | 175 | 130 | MM | 4046356745093 | 85363010 | DE | EC000943 | Imagen | Catálogo
2905363 | PT-IQ-5-BE-UT | Elemento base de protección contra sobretensiones | Elemento de base para protección enchufable PLUGTRAB PT-IQ (5-HF, 4X1, 2X2) | 155.23 | 1 | CL | Trabtech (TT) | CL2 | CL2151 | 1 | 1 | SÍ | PC |  | 79,60 | G | 19 | 129 | 165 | MM | 4046356959490 | 85366990 | DE | EC000943 | Imagen | Catálogo
2905497 | PT-IQ-5-EX-BE-UT | Elemento base de protección contra sobretensiones | Elemento de base para protección enchufable PLUGTRAB PT-IQ-2X2-EX | 162.11 | 1 | CL | Trabtech (TT) | CL2 | CL2152 | 1 | 1 | SÍ | PC |  | 90,50 | G | 37 | 95 | 83 | MM | 4046356958189 | 85363010 | DE | EC001625 | Imagen | Catálogo
2801295 | PT-IQ-5-HF+F-12DC-PT | Dispositivo de protec. contra sobretensiones | Protección contra sobretensiones, formada por protección enchufable y elemento de base, con indicación de estado de varios niveles integrada en el módulo para cinco conductores de señales. Para aplicaciones de alta frecuencia e interfaces de telecomunicación sin tensión de alimentación (hasta 90 Mbit/s). Puede utilizarse en circuitos orientados a la seguridad hasta SIL 3. | 547.03 | 1 | CL | Trabtech (TT) | CL2 | CL2153 | 1 | 1 | SÍ | PC |  | 128,13 | G | 20 | 120 | 155 | MM | 4046356766753 | 85363010 | DE | EC000943 | Imagen | Catálogo
2801292 | PT-IQ-5-HF+F-5DC-PT | Dispositivo de protec. contra sobretensiones | Protección contra sobretensiones, formada por protección enchufable y elemento de base, con indicación de estado de varios niveles integrada en el módulo para cinco conductores de señales. Para aplicaciones de alta frecuencia e interfaces de telecomunicación sin tensión de alimentación (hasta 90 Mbit/s). Puede utilizarse en circuitos orientados a la seguridad hasta SIL 3. | 547.03 | 1 | CL | Trabtech (TT) | CL2 | CL2153 | 1 | 1 | NO | PC |  | 128,70 | G | 20 | 165 | 168 | MM | 4046356766739 | 85363010 | DE | EC000943 | Imagen | Catálogo
2800796 | PT-IQ-5-HF-12DC-P | Protección enchufable contra sobretensiones | Protección enchufable contra sobretensiones con indicación de diagnóstico y estado de varios niveles integrada en el módulo para cinco conductores de señal. Para aplicaciones de alta frecuencia. Tensión nominal: 12 V DC | 376.21 | 1 | CL | Trabtech (TT) | CL2 | CL2151 | 1 | 1 | SÍ | PC |  | 54,67 | G | 20 | 160 | 130 | MM | 4046356705998 | 85363010 | DE | EC000943 | Imagen | Catálogo
2801293 | PT-IQ-5-HF-12DC-PT | Dispositivo de protec. contra sobretensiones | Protección contra sobretensiones, formada por protección enchufable y elemento de base, con indicación de estado de varios niveles integrada en el módulo para cinco conductores de señales. Para aplicaciones de alta frecuencia e interfaces de telecomunicación sin tensión de alimentación (hasta 90 Mbit/s). Puede utilizarse en circuitos orientados a la seguridad hasta SIL 3. | 534.67 | 1 | CL | Trabtech (TT) | CL2 | CL2153 | 1 | 1 | SÍ | PC |  | 125,70 | G | 20 | 125 | 155 | MM | 4046356766746 | 85363010 | DE | EC000943 | Imagen | Catálogo
2800795 | PT-IQ-5-HF-5DC-P | Protección enchufable contra sobretensiones | Protección enchufable contra sobretensiones con indicación de diagnóstico y estado de varios niveles integrada en el módulo para cinco conductores de señal. Para aplicaciones de alta frecuencia. Tensión nominal: 5 V DC | 376.21 | 1 | CL | Trabtech (TT) | CL2 | CL2151 | 1 | 1 | NO | PC |  | 53,80 | G | 21 | 127 | 155 | MM | 4046356706018 | 85363010 | DE | EC000943 | Imagen | Catálogo
2801291 | PT-IQ-5-HF-5DC-PT | Dispositivo de protec. contra sobretensiones | Protección contra sobretensiones, formada por protección enchufable y elemento de base, con indicación de estado de varios niveles integrada en el módulo para cinco conductores de señales. Para aplicaciones de alta frecuencia e interfaces de telecomunicación sin tensión de alimentación (hasta 90 Mbit/s). Puede utilizarse en circuitos orientados a la seguridad hasta SIL 3. | 534.67 | 1 | CL | Trabtech (TT) | CL2 | CL2153 | 1 | 1 | NO | PC |  | 126,30 | G | 20 | 125 | 165 | MM | 4046356766722 | 85363010 | DE | EC000943 | Imagen | Catálogo
2800797 | PT-IQ-5-HF-5DC-UT | Dispositivo de protec. contra sobretensiones | Protección contra sobretensiones, formada por protección enchufable y elemento de base, con indicación de estado de varios niveles integrada en el módulo para cinco conductores de señales. Para aplicaciones de alta frecuencia e interfaces de telecomunicación sin tensión de alimentación (hasta 90 Mbit/s). Puede utilizarse en circuitos orientados a la seguridad hasta SIL 3. | 489.12 | 1 | CL | Trabtech (TT) | CL2 | CL2151 | 1 | 1 | NO | PC |  | 124,00 | G | 20 | 160 | 120 | MM | 4046356665193 | 85363010 | DE | EC000943 | Imagen | Catálogo
2905024 | PT-IQ-EX-H-PP | Placa separadora | Placa separadora para carriles NS-35/7,5 en construcción aislada (el carril está aislado mediante un caballete AB/NS ) para garantizar la dimensión del hilo de 50 mm entre el controlador y la protección contra sobretensiones en sistemas PT-IQ-EX. | 15.14 | 1 | CL | Trabtech (TT) | CL2 | CL2152 | 1 | 1 | SÍ | PC |  | 26,00 | G | 3 | 145 | 130 | MM | 4046356913065 | 39269097 | DE | EC002497 | Imagen | Catálogo
2905023 | PT-IQ-EX-L-PP | Placa separadora | Placa separadora para carriles NS-35/7,5 para garantizar la dimensión del hilo de 50 mm entre el controlador y la protección contra sobretensiones en sistemas PT-IQ-EX. | 15.14 | 1 | CL | Trabtech (TT) | CL2 | CL2152 | 1 | 1 | SÍ | PC |  | 24,70 | G | 3 | 130 | 162 | MM | 4046356913058 | 39269097 | DE | EC002497 | Imagen | Catálogo
2906879 | PT-IQ-JUMPER-2.0 | Puente enchufable | Puente enchufable para elementos de base PT-IQ para evitar mensajes de error en PT-IQ-PTB cuando no se ha conectado una protección enchufable. | 5.69 | 1 | CL | Trabtech (TT) | CL2 | CL215Z | 10 | 10 | NO | PC |  | 1,57 | G | 10 | 140 | 100 | MM | 4055626131719 | 85366990 | DE | EC000943 | Imagen | Catálogo
2905364 | PT-IQ-PTB-BE-UT | Elemento base de protección contra sobretensiones | Elemento de base para el módulo de suministro y de aviso remoto PLUGTRAB PT-IQ-PTB... | 146.12 | 1 | CL | Trabtech (TT) | CL2 | CL2151 | 1 | 1 | SÍ | PC |  | 85,77 | G | 37 | 95 | 83 | MM | 4046356959506 | 85366990 | DE | EC000943 | Imagen | Catálogo
2800989 | PT-IQ-PTB-P | Conector | Conector de recambio para el módulo de suministro y de aviso remoto PLUGTRAB PT-IQ-PTB... | 259.93 | 1 | CL | Trabtech (TT) | CL2 | CL2151 | 1 | 1 | SÍ | PC |  | 54,10 | G | 21 | 155 | 128 | MM | 4046356665971 | 85363010 | DE | EC000943 | Imagen | Catálogo
2801296 | PT-IQ-PTB-PT | Módulo de suministro y aviso remoto | Módulo para la alimentación e indicación remota de varios niveles libre de potencial de los módulos de protección contra sobretensiones conectados. | 405.5 | 1 | CL | Trabtech (TT) | CL2 | CL2153 | 1 | 1 | SÍ | PC |  | 121,50 | G | 20 | 120 | 175 | MM | 4046356766760 | 85363030 | DE | EC000943 | Imagen | Catálogo
2800768 | PT-IQ-PTB-UT | Módulo de suministro y aviso remoto | Módulo para la alimentación e indicación remota de varios niveles libre de potencial de los módulos de protección contra sobretensiones conectados. | 367.56 | 1 | CL | Trabtech (TT) | CL2 | CL2151 | 1 | 1 | SÍ | PC |  | 118,60 | G | 20 | 216 | 130 | MM | 4046356647984 | 85363010 | DE | EC000943 | Imagen | Catálogo
3270390 | PTMC 1,5/18 | Matriz de marshalling | Matriz de marshalling, tensión nominal: 500 V, corriente nominal: 17,5 A, tipo de conexión: Conexión push-in, sección: 0,14 mm² - 2,5 mm², montaje: Montaje mural, color: gris, color elementos de conexión: blanco/gris | 35.74 | 1 | BE | Industrial Cabinet Connectivity (ICC) | BE6 | BE6212 | 8 | 8 | NO | PC |  | 80,08 | G | 57 | 365 | 117 | MM | 4055626058474 | 85369010 | CN | EC000897 | Imagen | Catálogo
3270396 | PTMC 1,5/24-3 VDE0815 | Matriz de marshalling | Matriz de marshalling, Rotulado de 1 - 24, tensión nominal: 500 V, corriente nominal: 17,5 A, tipo de conexión: Conexión push-in, sección: 0,14 mm² - 2,5 mm², montaje: Montaje mural, color: gris | 73.05 | 1 | BE | Industrial Cabinet Connectivity (ICC) | BE6 | BE6212 | 18 | 18 | NO | PC |  | 110,38 | G | 85 | 260 | 200 | MM | 4055626305332 | 85369010 | PL | EC000897 | Imagen | Catálogo
3270314 | PTMC 1,5/32-2 | Matriz de marshalling | Matriz de marshalling, Rotulado de 1 - 32, tensión nominal: 500 V, corriente nominal: 17,5 A, tipo de conexión: Conexión push-in, sección: 0,14 mm² - 2,5 mm², montaje: Montaje mural, color: gris, color elementos de conexión: blanco/gris | 74.8 | 1 | BE | Industrial Cabinet Connectivity (ICC) | BE6 | BE6212 | 18 | 18 | NO | PC |  | 106,78 | G | 98 | 361 | 117 | MM | 4055626058351 | 85369010 | PL | EC000897 | Imagen | Catálogo
3270315 | PTMC 1,5/32-2 /BU | Matriz de marshalling | Matriz de marshalling, Rotulado de 1 - 32, tensión nominal: 500 V, corriente nominal: 17,5 A, tipo de conexión: Conexión push-in, sección: 0,14 mm² - 2,5 mm², montaje: Montaje mural, color: gris, color elementos de conexión: azul | 76.99 | 1 | BE | Industrial Cabinet Connectivity (ICC) | BE6 | BE6212 | 18 | 18 | NO | PC | F | 108,65 | G | 98 | 361 | 117 | MM | 4055626058368 | 85369010 | PL | EC000897 | Imagen | Catálogo
3270317 | PTMC 1,5/32-2H /BU 19Z | Matriz de marshalling | Matriz de marshalling, Rotulado de 1 - 32, tensión nominal: 500 V, corriente nominal: 17,5 A, tipo de conexión: Conexión push-in, sección: 0,14 mm² - 2,5 mm², montaje: Montaje mural, Rack de 19 , color: gris, color elementos de conexión: azul | 79.37 | 1 | BE | Industrial Cabinet Connectivity (ICC) | BE6 | BE6212 | 24 | 24 | NO | PC |  | 112,02 | G | 113 | 279 | 152 | MM | 4055626058375 | 85369010 | PL | EC000897 | Imagen | Catálogo
3270316 | PTMC 1,5/32-2H 19Z | Matriz de marshalling | Matriz de marshalling, Rotulado de 1 - 32, tensión nominal: 500 V, corriente nominal: 17,5 A, tipo de conexión: Conexión push-in, sección: 0,14 mm² - 2,5 mm², montaje: Montaje mural, Rack de 19 , color: gris, color elementos de conexión: blanco/gris | 77.12 | 1 | BE | Industrial Cabinet Connectivity (ICC) | BE6 | BE6212 | 24 | 24 | NO | PC |  | 112,65 | G | 113 | 279 | 152 | MM | 4055626046792 | 85369010 | PL | EC000897 | Imagen | Catálogo
3270392 | PTMC 1,5/32-2H 19Z A-H | Matriz de marshalling | Matriz de marshalling, Rotulado de A - H, tensión nominal: 500 V, corriente nominal: 17,5 A, tipo de conexión: Conexión push-in, sección: 0,14 mm² - 2,5 mm², montaje: Montaje mural, Rack de 19 , color: gris, color elementos de conexión: blanco/gris | 77.12 | 1 | BE | Industrial Cabinet Connectivity (ICC) | BE6 | BE6212 | 24 | 24 | NO | PC |  | 113,25 | G | 113 | 279 | 152 | MM | 4055626324487 | 85369010 | PL | EC000897 | Imagen | Catálogo
3270395 | PTMC 1,5/32-2H VDE0815 19Z | Matriz de marshalling | Matriz de marshalling, Rotulado de 1 - 32, tensión nominal: 500 V, corriente nominal: 17,5 A, tipo de conexión: Conexión push-in, sección: 0,14 mm² - 2,5 mm², montaje: Montaje mural, Rack de 19 , color: gris | 82.35 | 1 | BE | Industrial Cabinet Connectivity (ICC) | BE6 | BE6212 | 24 | 24 | NO | PC |  | 111,00 | G | 113 | 279 | 152 | MM | 4055626282558 | 85369010 | PL | EC000897 | Imagen | Catálogo
3270393 | PTMC 1,5/32-2H VDE0815 19Z A-H | Matriz de marshalling | Matriz de marshalling, Rotulado de A - H, tensión nominal: 500 V, corriente nominal: 17,5 A, tipo de conexión: Conexión push-in, sección: 0,14 mm² - 2,5 mm², montaje: Montaje mural, Rack de 19 , color: gris | 82.35 | 1 | BE | Industrial Cabinet Connectivity (ICC) | BE6 | BE6212 | 24 | 24 | NO | PC | F | 112,29 | G | 113 | 279 | 152 | MM | 4055626324494 | 85369010 | PL | EC000897 | Imagen | Catálogo
3270310 | PTMC 1,5/32-3 | Matriz de marshalling | Matriz de marshalling, Rotulado de 1 - 32, tensión nominal: 500 V, corriente nominal: 17,5 A, tipo de conexión: Conexión push-in, sección: 0,14 mm² - 2,5 mm², montaje: Montaje mural, color: gris, color elementos de conexión: blanco/gris | 87.51 | 1 | BE | Industrial Cabinet Connectivity (ICC) | BE6 | BE6212 | 18 | 18 | NO | PC |  | 144,82 | G | 85 | 260 | 200 | MM | 4055626046778 | 85369010 | PL | EC000897 | Imagen | Catálogo
3270313 | PTMC 1,5/32-3 /BU 19Z | Matriz de marshalling | Matriz de marshalling, Rotulado de 1 - 32, tensión nominal: 500 V, corriente nominal: 17,5 A, tipo de conexión: Conexión push-in, sección: 0,14 mm² - 2,5 mm², montaje: Montaje mural, Rack de 19 , color: gris, color elementos de conexión: azul | 92.98 | 1 | BE | Industrial Cabinet Connectivity (ICC) | BE6 | BE6212 | 18 | 18 | NO | PC | F | 147,25 | G | 85 | 260 | 200 | MM | 4055626046785 | 85369010 | PL | EC000897 | Imagen | Catálogo
3270311 | PTMC 1,5/32-3 19Z | Matriz de marshalling | Matriz de marshalling, Rotulado de 1 - 32, tensión nominal: 500 V, corriente nominal: 17,5 A, tipo de conexión: Conexión push-in, sección: 0,14 mm² - 2,5 mm², montaje: Montaje mural, Rack de 19 , color: gris, color elementos de conexión: blanco/gris | 90.25 | 1 | BE | Industrial Cabinet Connectivity (ICC) | BE6 | BE6212 | 18 | 18 | NO | PC |  | 148,40 | G | 85 | 260 | 200 | MM | 4055626058337 | 85369010 | PL | EC000897 | Imagen | Catálogo
3270394 | PTMC 1,5/32-3 VDE0815 19Z | Matriz de marshalling | Matriz de marshalling, Rotulado de 1 - 32, tensión nominal: 500 V, corriente nominal: 17,5 A, tipo de conexión: Conexión push-in, sección: 0,14 mm² - 2,5 mm², montaje: Montaje mural, Rack de 19 , color: gris | 96.35 | 1 | BE | Industrial Cabinet Connectivity (ICC) | BE6 | BE6212 | 18 | 18 | NO | PC |  | 147,16 | G | 85 | 260 | 200 | MM | 4055626248844 | 85369010 | PL | EC000897 | Imagen | Catálogo
3270322 | PTMC 1,5/48-2 | Matriz de marshalling | Matriz de marshalling, Rotulado de 1 - 48, tensión nominal: 500 V, corriente nominal: 17,5 A, tipo de conexión: Conexión push-in, sección: 0,14 mm² - 2,5 mm², montaje: Montaje mural, color: gris, color elementos de conexión: blanco/gris | 127.19 | 1 | BE | Industrial Cabinet Connectivity (ICC) | BE6 | BE6212 | 10 | 10 | NO | PC |  | 164,41 | G | 98 | 361 | 117 | MM | 4055626046815 | 85369010 | PL | EC000897 | Imagen | Catálogo
3270323 | PTMC 1,5/48-2 /BU | Matriz de marshalling | Matriz de marshalling, Rotulado de 1 - 48, tensión nominal: 500 V, corriente nominal: 17,5 A, tipo de conexión: Conexión push-in, sección: 0,14 mm² - 2,5 mm², montaje: Montaje mural, color: gris, color elementos de conexión: azul | 130.99 | 1 | BE | Industrial Cabinet Connectivity (ICC) | BE6 | BE6212 | 10 | 10 | NO | PC |  | 163,66 | G | 98 | 361 | 117 | MM | 4055626058412 | 85369010 | PL | EC000897 | Imagen | Catálogo
3270318 | PTMC 1,5/48-3 | Matriz de marshalling | Matriz de marshalling, Rotulado de 1 - 48, tensión nominal: 500 V, corriente nominal: 17,5 A, tipo de conexión: Conexión push-in, sección: 0,14 mm² - 2,5 mm², montaje: Montaje mural, color: gris, color elementos de conexión: blanco/gris | 129.78 | 1 | BE | Industrial Cabinet Connectivity (ICC) | BE6 | BE6212 | 10 | 10 | NO | PC |  | 216,57 | G | 85 | 260 | 200 | MM | 4055626058382 | 85369010 | PL | EC000897 | Imagen | Catálogo
3270320 | PTMC 1,5/48-3 /BU | Matriz de marshalling | Matriz de marshalling, Rotulado de 1 - 48, tensión nominal: 500 V, corriente nominal: 17,5 A, tipo de conexión: Conexión push-in, sección: 0,14 mm² - 2,5 mm², montaje: Montaje mural, color: gris, color elementos de conexión: azul | 133.67 | 1 | BE | Industrial Cabinet Connectivity (ICC) | BE6 | BE6212 | 10 | 10 | NO | PC | F | 243,40 | G | 85 | 260 | 200 | MM | 4055626058399 | 85369010 | PL | EC000897 | Imagen | Catálogo
3270319 | PTMC 1,5/48-3 19Z | Matriz de marshalling | Matriz de marshalling, Rotulado de 1 - 48, tensión nominal: 500 V, corriente nominal: 17,5 A, tipo de conexión: Conexión push-in, sección: 0,14 mm² - 2,5 mm², montaje: Montaje mural, Rack de 19 , color: gris, color elementos de conexión: blanco/gris | 133.83 | 1 | BE | Industrial Cabinet Connectivity (ICC) | BE6 | BE6212 | 10 | 10 | NO | PC |  | 222,10 | G | 85 | 260 | 200 | MM | 4055626046808 | 85369010 | PL | EC000897 | Imagen | Catálogo
3270391 | PTMC 1,5/54 | Matriz de marshalling | Matriz de marshalling, tensión nominal: 500 V, corriente nominal: 17,5 A, tipo de conexión: Conexión push-in, sección: 0,14 mm² - 2,5 mm², montaje: Montaje mural, color: gris, color elementos de conexión: blanco/gris | 94.28 | 1 | BE | Industrial Cabinet Connectivity (ICC) | BE6 | BE6212 | 15 | 15 | NO | PC |  | 176,66 | G | 113 | 279 | 152 | MM | 4055626058481 | 85369010 | CN | EC000897 | Imagen | Catálogo
3270329 | PTMC 1,5/80-2 | Matriz de marshalling | Matriz de marshalling, Rotulado de 1 - 80, tensión nominal: 500 V, corriente nominal: 17,5 A, tipo de conexión: Conexión push-in, sección: 0,14 mm² - 2,5 mm², montaje: Montaje mural, color: gris, color elementos de conexión: blanco/gris | 210.41 | 1 | BE | Industrial Cabinet Connectivity (ICC) | BE6 | BE6212 | 6 | 6 | NO | PC |  | 260,12 | G | 97 | 252 | 101 | MM | 4055626058450 | 85369010 | PL | EC000897 | Imagen | Catálogo
3270330 | PTMC 1,5/80-2 /BU | Matriz de marshalling | Matriz de marshalling, Rotulado de 1 - 80, tensión nominal: 500 V, corriente nominal: 17,5 A, tipo de conexión: Conexión push-in, sección: 0,14 mm² - 2,5 mm², montaje: Montaje mural, color: gris, color elementos de conexión: azul | 216.84 | 1 | BE | Industrial Cabinet Connectivity (ICC) | BE6 | BE6212 | 6 | 6 | NO | PC | F | 255,00 | G | 97 | 252 | 101 | MM | 4055626058467 | 85369010 | PL | EC000897 | Imagen | Catálogo
3270324 | PTMC 1,5/80-3 | Matriz de marshalling | Matriz de marshalling, Rotulado de 1 - 80, tensión nominal: 500 V, corriente nominal: 17,5 A, tipo de conexión: Conexión push-in, sección: 0,14 mm² - 2,5 mm², montaje: Montaje mural, color: gris, color elementos de conexión: blanco/gris | 214.67 | 1 | BE | Industrial Cabinet Connectivity (ICC) | BE6 | BE6212 | 6 | 6 | NO | PC |  | 368,78 | G | 135 | 180 | 163 | MM | 4055626058429 | 85369010 | PL | EC000897 | Imagen | Catálogo
3270326 | PTMC 1,5/80-3 /BU | Matriz de marshalling | Matriz de marshalling, Rotulado de 1 - 80, tensión nominal: 500 V, corriente nominal: 17,5 A, tipo de conexión: Conexión push-in, sección: 0,14 mm² - 2,5 mm², montaje: Montaje mural, color: gris, color elementos de conexión: azul | 221.26 | 1 | BE | Industrial Cabinet Connectivity (ICC) | BE6 | BE6212 | 6 | 6 | NO | PC | F | 369,96 | G | 135 | 180 | 163 | MM | 4055626058436 | 85369010 | PL | EC000897 | Imagen | Catálogo
3270327 | PTMC 1,5/80-3 /BU 19Z | Matriz de marshalling | Matriz de marshalling, Rotulado de 1 - 80, tensión nominal: 500 V, corriente nominal: 17,5 A, tipo de conexión: Conexión push-in, sección: 0,14 mm² - 2,5 mm², montaje: Montaje mural, Rack de 19 , color: gris, color elementos de conexión: azul | 228.08 | 1 | BE | Industrial Cabinet Connectivity (ICC) | BE6 | BE6212 | 6 | 6 | NO | PC |  | 376,72 | G | 135 | 180 | 163 | MM | 4055626058443 | 85369010 | PL | EC000897 | Imagen | Catálogo
3270325 | PTMC 1,5/80-3 19Z | Matriz de marshalling | Matriz de marshalling, Rotulado de 1 - 80, tensión nominal: 500 V, corriente nominal: 17,5 A, tipo de conexión: Conexión push-in, sección: 0,14 mm² - 2,5 mm², montaje: Montaje mural, Rack de 19 , color: gris, color elementos de conexión: blanco/gris | 221.31 | 1 | BE | Industrial Cabinet Connectivity (ICC) | BE6 | BE6212 | 6 | 6 | NO | PC |  | 372,17 | G | 135 | 180 | 163 | MM | 4055626046822 | 85369010 | PL | EC000897 | Imagen | Catálogo
3270434 | PTMC 1,5-2 /BK | Matriz de marshalling | Matriz de marshalling, tensión nominal: 500 V, corriente nominal: 17,5 A, tipo de conexión: Conexión push-in, sección: 0,14 mm² - 2,5 mm², montaje: enclavar en adaptador para carril, enclavar en brida de tapa, color: gris, color elementos de conexión: negro | 2.93 | 1 | BE | Industrial Cabinet Connectivity (ICC) | BE6 | BE6212 | 10 | 10 | NO | PC |  | 3,14 | G | 24 | 91 | 60 | MM | 4055626114187 | 85369010 | PL | EC000897 | Imagen | Catálogo
3270433 | PTMC 1,5-2 /BN | Matriz de marshalling | Matriz de marshalling, tensión nominal: 500 V, corriente nominal: 17,5 A, tipo de conexión: Conexión push-in, sección: 0,14 mm² - 2,5 mm², montaje: enclavar en adaptador para carril, enclavar en brida de tapa, color: gris, color elementos de conexión: marrón | 2.93 | 1 | BE | Industrial Cabinet Connectivity (ICC) | BE6 | BE6212 | 10 | 10 | NO | PC |  | 3,15 | G | 21 | 90 | 63 | MM | 4055626114170 | 85369010 | PL | EC000897 | Imagen | Catálogo
3270430 | PTMC 1,5-2 /BU | Matriz de marshalling | Matriz de marshalling, tensión nominal: 500 V, corriente nominal: 17,5 A, tipo de conexión: Conexión push-in, sección: 0,14 mm² - 2,5 mm², montaje: enclavar en adaptador para carril, enclavar en brida de tapa, color: gris, color elementos de conexión: azul | 2.93 | 1 | BE | Industrial Cabinet Connectivity (ICC) | BE6 | BE6212 | 10 | 10 | NO | PC |  | 3,12 | G | 16 | 90 | 77 | MM | 4055626114149 | 85369010 | PL | EC000897 | Imagen | Catálogo
3270432 | PTMC 1,5-2 /GN | Matriz de marshalling | Matriz de marshalling, tensión nominal: 500 V, corriente nominal: 17,5 A, tipo de conexión: Conexión push-in, sección: 0,14 mm² - 2,5 mm², montaje: enclavar en adaptador para carril, enclavar en brida de tapa, color: gris, color elementos de conexión: verde | 2.93 | 1 | BE | Industrial Cabinet Connectivity (ICC) | BE6 | BE6212 | 10 | 10 | NO | PC |  | 3,05 | G | 16 | 91 | 70 | MM | 4055626114163 | 85369010 | PL | EC000897 | Imagen | Catálogo
3270302 | PTMC 1,5-2 /GY | Matriz de marshalling | Matriz de marshalling, tensión nominal: 500 V, corriente nominal: 17,5 A, tipo de conexión: Conexión push-in, sección: 0,14 mm² - 2,5 mm², montaje: enclavar en adaptador para carril, enclavar en brida de tapa, color: gris, color elementos de conexión: gris | 2.93 | 1 | BE | Industrial Cabinet Connectivity (ICC) | BE6 | BE6212 | 10 | 10 | NO | PC |  | 3,12 | G | 12 | 90 | 136 | MM | 4055626058320 | 85369010 | PL | EC000897 | Imagen | Catálogo
3270436 | PTMC 1,5-2 /OG | Matriz de marshalling | Matriz de marshalling, tensión nominal: 500 V, corriente nominal: 17,5 A, tipo de conexión: Conexión push-in, sección: 0,14 mm² - 2,5 mm², montaje: enclavar en adaptador para carril, enclavar en brida de tapa, color: gris, color elementos de conexión: naranja | 2.93 | 1 | BE | Industrial Cabinet Connectivity (ICC) | BE6 | BE6212 | 10 | 10 | NO | PC |  | 3,14 | G | 10 | 90 | 130 | MM | 4055626114200 | 85369010 | PL | EC000897 | Imagen | Catálogo
3270438 | PTMC 1,5-2 /PK | Matriz de marshalling | Matriz de marshalling, tensión nominal: 500 V, corriente nominal: 17,5 A, tipo de conexión: Conexión push-in, sección: 0,14 mm² - 2,5 mm², montaje: enclavar en adaptador para carril, enclavar en brida de tapa, color: gris, color elementos de conexión: rosa | 2.93 | 1 | BE | Industrial Cabinet Connectivity (ICC) | BE6 | BE6212 | 10 | 10 | NO | PC |  | 3,16 | G | 15 | 91 | 80 | MM | 4055626114583 | 85369010 | PL | EC000897 | Imagen | Catálogo
3270431 | PTMC 1,5-2 /RD | Matriz de marshalling | Matriz de marshalling, tensión nominal: 500 V, corriente nominal: 17,5 A, tipo de conexión: Conexión push-in, sección: 0,14 mm² - 2,5 mm², montaje: enclavar en adaptador para carril, enclavar en brida de tapa, color: gris, color elementos de conexión: rojo | 2.93 | 1 | BE | Industrial Cabinet Connectivity (ICC) | BE6 | BE6212 | 10 | 10 | NO | PC |  | 3,11 | G | 14 | 90 | 75 | MM | 4055626114156 | 85369010 | PL | EC000897 | Imagen | Catálogo
3270435 | PTMC 1,5-2 /VT | Matriz de marshalling | Matriz de marshalling, tensión nominal: 500 V, corriente nominal: 17,5 A, tipo de conexión: Conexión push-in, sección: 0,14 mm² - 2,5 mm², montaje: enclavar en adaptador para carril, enclavar en brida de tapa, color: gris, color elementos de conexión: violeta | 2.93 | 1 | BE | Industrial Cabinet Connectivity (ICC) | BE6 | BE6212 | 10 | 10 | NO | PC |  | 3,13 | G | 10 | 80 | 80 | MM | 4055626114194 | 85369010 | PL | EC000897 | Imagen | Catálogo
3270303 | PTMC 1,5-2 /WH | Matriz de marshalling | Matriz de marshalling, tensión nominal: 500 V, corriente nominal: 17,5 A, tipo de conexión: Conexión push-in, sección: 0,14 mm² - 2,5 mm², montaje: enclavar en adaptador para carril, enclavar en brida de tapa, color: gris, color elementos de conexión: blanco | 2.93 | 1 | BE | Industrial Cabinet Connectivity (ICC) | BE6 | BE6212 | 10 | 10 | NO | PC |  | 3,16 | G | 21 | 91 | 65 | MM | 4055626046761 | 85369010 | PL | EC000897 | Imagen | Catálogo
3270437 | PTMC 1,5-2 /YE | Matriz de marshalling | Matriz de marshalling, tensión nominal: 500 V, corriente nominal: 17,5 A, tipo de conexión: Conexión push-in, sección: 0,14 mm² - 2,5 mm², montaje: enclavar en adaptador para carril, enclavar en brida de tapa, color: gris, color elementos de conexión: amarillo | 2.93 | 1 | BE | Industrial Cabinet Connectivity (ICC) | BE6 | BE6212 | 10 | 10 | NO | PC |  | 3,10 | G | 16 | 92 | 83 | MM | 4055626114217 | 85369010 | PL | EC000897 | Imagen | Catálogo
3270424 | PTMC 1,5-3 /BK | Matriz de marshalling | Matriz de marshalling, tensión nominal: 500 V, corriente nominal: 17,5 A, tipo de conexión: Conexión push-in, sección: 0,14 mm² - 2,5 mm², montaje: enclavar en adaptador para carril, enclavar en brida de tapa, color: gris, color elementos de conexión: negro | 3.06 | 1 | BE | Industrial Cabinet Connectivity (ICC) | BE6 | BE6212 | 10 | 10 | NO | PC |  | 4,28 | G | 30 | 91 | 70 | MM | 4055626114101 | 85369010 | PL | EC000897 | Imagen | Catálogo
3270423 | PTMC 1,5-3 /BN | Matriz de marshalling | Matriz de marshalling, tensión nominal: 500 V, corriente nominal: 17,5 A, tipo de conexión: Conexión push-in, sección: 0,14 mm² - 2,5 mm², montaje: enclavar en adaptador para carril, enclavar en brida de tapa, color: gris, color elementos de conexión: marrón | 3.06 | 1 | BE | Industrial Cabinet Connectivity (ICC) | BE6 | BE6212 | 10 | 10 | NO | PC |  | 4,35 | G | 16 | 91 | 85 | MM | 4055626114095 | 85369010 | PL | EC000897 | Imagen | Catálogo
3270420 | PTMC 1,5-3 /BU | Matriz de marshalling | Matriz de marshalling, tensión nominal: 500 V, corriente nominal: 17,5 A, tipo de conexión: Conexión push-in, sección: 0,14 mm² - 2,5 mm², montaje: enclavar en adaptador para carril, enclavar en brida de tapa, color: gris, color elementos de conexión: azul | 3.06 | 1 | BE | Industrial Cabinet Connectivity (ICC) | BE6 | BE6212 | 10 | 10 | NO | PC |  | 4,33 | G | 14 | 90 | 90 | MM | 4055626114064 | 85369010 | PL | EC000897 | Imagen | Catálogo
3270422 | PTMC 1,5-3 /GN | Matriz de marshalling | Matriz de marshalling, tensión nominal: 500 V, corriente nominal: 17,5 A, tipo de conexión: Conexión push-in, sección: 0,14 mm² - 2,5 mm², montaje: enclavar en adaptador para carril, enclavar en brida de tapa, color: gris, color elementos de conexión: verde | 3.06 | 1 | BE | Industrial Cabinet Connectivity (ICC) | BE6 | BE6212 | 10 | 10 | NO | PC |  | 4,30 | G | 17 | 75 | 75 | MM | 4055626114088 | 85369010 | PL | EC000897 | Imagen | Catálogo
3270300 | PTMC 1,5-3 /GY | Matriz de marshalling | Matriz de marshalling, tensión nominal: 500 V, corriente nominal: 17,5 A, tipo de conexión: Conexión push-in, sección: 0,14 mm² - 2,5 mm², montaje: enclavar en adaptador para carril, enclavar en brida de tapa, color: gris, color elementos de conexión: gris | 3.06 | 1 | BE | Industrial Cabinet Connectivity (ICC) | BE6 | BE6212 | 10 | 10 | NO | PC |  | 4,33 | G | 29 | 91 | 81 | MM | 4055626046754 | 85369010 | PL | EC000897 | Imagen | Catálogo
3270426 | PTMC 1,5-3 /OG | Matriz de marshalling | Matriz de marshalling, tensión nominal: 500 V, corriente nominal: 17,5 A, tipo de conexión: Conexión push-in, sección: 0,14 mm² - 2,5 mm², montaje: enclavar en adaptador para carril, enclavar en brida de tapa, color: gris, color elementos de conexión: naranja | 3.06 | 1 | BE | Industrial Cabinet Connectivity (ICC) | BE6 | BE6212 | 10 | 10 | NO | PC |  | 4,32 | G | 15 | 91 | 90 | MM | 4055626114125 | 85369010 | PL | EC000897 | Imagen | Catálogo
3270428 | PTMC 1,5-3 /PK | Matriz de marshalling | Matriz de marshalling, tensión nominal: 500 V, corriente nominal: 17,5 A, tipo de conexión: Conexión push-in, sección: 0,14 mm² - 2,5 mm², montaje: enclavar en adaptador para carril, enclavar en brida de tapa, color: gris, color elementos de conexión: rosa | 3.06 | 1 | BE | Industrial Cabinet Connectivity (ICC) | BE6 | BE6212 | 10 | 10 | NO | PC |  | 4,33 | G | 0 | 0 | 0 | MM | 4055626114576 | 85369010 | PL | EC000897 | Imagen | Catálogo
3270421 | PTMC 1,5-3 /RD | Matriz de marshalling | Matriz de marshalling, tensión nominal: 500 V, corriente nominal: 17,5 A, tipo de conexión: Conexión push-in, sección: 0,14 mm² - 2,5 mm², montaje: enclavar en adaptador para carril, enclavar en brida de tapa, color: gris, color elementos de conexión: rojo | 3.06 | 1 | BE | Industrial Cabinet Connectivity (ICC) | BE6 | BE6212 | 10 | 10 | NO | PC |  | 4,32 | G | 15 | 91 | 80 | MM | 4055626114071 | 85369010 | PL | EC000897 | Imagen | Catálogo
3270425 | PTMC 1,5-3 /VT | Matriz de marshalling | Matriz de marshalling, tensión nominal: 500 V, corriente nominal: 17,5 A, tipo de conexión: Conexión push-in, sección: 0,14 mm² - 2,5 mm², montaje: enclavar en adaptador para carril, enclavar en brida de tapa, color: gris, color elementos de conexión: violeta | 3.06 | 1 | BE | Industrial Cabinet Connectivity (ICC) | BE6 | BE6212 | 10 | 10 | NO | PC |  | 4,35 | G | 25 | 135 | 85 | MM | 4055626114118 | 85369010 | PL | EC000897 | Imagen | Catálogo
3270301 | PTMC 1,5-3 /WH | Matriz de marshalling | Matriz de marshalling, tensión nominal: 500 V, corriente nominal: 17,5 A, tipo de conexión: Conexión push-in, sección: 0,14 mm² - 2,5 mm², montaje: enclavar en adaptador para carril, enclavar en brida de tapa, color: gris, color elementos de conexión: blanco | 3.06 | 1 | BE | Industrial Cabinet Connectivity (ICC) | BE6 | BE6212 | 10 | 10 | NO | PC |  | 4,34 | G | 25 | 91 | 85 | MM | 4055626058313 | 85369010 | PL | EC000897 | Imagen | Catálogo
3270427 | PTMC 1,5-3 /YE | Matriz de marshalling | Matriz de marshalling, tensión nominal: 500 V, corriente nominal: 17,5 A, tipo de conexión: Conexión push-in, sección: 0,14 mm² - 2,5 mm², montaje: enclavar en adaptador para carril, enclavar en brida de tapa, color: gris, color elementos de conexión: amarillo | 3.06 | 1 | BE | Industrial Cabinet Connectivity (ICC) | BE6 | BE6212 | 10 | 10 | NO | PC |  | 4,29 | G | 20 | 75 | 75 | MM | 4055626114132 | 85369010 | PL | EC000897 | Imagen | Catálogo
3212139 | PTME 4 | Borne interrump. para circ. medida | Borne interrump. para circ. medida, tensión nominal: 500 V, corriente nominal: 24 A, número de conexiones: 2, tipo de conexión: Conexión push-in, Sección de dimensionamiento: 4 mm², 1er piso, sección: 0,2 mm² - 6 mm², clase de montaje: NS 35/7,5, NS 35/15, color: gris | 616.39 | 100 | BE | Industrial Cabinet Connectivity (ICC) | BE2 | BE2233 | 50 | 50 | NO | PC |  | 14,51 | G | 55 | 320 | 99 | MM | 4046356512725 | 85369010 | PL | EC000902 | Imagen | Catálogo
1754667 | PTME 4 BG | Borne interrump. para circ. medida | Borne interrump. para circ. medida, tensión nominal: 500 V, corriente nominal: 24 A, número de conexiones: 2, tipo de conexión: Conexión push-in, Sección de dimensionamiento: 4 mm², 1er piso, sección: 0,2 mm² - 6 mm², clase de montaje: NS 35/7,5, NS 35/15, color: beige | 637.8 | 100 | BE | Industrial Cabinet Connectivity (ICC) | BE2 | BE2233 | 50 | 50 | NO | PC |  | 14,40 | G | 54 | 319 | 97 | MM | 4067923322196 | 85369010 | PL | EC000902 | Imagen | Catálogo
3212148 | PTME 4 BU | Borne interrump. para circ. medida | Borne interrump. para circ. medida, tensión nominal: 500 V, corriente nominal: 24 A, número de conexiones: 2, tipo de conexión: Conexión push-in, Sección de dimensionamiento: 4 mm², 1er piso, sección: 0,2 mm² - 6 mm², clase de montaje: NS 35/7,5, NS 35/15, color: azul | 673.11 | 100 | BE | Industrial Cabinet Connectivity (ICC) | BE2 | BE2233 | 50 | 50 | NO | PC |  | 14,20 | G | 58 | 322 | 101 | MM | 4055626158655 | 85369010 | PL | EC000902 | Imagen | Catálogo
3212143 | PTME 4 RD | Borne interrump. para circ. medida | Borne interrump. para circ. medida, tensión nominal: 500 V, corriente nominal: 24 A, número de conexiones: 2, tipo de conexión: Conexión push-in, Sección de dimensionamiento: 4 mm², 1er piso, sección: 0,2 mm² - 6 mm², clase de montaje: NS 35/7,5, NS 35/15, color: rojo | 625.3 | 100 | BE | Industrial Cabinet Connectivity (ICC) | BE2 | BE2233 | 50 | 50 | NO | PC |  | 14,47 | G | 58 | 322 | 101 | MM | 4046356681841 | 85369010 | PL | EC000902 | Imagen | Catálogo
3212140 | PTME 4 WH | Borne interrump. para circ. medida | Borne interrump. para circ. medida, tensión nominal: 500 V, corriente nominal: 24 A, número de conexiones: 2, tipo de conexión: Conexión push-in, Sección de dimensionamiento: 4 mm², 1er piso, sección: 0,2 mm² - 6 mm², clase de montaje: NS 35/7,5, NS 35/15, color: blanco | 625.3 | 100 | BE | Industrial Cabinet Connectivity (ICC) | BE2 | BE2233 | 50 | 50 | NO | PC |  | 14,27 | G | 58 | 322 | 101 | MM | 4046356681834 | 85369010 | PL | EC000902 | Imagen | Catálogo
3212170 | PTME 6 | Borne interrump. para circ. medida | Borne interrump. para circ. medida, tensión nominal: 500 V, corriente nominal: 30 A, tipo de conexión: Conexión push-in, 1er piso, Sección de dimensionamiento: 6 mm², sección: 0,5 mm² - 10 mm² , color: gris | 951.89 | 100 | BE | Industrial Cabinet Connectivity (ICC) | BE2 | BE2233 | 50 | 50 | NO | PC |  | 26,83 | G | 63 | 310 | 134 | MM | 4046356514934 | 85369010 | PL | EC000902 | Imagen | Catálogo
3035696 | PTME 6 HV | Borne interrump. para circ. medida | Borne interrump. para circ. medida, tensión nominal: 1000 V, corriente nominal: 30 A, número de conexiones: 2, tipo de conexión: Conexión push-in, Sección de dimensionamiento: 6 mm², 1er piso, sección: 0,5 mm² - 10 mm², clase de montaje: NS 35/15, NS 35/7,5, color: gris | 971.38 | 100 | BE | Industrial Cabinet Connectivity (ICC) | BE2 | BE2233 | 50 | 50 | NO | PC |  | 27,70 | G | 65 | 311 | 134 | MM | 4046356644846 | 85369010 | PL | EC000902 | Imagen | Catálogo
3035695 | PTME 6 HV BU | Borne interrump. para circ. medida | Borne interrump. para circ. medida, tensión nominal: 1000 V, corriente nominal: 30 A, número de conexiones: 2, tipo de conexión: Conexión push-in, Sección de dimensionamiento: 6 mm², 1er piso, sección: 0,5 mm² - 10 mm², clase de montaje: NS 35/15, NS 35/7,5, color: azul | 971.38 | 100 | BE | Industrial Cabinet Connectivity (ICC) | BE2 | BE2233 | 50 | 50 | NO | PC |  | 26,83 | G | 65 | 311 | 134 | MM | 4046356644839 | 85369010 | PL | EC000902 | Imagen | Catálogo
1565255 | PTME 6 SET EXTENSION | Kit de inicio | Kit de ampliación para PTME 6-SET METERING, compuesto por 4 bornas de medición seccionables con tecnología de conexión push-in, material de rotulación, accesorios de puenteado. Para ampliar de forma personalizada los circuitos de tensión. | 52.32 | 1 | BE | Industrial Cabinet Connectivity (ICC) | BE2 | BE2233 | 1 | 1 | NO | PC |  | 150,00 | G | 45 | 136 | 108 | MM | 4067923044258 | 85369010 | PL | EC004591 | Imagen | Catálogo
1565257 | PTME 6 SET METERING | Kit de inicio | Kit para principiantes compuesto por bornes seccionadores de transductor de medición en la tecnología de conexión push-in, material de marcado, accesorios para puenteado y prueba. Puede montarse individualmente una regleta de bornes para una conmutación del transformador trifásica (corriente y tensión). | 207.18 | 1 | BE | Industrial Cabinet Connectivity (ICC) | BE2 | BE2233 | 1 | 1 | NO | PC |  | 444,00 | G | 83 | 121 | 141 | MM | 4067923044494 | 85369010 | PL | EC004591 | Imagen | Catálogo
3212306 | PTME 6/1P | Borne interrump. para circ. medida | Borne interrump. para circ. medida, tensión nominal: 500 V, corriente nominal: 30 A, tipo de conexión: Conexión push-in, 1er piso, Sección de dimensionamiento: 6 mm², sección: 0,5 mm² - 10 mm² , color: gris | 951.89 | 100 | BE | Industrial Cabinet Connectivity (ICC) | BE2 | BE2233 | 50 | 50 | SÍ | PC |  | 23,78 | G | 64 | 311 | 134 | MM | 4046356623216 | 85369010 | PL | EC000902 | Imagen | Catálogo
3035687 | PTME 6-BE | Borne para componentes | Borne para componentes, para el montaje de componentes autoseleccionables, tensión nominal: 500 V, corriente nominal: 30 A, tipo de conexión: Conexión push-in, 1er piso, Sección de dimensionamiento: 6 mm², sección: 0,5 mm² - 10 mm² , color: gris | 946.53 | 100 | BE | Industrial Cabinet Connectivity (ICC) | BE2 | BE2232 | 50 | 50 | NO | PC |  | 23,93 | G | 65 | 311 | 134 | MM | 4046356743662 | 85369010 | PL | EC000903 | Imagen | Catálogo
3212300 | PTME 6-CT/1P | Borne interrump. para circ. medida | Borne interrump. para circ. medida, tensión nominal: 500 V, corriente nominal: 30 A, tipo de conexión: Conexión push-in, 1er piso, Sección de dimensionamiento: 6 mm², sección: 0,5 mm² - 10 mm² , color: gris | 951.89 | 100 | BE | Industrial Cabinet Connectivity (ICC) | BE2 | BE2233 | 50 | 50 | NO | PC |  | 24,88 | G | 67 | 270 | 168 | MM | 4046356623179 | 85369010 | PL | EC000902 | Imagen | Catálogo
3035686 | PTME 6-DIO BY255/L-R | Borne para componentes | Borne para componentes, Si se alinean varios bornes para diodos sobre el carril simétrico deberá colocarse una placa distanciadora en medio., con diodo integrado BY255, corriente nominal: 1,5 A, tipo de conexión: Conexión push-in, 1er piso, Sección de dimensionamiento: 6 mm², sección: 0,5 mm² - 10 mm² , color: gris | 1279.35 | 100 | BE | Industrial Cabinet Connectivity (ICC) | BE2 | BE2272 | 50 | 50 | NO | PC |  | 24,70 | G | 65 | 311 | 134 | MM | 4046356879903 | 85369010 | PL | EC000903 | Imagen | Catálogo
3035697 | PTME 6-DIO/L-R HV | Borne para componentes | Borne para componentes, Si se alinean varios bornes para diodos sobre el carril simétrico deberá colocarse una placa distanciadora en medio., con diodo integrado P1000M, tensión nominal: 1000 V, corriente nominal: 5 A, tipo de conexión: Conexión push-in, 1er piso, Sección de dimensionamiento: 6 mm², sección: 0,5 mm² - 10 mm² , color: gris | 12.79 | 1 | BE | Industrial Cabinet Connectivity (ICC) | BE2 | BE2272 | 50 | 50 | NO | PC |  | 26,70 | G | 68 | 426 | 126 | MM | 4046356644853 | 85369010 | PL | EC000903 | Imagen | Catálogo
3035698 | PTME 6-DIO/R-L HV | Borne para componentes | Borne para componentes, Si se alinean varios bornes para diodos sobre el carril simétrico deberá colocarse una placa distanciadora en medio., con diodo integrado P1000M, tensión nominal: 1000 V, corriente nominal: 5 A, tipo de conexión: Conexión push-in, 1er piso, Sección de dimensionamiento: 6 mm², sección: 0,5 mm² - 10 mm² , color: gris | 12.79 | 1 | BE | Industrial Cabinet Connectivity (ICC) | BE2 | BE2272 | 50 | 50 | NO | PC |  | 26,82 | G | 68 | 426 | 126 | MM | 4046356644860 | 85369010 | PL | EC000903 | Imagen | Catálogo
3035991 | PTME 6-SET POWER | Kit de inicio | Kit para principiantes compuesto por bornes seccionadores de transductor de medición en la tecnología de conexión push-in, material de marcado, accesorios para puenteado y prueba. Puede montarse individualmente una regleta de bornes para una conmutación del transformador trifásica (corriente y tensión). | 170.9 | 1 | BE | Industrial Cabinet Connectivity (ICC) | BE2 | BE2233 | 1 | 1 | NO | PC |  | 676,23 | G | 111 | 280 | 188 | MM | 4046356428262 | 85369010 | DE | EC000902 | Imagen | Catálogo
3212141 | PTMED 4 | Borne de paso | Borne de paso, tensión nominal: 500 V, corriente nominal: 32 A, número de conexiones: 2, tipo de conexión: Conexión push-in, Sección de dimensionamiento: 4 mm², 1er piso, sección: 0,2 mm² - 6 mm², clase de montaje: NS 35/7,5, NS 35/15, color: gris | 431.49 | 100 | BE | Industrial Cabinet Connectivity (ICC) | BE2 | BE2233 | 50 | 50 | NO | PC |  | 12,62 | G | 55 | 320 | 98 | MM | 4046356512732 | 85369010 | PL | EC000902 | Imagen | Catálogo
3212154 | PTMED 4-PE | Borna de tierra | Borna de tierra, número de conexiones: 2, tipo de conexión: Conexión push-in, 1er piso, sección: 0,2 mm² - 6 mm², clase de montaje: NS 35/7,5, NS 35/15, color: amarillo-verde | 824.81 | 100 | BE | Industrial Cabinet Connectivity (ICC) | BE2 | BE2233 | 50 | 50 | NO | PC |  | 16,50 | G | 56 | 320 | 98 | MM | 4046356661911 | 85369010 | PL | EC000902 | Imagen | Catálogo
3212183 | PTMED 6 | Borne de paso | Borne de paso, tensión nominal: 1000 V, corriente nominal: 41 A, tipo de conexión: Conexión push-in, 1er piso, Sección de dimensionamiento: 6 mm², sección: 0,5 mm² - 10 mm² , color: gris | 666.82 | 100 | BE | Industrial Cabinet Connectivity (ICC) | BE2 | BE2233 | 50 | 50 | NO | PC |  | 21,31 | G | 91 | 271 | 113 | MM | 4046356514941 | 85369010 | PL | EC000902 | Imagen | Catálogo
3212301 | PTMED 6-CT/1P | Borne de paso | Borne de paso, tensión nominal: 500 V, corriente nominal: 30 A, tipo de conexión: Conexión push-in, 1er piso, Sección de dimensionamiento: 6 mm², sección: 0,5 mm² - 10 mm² , color: gris | 666.84 | 100 | BE | Industrial Cabinet Connectivity (ICC) | BE2 | BE2233 | 50 | 50 | NO | PC |  | 19,89 | G | 72 | 271 | 172 | MM | 4046356623186 | 85369010 | PL | EC000902 | Imagen | Catálogo
3212302 | PTMED 6-CT/1P-PE | Borna de tierra | Borna de tierra, tipo de conexión: Conexión push-in, 1er piso, sección: 0,5 mm² - 10 mm² , color: amarillo-verde | 1333.6 | 100 | BE | Industrial Cabinet Connectivity (ICC) | BE2 | BE2233 | 50 | 50 | NO | PC |  | 27,61 | G | 70 | 269 | 168 | MM | 4046356623193 | 85369010 | PL | EC000902 | Imagen | Catálogo
3212196 | PTMED 6-PE | Borna de tierra | Borna de tierra, tipo de conexión: Conexión push-in, 1er piso, sección: 0,5 mm² - 10 mm² , color: amarillo-verde | 1333.64 | 100 | BE | Industrial Cabinet Connectivity (ICC) | BE2 | BE2233 | 50 | 1 | SÍ | PC |  | 29,04 | G | 92 | 271 | 112 | MM | 4046356514958 | 85369010 | PL | EC000902 | Imagen | Catálogo
3214025 | PTN 16/S | Borne de neutro seccionable | Borne de neutro seccionable, Nota sobre el montaje:Para fijar de forma segura la barra colectora del neutro, deben colocarse caballetes al principio y al final de cada regleta de bornes, así como regletas más largas cada 20 cm., tensión nominal: 500 V, corriente nominal: 68 A, Conexión push-in, 1er piso, Sección de dimensionamiento: 16 mm², sección: 0,5 mm² - 16 mm², clase de montaje: NS 35/7,5, NS 35/15, color: azul | 749.42 | 100 | BE | Industrial Cabinet Connectivity (ICC) | BE2 | BE2252 | 50 | 50 | SÍ | PC |  | 30,50 | G | 69 | 270 | 168 | MM | 4046356702249 | 85369010 | PL | EC001329 | Imagen | Catálogo
3213963 | PTN 2,5 | Borne de neutro seccionable | Borne de neutro seccionable, Nota sobre el montaje:Para fijar de forma segura la barra colectora del neutro, deben colocarse caballetes al principio y al final de cada regleta de bornes, así como regletas más largas cada 20 cm., tensión nominal: 250 V, corriente nominal: 24 A, Conexión push-in, 1er piso, Sección de dimensionamiento: 2,5 mm², sección: 0,14 mm² - 4 mm², clase de montaje: NS 35/7,5, NS 35/15, color: azul | 340.47 | 100 | BE | Industrial Cabinet Connectivity (ICC) | BE2 | BE2252 | 50 | 50 | NO | PC |  | 8,47 | G | 59 | 276 | 69 | MM | 4046356609494 | 85369010 | PL | EC001257 | Imagen | Catálogo
3213965 | PTN 4 | Borne de neutro seccionable | Borne de neutro seccionable, Nota sobre el montaje:Para fijar de forma segura la barra colectora del neutro, deben colocarse caballetes al principio y al final de cada regleta de bornes, así como regletas más largas cada 20 cm., tensión nominal: 250 V, corriente nominal: 32 A, Conexión push-in, 1er piso, Sección de dimensionamiento: 4 mm², sección: 0,2 mm² - 6 mm², clase de montaje: NS 35/7,5, NS 35/15, color: azul | 370.75 | 100 | BE | Industrial Cabinet Connectivity (ICC) | BE2 | BE2252 | 50 | 50 | NO | PC |  | 11,12 | G | 58 | 322 | 79 | MM | 4046356609470 | 85369010 | PL | EC001257 | Imagen | Catálogo
3213967 | PTN 6 | Borne de neutro seccionable | Borne de neutro seccionable, Indicación de montaje:Para fijar de forma segura la barra colectora N, deben colocarse caballetes al principio y al final de cada regleta de bornes, así como regletas más largas cada 20 cm.Encontrará los correspondientes caballetes adecuados en phoenixcontact.com/products, tensión nominal: 400 V, corriente nominal: 41 A, Conexión push-in, 1er piso, Sección de dimensionamiento: 6 mm², sección: 0,5 mm² - 10 mm², clase de montaje: NS 35/7,5, NS 35/15, color: azul | 490.22 | 100 | BE | Industrial Cabinet Connectivity (ICC) | BE2 | BE2252 | 50 | 50 | NO | PC |  | 16,81 | G | 57 | 312 | 113 | MM | 4046356609357 | 85369010 | PL | EC001257 | Imagen | Catálogo
1054722 | PTPOWER 185 | Borne de corriente | Borne de corriente, tensión nominal: 1000 V, corriente nominal: 309 A, número de conexiones: 2, número de polos: 1, tipo de conexión: Conexión PowerTurn, 1er piso, sección: 95 mm² - 185 mm², clase de montaje: NS 35/15, color: gris | 4567.62 | 100 | BE | Industrial Cabinet Connectivity (ICC) | BE2 | BE2211 | 3 | 3 | NO | PC |  | 352,83 | G | 135 | 180 | 130 | MM | 4055626689661 | 85369010 | TR | EC000897 | Imagen | Catálogo
1054737 | PTPOWER 185 3L/FE-F | Borne de corriente | Borne de corriente, bloqueado, tensión nominal: 1000 V, corriente nominal: 309 A, número de conexiones: 8, número de polos: 4, tipo de conexión: Conexión PowerTurn, 1er piso, sección: 95 mm² - 185 mm², clase de montaje: atornillado directo, color: gris/negro-amarillo | 18473.85 | 100 | BE | Industrial Cabinet Connectivity (ICC) | BE2 | BE2211 | 1 | 1 | NO | PC |  | 1.414,10 | G | 135 | 180 | 163 | MM | 4055626690452 | 85369010 | TR | EC000897 | Imagen | Catálogo
1054738 | PTPOWER 185 3L/N/FE-F | Borne de corriente | Borne de corriente, bloqueado, tensión nominal: 1000 V, corriente nominal: 309 A, número de conexiones: 10, número de polos: 5, tipo de conexión: Conexión PowerTurn, 1er piso, sección: 95 mm² - 185 mm², clase de montaje: atornillado directo, color: gris/azul/negro-amarillo | 23109.26 | 100 | BE | Industrial Cabinet Connectivity (ICC) | BE2 | BE2211 | 1 | 1 | NO | PC |  | 1.711,30 | G | 135 | 180 | 163 | MM | 4055626690957 | 85369010 | TR | EC000897 | Imagen | Catálogo
1054736 | PTPOWER 185 3L/N-F | Borne de corriente | Borne de corriente, bloqueado, tensión nominal: 1000 V, corriente nominal: 309 A, número de conexiones: 8, número de polos: 4, tipo de conexión: Conexión PowerTurn, 1er piso, sección: 95 mm² - 185 mm², clase de montaje: atornillado directo, color: gris/azul | 18473.85 | 100 | BE | Industrial Cabinet Connectivity (ICC) | BE2 | BE2211 | 1 | 1 | NO | PC |  | 1.391,00 | G | 135 | 180 | 163 | MM | 4055626690872 | 85369010 | PL | EC000897 | Imagen | Catálogo
1054735 | PTPOWER 185 3L-F | Borne de corriente | Borne de corriente, bloqueado, tensión nominal: 1000 V, corriente nominal: 309 A, número de conexiones: 6, número de polos: 3, tipo de conexión: Conexión PowerTurn, 1er piso, sección: 95 mm² - 185 mm², clase de montaje: atornillado directo, color: gris | 13838.44 | 100 | BE | Industrial Cabinet Connectivity (ICC) | BE2 | BE2211 | 1 | 1 | NO | PC |  | 1.103,80 | G | 135 | 180 | 163 | MM | 4055626691329 | 85369010 | TR | EC000897 | Imagen | Catálogo
1054723 | PTPOWER 185 BU | Borne de corriente | Borne de corriente, tensión nominal: 1000 V, corriente nominal: 309 A, número de conexiones: 2, número de polos: 1, tipo de conexión: Conexión PowerTurn, 1er piso, sección: 95 mm² - 185 mm², clase de montaje: NS 35/15, color: azul | 4567.62 | 100 | BE | Industrial Cabinet Connectivity (ICC) | BE2 | BE2211 | 3 | 3 | NO | PC |  | 367,90 | G | 135 | 180 | 130 | MM | 4055626691305 | 85369010 | TR | EC000897 | Imagen | Catálogo
1054732 | PTPOWER 185 F | Borne de corriente | Borne de corriente, tensión nominal: 1000 V, corriente nominal: 309 A, número de conexiones: 2, número de polos: 1, tipo de conexión: Conexión PowerTurn, 1er piso, sección: 95 mm² - 185 mm², clase de montaje: atornillado directo, color: gris | 4567.62 | 100 | BE | Industrial Cabinet Connectivity (ICC) | BE2 | BE2211 | 3 | 3 | NO | PC |  | 399,10 | G | 135 | 180 | 163 | MM | 4055626690865 | 85369010 | TR | EC000897 | Imagen | Catálogo
1054733 | PTPOWER 185 F BU | Borne de corriente | Borne de corriente, tensión nominal: 1000 V, corriente nominal: 309 A, número de conexiones: 2, número de polos: 1, tipo de conexión: Conexión PowerTurn, 1er piso, sección: 95 mm² - 185 mm², clase de montaje: atornillado directo, color: azul | 4567.62 | 100 | BE | Industrial Cabinet Connectivity (ICC) | BE2 | BE2211 | 3 | 3 | NO | PC |  | 368,13 | G | 135 | 180 | 163 | MM | 4055626690940 | 85369010 | TR | EC000897 | Imagen | Catálogo
1054734 | PTPOWER 185 FE-F | Borne de corriente | Borne de corriente, tensión nominal: 1000 V, corriente nominal: 309 A, número de conexiones: 2, número de polos: 1, tipo de conexión: Conexión PowerTurn, 1er piso, sección: 95 mm² - 185 mm², clase de montaje: atornillado directo, color: negro/amarillo | 4567.62 | 100 | BE | Industrial Cabinet Connectivity (ICC) | BE2 | BE2211 | 3 | 3 | NO | PC |  | 375,93 | G | 135 | 180 | 163 | MM | 4055626689678 | 85369010 | TR | EC000897 | Imagen | Catálogo
1054725 | PTPOWER 185 P | Borne de corriente | Borne de corriente, con conector hembra de pruebas, tensión nominal: 1000 V, corriente nominal: 309 A, número de conexiones: 2, número de polos: 1, tipo de conexión: Conexión PowerTurn, 1er piso, sección: 95 mm² - 185 mm², clase de montaje: NS 35/15, color: gris | 4680.98 | 100 | BE | Industrial Cabinet Connectivity (ICC) | BE2 | BE2211 | 3 | 3 | NO | PC |  | 373,00 | G | 135 | 180 | 130 | MM | 4055626690841 | 85369010 | TR | EC000897 | Imagen | Catálogo
1054726 | PTPOWER 185 P BU | Borne de corriente | Borne de corriente, con conector hembra de pruebas, tensión nominal: 1000 V, corriente nominal: 309 A, número de conexiones: 2, número de polos: 1, tipo de conexión: Conexión PowerTurn, 1er piso, sección: 95 mm² - 185 mm², clase de montaje: NS 35/15, color: azul | 4680.98 | 100 | BE | Industrial Cabinet Connectivity (ICC) | BE2 | BE2211 | 3 | 3 | NO | PC |  | 374,00 | G | 135 | 180 | 130 | MM | 4055626690445 | 85369010 | TR | EC000897 | Imagen | Catálogo
1054739 | PTPOWER 185 P-F | Borne de corriente | Borne de corriente, con conector hembra de pruebas, tensión nominal: 1000 V, corriente nominal: 309 A, número de conexiones: 2, número de polos: 1, tipo de conexión: Conexión PowerTurn, 1er piso, sección: 95 mm² - 185 mm², clase de montaje: atornillado directo, color: gris | 4680.96 | 100 | BE | Industrial Cabinet Connectivity (ICC) | BE2 | BE2211 | 3 | 3 | NO | PC |  | 399,50 | G | 135 | 180 | 163 | MM | 4055626690889 | 85369010 | TR | EC000897 | Imagen | Catálogo
1054729 | PTPOWER 185-3L/N | Borne de corriente | Borne de corriente, bloqueado, tensión nominal: 1000 V, corriente nominal: 309 A, número de conexiones: 8, número de polos: 4, tipo de conexión: Conexión PowerTurn, 1er piso, sección: 95 mm² - 185 mm², clase de montaje: NS 35/15, color: gris/azul | 18473.85 | 100 | BE | Industrial Cabinet Connectivity (ICC) | BE2 | BE2211 | 1 | 1 | NO | PC |  | 1.370,20 | G | 135 | 180 | 130 | MM | 4055626689456 | 85369010 | TR | EC000897 | Imagen | Catálogo
1054731 | PTPOWER 185-3L/N/FE | Borne de corriente | Borne de corriente, bloqueado, tensión nominal: 1000 V, corriente nominal: 309 A, número de conexiones: 10, número de polos: 5, tipo de conexión: Conexión PowerTurn, 1er piso, sección: 95 mm² - 185 mm², clase de montaje: NS 35/15, color: gris/azul/negro-amarillo | 23109.26 | 100 | BE | Industrial Cabinet Connectivity (ICC) | BE2 | BE2211 | 1 | 1 | NO | PC |  | 1.684,90 | G | 135 | 180 | 163 | MM | 4055626691312 | 85369010 | TR | EC000897 | Imagen | Catálogo
1054724 | PTPOWER 185-FE | Borne de corriente | Borne de corriente, tensión nominal: 1000 V, corriente nominal: 309 A, número de conexiones: 2, número de polos: 1, tipo de conexión: Conexión PowerTurn, 1er piso, sección: 95 mm² - 185 mm², clase de montaje: NS 35/15, color: negro/amarillo | 4567.62 | 100 | BE | Industrial Cabinet Connectivity (ICC) | BE2 | BE2211 | 3 | 3 | NO | PC |  | 350,00 | G | 135 | 180 | 130 | MM | 4055626690834 | 85369010 | TR | EC000897 | Imagen | Catálogo
3212064 | PTPOWER 35 | Borne de corriente | Borne de corriente, tensión nominal: 1000 V, corriente nominal: 125 A, número de conexiones: 2, tipo de conexión: Conexión PowerTurn, Sección de dimensionamiento: 35 mm², sección: 2,5 mm² - 35 mm², clase de montaje: NS 35/15, color: gris | 891.86 | 100 | BE | Industrial Cabinet Connectivity (ICC) | BE2 | BE2211 | 10 | 10 | NO | PC |  | 91,10 | G | 93 | 271 | 114 | MM | 4046356726016 | 85369010 | TR | EC000897 | Imagen | Catálogo
3212065 | PTPOWER 35 BU | Borne de corriente | Borne de corriente, tensión nominal: 1000 V, corriente nominal: 125 A, número de conexiones: 2, tipo de conexión: Conexión PowerTurn, Sección de dimensionamiento: 35 mm², sección: 2,5 mm² - 35 mm², clase de montaje: NS 35/15, color: azul | 891.86 | 100 | BE | Industrial Cabinet Connectivity (ICC) | BE2 | BE2211 | 10 | 10 | NO | PC |  | 93,13 | G | 93 | 271 | 114 | MM | 4046356726023 | 85369010 | TR | EC000897 | Imagen | Catálogo
3212095 | PTPOWER 35 OG | Borne de corriente | Borne de corriente, tensión nominal: 1000 V, corriente nominal: 125 A, número de conexiones: 2, número de polos: 1, tipo de conexión: Conexión PowerTurn, Sección de dimensionamiento: 35 mm², sección: 2,5 mm² - 35 mm², clase de montaje: NS 35/15, color: naranja | 917.85 | 100 | BE | Industrial Cabinet Connectivity (ICC) | BE2 | BE2211 | 10 | 10 | NO | PC |  | 92,10 | G | 91 | 271 | 112 | MM | 4055626230542 | 85369010 | TR | EC000897 | Imagen | Catálogo
3212068 | PTPOWER 35-3L | Borne de corriente | Borne de corriente, bloqueado, tensión nominal: 1000 V, corriente nominal: 125 A, número de conexiones: 6, número de polos: 3, tipo de conexión: Conexión PowerTurn, Sección de dimensionamiento: 35 mm², sección: 2,5 mm² - 35 mm², clase de montaje: NS 35/15, color: gris | 3218.09 | 100 | BE | Industrial Cabinet Connectivity (ICC) | BE2 | BE2211 | 3 | 3 | NO | PC |  | 272,00 | G | 91 | 181 | 114 | MM | 4046356869546 | 85369010 | TR | EC000897 | Imagen | Catálogo
3212070 | PTPOWER 35-3L/FE | Borne de corriente | Borne de corriente, bloqueado, tensión nominal: 1000 V, corriente nominal: 125 A, número de conexiones: 8, número de polos: 4, tipo de conexión: Conexión PowerTurn, Sección de dimensionamiento: 35 mm², sección: 2,5 mm² - 35 mm², clase de montaje: NS 35/15, color: gris/negro-amarillo | 4290.25 | 100 | BE | Industrial Cabinet Connectivity (ICC) | BE2 | BE2211 | 2 | 2 | NO | PC |  | 365,50 | G | 89 | 180 | 114 | MM | 4046356869560 | 85369010 | TR | EC000897 | Imagen | Catálogo
3212075 | PTPOWER 35-3L/FE-F | Borne de corriente | Borne de corriente, bloqueado, tensión nominal: 1000 V, corriente nominal: 125 A, número de conexiones: 8, número de polos: 4, tipo de conexión: Conexión PowerTurn, Sección de dimensionamiento: 35 mm², sección: 2,5 mm² - 35 mm², clase de montaje: atornillado directo, color: gris/negro-amarillo | 4290.25 | 100 | BE | Industrial Cabinet Connectivity (ICC) | BE2 | BE2211 | 2 | 2 | NO | PC |  | 382,00 | G | 101 | 187 | 137 | MM | 4046356869805 | 85369010 | TR | EC000897 | Imagen | Catálogo
3212069 | PTPOWER 35-3L/N | Borne de corriente | Borne de corriente, bloqueado, tensión nominal: 1000 V, corriente nominal: 125 A, número de conexiones: 8, número de polos: 4, tipo de conexión: Conexión PowerTurn, Sección de dimensionamiento: 35 mm², sección: 2,5 mm² - 35 mm², clase de montaje: NS 35/15, color: gris/azul | 4290.25 | 100 | BE | Industrial Cabinet Connectivity (ICC) | BE2 | BE2211 | 2 | 2 | NO | PC |  | 356,65 | G | 90 | 179 | 114 | MM | 4046356869553 | 85369010 | TR | EC000897 | Imagen | Catálogo
3212071 | PTPOWER 35-3L/N/FE | Borne de corriente | Borne de corriente, bloqueado, tensión nominal: 1000 V, corriente nominal: 125 A, número de conexiones: 10, número de polos: 5, tipo de conexión: Conexión PowerTurn, Sección de dimensionamiento: 35 mm², sección: 2,5 mm² - 35 mm², clase de montaje: NS 35/15, color: gris/azul/negro-amarillo | 5289.98 | 100 | BE | Industrial Cabinet Connectivity (ICC) | BE2 | BE2211 | 2 | 2 | NO | PC |  | 443,85 | G | 91 | 181 | 114 | MM | 4046356869775 | 85369010 | TR | EC000897 | Imagen | Catálogo
3212076 | PTPOWER 35-3L/N/FE-F | Borne de corriente | Borne de corriente, bloqueado, tensión nominal: 1000 V, corriente nominal: 125 A, número de conexiones: 10, número de polos: 5, tipo de conexión: Conexión PowerTurn, Sección de dimensionamiento: 35 mm², sección: 2,5 mm² - 35 mm², clase de montaje: atornillado directo, color: gris/azul/negro-amarillo | 5289.98 | 100 | BE | Industrial Cabinet Connectivity (ICC) | BE2 | BE2211 | 2 | 2 | NO | PC |  | 444,00 | G | 99 | 135 | 189 | MM | 4046356869812 | 85369010 | TR | EC000897 | Imagen | Catálogo
3212072 | PTPOWER 35-3L-F | Borne de corriente | Borne de corriente, bloqueado, tensión nominal: 1000 V, corriente nominal: 125 A, número de conexiones: 6, número de polos: 3, tipo de conexión: Conexión PowerTurn, Sección de dimensionamiento: 35 mm², sección: 2,5 mm² - 35 mm², clase de montaje: atornillado directo, color: gris | 3218.09 | 100 | BE | Industrial Cabinet Connectivity (ICC) | BE2 | BE2211 | 3 | 3 | NO | PC |  | 290,00 | G | 101 | 187 | 137 | MM | 4046356869782 | 85369010 | TR | EC000897 | Imagen | Catálogo
3212078 | PTPOWER 35-F | Borne de corriente | Borne de corriente, tensión nominal: 1000 V, corriente nominal: 125 A, número de conexiones: 2, número de polos: 1, tipo de conexión: Conexión PowerTurn, Sección de dimensionamiento: 35 mm², sección: 2,5 mm² - 35 mm², clase de montaje: atornillado directo, color: gris | 891.86 | 100 | BE | Industrial Cabinet Connectivity (ICC) | BE2 | BE2211 | 10 | 10 | NO | PC |  | 102,00 | G | 83 | 280 | 146 | MM | 4046356869829 | 85369010 | TR | EC000897 | Imagen | Catálogo
3212079 | PTPOWER 35-F BU | Borne de corriente | Borne de corriente, tensión nominal: 1000 V, corriente nominal: 125 A, número de conexiones: 2, número de polos: 1, tipo de conexión: Conexión PowerTurn, Sección de dimensionamiento: 35 mm², sección: 2,5 mm² - 35 mm², clase de montaje: atornillado directo, color: azul | 891.86 | 100 | BE | Industrial Cabinet Connectivity (ICC) | BE2 | BE2211 | 10 | 10 | NO | PC |  | 97,15 | G | 86 | 282 | 149 | MM | 4046356869836 | 85369010 | TR | EC000897 | Imagen | Catálogo
3212081 | PTPOWER 35-FE | Borne de corriente | Borne de corriente, tensión nominal: 1000 V, corriente nominal: 125 A, número de conexiones: 2, número de polos: 1, tipo de conexión: Conexión PowerTurn, Sección de dimensionamiento: 35 mm², sección: 2,5 mm² - 35 mm², clase de montaje: NS 35/15, color: negro/amarillo | 891.86 | 100 | BE | Industrial Cabinet Connectivity (ICC) | BE2 | BE2211 | 10 | 10 | NO | PC |  | 91,00 | G | 92 | 269 | 112 | MM | 4046356869843 | 85369010 | TR | EC000897 | Imagen | Catálogo
3212082 | PTPOWER 35-FE-F | Borne de corriente | Borne de corriente, tensión nominal: 1000 V, corriente nominal: 125 A, número de conexiones: 2, número de polos: 1, tipo de conexión: Conexión PowerTurn, Sección de dimensionamiento: 35 mm², sección: 2,5 mm² - 35 mm², clase de montaje: atornillado directo, color: negro/amarillo | 891.86 | 100 | BE | Industrial Cabinet Connectivity (ICC) | BE2 | BE2211 | 10 | 10 | NO | PC |  | 97,33 | G | 82 | 282 | 146 | MM | 4046356869850 | 85369010 | TR | EC000897 | Imagen | Catálogo
3212066 | PTPOWER 35-PE | Borna de tierra | Borna de tierra, número de conexiones: 2, tipo de conexión: Conexión PowerTurn, Sección de dimensionamiento: 35 mm², sección: 2,5 mm² - 35 mm², clase de montaje: NS 35/15, color: amarillo-verde | 1567.99 | 100 | BE | Industrial Cabinet Connectivity (ICC) | BE2 | BE2221 | 10 | 10 | NO | PC |  | 127,00 | G | 93 | 271 | 114 | MM | 4046356726030 | 85369010 | TR | EC000901 | Imagen | Catálogo
3260050 | PTPOWER 50 | Borne de corriente | Borne de corriente, tensión nominal: 1000 V, corriente nominal: 150 A, número de conexiones: 2, número de polos: 1, tipo de conexión: Conexión PowerTurn, 1er piso, sección: 10 mm² - 70 mm², clase de montaje: NS 35/15, color: gris | 1949.05 | 100 | BE | Industrial Cabinet Connectivity (ICC) | BE2 | BE2211 | 10 | 10 | NO | PC |  | 159,60 | G | 120 | 280 | 116 | MM | 4046356998000 | 85369010 | TR | EC000897 | Imagen | Catálogo
3260051 | PTPOWER 50 BU | Borne de corriente | Borne de corriente, tensión nominal: 1000 V, corriente nominal: 150 A, número de conexiones: 2, número de polos: 1, tipo de conexión: Conexión PowerTurn, 1er piso, sección: 10 mm² - 70 mm², clase de montaje: NS 35/15, color: azul | 1949.05 | 100 | BE | Industrial Cabinet Connectivity (ICC) | BE2 | BE2211 | 10 | 10 | NO | PC |  | 160,20 | G | 120 | 280 | 116 | MM | 4046356998017 | 85369010 | TR | EC000897 | Imagen | Catálogo
3260069 | PTPOWER 50 OG | Borne de corriente | Borne de corriente, tensión nominal: 1000 V, corriente nominal: 150 A, número de conexiones: 2, número de polos: 1, tipo de conexión: Conexión PowerTurn, 1er piso, sección: 10 mm² - 70 mm², clase de montaje: NS 35/15, color: naranja | 2005.8 | 100 | BE | Industrial Cabinet Connectivity (ICC) | BE2 | BE2211 | 10 | 10 | NO | PC |  | 157,29 | G | 120 | 280 | 116 | MM | 4055626230535 | 85369010 | TR | EC000897 | Imagen | Catálogo
3260065 | PTPOWER 50 P | Borne de corriente | Borne de corriente, con conector hembra de pruebas, tensión nominal: 1000 V, corriente nominal: 150 A, número de conexiones: 2, número de polos: 1, tipo de conexión: Conexión PowerTurn, 1er piso, sección: 10 mm² - 70 mm², clase de montaje: NS 35/15, color: gris | 1974.31 | 100 | BE | Industrial Cabinet Connectivity (ICC) | BE2 | BE2211 | 10 | 10 | NO | PC |  | 160,30 | G | 118 | 281 | 121 | MM | 4046356998024 | 85369010 | TR | EC000897 | Imagen | Catálogo
3260066 | PTPOWER 50 P BU | Borne de corriente | Borne de corriente, con conector hembra de pruebas, tensión nominal: 1000 V, corriente nominal: 150 A, número de conexiones: 2, número de polos: 1, tipo de conexión: Conexión PowerTurn, 1er piso, sección: 10 mm² - 70 mm², clase de montaje: NS 35/15, color: azul | 1974.31 | 100 | BE | Industrial Cabinet Connectivity (ICC) | BE2 | BE2211 | 10 | 10 | NO | PC |  | 160,70 | G | 119 | 282 | 122 | MM | 4046356998031 | 85369010 | TR | EC000897 | Imagen | Catálogo
1091229 | PTPOWER 50 P-3L/N/FE-F | Borne de corriente | Borne de corriente, con conector hembra de pruebas, tensión nominal: 1000 V, corriente nominal: 150 A, número de conexiones: 8, número de polos: 5, tipo de conexión: Conexión PowerTurn, 1er piso, sección: 10 mm² - 70 mm², clase de montaje: atornillado directo, color: gris/negro-amarillo | 11648.06 | 100 | BE | Industrial Cabinet Connectivity (ICC) | BE2 | BE2211 | 2 | 2 | NO | PC |  | 838,60 | G | 120 | 280 | 150 | MM | 4055626903330 | 85369010 | TR | EC000897 | Imagen | Catálogo
1091232 | PTPOWER 50 P-F | Borne de corriente | Borne de corriente, con conector hembra de pruebas, tensión nominal: 1000 V, corriente nominal: 150 A, número de conexiones: 2, número de polos: 1, tipo de conexión: Conexión PowerTurn, 1er piso, sección: 10 mm² - 70 mm², clase de montaje: atornillado directo, color: gris | 1974.31 | 100 | BE | Industrial Cabinet Connectivity (ICC) | BE2 | BE2211 | 10 | 10 | NO | PC |  | 168,61 | G | 120 | 280 | 150 | MM | 4055626903514 | 85369010 | TR | EC000897 | Imagen | Catálogo
1091233 | PTPOWER 50 P-FE-F | Borne de corriente | Borne de corriente, con conector hembra de pruebas, tensión nominal: 1000 V, corriente nominal: 150 A, número de conexiones: 2, número de polos: 1, tipo de conexión: Conexión PowerTurn, 1er piso, sección: 10 mm² - 70 mm², clase de montaje: atornillado directo, color: negro/amarillo | 2007.53 | 100 | BE | Industrial Cabinet Connectivity (ICC) | BE2 | BE2211 | 10 | 10 | NO | PC |  | 172,10 | G | 120 | 280 | 150 | MM | 4055626903231 | 85369010 | TR | EC000897 | Imagen | Catálogo
3260053 | PTPOWER 50-3L | Borne de corriente | Borne de corriente, bloqueado, tensión nominal: 1000 V, corriente nominal: 150 A, número de conexiones: 6, número de polos: 3, tipo de conexión: Conexión PowerTurn, 1er piso, sección: 10 mm² - 70 mm², clase de montaje: NS 35/15, color: gris | 6533.78 | 100 | BE | Industrial Cabinet Connectivity (ICC) | BE2 | BE2211 | 3 | 3 | NO | PC |  | 482,90 | G | 120 | 280 | 116 | MM | 4046356998659 | 85369010 | TR | EC000897 | Imagen | Catálogo
3260055 | PTPOWER 50-3L/FE | Borne de corriente | Borne de corriente, bloqueado, tensión nominal: 1000 V, corriente nominal: 150 A, número de conexiones: 8, número de polos: 4, tipo de conexión: Conexión PowerTurn, 1er piso, sección: 10 mm² - 70 mm², clase de montaje: NS 35/15, color: gris/negro-amarillo | 8711.37 | 100 | BE | Industrial Cabinet Connectivity (ICC) | BE2 | BE2211 | 3 | 3 | NO | PC |  | 622,60 | G | 120 | 280 | 116 | MM | 4046356998666 | 85369010 | TR | EC000897 | Imagen | Catálogo
3260054 | PTPOWER 50-3L/N | Borne de corriente | Borne de corriente, bloqueado, tensión nominal: 1000 V, corriente nominal: 150 A, número de conexiones: 8, número de polos: 4, tipo de conexión: Conexión PowerTurn, 1er piso, sección: 10 mm² - 70 mm², clase de montaje: NS 35/15, color: gris/azul | 8711.37 | 100 | BE | Industrial Cabinet Connectivity (ICC) | BE2 | BE2211 | 3 | 3 | NO | PC |  | 621,50 | G | 119 | 281 | 121 | MM | 4046356998697 | 85369010 | TR | EC000897 | Imagen | Catálogo
3260056 | PTPOWER 50-3L/N/FE | Borne de corriente | Borne de corriente, bloqueado, tensión nominal: 1000 V, corriente nominal: 150 A, número de conexiones: 10, número de polos: 5, tipo de conexión: Conexión PowerTurn, 1er piso, sección: 10 mm² - 70 mm², clase de montaje: NS 35/15, color: gris/azul/negro-amarillo | 10888.99 | 100 | BE | Industrial Cabinet Connectivity (ICC) | BE2 | BE2211 | 2 | 2 | NO | PC |  | 800,00 | G | 119 | 281 | 121 | MM | 4046356998703 | 85369010 | TR | EC000897 | Imagen | Catálogo
3260060 | PTPOWER 50-3L/N/FE-F | Borne de corriente | Borne de corriente, bloqueado, tensión nominal: 1000 V, corriente nominal: 150 A, número de conexiones: 10, número de polos: 5, tipo de conexión: Conexión PowerTurn, 1er piso, sección: 10 mm² - 70 mm², clase de montaje: atornillado directo, color: gris/azul/negro-amarillo | 10888.99 | 100 | BE | Industrial Cabinet Connectivity (ICC) | BE2 | BE2211 | 2 | 2 | NO | PC |  | 826,50 | G | 125 | 281 | 153 | MM | 4046356998710 | 85369010 | TR | EC000897 | Imagen | Catálogo
3260057 | PTPOWER 50-3L-F | Borne de corriente | Borne de corriente, bloqueado, tensión nominal: 1000 V, corriente nominal: 150 A, número de conexiones: 6, número de polos: 3, tipo de conexión: Conexión PowerTurn, 1er piso, sección: 10 mm² - 70 mm², clase de montaje: atornillado directo, color: gris | 6533.78 | 100 | BE | Industrial Cabinet Connectivity (ICC) | BE2 | BE2211 | 3 | 3 | NO | PC |  | 493,00 | G | 120 | 280 | 150 | MM | 4046356998734 | 85369010 | TR | EC000897 | Imagen | Catálogo
3260061 | PTPOWER 50-F | Borne de corriente | Borne de corriente, tensión nominal: 1000 V, corriente nominal: 150 A, número de conexiones: 2, número de polos: 1, tipo de conexión: Conexión PowerTurn, 1er piso, sección: 10 mm² - 70 mm², clase de montaje: atornillado directo, color: gris | 1949.05 | 100 | BE | Industrial Cabinet Connectivity (ICC) | BE2 | BE2211 | 10 | 10 | NO | PC |  | 170,90 | G | 125 | 280 | 153 | MM | 4046356998055 | 85369010 | TR | EC000897 | Imagen | Catálogo
3260062 | PTPOWER 50-F BU | Borne de corriente | Borne de corriente, tensión nominal: 1000 V, corriente nominal: 150 A, número de conexiones: 2, número de polos: 1, tipo de conexión: Conexión PowerTurn, 1er piso, sección: 10 mm² - 70 mm², clase de montaje: atornillado directo, color: azul | 1949.05 | 100 | BE | Industrial Cabinet Connectivity (ICC) | BE2 | BE2211 | 10 | 10 | NO | PC |  | 162,53 | G | 120 | 280 | 150 | MM | 4046356998048 | 85369010 | TR | EC000897 | Imagen | Catálogo
3260063 | PTPOWER 50-FE | Borne de corriente | Borne de corriente, tensión nominal: 1000 V, corriente nominal: 150 A, número de conexiones: 2, número de polos: 1, tipo de conexión: Conexión PowerTurn, 1er piso, sección: 10 mm² - 70 mm², clase de montaje: NS 35/15, color: negro/amarillo | 1949.05 | 100 | BE | Industrial Cabinet Connectivity (ICC) | BE2 | BE2211 | 10 | 10 | NO | PC |  | 156,55 | G | 120 | 280 | 116 | MM | 4046356998833 | 85369010 | TR | EC000897 | Imagen | Catálogo
3260064 | PTPOWER 50-FE-F | Borne de corriente | Borne de corriente, tensión nominal: 1000 V, corriente nominal: 150 A, número de conexiones: 2, número de polos: 1, tipo de conexión: Conexión PowerTurn, 1er piso, sección: 10 mm² - 70 mm², clase de montaje: atornillado directo, color: negro/amarillo | 1949.05 | 100 | BE | Industrial Cabinet Connectivity (ICC) | BE2 | BE2211 | 10 | 10 | NO | PC |  | 163,10 | G | 120 | 280 | 150 | MM | 4046356998857 | 85369010 | TR | EC000897 | Imagen | Catálogo
3260052 | PTPOWER 50-PE | Borna de tierra | Borna de tierra, número de conexiones: 2, número de polos: 1, tipo de conexión: Conexión PowerTurn, 1er piso, sección: 10 mm² - 70 mm², clase de montaje: NS 35/15, color: amarillo-verde | 3459.95 | 100 | BE | Industrial Cabinet Connectivity (ICC) | BE2 | BE2221 | 10 | 10 | NO | PC |  | 203,20 | G | 120 | 280 | 116 | MM | 4046356998758 | 85369010 | TR | EC000901 | Imagen | Catálogo
3260100 | PTPOWER 95 | Borne de corriente | Borne de corriente, tensión nominal: 1000 V, corriente nominal: 232 A, número de conexiones: 2, número de polos: 1, tipo de conexión: Conexión PowerTurn, sección: 25 mm² - 95 mm², clase de montaje: NS 35/15, color: gris | 3310.15 | 100 | BE | Industrial Cabinet Connectivity (ICC) | BE2 | BE2211 | 3 | 3 | NO | PC |  | 255,50 | G | 135 | 180 | 130 | MM | 4046356778725 | 85369010 | TR | EC000897 | Imagen | Catálogo
3260103 | PTPOWER 95 BU | Borne de corriente | Borne de corriente, tensión nominal: 1000 V, corriente nominal: 232 A, número de conexiones: 2, número de polos: 1, tipo de conexión: Conexión PowerTurn, sección: 25 mm² - 95 mm², clase de montaje: NS 35/15, color: azul | 3310.15 | 100 | BE | Industrial Cabinet Connectivity (ICC) | BE2 | BE2211 | 3 | 3 | NO | PC |  | 245,80 | G | 134 | 180 | 130 | MM | 4046356778732 | 85369010 | TR | EC000897 | Imagen | Catálogo
3260163 | PTPOWER 95 P | Borne de corriente | Borne de corriente, con conector hembra de pruebas, tensión nominal: 1000 V, corriente nominal: 232 A, número de conexiones: 2, número de polos: 1, tipo de conexión: Conexión PowerTurn, sección: 25 mm² - 95 mm², clase de montaje: NS 35/15, color: gris | 3391.43 | 100 | BE | Industrial Cabinet Connectivity (ICC) | BE2 | BE2211 | 3 | 3 | NO | PC |  | 248,40 | G | 135 | 180 | 130 | MM | 4046356805032 | 85369010 | TR | EC000897 | Imagen | Catálogo
3260166 | PTPOWER 95 P BU | Borne de corriente | Borne de corriente, con conector hembra de pruebas, tensión nominal: 1000 V, corriente nominal: 232 A, número de conexiones: 2, número de polos: 1, tipo de conexión: Conexión PowerTurn, sección: 25 mm² - 95 mm², clase de montaje: NS 35/15, color: azul | 3391.43 | 100 | BE | Industrial Cabinet Connectivity (ICC) | BE2 | BE2211 | 3 | 3 | NO | PC |  | 265,03 | G | 131 | 179 | 135 | MM | 4046356805049 | 85369010 | TR | EC000897 | Imagen | Catálogo
3260128 | PTPOWER 95 P-3L/FE-F | Borne de corriente | Borne de corriente, bloqueado, con conector hembra de pruebas, tensión nominal: 1000 V, corriente nominal: 232 A, número de conexiones: 8, número de polos: 4, tipo de conexión: Conexión PowerTurn, sección: 25 mm² - 95 mm², clase de montaje: atornillado directo, color: gris/negro-amarillo | 15156.91 | 100 | BE | Industrial Cabinet Connectivity (ICC) | BE2 | BE2211 | 2 | 2 | NO | PC |  | 905,40 | G | 120 | 280 | 150 | MM | 4055626327198 | 85369010 | TR | EC000897 | Imagen | Catálogo
1091230 | PTPOWER 95 P-3L/N/FE-F | Borne de corriente | Borne de corriente, bloqueado, con conector hembra de pruebas, tensión nominal: 1000 V, corriente nominal: 232 A, número de conexiones: 2, número de polos: 5, tipo de conexión: Conexión PowerTurn, sección: 25 mm² - 95 mm², clase de montaje: atornillado directo, color: gris/azul/negro-amarillo | 18692.31 | 100 | BE | Industrial Cabinet Connectivity (ICC) | BE2 | BE2211 | 2 | 2 | NO | PC |  | 1.046,35 | G | 120 | 280 | 150 | MM | 4055626903811 | 85369010 | TR | EC000897 | Imagen | Catálogo
1091239 | PTPOWER 95 P-F | Borne de corriente | Borne de corriente, con conector hembra de pruebas, tensión nominal: 1000 V, corriente nominal: 232 A, número de conexiones: 2, número de polos: 1, tipo de conexión: Conexión PowerTurn, sección: 25 mm² - 95 mm², clase de montaje: atornillado directo, color: gris | 3391.43 | 100 | BE | Industrial Cabinet Connectivity (ICC) | BE2 | BE2211 | 3 | 3 | NO | PC |  | 250,83 | G | 135 | 180 | 130 | MM | 4055626903828 | 85369010 | TR | EC000897 | Imagen | Catálogo
1091240 | PTPOWER 95 P-FE-F | Borne de corriente | Borne de corriente, con conector hembra de pruebas, tensión nominal: 1000 V, corriente nominal: 232 A, número de conexiones: 2, número de polos: 1, tipo de conexión: Conexión PowerTurn, sección: 25 mm² - 95 mm², clase de montaje: atornillado directo, color: negro/amarillo | 3391.43 | 100 | BE | Industrial Cabinet Connectivity (ICC) | BE2 | BE2211 | 3 | 3 | NO | PC |  | 250,70 | G | 135 | 180 | 130 | MM | 4055626903736 | 85369010 | TR | EC000897 | Imagen | Catálogo
3260109 | PTPOWER 95-3L | Borne de corriente | Borne de corriente, bloqueado, tensión nominal: 1000 V, corriente nominal: 232 A, número de conexiones: 6, número de polos: 3, tipo de conexión: Conexión PowerTurn, sección: 25 mm² - 95 mm², clase de montaje: NS 35/15, color: gris | 11096.9 | 100 | BE | Industrial Cabinet Connectivity (ICC) | BE2 | BE2211 | 3 | 3 | NO | PC |  | 637,33 | G | 120 | 279 | 120 | MM | 4046356778756 | 85369010 | TR | EC000897 | Imagen | Catálogo
3260115 | PTPOWER 95-3L/FE | Borne de corriente | Borne de corriente, bloqueado, tensión nominal: 1000 V, corriente nominal: 232 A, número de conexiones: 8, número de polos: 4, tipo de conexión: Conexión PowerTurn, sección: 25 mm² - 95 mm², clase de montaje: NS 35/15, color: gris/negro-amarillo | 14794.37 | 100 | BE | Industrial Cabinet Connectivity (ICC) | BE2 | BE2211 | 2 | 2 | NO | PC |  | 827,55 | G | 120 | 280 | 116 | MM | 4046356778978 | 85369010 | TR | EC000897 | Imagen | Catálogo
3260127 | PTPOWER 95-3L/FE-F | Borne de corriente | Borne de corriente, bloqueado, tensión nominal: 1000 V, corriente nominal: 232 A, número de conexiones: 8, número de polos: 4, tipo de conexión: Conexión PowerTurn, sección: 25 mm² - 95 mm², clase de montaje: atornillado directo, color: gris/negro-amarillo | 14794.37 | 100 | BE | Industrial Cabinet Connectivity (ICC) | BE2 | BE2211 | 2 | 2 | NO | PC |  | 890,50 | G | 120 | 280 | 150 | MM | 4046356779012 | 85369010 | TR | EC000897 | Imagen | Catálogo
3260112 | PTPOWER 95-3L/N | Borne de corriente | Borne de corriente, bloqueado, tensión nominal: 1000 V, corriente nominal: 232 A, número de conexiones: 8, número de polos: 4, tipo de conexión: Conexión PowerTurn, sección: 25 mm² - 95 mm², clase de montaje: NS 35/15, color: gris/azul | 14794.37 | 100 | BE | Industrial Cabinet Connectivity (ICC) | BE2 | BE2211 | 2 | 2 | NO | PC |  | 857,00 | G | 118 | 279 | 122 | MM | 4046356778763 | 85369010 | TR | EC000897 | Imagen | Catálogo
3260118 | PTPOWER 95-3L/N/FE | Borne de corriente | Borne de corriente, bloqueado, tensión nominal: 1000 V, corriente nominal: 232 A, número de conexiones: 10, número de polos: 5, tipo de conexión: Conexión PowerTurn, sección: 25 mm² - 95 mm², clase de montaje: NS 35/15, color: gris/azul/negro-amarillo | 18493.35 | 100 | BE | Industrial Cabinet Connectivity (ICC) | BE2 | BE2211 | 2 | 2 | NO | PC |  | 1.040,00 | G | 119 | 280 | 121 | MM | 4046356778985 | 85369010 | TR | EC000897 | Imagen | Catálogo
3260130 | PTPOWER 95-3L/N/FE-F | Borne de corriente | Borne de corriente, bloqueado, tensión nominal: 1000 V, corriente nominal: 232 A, número de conexiones: 10, número de polos: 5, tipo de conexión: Conexión PowerTurn, sección: 25 mm² - 95 mm², clase de montaje: atornillado directo, color: gris/azul/negro-amarillo | 18493.35 | 100 | BE | Industrial Cabinet Connectivity (ICC) | BE2 | BE2211 | 2 | 2 | NO | PC |  | 1.074,50 | G | 125 | 280 | 153 | MM | 4046356779029 | 85369010 | TR | EC000897 | Imagen | Catálogo
3260121 | PTPOWER 95-3L-F | Borne de corriente | Borne de corriente, bloqueado, tensión nominal: 1000 V, corriente nominal: 232 A, número de conexiones: 6, número de polos: 3, tipo de conexión: Conexión PowerTurn, sección: 25 mm² - 95 mm², clase de montaje: atornillado directo, color: gris | 11096.9 | 100 | BE | Industrial Cabinet Connectivity (ICC) | BE2 | BE2211 | 3 | 3 | NO | PC |  | 649,80 | G | 120 | 280 | 150 | MM | 4046356778992 | 85369010 | TR | EC000897 | Imagen | Catálogo
3260133 | PTPOWER 95-F | Borne de corriente | Borne de corriente, tensión nominal: 1000 V, corriente nominal: 232 A, número de conexiones: 2, número de polos: 1, tipo de conexión: Conexión PowerTurn, sección: 25 mm² - 95 mm², clase de montaje: atornillado directo, color: gris | 3310.15 | 100 | BE | Industrial Cabinet Connectivity (ICC) | BE2 | BE2211 | 3 | 3 | NO | PC |  | 257,87 | G | 135 | 180 | 132 | MM | 4046356779036 | 85369010 | TR | EC000897 | Imagen | Catálogo
3260136 | PTPOWER 95-F BU | Borne de corriente | Borne de corriente, tensión nominal: 1000 V, corriente nominal: 232 A, número de conexiones: 2, número de polos: 1, tipo de conexión: Conexión PowerTurn, sección: 25 mm² - 95 mm², clase de montaje: atornillado directo, color: azul | 3310.15 | 100 | BE | Industrial Cabinet Connectivity (ICC) | BE2 | BE2211 | 3 | 3 | NO | PC |  | 239,73 | G | 132 | 180 | 134 | MM | 4046356779043 | 85369010 | TR | EC000897 | Imagen | Catálogo
3260139 | PTPOWER 95-FE | Borne de corriente | Borne de corriente, tensión nominal: 1000 V, corriente nominal: 232 A, número de conexiones: 2, número de polos: 1, tipo de conexión: Conexión PowerTurn, sección: 25 mm² - 95 mm², clase de montaje: NS 35/15, color: negro/amarillo | 3310.15 | 100 | BE | Industrial Cabinet Connectivity (ICC) | BE2 | BE2211 | 3 | 3 | NO | PC |  | 245,00 | G | 130 | 181 | 132 | MM | 4046356779050 | 85369010 | TR | EC000897 | Imagen | Catálogo
3260142 | PTPOWER 95-FE-F | Borne de corriente | Borne de corriente, tensión nominal: 1000 V, corriente nominal: 232 A, número de conexiones: 2, número de polos: 1, tipo de conexión: Conexión PowerTurn, sección: 25 mm² - 95 mm², clase de montaje: atornillado directo, color: negro/amarillo | 3310.15 | 100 | BE | Industrial Cabinet Connectivity (ICC) | BE2 | BE2211 | 3 | 3 | NO | PC |  | 254,77 | G | 130 | 180 | 133 | MM | 4046356779067 | 85369010 | TR | EC000897 | Imagen | Catálogo
3260106 | PTPOWER 95-PE | Borna de tierra | Borna de tierra, número de conexiones: 2, número de polos: 1, tipo de conexión: Conexión PowerTurn, Sección de dimensionamiento: 95 mm², sección: 25 mm² - 95 mm², clase de montaje: Carril de cobre de 2,3 mm, color: amarillo-verde | 4901.62 | 100 | BE | Industrial Cabinet Connectivity (ICC) | BE2 | BE2221 | 3 | 3 | NO | PC |  | 328,00 | G | 135 | 181 | 131 | MM | 4046356778749 | 85369010 | TR | EC000901 | Imagen | Catálogo
1180891 | PTPOWER-IL | Material de montaje | Adhesivo de mando para PTPOWER | 448.21 | 100 | BE | Industrial Cabinet Connectivity (ICC) | BE2 | BE2ZWX | 10 | 10 | NO | PC |  | 2,27 | G | 4 | 124 | 116 | MM | 4063151216863 | 49119900 | DE | EC004591 | Imagen | Catálogo
1702610 | PTQ 0,3/ 2-2,5 THR R32 | Borna para placa de circuito impreso | Terminal de tarjetas de circuitos impresos, corriente nominal: 4 A, tensión nominal (III/2): 160 V, sección nominal: 0,34 mm², número de potenciales: 2, número de filas: 1, número de polos por fila: 2, familia de artículos: PTQ 0,3/..-THR, paso: 2,5 mm, tipo de conexión: Conexión por desplazamiento, montaje: Soldadura THR/soldadura por ola, dirección de conexión conductor/placa de circuito impreso: 0 °, color: negro, Disposición de pines: Pines en zigzag W, Longitud del pin [P]: 2 mm, número de pines de soldadura por potencial: 1, tipo de embalaje: Correa de 32 mm de ancho. Apropiados para CAT 5 | 143.81 | 100 | AA | PCB Connectors (PCC) | AAK | AAKKAA | 250 | 250 | NO | PC |  | 2,56 | G | 36 | 328 | 328 | MM | 4046356599498 | 85369010 | PL | EC002643 | Imagen | Catálogo
1703375 | PTQ 0,3/ 2-2,5-L THR R32 | Borna para placa de circuito impreso | Terminal de tarjetas de circuitos impresos, corriente nominal: 4 A, tensión nominal (III/2): 160 V, sección nominal: 0,34 mm², número de potenciales: 2, número de filas: 1, número de polos por fila: 2, familia de artículos: PTQ 0,3/..-THR, paso: 2,5 mm, tipo de conexión: Conexión por desplazamiento, montaje: Soldadura THR/soldadura por ola, dirección de conexión conductor/placa de circuito impreso: 0 °, color: negro, Disposición de pines: Pines en zigzag W, Longitud del pin [P]: 2 mm, número de pines de soldadura por potencial: 1, tipo de embalaje: Correa de 32 mm de ancho | 143.81 | 100 | AA | PCB Connectors (PCC) | AAK | AAKKAA | 250 | 250 | NO | PC |  | 2,70 | G | 91 | 181 | 114 | MM | 4046356649087 | 85369010 | PL | EC002643 | Imagen | Catálogo
3069855 | PTRE 6-2/10 | Regleta de clavijas de prueba | Regleta de clavijas de prueba, tensión nominal: 400 V, número de conexiones: 20, número de polos: 10, tipo de conexión: Conexión push-in, Sección de dimensionamiento: 6 mm², 1er piso, sección: 0,5 mm² - 10 mm², clase de montaje: NS 35/7,5, color: gris | 368.28 | 1 | BE | Industrial Cabinet Connectivity (ICC) | BE6 | BE6112 | 1 | 1 | NO | PC |  | 335,70 | G | 93 | 136 | 113 | MM | 4046356962278 | 85369010 | PL | EC002555 | Imagen | Catálogo
3069860 | PTRE 6-2/11 | Regleta de clavijas de prueba | Regleta de clavijas de prueba, tensión nominal: 400 V, número de conexiones: 22, número de polos: 11, tipo de conexión: Conexión push-in, Sección de dimensionamiento: 6 mm², 1er piso, sección: 0,5 mm² - 10 mm², clase de montaje: Montaje sobre carril DIN, color: gris | 405.51 | 1 | BE | Industrial Cabinet Connectivity (ICC) | BE6 | BE6112 | 1 | 1 | NO | PC |  | 359,30 | G | 93 | 136 | 113 | MM | 4055626064888 | 85369010 | PL | EC002555 | Imagen | Catálogo
3069863 | PTRE 6-2/14 | Regleta de clavijas de prueba | Regleta de clavijas de prueba, tensión nominal: 400 V, número de conexiones: 28, número de polos: 14, tipo de conexión: Conexión push-in, Sección de dimensionamiento: 6 mm², 1er piso, sección: 0,5 mm² - 10 mm², clase de montaje: NS 35/7,5, NS 35/7,5, color: gris | 516.2 | 1 | BE | Industrial Cabinet Connectivity (ICC) | BE6 | BE6112 | 1 | 1 | NO | PC |  | 437,30 | G | 91 | 181 | 114 | MM | 4046356962292 | 85369010 | PL | EC002555 | Imagen | Catálogo
3069865 | PTRE 6-2/16 | Regleta de clavijas de prueba | Regleta de clavijas de prueba, tensión nominal: 400 V, número de conexiones: 32, número de polos: 16, tipo de conexión: Conexión push-in, Sección de dimensionamiento: 6 mm², 1er piso, sección: 0,5 mm² - 10 mm², clase de montaje: Montaje sobre carril DIN, color: gris | 589.64 | 1 | BE | Industrial Cabinet Connectivity (ICC) | BE6 | BE6112 | 1 | 1 | NO | PC |  | 490,00 | G | 91 | 181 | 114 | MM | 4055626065304 | 85369010 | PL | EC002555 | Imagen | Catálogo
3069866 | PTRE 6-2/17 | Regleta de clavijas de prueba | Regleta de clavijas de prueba, tensión nominal: 400 V, número de conexiones: 34, número de polos: 17, tipo de conexión: Conexión push-in, Sección de dimensionamiento: 6 mm², 1er piso, sección: 0,5 mm² - 10 mm², clase de montaje: NS 35/7,5, NS 35/7,5, color: gris | 625.84 | 1 | BE | Industrial Cabinet Connectivity (ICC) | BE6 | BE6112 | 1 | 1 | NO | PC |  | 512,00 | G | 91 | 181 | 114 | MM | 4046356962315 | 85369010 | PL | EC002555 | Imagen | Catálogo
3069868 | PTRE 6-2/19 | Regleta de clavijas de prueba | Regleta de clavijas de prueba, tensión nominal: 400 V, número de conexiones: 38, número de polos: 19, tipo de conexión: Conexión push-in, Sección de dimensionamiento: 6 mm², 1er piso, sección: 0,5 mm² - 10 mm², clase de montaje: NS 35/7,5, NS 35/7,5, color: gris | 699.3 | 1 | BE | Industrial Cabinet Connectivity (ICC) | BE6 | BE6112 | 1 | 1 | NO | PC |  | 579,50 | G | 93 | 271 | 114 | MM | 4046356962322 | 85369010 | PL | EC002555 | Imagen | Catálogo
3069869 | PTRE 6-2/20 | Regleta de clavijas de prueba | Regleta de clavijas de prueba, tensión nominal: 400 V, número de conexiones: 40, número de polos: 20, tipo de conexión: Conexión push-in, Sección de dimensionamiento: 6 mm², 1er piso, sección: 0,5 mm² - 10 mm², clase de montaje: NS 35/7,5, NS 35/7,5, color: gris | 736.52 | 1 | BE | Industrial Cabinet Connectivity (ICC) | BE6 | BE6112 | 1 | 1 | NO | PC |  | 599,40 | G | 93 | 271 | 114 | MM | 4046356962339 | 85369010 | PL | EC002555 | Imagen | Catálogo
3069870 | PTRE 6-2/21 | Regleta de clavijas de prueba | Regleta de clavijas de prueba, tensión nominal: 400 V, número de conexiones: 42, número de polos: 21, tipo de conexión: Conexión push-in, Sección de dimensionamiento: 6 mm², 1er piso, sección: 0,5 mm² - 10 mm², clase de montaje: NS 35/7,5, NS 35/7,5, color: gris | 772.72 | 1 | BE | Industrial Cabinet Connectivity (ICC) | BE6 | BE6112 | 1 | 1 | NO | PC |  | 630,00 | G | 93 | 271 | 114 | MM | 4046356962346 | 85369010 | PL | EC002555 | Imagen | Catálogo
3069872 | PTRE 6-2/23 | Regleta de clavijas de prueba | Regleta de clavijas de prueba, tensión nominal: 400 V, número de conexiones: 46, número de polos: 23, tipo de conexión: Conexión push-in, Sección de dimensionamiento: 6 mm², 1er piso, sección: 0,5 mm² - 10 mm², clase de montaje: Montaje sobre carril DIN, color: gris | 847.22 | 1 | BE | Industrial Cabinet Connectivity (ICC) | BE6 | BE6112 | 1 | 1 | NO | PC |  | 685,70 | G | 93 | 271 | 114 | MM | 4055626065328 | 85369010 | PL | EC002555 | Imagen | Catálogo
3069874 | PTRE 6-2/25 | Regleta de clavijas de prueba | Regleta de clavijas de prueba, tensión nominal: 400 V, número de conexiones: 50, número de polos: 25, tipo de conexión: Conexión push-in, Sección de dimensionamiento: 6 mm², 1er piso, sección: 0,5 mm² - 10 mm², clase de montaje: NS 35/7,5, NS 35/7,5, color: gris | 920.65 | 1 | BE | Industrial Cabinet Connectivity (ICC) | BE6 | BE6112 | 1 | 1 | NO | PC |  | 713,30 | G | 93 | 271 | 114 | MM | 4046356962360 | 85369010 | PL | EC002555 | Imagen | Catálogo
3069849 | PTRE 6-2/4 | Regleta de clavijas de prueba | Regleta de clavijas de prueba, tensión nominal: 400 V, número de conexiones: 8, número de polos: 4, tipo de conexión: Conexión push-in, Sección de dimensionamiento: 6 mm², 1er piso, sección: 0,5 mm² - 10 mm², clase de montaje: NS 35/7,5, NS 35/7,5, color: gris | 146.9 | 1 | BE | Industrial Cabinet Connectivity (ICC) | BE6 | BE6112 | 1 | 1 | NO | PC |  | 186,60 | G | 91 | 109 | 114 | MM | 4046356962230 | 85369010 | PL | EC002555 | Imagen | Catálogo
3069851 | PTRE 6-2/6 | Regleta de clavijas de prueba | Regleta de clavijas de prueba, tensión nominal: 400 V, número de conexiones: 12, número de polos: 6, tipo de conexión: Conexión push-in, Sección de dimensionamiento: 6 mm², 1er piso, sección: 0,5 mm² - 10 mm², clase de montaje: Montaje sobre carril DIN, color: gris | 221.39 | 1 | BE | Industrial Cabinet Connectivity (ICC) | BE6 | BE6112 | 1 | 1 | NO | PC |  | 235,80 | G | 91 | 109 | 114 | MM | 4055626064857 | 85369010 | PL | EC002555 | Imagen | Catálogo
3069854 | PTRE 6-2/9 | Regleta de clavijas de prueba | Regleta de clavijas de prueba, tensión nominal: 400 V, número de conexiones: 18, número de polos: 9, tipo de conexión: Conexión push-in, Sección de dimensionamiento: 6 mm², 1er piso, sección: 0,5 mm² - 10 mm², clase de montaje: NS 35/7,5, NS 35/7,5, color: gris | 331.01 | 1 | BE | Industrial Cabinet Connectivity (ICC) | BE6 | BE6112 | 1 | 1 | NO | PC |  | 310,10 | G | 93 | 136 | 113 | MM | 4046356962261 | 85369010 | PL | EC002555 | Imagen | Catálogo
3069449 | PTRE 6-2/A7 | Regleta de clavijas de prueba | Regleta de clavijas de prueba, con codificación VDE tipo A7, tensión nominal: 400 V, corriente nominal: 24 A, número de conexiones: 14, número de polos: 7, tipo de conexión: Conexión push-in, Sección de dimensionamiento: 6 mm², 1er piso, sección: 0,5 mm² - 10 mm², clase de montaje: Montaje sobre carril DIN, NS 35/7,5, NS 35/15, color: gris | 271.43 | 1 | BE | Industrial Cabinet Connectivity (ICC) | BE6 | BE6112 | 1 | 1 | NO | PC |  | 262,40 | G | 91 | 109 | 114 | MM | 4046356943598 | 85369010 | PL | EC002555 | Imagen | Catálogo
3069453 | PTRE 6-2/B14 | Regleta de clavijas de prueba | Regleta de clavijas de prueba, con codificación VDE tipo B14, tensión nominal: 400 V, número de conexiones: 28, número de polos: 14, tipo de conexión: Conexión push-in, Sección de dimensionamiento: 6 mm², 1er piso, sección: 0,5 mm² - 10 mm², clase de montaje: NS 35/7,5, NS 35/15, color: gris | 542.8 | 1 | BE | Industrial Cabinet Connectivity (ICC) | BE6 | BE6112 | 1 | 1 | NO | PC |  | 445,50 | G | 91 | 181 | 114 | MM | 4046356907767 | 85369010 | PL | EC002555 | Imagen | Catálogo
3069455 | PTRE 6-2/B19 | Regleta de clavijas de prueba | Regleta de clavijas de prueba, con codificación VDE tipo B19, tensión nominal: 400 V, número de conexiones: 38, número de polos: 19, tipo de conexión: Conexión push-in, Sección de dimensionamiento: 6 mm², 1er piso, sección: 0,5 mm² - 10 mm², clase de montaje: NS 35/7,5, NS 35/15, color: gris | 734.38 | 1 | BE | Industrial Cabinet Connectivity (ICC) | BE6 | BE6112 | 1 | 1 | NO | PC |  | 580,40 | G | 93 | 271 | 114 | MM | 4046356907774 | 85369010 | PL | EC002555 | Imagen | Catálogo
3069450 | PTRE 6-2/B7 | Regleta de clavijas de prueba | Regleta de clavijas de prueba, con codificación VDE tipo B7, tensión nominal: 400 V, número de conexiones: 14, número de polos: 7, tipo de conexión: Conexión push-in, Sección de dimensionamiento: 6 mm², 1er piso, sección: 0,5 mm² - 10 mm², clase de montaje: NS 35/7,5, NS 35/15, color: gris | 271.43 | 1 | BE | Industrial Cabinet Connectivity (ICC) | BE6 | BE6112 | 1 | 1 | NO | PC |  | 266,50 | G | 91 | 109 | 114 | MM | 4046356907750 | 85369010 | PL | EC002555 | Imagen | Catálogo
3069454 | PTRE 6-2/C14 | Regleta de clavijas de prueba | Regleta de clavijas de prueba, con codificación VDE tipo C14, tensión nominal: 400 V, número de conexiones: 28, número de polos: 14, tipo de conexión: Conexión push-in, Sección de dimensionamiento: 6 mm², 1er piso, sección: 0,5 mm² - 10 mm², clase de montaje: NS 35/7,5, NS 35/15, color: gris | 542.8 | 1 | BE | Industrial Cabinet Connectivity (ICC) | BE6 | BE6112 | 1 | 1 | NO | PC |  | 438,50 | G | 91 | 181 | 114 | MM | 4046356943635 | 85369010 | PL | EC002555 | Imagen | Catálogo
3069456 | PTRE 6-2/C19 | Regleta de clavijas de prueba | Regleta de clavijas de prueba, con codificación VDE tipo C19, tensión nominal: 400 V, número de conexiones: 38, número de polos: 19, tipo de conexión: Conexión push-in, Sección de dimensionamiento: 6 mm², 1er piso, sección: 0,5 mm² - 10 mm², clase de montaje: NS 35/7,5, NS 35/15, color: gris | 734.38 | 1 | BE | Industrial Cabinet Connectivity (ICC) | BE6 | BE6112 | 1 | 1 | NO | PC |  | 578,40 | G | 93 | 271 | 114 | MM | 4046356943642 | 85369010 | PL | EC002555 | Imagen | Catálogo
3069451 | PTRE 6-2/E7 | Regleta de clavijas de prueba | Regleta de clavijas de prueba, con codificación VDE tipo E7, tensión nominal: 400 V, número de conexiones: 14, número de polos: 7, tipo de conexión: Conexión push-in, Sección de dimensionamiento: 6 mm², 1er piso, sección: 0,5 mm² - 10 mm², clase de montaje: NS 35/7,5, NS 35/15, color: gris | 271.43 | 1 | BE | Industrial Cabinet Connectivity (ICC) | BE6 | BE6112 | 1 | 1 | NO | PC |  | 266,30 | G | 91 | 109 | 114 | MM | 4046356943611 | 85369010 | PL | EC002555 | Imagen | Catálogo
3069460 | PTRE 6-2/H19 | Regleta de clavijas de prueba | Regleta de clavijas de prueba, con codificación VDE tipo H19, tensión nominal: 400 V, número de conexiones: 38, número de polos: 19, tipo de conexión: Conexión push-in, Sección de dimensionamiento: 6 mm², 1er piso, sección: 0,5 mm² - 10 mm², clase de montaje: NS 35/7,5, NS 35/15, color: gris | 734.38 | 1 | BE | Industrial Cabinet Connectivity (ICC) | BE6 | BE6112 | 1 | 1 | NO | PC |  | 600,00 | G | 90 | 270 | 112 | MM | 4046356943680 | 85369010 | PL | EC002555 | Imagen | Catálogo
3069461 | PTRE 6-2/I19 | Regleta de clavijas de prueba | Regleta de clavijas de prueba, con codificación VDE tipo I19, tensión nominal: 400 V, número de conexiones: 38, número de polos: 19, tipo de conexión: Conexión push-in, Sección de dimensionamiento: 6 mm², 1er piso, sección: 0,5 mm² - 10 mm², clase de montaje: NS 35/7,5, NS 35/7,5, color: gris | 734.38 | 1 | BE | Industrial Cabinet Connectivity (ICC) | BE6 | BE6112 | 1 | 1 | NO | PC |  | 608,40 | G | 93 | 271 | 114 | MM | 4046356943697 | 85369010 | PL | EC002555 | Imagen | Catálogo
3270122 | PTRV 4 /GN | Distribuidor de maniobra | Distribuidor de maniobra, tensión nominal: 250 V, corriente nominal: 10 A, tipo de conexión: Conexión push-in, 1., 2., 3. y 4º piso, Sección de dimensionamiento: 1,5 mm², sección: 0,14 mm² - 2,5 mm², montaje: NS 35/7,5, NS 35/15, color: gris, color elementos de conexión: verde | 1452.06 | 100 | BE | Industrial Cabinet Connectivity (ICC) | BE6 | BE6211 | 10 | 10 | NO | PC |  | 17,77 | G | 65 | 89 | 100 | MM | 4055626435183 | 85369010 | PL | EC000897 | Imagen | Catálogo
3270117 | PTRV 4 /GY | Distribuidor de maniobra | Distribuidor de maniobra, tensión nominal: 250 V, corriente nominal: 10 A, tipo de conexión: Conexión push-in, 1., 2., 3. y 4º piso, Sección de dimensionamiento: 1,5 mm², sección: 0,14 mm² - 2,5 mm², montaje: NS 35/7,5, NS 35/15, color: gris, color elementos de conexión: gris | 1452.06 | 100 | BE | Industrial Cabinet Connectivity (ICC) | BE6 | BE6211 | 10 | 10 | NO | PC |  | 17,90 | G | 65 | 90 | 101 | MM | 4055626435176 | 85369010 | PL | EC000897 | Imagen | Catálogo
3270121 | PTRV 4 /RD | Distribuidor de maniobra | Distribuidor de maniobra, tensión nominal: 250 V, corriente nominal: 10 A, tipo de conexión: Conexión push-in, 1., 2., 3. y 4º piso, Sección de dimensionamiento: 1,5 mm², sección: 0,14 mm² - 2,5 mm², montaje: NS 35/7,5, NS 35/15, color: gris, color elementos de conexión: rojo | 1359.64 | 100 | BE | Industrial Cabinet Connectivity (ICC) | BE6 | BE6211 | 10 | 10 | NO | PC |  | 17,98 | G | 5 | 180 | 185 | MM | 4046356796125 | 85369010 | PL | EC000897 | Imagen | Catálogo
3270115 | PTRV 4 /WH | Distribuidor de maniobra | Distribuidor de maniobra, tensión nominal: 250 V, corriente nominal: 10 A, tipo de conexión: Conexión push-in, 1., 2., 3. y 4º piso, Sección de dimensionamiento: 1,5 mm², sección: 0,14 mm² - 2,5 mm², montaje: NS 35/7,5, NS 35/15, color: gris, color elementos de conexión: blanco | 1359.64 | 100 | BE | Industrial Cabinet Connectivity (ICC) | BE6 | BE6211 | 10 | 10 | NO | PC |  | 17,60 | G | 67 | 89 | 99 | MM | 4046356796101 | 85369010 | PL | EC000897 | Imagen | Catálogo
3270123 | PTRV 4 /YE | Distribuidor de maniobra | Distribuidor de maniobra, tensión nominal: 250 V, corriente nominal: 10 A, tipo de conexión: Conexión push-in, 1., 2., 3. y 4º piso, Sección de dimensionamiento: 1,5 mm², sección: 0,14 mm² - 2,5 mm², montaje: NS 35/7,5, NS 35/15, color: gris, color elementos de conexión: amarillo | 1452.06 | 100 | BE | Industrial Cabinet Connectivity (ICC) | BE6 | BE6211 | 10 | 10 | NO | PC |  | 18,03 | G | 68 | 91 | 100 | MM | 4055626435190 | 85369010 | PL | EC000897 | Imagen | Catálogo
1162613 | PTRV 4 /SENSOR 4POL | Distribuidor de maniobra | Distribuidor de maniobra, tensión nominal: 250 V, corriente nominal: 10 A, tipo de conexión: Conexión push-in, 1., 2., 3. y 4º piso, Sección de dimensionamiento: 1,5 mm², sección: 0,14 mm² - 2,5 mm², montaje: NS 35/7,5, NS 35/15, color: gris, color elementos de conexión: multicolor | 1427.63 | 100 | BE | Industrial Cabinet Connectivity (ICC) | BE6 | BE6211 | 10 | 10 | NO | PC |  | 17,75 | G | 5 | 180 | 185 | MM | 4063151172671 | 85369010 | PL | EC000897 | Imagen | Catálogo
3270118 | PTRV 4 BU/BU | Distribuidor de maniobra | Distribuidor de maniobra, tensión nominal: 250 V, corriente nominal: 10 A, tipo de conexión: Conexión push-in, 1., 2., 3. y 4º piso, Sección de dimensionamiento: 1,5 mm², sección: 0,14 mm² - 2,5 mm², montaje: NS 35/7,5, NS 35/15, color: azul, color elementos de conexión: azul | 1359.64 | 100 | BE | Industrial Cabinet Connectivity (ICC) | BE6 | BE6211 | 10 | 10 | NO | PC |  | 17,65 | G | 66 | 88 | 100 | MM | 4046356796118 | 85369010 | PL | EC000897 | Imagen | Catálogo
3270120 | PTRV 4 BU/RD | Distribuidor de maniobra | Distribuidor de maniobra, tensión nominal: 250 V, corriente nominal: 10 A, tipo de conexión: Conexión push-in, 1., 2., 3. y 4º piso, Sección de dimensionamiento: 1,5 mm², sección: 0,14 mm² - 2,5 mm², montaje: NS 35/7,5, NS 35/15, color: azul, color elementos de conexión: rojo | 1359.64 | 100 | BE | Industrial Cabinet Connectivity (ICC) | BE6 | BE6211 | 10 | 10 | NO | PC |  | 17,78 | G | 65 | 90 | 101 | MM | 4055626046662 | 85369010 | PL | EC000897 | Imagen | Catálogo
3270119 | PTRV 4 BU/WH | Distribuidor de maniobra | Distribuidor de maniobra, tensión nominal: 250 V, corriente nominal: 10 A, tipo de conexión: Conexión push-in, 1., 2., 3. y 4º piso, Sección de dimensionamiento: 1,5 mm², sección: 0,14 mm² - 2,5 mm², montaje: NS 35/7,5, NS 35/15, color: azul, color elementos de conexión: blanco | 1359.64 | 100 | BE | Industrial Cabinet Connectivity (ICC) | BE6 | BE6211 | 10 | 10 | NO | PC |  | 17,97 | G | 67 | 90 | 100 | MM | 4055626046655 | 85369010 | PL | EC000897 | Imagen | Catálogo
3270125 | PTRV 4-PV /BK | Distribuidor de potencial | Distribuidor de potencial, tensión nominal: 250 V, corriente nominal: 17,5 A, tipo de conexión: Conexión push-in, 1., 2., 3. y 4º piso, Sección de dimensionamiento: 1,5 mm², sección: 0,14 mm² - 2,5 mm², montaje: NS 35/7,5, NS 35/15, color: gris, color elementos de conexión: negro | 1450.28 | 100 | BE | Industrial Cabinet Connectivity (ICC) | BE6 | BE6211 | 10 | 10 | NO | PC |  | 16,80 | G | 67 | 89 | 100 | MM | 4046356943819 | 85369010 | PL | EC000897 | Imagen | Catálogo
3270247 | PTRV 4-PV /BU | Distribuidor de potencial | Distribuidor de potencial, tensión nominal: 250 V, corriente nominal: 17,5 A, tipo de conexión: Conexión push-in, 1., 2., 3. y 4º piso, Sección de dimensionamiento: 1,5 mm², sección: 0,14 mm² - 2,5 mm², montaje: NS 35/7,5, NS 35/15, color: gris, color elementos de conexión: azul | 1450.28 | 100 | BE | Industrial Cabinet Connectivity (ICC) | BE6 | BE6211 | 10 | 10 | NO | PC |  | 17,10 | G | 68 | 90 | 100 | MM | 4055626282527 | 85369010 | PL | EC000897 | Imagen | Catálogo
3270246 | PTRV 4-PV /RD | Distribuidor de potencial | Distribuidor de potencial, tensión nominal: 250 V, corriente nominal: 17,5 A, tipo de conexión: Conexión push-in, 1., 2., 3. y 4º piso, Sección de dimensionamiento: 1,5 mm², sección: 0,14 mm² - 2,5 mm², montaje: NS 35/7,5, NS 35/15, color: gris, color elementos de conexión: rojo | 1450.28 | 100 | BE | Industrial Cabinet Connectivity (ICC) | BE6 | BE6211 | 10 | 10 | NO | PC |  | 17,00 | G | 68 | 90 | 100 | MM | 4055626282510 | 85369010 | PL | EC000897 | Imagen | Catálogo
3270126 | PTRV 4-PV BU/BK | Distribuidor de potencial | Distribuidor de potencial, tensión nominal: 250 V, corriente nominal: 17,5 A, tipo de conexión: Conexión push-in, 1., 2., 3. y 4º piso, Sección de dimensionamiento: 1,5 mm², sección: 0,14 mm² - 2,5 mm², montaje: NS 35/7,5, NS 35/15, color: azul, color elementos de conexión: negro | 1450.28 | 100 | BE | Industrial Cabinet Connectivity (ICC) | BE6 | BE6211 | 10 | 10 | NO | PC |  | 16,92 | G | 68 | 89 | 100 | MM | 4046356943826 | 85369010 | PL | EC000897 | Imagen | Catálogo
1061722 | PTRV 8 /BK | Distribuidor de maniobra | Distribuidor de maniobra, tensión nominal: 250 V, corriente nominal: 8 A, tipo de conexión: Conexión push-in, 1., 2., 3., 4., 5., 6., 7. y 8º piso, Sección de dimensionamiento: 1,5 mm², sección: 0,14 mm² - 2,5 mm², montaje: NS 35/7,5, NS 35/15, color: gris, color elementos de conexión: negro | 2807.29 | 100 | BE | Industrial Cabinet Connectivity (ICC) | BE6 | BE6211 | 10 | 10 | NO | PC |  | 36,88 | G | 93 | 136 | 113 | MM | 4055626716824 | 85369010 | PL | EC000897 | Imagen | Catálogo
3270233 | PTRV 8 /BU | Distribuidor de maniobra | Distribuidor de maniobra, tensión nominal: 250 V, corriente nominal: 8 A, tipo de conexión: Conexión push-in, 1., 2., 3., 4., 5., 6., 7. y 8º piso, Sección de dimensionamiento: 1,5 mm², sección: 0,14 mm² - 2,5 mm², montaje: NS 35/7,5, NS 35/15, color: gris, color elementos de conexión: azul | 2807.29 | 100 | BE | Industrial Cabinet Connectivity (ICC) | BE6 | BE6211 | 10 | 10 | NO | PC |  | 37,92 | G | 93 | 136 | 113 | MM | 4055626243269 | 85369010 | PL | EC000897 | Imagen | Catálogo
3270232 | PTRV 8 /GN | Distribuidor de maniobra | Distribuidor de maniobra, tensión nominal: 250 V, corriente nominal: 8 A, tipo de conexión: Conexión push-in, 1., 2., 3., 4., 5., 6., 7. y 8º piso, Sección de dimensionamiento: 1,5 mm², sección: 0,14 mm² - 2,5 mm², montaje: NS 35/7,5, NS 35/15, color: gris, color elementos de conexión: verde | 2807.29 | 100 | BE | Industrial Cabinet Connectivity (ICC) | BE6 | BE6211 | 10 | 10 | NO | PC |  | 38,00 | G | 93 | 136 | 113 | MM | 4055626243252 | 85369010 | PL | EC000897 | Imagen | Catálogo
3270140 | PTRV 8 /GY | Distribuidor de maniobra | Distribuidor de maniobra, tensión nominal: 250 V, corriente nominal: 8 A, tipo de conexión: Conexión push-in, 1., 2., 3., 4., 5., 6., 7. y 8º piso, Sección de dimensionamiento: 1,5 mm², sección: 0,14 mm² - 2,5 mm², montaje: NS 35/7,5, NS 35/15, color: gris, color elementos de conexión: gris | 2807.29 | 100 | BE | Industrial Cabinet Connectivity (ICC) | BE6 | BE6211 | 10 | 10 | NO | PC |  | 37,88 | G | 93 | 136 | 113 | MM | 4055626436708 | 85369010 | PL | EC000897 | Imagen | Catálogo
3270231 | PTRV 8 /RD | Distribuidor de maniobra | Distribuidor de maniobra, tensión nominal: 250 V, corriente nominal: 8 A, tipo de conexión: Conexión push-in, 1., 2., 3., 4., 5., 6., 7. y 8º piso, Sección de dimensionamiento: 1,5 mm², sección: 0,14 mm² - 2,5 mm², montaje: NS 35/7,5, NS 35/15, color: gris, color elementos de conexión: rojo | 2807.29 | 100 | BE | Industrial Cabinet Connectivity (ICC) | BE6 | BE6211 | 10 | 10 | NO | PC |  | 37,35 | G | 94 | 135 | 112 | MM | 4055626243245 | 85369010 | PL | EC000897 | Imagen | Catálogo
3270137 | PTRV 8 /RDWH | Distribuidor de maniobra | Distribuidor de maniobra, tensión nominal: 250 V, corriente nominal: 8 A, tipo de conexión: Conexión push-in, 1., 2., 3., 4., 5., 6., 7. y 8º piso, Sección de dimensionamiento: 1,5 mm², sección: 0,14 mm² - 2,5 mm², montaje: NS 35/7,5, NS 35/15, color: gris, color elementos de conexión: rojo, blanco | 2628.62 | 100 | BE | Industrial Cabinet Connectivity (ICC) | BE6 | BE6211 | 10 | 10 | NO | PC |  | 37,60 | G | 93 | 136 | 113 | MM | 4046356943833 | 85369010 | PL | EC000897 | Imagen | Catálogo
1061721 | PTRV 8 /WH | Distribuidor de maniobra | Distribuidor de maniobra, tensión nominal: 250 V, corriente nominal: 8 A, tipo de conexión: Conexión push-in, 1., 2., 3., 4., 5., 6., 7. y 8º piso, Sección de dimensionamiento: 1,5 mm², sección: 0,14 mm² - 2,5 mm², montaje: NS 35/7,5, NS 35/15, color: gris, color elementos de conexión: blanco | 2807.29 | 100 | BE | Industrial Cabinet Connectivity (ICC) | BE6 | BE6211 | 10 | 10 | NO | PC |  | 37,61 | G | 93 | 136 | 113 | MM | 4055626716930 | 85369010 | PL | EC000897 | Imagen | Catálogo
3270133 | PTRV 8 /WHRD | Distribuidor de maniobra | Distribuidor de maniobra, tensión nominal: 250 V, corriente nominal: 8 A, tipo de conexión: Conexión push-in, 1., 2., 3., 4., 5., 6., 7. y 8º piso, Sección de dimensionamiento: 1,5 mm², sección: 0,14 mm² - 2,5 mm², montaje: NS 35/7,5, NS 35/15, color: gris, color elementos de conexión: blanco, rojo | 2628.62 | 100 | BE | Industrial Cabinet Connectivity (ICC) | BE6 | BE6211 | 10 | 10 | NO | PC |  | 38,05 | G | 95 | 135 | 111 | MM | 4046356796163 | 85369010 | PL | EC000897 | Imagen | Catálogo
3270230 | PTRV 8 /VDE 0815 | Distribuidor de maniobra | Distribuidor de maniobra, tensión nominal: 250 V, corriente nominal: 8 A, tipo de conexión: Conexión push-in, 1., 2., 3., 4., 5., 6., 7. y 8º piso, Sección de dimensionamiento: 1,5 mm², sección: 0,14 mm² - 2,5 mm², montaje: NS 35/7,5, NS 35/15, color: gris, color elementos de conexión: multicolor | 2807.29 | 100 | BE | Industrial Cabinet Connectivity (ICC) | BE6 | BE6211 | 10 | 10 | NO | PC |  | 37,04 | G | 93 | 136 | 113 | MM | 4055626243238 | 85369010 | PL | EC000897 | Imagen | Catálogo
3270250 | PTRV 8 /VDE 0815-WHBK | Distribuidor de maniobra | Distribuidor de maniobra, lado izquierdo según VDE 0815, lado derecho con campos enchufables blancos y negros, tensión nominal: 250 V, corriente nominal: 8 A, tipo de conexión: Conexión push-in, 1., 2., 3., 4., 5., 6., 7. y 8º piso, Sección de dimensionamiento: 1,5 mm², sección: 0,14 mm² - 2,5 mm², montaje: NS 35/7,5, NS 35/15, color: gris | 28.08 | 1 | BE | Industrial Cabinet Connectivity (ICC) | BE6 | BE6211 | 10 | 10 | NO | PC |  | 37,43 | G | 93 | 136 | 113 | MM | 4055626305349 | 85369010 | PL | EC000897 | Imagen | Catálogo
3270136 | PTRV 8 BU/BU | Distribuidor de maniobra | Distribuidor de maniobra, tensión nominal: 250 V, corriente nominal: 8 A, tipo de conexión: Conexión push-in, 1., 2., 3., 4., 5., 6., 7. y 8º piso, Sección de dimensionamiento: 1,5 mm², sección: 0,14 mm² - 2,5 mm², montaje: NS 35/7,5, NS 35/15, color: azul, color elementos de conexión: azul | 2628.62 | 100 | BE | Industrial Cabinet Connectivity (ICC) | BE6 | BE6211 | 10 | 10 | NO | PC |  | 37,30 | G | 95 | 135 | 112 | MM | 4046356796170 | 85369010 | PL | EC000897 | Imagen | Catálogo
3270135 | PTRV 8 BU/RDWH | Distribuidor de maniobra | Distribuidor de maniobra, tensión nominal: 250 V, corriente nominal: 8 A, tipo de conexión: Conexión push-in, 1., 2., 3., 4., 5., 6., 7. y 8º piso, Sección de dimensionamiento: 1,5 mm², sección: 0,14 mm² - 2,5 mm², montaje: NS 35/7,5, NS 35/15, color: azul, color elementos de conexión: rojo, blanco | 2628.62 | 100 | BE | Industrial Cabinet Connectivity (ICC) | BE6 | BE6211 | 10 | 10 | NO | PC |  | 37,49 | G | 94 | 137 | 113 | MM | 4055626046693 | 85369010 | PL | EC000897 | Imagen | Catálogo
1049773 | PTRV 8 BU/VDE 0815 | Distribuidor de maniobra | Distribuidor de maniobra, tensión nominal: 250 V, corriente nominal: 8 A, tipo de conexión: Conexión push-in, 1., 2., 3., 4., 5., 6., 7. y 8º piso, Sección de dimensionamiento: 1,5 mm², sección: 0,14 mm² - 2,5 mm², montaje: NS 35/7,5, NS 35/15, color: azul | 2807.29 | 100 | BE | Industrial Cabinet Connectivity (ICC) | BE6 | BE6211 | 10 | 10 | NO | PC |  | 38,00 | G | 93 | 136 | 113 | MM | 4055626651262 | 85369010 | PL | EC000897 | Imagen | Catálogo
3270134 | PTRV 8 BU/WHRD | Distribuidor de maniobra | Distribuidor de maniobra, tensión nominal: 250 V, corriente nominal: 8 A, tipo de conexión: Conexión push-in, 1., 2., 3., 4., 5., 6., 7. y 8º piso, Sección de dimensionamiento: 1,5 mm², sección: 0,14 mm² - 2,5 mm², montaje: NS 35/7,5, NS 35/15, color: azul, color elementos de conexión: blanco, rojo | 2628.62 | 100 | BE | Industrial Cabinet Connectivity (ICC) | BE6 | BE6211 | 10 | 10 | NO | PC |  | 37,42 | G | 97 | 136 | 113 | MM | 4055626046686 | 85369010 | PL | EC000897 | Imagen | Catálogo
3270142 | PTRV 8-PV /BK | Distribuidor de potencial | Distribuidor de potencial, tensión nominal: 250 V, corriente nominal: 17,5 A, tipo de conexión: Conexión push-in, 1., 2., 3., 4., 5., 6., 7. y 8º piso, Sección de dimensionamiento: 1,5 mm², sección: 0,14 mm² - 2,5 mm², montaje: NS 35/7,5, NS 35/15, color: gris, color elementos de conexión: negro | 2809.92 | 100 | BE | Industrial Cabinet Connectivity (ICC) | BE6 | BE6211 | 10 | 10 | NO | PC |  | 34,13 | G | 93 | 136 | 113 | MM | 4046356796194 | 85369010 | PL | EC000897 | Imagen | Catálogo
3270249 | PTRV 8-PV /BU | Distribuidor de potencial | Distribuidor de potencial, tensión nominal: 250 V, corriente nominal: 17,5 A, tipo de conexión: Conexión push-in, 1., 2., 3., 4., 5., 6., 7. y 8º piso, Sección de dimensionamiento: 1,5 mm², sección: 0,14 mm² - 2,5 mm², montaje: NS 35/7,5, NS 35/15, color: gris, color elementos de conexión: azul | 2809.92 | 100 | BE | Industrial Cabinet Connectivity (ICC) | BE6 | BE6211 | 10 | 10 | NO | PC |  | 33,80 | G | 93 | 136 | 113 | MM | 4055626282541 | 85369010 | PL | EC000897 | Imagen | Catálogo
3270248 | PTRV 8-PV /RD | Distribuidor de potencial | Distribuidor de potencial, tensión nominal: 250 V, corriente nominal: 17,5 A, tipo de conexión: Conexión push-in, 1., 2., 3., 4., 5., 6., 7. y 8º piso, Sección de dimensionamiento: 1,5 mm², sección: 0,14 mm² - 2,5 mm², montaje: NS 35/7,5, NS 35/15, color: gris, color elementos de conexión: rojo | 2809.92 | 100 | BE | Industrial Cabinet Connectivity (ICC) | BE6 | BE6211 | 10 | 10 | NO | PC |  | 33,84 | G | 93 | 136 | 113 | MM | 4055626282534 | 85369010 | PL | EC000897 | Imagen | Catálogo
3270145 | PTRV 8-PV BU/BK | Distribuidor de potencial | Distribuidor de potencial, tensión nominal: 250 V, corriente nominal: 17,5 A, tipo de conexión: Conexión push-in, 1., 2., 3., 4., 5., 6., 7. y 8º piso, Sección de dimensionamiento: 1,5 mm², sección: 0,14 mm² - 2,5 mm², montaje: NS 35/7,5, NS 35/15, color: azul, color elementos de conexión: negro | 2809.92 | 100 | BE | Industrial Cabinet Connectivity (ICC) | BE6 | BE6211 | 10 | 10 | NO | PC |  | 33,74 | G | 93 | 136 | 113 | MM | 4046356796200 | 85369010 | PL | EC000897 | Imagen | Catálogo
3270158 | PTRVB 4-FI /BK | Distribuidor de potencial | Distribuidor de potencial, con opción de alimentación hasta 6 mm², tensión nominal: 250 V, corriente nominal: 17,5 A, tipo de conexión: Conexión push-in, Sección de dimensionamiento: 1,5 mm², sección: 0,14 mm² - 2,5 mm², Planta de alimentación, Sección de dimensionamiento: 4 mm², sección: 0,2 mm² - 6 mm², montaje: NS 35/7,5, NS 35/15, color: gris, color elementos de conexión: negro | 1939.56 | 100 | BE | Industrial Cabinet Connectivity (ICC) | BE6 | BE6211 | 10 | 10 | NO | PC |  | 20,55 | G | 67 | 89 | 100 | MM | 4046356963404 | 85369010 | PL | EC000897 | Imagen | Catálogo
3270221 | PTRVB 4-FI /BU | Distribuidor de potencial | Distribuidor de potencial, con opción de alimentación hasta 6 mm², tensión nominal: 250 V, corriente nominal: 17,5 A, tipo de conexión: Conexión push-in, Sección de dimensionamiento: 1,5 mm², sección: 0,14 mm² - 2,5 mm², Planta de alimentación, Sección de dimensionamiento: 4 mm², sección: 0,2 mm² - 6 mm², montaje: NS 35/7,5, NS 35/15, color: gris, color elementos de conexión: azul | 1939.56 | 100 | BE | Industrial Cabinet Connectivity (ICC) | BE6 | BE6211 | 10 | 10 | NO | PC |  | 20,47 | G | 69 | 90 | 99 | MM | 4055626186375 | 85369010 | PL | EC000897 | Imagen | Catálogo
3270138 | PTRVB 4-FI /GY | Distribuidor de potencial | Distribuidor de potencial, con opción de alimentación hasta 6 mm², tensión nominal: 250 V, corriente nominal: 17,5 A, tipo de conexión: Conexión push-in, Sección de dimensionamiento: 1,5 mm², sección: 0,14 mm² - 2,5 mm², Planta de alimentación, Sección de dimensionamiento: 4 mm², sección: 0,2 mm² - 6 mm², montaje: NS 35/7,5, NS 35/15, color: gris, color elementos de conexión: gris | 1939.56 | 100 | BE | Industrial Cabinet Connectivity (ICC) | BE6 | BE6211 | 10 | 10 | NO | PC |  | 20,50 | G | 67 | 90 | 100 | MM | 4055626355238 | 85369010 | PL | EC000897 | Imagen | Catálogo
3270220 | PTRVB 4-FI /RD | Distribuidor de potencial | Distribuidor de potencial, con opción de alimentación hasta 6 mm², tensión nominal: 250 V, corriente nominal: 17,5 A, tipo de conexión: Conexión push-in, Sección de dimensionamiento: 1,5 mm², sección: 0,14 mm² - 2,5 mm², Planta de alimentación, Sección de dimensionamiento: 4 mm², sección: 0,2 mm² - 6 mm², montaje: NS 35/7,5, NS 35/15, color: gris, color elementos de conexión: rojo | 1939.56 | 100 | BE | Industrial Cabinet Connectivity (ICC) | BE6 | BE6211 | 10 | 10 | NO | PC |  | 20,62 | G | 68 | 89 | 100 | MM | 4055626186368 | 85369010 | PL | EC000897 | Imagen | Catálogo
1070018 | PTRVB 4-PE | Borna de tierra | Borna de tierra, número de conexiones: 16, número de polos: 2, tipo de conexión: Conexión push-in, 1., 2., 3. y 4º piso, Sección de dimensionamiento: 1,5 mm², sección: 0,14 mm² - 2,5 mm², clase de montaje: NS 35/7,5, NS 35/15, color: amarillo-verde | 3877.48 | 100 | BE | Industrial Cabinet Connectivity (ICC) | BE6 | BE6211 | 10 | 10 | NO | PC |  | 23,23 | G | 68 | 89 | 100 | MM | 4055626747835 | 85369010 | PL | EC000897 | Imagen | Catálogo
3270157 | PTRVB 4-PV /BK | Distribuidor de potencial | Distribuidor de potencial, tensión nominal: 250 V, corriente nominal: 17,5 A, tipo de conexión: Conexión push-in, 1., 2., 3. y 4º piso, Sección de dimensionamiento: 1,5 mm², sección: 0,14 mm² - 2,5 mm², montaje: NS 35/7,5, NS 35/15, color: gris, color elementos de conexión: negro | 1939.56 | 100 | BE | Industrial Cabinet Connectivity (ICC) | BE6 | BE6211 | 10 | 10 | NO | PC |  | 21,35 | G | 68 | 88 | 100 | MM | 4046356796248 | 85369010 | PL | EC000897 | Imagen | Catálogo
3270223 | PTRVB 4-PV /BU | Distribuidor de potencial | Distribuidor de potencial, tensión nominal: 250 V, corriente nominal: 17,5 A, tipo de conexión: Conexión push-in, 1., 2., 3. y 4º piso, Sección de dimensionamiento: 1,5 mm², sección: 0,14 mm² - 2,5 mm², montaje: NS 35/7,5, NS 35/15, color: gris, color elementos de conexión: azul | 1939.56 | 100 | BE | Industrial Cabinet Connectivity (ICC) | BE6 | BE6211 | 10 | 10 | NO | PC |  | 21,10 | G | 68 | 89 | 100 | MM | 4055626186399 | 85369010 | PL | EC000897 | Imagen | Catálogo
1252660 | PTRVB 4-PV /GY | Distribuidor de potencial | Distribuidor de potencial, tensión nominal: 250 V, corriente nominal: 17,5 A, tipo de conexión: Conexión push-in, 1., 2., 3. y 4º piso, Sección de dimensionamiento: 1,5 mm², sección: 0,14 mm² - 2,5 mm², montaje: NS 35/7,5, NS 35/15, color: gris, color elementos de conexión: gris | 1939.56 | 100 | BE | Industrial Cabinet Connectivity (ICC) | BE6 | BE6211 | 10 | 10 | NO | PC |  | 21,30 | G | 67 | 89 | 100 | MM | 4063151361334 | 85369010 | PL | EC000897 | Imagen | Catálogo
3270222 | PTRVB 4-PV /RD | Distribuidor de potencial | Distribuidor de potencial, tensión nominal: 250 V, corriente nominal: 17,5 A, tipo de conexión: Conexión push-in, 1., 2., 3. y 4º piso, Sección de dimensionamiento: 1,5 mm², sección: 0,14 mm² - 2,5 mm², montaje: NS 35/7,5, NS 35/15, color: gris, color elementos de conexión: rojo | 1939.56 | 100 | BE | Industrial Cabinet Connectivity (ICC) | BE6 | BE6211 | 10 | 10 | NO | PC |  | 21,40 | G | 66 | 90 | 100 | MM | 4055626186382 | 85369010 | PL | EC000897 | Imagen | Catálogo
3270160 | PTRVB 8-FI /BK | Distribuidor de potencial | Distribuidor de potencial, con opción de alimentación hasta 6 mm², tensión nominal: 250 V, corriente nominal: 17,5 A, tipo de conexión: Conexión push-in, Sección de dimensionamiento: 1,5 mm², sección: 0,14 mm² - 2,5 mm², Planta de alimentación, Sección de dimensionamiento: 4 mm², sección: 0,2 mm² - 6 mm², montaje: NS 35/7,5, NS 35/15, color: gris, color elementos de conexión: negro | 3759.46 | 100 | BE | Industrial Cabinet Connectivity (ICC) | BE6 | BE6211 | 10 | 10 | NO | PC |  | 46,76 | G | 93 | 136 | 113 | MM | 4046356796255 | 85369010 | PL | EC000897 | Imagen | Catálogo
1067596 | PTRVB 8-FI /BN | Distribuidor de potencial | Distribuidor de potencial, con opción de alimentación hasta 6 mm², tensión nominal: 250 V, corriente nominal: 17,5 A, tipo de conexión: Conexión push-in, Sección de dimensionamiento: 1,5 mm², sección: 0,14 mm² - 2,5 mm², Planta de alimentación, Sección de dimensionamiento: 4 mm², sección: 0,2 mm² - 6 mm², montaje: NS 35/7,5, NS 35/15, color: gris, color elementos de conexión: marrón | 3759.46 | 100 | BE | Industrial Cabinet Connectivity (ICC) | BE6 | BE6211 | 10 | 10 | NO | PC |  | 46,74 | G | 93 | 136 | 113 | MM | 4055626737928 | 85369010 | PL | EC000897 | Imagen | Catálogo
3270225 | PTRVB 8-FI /BU | Distribuidor de potencial | Distribuidor de potencial, con opción de alimentación hasta 6 mm², tensión nominal: 250 V, corriente nominal: 17,5 A, tipo de conexión: Conexión push-in, Sección de dimensionamiento: 1,5 mm², sección: 0,14 mm² - 2,5 mm², Planta de alimentación, Sección de dimensionamiento: 4 mm², sección: 0,2 mm² - 6 mm², montaje: NS 35/7,5, NS 35/15, color: gris, color elementos de conexión: azul | 3759.46 | 100 | BE | Industrial Cabinet Connectivity (ICC) | BE6 | BE6211 | 10 | 10 | NO | PC |  | 46,77 | G | 93 | 136 | 113 | MM | 4055626239767 | 85369010 | PL | EC000897 | Imagen | Catálogo
3270224 | PTRVB 8-FI /RD | Distribuidor de potencial | Distribuidor de potencial, con opción de alimentación hasta 6 mm², tensión nominal: 250 V, corriente nominal: 17,5 A, tipo de conexión: Conexión push-in, Sección de dimensionamiento: 1,5 mm², sección: 0,14 mm² - 2,5 mm², Planta de alimentación, Sección de dimensionamiento: 4 mm², sección: 0,2 mm² - 6 mm², montaje: NS 35/7,5, NS 35/15, color: gris, color elementos de conexión: rojo | 3759.46 | 100 | BE | Industrial Cabinet Connectivity (ICC) | BE6 | BE6211 | 10 | 10 | NO | PC |  | 46,78 | G | 93 | 136 | 113 | MM | 4055626239750 | 85369010 | PL | EC000897 | Imagen | Catálogo
3270159 | PTRVB 8-PV /BK | Distribuidor de potencial | Distribuidor de potencial, tensión nominal: 250 V, corriente nominal: 17,5 A, tipo de conexión: Conexión push-in, 1., 2., 3., 4., 5., 6., 7. y 8º piso, Sección de dimensionamiento: 1,5 mm², sección: 0,14 mm² - 2,5 mm², montaje: NS 35/7,5, NS 35/15, color: gris, color elementos de conexión: negro | 3759.46 | 100 | BE | Industrial Cabinet Connectivity (ICC) | BE6 | BE6211 | 10 | 10 | NO | PC |  | 48,39 | G | 93 | 136 | 113 | MM | 4046356963411 | 85369010 | PL | EC000897 | Imagen | Catálogo
3270227 | PTRVB 8-PV /BU | Distribuidor de potencial | Distribuidor de potencial, tensión nominal: 250 V, corriente nominal: 17,5 A, tipo de conexión: Conexión push-in, 1., 2., 3., 4., 5., 6., 7. y 8º piso, Sección de dimensionamiento: 1,5 mm², sección: 0,14 mm² - 2,5 mm², montaje: NS 35/7,5, NS 35/15, color: gris, color elementos de conexión: azul | 3759.46 | 100 | BE | Industrial Cabinet Connectivity (ICC) | BE6 | BE6211 | 10 | 10 | NO | PC |  | 48,10 | G | 93 | 136 | 113 | MM | 4055626239781 | 85369010 | PL | EC000897 | Imagen | Catálogo
3270226 | PTRVB 8-PV /RD | Distribuidor de potencial | Distribuidor de potencial, tensión nominal: 250 V, corriente nominal: 17,5 A, tipo de conexión: Conexión push-in, 1., 2., 3., 4., 5., 6., 7. y 8º piso, Sección de dimensionamiento: 1,5 mm², sección: 0,14 mm² - 2,5 mm², montaje: NS 35/7,5, NS 35/15, color: gris, color elementos de conexión: rojo | 3759.46 | 100 | BE | Industrial Cabinet Connectivity (ICC) | BE6 | BE6211 | 10 | 10 | NO | PC |  | 48,39 | G | 93 | 136 | 113 | MM | 4055626239774 | 85369010 | PL | EC000897 | Imagen | Catálogo
1574300 | PTS 0,5/ 2-PH-5,75 BKRD KNX | Conector para placa de circuito impreso | Conector de placa de circuito impreso, sección nominal: 0,5 mm², color: multicolor, corriente nominal: 6 A, tensión nominal (III/2): 320 V, superficie de contacto: Sn, tipo de conexión del contacto: Hembra, número de filas: 1, número de polos: 2, familia de artículos: PTS 0,5/..-PH, paso: 5,75 mm, tipo de conexión: Conexión por resorte push-in, dirección de conexión conductor/placa de circuito impreso: 0 °, sistema enchufable: COMBICON PST 1,0, bloqueo: sin, tipo de sujeción: sin, tipo de embalaje: empaquetado en caja | 57.03 | 100 | AA | PCB Connectors (PCC) | AAA | AAAFHA | 250 | 250 | NO | PC |  | 1,86 | G | 0 | 0 | 0 |  | 4067923062979 | 85366990 | CN | EC002638 | Imagen | Catálogo
1574299 | PTS 0,5/ 2-PH-5,75 GY35YE KNX | Conector para placa de circuito impreso | Conector de placa de circuito impreso, sección nominal: 0,5 mm², color: multicolor, corriente nominal: 6 A, tensión nominal (III/2): 320 V, superficie de contacto: Sn, tipo de conexión del contacto: Hembra, número de filas: 1, número de polos: 2, familia de artículos: PTS 0,5/..-PH, paso: 5,75 mm, tipo de conexión: Conexión por resorte push-in, dirección de conexión conductor/placa de circuito impreso: 0 °, sistema enchufable: COMBICON PST 1,0, bloqueo: sin, tipo de sujeción: sin, tipo de embalaje: empaquetado en caja | 57.03 | 100 | AA | PCB Connectors (PCC) | AAA | AAAFHA | 250 | 250 | NO | PC |  | 1,83 | G | 0 | 0 | 0 |  | 4067923063358 | 85366990 | CN | EC002638 | Imagen | Catálogo
1792863 | PTS 1,5/ 2-5,0-H | Borna para placa de circuito impreso | Terminal de tarjetas de circuitos impresos, corriente nominal: 16 A, tensión nominal (III/2): 400 V, sección nominal: 1,5 mm², número de potenciales: 2, número de filas: 1, número de polos por fila: 2, familia de artículos: PTS 1,5/..-H, paso: 5 mm, tipo de conexión: Conexión por resorte push-in, montaje: Soldadura por ola, dirección de conexión conductor/placa de circuito impreso: 0 °, color: verde, Disposición de pines: Disposición de pines lineal, Longitud del pin [P]: 2,5 mm, número de pines de soldadura por potencial: 1, tipo de embalaje: empaquetado en caja | 61.99 | 100 | AA | PCB Connectors (PCC) | AAL | AALBCA | 250 | 250 | NO | PC |  | 1,76 | G | 66 | 282 | 180 | MM | 4046356615341 | 85369010 | IN | EC002643 | Imagen | Catálogo
1705817 | PTS 1,5/ 2-5,0-H BD:+24,G 3 | Borna para placa de circuito impreso | Terminal de tarjetas de circuitos impresos, corriente nominal: 16 A, tensión nominal (III/2): 400 V, sección nominal: 1,5 mm², número de potenciales: 2, número de filas: 1, número de polos por fila: 2, familia de artículos: PTS 1,5/..-H, paso: 5 mm, tipo de conexión: Conexión por resorte push-in, montaje: Soldadura por ola, dirección de conexión conductor/placa de circuito impreso: 0 °, color: verde, Disposición de pines: Disposición de pines lineal, Longitud del pin [P]: 2,5 mm, número de pines de soldadura por potencial: 1, tipo de embalaje: empaquetado en caja | 78.65 | 100 | AA | PCB Connectors (PCC) | AAL | AALBCA | 250 | 250 | NO | PC | F | 1,76 | G | 66 | 282 | 180 | MM | 4046356802246 | 85369010 | IN | EC002643 | Imagen | Catálogo
1709771 | PTS 1,5/ 2-5,0-H BD:L,N | Borna para placa de circuito impreso | Terminal de tarjetas de circuitos impresos, corriente nominal: 16 A, tensión nominal (III/2): 400 V, sección nominal: 1,5 mm², número de potenciales: 2, número de filas: 1, número de polos por fila: 2, familia de artículos: PTS 1,5/..-H, paso: 5 mm, tipo de conexión: Conexión por resorte push-in, montaje: Soldadura por ola, dirección de conexión conductor/placa de circuito impreso: 0 °, color: verde, Disposición de pines: Disposición de pines lineal, Longitud del pin [P]: 2,5 mm, número de pines de soldadura por potencial: 1, tipo de embalaje: empaquetado en caja | 78.65 | 100 | AA | PCB Connectors (PCC) | AAL | AALBCA | 250 | 250 | NO | PC |  | 1,80 | G | 66 | 282 | 180 | MM | 4055626113333 | 85369010 | IN | EC002643 | Imagen | Catálogo
1705816 | PTS 1,5/ 2-5,0-H BD:MD1,MD2 | Borna para placa de circuito impreso | Terminal de tarjetas de circuitos impresos, corriente nominal: 16 A, tensión nominal (III/2): 400 V, sección nominal: 1,5 mm², número de potenciales: 2, número de filas: 1, número de polos por fila: 2, familia de artículos: PTS 1,5/..-H, paso: 5 mm, tipo de conexión: Conexión por resorte push-in, montaje: Soldadura por ola, dirección de conexión conductor/placa de circuito impreso: 0 °, color: verde, Disposición de pines: Disposición de pines lineal, Longitud del pin [P]: 2,5 mm, número de pines de soldadura por potencial: 1, tipo de embalaje: empaquetado en caja | 78.65 | 100 | AA | PCB Connectors (PCC) | AAL | AALBCA | 250 | 250 | NO | PC | F | 1,77 | G | 66 | 282 | 180 | MM | 4046356802239 | 85369010 | IN | EC002643 | Imagen | Catálogo
1082654 | PTS 1,5/ 2-5,0-H GY7035 | Borna para placa de circuito impreso | Terminal de tarjetas de circuitos impresos, corriente nominal: 16 A, tensión nominal (III/2): 400 V, sección nominal: 1,5 mm², número de potenciales: 2, número de filas: 1, número de polos por fila: 2, familia de artículos: PTS 1,5/..-H, paso: 5 mm, tipo de conexión: Conexión por resorte push-in, montaje: Soldadura por ola, dirección de conexión conductor/placa de circuito impreso: 0 °, color: gris claro, Disposición de pines: Disposición de pines lineal, Longitud del pin [P]: 2,5 mm, número de pines de soldadura por potencial: 1, tipo de embalaje: empaquetado en caja | 61.99 | 100 | AA | PCB Connectors (PCC) | AAL | AALBCA | 250 | 250 | NO | PC | F | 1,78 | G | 40 | 281 | 181 | MM | 4055626816449 | 85369010 | IN | EC002643 | Imagen | Catálogo
1703083 | PTS 1,5/ 2-7,5-H | Borna para placa de circuito impreso | Terminal de tarjetas de circuitos impresos, corriente nominal: 16 A, tensión nominal (III/2): 630 V, sección nominal: 1,5 mm², número de potenciales: 2, número de filas: 1, número de polos por fila: 2, familia de artículos: PTS 1,5/..-H, paso: 7,5 mm, tipo de conexión: Conexión por resorte push-in, montaje: Soldadura por ola, dirección de conexión conductor/placa de circuito impreso: 0 °, color: verde, Disposición de pines: Disposición de pines lineal, Longitud del pin [P]: 2,5 mm, número de pines de soldadura por potencial: 1, tipo de embalaje: empaquetado en caja | 91.17 | 100 | AA | PCB Connectors (PCC) | AAL | AALBCB | 250 | 250 | NO | PC |  | 1,98 | G | 55 | 282 | 186 | MM | 4046356635134 | 85369010 | IN | EC002643 | Imagen | Catálogo
1705843 | PTS 1,5/ 2-7,5-H OG NO TP | Borna para placa de circuito impreso | Terminal de tarjetas de circuitos impresos, corriente nominal: 16 A, tensión nominal (III/2): 630 V, sección nominal: 1,5 mm², número de potenciales: 2, número de filas: 1, número de polos por fila: 2, familia de artículos: PTS 1,5/..-H, paso: 7,5 mm, tipo de conexión: Conexión por resorte push-in, montaje: Soldadura por ola, dirección de conexión conductor/placa de circuito impreso: 0 °, color: naranja, Disposición de pines: Disposición de pines lineal, Longitud del pin [P]: 2,5 mm, número de pines de soldadura por potencial: 1, tipo de embalaje: empaquetado en caja | 91.17 | 100 | AA | PCB Connectors (PCC) | AAL | AALBCB | 250 | 250 | NO | PC |  | 1,96 | G | 49 | 279 | 180 | MM | 4046356803748 | 85369010 | IN | EC002643 | Imagen | Catálogo
1805517 | PTS 1,5/ 2-PH-5,0 | Conector para placa de circuito impreso | Conector de placa de circuito impreso, sección nominal: 1,5 mm², color: verde, corriente nominal: 10 A, tensión nominal (III/2): 400 V, superficie de contacto: Sn, tipo de conexión del contacto: Hembra, número de potenciales: 2, número de filas: 1, número de polos: 2, número de conexiones: 2, familia de artículos: PTS 1,5/..-PH, paso: 5 mm, tipo de conexión: Conexión por resorte push-in, dirección de conexión conductor/placa de circuito impreso: 0 °, sistema enchufable: COMBICON PST 1,3, bloqueo: sin, tipo de sujeción: sin, tipo de embalaje: empaquetado en caja | 85.77 | 100 | AA | PCB Connectors (PCC) | AAB | AABFRA | 250 | 250 | NO | PC |  | 1,34 | G | 55 | 220 | 108 | MM | 4046356679121 | 85366990 | BG | EC002638 | Imagen | Catálogo
1162258 | PTS 1,5/ 2-PH-5,0 BD:T2-T1 | Conector para placa de circuito impreso | Conector de placa de circuito impreso, sección nominal: 1,5 mm², color: verde, corriente nominal: 10 A, tensión nominal (III/2): 400 V, superficie de contacto: Sn, tipo de conexión del contacto: Hembra, número de filas: 1, número de polos: 2, familia de artículos: PTS 1,5/..-PH, paso: 5 mm, tipo de conexión: Conexión por resorte push-in, dirección de conexión conductor/placa de circuito impreso: 0 °, sistema enchufable: COMBICON PST 1,3, bloqueo: sin, tipo de sujeción: sin, tipo de embalaje: empaquetado en caja | 102.43 | 100 | AA | PCB Connectors (PCC) | AAB | AABFRA | 250 | 1000 | NO | PC |  | 1,34 | G | 53 | 220 | 112 | MM | 4063151171384 | 85366990 | BG | EC002638 | Imagen | Catálogo
1714300 | PTS 1,5/ 2-PH-5,0 BK | Conector para placa de circuito impreso | Conector de placa de circuito impreso, sección nominal: 1,5 mm², color: negro, corriente nominal: 10 A, tensión nominal (III/2): 400 V, superficie de contacto: Sn, tipo de conexión del contacto: Hembra, número de potenciales: 2, número de filas: 1, número de polos: 2, número de conexiones: 2, familia de artículos: PTS 1,5/..-PH, paso: 5 mm, tipo de conexión: Conexión por resorte push-in, dirección de conexión conductor/placa de circuito impreso: 0 °, sistema enchufable: COMBICON PST 1,3, bloqueo: sin, tipo de sujeción: sin, tipo de embalaje: empaquetado en caja | 85.77 | 100 | AA | PCB Connectors (PCC) | AAB | AABFRA | 250 | 250 | NO | PC |  | 1,34 | G | 50 | 220 | 110 | MM | 4055626350028 | 85366990 | BG | EC002638 | Imagen | Catálogo
1034973 | PTS 1,5/ 2-PH-5,0 BKBDWH:LP | Conector para placa de circuito impreso | Conector de placa de circuito impreso, sección nominal: 1,5 mm², color: negro, corriente nominal: 10 A, tensión nominal (III/2): 400 V, superficie de contacto: Sn, tipo de conexión del contacto: Hembra, número de potenciales: 4, número de filas: 1, número de polos: 2, número de conexiones: 4, familia de artículos: PTS 1,5/..-PH, paso: 5 mm, tipo de conexión: Conexión por resorte push-in, dirección de conexión conductor/placa de circuito impreso: 0 °, sistema enchufable: COMBICON PST 1,3, bloqueo: sin, tipo de sujeción: sin, tipo de embalaje: empaquetado en caja | 102.43 | 100 | AA | PCB Connectors (PCC) | AAB | AABFRA | 250 | 250 | NO | PC |  | 1,34 | G | 55 | 220 | 108 | MM | 4055626540993 | 85366990 | BG | EC002638 | Imagen | Catálogo
1848532 | PTS 1,5/ 2-PH-5,0 CLIP | Conector para placa de circuito impreso | Conector de placa de circuito impreso, sección nominal: 1,5 mm², color: verde, corriente nominal: 10 A, tensión nominal (III/2): 400 V, superficie de contacto: Sn, tipo de conexión del contacto: Hembra, número de potenciales: 2, número de filas: 1, número de polos: 2, número de conexiones: 2, familia de artículos: PTS 1,5/..-PH CLIP, paso: 5 mm, tipo de conexión: Conexión por resorte push-in, dirección de conexión conductor/placa de circuito impreso: 0 °, sistema enchufable: COMBICON PST 1,3, bloqueo: sin, tipo de embalaje: empaquetado en caja | 85.77 | 100 | AA | PCB Connectors (PCC) | AAB | AABFRB | 250 | 250 | NO | PC |  | 1,47 | G | 50 | 220 | 110 | MM | 4055626282305 | 85366990 | BG | EC002638 | Imagen | Catálogo
1831879 | PTS 1,5/ 2-PH-5,0 CLIP-B | PCB connector | PCB connector, nominal cross section: 1.5 mm², nominal current: 10 A, rated voltage (III/2): 400 V, contact surface: Sn, contact connection type: Socket, number of rows: 1, number of positions: 2, product range: PTS 1,5/..-PH CLIP-B, pitch: 5 mm, connection method: Push-in spring connection, conductor/PCB connection direction: 0 °, plug-in system: COMBICON PST 1,3, locking: without, mounting method: without | 92.09 | 100 | AA | PCB Connectors (PCC) | AAB | AABFRC | 250 | 250 | NO | PC |  | 1,34 | g | 55 | 220 | 108 | MM | 4067923469488 | 0 | 0 |  |  | Catálogo
1670168 | PTS 1,5/ 2-PH-5,0 GY | Conector para placa de circuito impreso | Conector de placa de circuito impreso, sección nominal: 1,5 mm², color: gris, corriente nominal: 10 A, tensión nominal (III/2): 400 V, superficie de contacto: Sn, tipo de conexión del contacto: Hembra, número de filas: 1, número de polos: 2, familia de artículos: PTS 1,5/..-PH, paso: 5 mm, tipo de conexión: Conexión por resorte push-in, dirección de conexión conductor/placa de circuito impreso: 0 °, sistema enchufable: COMBICON PST 1,3, bloqueo: sin, tipo de sujeción: sin, tipo de embalaje: empaquetado en caja | 85.77 | 100 | AA | PCB Connectors (PCC) | AAB | AABFRA | 250 | 250 | NO | PC |  | 1,35 | G | 0 | 0 | 0 |  | 4067923218635 | 85366990 | BG | EC002638 | Imagen | Catálogo
1670191 | PTS 1,5/ 2-PH-5,0 GY7035 | Conector para placa de circuito impreso | Conector de placa de circuito impreso, sección nominal: 1,5 mm², color: gris claro, corriente nominal: 10 A, tensión nominal (III/2): 400 V, superficie de contacto: Sn, tipo de conexión del contacto: Hembra, número de filas: 1, número de polos: 2, familia de artículos: PTS 1,5/..-PH, paso: 5 mm, tipo de conexión: Conexión por resorte push-in, dirección de conexión conductor/placa de circuito impreso: 0 °, sistema enchufable: COMBICON PST 1,3, bloqueo: sin, tipo de sujeción: sin, tipo de embalaje: empaquetado en caja | 85.77 | 100 | AA | PCB Connectors (PCC) | AAB | AABFRA | 250 | 250 | NO | PC |  | 1,35 | G | 0 | 0 | 0 |  | 4067923218734 | 85366990 | BG | EC002638 | Imagen | Catálogo
1034976 | PTS 1,5/ 2-PH-5,0BD:DC.. | Conector para placa de circuito impreso | Conector de placa de circuito impreso, sección nominal: 1,5 mm², color: verde, corriente nominal: 10 A, tensión nominal (III/2): 400 V, superficie de contacto: Sn, tipo de conexión del contacto: Hembra, número de potenciales: 2, número de filas: 1, número de polos: 2, número de conexiones: 2, familia de artículos: PTS 1,5/..-PH, paso: 5 mm, tipo de conexión: Conexión por resorte push-in, dirección de conexión conductor/placa de circuito impreso: 0 °, sistema enchufable: COMBICON PST 1,3, bloqueo: sin, tipo de sujeción: sin, tipo de embalaje: empaquetado en caja | 102.43 | 100 | AA | PCB Connectors (PCC) | AAB | AABFRA | 250 | 250 | NO | PC |  | 1,33 | G | 55 | 220 | 108 | MM | 4055626541754 | 85366990 | BG | EC002638 | Imagen | Catálogo
1792876 | PTS 1,5/ 3-5,0-H | Borna para placa de circuito impreso | Terminal de tarjetas de circuitos impresos, corriente nominal: 16 A, tensión nominal (III/2): 400 V, sección nominal: 1,5 mm², número de potenciales: 3, número de filas: 1, número de polos por fila: 3, familia de artículos: PTS 1,5/..-H, paso: 5 mm, tipo de conexión: Conexión por resorte push-in, montaje: Soldadura por ola, dirección de conexión conductor/placa de circuito impreso: 0 °, color: verde, Disposición de pines: Disposición de pines lineal, Longitud del pin [P]: 2,5 mm, número de pines de soldadura por potencial: 1, tipo de embalaje: empaquetado en caja | 92.98 | 100 | AA | PCB Connectors (PCC) | AAL | AALBCA | 250 | 250 | NO | PC |  | 2,55 | G | 72 | 281 | 179 | MM | 4046356615358 | 85369010 | IN | EC002643 | Imagen | Catálogo
1709567 | PTS 1,5/ 3-5,0-H AP TRB BK | Borna para placa de circuito impreso | Terminal de tarjetas de circuitos impresos, número de potenciales: 3, número de filas: 1, número de polos por fila: 3, familia de artículos: PTSH 1,5/..-H, paso: 5 mm, tipo de conexión: Conexión push-in, montaje: Soldadura por ola, dirección de conexión conductor/placa de circuito impreso: 0 °, color: negro, Disposición de pines: Disposición de pines lineal, Longitud del pin [P]: 2,5 mm, número de pines de soldadura por potencial: 1, tipo de embalaje: empaquetado en caja | 119.01 | 100 | AA | PCB Connectors (PCC) | AAL | AALBEB | 250 | 250 | NO | PC |  | 2,66 | G | 66 | 282 | 180 | MM | 4055626184593 | 85369010 | IN | EC002643 | Imagen | Catálogo
1705819 | PTS 1,5/ 3-5,0-H BD:+V1-G 1 | Borna para placa de circuito impreso | Terminal de tarjetas de circuitos impresos, corriente nominal: 16 A, tensión nominal (III/2): 400 V, sección nominal: 1,5 mm², número de potenciales: 3, número de filas: 1, número de polos por fila: 3, familia de artículos: PTS 1,5/..-H, paso: 5 mm, tipo de conexión: Conexión por resorte push-in, montaje: Soldadura por ola, dirección de conexión conductor/placa de circuito impreso: 0 °, color: verde, Disposición de pines: Disposición de pines lineal, Longitud del pin [P]: 2,5 mm, número de pines de soldadura por potencial: 1, tipo de embalaje: empaquetado en caja | 117.98 | 100 | AA | PCB Connectors (PCC) | AAL | AALBCA | 250 | 250 | NO | PC | F | 2,56 | G | 66 | 282 | 180 | MM | 4046356802253 | 85369010 | IN | EC002643 | Imagen | Catálogo
1705820 | PTS 1,5/ 3-5,0-H BD:+V2-G 2 | Borna para placa de circuito impreso | Terminal de tarjetas de circuitos impresos, corriente nominal: 16 A, tensión nominal (III/2): 400 V, sección nominal: 1,5 mm², número de potenciales: 3, número de filas: 1, número de polos por fila: 3, familia de artículos: PTS 1,5/..-H, paso: 5 mm, tipo de conexión: Conexión por resorte push-in, montaje: Soldadura por ola, dirección de conexión conductor/placa de circuito impreso: 0 °, color: verde, Disposición de pines: Disposición de pines lineal, Longitud del pin [P]: 2,5 mm, número de pines de soldadura por potencial: 1, tipo de embalaje: empaquetado en caja | 117.98 | 100 | AA | PCB Connectors (PCC) | AAL | AALBCA | 250 | 250 | NO | PC | F | 2,45 | G | 66 | 282 | 180 | MM | 4046356802260 | 85369010 | IN | EC002643 | Imagen | Catálogo
1082655 | PTS 1,5/ 3-5,0-H GY7035 | Borna para placa de circuito impreso | Terminal de tarjetas de circuitos impresos, corriente nominal: 16 A, tensión nominal (III/2): 400 V, sección nominal: 1,5 mm², número de filas: 1, número de polos por fila: 3, familia de artículos: PTS 1,5/..-H, paso: 5 mm, tipo de conexión: Conexión por resorte push-in, montaje: Soldadura por ola, dirección de conexión conductor/placa de circuito impreso: 0 °, color: gris claro, Disposición de pines: Disposición de pines lineal, Longitud del pin [P]: 2,5 mm, número de pines de soldadura por potencial: 1, tipo de embalaje: empaquetado en caja | 92.98 | 100 | AA | PCB Connectors (PCC) | AAL | AALBCA | 250 | 250 | NO | PC | F | 2,56 | G | 0 | 0 | 0 |  | 4055626816715 | 85369010 | IN | EC002643 | Imagen | Catálogo
1703084 | PTS 1,5/ 3-7,5-H | Borna para placa de circuito impreso | Terminal de tarjetas de circuitos impresos, corriente nominal: 16 A, tensión nominal (III/2): 630 V, sección nominal: 1,5 mm², número de potenciales: 3, número de filas: 1, número de polos por fila: 3, familia de artículos: PTS 1,5/..-H, paso: 7,5 mm, tipo de conexión: Conexión por resorte push-in, montaje: Soldadura por ola, dirección de conexión conductor/placa de circuito impreso: 0 °, color: verde, Disposición de pines: Disposición de pines lineal, Longitud del pin [P]: 2,5 mm, número de pines de soldadura por potencial: 1, tipo de embalaje: empaquetado en caja | 136.76 | 100 | AA | PCB Connectors (PCC) | AAL | AALBCB | 250 | 250 | NO | PC |  | 2,86 | G | 65 | 285 | 180 | MM | 4046356635141 | 85369010 | IN | EC002643 | Imagen | Catálogo
1805520 | PTS 1,5/ 3-PH-5,0 | Conector para placa de circuito impreso | Conector de placa de circuito impreso, sección nominal: 1,5 mm², color: verde, corriente nominal: 10 A, tensión nominal (III/2): 400 V, superficie de contacto: Sn, tipo de conexión del contacto: Hembra, número de potenciales: 3, número de filas: 1, número de polos: 3, número de conexiones: 3, familia de artículos: PTS 1,5/..-PH, paso: 5 mm, tipo de conexión: Conexión por resorte push-in, dirección de conexión conductor/placa de circuito impreso: 0 °, sistema enchufable: COMBICON PST 1,3, bloqueo: sin, tipo de sujeción: sin, tipo de embalaje: empaquetado en caja | 128.65 | 100 | AA | PCB Connectors (PCC) | AAB | AABFRA | 250 | 250 | NO | PC |  | 1,97 | G | 55 | 220 | 108 | MM | 4046356679138 | 85366990 | BG | EC002638 | Imagen | Catálogo
1714002 | PTS 1,5/ 3-PH-5,0 BD:STO2 | Conector para placa de circuito impreso | Conector de placa de circuito impreso, sección nominal: 1,5 mm², color: verde, corriente nominal: 10 A, tensión nominal (III/2): 400 V, superficie de contacto: Sn, tipo de conexión del contacto: Hembra, número de potenciales: 3, número de filas: 1, número de polos: 3, número de conexiones: 3, familia de artículos: PTS 1,5/..-PH, paso: 5 mm, tipo de conexión: Conexión por resorte push-in, dirección de conexión conductor/placa de circuito impreso: 0 °, sistema enchufable: COMBICON PST 1,3, bloqueo: sin, tipo de sujeción: sin, tipo de embalaje: empaquetado en caja | 153.65 | 100 | AA | PCB Connectors (PCC) | AAB | AABFRA | 50 | 50 | NO | PC |  | 2,12 | G | 0 | 0 | 0 |  | 4055626346533 | 85366990 | BG | EC002638 | Imagen | Catálogo
1705165 | PTS 1,5/ 3-PH-5,0 BK | Conector para placa de circuito impreso | Conector de placa de circuito impreso, sección nominal: 1,5 mm², color: negro, corriente nominal: 10 A, tensión nominal (III/2): 400 V, superficie de contacto: Sn, tipo de conexión del contacto: Hembra, número de potenciales: 3, número de filas: 1, número de polos: 3, número de conexiones: 3, familia de artículos: PTS 1,5/..-PH, paso: 5 mm, tipo de conexión: Conexión por resorte push-in, dirección de conexión conductor/placa de circuito impreso: 0 °, sistema enchufable: COMBICON PST 1,3, bloqueo: sin, tipo de sujeción: sin, tipo de embalaje: empaquetado en caja | 128.65 | 100 | AA | PCB Connectors (PCC) | AAB | AABFRA | 250 | 250 | NO | PC |  | 1,95 | G | 56 | 220 | 113 | MM | 4046356756112 | 85366990 | BG | EC002638 | Imagen | Catálogo
1065115 | PTS 1,5/ 3-PH-5,0 BK BDMC:L-N | Conector para placa de circuito impreso | Conector de placa de circuito impreso, sección nominal: 1,5 mm², color: negro, corriente nominal: 10 A, tensión nominal (III/2): 400 V, superficie de contacto: Sn, tipo de conexión del contacto: Hembra, número de filas: 1, número de polos: 3, familia de artículos: PTS 1,5/..-PH, paso: 5 mm, tipo de conexión: Conexión por resorte push-in, dirección de conexión conductor/placa de circuito impreso: 0 °, sistema enchufable: COMBICON PST 1,3, bloqueo: sin, tipo de sujeción: sin, tipo de embalaje: empaquetado en caja | 178.64 | 100 | AA | PCB Connectors (PCC) | AAB | AABFRA | 250 | 1000 | NO | PC |  | 1,93 | G | 0 | 0 | 0 |  | 4055626725130 | 85366930 | BG | EC002638 | Imagen | Catálogo
1038094 | PTS 1,5/ 3-PH-5,0 BK BDWH:N-F | Conector para placa de circuito impreso | Conector de placa de circuito impreso, sección nominal: 1,5 mm², color: negro, corriente nominal: 10 A, tensión nominal (III/2): 400 V, superficie de contacto: Sn, tipo de conexión del contacto: Hembra, número de potenciales: 3, número de filas: 1, número de polos: 3, número de conexiones: 3, familia de artículos: PTS 1,5/..-PH, paso: 5 mm, tipo de conexión: Conexión por resorte push-in, dirección de conexión conductor/placa de circuito impreso: 0 °, sistema enchufable: COMBICON PST 1,3, bloqueo: sin, tipo de sujeción: sin, tipo de embalaje: empaquetado en caja | 153.65 | 100 | AA | PCB Connectors (PCC) | AAB | AABFRA | 250 | 250 | NO | PC |  | 1,93 | G | 55 | 220 | 108 | MM | 4055626590752 | 85366990 | BG | EC002638 | Imagen | Catálogo
1096408 | PTS 1,5/ 3-PH-5,0 BK BDWH:Z7-Z | Conector para placa de circuito impreso | Conector de placa de circuito impreso, sección nominal: 1,5 mm², color: negro, corriente nominal: 10 A, tensión nominal (III/2): 400 V, superficie de contacto: Sn, tipo de conexión del contacto: Hembra, número de filas: 1, número de polos: 3, familia de artículos: PTS 1,5/..-PH, paso: 5 mm, tipo de conexión: Conexión por resorte push-in, dirección de conexión conductor/placa de circuito impreso: 0 °, sistema enchufable: COMBICON PST 1,3, bloqueo: sin, tipo de sujeción: sin, tipo de embalaje: empaquetado en caja | 153.65 | 100 | AA | PCB Connectors (PCC) | AAB | AABFRA | 250 | 1000 | NO | PC |  | 1,92 | G | 0 | 0 | 0 |  | 4055626931777 | 85366990 | BG | EC002638 | Imagen | Catálogo
1640635 | PTS 1,5/ 3-PH-5,0 BKLCGY7035 | Conector para placa de circuito impreso | Conector de placa de circuito impreso, sección nominal: 1,5 mm², color: negro, corriente nominal: 10 A, tensión nominal (III/2): 400 V, superficie de contacto: Sn, tipo de conexión del contacto: Hembra, número de filas: 1, número de polos: 3, familia de artículos: PTS 1,5/..-PH, paso: 5 mm, tipo de conexión: Conexión por resorte push-in, dirección de conexión conductor/placa de circuito impreso: 0 °, sistema enchufable: COMBICON PST 1,3, bloqueo: sin, tipo de sujeción: sin, tipo de embalaje: empaquetado en caja | 141.53 | 100 | AA | PCB Connectors (PCC) | AAB | AABFRA | 250 | 1000 | NO | PC |  | 1,97 | G | 0 | 0 | 0 |  | 4067923167056 | 85369010 | BG | EC002638 | Imagen | Catálogo
1848545 | PTS 1,5/ 3-PH-5,0 CLIP | Conector para placa de circuito impreso | Conector de placa de circuito impreso, sección nominal: 1,5 mm², color: verde, corriente nominal: 10 A, tensión nominal (III/2): 400 V, superficie de contacto: Sn, tipo de conexión del contacto: Hembra, número de potenciales: 3, número de filas: 1, número de polos: 3, número de conexiones: 3, familia de artículos: PTS 1,5/..-PH CLIP, paso: 5 mm, tipo de conexión: Conexión por resorte push-in, dirección de conexión conductor/placa de circuito impreso: 0 °, sistema enchufable: COMBICON PST 1,3, bloqueo: sin, tipo de embalaje: empaquetado en caja | 128.65 | 100 | AA | PCB Connectors (PCC) | AAB | AABFRB | 250 | 250 | NO | PC |  | 2,14 | G | 0 | 0 | 0 |  | 4055626282312 | 85366990 | BG | EC002638 | Imagen | Catálogo
1792889 | PTS 1,5/ 4-5,0-H | Borna para placa de circuito impreso | Terminal de tarjetas de circuitos impresos, corriente nominal: 16 A, tensión nominal (III/2): 400 V, sección nominal: 1,5 mm², número de potenciales: 4, número de filas: 1, número de polos por fila: 4, familia de artículos: PTS 1,5/..-H, paso: 5 mm, tipo de conexión: Conexión por resorte push-in, montaje: Soldadura por ola, dirección de conexión conductor/placa de circuito impreso: 0 °, color: verde, Disposición de pines: Disposición de pines lineal, Longitud del pin [P]: 2,5 mm, número de pines de soldadura por potencial: 1, tipo de embalaje: empaquetado en caja | 123.97 | 100 | AA | PCB Connectors (PCC) | AAL | AALBCA | 250 | 250 | NO | PC |  | 3,34 | G | 66 | 282 | 180 | MM | 4046356615365 | 85369010 | IN | EC002643 | Imagen | Catálogo
1705822 | PTS 1,5/ 4-5,0-H BD:PE-L01 | Borna para placa de circuito impreso | Terminal de tarjetas de circuitos impresos, corriente nominal: 16 A, tensión nominal (III/2): 400 V, sección nominal: 1,5 mm², número de potenciales: 4, número de filas: 1, número de polos por fila: 4, familia de artículos: PTS 1,5/..-H, paso: 5 mm, tipo de conexión: Conexión por resorte push-in, montaje: Soldadura por ola, dirección de conexión conductor/placa de circuito impreso: 0 °, color: verde, Disposición de pines: Disposición de pines lineal, Longitud del pin [P]: 2,5 mm, número de pines de soldadura por potencial: 1, tipo de embalaje: empaquetado en caja | 157.3 | 100 | AA | PCB Connectors (PCC) | AAL | AALBCA | 250 | 250 | NO | PC | F | 3,27 | G | 66 | 282 | 180 | MM | 4046356803076 | 85369010 | IN | EC002643 | Imagen | Catálogo
1831248 | PTS 1,5/ 4-5,0-H GN/BK/GY/RD | Borna para placa de circuito impreso | Terminal de tarjetas de circuitos impresos, corriente nominal: 16 A, tensión nominal (III/2): 400 V, sección nominal: 1,5 mm², número de potenciales: 4, número de filas: 1, número de polos por fila: 4, familia de artículos: PTS 1,5/..-H, paso: 5 mm, tipo de conexión: Conexión por resorte push-in, montaje: Soldadura por ola, dirección de conexión conductor/placa de circuito impreso: 0 °, color: multicolor, Disposición de pines: Disposición de pines lineal, Longitud del pin [P]: 2,5 mm, número de pines de soldadura por potencial: 1, tipo de embalaje: empaquetado en caja | 150 | 100 | AA | PCB Connectors (PCC) | AAL | AALBCA | 50 | 1000 | NO | PC | F | 4,68 | G | 66 | 282 | 180 | MM | 4046356890403 | 85369010 | IN | EC002643 | Imagen | Catálogo
1703086 | PTS 1,5/ 4-7,5-H | Borna para placa de circuito impreso | Terminal de tarjetas de circuitos impresos, corriente nominal: 16 A, tensión nominal (III/2): 630 V, sección nominal: 1,5 mm², número de potenciales: 4, número de filas: 1, número de polos por fila: 4, familia de artículos: PTS 1,5/..-H, paso: 7,5 mm, tipo de conexión: Conexión por resorte push-in, montaje: Soldadura por ola, dirección de conexión conductor/placa de circuito impreso: 0 °, color: verde, Disposición de pines: Disposición de pines lineal, Longitud del pin [P]: 2,5 mm, número de pines de soldadura por potencial: 1, tipo de embalaje: empaquetado en caja | 182.35 | 100 | AA | PCB Connectors (PCC) | AAL | AALBCB | 250 | 250 | NO | PC |  | 3,79 | G | 79 | 280 | 180 | MM | 4046356635158 | 85369010 | IN | EC002643 | Imagen | Catálogo
1805533 | PTS 1,5/ 4-PH-5,0 | Conector para placa de circuito impreso | Conector de placa de circuito impreso, sección nominal: 1,5 mm², color: verde, corriente nominal: 10 A, tensión nominal (III/2): 400 V, superficie de contacto: Sn, tipo de conexión del contacto: Hembra, número de potenciales: 4, número de filas: 1, número de polos: 4, número de conexiones: 4, familia de artículos: PTS 1,5/..-PH, paso: 5 mm, tipo de conexión: Conexión por resorte push-in, dirección de conexión conductor/placa de circuito impreso: 0 °, sistema enchufable: COMBICON PST 1,3, bloqueo: sin, tipo de sujeción: sin, tipo de embalaje: empaquetado en caja | 171.54 | 100 | AA | PCB Connectors (PCC) | AAB | AABFRA | 250 | 250 | NO | PC |  | 2,58 | G | 63 | 237 | 157 | MM | 4046356679145 | 85366990 | BG | EC002638 | Imagen | Catálogo
1034974 | PTS 1,5/ 4-PH-5,0 BD:+-H | Conector para placa de circuito impreso | Conector de placa de circuito impreso, sección nominal: 1,5 mm², color: verde, corriente nominal: 10 A, tensión nominal (III/2): 400 V, superficie de contacto: Sn, tipo de conexión del contacto: Hembra, número de potenciales: 4, número de filas: 1, número de polos: 4, número de conexiones: 4, familia de artículos: PTS 1,5/..-PH, paso: 5 mm, tipo de conexión: Conexión por resorte push-in, dirección de conexión conductor/placa de circuito impreso: 0 °, sistema enchufable: COMBICON PST 1,3, bloqueo: sin, tipo de sujeción: sin, tipo de embalaje: empaquetado en caja | 204.87 | 100 | AA | PCB Connectors (PCC) | AAB | AABFRA | 250 | 250 | NO | PC |  | 2,58 | G | 55 | 220 | 108 | MM | 4055626541808 | 85366990 | BG | EC002638 | Imagen | Catálogo
1162276 | PTS 1,5/ 4-PH-5,0 BD:02-+ | Conector para placa de circuito impreso | Conector de placa de circuito impreso, sección nominal: 1,5 mm², color: verde, corriente nominal: 10 A, tensión nominal (III/2): 400 V, superficie de contacto: Sn, tipo de conexión del contacto: Hembra, número de filas: 1, número de polos: 4, familia de artículos: PTS 1,5/..-PH, paso: 5 mm, tipo de conexión: Conexión por resorte push-in, dirección de conexión conductor/placa de circuito impreso: 0 °, sistema enchufable: COMBICON PST 1,3, bloqueo: sin, tipo de sujeción: sin, tipo de embalaje: empaquetado en caja | 204.87 | 100 | AA | PCB Connectors (PCC) | AAB | AABFRA | 250 | 1000 | NO | PC |  | 2,57 | G | 64 | 240 | 162 | MM | 4063151171599 | 85366990 | BG | EC002638 | Imagen | Catálogo
1162269 | PTS 1,5/ 4-PH-5,0 BD:F1-P6 | Conector para placa de circuito impreso | Conector de placa de circuito impreso, sección nominal: 1,5 mm², color: verde, corriente nominal: 10 A, tensión nominal (III/2): 400 V, superficie de contacto: Sn, tipo de conexión del contacto: Hembra, número de filas: 1, número de polos: 4, familia de artículos: PTS 1,5/..-PH, paso: 5 mm, tipo de conexión: Conexión por resorte push-in, dirección de conexión conductor/placa de circuito impreso: 0 °, sistema enchufable: COMBICON PST 1,3, bloqueo: sin, tipo de sujeción: sin, tipo de embalaje: empaquetado en caja | 204.87 | 100 | AA | PCB Connectors (PCC) | AAB | AABFRA | 250 | 1000 | NO | PC |  | 2,57 | G | 64 | 161 | 236 | MM | 4063151171940 | 85366990 | BG | EC002638 | Imagen | Catálogo
1162263 | PTS 1,5/ 4-PH-5,0 BD:P7-OR | Conector para placa de circuito impreso | Conector de placa de circuito impreso, sección nominal: 1,5 mm², color: verde, corriente nominal: 10 A, tensión nominal (III/2): 400 V, superficie de contacto: Sn, tipo de conexión del contacto: Hembra, número de filas: 1, número de polos: 4, familia de artículos: PTS 1,5/..-PH, paso: 5 mm, tipo de conexión: Conexión por resorte push-in, dirección de conexión conductor/placa de circuito impreso: 0 °, sistema enchufable: COMBICON PST 1,3, bloqueo: sin, tipo de sujeción: sin, tipo de embalaje: empaquetado en caja | 204.87 | 100 | AA | PCB Connectors (PCC) | AAB | AABFRA | 250 | 1000 | NO | PC |  | 2,57 | G | 64 | 161 | 236 | MM | 4063151172503 | 85366990 | BG | EC002638 | Imagen | Catálogo
1162274 | PTS 1,5/ 4-PH-5,0 BD:T2-03 | Conector para placa de circuito impreso | Conector de placa de circuito impreso, sección nominal: 1,5 mm², color: verde, corriente nominal: 10 A, tensión nominal (III/2): 400 V, superficie de contacto: Sn, tipo de conexión del contacto: Hembra, número de filas: 1, número de polos: 4, familia de artículos: PTS 1,5/..-PH, paso: 5 mm, tipo de conexión: Conexión por resorte push-in, dirección de conexión conductor/placa de circuito impreso: 0 °, sistema enchufable: COMBICON PST 1,3, bloqueo: sin, tipo de sujeción: sin, tipo de embalaje: empaquetado en caja | 204.87 | 100 | AA | PCB Connectors (PCC) | AAB | AABFRA | 250 | 1000 | NO | PC |  | 2,57 | G | 64 | 161 | 236 | MM | 4063151172220 | 85366990 | BG | EC002638 | Imagen | Catálogo
1714301 | PTS 1,5/ 4-PH-5,0 BK | Conector para placa de circuito impreso | Conector de placa de circuito impreso, sección nominal: 1,5 mm², color: negro, corriente nominal: 10 A, tensión nominal (III/2): 400 V, superficie de contacto: Sn, tipo de conexión del contacto: Hembra, número de potenciales: 4, número de filas: 1, número de polos: 4, número de conexiones: 4, familia de artículos: PTS 1,5/..-PH, paso: 5 mm, tipo de conexión: Conexión por resorte push-in, dirección de conexión conductor/placa de circuito impreso: 0 °, sistema enchufable: COMBICON PST 1,3, bloqueo: sin, tipo de sujeción: sin, tipo de embalaje: empaquetado en caja | 171.54 | 100 | AA | PCB Connectors (PCC) | AAB | AABFRA | 250 | 250 | NO | PC |  | 2,51 | G | 0 | 0 | 0 |  | 4055626350035 | 85366990 | BG | EC002638 | Imagen | Catálogo
1034975 | PTS 1,5/ 4-PH-5,0 BKBDWH:AC3 | Conector para placa de circuito impreso | Conector de placa de circuito impreso, sección nominal: 1,5 mm², color: negro, corriente nominal: 10 A, tensión nominal (III/2): 400 V, superficie de contacto: Sn, tipo de conexión del contacto: Hembra, número de potenciales: 4, número de filas: 1, número de polos: 4, número de conexiones: 4, familia de artículos: PTS 1,5/..-PH, paso: 5 mm, tipo de conexión: Conexión por resorte push-in, dirección de conexión conductor/placa de circuito impreso: 0 °, sistema enchufable: COMBICON PST 1,3, bloqueo: sin, tipo de sujeción: sin, tipo de embalaje: empaquetado en caja | 204.87 | 100 | AA | PCB Connectors (PCC) | AAB | AABFRA | 250 | 250 | NO | PC |  | 2,58 | G | 55 | 220 | 108 | MM | 4055626541037 | 85366990 | BG | EC002638 | Imagen | Catálogo
1034972 | PTS 1,5/ 4-PH-5,0 BKBDWH:L,N | Conector para placa de circuito impreso | Conector de placa de circuito impreso, sección nominal: 1,5 mm², color: negro, corriente nominal: 10 A, tensión nominal (III/2): 400 V, superficie de contacto: Sn, tipo de conexión del contacto: Hembra, número de potenciales: 4, número de filas: 1, número de polos: 4, número de conexiones: 4, familia de artículos: PTS 1,5/..-PH, paso: 5 mm, tipo de conexión: Conexión por resorte push-in, dirección de conexión conductor/placa de circuito impreso: 0 °, sistema enchufable: COMBICON PST 1,3, bloqueo: sin, tipo de sujeción: sin, tipo de embalaje: empaquetado en caja | 204.87 | 100 | AA | PCB Connectors (PCC) | AAB | AABFRA | 250 | 250 | NO | PC |  | 2,59 | G | 55 | 220 | 108 | MM | 4055626541655 | 85366990 | BG | EC002638 | Imagen | Catálogo
1848558 | PTS 1,5/ 4-PH-5,0 CLIP | Conector para placa de circuito impreso | Conector de placa de circuito impreso, sección nominal: 1,5 mm², color: verde, corriente nominal: 10 A, tensión nominal (III/2): 400 V, superficie de contacto: Sn, tipo de conexión del contacto: Hembra, número de potenciales: 4, número de filas: 1, número de polos: 4, número de conexiones: 4, familia de artículos: PTS 1,5/..-PH CLIP, paso: 5 mm, tipo de conexión: Conexión por resorte push-in, dirección de conexión conductor/placa de circuito impreso: 0 °, sistema enchufable: COMBICON PST 1,3, bloqueo: sin, tipo de embalaje: empaquetado en caja | 171.54 | 100 | AA | PCB Connectors (PCC) | AAB | AABFRB | 250 | 250 | NO | PC |  | 2,83 | G | 0 | 0 | 0 |  | 4055626282329 | 85366990 | BG | EC002638 | Imagen | Catálogo
1751973 | PTS 1,5/ 4-PH-5,0 CLIP-B | PCB connector | PCB connector, nominal cross section: 1.5 mm², nominal current: 10 A, rated voltage (III/2): 400 V, contact surface: Sn, contact connection type: Socket, number of rows: 1, number of positions: 4, product range: PTS 1,5/..-PH CLIP-B, pitch: 5 mm, connection method: Push-in spring connection, conductor/PCB connection direction: 0 °, plug-in system: COMBICON PST 1,3, locking: without, mounting method: without | 184.21 | 100 | AA | PCB Connectors (PCC) | AAB | AABFRC | 250 | 250 | NO | PC |  | 2,68 | g | 63 | 237 | 157 | MM | 4067923317734 | 0 | 0 |  |  | Catálogo
1020606 | PTS 1,5/ 4-PH-5,0 GY7035 | Conector para placa de circuito impreso | Conector de placa de circuito impreso, sección nominal: 1,5 mm², color: gris claro, corriente nominal: 10 A, tensión nominal (III/2): 400 V, superficie de contacto: Sn, tipo de conexión del contacto: Hembra, número de potenciales: 4, número de filas: 1, número de polos: 4, número de conexiones: 4, familia de artículos: PTS 1,5/..-PH, paso: 5 mm, tipo de conexión: Conexión por resorte push-in, dirección de conexión conductor/placa de circuito impreso: 0 °, sistema enchufable: COMBICON PST 1,3, bloqueo: sin, tipo de sujeción: sin, tipo de embalaje: empaquetado en caja | 171.54 | 100 | AA | PCB Connectors (PCC) | AAB | AABFRA | 250 | 250 | NO | PC |  | 2,56 | G | 0 | 0 | 0 |  | 4055626511764 | 85366990 | BG | EC002638 | Imagen | Catálogo
1792892 | PTS 1,5/ 5-5,0-H | Borna para placa de circuito impreso | Terminal de tarjetas de circuitos impresos, corriente nominal: 16 A, tensión nominal (III/2): 400 V, sección nominal: 1,5 mm², número de potenciales: 5, número de filas: 1, número de polos por fila: 5, familia de artículos: PTS 1,5/..-H, paso: 5 mm, tipo de conexión: Conexión por resorte push-in, montaje: Soldadura por ola, dirección de conexión conductor/placa de circuito impreso: 0 °, color: verde, Disposición de pines: Disposición de pines lineal, Longitud del pin [P]: 2,5 mm, número de pines de soldadura por potencial: 1, tipo de embalaje: empaquetado en caja | 154.97 | 100 | AA | PCB Connectors (PCC) | AAL | AALBCA | 100 | 100 | NO | PC |  | 4,40 | G | 37 | 280 | 180 | MM | 4046356616379 | 85369010 | IN | EC002643 | Imagen | Catálogo
1705824 | PTS 1,5/ 5-5,0-H BD:L02-N3 | Borna para placa de circuito impreso | Terminal de tarjetas de circuitos impresos, corriente nominal: 16 A, tensión nominal (III/2): 400 V, sección nominal: 1,5 mm², número de potenciales: 5, número de filas: 1, número de polos por fila: 5, familia de artículos: PTS 1,5/..-H, paso: 5 mm, tipo de conexión: Conexión por resorte push-in, montaje: Soldadura por ola, dirección de conexión conductor/placa de circuito impreso: 0 °, color: verde, Disposición de pines: Disposición de pines lineal, Longitud del pin [P]: 2,5 mm, número de pines de soldadura por potencial: 1, tipo de embalaje: empaquetado en caja | 196.63 | 100 | AA | PCB Connectors (PCC) | AAL | AALBCA | 100 | 100 | NO | PC |  | 4,32 | G | 66 | 282 | 180 | MM | 4046356803083 | 85369010 | IN | EC002643 | Imagen | Catálogo
1826046 | PTS 1,5/ 5-5,0-H BD:T+GCR | Borna para placa de circuito impreso | Terminal de tarjetas de circuitos impresos, corriente nominal: 16 A, tensión nominal (III/2): 400 V, sección nominal: 1,5 mm², número de potenciales: 5, número de filas: 1, número de polos por fila: 5, familia de artículos: PTS 1,5/..-H, paso: 5 mm, tipo de conexión: Conexión por resorte push-in, montaje: Soldadura por ola, dirección de conexión conductor/placa de circuito impreso: 0 °, color: verde, Disposición de pines: Disposición de pines lineal, Longitud del pin [P]: 3,5 mm, número de pines de soldadura por potencial: 1, tipo de embalaje: empaquetado en caja | 196.63 | 100 | AA | PCB Connectors (PCC) | AAL | AALBCA | 50 | 50 | NO | PC |  | 4,38 | G | 66 | 282 | 180 | MM | 4046356833363 | 85369010 | IN | EC002643 | Imagen | Catálogo
1101654 | PTS 1,5/ 5-5,0-H GY7035 4PA | Borna para placa de circuito impreso | Terminal de tarjetas de circuitos impresos, corriente nominal: 16 A, tensión nominal (III/2): 400 V, sección nominal: 1,5 mm², número de potenciales: 4, número de filas: 1, número de polos por fila: 5, familia de artículos: PTS 1,5/..-H, paso: 5 mm, tipo de conexión: Conexión por resorte push-in, montaje: Soldadura por ola, dirección de conexión conductor/placa de circuito impreso: 0 °, color: gris claro, Disposición de pines: Disposición de pines lineal, Longitud del pin [P]: 2,5 mm, número de pines de soldadura por potencial: 1, tipo de embalaje: empaquetado en caja | 145.69 | 100 | AA | PCB Connectors (PCC) | AAL | AALBCA | 100 | 1000 | NO | PC | F | 4,21 | G | 0 | 0 | 0 |  | 4055626960104 | 85369010 | IN | EC002643 | Imagen | Catálogo
1460749 | PTS 1,5/ 5-5,0-H PA1,2,4,5 | Borna para placa de circuito impreso | Terminal de tarjetas de circuitos impresos, corriente nominal: 16 A, tensión nominal (III/2): 400 V, sección nominal: 1,5 mm², número de filas: 1, número de polos por fila: 5, familia de artículos: PTS 1,5/..-H, paso: 5 mm, tipo de conexión: Conexión por resorte push-in, montaje: Soldadura por ola, dirección de conexión conductor/placa de circuito impreso: 0 °, color: verde, Disposición de pines: Disposición de pines lineal, Longitud del pin [P]: 2,5 mm, número de pines de soldadura por potencial: 1, tipo de embalaje: empaquetado en caja | 154.97 | 100 | AA | PCB Connectors (PCC) | AAL | AALBCA | 100 | 1000 | NO | PC | F | 4,99 | G | 0 | 0 | 0 |  | 4063151850661 | 85369010 | IN | EC002643 | Imagen | Catálogo
1703087 | PTS 1,5/ 5-7,5-H | Borna para placa de circuito impreso | Terminal de tarjetas de circuitos impresos, corriente nominal: 16 A, tensión nominal (III/2): 630 V, sección nominal: 1,5 mm², número de potenciales: 5, número de filas: 1, número de polos por fila: 5, familia de artículos: PTS 1,5/..-H, paso: 7,5 mm, tipo de conexión: Conexión por resorte push-in, montaje: Soldadura por ola, dirección de conexión conductor/placa de circuito impreso: 0 °, color: verde, Disposición de pines: Disposición de pines lineal, Longitud del pin [P]: 2,5 mm, número de pines de soldadura por potencial: 1, tipo de embalaje: empaquetado en caja | 227.94 | 100 | AA | PCB Connectors (PCC) | AAL | AALBCB | 100 | 100 | NO | PC | F | 4,98 | G | 66 | 282 | 180 | MM | 4046356635165 | 85369010 | IN | EC002643 | Imagen | Catálogo
1805546 | PTS 1,5/ 5-PH-5,0 | Conector para placa de circuito impreso | Conector de placa de circuito impreso, sección nominal: 1,5 mm², color: verde, corriente nominal: 10 A, tensión nominal (III/2): 400 V, superficie de contacto: Sn, tipo de conexión del contacto: Hembra, número de potenciales: 5, número de filas: 1, número de polos: 5, número de conexiones: 5, familia de artículos: PTS 1,5/..-PH, paso: 5 mm, tipo de conexión: Conexión por resorte push-in, dirección de conexión conductor/placa de circuito impreso: 0 °, sistema enchufable: COMBICON PST 1,3, bloqueo: sin, tipo de sujeción: sin, tipo de embalaje: empaquetado en caja | 214.42 | 100 | AA | PCB Connectors (PCC) | AAB | AABFRA | 100 | 100 | NO | PC |  | 3,18 | G | 75 | 88 | 138 | MM | 4046356679152 | 85366990 | BG | EC002638 | Imagen | Catálogo
1018577 | PTS 1,5/ 5-PH-5,0 BD:GND-WH | Conector para placa de circuito impreso | Conector de placa de circuito impreso, sección nominal: 1,5 mm², color: verde, corriente nominal: 10 A, tensión nominal (III/2): 400 V, superficie de contacto: Sn, tipo de conexión del contacto: Hembra, número de potenciales: 5, número de filas: 1, número de polos: 5, número de conexiones: 5, familia de artículos: PTS 1,5/..-PH, paso: 5 mm, tipo de conexión: Conexión por resorte push-in, dirección de conexión conductor/placa de circuito impreso: 0 °, sistema enchufable: COMBICON PST 1,3, bloqueo: sin, tipo de sujeción: sin, tipo de embalaje: empaquetado en caja | 256.08 | 100 | AA | PCB Connectors (PCC) | AAB | AABFRA | 100 | 100 | NO | PC |  | 3,31 | G | 0 | 0 | 0 |  | 4055626503912 | 85366990 | BG | EC002638 | Imagen | Catálogo
1714302 | PTS 1,5/ 5-PH-5,0 BK | Conector para placa de circuito impreso | Conector de placa de circuito impreso, sección nominal: 1,5 mm², color: negro, corriente nominal: 10 A, tensión nominal (III/2): 400 V, superficie de contacto: Sn, tipo de conexión del contacto: Hembra, número de potenciales: 5, número de filas: 1, número de polos: 5, número de conexiones: 5, familia de artículos: PTS 1,5/..-PH, paso: 5 mm, tipo de conexión: Conexión por resorte push-in, dirección de conexión conductor/placa de circuito impreso: 0 °, sistema enchufable: COMBICON PST 1,3, bloqueo: sin, tipo de sujeción: sin, tipo de embalaje: empaquetado en caja | 214.42 | 100 | AA | PCB Connectors (PCC) | AAB | AABFRA | 100 | 100 | NO | PC |  | 3,18 | G | 0 | 0 | 0 |  | 4055626350042 | 85366990 | BG | EC002638 | Imagen | Catálogo
1640705 | PTS 1,5/ 5-PH-5,0 BKLCGY7035 | Conector para placa de circuito impreso | Conector de placa de circuito impreso, sección nominal: 1,5 mm², color: negro, corriente nominal: 10 A, tensión nominal (III/2): 400 V, superficie de contacto: Sn, tipo de conexión del contacto: Hembra, número de filas: 1, número de polos: 5, familia de artículos: PTS 1,5/..-PH, paso: 5 mm, tipo de conexión: Conexión por resorte push-in, dirección de conexión conductor/placa de circuito impreso: 0 °, sistema enchufable: COMBICON PST 1,3, bloqueo: sin, tipo de sujeción: sin, tipo de embalaje: empaquetado en caja | 235.88 | 100 | AA | PCB Connectors (PCC) | AAB | AABFRA | 100 | 1000 | NO | PC |  | 3,18 | G | 0 | 0 | 0 |  | 4067923166066 | 85369010 | BG | EC002638 | Imagen | Catálogo
1848561 | PTS 1,5/ 5-PH-5,0 CLIP | Conector para placa de circuito impreso | Conector de placa de circuito impreso, sección nominal: 1,5 mm², color: verde, corriente nominal: 10 A, tensión nominal (III/2): 400 V, superficie de contacto: Sn, tipo de conexión del contacto: Hembra, número de potenciales: 5, número de filas: 1, número de polos: 5, número de conexiones: 5, familia de artículos: PTS 1,5/..-PH CLIP, paso: 5 mm, tipo de conexión: Conexión por resorte push-in, dirección de conexión conductor/placa de circuito impreso: 0 °, sistema enchufable: COMBICON PST 1,3, bloqueo: sin, tipo de embalaje: empaquetado en caja | 214.42 | 100 | AA | PCB Connectors (PCC) | AAB | AABFRB | 100 | 100 | NO | PC |  | 3,45 | G | 80 | 140 | 90 | MM | 4055626282336 | 85366990 | BG | EC002638 | Imagen | Catálogo
1792902 | PTS 1,5/ 6-5,0-H | Borna para placa de circuito impreso | Terminal de tarjetas de circuitos impresos, corriente nominal: 16 A, tensión nominal (III/2): 400 V, sección nominal: 1,5 mm², número de potenciales: 6, número de filas: 1, número de polos por fila: 6, familia de artículos: PTS 1,5/..-H, paso: 5 mm, tipo de conexión: Conexión por resorte push-in, montaje: Soldadura por ola, dirección de conexión conductor/placa de circuito impreso: 0 °, color: verde, Disposición de pines: Disposición de pines lineal, Longitud del pin [P]: 2,5 mm, número de pines de soldadura por potencial: 1, tipo de embalaje: empaquetado en caja | 185.97 | 100 | AA | PCB Connectors (PCC) | AAL | AALBCA | 100 | 100 | NO | PC |  | 5,29 | G | 49 | 279 | 179 | MM | 4046356616386 | 85369010 | IN | EC002643 | Imagen | Catálogo
1705827 | PTS 1,5/ 6-5,0-H BD:O1X-O2Y | Borna para placa de circuito impreso | Terminal de tarjetas de circuitos impresos, corriente nominal: 16 A, tensión nominal (III/2): 400 V, sección nominal: 1,5 mm², número de potenciales: 6, número de filas: 1, número de polos por fila: 6, familia de artículos: PTS 1,5/..-H, paso: 5 mm, tipo de conexión: Conexión por resorte push-in, montaje: Soldadura por ola, dirección de conexión conductor/placa de circuito impreso: 0 °, color: verde, Disposición de pines: Disposición de pines lineal, Longitud del pin [P]: 2,5 mm, número de pines de soldadura por potencial: 1, tipo de embalaje: empaquetado en caja | 235.96 | 100 | AA | PCB Connectors (PCC) | AAL | AALBCA | 100 | 100 | NO | PC | F | 5,28 | G | 66 | 282 | 180 | MM | 4046356803106 | 85369010 | IN | EC002643 | Imagen | Catálogo
1705828 | PTS 1,5/ 6-5,0-H BD:O3C-O4Y | Borna para placa de circuito impreso | Terminal de tarjetas de circuitos impresos, corriente nominal: 16 A, tensión nominal (III/2): 400 V, sección nominal: 1,5 mm², número de potenciales: 6, número de filas: 1, número de polos por fila: 6, familia de artículos: PTS 1,5/..-H, paso: 5 mm, tipo de conexión: Conexión por resorte push-in, montaje: Soldadura por ola, dirección de conexión conductor/placa de circuito impreso: 0 °, color: verde, Disposición de pines: Disposición de pines lineal, Longitud del pin [P]: 2,5 mm, número de pines de soldadura por potencial: 1, tipo de embalaje: empaquetado en caja | 235.96 | 100 | AA | PCB Connectors (PCC) | AAL | AALBCA | 100 | 100 | NO | PC | F | 5,30 | G | 66 | 282 | 180 | MM | 4046356803113 | 85369010 | IN | EC002643 | Imagen | Catálogo
1711600 | PTS 1,5/ 6-5,0-H BUGY/GY | Borna para placa de circuito impreso | Terminal de tarjetas de circuitos impresos, corriente nominal: 16 A, tensión nominal (III/2): 400 V, sección nominal: 1,5 mm², número de potenciales: 6, número de filas: 1, número de polos por fila: 6, familia de artículos: PTS 1,5/..-H, paso: 5 mm, tipo de conexión: Conexión por resorte push-in, montaje: Soldadura por ola, dirección de conexión conductor/placa de circuito impreso: 0 °, color: multicolor, Disposición de pines: Disposición de pines lineal, Longitud del pin [P]: 2,5 mm, número de pines de soldadura por potencial: 1, tipo de embalaje: empaquetado en caja | 225.02 | 100 | AA | PCB Connectors (PCC) | AAL | AALBCA | 100 | 100 | NO | PC | F | 5,21 | G | 66 | 282 | 180 | MM | 4055626249414 | 85369010 | IN | EC002643 | Imagen | Catálogo
1711603 | PTS 1,5/ 6-5,0-H BUGY/GY/BUGY | Borna para placa de circuito impreso | Terminal de tarjetas de circuitos impresos, corriente nominal: 16 A, tensión nominal (III/2): 400 V, sección nominal: 1,5 mm², número de potenciales: 6, número de filas: 1, número de polos por fila: 6, familia de artículos: PTS 1,5/..-H, paso: 5 mm, tipo de conexión: Conexión por resorte push-in, montaje: Soldadura por ola, dirección de conexión conductor/placa de circuito impreso: 0 °, color: multicolor, Disposición de pines: Disposición de pines lineal, Longitud del pin [P]: 2,5 mm, número de pines de soldadura por potencial: 1, tipo de embalaje: empaquetado en caja | 225.02 | 100 | AA | PCB Connectors (PCC) | AAL | AALBCA | 100 | 100 | NO | PC |  | 5,25 | G | 49 | 279 | 178 | MM | 4055626248936 | 85369010 | IN | EC002643 | Imagen | Catálogo
1711601 | PTS 1,5/ 6-5,0-H GY/BUGY/GY | Borna para placa de circuito impreso | Terminal de tarjetas de circuitos impresos, corriente nominal: 16 A, tensión nominal (III/2): 400 V, sección nominal: 1,5 mm², número de potenciales: 6, número de filas: 1, número de polos por fila: 6, familia de artículos: PTS 1,5/..-H, paso: 5 mm, tipo de conexión: Conexión por resorte push-in, montaje: Soldadura por ola, dirección de conexión conductor/placa de circuito impreso: 0 °, color: multicolor, Disposición de pines: Disposición de pines lineal, Longitud del pin [P]: 2,5 mm, número de pines de soldadura por potencial: 1, tipo de embalaje: empaquetado en caja | 225.02 | 100 | AA | PCB Connectors (PCC) | AAL | AALBCA | 100 | 100 | NO | PC |  | 5,20 | G | 66 | 282 | 180 | MM | 4055626248929 | 85369010 | IN | EC002643 | Imagen | Catálogo
1082678 | PTS 1,5/ 6-5,0-H GY7035 | Borna para placa de circuito impreso | Terminal de tarjetas de circuitos impresos, corriente nominal: 16 A, tensión nominal (III/2): 400 V, sección nominal: 1,5 mm², número de potenciales: 6, número de filas: 1, número de polos por fila: 6, familia de artículos: PTS 1,5/..-H, paso: 5 mm, tipo de conexión: Conexión por resorte push-in, montaje: Soldadura por ola, dirección de conexión conductor/placa de circuito impreso: 0 °, color: gris claro, Disposición de pines: Disposición de pines lineal, Longitud del pin [P]: 2,5 mm, número de pines de soldadura por potencial: 1, tipo de embalaje: empaquetado en caja | 185.97 | 100 | AA | PCB Connectors (PCC) | AAL | AALBCA | 100 | 100 | NO | PC |  | 5,30 | G | 49 | 281 | 180 | MM | 4055626816098 | 85369010 | IN | EC002643 | Imagen | Catálogo
1101655 | PTS 1,5/ 6-5,0-H GY7035 4PA | Borna para placa de circuito impreso | Terminal de tarjetas de circuitos impresos, corriente nominal: 16 A, tensión nominal (III/2): 400 V, sección nominal: 1,5 mm², número de potenciales: 4, número de filas: 1, número de polos por fila: 6, familia de artículos: PTS 1,5/..-H, paso: 5 mm, tipo de conexión: Conexión por resorte push-in, montaje: Soldadura por ola, dirección de conexión conductor/placa de circuito impreso: 0 °, color: gris claro, Disposición de pines: Disposición de pines lineal, Longitud del pin [P]: 2,5 mm, número de pines de soldadura por potencial: 1, tipo de embalaje: empaquetado en caja | 167.35 | 100 | AA | PCB Connectors (PCC) | AAL | AALBCA | 100 | 1000 | NO | PC |  | 4,83 | G | 49 | 276 | 179 | MM | 4055626959054 | 85369010 | IN | EC002643 | Imagen | Catálogo
1042040 | PTS 1,5/ 6-5,0-H MCBK-RD | Borna para placa de circuito impreso | Terminal de tarjetas de circuitos impresos, corriente nominal: 16 A, tensión nominal (III/2): 400 V, sección nominal: 1,5 mm², número de potenciales: 6, número de filas: 1, número de polos por fila: 6, familia de artículos: PTS 1,5/..-H, paso: 5 mm, tipo de conexión: Conexión por resorte push-in, montaje: Soldadura por ola, dirección de conexión conductor/placa de circuito impreso: 0 °, color: multicolor, Disposición de pines: Disposición de pines lineal, Longitud del pin [P]: 2,5 mm, número de pines de soldadura por potencial: 1, tipo de embalaje: empaquetado en caja | 204.54 | 100 | AA | PCB Connectors (PCC) | AAL | AALBCA | 50 | 50 | NO | PC |  | 6,11 | G | 36 | 281 | 182 | MM | 4055626599281 | 85369010 | IN | EC002643 | Imagen | Catálogo
1705550 | PTS 1,5/ 6-5,0-H MIX | Borna para placa de circuito impreso | Terminal de tarjetas de circuitos impresos, corriente nominal: 16 A, tensión nominal (III/2): 400 V, sección nominal: 1,5 mm², número de potenciales: 6, número de filas: 1, número de polos por fila: 6, familia de artículos: PTS 1,5/..-H, paso: 5 mm, tipo de conexión: Conexión por resorte push-in, montaje: Soldadura por ola, dirección de conexión conductor/placa de circuito impreso: 0 °, color: multicolor, Disposición de pines: Disposición de pines lineal, Longitud del pin [P]: 2,5 mm, número de pines de soldadura por potencial: 1, tipo de embalaje: empaquetado en caja | 212.48 | 100 | AA | PCB Connectors (PCC) | AAL | AALBCA | 100 | 100 | NO | PC | F | 5,27 | G | 66 | 282 | 180 | MM | 4046356770408 | 85369010 | IN | EC002643 | Imagen | Catálogo
1460746 | PTS 1,5/ 6-5,0-H PA1,2,4,5 | Borna para placa de circuito impreso | Terminal de tarjetas de circuitos impresos, corriente nominal: 16 A, tensión nominal (III/2): 400 V, sección nominal: 1,5 mm², número de filas: 1, número de polos por fila: 6, familia de artículos: PTS 1,5/..-H, paso: 5 mm, tipo de conexión: Conexión por resorte push-in, montaje: Soldadura por ola, dirección de conexión conductor/placa de circuito impreso: 0 °, color: verde, Disposición de pines: Disposición de pines lineal, Longitud del pin [P]: 2,5 mm, número de pines de soldadura por potencial: 1, tipo de embalaje: empaquetado en caja | 185.97 | 100 | AA | PCB Connectors (PCC) | AAL | AALBCA | 100 | 1000 | NO | PC | F | 4,56 | G | 0 | 0 | 0 |  | 4063151852030 | 85369010 | IN | EC002643 | Imagen | Catálogo
1703088 | PTS 1,5/ 6-7,5-H | Borna para placa de circuito impreso | Terminal de tarjetas de circuitos impresos, corriente nominal: 16 A, tensión nominal (III/2): 630 V, sección nominal: 1,5 mm², número de potenciales: 6, número de filas: 1, número de polos por fila: 6, familia de artículos: PTS 1,5/..-H, paso: 7,5 mm, tipo de conexión: Conexión por resorte push-in, montaje: Soldadura por ola, dirección de conexión conductor/placa de circuito impreso: 0 °, color: verde, Disposición de pines: Disposición de pines lineal, Longitud del pin [P]: 2,5 mm, número de pines de soldadura por potencial: 1, tipo de embalaje: empaquetado en caja | 273.52 | 100 | AA | PCB Connectors (PCC) | AAL | AALBCB | 100 | 100 | NO | PC | F | 6,03 | G | 69 | 280 | 180 | MM | 4046356635370 | 85369010 | IN | EC002643 | Imagen | Catálogo
1805559 | PTS 1,5/ 6-PH-5,0 | Conector para placa de circuito impreso | Conector de placa de circuito impreso, sección nominal: 1,5 mm², color: verde, corriente nominal: 10 A, tensión nominal (III/2): 400 V, superficie de contacto: Sn, tipo de conexión del contacto: Hembra, número de potenciales: 6, número de filas: 1, número de polos: 6, número de conexiones: 6, familia de artículos: PTS 1,5/..-PH, paso: 5 mm, tipo de conexión: Conexión por resorte push-in, dirección de conexión conductor/placa de circuito impreso: 0 °, sistema enchufable: COMBICON PST 1,3, bloqueo: sin, tipo de sujeción: sin, tipo de embalaje: empaquetado en caja | 257.31 | 100 | AA | PCB Connectors (PCC) | AAB | AABFRA | 100 | 100 | NO | PC |  | 3,90 | G | 55 | 220 | 108 | MM | 4046356679169 | 85366990 | BG | EC002638 | Imagen | Catálogo
1162285 | PTS 1,5/ 6-PH-5,0 BD:--+ | Conector para placa de circuito impreso | Conector de placa de circuito impreso, sección nominal: 1,5 mm², color: verde, corriente nominal: 10 A, tensión nominal (III/2): 400 V, superficie de contacto: Sn, tipo de conexión del contacto: Hembra, número de filas: 1, número de polos: 6, familia de artículos: PTS 1,5/..-PH, paso: 5 mm, tipo de conexión: Conexión por resorte push-in, dirección de conexión conductor/placa de circuito impreso: 0 °, sistema enchufable: COMBICON PST 1,3, bloqueo: sin, tipo de sujeción: sin, tipo de embalaje: empaquetado en caja | 307.3 | 100 | AA | PCB Connectors (PCC) | AAB | AABFRA | 100 | 1000 | NO | PC |  | 3,91 | G | 53 | 220 | 112 | MM | 4063151172312 | 85366990 | BG | EC002638 | Imagen | Catálogo
1162286 | PTS 1,5/ 6-PH-5,0 BD:B--+ | Conector para placa de circuito impreso | Conector de placa de circuito impreso, sección nominal: 1,5 mm², color: verde, corriente nominal: 10 A, tensión nominal (III/2): 400 V, superficie de contacto: Sn, tipo de conexión del contacto: Hembra, número de filas: 1, número de polos: 6, familia de artículos: PTS 1,5/..-PH, paso: 5 mm, tipo de conexión: Conexión por resorte push-in, dirección de conexión conductor/placa de circuito impreso: 0 °, sistema enchufable: COMBICON PST 1,3, bloqueo: sin, tipo de sujeción: sin, tipo de embalaje: empaquetado en caja | 307.3 | 100 | AA | PCB Connectors (PCC) | AAB | AABFRA | 100 | 1000 | NO | PC |  | 3,91 | G | 50 | 115 | 210 | MM | 4063151171957 | 85366990 | BG | EC002638 | Imagen | Catálogo
1025310 | PTS 1,5/ 6-PH-5,0 BKBDWH:Z1-12 | Conector para placa de circuito impreso | Conector de placa de circuito impreso, sección nominal: 1,5 mm², color: negro, corriente nominal: 10 A, tensión nominal (III/2): 400 V, superficie de contacto: Sn, tipo de conexión del contacto: Hembra, número de potenciales: 6, número de filas: 1, número de polos: 6, número de conexiones: 6, familia de artículos: PTS 1,5/..-PH, paso: 5 mm, tipo de conexión: Conexión por resorte push-in, dirección de conexión conductor/placa de circuito impreso: 0 °, sistema enchufable: COMBICON PST 1,3, bloqueo: sin, tipo de sujeción: sin, tipo de embalaje: empaquetado en caja | 307.3 | 100 | AA | PCB Connectors (PCC) | AAB | AABFRA | 50 | 50 | NO | PC |  | 4,29 | G | 0 | 0 | 0 |  | 4055626517216 | 85366990 | BG | EC002638 | Imagen | Catálogo
1848574 | PTS 1,5/ 6-PH-5,0 CLIP | Conector para placa de circuito impreso | Conector de placa de circuito impreso, sección nominal: 1,5 mm², color: verde, corriente nominal: 10 A, tensión nominal (III/2): 400 V, superficie de contacto: Sn, tipo de conexión del contacto: Hembra, número de potenciales: 6, número de filas: 1, número de polos: 6, número de conexiones: 6, familia de artículos: PTS 1,5/..-PH CLIP, paso: 5 mm, tipo de conexión: Conexión por resorte push-in, dirección de conexión conductor/placa de circuito impreso: 0 °, sistema enchufable: COMBICON PST 1,3, bloqueo: sin, tipo de embalaje: empaquetado en caja | 257.31 | 100 | AA | PCB Connectors (PCC) | AAB | AABFRB | 100 | 100 | NO | PC |  | 4,34 | G | 0 | 0 | 0 |  | 4055626282343 | 85366990 | BG | EC002638 | Imagen | Catálogo
1831880 | PTS 1,5/ 6-PH-5,0 CLIP-B | PCB connector | PCB connector, nominal cross section: 1.5 mm², nominal current: 10 A, rated voltage (III/2): 400 V, contact surface: Sn, contact connection type: Socket, number of rows: 1, number of positions: 6, product range: PTS 1,5/..-PH CLIP-B, pitch: 5 mm, connection method: Push-in spring connection, conductor/PCB connection direction: 0 °, plug-in system: COMBICON PST 1,3, locking: without, mounting method: without | 276.3 | 100 | AA | PCB Connectors (PCC) | AAB | AABFRC | 100 | 100 | NO | PC |  | 3,90 | g | 55 | 220 | 108 | MM | 4067923469921 | 0 | 0 |  |  | Catálogo
1792915 | PTS 1,5/ 7-5,0-H | Borna para placa de circuito impreso | Terminal de tarjetas de circuitos impresos, corriente nominal: 16 A, tensión nominal (III/2): 400 V, sección nominal: 1,5 mm², número de potenciales: 7, número de filas: 1, número de polos por fila: 7, familia de artículos: PTS 1,5/..-H, paso: 5 mm, tipo de conexión: Conexión por resorte push-in, montaje: Soldadura por ola, dirección de conexión conductor/placa de circuito impreso: 0 °, color: verde, Disposición de pines: Disposición de pines lineal, Longitud del pin [P]: 2,5 mm, número de pines de soldadura por potencial: 1, tipo de embalaje: empaquetado en caja | 216.96 | 100 | AA | PCB Connectors (PCC) | AAL | AALBCA | 100 | 100 | NO | PC | F | 5,91 | G | 49 | 280 | 180 | MM | 4046356616393 | 85369010 | IN | EC002643 | Imagen | Catálogo
1485233 | PTS 1,5/ 7-5,0-H GY | Borna para placa de circuito impreso | Terminal de tarjetas de circuitos impresos, corriente nominal: 16 A, tensión nominal (III/2): 400 V, sección nominal: 1,5 mm², número de filas: 1, número de polos por fila: 7, familia de artículos: PTS 1,5/..-H, paso: 5 mm, tipo de conexión: Conexión por resorte push-in, montaje: Soldadura por ola, dirección de conexión conductor/placa de circuito impreso: 0 °, color: gris, Disposición de pines: Disposición de pines lineal, Longitud del pin [P]: 2,5 mm, número de pines de soldadura por potencial: 1, tipo de embalaje: empaquetado en caja | 216.96 | 100 | AA | PCB Connectors (PCC) | AAL | AALBCA | 100 | 1000 | NO | PC |  | 5,91 | G | 52 | 280 | 180 | MM | 4063151928186 | 85369010 | IN | EC002643 | Imagen | Catálogo
1703090 | PTS 1,5/ 7-7,5-H | Borna para placa de circuito impreso | Terminal de tarjetas de circuitos impresos, corriente nominal: 16 A, tensión nominal (III/2): 630 V, sección nominal: 1,5 mm², número de potenciales: 7, número de filas: 1, número de polos por fila: 7, familia de artículos: PTS 1,5/..-H, paso: 7,5 mm, tipo de conexión: Conexión por resorte push-in, montaje: Soldadura por ola, dirección de conexión conductor/placa de circuito impreso: 0 °, color: verde, Disposición de pines: Disposición de pines lineal, Longitud del pin [P]: 2,5 mm, número de pines de soldadura por potencial: 1, tipo de embalaje: empaquetado en caja | 319.11 | 100 | AA | PCB Connectors (PCC) | AAL | AALBCB | 100 | 100 | NO | PC | F | 6,78 | G | 66 | 282 | 180 | MM | 4046356635387 | 85369010 | IN | EC002643 | Imagen | Catálogo
1805562 | PTS 1,5/ 7-PH-5,0 | Conector para placa de circuito impreso | Conector de placa de circuito impreso, sección nominal: 1,5 mm², color: verde, corriente nominal: 10 A, tensión nominal (III/2): 400 V, superficie de contacto: Sn, tipo de conexión del contacto: Hembra, número de potenciales: 7, número de filas: 1, número de polos: 7, número de conexiones: 7, familia de artículos: PTS 1,5/..-PH, paso: 5 mm, tipo de conexión: Conexión por resorte push-in, dirección de conexión conductor/placa de circuito impreso: 0 °, sistema enchufable: COMBICON PST 1,3, bloqueo: sin, tipo de sujeción: sin, tipo de embalaje: empaquetado en caja | 300.19 | 100 | AA | PCB Connectors (PCC) | AAB | AABFRA | 100 | 100 | NO | PC |  | 4,56 | G | 55 | 220 | 108 | MM | 4046356679978 | 85366990 | BG | EC002638 | Imagen | Catálogo
1848587 | PTS 1,5/ 7-PH-5,0 CLIP | Conector para placa de circuito impreso | Conector de placa de circuito impreso, sección nominal: 1,5 mm², color: verde, corriente nominal: 10 A, tensión nominal (III/2): 400 V, superficie de contacto: Sn, tipo de conexión del contacto: Hembra, número de potenciales: 7, número de filas: 1, número de polos: 7, número de conexiones: 7, familia de artículos: PTS 1,5/..-PH CLIP, paso: 5 mm, tipo de conexión: Conexión por resorte push-in, dirección de conexión conductor/placa de circuito impreso: 0 °, sistema enchufable: COMBICON PST 1,3, bloqueo: sin, tipo de embalaje: empaquetado en caja | 300.19 | 100 | AA | PCB Connectors (PCC) | AAB | AABFRB | 100 | 100 | NO | PC |  | 5,00 | G | 0 | 0 | 0 |  | 4055626282350 | 85366990 | BG | EC002638 | Imagen | Catálogo
1792928 | PTS 1,5/ 8-5,0-H | Borna para placa de circuito impreso | Terminal de tarjetas de circuitos impresos, corriente nominal: 16 A, tensión nominal (III/2): 400 V, sección nominal: 1,5 mm², número de potenciales: 8, número de filas: 1, número de polos por fila: 8, familia de artículos: PTS 1,5/..-H, paso: 5 mm, tipo de conexión: Conexión por resorte push-in, montaje: Soldadura por ola, dirección de conexión conductor/placa de circuito impreso: 0 °, color: verde, Disposición de pines: Disposición de pines lineal, Longitud del pin [P]: 2,5 mm, número de pines de soldadura por potencial: 1, tipo de embalaje: empaquetado en caja | 247.95 | 100 | AA | PCB Connectors (PCC) | AAL | AALBCA | 100 | 100 | NO | PC |  | 6,70 | G | 70 | 179 | 280 | MM | 4046356616409 | 85369010 | IN | EC002643 | Imagen | Catálogo
1705829 | PTS 1,5/ 8-5,0-H BD:I1A-G T | Borna para placa de circuito impreso | Terminal de tarjetas de circuitos impresos, corriente nominal: 16 A, tensión nominal (III/2): 400 V, sección nominal: 1,5 mm², número de potenciales: 8, número de filas: 1, número de polos por fila: 8, familia de artículos: PTS 1,5/..-H, paso: 5 mm, tipo de conexión: Conexión por resorte push-in, montaje: Soldadura por ola, dirección de conexión conductor/placa de circuito impreso: 0 °, color: verde, Disposición de pines: Disposición de pines lineal, Longitud del pin [P]: 2,5 mm, número de pines de soldadura por potencial: 1, tipo de embalaje: empaquetado en caja | 301.42 | 100 | AA | PCB Connectors (PCC) | AAL | AALBCA | 100 | 100 | NO | PC | F | 6,74 | G | 66 | 282 | 180 | MM | 4046356803120 | 85369010 | IN | EC002643 | Imagen | Catálogo
1703091 | PTS 1,5/ 8-7,5-H | Borna para placa de circuito impreso | Terminal de tarjetas de circuitos impresos, corriente nominal: 16 A, tensión nominal (III/2): 630 V, sección nominal: 1,5 mm², número de potenciales: 8, número de filas: 1, número de polos por fila: 8, familia de artículos: PTS 1,5/..-H, paso: 7,5 mm, tipo de conexión: Conexión por resorte push-in, montaje: Soldadura por ola, dirección de conexión conductor/placa de circuito impreso: 0 °, color: verde, Disposición de pines: Disposición de pines lineal, Longitud del pin [P]: 2,5 mm, número de pines de soldadura por potencial: 1, tipo de embalaje: empaquetado en caja | 364.69 | 100 | AA | PCB Connectors (PCC) | AAL | AALBCB | 100 | 100 | NO | PC | F | 7,72 | G | 66 | 282 | 180 | MM | 4046356635394 | 85369010 | IN | EC002643 | Imagen | Catálogo
1805575 | PTS 1,5/ 8-PH-5,0 | Conector para placa de circuito impreso | Conector de placa de circuito impreso, sección nominal: 1,5 mm², color: verde, corriente nominal: 10 A, tensión nominal (III/2): 400 V, superficie de contacto: Sn, tipo de conexión del contacto: Hembra, número de potenciales: 8, número de filas: 1, número de polos: 8, número de conexiones: 8, familia de artículos: PTS 1,5/..-PH, paso: 5 mm, tipo de conexión: Conexión por resorte push-in, dirección de conexión conductor/placa de circuito impreso: 0 °, sistema enchufable: COMBICON PST 1,3, bloqueo: sin, tipo de sujeción: sin, tipo de embalaje: empaquetado en caja | 343.08 | 100 | AA | PCB Connectors (PCC) | AAB | AABFRA | 100 | 100 | NO | PC |  | 5,13 | G | 60 | 187 | 111 | MM | 4046356679985 | 85366990 | BG | EC002638 | Imagen | Catálogo
1714306 | PTS 1,5/ 8-PH-5,0 BK | Conector para placa de circuito impreso | Conector de placa de circuito impreso, sección nominal: 1,5 mm², color: negro, corriente nominal: 10 A, tensión nominal (III/2): 400 V, superficie de contacto: Sn, tipo de conexión del contacto: Hembra, número de potenciales: 8, número de filas: 1, número de polos: 8, número de conexiones: 8, familia de artículos: PTS 1,5/..-PH, paso: 5 mm, tipo de conexión: Conexión por resorte push-in, dirección de conexión conductor/placa de circuito impreso: 0 °, sistema enchufable: COMBICON PST 1,3, bloqueo: sin, tipo de sujeción: sin, tipo de embalaje: empaquetado en caja | 343.08 | 100 | AA | PCB Connectors (PCC) | AAB | AABFRA | 100 | 100 | NO | PC |  | 5,09 | G | 60 | 115 | 185 | MM | 4055626350073 | 85366990 | BG | EC002638 | Imagen | Catálogo
1848590 | PTS 1,5/ 8-PH-5,0 CLIP | Conector para placa de circuito impreso | Conector de placa de circuito impreso, sección nominal: 1,5 mm², color: verde, corriente nominal: 10 A, tensión nominal (III/2): 400 V, superficie de contacto: Sn, tipo de conexión del contacto: Hembra, número de potenciales: 8, número de filas: 1, número de polos: 8, número de conexiones: 8, familia de artículos: PTS 1,5/..-PH CLIP, paso: 5 mm, tipo de conexión: Conexión por resorte push-in, dirección de conexión conductor/placa de circuito impreso: 0 °, sistema enchufable: COMBICON PST 1,3, bloqueo: sin, tipo de embalaje: empaquetado en caja | 343.08 | 100 | AA | PCB Connectors (PCC) | AAB | AABFRB | 100 | 100 | NO | PC |  | 5,51 | G | 0 | 0 | 0 |  | 4055626282367 | 85366990 | BG | EC002638 | Imagen | Catálogo
1792931 | PTS 1,5/ 9-5,0-H | Borna para placa de circuito impreso | Terminal de tarjetas de circuitos impresos, corriente nominal: 16 A, tensión nominal (III/2): 400 V, sección nominal: 1,5 mm², número de potenciales: 9, número de filas: 1, número de polos por fila: 9, familia de artículos: PTS 1,5/..-H, paso: 5 mm, tipo de conexión: Conexión por resorte push-in, montaje: Soldadura por ola, dirección de conexión conductor/placa de circuito impreso: 0 °, color: verde, Disposición de pines: Disposición de pines lineal, Longitud del pin [P]: 2,5 mm, número de pines de soldadura por potencial: 1, tipo de embalaje: empaquetado en caja | 278.94 | 100 | AA | PCB Connectors (PCC) | AAL | AALBCA | 100 | 100 | NO | PC |  | 7,47 | G | 67 | 281 | 177 | MM | 4046356616416 | 85369010 | IN | EC002643 | Imagen | Catálogo
1705830 | PTS 1,5/ 9-5,0-H BD:C1L-COM | Borna para placa de circuito impreso | Terminal de tarjetas de circuitos impresos, corriente nominal: 16 A, tensión nominal (III/2): 400 V, sección nominal: 1,5 mm², número de potenciales: 9, número de filas: 1, número de polos por fila: 9, familia de artículos: PTS 1,5/..-H, paso: 5 mm, tipo de conexión: Conexión por resorte push-in, montaje: Soldadura por ola, dirección de conexión conductor/placa de circuito impreso: 0 °, color: verde, Disposición de pines: Disposición de pines lineal, Longitud del pin [P]: 2,5 mm, número de pines de soldadura por potencial: 1, tipo de embalaje: empaquetado en caja | 339.11 | 100 | AA | PCB Connectors (PCC) | AAL | AALBCA | 100 | 100 | NO | PC | F | 7,39 | G | 66 | 282 | 180 | MM | 4046356803137 | 85369010 | IN | EC002643 | Imagen | Catálogo
1703093 | PTS 1,5/ 9-7,5-H | Borna para placa de circuito impreso | Terminal de tarjetas de circuitos impresos, corriente nominal: 16 A, tensión nominal (III/2): 630 V, sección nominal: 1,5 mm², número de potenciales: 9, número de filas: 1, número de polos por fila: 9, familia de artículos: PTS 1,5/..-H, paso: 7,5 mm, tipo de conexión: Conexión por resorte push-in, montaje: Soldadura por ola, dirección de conexión conductor/placa de circuito impreso: 0 °, color: verde, Disposición de pines: Disposición de pines lineal, Longitud del pin [P]: 2,5 mm, número de pines de soldadura por potencial: 1, tipo de embalaje: empaquetado en caja | 410.28 | 100 | AA | PCB Connectors (PCC) | AAL | AALBCB | 100 | 100 | NO | PC | F | 9,52 | G | 93 | 275 | 175 | MM | 4046356635400 | 85369010 | SK | EC002643 | Imagen | Catálogo
1805588 | PTS 1,5/ 9-PH-5,0 | Conector para placa de circuito impreso | Conector de placa de circuito impreso, sección nominal: 1,5 mm², color: verde, corriente nominal: 10 A, tensión nominal (III/2): 400 V, superficie de contacto: Sn, tipo de conexión del contacto: Hembra, número de potenciales: 9, número de filas: 1, número de polos: 9, número de conexiones: 9, familia de artículos: PTS 1,5/..-PH, paso: 5 mm, tipo de conexión: Conexión por resorte push-in, dirección de conexión conductor/placa de circuito impreso: 0 °, sistema enchufable: COMBICON PST 1,3, bloqueo: sin, tipo de sujeción: sin, tipo de embalaje: empaquetado en caja | 385.96 | 100 | AA | PCB Connectors (PCC) | AAB | AABFRA | 100 | 100 | NO | PC |  | 5,95 | G | 63 | 237 | 157 | MM | 4046356679992 | 85366990 | BG | EC002638 | Imagen | Catálogo
1714307 | PTS 1,5/ 9-PH-5,0 BK | Conector para placa de circuito impreso | Conector de placa de circuito impreso, sección nominal: 1,5 mm², color: negro, corriente nominal: 10 A, tensión nominal (III/2): 400 V, superficie de contacto: Sn, tipo de conexión del contacto: Hembra, número de potenciales: 9, número de filas: 1, número de polos: 9, número de conexiones: 9, familia de artículos: PTS 1,5/..-PH, paso: 5 mm, tipo de conexión: Conexión por resorte push-in, dirección de conexión conductor/placa de circuito impreso: 0 °, sistema enchufable: COMBICON PST 1,3, bloqueo: sin, tipo de sujeción: sin, tipo de embalaje: empaquetado en caja | 385.96 | 100 | AA | PCB Connectors (PCC) | AAB | AABFRA | 100 | 100 | NO | PC |  | 5,79 | G | 0 | 0 | 0 |  | 4055626350080 | 85366990 | BG | EC002638 | Imagen | Catálogo
1848600 | PTS 1,5/ 9-PH-5,0 CLIP | Conector para placa de circuito impreso | Conector de placa de circuito impreso, sección nominal: 1,5 mm², color: verde, corriente nominal: 10 A, tensión nominal (III/2): 400 V, superficie de contacto: Sn, tipo de conexión del contacto: Hembra, número de potenciales: 9, número de filas: 1, número de polos: 9, número de conexiones: 9, familia de artículos: PTS 1,5/..-PH CLIP, paso: 5 mm, tipo de conexión: Conexión por resorte push-in, dirección de conexión conductor/placa de circuito impreso: 0 °, sistema enchufable: COMBICON PST 1,3, bloqueo: sin, tipo de embalaje: empaquetado en caja | 385.96 | 100 | AA | PCB Connectors (PCC) | AAB | AABFRB | 100 | 100 | NO | PC |  | 6,38 | G | 0 | 0 | 0 |  | 4055626282374 | 85366990 | BG | EC002638 | Imagen | Catálogo
1085492 | PTS 1,5/ 9-PH-5,0 GY | Conector para placa de circuito impreso | Conector de placa de circuito impreso, sección nominal: 1,5 mm², color: gris, corriente nominal: 10 A, tensión nominal (III/2): 400 V, superficie de contacto: Sn, tipo de conexión del contacto: Hembra, número de filas: 1, número de polos: 9, familia de artículos: PTS 1,5/..-PH, paso: 5 mm, tipo de conexión: Conexión por resorte push-in, dirección de conexión conductor/placa de circuito impreso: 0 °, sistema enchufable: COMBICON PST 1,3, bloqueo: sin, tipo de sujeción: sin, tipo de embalaje: empaquetado en caja | 385.96 | 100 | AA | PCB Connectors (PCC) | AAB | AABFRA | 100 | 1000 | NO | PC |  | 5,86 | G | 0 | 0 | 0 |  | 4055626873558 | 85366990 | BG | EC002638 | Imagen | Catálogo
1792944 | PTS 1,5/10-5,0-H | Borna para placa de circuito impreso | Terminal de tarjetas de circuitos impresos, corriente nominal: 16 A, tensión nominal (III/2): 400 V, sección nominal: 1,5 mm², número de potenciales: 10, número de filas: 1, número de polos por fila: 10, familia de artículos: PTS 1,5/..-H, paso: 5 mm, tipo de conexión: Conexión por resorte push-in, montaje: Soldadura por ola, dirección de conexión conductor/placa de circuito impreso: 0 °, color: verde, Disposición de pines: Disposición de pines lineal, Longitud del pin [P]: 2,5 mm, número de pines de soldadura por potencial: 1, tipo de embalaje: empaquetado en caja | 309.94 | 100 | AA | PCB Connectors (PCC) | AAL | AALBCA | 100 | 100 | NO | PC |  | 8,01 | G | 66 | 282 | 180 | MM | 4046356616423 | 85369010 | IN | EC002643 | Imagen | Catálogo
1703094 | PTS 1,5/10-7,5-H | Borna para placa de circuito impreso | Terminal de tarjetas de circuitos impresos, corriente nominal: 16 A, tensión nominal (III/2): 630 V, sección nominal: 1,5 mm², número de potenciales: 10, número de filas: 1, número de polos por fila: 10, familia de artículos: PTS 1,5/..-H, paso: 7,5 mm, tipo de conexión: Conexión por resorte push-in, montaje: Soldadura por ola, dirección de conexión conductor/placa de circuito impreso: 0 °, color: verde, Disposición de pines: Disposición de pines lineal, Longitud del pin [P]: 2,5 mm, número de pines de soldadura por potencial: 1, tipo de embalaje: empaquetado en caja | 455.87 | 100 | AA | PCB Connectors (PCC) | AAL | AALBCB | 100 | 100 | NO | PC | F | 10,41 | G | 93 | 275 | 175 | MM | 4046356635417 | 85369010 | IN | EC002643 | Imagen | Catálogo
1805591 | PTS 1,5/10-PH-5,0 | Conector para placa de circuito impreso | Conector de placa de circuito impreso, sección nominal: 1,5 mm², color: verde, corriente nominal: 10 A, tensión nominal (III/2): 400 V, superficie de contacto: Sn, tipo de conexión del contacto: Hembra, número de potenciales: 10, número de filas: 1, número de polos: 10, número de conexiones: 10, familia de artículos: PTS 1,5/..-PH, paso: 5 mm, tipo de conexión: Conexión por resorte push-in, dirección de conexión conductor/placa de circuito impreso: 0 °, sistema enchufable: COMBICON PST 1,3, bloqueo: sin, tipo de sujeción: sin, tipo de embalaje: empaquetado en caja | 428.85 | 100 | AA | PCB Connectors (PCC) | AAB | AABFRA | 100 | 100 | NO | PC |  | 6,55 | G | 63 | 237 | 157 | MM | 4046356680004 | 85366990 | BG | EC002638 | Imagen | Catálogo
1713796 | PTS 1,5/10-PH-5,0 BD:1-10 | Conector para placa de circuito impreso | Conector de placa de circuito impreso, sección nominal: 1,5 mm², color: verde, corriente nominal: 10 A, tensión nominal (III/2): 400 V, superficie de contacto: Sn, tipo de conexión del contacto: Hembra, número de potenciales: 10, número de filas: 1, número de polos: 10, número de conexiones: 10, familia de artículos: PTS 1,5/..-PH, paso: 5 mm, tipo de conexión: Conexión por resorte push-in, dirección de conexión conductor/placa de circuito impreso: 0 °, sistema enchufable: COMBICON PST 1,3, bloqueo: sin, tipo de sujeción: sin, tipo de embalaje: empaquetado en caja | 512.17 | 100 | AA | PCB Connectors (PCC) | AAB | AABFRA | 50 | 50 | NO | PC |  | 7,03 | G | 0 | 0 | 0 |  | 4055626406008 | 85366990 | BG | EC002638 | Imagen | Catálogo
1705166 | PTS 1,5/10-PH-5,0 BK | Conector para placa de circuito impreso | Conector de placa de circuito impreso, sección nominal: 1,5 mm², color: negro, corriente nominal: 10 A, tensión nominal (III/2): 400 V, superficie de contacto: Sn, tipo de conexión del contacto: Hembra, número de potenciales: 10, número de filas: 1, número de polos: 10, número de conexiones: 10, familia de artículos: PTS 1,5/..-PH, paso: 5 mm, tipo de conexión: Conexión por resorte push-in, dirección de conexión conductor/placa de circuito impreso: 0 °, sistema enchufable: COMBICON PST 1,3, bloqueo: sin, tipo de sujeción: sin, tipo de embalaje: empaquetado en caja | 428.85 | 100 | AA | PCB Connectors (PCC) | AAB | AABFRA | 100 | 500 | NO | PC |  | 6,49 | G | 63 | 237 | 157 | MM | 4046356756105 | 85366990 | BG | EC002638 | Imagen | Catálogo
1640709 | PTS 1,5/10-PH-5,0 BKLCGY7035 | Conector para placa de circuito impreso | Conector de placa de circuito impreso, sección nominal: 1,5 mm², color: negro, corriente nominal: 10 A, tensión nominal (III/2): 400 V, superficie de contacto: Sn, tipo de conexión del contacto: Hembra, número de filas: 1, número de polos: 10, familia de artículos: PTS 1,5/..-PH, paso: 5 mm, tipo de conexión: Conexión por resorte push-in, dirección de conexión conductor/placa de circuito impreso: 0 °, sistema enchufable: COMBICON PST 1,3, bloqueo: sin, tipo de sujeción: sin, tipo de embalaje: empaquetado en caja | 471.73 | 100 | AA | PCB Connectors (PCC) | AAB | AABFRA | 100 | 1000 | NO | PC |  | 6,49 | G | 0 | 0 | 0 |  | 4067923166738 | 85369010 | BG | EC002638 | Imagen | Catálogo
1848613 | PTS 1,5/10-PH-5,0 CLIP | Conector para placa de circuito impreso | Conector de placa de circuito impreso, sección nominal: 1,5 mm², color: verde, corriente nominal: 10 A, tensión nominal (III/2): 400 V, superficie de contacto: Sn, tipo de conexión del contacto: Hembra, número de potenciales: 10, número de filas: 1, número de polos: 10, número de conexiones: 10, familia de artículos: PTS 1,5/..-PH CLIP, paso: 5 mm, tipo de conexión: Conexión por resorte push-in, dirección de conexión conductor/placa de circuito impreso: 0 °, sistema enchufable: COMBICON PST 1,3, bloqueo: sin, tipo de embalaje: empaquetado en caja | 428.85 | 100 | AA | PCB Connectors (PCC) | AAB | AABFRB | 100 | 100 | NO | PC |  | 7,00 | G | 0 | 0 | 0 |  | 4055626282381 | 85366990 | BG | EC002638 | Imagen | Catálogo
1792957 | PTS 1,5/11-5,0-H | Borna para placa de circuito impreso | Terminal de tarjetas de circuitos impresos, corriente nominal: 16 A, tensión nominal (III/2): 400 V, sección nominal: 1,5 mm², número de potenciales: 11, número de filas: 1, número de polos por fila: 11, familia de artículos: PTS 1,5/..-H, paso: 5 mm, tipo de conexión: Conexión por resorte push-in, montaje: Soldadura por ola, dirección de conexión conductor/placa de circuito impreso: 0 °, color: verde, Disposición de pines: Disposición de pines lineal, Longitud del pin [P]: 2,5 mm, número de pines de soldadura por potencial: 1, tipo de embalaje: empaquetado en caja | 340.94 | 100 | AA | PCB Connectors (PCC) | AAL | AALBCA | 50 | 50 | NO | PC | F | 9,89 | G | 51 | 283 | 181 | MM | 4046356616430 | 85369010 | IN | EC002643 | Imagen | Catálogo
1082708 | PTS 1,5/11-5,0-H GY7035 | Borna para placa de circuito impreso | Terminal de tarjetas de circuitos impresos, corriente nominal: 16 A, tensión nominal (III/2): 400 V, sección nominal: 1,5 mm², número de filas: 1, número de polos por fila: 11, familia de artículos: PTS 1,5/..-H, paso: 5 mm, tipo de conexión: Conexión por resorte push-in, montaje: Soldadura por ola, dirección de conexión conductor/placa de circuito impreso: 0 °, color: gris claro, Disposición de pines: Disposición de pines lineal, Longitud del pin [P]: 2,5 mm, número de pines de soldadura por potencial: 1, tipo de embalaje: empaquetado en caja | 340.94 | 100 | AA | PCB Connectors (PCC) | AAL | AALBCA | 50 | 50 | NO | PC |  | 9,99 | G | 0 | 0 | 0 |  | 4055626817101 | 85369010 | IN | EC002643 | Imagen | Catálogo
1101656 | PTS 1,5/11-5,0-H GY7035 8PA | Borna para placa de circuito impreso | Terminal de tarjetas de circuitos impresos, corriente nominal: 16 A, tensión nominal (III/2): 400 V, sección nominal: 1,5 mm², número de potenciales: 8, número de filas: 1, número de polos por fila: 11, familia de artículos: PTS 1,5/..-H, paso: 5 mm, tipo de conexión: Conexión por resorte push-in, montaje: Soldadura por ola, dirección de conexión conductor/placa de circuito impreso: 0 °, color: gris claro, Disposición de pines: Disposición de pines lineal, Longitud del pin [P]: 2,5 mm, número de pines de soldadura por potencial: 1, tipo de embalaje: empaquetado en caja | 313.02 | 100 | AA | PCB Connectors (PCC) | AAL | AALBCA | 50 | 1000 | NO | PC |  | 9,15 | G | 0 | 0 | 0 |  | 4055626955698 | 85369010 | IN | EC002643 | Imagen | Catálogo
1703095 | PTS 1,5/11-7,5-H | Borna para placa de circuito impreso | Terminal de tarjetas de circuitos impresos, corriente nominal: 16 A, tensión nominal (III/2): 630 V, sección nominal: 1,5 mm², número de potenciales: 11, número de filas: 1, número de polos por fila: 11, familia de artículos: PTS 1,5/..-H, paso: 7,5 mm, tipo de conexión: Conexión por resorte push-in, montaje: Soldadura por ola, dirección de conexión conductor/placa de circuito impreso: 0 °, color: verde, Disposición de pines: Disposición de pines lineal, Longitud del pin [P]: 2,5 mm, número de pines de soldadura por potencial: 1, tipo de embalaje: empaquetado en caja | 501.46 | 100 | AA | PCB Connectors (PCC) | AAL | AALBCB | 50 | 50 | NO | PC | F | 11,68 | G | 66 | 282 | 180 | MM | 4046356635424 | 85369010 | IN | EC002643 | Imagen | Catálogo
1805601 | PTS 1,5/11-PH-5,0 | Conector para placa de circuito impreso | Conector de placa de circuito impreso, sección nominal: 1,5 mm², color: verde, corriente nominal: 10 A, tensión nominal (III/2): 400 V, superficie de contacto: Sn, tipo de conexión del contacto: Hembra, número de potenciales: 11, número de filas: 1, número de polos: 11, número de conexiones: 11, familia de artículos: PTS 1,5/..-PH, paso: 5 mm, tipo de conexión: Conexión por resorte push-in, dirección de conexión conductor/placa de circuito impreso: 0 °, sistema enchufable: COMBICON PST 1,3, bloqueo: sin, tipo de sujeción: sin, tipo de embalaje: empaquetado en caja | 471.73 | 100 | AA | PCB Connectors (PCC) | AAB | AABFRA | 50 | 50 | NO | PC |  | 7,37 | G | 55 | 220 | 108 | MM | 4046356680011 | 85366990 | BG | EC002638 | Imagen | Catálogo
1848626 | PTS 1,5/11-PH-5,0 CLIP | Conector para placa de circuito impreso | Conector de placa de circuito impreso, sección nominal: 1,5 mm², color: verde, corriente nominal: 10 A, tensión nominal (III/2): 400 V, superficie de contacto: Sn, tipo de conexión del contacto: Hembra, número de potenciales: 11, número de filas: 1, número de polos: 11, número de conexiones: 11, familia de artículos: PTS 1,5/..-PH CLIP, paso: 5 mm, tipo de conexión: Conexión por resorte push-in, dirección de conexión conductor/placa de circuito impreso: 0 °, sistema enchufable: COMBICON PST 1,3, bloqueo: sin, tipo de embalaje: empaquetado en caja | 471.73 | 100 | AA | PCB Connectors (PCC) | AAB | AABFRB | 50 | 50 | NO | PC |  | 7,65 | G | 0 | 0 | 0 |  | 4055626282398 | 85366990 | BG | EC002638 | Imagen | Catálogo
1792960 | PTS 1,5/12-5,0-H | Borna para placa de circuito impreso | Terminal de tarjetas de circuitos impresos, corriente nominal: 16 A, tensión nominal (III/2): 400 V, sección nominal: 1,5 mm², número de potenciales: 12, número de filas: 1, número de polos por fila: 12, familia de artículos: PTS 1,5/..-H, paso: 5 mm, tipo de conexión: Conexión por resorte push-in, montaje: Soldadura por ola, dirección de conexión conductor/placa de circuito impreso: 0 °, color: verde, Disposición de pines: Disposición de pines lineal, Longitud del pin [P]: 2,5 mm, número de pines de soldadura por potencial: 1, tipo de embalaje: empaquetado en caja | 371.93 | 100 | AA | PCB Connectors (PCC) | AAL | AALBCA | 50 | 50 | NO | PC |  | 10,44 | G | 66 | 282 | 180 | MM | 4046356616447 | 85369010 | IN | EC002643 | Imagen | Catálogo
1101658 | PTS 1,5/12-5,0-H GY7035 8PA | Borna para placa de circuito impreso | Terminal de tarjetas de circuitos impresos, corriente nominal: 16 A, tensión nominal (III/2): 400 V, sección nominal: 1,5 mm², número de potenciales: 8, número de filas: 1, número de polos por fila: 12, familia de artículos: PTS 1,5/..-H, paso: 5 mm, tipo de conexión: Conexión por resorte push-in, montaje: Soldadura por ola, dirección de conexión conductor/placa de circuito impreso: 0 °, color: gris claro, Disposición de pines: Disposición de pines lineal, Longitud del pin [P]: 2,5 mm, número de pines de soldadura por potencial: 1, tipo de embalaje: empaquetado en caja | 334.68 | 100 | AA | PCB Connectors (PCC) | AAL | AALBCA | 50 | 1000 | NO | PC |  | 9,54 | G | 0 | 0 | 0 |  | 4055626960111 | 85369010 | IN | EC002643 | Imagen | Catálogo
1703096 | PTS 1,5/12-7,5-H | Borna para placa de circuito impreso | Terminal de tarjetas de circuitos impresos, corriente nominal: 16 A, tensión nominal (III/2): 630 V, sección nominal: 1,5 mm², número de potenciales: 12, número de filas: 1, número de polos por fila: 12, familia de artículos: PTS 1,5/..-H, paso: 7,5 mm, tipo de conexión: Conexión por resorte push-in, montaje: Soldadura por ola, dirección de conexión conductor/placa de circuito impreso: 0 °, color: verde, Disposición de pines: Disposición de pines lineal, Longitud del pin [P]: 2,5 mm, número de pines de soldadura por potencial: 1, tipo de embalaje: empaquetado en caja | 547.04 | 100 | AA | PCB Connectors (PCC) | AAL | AALBCB | 50 | 50 | NO | PC | F | 12,67 | G | 66 | 282 | 180 | MM | 4046356635431 | 85369010 | IN | EC002643 | Imagen | Catálogo
1805614 | PTS 1,5/12-PH-5,0 | Conector para placa de circuito impreso | Conector de placa de circuito impreso, sección nominal: 1,5 mm², color: verde, corriente nominal: 10 A, tensión nominal (III/2): 400 V, superficie de contacto: Sn, tipo de conexión del contacto: Hembra, número de potenciales: 12, número de filas: 1, número de polos: 12, número de conexiones: 12, familia de artículos: PTS 1,5/..-PH, paso: 5 mm, tipo de conexión: Conexión por resorte push-in, dirección de conexión conductor/placa de circuito impreso: 0 °, sistema enchufable: COMBICON PST 1,3, bloqueo: sin, tipo de sujeción: sin, tipo de embalaje: empaquetado en caja | 514.61 | 100 | AA | PCB Connectors (PCC) | AAB | AABFRA | 50 | 50 | NO | PC |  | 7,98 | G | 55 | 220 | 108 | MM | 4046356680028 | 85366990 | BG | EC002638 | Imagen | Catálogo
1848639 | PTS 1,5/12-PH-5,0 CLIP | Conector para placa de circuito impreso | Conector de placa de circuito impreso, sección nominal: 1,5 mm², color: verde, corriente nominal: 10 A, tensión nominal (III/2): 400 V, superficie de contacto: Sn, tipo de conexión del contacto: Hembra, número de potenciales: 12, número de filas: 1, número de polos: 12, número de conexiones: 12, familia de artículos: PTS 1,5/..-PH CLIP, paso: 5 mm, tipo de conexión: Conexión por resorte push-in, dirección de conexión conductor/placa de circuito impreso: 0 °, sistema enchufable: COMBICON PST 1,3, bloqueo: sin, tipo de embalaje: empaquetado en caja | 514.61 | 100 | AA | PCB Connectors (PCC) | AAB | AABFRB | 50 | 50 | NO | PC |  | 8,52 | G | 220 | 110 | 60 | MM | 4055626282404 | 85366990 | BG | EC002638 | Imagen | Catálogo
1712658 | PTS 1,5/16-5,0-H | Borna para placa de circuito impreso | Terminal de tarjetas de circuitos impresos, corriente nominal: 16 A, tensión nominal (III/2): 400 V, sección nominal: 1,5 mm², número de potenciales: 16, número de filas: 1, número de polos por fila: 16, familia de artículos: PTS 1,5/..-H, paso: 5 mm, tipo de conexión: Conexión por resorte push-in, montaje: Soldadura por ola, dirección de conexión conductor/placa de circuito impreso: 0 °, color: verde, Disposición de pines: Disposición de pines lineal, Longitud del pin [P]: 2,5 mm, número de pines de soldadura por potencial: 1, tipo de embalaje: empaquetado en caja | 495.91 | 100 | AA | PCB Connectors (PCC) | AAL | AALBCA | 50 | 50 | NO | PC | F | 13,43 | G | 66 | 282 | 180 | MM | 4055626291048 | 85369010 | IN | EC002643 | Imagen | Catálogo
3214547 | PTS 1,5/S | Borne de paso | Borne de paso, tensión nominal: 500 V, corriente nominal: 17,5 A, número de conexiones: 2, tipo de conexión: Conexión push-in, Sección de dimensionamiento: 1,5 mm², 1er piso, sección: 0,14 mm² - 1,5 mm², clase de montaje: NS 35/7,5, NS 35/15, color: gris | 113.51 | 100 | BE | Industrial Cabinet Connectivity (ICC) | BE2 | BE2211 | 50 | 50 | NO | PC |  | 4,43 | G | 51 | 185 | 69 | MM | 4046356616287 | 85369010 | PL | EC000897 | Imagen | Catálogo
3214550 | PTS 1,5/S BU | Borne de paso | Borne de paso, tensión nominal: 500 V, corriente nominal: 17,5 A, número de conexiones: 2, tipo de conexión: Conexión push-in, Sección de dimensionamiento: 1,5 mm², 1er piso, sección: 0,14 mm² - 1,5 mm², clase de montaje: NS 35/7,5, NS 35/15, color: azul | 113.51 | 100 | BE | Industrial Cabinet Connectivity (ICC) | BE2 | BE2211 | 50 | 50 | NO | PC |  | 4,38 | G | 53 | 185 | 69 | MM | 4046356616294 | 85369010 | PL | EC000897 | Imagen | Catálogo
3214453 | PTS 1,5/S/1P | Borne de paso | Borne de paso, tensión nominal: 500 V, corriente nominal: 17,5 A, número de conexiones: 2, número de polos: 1, tipo de conexión: Conexión push-in / conexión enchufable, Sección de dimensionamiento: 1,5 mm², 1er piso, sección: 0,14 mm² - 1,5 mm², clase de montaje: NS 35/7,5, NS 35/15, color: gris | 127.99 | 100 | BE | Industrial Cabinet Connectivity (ICC) | BE2 | BE2241 | 50 | 50 | NO | PC |  | 3,96 | G | 52 | 186 | 73 | MM | 4046356623285 | 85369010 | PL | EC000897 | Imagen | Catálogo
3214466 | PTS 1,5/S/1P BU | Borne de paso | Borne de paso, tensión nominal: 500 V, corriente nominal: 17,5 A, número de conexiones: 2, número de polos: 1, tipo de conexión: Conexión push-in / conexión enchufable, Sección de dimensionamiento: 1,5 mm², 1er piso, sección: 0,14 mm² - 1,5 mm², clase de montaje: NS 35/7,5, NS 35/15, color: azul | 127.99 | 100 | BE | Industrial Cabinet Connectivity (ICC) | BE2 | BE2241 | 50 | 50 | NO | PC |  | 3,95 | G | 53 | 185 | 69 | MM | 4046356623292 | 85369010 | PL | EC000897 | Imagen | Catálogo
3214479 | PTS 1,5/S/1P-PE | Borna de tierra | Borna de tierra, número de conexiones: 2, número de polos: 1, tipo de conexión: Conexión push-in / conexión enchufable, 1er piso, sección: 0,14 mm² - 1,5 mm², clase de montaje: NS 35/7,5, NS 35/15, color: amarillo-verde | 440.32 | 100 | BE | Industrial Cabinet Connectivity (ICC) | BE2 | BE2242 | 50 | 50 | NO | PC |  | 6,20 | G | 53 | 185 | 69 | MM | 4046356623308 | 85369010 | PL | EC000901 | Imagen | Catálogo
1027881 | PTS 1,5/S-3L/3P | Borne multipiso | Borne multipiso, La corriente y la tensión son determinadas por el conector empleado., tensión nominal: 500 V, corriente nominal: 15 A, tipo de conexión: Conexión push-in / conexión enchufable, 1er piso, Sección de dimensionamiento: 1,5 mm², sección: 0,14 mm² - 1,5 mm², clase de montaje: NS 35/7,5, color: gris | 368.67 | 100 | BE | Industrial Cabinet Connectivity (ICC) | BE2 | BE2241 | 50 | 50 | NO | PC |  | 14,18 | G | 97 | 252 | 101 | MM | 4055626522951 | 85369010 | PL | EC000897 | Imagen | Catálogo
1027882 | PTS 1,5/S-3L/3P BU | Borne multipiso | Borne multipiso, La corriente y la tensión son determinadas por el conector empleado., tensión nominal: 500 V, corriente nominal: 15 A, tipo de conexión: Conexión push-in / conexión enchufable, 1er piso, Sección de dimensionamiento: 1,5 mm², sección: 0,14 mm² - 1,5 mm², clase de montaje: NS 35/7,5, color: azul | 368.67 | 100 | BE | Industrial Cabinet Connectivity (ICC) | BE2 | BE2241 | 50 | 50 | NO | PC |  | 14,59 | G | 97 | 252 | 101 | MM | 4055626523057 | 85369010 | PL | EC000897 | Imagen | Catálogo
1027884 | PTS 1,5/S-3PE/3P | Borna de tierra | Borna de tierra, corriente nominal: 15 A, tipo de conexión: Conexión push-in / conexión enchufable, 1er piso, Sección de dimensionamiento: 1,5 mm², sección: 0,14 mm² - 1,5 mm², clase de montaje: NS 35/7,5, NS 35/15, color: amarillo-verde | 753.31 | 100 | BE | Industrial Cabinet Connectivity (ICC) | BE2 | BE2242 | 50 | 50 | NO | PC |  | 16,71 | G | 97 | 252 | 101 | MM | 4055626523804 | 85369010 | PL | EC000901 | Imagen | Catálogo
1027883 | PTS 1,5/S-3PV/3P | Borne multipiso | Borne multipiso, La corriente y la tensión son determinadas por el conector empleado., con empalmadores de potencial, tensión nominal: 500 V, corriente nominal: 15 A, tipo de conexión: Conexión push-in / conexión enchufable, 1er piso, Sección de dimensionamiento: 1,5 mm², sección: 0,14 mm² - 1,5 mm², clase de montaje: NS 35/7,5, color: gris | 614.75 | 100 | BE | Industrial Cabinet Connectivity (ICC) | BE2 | BE2241 | 50 | 50 | NO | PC |  | 14,85 | G | 97 | 252 | 101 | MM | 4055626523064 | 85369010 | PL | EC000897 | Imagen | Catálogo
3214563 | PTS 1,5/S-PE | Borna de tierra | Borna de tierra, número de conexiones: 2, tipo de conexión: Conexión push-in, 1er piso, sección: 0,14 mm² - 1,5 mm², clase de montaje: NS 35/7,5, NS 35/15, color: amarillo-verde | 408.1 | 100 | BE | Industrial Cabinet Connectivity (ICC) | BE2 | BE2221 | 50 | 50 | NO | PC |  | 6,65 | G | 52 | 185 | 73 | MM | 4046356616300 | 85369010 | PL | EC000901 | Imagen | Catálogo
1027885 | PTS 1,5/S-PE/L/L/3P | Borne multipiso | Borne multipiso, tensión nominal: 500 V, corriente nominal: 15 A, tipo de conexión: Conexión push-in / conexión enchufable, 1er piso, Sección de dimensionamiento: 1,5 mm², sección: 0,14 mm² - 1,5 mm², clase de montaje: NS 35/7,5, NS 35/15, color: gris | 562.99 | 100 | BE | Industrial Cabinet Connectivity (ICC) | BE2 | BE2241 | 50 | 50 | NO | PC |  | 16,17 | G | 97 | 252 | 101 | MM | 4055626522968 | 85369010 | PL | EC000901 | Imagen | Catálogo
1027886 | PTS 1,5/S-PE/L/N/3P | Borne multipiso | Borne multipiso, tensión nominal: 500 V, corriente nominal: 15 A, tipo de conexión: Conexión push-in / conexión enchufable, 1er piso, Sección de dimensionamiento: 1,5 mm², sección: 0,14 mm² - 1,5 mm², clase de montaje: NS 35/7,5, NS 35/15, color: gris | 605.89 | 100 | BE | Industrial Cabinet Connectivity (ICC) | BE2 | BE2242 | 50 | 50 | NO | PC |  | 16,16 | G | 97 | 252 | 101 | MM | 4055626523446 | 85369010 | PL | EC000901 | Imagen | Catálogo
3214615 | PTS 1,5/S-QUATTRO | Borne de paso | Borne de paso, tensión nominal: 500 V, corriente nominal: 17,5 A, número de conexiones: 4, tipo de conexión: Conexión push-in, Sección de dimensionamiento: 1,5 mm², 1er piso, sección: 0,14 mm² - 1,5 mm², clase de montaje: NS 35/7,5, NS 35/15, color: gris | 175.23 | 100 | BE | Industrial Cabinet Connectivity (ICC) | BE2 | BE2213 | 50 | 50 | NO | PC |  | 5,04 | G | 51 | 185 | 69 | MM | 4046356616355 | 85369010 | PL | EC000897 | Imagen | Catálogo
3214631 | PTS 1,5/S-QUATTRO BU | Borne de paso | Borne de paso, tensión nominal: 500 V, corriente nominal: 17,5 A, número de conexiones: 4, tipo de conexión: Conexión push-in, Sección de dimensionamiento: 1,5 mm², 1er piso, sección: 0,14 mm² - 1,5 mm², clase de montaje: NS 35/7,5, NS 35/15, color: azul | 175.23 | 100 | BE | Industrial Cabinet Connectivity (ICC) | BE2 | BE2213 | 50 | 50 | NO | PC |  | 5,15 | G | 53 | 185 | 69 | MM | 4046356616362 | 85369010 | PL | EC000897 | Imagen | Catálogo
3214644 | PTS 1,5/S-QUATTRO-PE | Borna de tierra | Borna de tierra, número de conexiones: 4, tipo de conexión: Conexión push-in, 1er piso, sección: 0,14 mm² - 1,5 mm², clase de montaje: NS 35/7,5, NS 35/15, color: amarillo-verde | 584.82 | 100 | BE | Industrial Cabinet Connectivity (ICC) | BE2 | BE2223 | 50 | 50 | NO | PC |  | 7,32 | G | 53 | 185 | 73 | MM | 4046356616478 | 85369010 | PL | EC000901 | Imagen | Catálogo
3214589 | PTS 1,5/S-TWIN | Borne de paso | Borne de paso, tensión nominal: 500 V, corriente nominal: 17,5 A, número de conexiones: 3, tipo de conexión: Conexión push-in, Sección de dimensionamiento: 1,5 mm², 1er piso, sección: 0,14 mm² - 1,5 mm², clase de montaje: NS 35/7,5, NS 35/15, color: gris | 156.73 | 100 | BE | Industrial Cabinet Connectivity (ICC) | BE2 | BE2212 | 50 | 50 | NO | PC |  | 4,71 | G | 51 | 185 | 69 | MM | 4046356616324 | 85369010 | PL | EC000897 | Imagen | Catálogo
3214592 | PTS 1,5/S-TWIN BU | Borne de paso | Borne de paso, tensión nominal: 500 V, corriente nominal: 17,5 A, número de conexiones: 3, tipo de conexión: Conexión push-in, Sección de dimensionamiento: 1,5 mm², 1er piso, sección: 0,14 mm² - 1,5 mm², clase de montaje: NS 35/7,5, NS 35/15, color: azul | 156.73 | 100 | BE | Industrial Cabinet Connectivity (ICC) | BE2 | BE2212 | 50 | 50 | NO | PC |  | 4,72 | G | 52 | 185 | 73 | MM | 4046356616331 | 85369010 | PL | EC000897 | Imagen | Catálogo
3214709 | PTS 1,5/S-TWIN/1P | Borne de paso | Borne de paso, tensión nominal: 500 V, corriente nominal: 17,5 A, número de conexiones: 3, número de polos: 1, tipo de conexión: Conexión push-in / conexión enchufable, Sección de dimensionamiento: 1,5 mm², 1er piso, sección: 0,14 mm² - 1,5 mm², clase de montaje: NS 35/7,5, NS 35/15, color: gris | 142.7 | 100 | BE | Industrial Cabinet Connectivity (ICC) | BE2 | BE2241 | 50 | 50 | NO | PC |  | 4,30 | G | 51 | 185 | 69 | MM | 4046356625425 | 85369010 | PL | EC000897 | Imagen | Catálogo
3214712 | PTS 1,5/S-TWIN/1P BU | Borne de paso | Borne de paso, tensión nominal: 500 V, corriente nominal: 17,5 A, número de conexiones: 3, número de polos: 1, tipo de conexión: Conexión push-in / conexión enchufable, Sección de dimensionamiento: 1,5 mm², 1er piso, sección: 0,14 mm² - 1,5 mm², clase de montaje: NS 35/7,5, NS 35/15, color: azul | 142.7 | 100 | BE | Industrial Cabinet Connectivity (ICC) | BE2 | BE2241 | 50 | 50 | NO | PC |  | 4,12 | G | 53 | 185 | 69 | MM | 4046356625418 | 85369010 | PL | EC000897 | Imagen | Catálogo
3214725 | PTS 1,5/S-TWIN/1P-PE | Borna de tierra | Borna de tierra, número de conexiones: 3, número de polos: 1, tipo de conexión: Conexión push-in / conexión enchufable, 1er piso, sección: 0,14 mm² - 1,5 mm², clase de montaje: NS 35/7,5, NS 35/15, color: amarillo-verde | 524.48 | 100 | BE | Industrial Cabinet Connectivity (ICC) | BE2 | BE2242 | 50 | 50 | NO | PC |  | 6,54 | G | 52 | 185 | 73 | MM | 4046356625401 | 85369010 | PL | EC000901 | Imagen | Catálogo
3214602 | PTS 1,5/S-TWIN-PE | Borna de tierra | Borna de tierra, número de conexiones: 3, tipo de conexión: Conexión push-in, 1er piso, sección: 0,14 mm² - 1,5 mm², clase de montaje: NS 35/7,5, NS 35/15, color: amarillo-verde | 551.87 | 100 | BE | Industrial Cabinet Connectivity (ICC) | BE2 | BE2222 | 50 | 50 | NO | PC |  | 6,89 | G | 51 | 185 | 69 | MM | 4046356616348 | 85369010 | PL | EC000901 | Imagen | Catálogo
3211799 | PTS 2,5 | Borne de paso | Borne de paso, tensión nominal: 800 V, corriente nominal: 24 A, número de conexiones: 2, tipo de conexión: Conexión push-in, Sección de dimensionamiento: 2,5 mm², 1er piso, sección: 0,14 mm² - 4 mm², clase de montaje: NS 35/7,5, NS 35/15, color: gris | 129.94 | 100 | BE | Industrial Cabinet Connectivity (ICC) | BE2 | BE2211 | 50 | 50 | NO | PC |  | 7,76 | G | 59 | 276 | 69 | MM | 4046356499484 | 85369010 | PL | EC000897 | Imagen | Catálogo
1037082 | PTS 2,5 BK | Borne de paso | Borne de paso, tensión nominal: 800 V, corriente nominal: 24 A, número de conexiones: 2, tipo de conexión: Conexión push-in, Sección de dimensionamiento: 2,5 mm², 1er piso, sección: 0,14 mm² - 4 mm², clase de montaje: NS 35/7,5, NS 35/15, color: negro | 134.41 | 100 | BE | Industrial Cabinet Connectivity (ICC) | BE2 | BE2211 | 50 | 50 | NO | PC |  | 7,75 | G | 59 | 276 | 69 | MM | 4055626570211 | 85369010 | PL | EC000897 | Imagen | Catálogo
1037085 | PTS 2,5 BN | Borne de paso | Borne de paso, tensión nominal: 800 V, corriente nominal: 24 A, número de conexiones: 2, tipo de conexión: Conexión push-in, Sección de dimensionamiento: 2,5 mm², 1er piso, sección: 0,14 mm² - 4 mm², clase de montaje: NS 35/7,5, NS 35/15, color: marrón | 134.41 | 100 | BE | Industrial Cabinet Connectivity (ICC) | BE2 | BE2211 | 50 | 50 | NO | PC |  | 7,73 | G | 59 | 276 | 69 | MM | 4055626569147 | 85369010 | PL | EC000897 | Imagen | Catálogo
3211812 | PTS 2,5 BU | Borne de paso | Borne de paso, tensión nominal: 800 V, corriente nominal: 24 A, número de conexiones: 2, tipo de conexión: Conexión push-in, Sección de dimensionamiento: 2,5 mm², 1er piso, sección: 0,14 mm² - 4 mm², clase de montaje: NS 35/7,5, NS 35/15, color: azul | 129.94 | 100 | BE | Industrial Cabinet Connectivity (ICC) | BE2 | BE2211 | 50 | 50 | NO | PC |  | 7,84 | G | 59 | 276 | 69 | MM | 4046356499491 | 85369010 | PL | EC000897 | Imagen | Catálogo
1037086 | PTS 2,5 OG | Borne de paso | Borne de paso, tensión nominal: 800 V, corriente nominal: 24 A, número de conexiones: 2, tipo de conexión: Conexión push-in, Sección de dimensionamiento: 2,5 mm², 1er piso, sección: 0,14 mm² - 4 mm², clase de montaje: NS 35/7,5, NS 35/15, color: naranja | 134.41 | 100 | BE | Industrial Cabinet Connectivity (ICC) | BE2 | BE2211 | 50 | 50 | NO | PC |  | 7,72 | G | 59 | 276 | 69 | MM | 4055626570228 | 85369010 | PL | EC000897 | Imagen | Catálogo
1037083 | PTS 2,5 RD | Borne de paso | Borne de paso, tensión nominal: 800 V, corriente nominal: 24 A, número de conexiones: 2, tipo de conexión: Conexión push-in, Sección de dimensionamiento: 2,5 mm², 1er piso, sección: 0,14 mm² - 4 mm², clase de montaje: NS 35/7,5, NS 35/15, color: rojo | 134.41 | 100 | BE | Industrial Cabinet Connectivity (ICC) | BE2 | BE2211 | 50 | 50 | NO | PC |  | 7,80 | G | 59 | 276 | 69 | MM | 4055626570419 | 85369010 | PL | EC000897 | Imagen | Catálogo
1037084 | PTS 2,5 YE | Borne de paso | Borne de paso, tensión nominal: 800 V, corriente nominal: 24 A, número de conexiones: 2, tipo de conexión: Conexión push-in, Sección de dimensionamiento: 2,5 mm², 1er piso, sección: 0,14 mm² - 4 mm², clase de montaje: NS 35/7,5, NS 35/15, color: amarillo | 134.41 | 100 | BE | Industrial Cabinet Connectivity (ICC) | BE2 | BE2211 | 50 | 50 | NO | PC |  | 7,73 | G | 59 | 276 | 69 | MM | 4055626569741 | 85369010 | PL | EC000897 | Imagen | Catálogo
3211867 | PTS 2,5-PE | Borna de tierra | Borna de tierra, número de conexiones: 2, tipo de conexión: Conexión push-in, 1er piso, sección: 0,14 mm² - 4 mm², clase de montaje: NS 35/7,5, NS 35/15, color: amarillo-verde | 440.12 | 100 | BE | Industrial Cabinet Connectivity (ICC) | BE2 | BE2221 | 50 | 50 | NO | PC |  | 11,22 | G | 59 | 276 | 69 | MM | 4046356499507 | 85369010 | PL | EC000901 | Imagen | Catálogo
3211993 | PTS 2,5-QUATTRO | Borne de paso | Borne de paso, tensión nominal: 800 V, corriente nominal: 24 A, número de conexiones: 4, tipo de conexión: Conexión push-in, Sección de dimensionamiento: 2,5 mm², 1er piso, sección: 0,14 mm² - 4 mm², clase de montaje: NS 35/7,5, NS 35/15, color: gris | 228.69 | 100 | BE | Industrial Cabinet Connectivity (ICC) | BE2 | BE2213 | 50 | 50 | NO | PC |  | 9,02 | G | 59 | 276 | 69 | MM | 4046356499545 | 85369010 | PL | EC000897 | Imagen | Catálogo
1094477 | PTS 2,5-QUATTRO BK | Borne de paso | Borne de paso, tensión nominal: 800 V, corriente nominal: 24 A, número de conexiones: 4, tipo de conexión: Conexión push-in, Sección de dimensionamiento: 2,5 mm², 1er piso, sección: 0,14 mm² - 4 mm², clase de montaje: NS 35/7,5, NS 35/15, color: negro | 221.35 | 100 | BE | Industrial Cabinet Connectivity (ICC) | BE2 | BE2213 | 50 | 50 | NO | PC |  | 8,86 | G | 59 | 276 | 69 | MM | 4055626918501 | 85369010 | PL | EC000897 | Imagen | Catálogo
3212002 | PTS 2,5-QUATTRO BU | Borne de paso | Borne de paso, tensión nominal: 800 V, corriente nominal: 24 A, número de conexiones: 4, tipo de conexión: Conexión push-in, Sección de dimensionamiento: 2,5 mm², 1er piso, sección: 0,14 mm² - 4 mm², clase de montaje: NS 35/7,5, NS 35/15, color: azul | 228.69 | 100 | BE | Industrial Cabinet Connectivity (ICC) | BE2 | BE2213 | 50 | 50 | NO | PC |  | 8,91 | G | 59 | 276 | 69 | MM | 4046356499552 | 85369010 | PL | EC000897 | Imagen | Catálogo
3211994 | PTS 2,5-QUATTRO OG | Borne de paso | Borne de paso, tensión nominal: 800 V, corriente nominal: 24 A, número de conexiones: 4, tipo de conexión: Conexión push-in, Sección de dimensionamiento: 2,5 mm², 1er piso, sección: 0,14 mm² - 4 mm², clase de montaje: NS 35/7,5, NS 35/15, color: naranja | 242.43 | 100 | BE | Industrial Cabinet Connectivity (ICC) | BE2 | BE2213 | 50 | 50 | NO | PC |  | 9,07 | G | 59 | 276 | 69 | MM | 4046356866217 | 85369010 | PL | EC000897 | Imagen | Catálogo
3212011 | PTS 2,5-QUATTRO-PE | Borna de tierra | Borna de tierra, número de conexiones: 4, tipo de conexión: Conexión push-in, 1er piso, sección: 0,14 mm² - 4 mm², clase de montaje: NS 35/7,5, NS 35/15, color: amarillo-verde | 678.39 | 100 | BE | Industrial Cabinet Connectivity (ICC) | BE2 | BE2223 | 50 | 50 | NO | PC |  | 12,45 | G | 59 | 276 | 69 | MM | 4046356499569 | 85369010 | PL | EC000901 | Imagen | Catálogo
3211896 | PTS 2,5-TWIN | Borne de paso | Borne de paso, tensión nominal: 800 V, corriente nominal: 24 A, número de conexiones: 3, tipo de conexión: Conexión push-in, Sección de dimensionamiento: 2,5 mm², 1er piso, sección: 0,14 mm² - 4 mm², clase de montaje: NS 35/7,5, NS 35/15, color: gris | 174.09 | 100 | BE | Industrial Cabinet Connectivity (ICC) | BE2 | BE2212 | 50 | 50 | NO | PC |  | 8,45 | G | 59 | 276 | 69 | MM | 4046356499514 | 85369010 | PL | EC000897 | Imagen | Catálogo
3211906 | PTS 2,5-TWIN BU | Borne de paso | Borne de paso, tensión nominal: 800 V, corriente nominal: 24 A, número de conexiones: 3, tipo de conexión: Conexión push-in, Sección de dimensionamiento: 2,5 mm², 1er piso, sección: 0,14 mm² - 4 mm², clase de montaje: NS 35/7,5, NS 35/15, color: azul | 174.09 | 100 | BE | Industrial Cabinet Connectivity (ICC) | BE2 | BE2212 | 50 | 50 | NO | PC |  | 8,39 | G | 59 | 276 | 69 | MM | 4046356499521 | 85369010 | PL | EC000897 | Imagen | Catálogo
1875074 | PTS 2,5-TWIN OG | Feed-through terminal block | Feed-through terminal block, nom. voltage: 800 V, nominal current: 24 A, number of connections: 3, connection method: Push-in connection, Rated cross section: 2.5 mm², 1 level, cross section: 0.14 mm² - 4 mm², mounting type: NS 35/7,5, NS 35/15, color: orange | 184.54 | 100 | BE | Industrial Cabinet Connectivity (ICC) | BE2 | BE2212 | 50 | 1000 | NO | PC |  | 8,39 | g | 0 | 0 | 0 | 0 | 4067923537071 | 85369010 | PL |  |  | Catálogo
3211935 | PTS 2,5-TWIN-PE | Borna de tierra | Borna de tierra, número de conexiones: 3, tipo de conexión: Conexión push-in, 1er piso, sección: 0,14 mm² - 4 mm², clase de montaje: NS 35/7,5, NS 35/15, color: amarillo-verde | 544.93 | 100 | BE | Industrial Cabinet Connectivity (ICC) | BE2 | BE2222 | 50 | 50 | NO | PC |  | 12,00 | G | 59 | 276 | 69 | MM | 4046356499538 | 85369010 | PL | EC000901 | Imagen | Catálogo
3213601 | PTS 4 | Borne de paso | Borne de paso, tensión nominal: 800 V, corriente nominal: 32 A, número de conexiones: 2, tipo de conexión: Conexión push-in, Sección de dimensionamiento: 4 mm², 1er piso, sección: 0,2 mm² - 6 mm², clase de montaje: NS 35/7,5, NS 35/15, color: gris | 162.3 | 100 | BE | Industrial Cabinet Connectivity (ICC) | BE2 | BE2211 | 50 | 50 | NO | PC |  | 9,53 | G | 67 | 288 | 73 | MM | 4055626084855 | 85369010 | PL | EC000897 | Imagen | Catálogo
3213602 | PTS 4 BU | Borne de paso | Borne de paso, tensión nominal: 800 V, corriente nominal: 32 A, número de conexiones: 2, tipo de conexión: Conexión push-in, Sección de dimensionamiento: 4 mm², 1er piso, sección: 0,2 mm² - 6 mm², clase de montaje: NS 35/7,5, NS 35/15, color: azul | 162.3 | 100 | BE | Industrial Cabinet Connectivity (ICC) | BE2 | BE2211 | 50 | 50 | NO | PC |  | 9,55 | G | 67 | 288 | 73 | MM | 4055626084862 | 85369010 | PL | EC000897 | Imagen | Catálogo
3213603 | PTS 4-PE | Borna de tierra | Borna de tierra, número de conexiones: 2, tipo de conexión: Conexión push-in, 1er piso, sección: 0,2 mm² - 6 mm², clase de montaje: NS 35/7,5, NS 35/15, color: amarillo-verde | 442.61 | 100 | BE | Industrial Cabinet Connectivity (ICC) | BE2 | BE2221 | 50 | 50 | NO | PC |  | 13,72 | G | 67 | 288 | 73 | MM | 4055626084879 | 85369010 | PL | EC000901 | Imagen | Catálogo
3213607 | PTS 4-QUATTRO | Borne de paso | Borne de paso, tensión nominal: 800 V, corriente nominal: 32 A, número de conexiones: 4, tipo de conexión: Conexión push-in, Sección de dimensionamiento: 4 mm², 1er piso, sección: 0,2 mm² - 6 mm², clase de montaje: NS 35/7,5, NS 35/15, color: gris | 280.16 | 100 | BE | Industrial Cabinet Connectivity (ICC) | BE2 | BE2213 | 50 | 50 | NO | PC |  | 11,16 | G | 67 | 288 | 73 | MM | 4055626084886 | 85369010 | PL | EC000897 | Imagen | Catálogo
3213608 | PTS 4-QUATTRO BU | Borne de paso | Borne de paso, tensión nominal: 800 V, corriente nominal: 32 A, número de conexiones: 4, tipo de conexión: Conexión push-in, Sección de dimensionamiento: 4 mm², 1er piso, sección: 0,2 mm² - 6 mm², clase de montaje: NS 35/7,5, NS 35/15, color: azul | 280.16 | 100 | BE | Industrial Cabinet Connectivity (ICC) | BE2 | BE2213 | 50 | 50 | NO | PC |  | 11,15 | G | 65 | 288 | 78 | MM | 4055626084893 | 85369010 | PL | EC000897 | Imagen | Catálogo
3213609 | PTS 4-QUATTRO-PE | Borna de tierra | Borna de tierra, número de conexiones: 4, tipo de conexión: Conexión push-in, 1er piso, sección: 0,2 mm² - 6 mm², clase de montaje: NS 35/7,5, NS 35/15, color: amarillo-verde | 748.16 | 100 | BE | Industrial Cabinet Connectivity (ICC) | BE2 | BE2223 | 50 | 50 | NO | PC |  | 15,35 | G | 67 | 288 | 73 | MM | 4055626085401 | 85369010 | PL | EC000901 | Imagen | Catálogo
3213604 | PTS 4-TWIN | Borne de paso | Borne de paso, tensión nominal: 800 V, corriente nominal: 32 A, número de conexiones: 3, tipo de conexión: Conexión push-in, Sección de dimensionamiento: 4 mm², 1er piso, sección: 0,2 mm² - 6 mm², clase de montaje: NS 35/7,5, NS 35/15, color: gris | 222.84 | 100 | BE | Industrial Cabinet Connectivity (ICC) | BE2 | BE2212 | 50 | 50 | NO | PC |  | 10,25 | G | 67 | 288 | 73 | MM | 4055626085463 | 85369010 | PL | EC000897 | Imagen | Catálogo
3213605 | PTS 4-TWIN BU | Borne de paso | Borne de paso, tensión nominal: 800 V, corriente nominal: 32 A, número de conexiones: 3, tipo de conexión: Conexión push-in, Sección de dimensionamiento: 4 mm², 1er piso, sección: 0,2 mm² - 6 mm², clase de montaje: NS 35/7,5, NS 35/15, color: azul | 222.84 | 100 | BE | Industrial Cabinet Connectivity (ICC) | BE2 | BE2212 | 50 | 50 | NO | PC |  | 10,22 | G | 67 | 288 | 73 | MM | 4055626085470 | 85369010 | PL | EC000897 | Imagen | Catálogo
3213606 | PTS 4-TWIN-PE | Borna de tierra | Borna de tierra, número de conexiones: 3, tipo de conexión: Conexión push-in, 1er piso, sección: 0,2 mm² - 6 mm², clase de montaje: NS 35/7,5, NS 35/15, color: amarillo-verde | 596.96 | 100 | BE | Industrial Cabinet Connectivity (ICC) | BE2 | BE2222 | 50 | 50 | NO | PC |  | 14,63 | G | 67 | 288 | 73 | MM | 4055626085487 | 85369010 | PL | EC000901 | Imagen | Catálogo
1876521 | PTS-5,08 | Borna para placa de circuito impreso | Terminal de tarjetas de circuitos impresos, corriente nominal: 12 A, tensión nominal (III/2): 320 V, sección nominal: 0 mm², número de potenciales: 1, número de filas: 1, número de polos por fila: 1, familia de artículos: PTS, paso: 5,08 mm, montaje: Soldadura por ola, color: verde, Disposición de pines: Disposición de pines lineal, Longitud del pin [P]: 3,5 mm, número de pines de soldadura por potencial: 2, tipo de embalaje: empaquetado en caja. ¡El artículo puede alinearse con distintos números de polos! | 268.42 | 100 | AA | PCB Connectors (PCC) | AAM | AAMQAA | 50 | 50 | NO | PC |  | 2,99 | G | 48 | 79 | 115 | MM | 4017918143664 | 85369010 | PL | EC002643 | Imagen | Catálogo
1837721 | PTS-5,08- 8 BK | Borna para placa de circuito impreso | Terminal de tarjetas de circuitos impresos, corriente nominal: 12 A, tensión nominal (III/2): 320 V, sección nominal: 0 mm², número de potenciales: 8, número de filas: 1, número de polos por fila: 8, familia de artículos: PTS, paso: 5,08 mm, montaje: Soldadura por ola, color: negro, Disposición de pines: Disposición de pines lineal, Longitud del pin [P]: 3,5 mm, número de pines de soldadura por potencial: 2, tipo de embalaje: empaquetado en caja | 2074.06 | 100 | AA | PCB Connectors (PCC) | AAM | AAMQAA | 50 | 50 | NO | PC | F | 22,95 | G | 65 | 311 | 134 | MM | 4055626036335 | 85369010 | PL | EC002643 | Imagen | Catálogo
1931819 | PTS-5,08 BK | Borna para placa de circuito impreso | Terminal de tarjetas de circuitos impresos, corriente nominal: 12 A, tensión nominal (III/2): 320 V, sección nominal: 0 mm², número de potenciales: 1, número de filas: 1, número de polos por fila: 1, familia de artículos: PTS, paso: 5,08 mm, montaje: Soldadura por ola, color: negro, número de pines de soldadura por potencial: 2, tipo de embalaje: empaquetado en caja | 268.42 | 100 | AA | PCB Connectors (PCC) | AAM | AAMQAA | 50 | 50 | NO | PC | F | 2,98 | G | 45 | 77 | 106 | MM | 4017918847654 | 85369010 | PL | EC002643 | Imagen | Catálogo
1774629 | PTS-5,08-16 BG | Borna para placa de circuito impreso | Terminal de tarjetas de circuitos impresos, corriente nominal: 12 A, tensión nominal (III/2): 320 V, sección nominal: 0 mm², número de potenciales: 16, número de filas: 1, número de polos por fila: 16, familia de artículos: PTS, paso: 5,08 mm, montaje: Soldadura por ola, color: beige, número de pines de soldadura por potencial: 2, tipo de embalaje: empaquetado en caja | 4357.68 | 100 | AA | PCB Connectors (PCC) | AAM | AAMQAA | 10 | 10 | NO | PC | F | 45,04 | G | 91 | 114 | 78 | MM | 4046356479509 | 85369010 | PL | EC002643 | Imagen | Catálogo
1765722 | PTS-5,08-16 GY | Borna para placa de circuito impreso | Terminal de tarjetas de circuitos impresos, corriente nominal: 12 A, tensión nominal (III/2): 320 V, sección nominal: 0 mm², número de potenciales: 16, número de filas: 1, número de polos por fila: 16, familia de artículos: PTS, paso: 5,08 mm, montaje: Soldadura por ola, color: gris, número de pines de soldadura por potencial: 2, tipo de embalaje: empaquetado en caja | 4357.68 | 100 | AA | PCB Connectors (PCC) | AAM | AAMQAA | 10 | 10 | NO | PC | F | 47,03 | G | 63 | 181 | 114 | MM | 4046356421744 | 85369010 | PL | EC002643 | Imagen | Catálogo
1765528 | PTS-5,08-32 | Borna para placa de circuito impreso | Terminal de tarjetas de circuitos impresos, corriente nominal: 12 A, tensión nominal (III/2): 320 V, sección nominal: 0 mm², número de potenciales: 32, número de filas: 1, número de polos por fila: 32, familia de artículos: PTS, paso: 5,08 mm, montaje: Soldadura por ola, color: verde, número de pines de soldadura por potencial: 2, tipo de embalaje: empaquetado en caja | 8749.32 | 100 | AA | PCB Connectors (PCC) | AAM | AAMQAA | 10 | 10 | NO | PC |  | 91,85 | G | 91 | 181 | 114 | MM | 4046356421690 | 85369010 | PL | EC002643 | Imagen | Catálogo
1841076 | PTSA 0,5/ 1-2,5-B BK | Borna para placa de circuito impreso | Terminal de tarjetas de circuitos impresos, corriente nominal: 2 A, tensión nominal (III/2): 250 V, sección nominal: 0,5 mm², número de potenciales: 1, número de filas: 1, número de polos por fila: 1, familia de artículos: PTSA 0,5, paso: 2,5 mm, tipo de conexión: Conexión por resorte push-in, montaje: Soldadura por ola, dirección de conexión conductor/placa de circuito impreso: 45 °, color: negro, Disposición de pines: Disposición de los pines trasera lineal, Longitud del pin [P]: 3,6 mm, número de pines de soldadura por potencial: 1, tipo de embalaje: empaquetado en caja | 24.91 | 100 | AA | PCB Connectors (PCC) | AAK | AAKBDA | 100 | 100 | NO | PC | F | 0,68 | G | 31 | 105 | 83 | MM | 4046356905886 | 85369010 | PL | EC002643 | Imagen | Catálogo
1841393 | PTSA 0,5/ 1-2,5-B BN | Borna para placa de circuito impreso | Terminal de tarjetas de circuitos impresos, corriente nominal: 2 A, tensión nominal (III/2): 250 V, sección nominal: 0,5 mm², número de potenciales: 1, número de filas: 1, número de polos por fila: 1, familia de artículos: PTSA 0,5, paso: 2,5 mm, tipo de conexión: Conexión por resorte push-in, montaje: Soldadura por ola, dirección de conexión conductor/placa de circuito impreso: 45 °, color: marrón, Disposición de pines: Disposición de los pines trasera lineal, Longitud del pin [P]: 3,6 mm, número de pines de soldadura por potencial: 1, tipo de embalaje: empaquetado en caja | 24.91 | 100 | AA | PCB Connectors (PCC) | AAK | AAKBDA | 100 | 100 | NO | PC | F | 0,62 | G | 32 | 39 | 108 | MM | 4046356905527 | 85369010 | PL | EC002643 | Imagen | Catálogo
1841416 | PTSA 0,5/ 1-2,5-B BN SWO | Borna para placa de circuito impreso | Terminal de tarjetas de circuitos impresos, corriente nominal: 2 A, tensión nominal (III/2): 250 V, sección nominal: 0,5 mm², número de potenciales: 1, número de filas: 1, número de polos por fila: 1, familia de artículos: PTSA 0,5, paso: 2,5 mm, tipo de conexión: Conexión por resorte push-in, montaje: Soldadura por ola, dirección de conexión conductor/placa de circuito impreso: 45 °, color: marrón, Disposición de pines: Disposición de los pines trasera lineal, Longitud del pin [P]: 3,6 mm, número de pines de soldadura por potencial: 1, tipo de embalaje: empaquetado en caja | 24.91 | 100 | AA | PCB Connectors (PCC) | AAK | AAKBDA | 100 | 100 | NO | PC | F | 0,42 | G | 32 | 39 | 108 | MM | 4046356905510 | 85369010 | PL | EC002643 | Imagen | Catálogo
1841089 | PTSA 0,5/ 1-2,5-F BK SWO | Borna para placa de circuito impreso | Terminal de tarjetas de circuitos impresos, corriente nominal: 2 A, tensión nominal (III/2): 250 V, sección nominal: 0,5 mm², número de potenciales: 1, número de filas: 1, número de polos por fila: 1, familia de artículos: PTSA 0,5, paso: 2,5 mm, tipo de conexión: Conexión por resorte push-in, montaje: Soldadura por ola, dirección de conexión conductor/placa de circuito impreso: 45 °, color: negro, Disposición de pines: Disposición de pines lineal, Longitud del pin [P]: 3,6 mm, número de pines de soldadura por potencial: 1, tipo de embalaje: empaquetado en caja. Patillas de soldar en la zona anterior, una hilera | 24.91 | 100 | AA | PCB Connectors (PCC) | AAK | AAKBDA | 100 | 100 | NO | PC | F | 0,41 | G | 32 | 39 | 108 | MM | 4046356905275 | 85369010 | PL | EC002643 | Imagen | Catálogo
1841144 | PTSA 0,5/ 1-2,5-F BU | Borna para placa de circuito impreso | Terminal de tarjetas de circuitos impresos, corriente nominal: 2 A, tensión nominal (III/2): 250 V, sección nominal: 0,5 mm², número de potenciales: 1, número de filas: 1, número de polos por fila: 1, familia de artículos: PTSA 0,5, paso: 2,5 mm, tipo de conexión: Conexión por resorte push-in, montaje: Soldadura por ola, dirección de conexión conductor/placa de circuito impreso: 45 °, color: azul, Disposición de pines: Disposición de pines lineal, Longitud del pin [P]: 3,6 mm, número de pines de soldadura por potencial: 1, tipo de embalaje: empaquetado en caja. Patillas de soldar en la zona anterior, una hilera | 24.91 | 100 | AA | PCB Connectors (PCC) | AAK | AAKBDA | 100 | 100 | NO | PC | F | 0,67 | G | 32 | 39 | 108 | MM | 4046356905305 | 85369010 | PL | EC002643 | Imagen | Catálogo
1841160 | PTSA 0,5/ 1-2,5-F BU SWO | Borna para placa de circuito impreso | Terminal de tarjetas de circuitos impresos, corriente nominal: 2 A, tensión nominal (III/2): 250 V, sección nominal: 0,5 mm², número de potenciales: 1, número de filas: 1, número de polos por fila: 1, familia de artículos: PTSA 0,5, paso: 2,5 mm, tipo de conexión: Conexión por resorte push-in, montaje: Soldadura por ola, dirección de conexión conductor/placa de circuito impreso: 45 °, color: azul, Disposición de pines: Disposición de pines lineal, Longitud del pin [P]: 3,6 mm, número de pines de soldadura por potencial: 1, tipo de embalaje: empaquetado en caja. Patillas de soldar en la zona anterior, una hilera | 24.91 | 100 | AA | PCB Connectors (PCC) | AAK | AAKBDA | 100 | 100 | NO | PC | F | 0,41 | G | 93 | 136 | 113 | MM | 4046356905312 | 85369010 | PL | EC002643 | Imagen | Catálogo
1989748 | PTSA 0,5/ 2-2,5-F | Borna para placa de circuito impreso | Terminal de tarjetas de circuitos impresos, corriente nominal: 2 A, tensión nominal (III/2): 250 V, sección nominal: 0,5 mm², número de potenciales: 2, número de filas: 1, número de polos por fila: 2, familia de artículos: PTSA 0,5, paso: 2,5 mm, tipo de conexión: Conexión por resorte push-in, montaje: Soldadura por ola, dirección de conexión conductor/placa de circuito impreso: 45 °, color: verde, Disposición de pines: Disposición de pines lineal, Longitud del pin [P]: 3,6 mm, número de pines de soldadura por potencial: 1, tipo de embalaje: empaquetado en caja. Patillas de soldar en la zona anterior, una hilera | 49.82 | 100 | AA | PCB Connectors (PCC) | AAK | AAKBDA | 250 | 250 | NO | PC |  | 0,93 | G | 46 | 108 | 111 | MM | 4017918973346 | 85369010 | PL | EC002643 | Imagen | Catálogo
1093119 | PTSA 0,5/ 2-2,5-F BU | Borna para placa de circuito impreso | Terminal de tarjetas de circuitos impresos, corriente nominal: 2 A, tensión nominal (III/2): 250 V, sección nominal: 0,5 mm², número de filas: 1, número de polos por fila: 2, familia de artículos: PTSA 0,5, paso: 2,5 mm, tipo de conexión: Conexión por resorte push-in, montaje: Soldadura por ola, dirección de conexión conductor/placa de circuito impreso: 45 °, color: azul, Disposición de pines: Disposición de pines lineal, Longitud del pin [P]: 3,6 mm, número de pines de soldadura por potencial: 1, tipo de embalaje: empaquetado en caja | 49.82 | 100 | AA | PCB Connectors (PCC) | AAK | AAKBDA | 250 | 250 | NO | PC | F | 0,93 | G | 48 | 110 | 115 | MM | 4055626911458 | 85369010 | PL | EC002643 | Imagen | Catálogo
1995800 | PTSA 0,5/ 2-2,5-F OG | Borna para placa de circuito impreso | Terminal de tarjetas de circuitos impresos, corriente nominal: 2 A, tensión nominal (III/2): 250 V, sección nominal: 0,5 mm², número de potenciales: 2, número de filas: 1, número de polos por fila: 2, familia de artículos: PTSA 0,5, paso: 2,5 mm, tipo de conexión: Conexión por resorte push-in, montaje: Soldadura por ola, dirección de conexión conductor/placa de circuito impreso: 45 °, color: naranja, Disposición de pines: Disposición de pines lineal, Longitud del pin [P]: 3,6 mm, número de pines de soldadura por potencial: 1, tipo de embalaje: empaquetado en caja. Patillas de soldar en la zona anterior, una hilera | 49.82 | 100 | AA | PCB Connectors (PCC) | AAK | AAKBDA | 250 | 250 | NO | PC | F | 0,95 | G | 48 | 110 | 115 | MM | 4017918995621 | 85369010 | PL | EC002643 | Imagen | Catálogo
1990009 | PTSA 0,5/ 2-2,5-Z | Borna para placa de circuito impreso | Terminal de tarjetas de circuitos impresos, corriente nominal: 2 A, tensión nominal (III/2): 250 V, sección nominal: 0,5 mm², número de potenciales: 2, número de filas: 1, número de polos por fila: 2, familia de artículos: PTSA 0,5, paso: 2,5 mm, tipo de conexión: Conexión por resorte push-in, montaje: Soldadura por ola, dirección de conexión conductor/placa de circuito impreso: 45 °, color: verde, Disposición de pines: Pines en zigzag W, Longitud del pin [P]: 3,6 mm, número de pines de soldadura por potencial: 1, tipo de embalaje: empaquetado en caja. Patillas de soldar desplazadas, dos hileras | 49.82 | 100 | AA | PCB Connectors (PCC) | AAK | AAKBDA | 250 | 250 | NO | PC |  | 0,95 | G | 46 | 109 | 112 | MM | 4017918973575 | 85369010 | PL | EC002643 | Imagen | Catálogo
1844510 | PTSA 0,5/ 2-2,5-ZI GY | Borna para placa de circuito impreso | Terminal de tarjetas de circuitos impresos, corriente nominal: 2 A, tensión nominal (III/2): 250 V, sección nominal: 0,5 mm², número de potenciales: 2, número de filas: 1, número de polos por fila: 2, familia de artículos: PTSA 0,5, paso: 2,5 mm, tipo de conexión: Conexión por resorte push-in, montaje: Soldadura por ola, dirección de conexión conductor/placa de circuito impreso: 45 °, color: gris, Disposición de pines: Pines en zigzag M, Longitud del pin [P]: 3,6 mm, número de pines de soldadura por potencial: 1, tipo de embalaje: empaquetado en caja. Patillas de soldar desplazadas, dos hileras | 49.82 | 100 | AA | PCB Connectors (PCC) | AAK | AAKBDA | 250 | 250 | NO | PC | F | 0,96 | G | 48 | 110 | 115 | MM | 4046356966665 | 85369010 | PL | EC002643 | Imagen | Catálogo
1989751 | PTSA 0,5/ 3-2,5-F | Borna para placa de circuito impreso | Terminal de tarjetas de circuitos impresos, corriente nominal: 2 A, tensión nominal (III/2): 250 V, sección nominal: 0,5 mm², número de potenciales: 3, número de filas: 1, número de polos por fila: 3, familia de artículos: PTSA 0,5, paso: 2,5 mm, tipo de conexión: Conexión por resorte push-in, montaje: Soldadura por ola, dirección de conexión conductor/placa de circuito impreso: 45 °, color: verde, Disposición de pines: Disposición de pines lineal, Longitud del pin [P]: 3,6 mm, número de pines de soldadura por potencial: 1, tipo de embalaje: empaquetado en caja. Patillas de soldar en la zona anterior, una hilera | 74.74 | 100 | AA | PCB Connectors (PCC) | AAK | AAKBDA | 250 | 250 | NO | PC |  | 1,29 | G | 4.2 | 180 | 111 | MM | 4017918973353 | 85369010 | PL | EC002643 | Imagen | Catálogo
1714363 | PTSA 0,5/ 3-2,5-F BK | Borna para placa de circuito impreso | Terminal de tarjetas de circuitos impresos, corriente nominal: 2 A, tensión nominal (III/2): 250 V, sección nominal: 0,5 mm², número de potenciales: 3, número de filas: 1, número de polos por fila: 3, familia de artículos: PTSA 0,5, paso: 2,5 mm, tipo de conexión: Conexión por resorte push-in, montaje: Soldadura por ola, dirección de conexión conductor/placa de circuito impreso: 45 °, color: negro, Disposición de pines: Disposición de pines lineal, Longitud del pin [P]: 3,6 mm, número de pines de soldadura por potencial: 1, tipo de embalaje: empaquetado en caja. Patillas de soldar en la zona anterior, una hilera | 74.74 | 100 | AA | PCB Connectors (PCC) | AAK | AAKBDA | 50 | 50 | NO | PC | F | 1,40 | G | 29 | 118 | 59 | MM | 4055626353517 | 85369010 | PL | EC002643 | Imagen | Catálogo
1990012 | PTSA 0,5/ 3-2,5-Z | Borna para placa de circuito impreso | Terminal de tarjetas de circuitos impresos, corriente nominal: 2 A, tensión nominal (III/2): 250 V, sección nominal: 0,5 mm², número de potenciales: 3, número de filas: 1, número de polos por fila: 3, familia de artículos: PTSA 0,5, paso: 2,5 mm, tipo de conexión: Conexión por resorte push-in, montaje: Soldadura por ola, dirección de conexión conductor/placa de circuito impreso: 45 °, color: verde, Disposición de pines: Pines en zigzag M, Longitud del pin [P]: 3,6 mm, número de pines de soldadura por potencial: 1, tipo de embalaje: empaquetado en caja. Patillas de soldar desplazadas, dos hileras | 74.74 | 100 | AA | PCB Connectors (PCC) | AAK | AAKBDA | 250 | 250 | NO | PC |  | 1,31 | G | 42 | 182 | 114 | MM | 4017918973582 | 85369010 | PL | EC002643 | Imagen | Catálogo
1704191 | PTSA 0,5/ 3-2,5-Z MIX RD/YE/BK | Borna para placa de circuito impreso | Terminal de tarjetas de circuitos impresos, corriente nominal: 2 A, tensión nominal (III/2): 250 V, sección nominal: 0,5 mm², número de potenciales: 3, número de filas: 1, número de polos por fila: 3, familia de artículos: PTSA 0,5, paso: 2,5 mm, tipo de conexión: Conexión por resorte push-in, montaje: Soldadura por ola, dirección de conexión conductor/placa de circuito impreso: 45 °, color: multicolor, Disposición de pines: Pines en zigzag M, Longitud del pin [P]: 3,5 mm, número de pines de soldadura por potencial: 1, tipo de embalaje: empaquetado en caja | 74.6 | 100 | AA | PCB Connectors (PCC) | AAK | AAKBDA | 250 | 250 | NO | PC | F | 1,33 | G | 42 | 182 | 114 | MM | 4046356681513 | 85369010 | PL | EC002643 | Imagen | Catálogo
1989764 | PTSA 0,5/ 4-2,5-F | Borna para placa de circuito impreso | Terminal de tarjetas de circuitos impresos, corriente nominal: 2 A, tensión nominal (III/2): 250 V, sección nominal: 0,5 mm², número de potenciales: 4, número de filas: 1, número de polos por fila: 4, familia de artículos: PTSA 0,5, paso: 2,5 mm, tipo de conexión: Conexión por resorte push-in, montaje: Soldadura por ola, dirección de conexión conductor/placa de circuito impreso: 45 °, color: verde, Disposición de pines: Disposición de pines lineal, Longitud del pin [P]: 3,6 mm, número de pines de soldadura por potencial: 1, tipo de embalaje: empaquetado en caja. Patillas de soldar en la zona anterior, una hilera | 99.65 | 100 | AA | PCB Connectors (PCC) | AAK | AAKBDA | 250 | 250 | NO | PC |  | 1,66 | G | 48 | 182 | 115 | MM | 4017918973360 | 85369010 | PL | EC002643 | Imagen | Catálogo
1990025 | PTSA 0,5/ 4-2,5-Z | Borna para placa de circuito impreso | Terminal de tarjetas de circuitos impresos, corriente nominal: 2 A, tensión nominal (III/2): 250 V, sección nominal: 0,5 mm², número de potenciales: 4, número de filas: 1, número de polos por fila: 4, familia de artículos: PTSA 0,5, paso: 2,5 mm, tipo de conexión: Conexión por resorte push-in, montaje: Soldadura por ola, dirección de conexión conductor/placa de circuito impreso: 45 °, color: verde, Disposición de pines: Pines en zigzag W, Longitud del pin [P]: 3,6 mm, número de pines de soldadura por potencial: 1, tipo de embalaje: empaquetado en caja. Patillas de soldar desplazadas, dos hileras | 99.65 | 100 | AA | PCB Connectors (PCC) | AAK | AAKBDA | 250 | 250 | NO | PC |  | 1,66 | G | 48 | 182 | 115 | MM | 4017918973599 | 85369010 | PL | EC002643 | Imagen | Catálogo
1709550 | PTSA 0,5/ 4-2,5-ZI | Borna para placa de circuito impreso | Terminal de tarjetas de circuitos impresos, corriente nominal: 2 A, tensión nominal (III/2): 250 V, sección nominal: 0,5 mm², número de potenciales: 4, número de filas: 1, número de polos por fila: 4, familia de artículos: PTSA 0,5, paso: 2,5 mm, tipo de conexión: Conexión por resorte push-in, montaje: Soldadura por ola, dirección de conexión conductor/placa de circuito impreso: 45 °, color: verde, Disposición de pines: Pines en zigzag M, Longitud del pin [P]: 3,6 mm, número de pines de soldadura por potencial: 1, tipo de embalaje: empaquetado en caja | 99.65 | 100 | AA | PCB Connectors (PCC) | AAK | AAKBDA | 250 | 250 | NO | PC | F | 1,65 | G | 48 | 182 | 115 | MM | 4055626081281 | 85369010 | PL | EC002643 | Imagen | Catálogo
1717893 | PTSA 0,5/ 5-2,5 MIX NZ354 | Borna para placa de circuito impreso | Terminal de tarjetas de circuitos impresos, corriente nominal: 2 A, tensión nominal (III/2): 250 V, sección nominal: 0,5 mm², número de potenciales: 5, número de filas: 1, número de polos por fila: 5, familia de artículos: PTSA 0,5, paso: 2,5 mm, tipo de conexión: Conexión por resorte push-in, montaje: Soldadura por ola, dirección de conexión conductor/placa de circuito impreso: 45 °, color: verde, Disposición de pines: Disposición de pines mixta, Longitud del pin [P]: 3,6 mm, número de pines de soldadura por potencial: 1, tipo de embalaje: empaquetado en caja | 146.81 | 100 | AA | PCB Connectors (PCC) | AAK | AAKBDA | 100 | 3000 | NO | PC | F | 2,17 | G | 42 | 182 | 114 | MM | 4046356142717 | 85369010 | PL | EC002643 | Imagen | Catálogo
1989777 | PTSA 0,5/ 5-2,5-F | Borna para placa de circuito impreso | Terminal de tarjetas de circuitos impresos, corriente nominal: 2 A, tensión nominal (III/2): 250 V, sección nominal: 0,5 mm², número de potenciales: 5, número de filas: 1, número de polos por fila: 5, familia de artículos: PTSA 0,5, paso: 2,5 mm, tipo de conexión: Conexión por resorte push-in, montaje: Soldadura por ola, dirección de conexión conductor/placa de circuito impreso: 45 °, color: verde, Disposición de pines: Disposición de pines lineal, Longitud del pin [P]: 3,6 mm, número de pines de soldadura por potencial: 1, tipo de embalaje: empaquetado en caja. Patillas de soldar en la zona anterior, una hilera | 124.56 | 100 | AA | PCB Connectors (PCC) | AAK | AAKBDA | 100 | 100 | NO | PC |  | 2,04 | G | 47 | 108 | 112 | MM | 4017918973377 | 85369010 | PL | EC002643 | Imagen | Catálogo
1714364 | PTSA 0,5/ 5-2,5-F BK | Borna para placa de circuito impreso | Terminal de tarjetas de circuitos impresos, corriente nominal: 2 A, tensión nominal (III/2): 250 V, sección nominal: 0,5 mm², número de potenciales: 5, número de filas: 1, número de polos por fila: 5, familia de artículos: PTSA 0,5, paso: 2,5 mm, tipo de conexión: Conexión por resorte push-in, montaje: Soldadura por ola, dirección de conexión conductor/placa de circuito impreso: 45 °, color: negro, Disposición de pines: Disposición de pines lineal, Longitud del pin [P]: 3,6 mm, número de pines de soldadura por potencial: 1, tipo de embalaje: empaquetado en caja. Patillas de soldar en la zona anterior, una hilera | 124.56 | 100 | AA | PCB Connectors (PCC) | AAK | AAKBDA | 50 | 50 | NO | PC | F | 2,12 | G | 31 | 105 | 83 | MM | 4055626353524 | 85369010 | PL | EC002643 | Imagen | Catálogo
1990038 | PTSA 0,5/ 5-2,5-Z | Borna para placa de circuito impreso | Terminal de tarjetas de circuitos impresos, corriente nominal: 2 A, tensión nominal (III/2): 250 V, sección nominal: 0,5 mm², número de potenciales: 5, número de filas: 1, número de polos por fila: 5, familia de artículos: PTSA 0,5, paso: 2,5 mm, tipo de conexión: Conexión por resorte push-in, montaje: Soldadura por ola, dirección de conexión conductor/placa de circuito impreso: 45 °, color: verde, Disposición de pines: Pines en zigzag M, Longitud del pin [P]: 3,6 mm, número de pines de soldadura por potencial: 1, tipo de embalaje: empaquetado en caja. Patillas de soldar desplazadas, dos hileras | 124.56 | 100 | AA | PCB Connectors (PCC) | AAK | AAKBDA | 100 | 100 | NO | PC |  | 2,08 | G | 47 | 108 | 111 | MM | 4017918973605 | 85369010 | PL | EC002643 | Imagen | Catálogo
1743715 | PTSA 0,5/ 5-2,5-Z MIXED COL | Borna para placa de circuito impreso | Terminal de tarjetas de circuitos impresos, corriente nominal: 2 A, tensión nominal (III/2): 250 V, sección nominal: 0,5 mm², número de potenciales: 5, número de filas: 1, número de polos por fila: 5, familia de artículos: PTSA 0,5, paso: 2,5 mm, tipo de conexión: Conexión por resorte push-in, montaje: Soldadura por ola, dirección de conexión conductor/placa de circuito impreso: 45 °, color: multicolor, Disposición de pines: Pines en zigzag M, Longitud del pin [P]: 3,6 mm, número de pines de soldadura por potencial: 1, tipo de embalaje: empaquetado en caja | 144.32 | 100 | AA | PCB Connectors (PCC) | AAK | AAKBDA | 100 | 100 | NO | PC | F | 2,10 | G | 47 | 108 | 111 | MM | 4046356302999 | 85369010 | PL | EC002643 | Imagen | Catálogo
1989780 | PTSA 0,5/ 6-2,5-F | Borna para placa de circuito impreso | Terminal de tarjetas de circuitos impresos, corriente nominal: 2 A, tensión nominal (III/2): 250 V, sección nominal: 0,5 mm², número de potenciales: 6, número de filas: 1, número de polos por fila: 6, familia de artículos: PTSA 0,5, paso: 2,5 mm, tipo de conexión: Conexión por resorte push-in, montaje: Soldadura por ola, dirección de conexión conductor/placa de circuito impreso: 45 °, color: verde, Disposición de pines: Disposición de pines lineal, Longitud del pin [P]: 3,6 mm, número de pines de soldadura por potencial: 1, tipo de embalaje: empaquetado en caja. Patillas de soldar en la zona anterior, una hilera | 149.47 | 100 | AA | PCB Connectors (PCC) | AAK | AAKBDA | 100 | 100 | NO | PC |  | 2,43 | G | 45 | 136 | 108 | MM | 4017918973384 | 85369010 | PL | EC002643 | Imagen | Catálogo
1990041 | PTSA 0,5/ 6-2,5-Z | Borna para placa de circuito impreso | Terminal de tarjetas de circuitos impresos, corriente nominal: 2 A, tensión nominal (III/2): 250 V, sección nominal: 0,5 mm², número de potenciales: 6, número de filas: 1, número de polos por fila: 6, familia de artículos: PTSA 0,5, paso: 2,5 mm, tipo de conexión: Conexión por resorte push-in, montaje: Soldadura por ola, dirección de conexión conductor/placa de circuito impreso: 45 °, color: verde, Disposición de pines: Pines en zigzag W, Longitud del pin [P]: 3,6 mm, número de pines de soldadura por potencial: 1, tipo de embalaje: empaquetado en caja. Patillas de soldar desplazadas, dos hileras | 149.47 | 100 | AA | PCB Connectors (PCC) | AAK | AAKBDA | 100 | 100 | NO | PC |  | 2,45 | G | 45 | 136 | 108 | MM | 4017918973612 | 85369010 | PL | EC002643 | Imagen | Catálogo
1844507 | PTSA 0,5/ 6-2,5-ZI GY | Borna para placa de circuito impreso | Terminal de tarjetas de circuitos impresos, corriente nominal: 2 A, tensión nominal (III/2): 250 V, sección nominal: 0,5 mm², número de potenciales: 6, número de filas: 1, número de polos por fila: 6, familia de artículos: PTSA 0,5, paso: 2,5 mm, tipo de conexión: Conexión por resorte push-in, montaje: Soldadura por ola, dirección de conexión conductor/placa de circuito impreso: 45 °, color: gris, Disposición de pines: Pines en zigzag M, Longitud del pin [P]: 3,6 mm, número de pines de soldadura por potencial: 1, tipo de embalaje: empaquetado en caja. Patillas de soldar desplazadas, dos hileras | 149.47 | 100 | AA | PCB Connectors (PCC) | AAK | AAKBDA | 100 | 100 | NO | PC | F | 2,51 | G | 45 | 136 | 108 | MM | 4046356966658 | 85369010 | PL | EC002643 | Imagen | Catálogo
1989793 | PTSA 0,5/ 7-2,5-F | Borna para placa de circuito impreso | Terminal de tarjetas de circuitos impresos, corriente nominal: 2 A, tensión nominal (III/2): 250 V, sección nominal: 0,5 mm², número de potenciales: 7, número de filas: 1, número de polos por fila: 7, familia de artículos: PTSA 0,5, paso: 2,5 mm, tipo de conexión: Conexión por resorte push-in, montaje: Soldadura por ola, dirección de conexión conductor/placa de circuito impreso: 45 °, color: verde, Disposición de pines: Disposición de pines lineal, Longitud del pin [P]: 3,6 mm, número de pines de soldadura por potencial: 1, tipo de embalaje: empaquetado en caja. Patillas de soldar en la zona anterior, una hilera | 174.39 | 100 | AA | PCB Connectors (PCC) | AAK | AAKBDA | 100 | 100 | NO | PC |  | 2,82 | G | 39 | 180 | 111 | MM | 4017918973391 | 85369010 | PL | EC002643 | Imagen | Catálogo
1990054 | PTSA 0,5/ 7-2,5-Z | Borna para placa de circuito impreso | Terminal de tarjetas de circuitos impresos, corriente nominal: 2 A, tensión nominal (III/2): 250 V, sección nominal: 0,5 mm², número de potenciales: 7, número de filas: 1, número de polos por fila: 7, familia de artículos: PTSA 0,5, paso: 2,5 mm, tipo de conexión: Conexión por resorte push-in, montaje: Soldadura por ola, dirección de conexión conductor/placa de circuito impreso: 45 °, color: verde, Disposición de pines: Pines en zigzag M, Longitud del pin [P]: 3,6 mm, número de pines de soldadura por potencial: 1, tipo de embalaje: empaquetado en caja. Patillas de soldar desplazadas, dos hileras | 174.39 | 100 | AA | PCB Connectors (PCC) | AAK | AAKBDA | 100 | 100 | NO | PC |  | 2,82 | G | 41 | 180 | 111 | MM | 4017918973629 | 85369010 | PL | EC002643 | Imagen | Catálogo
1989803 | PTSA 0,5/ 8-2,5-F | Borna para placa de circuito impreso | Terminal de tarjetas de circuitos impresos, corriente nominal: 2 A, tensión nominal (III/2): 250 V, sección nominal: 0,5 mm², número de potenciales: 8, número de filas: 1, número de polos por fila: 8, familia de artículos: PTSA 0,5, paso: 2,5 mm, tipo de conexión: Conexión por resorte push-in, montaje: Soldadura por ola, dirección de conexión conductor/placa de circuito impreso: 45 °, color: verde, Disposición de pines: Disposición de pines lineal, Longitud del pin [P]: 3,5 mm, número de pines de soldadura por potencial: 1, tipo de embalaje: empaquetado en caja. Patillas de soldar en la zona anterior, una hilera | 199.3 | 100 | AA | PCB Connectors (PCC) | AAK | AAKBDA | 100 | 100 | NO | PC |  | 3,13 | G | 45 | 180 | 111 | MM | 4017918973407 | 85369010 | PL | EC002643 | Imagen | Catálogo
1714367 | PTSA 0,5/ 8-2,5-F BK | Borna para placa de circuito impreso | Terminal de tarjetas de circuitos impresos, corriente nominal: 2 A, tensión nominal (III/2): 250 V, sección nominal: 0,5 mm², número de potenciales: 8, número de filas: 1, número de polos por fila: 8, familia de artículos: PTSA 0,5, paso: 2,5 mm, tipo de conexión: Conexión por resorte push-in, montaje: Soldadura por ola, dirección de conexión conductor/placa de circuito impreso: 45 °, color: negro, Disposición de pines: Disposición de pines lineal, Longitud del pin [P]: 3,6 mm, número de pines de soldadura por potencial: 1, tipo de embalaje: empaquetado en caja. Patillas de soldar en la zona anterior, una hilera | 199.3 | 100 | AA | PCB Connectors (PCC) | AAK | AAKBDA | 50 | 50 | NO | PC | F | 3,14 | G | 48 | 92 | 115 | MM | 4055626353531 | 85369010 | PL | EC002643 | Imagen | Catálogo
1854427 | PTSA 0,5/ 8-2,5-F MC:BN,BU-GY | Borna para placa de circuito impreso | Terminal de tarjetas de circuitos impresos, corriente nominal: 2 A, tensión nominal (III/2): 250 V, sección nominal: 0,5 mm², número de filas: 1, número de polos por fila: 8, familia de artículos: PTSA 0,5, paso: 2,5 mm, tipo de conexión: Conexión por resorte push-in, montaje: Soldadura por ola, dirección de conexión conductor/placa de circuito impreso: 45 °, color: multicolor, Disposición de pines: Disposición de pines lineal, Longitud del pin [P]: 3,5 mm, número de pines de soldadura por potencial: 1, tipo de embalaje: empaquetado en caja | 236.2 | 100 | AA | PCB Connectors (PCC) | AAK | AAKBDA | 100 | 1000 | NO | PC | F | 3,18 | G |  |  |  |  | 4067923510623 | 85369010 | PL | EC002643 |  | Catálogo
1990067 | PTSA 0,5/ 8-2,5-Z | Borna para placa de circuito impreso | Terminal de tarjetas de circuitos impresos, corriente nominal: 2 A, tensión nominal (III/2): 250 V, sección nominal: 0,5 mm², número de potenciales: 8, número de filas: 1, número de polos por fila: 8, familia de artículos: PTSA 0,5, paso: 2,5 mm, tipo de conexión: Conexión por resorte push-in, montaje: Soldadura por ola, dirección de conexión conductor/placa de circuito impreso: 45 °, color: verde, Disposición de pines: Pines en zigzag W, Longitud del pin [P]: 3,6 mm, número de pines de soldadura por potencial: 1, tipo de embalaje: empaquetado en caja. Patillas de soldar desplazadas, dos hileras | 199.3 | 100 | AA | PCB Connectors (PCC) | AAK | AAKBDA | 100 | 100 | NO | PC |  | 3,16 | G | 42 | 182 | 114 | MM | 4017918973636 | 85369010 | PL | EC002643 | Imagen | Catálogo
1739266 | PTSA 0,5/ 9-2,5 GYNZ383 | Borna para placa de circuito impreso | Terminal de tarjetas de circuitos impresos, corriente nominal: 2 A, tensión nominal (III/2): 250 V, sección nominal: 0,5 mm², número de potenciales: 9, número de filas: 1, número de polos por fila: 9, familia de artículos: PTSA 0,5, paso: 2,5 mm, tipo de conexión: Conexión por resorte push-in, montaje: Soldadura por ola, dirección de conexión conductor/placa de circuito impreso: 45 °, color: gris, Disposición de pines: Pines en zigzag M, Longitud del pin [P]: 3,6 mm, número de pines de soldadura por potencial: 1, tipo de embalaje: empaquetado en caja | 224.21 | 100 | AA | PCB Connectors (PCC) | AAK | AAKBDA | 100 | 100 | NO | PC | F | 3,52 | G | 48 | 182 | 115 | MM | 4046356286527 | 85369010 | PL | EC002643 | Imagen | Catálogo
1731109 | PTSA 0,5/ 9-2,5 MIX NZ353 | Borna para placa de circuito impreso | Terminal de tarjetas de circuitos impresos, corriente nominal: 2 A, tensión nominal (III/2): 250 V, sección nominal: 0,5 mm², número de potenciales: 9, número de filas: 1, número de polos por fila: 9, familia de artículos: PTSA 0,5, paso: 2,5 mm, tipo de conexión: Conexión por resorte push-in, montaje: Soldadura por ola, dirección de conexión conductor/placa de circuito impreso: 45 °, color: verde, Disposición de pines: Disposición de pines mixta, Longitud del pin [P]: 3,6 mm, número de pines de soldadura por potencial: 1, tipo de embalaje: empaquetado en caja | 269.48 | 100 | AA | PCB Connectors (PCC) | AAK | AAKBDA | 100 | 100 | NO | PC | F | 3,61 | G | 63 | 181 | 114 | MM | 4046356156899 | 85369010 | PL | EC002643 | Imagen | Catálogo
1989816 | PTSA 0,5/ 9-2,5-F | Borna para placa de circuito impreso | Terminal de tarjetas de circuitos impresos, corriente nominal: 2 A, tensión nominal (III/2): 250 V, sección nominal: 0,5 mm², número de potenciales: 9, número de filas: 1, número de polos por fila: 9, familia de artículos: PTSA 0,5, paso: 2,5 mm, tipo de conexión: Conexión por resorte push-in, montaje: Soldadura por ola, dirección de conexión conductor/placa de circuito impreso: 45 °, color: verde, Disposición de pines: Disposición de pines lineal, Longitud del pin [P]: 3,6 mm, número de pines de soldadura por potencial: 1, tipo de embalaje: empaquetado en caja. Patillas de soldar en la zona anterior, una hilera | 224.21 | 100 | AA | PCB Connectors (PCC) | AAK | AAKBDA | 100 | 100 | NO | PC | F | 3,38 | G | 48 | 182 | 115 | MM | 4017918973414 | 85369010 | PL | EC002643 | Imagen | Catálogo
1833709 | PTSA 0,5/ 9-2,5-F MC:RD,BK,-BU | Borna para placa de circuito impreso | Terminal de tarjetas de circuitos impresos, corriente nominal: 2 A, tensión nominal (III/2): 250 V, sección nominal: 0,5 mm², número de potenciales: 9, número de filas: 1, número de polos por fila: 9, familia de artículos: PTSA 0,5, paso: 2,5 mm, tipo de conexión: Conexión por resorte push-in, montaje: Soldadura por ola, dirección de conexión conductor/placa de circuito impreso: 45 °, color: multicolor, Disposición de pines: Disposición de pines lineal, Longitud del pin [P]: 3,6 mm, número de pines de soldadura por potencial: 1, tipo de embalaje: empaquetado en caja. Patillas de soldar en la zona anterior, una hilera | 259.93 | 100 | AA | PCB Connectors (PCC) | AAK | AAKBDA | 50 | 50 | NO | PC | F | 3,52 | G | 44 | 111 | 98 | MM | 4046356927451 | 85369010 | PL | EC002643 | Imagen | Catálogo
1990070 | PTSA 0,5/ 9-2,5-Z | Borna para placa de circuito impreso | Terminal de tarjetas de circuitos impresos, corriente nominal: 2 A, tensión nominal (III/2): 250 V, sección nominal: 0,5 mm², número de potenciales: 9, número de filas: 1, número de polos por fila: 9, familia de artículos: PTSA 0,5, paso: 2,5 mm, tipo de conexión: Conexión por resorte push-in, montaje: Soldadura por ola, dirección de conexión conductor/placa de circuito impreso: 45 °, color: verde, Disposición de pines: Pines en zigzag M, Longitud del pin [P]: 3,6 mm, número de pines de soldadura por potencial: 1, tipo de embalaje: empaquetado en caja. Patillas de soldar desplazadas, dos hileras | 224.21 | 100 | AA | PCB Connectors (PCC) | AAK | AAKBDA | 100 | 100 | NO | PC |  | 3,52 | G | 46 | 181 | 111 | MM | 4017918973643 | 85369010 | PL | EC002643 | Imagen | Catálogo
1731073 | PTSA 0,5/1,5-8 MIX NZ355 | Borna para placa de circuito impreso | Terminal de tarjetas de circuitos impresos, corriente nominal: 2 A, tensión nominal (III/2): 250 V, sección nominal: 0,5 mm², número de filas: 1, número de polos por fila: 8, familia de artículos: PTSA 0,5, paso: 3,5 mm, tipo de conexión: Conexión por resorte push-in, montaje: Soldadura por ola, dirección de conexión conductor/placa de circuito impreso: 45 °, color: multicolor, Disposición de pines: Disposición de pines mixta, Longitud del pin [P]: 3,5 mm, número de pines de soldadura por potencial: 1, tipo de embalaje: empaquetado en caja | 224.54 | 100 | AA | PCB Connectors (PCC) | AAK | AAKBDB | 100 | 100 | NO | PC | F | 3,42 | G | 48 | 182 | 115 | MM | 4046356156882 | 85369010 | PL | EC002643 | Imagen | Catálogo
1989829 | PTSA 0,5/10-2,5-F | Borna para placa de circuito impreso | Terminal de tarjetas de circuitos impresos, corriente nominal: 2 A, tensión nominal (III/2): 250 V, sección nominal: 0,5 mm², número de potenciales: 10, número de filas: 1, número de polos por fila: 10, familia de artículos: PTSA 0,5, paso: 2,5 mm, tipo de conexión: Conexión por resorte push-in, montaje: Soldadura por ola, dirección de conexión conductor/placa de circuito impreso: 45 °, color: verde, Disposición de pines: Disposición de pines lineal, Longitud del pin [P]: 3,6 mm, número de pines de soldadura por potencial: 1, tipo de embalaje: empaquetado en caja. Patillas de soldar en la zona anterior, una hilera | 249.12 | 100 | AA | PCB Connectors (PCC) | AAK | AAKBDA | 100 | 100 | NO | PC |  | 3,79 | G | 47 | 180 | 111 | MM | 4017918973421 | 85369010 | PL | EC002643 | Imagen | Catálogo
1990083 | PTSA 0,5/10-2,5-Z | Borna para placa de circuito impreso | Terminal de tarjetas de circuitos impresos, corriente nominal: 2 A, tensión nominal (III/2): 250 V, sección nominal: 0,5 mm², número de potenciales: 10, número de filas: 1, número de polos por fila: 10, familia de artículos: PTSA 0,5, paso: 2,5 mm, tipo de conexión: Conexión por resorte push-in, montaje: Soldadura por ola, dirección de conexión conductor/placa de circuito impreso: 45 °, color: verde, Disposición de pines: Pines en zigzag W, Longitud del pin [P]: 3,6 mm, número de pines de soldadura por potencial: 1, tipo de embalaje: empaquetado en caja. Patillas de soldar desplazadas, dos hileras | 249.12 | 100 | AA | PCB Connectors (PCC) | AAK | AAKBDA | 100 | 100 | NO | PC |  | 3,88 | G | 47 | 180 | 112 | MM | 4017918973650 | 85369010 | PL | EC002643 | Imagen | Catálogo
1706927 | PTSA 0,5/10-2,5-ZI | Borna para placa de circuito impreso | Terminal de tarjetas de circuitos impresos, corriente nominal: 2 A, tensión nominal (III/2): 250 V, sección nominal: 0,5 mm², número de potenciales: 10, número de filas: 1, número de polos por fila: 10, familia de artículos: PTSA 0,5, paso: 2,5 mm, tipo de conexión: Conexión por resorte push-in, montaje: Soldadura por ola, dirección de conexión conductor/placa de circuito impreso: 45 °, color: verde, Disposición de pines: Pines en zigzag M, Longitud del pin [P]: 3,6 mm, número de pines de soldadura por potencial: 1, tipo de embalaje: empaquetado en caja | 249.12 | 100 | AA | PCB Connectors (PCC) | AAK | AAKBDA | 100 | 100 | NO | PC | F | 3,91 | G | 48 | 182 | 115 | MM | 4046356033633 | 85369010 | PL | EC002643 | Imagen | Catálogo
1989832 | PTSA 0,5/11-2,5-F | Borna para placa de circuito impreso | Terminal de tarjetas de circuitos impresos, corriente nominal: 2 A, tensión nominal (III/2): 250 V, sección nominal: 0,5 mm², número de potenciales: 11, número de filas: 1, número de polos por fila: 11, familia de artículos: PTSA 0,5, paso: 2,5 mm, tipo de conexión: Conexión por resorte push-in, montaje: Soldadura por ola, dirección de conexión conductor/placa de circuito impreso: 45 °, color: verde, Disposición de pines: Disposición de pines lineal, Longitud del pin [P]: 3,6 mm, número de pines de soldadura por potencial: 1, tipo de embalaje: empaquetado en caja. Patillas de soldar en la zona anterior, una hilera | 274.03 | 100 | AA | PCB Connectors (PCC) | AAK | AAKBDA | 50 | 50 | NO | PC | F | 4,39 | G | 48 | 110 | 115 | MM | 4017918973438 | 85369010 | PL | EC002643 | Imagen | Catálogo
1990096 | PTSA 0,5/11-2,5-Z | Borna para placa de circuito impreso | Terminal de tarjetas de circuitos impresos, corriente nominal: 2 A, tensión nominal (III/2): 250 V, sección nominal: 0,5 mm², número de potenciales: 11, número de filas: 1, número de polos por fila: 11, familia de artículos: PTSA 0,5, paso: 2,5 mm, tipo de conexión: Conexión por resorte push-in, montaje: Soldadura por ola, dirección de conexión conductor/placa de circuito impreso: 45 °, color: verde, Disposición de pines: Pines en zigzag M, Longitud del pin [P]: 3,6 mm, número de pines de soldadura por potencial: 1, tipo de embalaje: empaquetado en caja. Patillas de soldar desplazadas, dos hileras | 274.03 | 100 | AA | PCB Connectors (PCC) | AAK | AAKBDA | 50 | 50 | NO | PC |  | 4,44 | G | 48 | 110 | 115 | MM | 4017918973667 | 85369010 | PL | EC002643 | Imagen | Catálogo
1989845 | PTSA 0,5/12-2,5-F | Borna para placa de circuito impreso | Terminal de tarjetas de circuitos impresos, corriente nominal: 2 A, tensión nominal (III/2): 250 V, sección nominal: 0,5 mm², número de potenciales: 12, número de filas: 1, número de polos por fila: 12, familia de artículos: PTSA 0,5, paso: 2,5 mm, tipo de conexión: Conexión por resorte push-in, montaje: Soldadura por ola, dirección de conexión conductor/placa de circuito impreso: 45 °, color: verde, Disposición de pines: Disposición de pines lineal, Longitud del pin [P]: 3,6 mm, número de pines de soldadura por potencial: 1, tipo de embalaje: empaquetado en caja. Patillas de soldar en la zona anterior, una hilera | 298.94 | 100 | AA | PCB Connectors (PCC) | AAK | AAKBDA | 50 | 50 | NO | PC |  | 4,77 | G | 47 | 135 | 112 | MM | 4017918973445 | 85369010 | PL | EC002643 | Imagen | Catálogo
1092249 | PTSA 0,5/12-2,5-F BK | Borna para placa de circuito impreso | Terminal de tarjetas de circuitos impresos, corriente nominal: 2 A, tensión nominal (III/2): 250 V, sección nominal: 0,5 mm², número de filas: 1, número de polos por fila: 12, familia de artículos: PTSA 0,5, paso: 2,5 mm, tipo de conexión: Conexión por resorte push-in, montaje: Soldadura por ola, dirección de conexión conductor/placa de circuito impreso: 45 °, color: negro, Disposición de pines: Disposición de pines lineal, Longitud del pin [P]: 3,6 mm, número de pines de soldadura por potencial: 1, tipo de embalaje: empaquetado en caja | 298.94 | 100 | AA | PCB Connectors (PCC) | AAK | AAKBDA | 50 | 50 | NO | PC | F | 4,62 | G | 45 | 136 | 108 | MM | 4055626907437 | 85369010 | PL | EC002643 | Imagen | Catálogo
1092250 | PTSA 0,5/12-2,5-F BU | Borna para placa de circuito impreso | Terminal de tarjetas de circuitos impresos, corriente nominal: 2 A, tensión nominal (III/2): 250 V, sección nominal: 0,5 mm², número de filas: 1, número de polos por fila: 12, familia de artículos: PTSA 0,5, paso: 2,5 mm, tipo de conexión: Conexión por resorte push-in, montaje: Soldadura por ola, dirección de conexión conductor/placa de circuito impreso: 45 °, color: azul, Disposición de pines: Disposición de pines lineal, Longitud del pin [P]: 3,6 mm, número de pines de soldadura por potencial: 1, tipo de embalaje: empaquetado en caja | 298.94 | 100 | AA | PCB Connectors (PCC) | AAK | AAKBDA | 50 | 250 | NO | PC | F | 4,73 | G | 48 | 182 | 115 | MM | 4055626906096 | 85369010 | PL | EC002643 | Imagen | Catálogo
1990106 | PTSA 0,5/12-2,5-Z | Borna para placa de circuito impreso | Terminal de tarjetas de circuitos impresos, corriente nominal: 2 A, tensión nominal (III/2): 250 V, sección nominal: 0,5 mm², número de potenciales: 12, número de filas: 1, número de polos por fila: 12, familia de artículos: PTSA 0,5, paso: 2,5 mm, tipo de conexión: Conexión por resorte push-in, montaje: Soldadura por ola, dirección de conexión conductor/placa de circuito impreso: 45 °, color: verde, Disposición de pines: Pines en zigzag W, Longitud del pin [P]: 3,6 mm, número de pines de soldadura por potencial: 1, tipo de embalaje: empaquetado en caja. Patillas de soldar desplazadas, dos hileras | 298.94 | 100 | AA | PCB Connectors (PCC) | AAK | AAKBDA | 50 | 50 | NO | PC |  | 4,77 | G | 46 | 108 | 111 | MM | 4017918973674 | 85369010 | PL | EC002643 | Imagen | Catálogo
1989858 | PTSA 0,5/13-2,5-F | Borna para placa de circuito impreso | Terminal de tarjetas de circuitos impresos, corriente nominal: 2 A, tensión nominal (III/2): 250 V, sección nominal: 0,5 mm², número de potenciales: 13, número de filas: 1, número de polos por fila: 13, familia de artículos: PTSA 0,5, paso: 2,5 mm, tipo de conexión: Conexión por resorte push-in, montaje: Soldadura por ola, dirección de conexión conductor/placa de circuito impreso: 45 °, color: verde, Disposición de pines: Disposición de pines lineal, Longitud del pin [P]: 3,6 mm, número de pines de soldadura por potencial: 1, tipo de embalaje: empaquetado en caja. Patillas de soldar en la zona anterior, una hilera | 323.85 | 100 | AA | PCB Connectors (PCC) | AAK | AAKBDA | 50 | 50 | NO | PC | F | 4,99 | G | 48 | 110 | 115 | MM | 4017918973452 | 85369010 | PL | EC002643 | Imagen | Catálogo
1990119 | PTSA 0,5/13-2,5-Z | Borna para placa de circuito impreso | Terminal de tarjetas de circuitos impresos, corriente nominal: 2 A, tensión nominal (III/2): 250 V, sección nominal: 0,5 mm², número de potenciales: 13, número de filas: 1, número de polos por fila: 13, familia de artículos: PTSA 0,5, paso: 2,5 mm, tipo de conexión: Conexión por resorte push-in, montaje: Soldadura por ola, dirección de conexión conductor/placa de circuito impreso: 45 °, color: verde, Disposición de pines: Pines en zigzag M, Longitud del pin [P]: 3,6 mm, número de pines de soldadura por potencial: 1, tipo de embalaje: empaquetado en caja. Patillas de soldar desplazadas, dos hileras | 323.85 | 100 | AA | PCB Connectors (PCC) | AAK | AAKBDA | 50 | 50 | NO | PC | F | 4,97 | G | 48 | 92 | 115 | MM | 4017918973681 | 85369010 | PL | EC002643 | Imagen | Catálogo
1989861 | PTSA 0,5/14-2,5-F | Borna para placa de circuito impreso | Terminal de tarjetas de circuitos impresos, corriente nominal: 2 A, tensión nominal (III/2): 250 V, sección nominal: 0,5 mm², número de potenciales: 14, número de filas: 1, número de polos por fila: 14, familia de artículos: PTSA 0,5, paso: 2,5 mm, tipo de conexión: Conexión por resorte push-in, montaje: Soldadura por ola, dirección de conexión conductor/placa de circuito impreso: 45 °, color: verde, Disposición de pines: Disposición de pines lineal, Longitud del pin [P]: 3,6 mm, número de pines de soldadura por potencial: 1, tipo de embalaje: empaquetado en caja. Patillas de soldar en la zona anterior, una hilera | 348.76 | 100 | AA | PCB Connectors (PCC) | AAK | AAKBDA | 50 | 50 | NO | PC | F | 5,18 | G | 45 | 108 | 112 | MM | 4017918973469 | 85369010 | PL | EC002643 | Imagen | Catálogo
1990122 | PTSA 0,5/14-2,5-Z | Borna para placa de circuito impreso | Terminal de tarjetas de circuitos impresos, corriente nominal: 2 A, tensión nominal (III/2): 250 V, sección nominal: 0,5 mm², número de potenciales: 14, número de filas: 1, número de polos por fila: 14, familia de artículos: PTSA 0,5, paso: 2,5 mm, tipo de conexión: Conexión por resorte push-in, montaje: Soldadura por ola, dirección de conexión conductor/placa de circuito impreso: 45 °, color: verde, Disposición de pines: Pines en zigzag W, Longitud del pin [P]: 3,6 mm, número de pines de soldadura por potencial: 1, tipo de embalaje: empaquetado en caja. Patillas de soldar desplazadas, dos hileras | 348.76 | 100 | AA | PCB Connectors (PCC) | AAK | AAKBDA | 50 | 50 | NO | PC |  | 5,32 | G | 48 | 110 | 115 | MM | 4017918973698 | 85369010 | PL | EC002643 | Imagen | Catálogo
1711240 | PTSA 0,5/14-2,5-ZB GYYEGNRD | Borna para placa de circuito impreso | Terminal de tarjetas de circuitos impresos, corriente nominal: 2 A, tensión nominal (III/2): 250 V, sección nominal: 0,5 mm², número de potenciales: 14, número de filas: 1, número de polos por fila: 14, familia de artículos: PTSA 0,5, paso: 2,5 mm, tipo de conexión: Conexión por resorte push-in, montaje: Soldadura por ola, dirección de conexión conductor/placa de circuito impreso: 45 °, color: multicolor, Disposición de pines: Pines en zigzag W, Longitud del pin [P]: 3,6 mm, número de pines de soldadura por potencial: 1, tipo de embalaje: empaquetado en caja. Patillas de soldar en la zona anterior, una hilera | 413.92 | 100 | AA | PCB Connectors (PCC) | AAK | AAKBDA | 50 | 50 | NO | PC | F | 5,55 | G | 46 | 109 | 108 | MM | 4055626225197 | 85369010 | PL | EC002643 | Imagen | Catálogo
1989874 | PTSA 0,5/15-2,5-F | Borna para placa de circuito impreso | Terminal de tarjetas de circuitos impresos, corriente nominal: 2 A, tensión nominal (III/2): 250 V, sección nominal: 0,5 mm², número de potenciales: 15, número de filas: 1, número de polos por fila: 15, familia de artículos: PTSA 0,5, paso: 2,5 mm, tipo de conexión: Conexión por resorte push-in, montaje: Soldadura por ola, dirección de conexión conductor/placa de circuito impreso: 45 °, color: verde, Disposición de pines: Disposición de pines lineal, Longitud del pin [P]: 3,6 mm, número de pines de soldadura por potencial: 1, tipo de embalaje: empaquetado en caja. Patillas de soldar en la zona anterior, una hilera | 373.68 | 100 | AA | PCB Connectors (PCC) | AAK | AAKBDA | 50 | 50 | NO | PC | F | 5,82 | G | 48 | 182 | 115 | MM | 4017918973476 | 85369010 | PL | EC002643 | Imagen | Catálogo
1990135 | PTSA 0,5/15-2,5-Z | Borna para placa de circuito impreso | Terminal de tarjetas de circuitos impresos, corriente nominal: 2 A, tensión nominal (III/2): 250 V, sección nominal: 0,5 mm², número de potenciales: 15, número de filas: 1, número de polos por fila: 15, familia de artículos: PTSA 0,5, paso: 2,5 mm, tipo de conexión: Conexión por resorte push-in, montaje: Soldadura por ola, dirección de conexión conductor/placa de circuito impreso: 45 °, color: verde, Disposición de pines: Pines en zigzag M, Longitud del pin [P]: 3,6 mm, número de pines de soldadura por potencial: 1, tipo de embalaje: empaquetado en caja. Patillas de soldar desplazadas, dos hileras | 373.68 | 100 | AA | PCB Connectors (PCC) | AAK | AAKBDA | 50 | 50 | NO | PC |  | 5,80 | G | 45 | 136 | 108 | MM | 4017918973704 | 85369010 | PL | EC002643 | Imagen | Catálogo
1989887 | PTSA 0,5/16-2,5-F | Borna para placa de circuito impreso | Terminal de tarjetas de circuitos impresos, corriente nominal: 2 A, tensión nominal (III/2): 250 V, sección nominal: 0,5 mm², número de potenciales: 16, número de filas: 1, número de polos por fila: 16, familia de artículos: PTSA 0,5, paso: 2,5 mm, tipo de conexión: Conexión por resorte push-in, montaje: Soldadura por ola, dirección de conexión conductor/placa de circuito impreso: 45 °, color: verde, Disposición de pines: Disposición de pines lineal, Longitud del pin [P]: 3,6 mm, número de pines de soldadura por potencial: 1, tipo de embalaje: empaquetado en caja. Patillas de soldar en la zona anterior, una hilera | 398.59 | 100 | AA | PCB Connectors (PCC) | AAK | AAKBDA | 50 | 50 | NO | PC |  | 6,01 | G | 48 | 111 | 111 | MM | 4017918973483 | 85369010 | PL | EC002643 | Imagen | Catálogo
1990148 | PTSA 0,5/16-2,5-Z | Borna para placa de circuito impreso | Terminal de tarjetas de circuitos impresos, corriente nominal: 2 A, tensión nominal (III/2): 250 V, sección nominal: 0,5 mm², número de potenciales: 16, número de filas: 1, número de polos por fila: 16, familia de artículos: PTSA 0,5, paso: 2,5 mm, tipo de conexión: Conexión por resorte push-in, montaje: Soldadura por ola, dirección de conexión conductor/placa de circuito impreso: 45 °, color: verde, Disposición de pines: Pines en zigzag W, Longitud del pin [P]: 3,6 mm, número de pines de soldadura por potencial: 1, tipo de embalaje: empaquetado en caja. Patillas de soldar desplazadas, dos hileras | 398.59 | 100 | AA | PCB Connectors (PCC) | AAK | AAKBDA | 50 | 50 | NO | PC |  | 6,15 | G | 48 | 108 | 111 | MM | 4017918973711 | 85369010 | PL | EC002643 | Imagen | Catálogo
1989890 | PTSA 0,5/17-2,5-F | Borna para placa de circuito impreso | Terminal de tarjetas de circuitos impresos, corriente nominal: 2 A, tensión nominal (III/2): 250 V, sección nominal: 0,5 mm², número de potenciales: 17, número de filas: 1, número de polos por fila: 17, familia de artículos: PTSA 0,5, paso: 2,5 mm, tipo de conexión: Conexión por resorte push-in, montaje: Soldadura por ola, dirección de conexión conductor/placa de circuito impreso: 45 °, color: verde, Disposición de pines: Disposición de pines lineal, Longitud del pin [P]: 3,6 mm, número de pines de soldadura por potencial: 1, tipo de embalaje: empaquetado en caja. Patillas de soldar en la zona anterior, una hilera | 423.5 | 100 | AA | PCB Connectors (PCC) | AAK | AAKBDA | 50 | 50 | NO | PC | F | 6,45 | G | 45 | 136 | 108 | MM | 4017918973490 | 85369010 | PL | EC002643 | Imagen | Catálogo
1990151 | PTSA 0,5/17-2,5-Z | Borna para placa de circuito impreso | Terminal de tarjetas de circuitos impresos, corriente nominal: 2 A, tensión nominal (III/2): 250 V, sección nominal: 0,5 mm², número de potenciales: 17, número de filas: 1, número de polos por fila: 17, familia de artículos: PTSA 0,5, paso: 2,5 mm, tipo de conexión: Conexión por resorte push-in, montaje: Soldadura por ola, dirección de conexión conductor/placa de circuito impreso: 45 °, color: verde, Disposición de pines: Pines en zigzag M, Longitud del pin [P]: 3,6 mm, número de pines de soldadura por potencial: 1, tipo de embalaje: empaquetado en caja. Patillas de soldar desplazadas, dos hileras | 423.5 | 100 | AA | PCB Connectors (PCC) | AAK | AAKBDA | 50 | 50 | NO | PC | F | 6,53 | G | 48 | 182 | 115 | MM | 4017918973728 | 85369010 | PL | EC002643 | Imagen | Catálogo
1989900 | PTSA 0,5/18-2,5-F | Borna para placa de circuito impreso | Terminal de tarjetas de circuitos impresos, corriente nominal: 2 A, tensión nominal (III/2): 250 V, sección nominal: 0,5 mm², número de potenciales: 18, número de filas: 1, número de polos por fila: 18, familia de artículos: PTSA 0,5, paso: 2,5 mm, tipo de conexión: Conexión por resorte push-in, montaje: Soldadura por ola, dirección de conexión conductor/placa de circuito impreso: 45 °, color: verde, Disposición de pines: Disposición de pines lineal, Longitud del pin [P]: 3,6 mm, número de pines de soldadura por potencial: 1, tipo de embalaje: empaquetado en caja. Patillas de soldar en la zona anterior, una hilera | 448.41 | 100 | AA | PCB Connectors (PCC) | AAK | AAKBDA | 50 | 50 | NO | PC | F | 6,70 | G | 45 | 136 | 108 | MM | 4017918973506 | 85369010 | PL | EC002643 | Imagen | Catálogo
1990164 | PTSA 0,5/18-2,5-Z | Borna para placa de circuito impreso | Terminal de tarjetas de circuitos impresos, corriente nominal: 2 A, tensión nominal (III/2): 250 V, sección nominal: 0,5 mm², número de potenciales: 18, número de filas: 1, número de polos por fila: 18, familia de artículos: PTSA 0,5, paso: 2,5 mm, tipo de conexión: Conexión por resorte push-in, montaje: Soldadura por ola, dirección de conexión conductor/placa de circuito impreso: 45 °, color: verde, Disposición de pines: Pines en zigzag W, Longitud del pin [P]: 3,6 mm, número de pines de soldadura por potencial: 1, tipo de embalaje: empaquetado en caja. Patillas de soldar desplazadas, dos hileras | 448.41 | 100 | AA | PCB Connectors (PCC) | AAK | AAKBDA | 50 | 50 | NO | PC |  | 6,88 | G | 45 | 136 | 108 | MM | 4017918973735 | 85369010 | PL | EC002643 | Imagen | Catálogo
1989913 | PTSA 0,5/19-2,5-F | Borna para placa de circuito impreso | Terminal de tarjetas de circuitos impresos, corriente nominal: 2 A, tensión nominal (III/2): 250 V, sección nominal: 0,5 mm², número de potenciales: 19, número de filas: 1, número de polos por fila: 19, familia de artículos: PTSA 0,5, paso: 2,5 mm, tipo de conexión: Conexión por resorte push-in, montaje: Soldadura por ola, dirección de conexión conductor/placa de circuito impreso: 45 °, color: verde, Disposición de pines: Disposición de pines lineal, Longitud del pin [P]: 3,6 mm, número de pines de soldadura por potencial: 1, tipo de embalaje: empaquetado en caja. Patillas de soldar en la zona anterior, una hilera | 473.33 | 100 | AA | PCB Connectors (PCC) | AAK | AAKBDA | 50 | 50 | NO | PC | F | 7,04 | G | 0 | 0 | 0 |  | 4017918973513 | 85369010 | PL | EC002643 | Imagen | Catálogo
1990177 | PTSA 0,5/19-2,5-Z | Borna para placa de circuito impreso | Terminal de tarjetas de circuitos impresos, corriente nominal: 2 A, tensión nominal (III/2): 250 V, sección nominal: 0,5 mm², número de potenciales: 19, número de filas: 1, número de polos por fila: 19, familia de artículos: PTSA 0,5, paso: 2,5 mm, tipo de conexión: Conexión por resorte push-in, montaje: Soldadura por ola, dirección de conexión conductor/placa de circuito impreso: 45 °, color: verde, Disposición de pines: Pines en zigzag M, Longitud del pin [P]: 3,6 mm, número de pines de soldadura por potencial: 1, tipo de embalaje: empaquetado en caja. Patillas de soldar desplazadas, dos hileras | 473.33 | 100 | AA | PCB Connectors (PCC) | AAK | AAKBDA | 50 | 50 | NO | PC | F | 7,42 | G | 38 | 180 | 107 | MM | 4017918973742 | 85369010 | PL | EC002643 | Imagen | Catálogo
1782899 | PTSA 0,5/19-2,5-ZI | Borna para placa de circuito impreso | Terminal de tarjetas de circuitos impresos, corriente nominal: 2 A, tensión nominal (III/2): 250 V, sección nominal: 0,5 mm², número de potenciales: 19, número de filas: 1, número de polos por fila: 19, familia de artículos: PTSA 0,5, paso: 2,5 mm, tipo de conexión: Conexión por resorte push-in, montaje: Soldadura por ola, dirección de conexión conductor/placa de circuito impreso: 45 °, color: verde, Disposición de pines: Pines en zigzag W, Longitud del pin [P]: 3,6 mm, número de pines de soldadura por potencial: 1, tipo de embalaje: empaquetado en caja. Patillas de soldar desplazadas, dos hileras | 473.33 | 100 | AA | PCB Connectors (PCC) | AAK | AAKBDA | 50 | 50 | NO | PC | F | 7,28 | G | 42 | 182 | 114 | MM | 4046356562652 | 85369010 | PL | EC002643 | Imagen | Catálogo
1989926 | PTSA 0,5/20-2,5-F | Borna para placa de circuito impreso | Terminal de tarjetas de circuitos impresos, corriente nominal: 2 A, tensión nominal (III/2): 250 V, sección nominal: 0,5 mm², número de potenciales: 20, número de filas: 1, número de polos por fila: 20, familia de artículos: PTSA 0,5, paso: 2,5 mm, tipo de conexión: Conexión por resorte push-in, montaje: Soldadura por ola, dirección de conexión conductor/placa de circuito impreso: 45 °, color: verde, Disposición de pines: Disposición de pines lineal, Longitud del pin [P]: 3,6 mm, número de pines de soldadura por potencial: 1, tipo de embalaje: empaquetado en caja. Patillas de soldar en la zona anterior, una hilera | 498.24 | 100 | AA | PCB Connectors (PCC) | AAK | AAKBDA | 50 | 50 | NO | PC | F | 7,60 | G | 42 | 182 | 114 | MM | 4017918973520 | 85369010 | PL | EC002643 | Imagen | Catálogo
1990180 | PTSA 0,5/20-2,5-Z | Borna para placa de circuito impreso | Terminal de tarjetas de circuitos impresos, corriente nominal: 2 A, tensión nominal (III/2): 250 V, sección nominal: 0,5 mm², número de potenciales: 20, número de filas: 1, número de polos por fila: 20, familia de artículos: PTSA 0,5, paso: 2,5 mm, tipo de conexión: Conexión por resorte push-in, montaje: Soldadura por ola, dirección de conexión conductor/placa de circuito impreso: 45 °, color: verde, Disposición de pines: Pines en zigzag W, Longitud del pin [P]: 3,6 mm, número de pines de soldadura por potencial: 1, tipo de embalaje: empaquetado en caja. Patillas de soldar desplazadas, dos hileras | 498.24 | 100 | AA | PCB Connectors (PCC) | AAK | AAKBDA | 50 | 50 | NO | PC | F | 7,66 | G | 42 | 182 | 114 | MM | 4017918973759 | 85369010 | PL | EC002643 | Imagen | Catálogo
1989939 | PTSA 0,5/21-2,5-F | Borna para placa de circuito impreso | Terminal de tarjetas de circuitos impresos, corriente nominal: 2 A, tensión nominal (III/2): 250 V, sección nominal: 0,5 mm², número de potenciales: 21, número de filas: 1, número de polos por fila: 21, familia de artículos: PTSA 0,5, paso: 2,5 mm, tipo de conexión: Conexión por resorte push-in, montaje: Soldadura por ola, dirección de conexión conductor/placa de circuito impreso: 45 °, color: verde, Disposición de pines: Disposición de pines lineal, Longitud del pin [P]: 3,6 mm, número de pines de soldadura por potencial: 1, tipo de embalaje: empaquetado en caja. Patillas de soldar en la zona anterior, una hilera | 523.15 | 100 | AA | PCB Connectors (PCC) | AAK | AAKBDA | 50 | 50 | NO | PC | F | 7,79 | G | 0 | 0 | 0 |  | 4017918973537 | 85369010 | PL | EC002643 | Imagen | Catálogo
1990193 | PTSA 0,5/21-2,5-Z | Borna para placa de circuito impreso | Terminal de tarjetas de circuitos impresos, corriente nominal: 2 A, tensión nominal (III/2): 250 V, sección nominal: 0,5 mm², número de potenciales: 21, número de filas: 1, número de polos por fila: 21, familia de artículos: PTSA 0,5, paso: 2,5 mm, tipo de conexión: Conexión por resorte push-in, montaje: Soldadura por ola, dirección de conexión conductor/placa de circuito impreso: 45 °, color: verde, Disposición de pines: Pines en zigzag M, Longitud del pin [P]: 3,6 mm, número de pines de soldadura por potencial: 1, tipo de embalaje: empaquetado en caja. Patillas de soldar desplazadas, dos hileras | 523.15 | 100 | AA | PCB Connectors (PCC) | AAK | AAKBDA | 50 | 50 | NO | PC | F | 7,97 | G | 42 | 182 | 114 | MM | 4017918973766 | 85369010 | PL | EC002643 | Imagen | Catálogo
1765777 | PTSA 0,5/21-2,5-Z MIX GN/GY | Borna para placa de circuito impreso | Terminal de tarjetas de circuitos impresos, corriente nominal: 2 A, tensión nominal (III/2): 250 V, sección nominal: 0,5 mm², número de potenciales: 21, número de filas: 1, número de polos por fila: 21, familia de artículos: PTSA 0,5, paso: 2,5 mm, tipo de conexión: Conexión por resorte push-in, montaje: Soldadura por ola, dirección de conexión conductor/placa de circuito impreso: 45 °, color: multicolor, Disposición de pines: Pines en zigzag M, Longitud del pin [P]: 3,6 mm, número de pines de soldadura por potencial: 1, tipo de embalaje: empaquetado en caja | 633.01 | 100 | AA | PCB Connectors (PCC) | AAK | AAKBDA | 50 | 50 | NO | PC | F | 9,42 | G | 42 | 182 | 114 | MM | 4046356427883 | 85369010 | PL | EC002643 | Imagen | Catálogo
1989942 | PTSA 0,5/22-2,5-F | Borna para placa de circuito impreso | Terminal de tarjetas de circuitos impresos, corriente nominal: 2 A, tensión nominal (III/2): 250 V, sección nominal: 0,5 mm², número de potenciales: 22, número de filas: 1, número de polos por fila: 22, familia de artículos: PTSA 0,5, paso: 2,5 mm, tipo de conexión: Conexión por resorte push-in, montaje: Soldadura por ola, dirección de conexión conductor/placa de circuito impreso: 45 °, color: verde, Disposición de pines: Disposición de pines lineal, Longitud del pin [P]: 3,6 mm, número de pines de soldadura por potencial: 1, tipo de embalaje: empaquetado en caja. Patillas de soldar en la zona anterior, una hilera | 548.06 | 100 | AA | PCB Connectors (PCC) | AAK | AAKBDA | 50 | 50 | NO | PC | F | 8,13 | G | 0 | 0 | 0 |  | 4017918973544 | 85369010 | PL | EC002643 | Imagen | Catálogo
1990203 | PTSA 0,5/22-2,5-Z | Borna para placa de circuito impreso | Terminal de tarjetas de circuitos impresos, corriente nominal: 2 A, tensión nominal (III/2): 250 V, sección nominal: 0,5 mm², número de potenciales: 22, número de filas: 1, número de polos por fila: 22, familia de artículos: PTSA 0,5, paso: 2,5 mm, tipo de conexión: Conexión por resorte push-in, montaje: Soldadura por ola, dirección de conexión conductor/placa de circuito impreso: 45 °, color: verde, Disposición de pines: Pines en zigzag W, Longitud del pin [P]: 3,6 mm, número de pines de soldadura por potencial: 1, tipo de embalaje: empaquetado en caja. Patillas de soldar desplazadas, dos hileras | 548.06 | 100 | AA | PCB Connectors (PCC) | AAK | AAKBDA | 50 | 50 | NO | PC | F | 8,35 | G | 42 | 182 | 114 | MM | 4017918973773 | 85369010 | PL | EC002643 | Imagen | Catálogo
1989955 | PTSA 0,5/23-2,5-F | Borna para placa de circuito impreso | Terminal de tarjetas de circuitos impresos, corriente nominal: 2 A, tensión nominal (III/2): 250 V, sección nominal: 0,5 mm², número de potenciales: 23, número de filas: 1, número de polos por fila: 23, familia de artículos: PTSA 0,5, paso: 2,5 mm, tipo de conexión: Conexión por resorte push-in, montaje: Soldadura por ola, dirección de conexión conductor/placa de circuito impreso: 45 °, color: verde, Disposición de pines: Disposición de pines lineal, Longitud del pin [P]: 3,6 mm, número de pines de soldadura por potencial: 1, tipo de embalaje: empaquetado en caja. Patillas de soldar en la zona anterior, una hilera | 572.98 | 100 | AA | PCB Connectors (PCC) | AAK | AAKBDA | 50 | 50 | NO | PC | F | 8,56 | G | 48 | 182 | 115 | MM | 4017918973551 | 85369010 | PL | EC002643 | Imagen | Catálogo
1990229 | PTSA 0,5/23-2,5-Z | Borna para placa de circuito impreso | Terminal de tarjetas de circuitos impresos, corriente nominal: 2 A, tensión nominal (III/2): 250 V, sección nominal: 0,5 mm², número de potenciales: 23, número de filas: 1, número de polos por fila: 23, familia de artículos: PTSA 0,5, paso: 2,5 mm, tipo de conexión: Conexión por resorte push-in, montaje: Soldadura por ola, dirección de conexión conductor/placa de circuito impreso: 45 °, color: verde, Disposición de pines: Pines en zigzag M, Longitud del pin [P]: 3,6 mm, número de pines de soldadura por potencial: 1, tipo de embalaje: empaquetado en caja. Patillas de soldar desplazadas, dos hileras | 572.98 | 100 | AA | PCB Connectors (PCC) | AAK | AAKBDA | 50 | 50 | NO | PC | F | 8,78 | G | 44 | 209 | 98 | MM | 4017918973780 | 85369010 | PL | EC002643 | Imagen | Catálogo
1989997 | PTSA 0,5/24-2,5-F | Borna para placa de circuito impreso | Terminal de tarjetas de circuitos impresos, corriente nominal: 2 A, tensión nominal (III/2): 250 V, sección nominal: 0,5 mm², número de potenciales: 24, número de filas: 1, número de polos por fila: 24, familia de artículos: PTSA 0,5, paso: 2,5 mm, tipo de conexión: Conexión por resorte push-in, montaje: Soldadura por ola, dirección de conexión conductor/placa de circuito impreso: 45 °, color: verde, Disposición de pines: Disposición de pines lineal, Longitud del pin [P]: 3,6 mm, número de pines de soldadura por potencial: 1, tipo de embalaje: empaquetado en caja. Patillas de soldar en la zona anterior, una hilera | 597.89 | 100 | AA | PCB Connectors (PCC) | AAK | AAKBDA | 50 | 50 | NO | PC | F | 8,87 | G | 54 | 190 | 125 | MM | 4017918973568 | 85369010 | PL | EC002643 | Imagen | Catálogo
1990232 | PTSA 0,5/24-2,5-Z | Borna para placa de circuito impreso | Terminal de tarjetas de circuitos impresos, corriente nominal: 2 A, tensión nominal (III/2): 250 V, sección nominal: 0,5 mm², número de potenciales: 24, número de filas: 1, número de polos por fila: 24, familia de artículos: PTSA 0,5, paso: 2,5 mm, tipo de conexión: Conexión por resorte push-in, montaje: Soldadura por ola, dirección de conexión conductor/placa de circuito impreso: 45 °, color: verde, Disposición de pines: Pines en zigzag W, Longitud del pin [P]: 3,6 mm, número de pines de soldadura por potencial: 1, tipo de embalaje: empaquetado en caja. Patillas de soldar desplazadas, dos hileras | 597.89 | 100 | AA | PCB Connectors (PCC) | AAK | AAKBDA | 50 | 50 | NO | PC |  | 9,15 | G | 47 | 183 | 112 | MM | 4017918973797 | 85369010 | PL | EC002643 | Imagen | Catálogo
1084487 | PTSA 0,5/24-2,5-Z MC:BN-BK | Borna para placa de circuito impreso | Terminal de tarjetas de circuitos impresos, corriente nominal: 2 A, tensión nominal (III/2): 250 V, sección nominal: 0,5 mm², número de potenciales: 24, número de filas: 1, número de polos por fila: 24, familia de artículos: PTSA 0,5, paso: 2,5 mm, tipo de conexión: Conexión por resorte push-in, montaje: Soldadura por ola, dirección de conexión conductor/placa de circuito impreso: 45 °, color: multicolor, Disposición de pines: Pines en zigzag W, Longitud del pin [P]: 3,6 mm, número de pines de soldadura por potencial: 1, tipo de embalaje: empaquetado en caja | 1167.65 | 100 | AA | PCB Connectors (PCC) | AAK | AAKBDA | 50 | 500 | NO | PC | F | 9,14 | G | 48 | 182 | 115 | MM | 4055626823560 | 85369010 | PL | EC002643 | Imagen | Catálogo
1765780 | PTSA 0,5-2,5 SET | Juego de conectores enchufables | Set de conectores enchufables, corriente nominal: 2 A, corriente nominal: 2 A, familia de artículos: SET, corriente nominal: 2 A | 1647.31 | 100 | AA | PCB Connectors (PCC) | AAH | AAHGAD | 50 | 50 | NO | PC | F | 16,41 | G | 84 | 258 | 168 | MM | 4046356427876 | 85369010 | PL | EC004746 |  | Catálogo
1362685 | PTSA 1,5/ 9-3,5-F BK | Borna para placa de circuito impreso | Terminal de tarjetas de circuitos impresos, corriente nominal: 8 A, tensión nominal (III/2): 250 V, sección nominal: 1,5 mm², número de filas: 1, número de polos por fila: 9, familia de artículos: PTSA 1,5, paso: 3,5 mm, tipo de conexión: Conexión por resorte push-in, montaje: Soldadura por ola, dirección de conexión conductor/placa de circuito impreso: 45 °, color: negro, Disposición de pines: Disposición de pines lineal, Longitud del pin [P]: 3,5 mm, número de pines de soldadura por potencial: 1, tipo de embalaje: empaquetado en caja | 224.21 | 100 | AA | PCB Connectors (PCC) | AAL | AALBDA | 100 | 100 | NO | PC | F | 4,82 | G | 0 | 0 | 0 |  | 4063151706425 | 85369010 | CN | EC002643 | Imagen | Catálogo
1840381 | PTSA 1,5/ 1-3,5-B BU SWO | Borna para placa de circuito impreso | Terminal de tarjetas de circuitos impresos, corriente nominal: 8 A, tensión nominal (III/2): 250 V, sección nominal: 1,5 mm², número de potenciales: 1, número de filas: 1, número de polos por fila: 1, familia de artículos: PTSA 1,5, paso: 3,5 mm, tipo de conexión: Conexión por resorte push-in, montaje: Soldadura por ola, dirección de conexión conductor/placa de circuito impreso: 45 °, color: azul, Disposición de pines: Disposición de los pines trasera lineal, Longitud del pin [P]: 3,5 mm, número de pines de soldadura por potencial: 1, tipo de embalaje: empaquetado en caja | 24.91 | 100 | AA | PCB Connectors (PCC) | AAL | AALBDA | 100 | 100 | NO | PC | F | 0,72 | G | 30 | 55 | 108 | MM | 4046356903110 | 85369010 | CN | EC002643 | Imagen | Catálogo
1840488 | PTSA 1,5/ 1-3,5-B YE | Borna para placa de circuito impreso | Terminal de tarjetas de circuitos impresos, corriente nominal: 8 A, tensión nominal (III/2): 250 V, sección nominal: 1,5 mm², número de potenciales: 1, número de filas: 1, número de polos por fila: 1, familia de artículos: PTSA 1,5, paso: 3,5 mm, tipo de conexión: Conexión por resorte push-in, montaje: Soldadura por ola, dirección de conexión conductor/placa de circuito impreso: 45 °, color: amarillo, Disposición de pines: Disposición de los pines trasera lineal, Longitud del pin [P]: 3,5 mm, número de pines de soldadura por potencial: 1, tipo de embalaje: empaquetado en caja | 24.27 | 100 | AA | PCB Connectors (PCC) | AAL | AALBDA | 100 | 100 | NO | PC | F | 0,92 | G | 37 | 91 | 108 | MM | 4046356903165 | 85369010 | CN | EC002643 | Imagen | Catálogo
1045477 | PTSA 1,5/ 2-3,5 2RZ MIXC WH/BK | Borna para placa de circuito impreso | Terminal de tarjetas de circuitos impresos, corriente nominal: 8 A, tensión nominal (III/2): 250 V, sección nominal: 1,5 mm², número de potenciales: 4, número de filas: 1, número de polos por fila: 4, familia de artículos: PTSA 1,5, paso: 3,5 mm, tipo de conexión: Conexión por resorte push-in, montaje: Soldadura por ola, dirección de conexión conductor/placa de circuito impreso: 45 °, color: multicolor, Disposición de pines: Pines en zigzag M, Longitud del pin [P]: 3,5 mm, número de pines de soldadura por potencial: 1, tipo de embalaje: empaquetado en caja | 120.83 | 100 | AA | PCB Connectors (PCC) | AAL | AALBDA | 220 | 220 | NO | PC | F | 2,26 | G | 42 | 190 | 128 | MM | 4055626638102 | 85369010 | CN | EC002643 | Imagen | Catálogo
1700574 | PTSA 1,5/ 2-3,5-B RZ YE/BU | Borna para placa de circuito impreso | Terminal de tarjetas de circuitos impresos, corriente nominal: 8 A, tensión nominal (III/2): 250 V, sección nominal: 1,5 mm², número de potenciales: 2, número de filas: 1, número de polos por fila: 2, familia de artículos: PTSA 1,5, paso: 3,5 mm, tipo de conexión: Conexión por resorte push-in, montaje: Soldadura por ola, dirección de conexión conductor/placa de circuito impreso: 45 °, color: multicolor, Disposición de pines: Disposición de los pines trasera lineal, Longitud del pin [P]: 3,5 mm, número de pines de soldadura por potencial: 1, tipo de embalaje: empaquetado en caja | 60.29 | 100 | AA | PCB Connectors (PCC) | AAL | AALBDA | 300 | 300 | NO | PC | F | 1,73 | G | 42 | 190 | 128 | MM | 4046356494748 | 85369010 | CN | EC002643 | Imagen | Catálogo
1984963 | PTSA 1,5/ 2-3,5-F | Borna para placa de circuito impreso | Terminal de tarjetas de circuitos impresos, corriente nominal: 8 A, tensión nominal (III/2): 250 V, sección nominal: 1,5 mm², número de potenciales: 2, número de filas: 1, número de polos por fila: 2, familia de artículos: PTSA 1,5, paso: 3,5 mm, tipo de conexión: Conexión por resorte push-in, montaje: Soldadura por ola, dirección de conexión conductor/placa de circuito impreso: 45 °, color: verde, Disposición de pines: Disposición de pines frontal lineal, Longitud del pin [P]: 3,5 mm, número de pines de soldadura por potencial: 1, tipo de embalaje: empaquetado en caja. Patillas de soldar en la zona anterior, una hilera | 49.82 | 100 | AA | PCB Connectors (PCC) | AAL | AALBDA | 420 | 420 | NO | PC |  | 1,21 | G | 42 | 190 | 128 | MM | 4017918922047 | 85369010 | CN | EC002643 | Imagen | Catálogo
1882806 | PTSA 1,5/ 2-3,5-F BD:1,2 | PCB terminal block | Printed circuit board terminal, nominal current: 8 A, rated voltage (III/2): 250 V, nominal cross section: 1.5 mm², number of rows: 1, number of positions per row: 2, product range: PTSA 1,5, pitch: 3.5 mm, connection method: Push-in spring connection, mounting: Wave soldering, conductor/PCB connection direction: 45 °, color: green, Pin layout: Linear pinning, Solder pin [P]: 3.5 mm, number of solder pins per potential: 1, type of packaging: packed in cardboard | 61.73 | 100 | AA | PCB Connectors (PCC) | AAL | AALBDA | 420 | 1260 | NO | PC | F | 1,21 | g | 0 | 0 | 0 | 0 | 4067923550117 | 85369010 | 0 |  |  | Catálogo
1711231 | PTSA 1,5/ 2-3,5-F MC BD:24V | Borna para placa de circuito impreso | Terminal de tarjetas de circuitos impresos, corriente nominal: 8 A, tensión nominal (III/2): 250 V, sección nominal: 1,5 mm², número de potenciales: 2, número de filas: 1, número de polos por fila: 2, familia de artículos: PTSA 1,5, paso: 3,5 mm, tipo de conexión: Conexión por resorte push-in, montaje: Soldadura por ola, dirección de conexión conductor/placa de circuito impreso: 45 °, color: multicolor, Disposición de pines: Disposición de pines frontal lineal, Longitud del pin [P]: 3,5 mm, número de pines de soldadura por potencial: 1, tipo de embalaje: empaquetado en caja. Patillas de soldar en la zona anterior, una hilera | 76.95 | 100 | AA | PCB Connectors (PCC) | AAL | AALBDA | 420 | 420 | NO | PC | F | 1,22 | G | 42 | 190 | 128 | MM | 4055626224381 | 85369010 | CN | EC002643 | Imagen | Catálogo
1220159 | PTSA 1,5/ 2-3,5-F MCBK/RD | Borna para placa de circuito impreso | Terminal de tarjetas de circuitos impresos, corriente nominal: 8 A, tensión nominal (III/2): 250 V, sección nominal: 1,5 mm², número de filas: 1, número de polos por fila: 2, familia de artículos: PTSA 1,5, paso: 3,5 mm, tipo de conexión: Conexión por resorte push-in, montaje: Soldadura por ola, dirección de conexión conductor/placa de circuito impreso: 45 °, color: multicolor, Disposición de pines: Disposición de pines frontal lineal, Longitud del pin [P]: 3,5 mm, número de pines de soldadura por potencial: 1, tipo de embalaje: empaquetado en caja | 60.29 | 100 | AA | PCB Connectors (PCC) | AAL | AALBDA | 420 | 840 | NO | PC | F | 1,22 | G | 0 | 0 | 0 |  | 4063151302283 | 85369010 | CN | EC002643 | Imagen | Catálogo
1713017 | PTSA 1,5/ 2-3,5-F RD WH NZ02 | Borna para placa de circuito impreso | Terminal de tarjetas de circuitos impresos, corriente nominal: 8 A, tensión nominal (III/2): 250 V, sección nominal: 1,5 mm², número de potenciales: 2, número de filas: 1, número de polos por fila: 2, familia de artículos: PTSA 1,5, paso: 3,5 mm, tipo de conexión: Conexión por resorte push-in, montaje: Soldadura por ola, dirección de conexión conductor/placa de circuito impreso: 45 °, color: multicolor, Disposición de pines: Disposición de pines frontal lineal, Longitud del pin [P]: 3,5 mm, número de pines de soldadura por potencial: 1, tipo de embalaje: empaquetado en caja | 50.4 | 100 | AA | PCB Connectors (PCC) | AAL | AALBDA | 420 | 420 | NO | PC |  | 1,22 | G | 42 | 190 | 128 | MM | 4046356088879 | 85369010 | CN | EC002643 | Imagen | Catálogo
1985195 | PTSA 1,5/ 2-3,5-Z | Borna para placa de circuito impreso | Terminal de tarjetas de circuitos impresos, corriente nominal: 8 A, tensión nominal (III/2): 400 V, sección nominal: 1,5 mm², número de potenciales: 2, número de filas: 1, número de polos por fila: 2, familia de artículos: PTSA 1,5, paso: 3,5 mm, tipo de conexión: Conexión por resorte push-in, montaje: Soldadura por ola, dirección de conexión conductor/placa de circuito impreso: 45 °, color: verde, Disposición de pines: Pines en zigzag W, Longitud del pin [P]: 3,5 mm, número de pines de soldadura por potencial: 1, tipo de embalaje: empaquetado en caja. Patillas de soldar desplazadas, dos hileras | 49.82 | 100 | AA | PCB Connectors (PCC) | AAL | AALBDA | 420 | 420 | NO | PC |  | 1,24 | G | 42 | 190 | 128 | MM | 4017918922276 | 85369010 | CN | EC002643 | Imagen | Catálogo
1832878 | PTSA 1,5/ 2-3,5-Z 4RZ MC NZ | Borna para placa de circuito impreso | Terminal de tarjetas de circuitos impresos, corriente nominal: 8 A, tensión nominal (III/2): 400 V, sección nominal: 1,5 mm², número de potenciales: 2, número de filas: 1, número de polos por fila: 2, familia de artículos: PTSA 1,5, paso: 3,5 mm, tipo de conexión: Conexión por resorte push-in, montaje: Soldadura por ola, dirección de conexión conductor/placa de circuito impreso: 45 °, color: multicolor, Disposición de pines: Pines en zigzag W, Longitud del pin [P]: 3,5 mm, número de pines de soldadura por potencial: 1, tipo de embalaje: empaquetado en caja | 159.25 | 100 | AA | PCB Connectors (PCC) | AAL | AALBDA | 160 | 160 | NO | PC |  | 3,08 | G | 42 | 190 | 128 | MM | 4046356920537 | 85369010 | CN | EC002643 | Imagen | Catálogo
1862165 | PTSA 1,5/ 2-3,5-Z 4RZ MCBU/WH | Borna para placa de circuito impreso | Terminal de tarjetas de circuitos impresos, corriente nominal: 8 A, tensión nominal (III/2): 400 V, sección nominal: 1,5 mm², número de potenciales: 2, número de filas: 1, número de polos por fila: 2, familia de artículos: PTSA 1,5, paso: 3,5 mm, tipo de conexión: Conexión por resorte push-in, montaje: Soldadura por ola, dirección de conexión conductor/placa de circuito impreso: 45 °, color: multicolor, Disposición de pines: Pines en zigzag M, Longitud del pin [P]: 3,5 mm, número de pines de soldadura por potencial: 1, tipo de embalaje: empaquetado en caja. Patillas de soldar en la zona anterior, una hilera | 179.46 | 100 | AA | PCB Connectors (PCC) | AAL | AALBDA | 160 | 160 | NO | PC | F | 3,26 | G | 42 | 190 | 128 | MM | 4055626133560 | 85369010 | CN | EC002643 | Imagen | Catálogo
1798090 | PTSA 1,5/ 2-3,5-Z 4RZ MIXC | Borna para placa de circuito impreso | Terminal de tarjetas de circuitos impresos, corriente nominal: 8 A, tensión nominal (III/2): 400 V, sección nominal: 1,5 mm², número de potenciales: 2, número de filas: 1, número de polos por fila: 2, familia de artículos: PTSA 1,5, paso: 3,5 mm, tipo de conexión: Conexión por resorte push-in, montaje: Soldadura por ola, dirección de conexión conductor/placa de circuito impreso: 45 °, color: multicolor, Disposición de pines: Pines en zigzag W, Longitud del pin [P]: 3,5 mm, número de pines de soldadura por potencial: 1, tipo de embalaje: empaquetado en caja | 157.59 | 100 | AA | PCB Connectors (PCC) | AAL | AALBDA | 160 | 160 | NO | PC | F | 3,12 | G | 42 | 190 | 128 | MM | 4046356657617 | 85369010 | CN | EC002643 | Imagen | Catálogo
1751765 | PTSA 1,5/ 2-3,5-Z BK | Borna para placa de circuito impreso | Terminal de tarjetas de circuitos impresos, corriente nominal: 8 A, tensión nominal (III/2): 400 V, sección nominal: 1,5 mm², número de potenciales: 2, número de filas: 1, número de polos por fila: 2, familia de artículos: PTSA 1,5, paso: 3,5 mm, tipo de conexión: Conexión por resorte push-in, montaje: Soldadura por ola, dirección de conexión conductor/placa de circuito impreso: 45 °, color: negro, Disposición de pines: Pines en zigzag W, Longitud del pin [P]: 3,5 mm, número de pines de soldadura por potencial: 1, tipo de embalaje: empaquetado en caja | 49.82 | 100 | AA | PCB Connectors (PCC) | AAL | AALBDA | 420 | 420 | NO | PC | F | 1,22 | G | 42 | 190 | 128 | MM | 4046356317870 | 85369010 | CN | EC002643 | Imagen | Catálogo
1745182 | PTSA 1,5/ 2-3,5-Z BU | Borna para placa de circuito impreso | Terminal de tarjetas de circuitos impresos, corriente nominal: 8 A, tensión nominal (III/2): 400 V, sección nominal: 1,5 mm², número de potenciales: 2, número de filas: 1, número de polos por fila: 2, familia de artículos: PTSA 1,5, paso: 3,5 mm, tipo de conexión: Conexión por resorte push-in, montaje: Soldadura por ola, dirección de conexión conductor/placa de circuito impreso: 45 °, color: azul, Disposición de pines: Pines en zigzag M, Longitud del pin [P]: 3,5 mm, número de pines de soldadura por potencial: 1, tipo de embalaje: empaquetado en caja | 49.82 | 100 | AA | PCB Connectors (PCC) | AAL | AALBDA | 420 | 420 | NO | PC | F | 1,22 | G | 42 | 190 | 128 | MM | 4046356307772 | 85369010 | CN | EC002643 | Imagen | Catálogo
1711380 | PTSA 1,5/ 2-3,5-Z GY 1RZGN | Borna para placa de circuito impreso | Terminal de tarjetas de circuitos impresos, corriente nominal: 8 A, tensión nominal (III/2): 400 V, sección nominal: 1,5 mm², número de potenciales: 2, número de filas: 1, número de polos por fila: 2, familia de artículos: PTSA 1,5, paso: 3,5 mm, tipo de conexión: Conexión por resorte push-in, montaje: Soldadura por ola, dirección de conexión conductor/placa de circuito impreso: 45 °, color: multicolor, Disposición de pines: Pines en zigzag W, Longitud del pin [P]: 3,5 mm, número de pines de soldadura por potencial: 1, tipo de embalaje: empaquetado en caja | 74.29 | 100 | AA | PCB Connectors (PCC) | AAL | AALBDA | 300 | 300 | NO | PC | F | 1,70 | G | 42 | 190 | 128 | MM | 4055626232980 | 85369010 | CN | EC002643 | Imagen | Catálogo
1472596 | PTSA 1,5/ 2-3,5-Z MC BK/RD | Borna para placa de circuito impreso | Terminal de tarjetas de circuitos impresos, corriente nominal: 8 A, tensión nominal (III/2): 400 V, sección nominal: 1,5 mm², número de filas: 1, número de polos por fila: 2, familia de artículos: PTSA 1,5, paso: 3,5 mm, tipo de conexión: Conexión por resorte push-in, montaje: Soldadura por ola, dirección de conexión conductor/placa de circuito impreso: 45 °, color: multicolor, Disposición de pines: Pines en zigzag W, Longitud del pin [P]: 3,5 mm, número de pines de soldadura por potencial: 1, tipo de embalaje: empaquetado en caja | 60.29 | 100 | AA | PCB Connectors (PCC) | AAL | AALBDA | 420 | 1260 | NO | PC | F | 1,23 | G | 190 | 190 | 140 | MM | 4063151882099 | 85369010 | CN | EC002643 | Imagen | Catálogo
1015662 | PTSA 1,5/ 2-3,5-Z MC RD/BK | Borna para placa de circuito impreso | Terminal de tarjetas de circuitos impresos, corriente nominal: 8 A, tensión nominal (III/2): 400 V, sección nominal: 1,5 mm², número de filas: 1, número de polos por fila: 2, familia de artículos: PTSA 1,5, paso: 3,5 mm, tipo de conexión: Conexión por resorte push-in, montaje: Soldadura por ola, dirección de conexión conductor/placa de circuito impreso: 45 °, color: multicolor, Disposición de pines: Pines en zigzag W, Longitud del pin [P]: 3,5 mm, número de pines de soldadura por potencial: 1, tipo de embalaje: empaquetado en caja | 60.29 | 100 | AA | PCB Connectors (PCC) | AAL | AALBDA | 420 | 1260 | NO | PC | F | 1,26 | G | 0 | 0 | 0 |  | 4055626496078 | 85369010 | CN | EC002643 | Imagen | Catálogo
1434388 | PTSA 1,5/ 2-3,5-Z MC:GY,BU | Borna para placa de circuito impreso | Terminal de tarjetas de circuitos impresos, corriente nominal: 8 A, tensión nominal (III/2): 400 V, sección nominal: 1,5 mm², número de filas: 1, número de polos por fila: 2, familia de artículos: PTSA 1,5, paso: 3,5 mm, tipo de conexión: Conexión por resorte push-in, montaje: Soldadura por ola, dirección de conexión conductor/placa de circuito impreso: 45 °, color: multicolor, Disposición de pines: Pines en zigzag W, Longitud del pin [P]: 3,5 mm, número de pines de soldadura por potencial: 1, tipo de embalaje: empaquetado en caja | 60.29 | 100 | AA | PCB Connectors (PCC) | AAL | AALBDA | 420 | 1260 | NO | PC |  | 1,24 | G | 0 | 0 | 0 |  | 4063151806682 | 85369010 | CN | EC002643 | Imagen | Catálogo
1054773 | PTSA 1,5/ 2-3,5-Z MCBU/YE | Borna para placa de circuito impreso | Terminal de tarjetas de circuitos impresos, corriente nominal: 8 A, tensión nominal (III/2): 400 V, sección nominal: 1,5 mm², número de potenciales: 2, número de filas: 1, número de polos por fila: 2, familia de artículos: PTSA 1,5, paso: 3,5 mm, tipo de conexión: Conexión por resorte push-in, montaje: Soldadura por ola, dirección de conexión conductor/placa de circuito impreso: 45 °, color: multicolor, Disposición de pines: Pines en zigzag W, Longitud del pin [P]: 3,5 mm, número de pines de soldadura por potencial: 1, tipo de embalaje: empaquetado en caja | 60.29 | 100 | AA | PCB Connectors (PCC) | AAL | AALBDA | 420 | 420 | NO | PC | F | 1,26 | G | 42 | 190 | 128 | MM | 4055626690964 | 85369010 | CN | EC002643 | Imagen | Catálogo
1804385 | PTSA 1,5/ 2-3,5-Z MIXC GY/SVT | Borna para placa de circuito impreso | Terminal de tarjetas de circuitos impresos, corriente nominal: 8 A, tensión nominal (III/2): 400 V, sección nominal: 1,5 mm², número de potenciales: 2, número de filas: 1, número de polos por fila: 2, familia de artículos: PTSA 1,5, paso: 3,5 mm, tipo de conexión: Conexión por resorte push-in, montaje: Soldadura por ola, dirección de conexión conductor/placa de circuito impreso: 45 °, color: multicolor, Disposición de pines: Pines en zigzag W, Longitud del pin [P]: 3,5 mm, número de pines de soldadura por potencial: 1, tipo de embalaje: empaquetado en caja | 60.29 | 100 | AA | PCB Connectors (PCC) | AAL | AALBDA | 420 | 420 | NO | PC | F | 1,22 | G | 42 | 190 | 128 | MM | 4046356927338 | 85369010 | CN | EC002643 | Imagen | Catálogo
1745195 | PTSA 1,5/ 2-3,5-Z OG | Borna para placa de circuito impreso | Terminal de tarjetas de circuitos impresos, corriente nominal: 8 A, tensión nominal (III/2): 400 V, sección nominal: 1,5 mm², número de potenciales: 2, número de filas: 1, número de polos por fila: 2, familia de artículos: PTSA 1,5, paso: 3,5 mm, tipo de conexión: Conexión por resorte push-in, montaje: Soldadura por ola, dirección de conexión conductor/placa de circuito impreso: 45 °, color: naranja, Disposición de pines: Pines en zigzag M, Longitud del pin [P]: 3,5 mm, número de pines de soldadura por potencial: 1, tipo de embalaje: empaquetado en caja | 49.82 | 100 | AA | PCB Connectors (PCC) | AAL | AALBDA | 420 | 420 | NO | PC | F | 1,22 | G | 42 | 190 | 128 | MM | 4046356307789 | 85369010 | CN | EC002643 | Imagen | Catálogo
1828442 | PTSA 1,5/ 2-3,5-Z RD/BU | Borna para placa de circuito impreso | Terminal de tarjetas de circuitos impresos, corriente nominal: 8 A, tensión nominal (III/2): 400 V, sección nominal: 1,5 mm², número de potenciales: 2, número de filas: 1, número de polos por fila: 2, familia de artículos: PTSA 1,5, paso: 3,5 mm, tipo de conexión: Conexión por resorte push-in, montaje: Soldadura por ola, dirección de conexión conductor/placa de circuito impreso: 45 °, color: multicolor, Disposición de pines: Pines en zigzag W, Longitud del pin [P]: 3,5 mm, número de pines de soldadura por potencial: 1, tipo de embalaje: empaquetado en caja | 60.29 | 100 | AA | PCB Connectors (PCC) | AAL | AALBDA | 420 | 420 | NO | PC |  | 1,24 | G | 42 | 188 | 133 | MM | 4046356865463 | 85369010 | CN | EC002643 | Imagen | Catálogo
1799081 | PTSA 1,5/ 2-3,5-Z WH | Borna para placa de circuito impreso | Terminal de tarjetas de circuitos impresos, corriente nominal: 8 A, tensión nominal (III/2): 250 V, sección nominal: 1,5 mm², número de filas: 1, número de polos por fila: 2, familia de artículos: PTSA 1,5, paso: 3,5 mm, tipo de conexión: Conexión por resorte push-in, montaje: Soldadura por ola, dirección de conexión conductor/placa de circuito impreso: 45 °, color: blanco, Disposición de pines: Disposición de pines frontal lineal, Longitud del pin [P]: 3,5 mm, número de pines de soldadura por potencial: 1, tipo de embalaje: empaquetado en caja | 49.82 | 100 | AA | PCB Connectors (PCC) | AAL | AALBDA | 420 | 420 | NO | PC | F | 1,24 | G | 0 | 0 | 0 |  | 4067923423404 | 85369010 | CN | EC002643 | Imagen | Catálogo
1701057 | PTSA 1,5/ 2-3,5-Z YE | Borna para placa de circuito impreso | Terminal de tarjetas de circuitos impresos, corriente nominal: 8 A, tensión nominal (III/2): 400 V, sección nominal: 1,5 mm², número de potenciales: 2, número de filas: 1, número de polos por fila: 2, familia de artículos: PTSA 1,5, paso: 3,5 mm, tipo de conexión: Conexión por resorte push-in, montaje: Soldadura por ola, dirección de conexión conductor/placa de circuito impreso: 45 °, color: amarillo, Disposición de pines: Pines en zigzag W, Longitud del pin [P]: 3,5 mm, número de pines de soldadura por potencial: 1, tipo de embalaje: empaquetado en caja | 49.82 | 100 | AA | PCB Connectors (PCC) | AAL | AALBDA | 420 | 420 | NO | PC | F | 1,22 | G | 42 | 190 | 128 | MM | 4046356514545 | 85369010 | CN | EC002643 | Imagen | Catálogo
1991875 | PTSA 1,5/ 2-3,5-ZI | Borna para placa de circuito impreso | Terminal de tarjetas de circuitos impresos, corriente nominal: 8 A, tensión nominal (III/2): 400 V, sección nominal: 1,5 mm², número de potenciales: 2, número de filas: 1, número de polos por fila: 2, familia de artículos: PTSA 1,5, paso: 3,5 mm, tipo de conexión: Conexión por resorte push-in, montaje: Soldadura por ola, dirección de conexión conductor/placa de circuito impreso: 45 °, color: verde, Disposición de pines: Pines en zigzag M, Longitud del pin [P]: 3,5 mm, número de pines de soldadura por potencial: 1, tipo de embalaje: empaquetado en caja | 49.82 | 100 | AA | PCB Connectors (PCC) | AAL | AALBDA | 420 | 420 | NO | PC | F | 1,22 | G | 42 | 190 | 128 | MM | 4017918976811 | 85369010 | CN | EC002643 | Imagen | Catálogo
1806998 | PTSA 1,5/ 2-3,5-ZI BK/GN | Borna para placa de circuito impreso | Terminal de tarjetas de circuitos impresos, corriente nominal: 8 A, tensión nominal (III/2): 400 V, sección nominal: 1,5 mm², número de potenciales: 2, número de filas: 1, número de polos por fila: 2, familia de artículos: PTSA 1,5, paso: 3,5 mm, tipo de conexión: Conexión por resorte push-in, montaje: Soldadura por ola, dirección de conexión conductor/placa de circuito impreso: 45 °, color: multicolor, Disposición de pines: Pines en zigzag M, Longitud del pin [P]: 3,5 mm, número de pines de soldadura por potencial: 1, tipo de embalaje: empaquetado en caja | 60.29 | 100 | AA | PCB Connectors (PCC) | AAL | AALBDA | 420 | 420 | NO | PC | F | 1,22 | G | 42 | 190 | 128 | MM | 4046356693936 | 85369010 | CN | EC002643 | Imagen | Catálogo
1700405 | PTSA 1,5/ 2-Z-3,5 MIXGYGNRD | Borna para placa de circuito impreso | Terminal de tarjetas de circuitos impresos, corriente nominal: 8 A, tensión nominal (III/2): 400 V, sección nominal: 1,5 mm², número de potenciales: 2, número de filas: 1, número de polos por fila: 2, familia de artículos: PTSA 1,5, paso: 3,5 mm, tipo de conexión: Conexión por resorte push-in, montaje: Soldadura por ola, dirección de conexión conductor/placa de circuito impreso: 45 °, color: multicolor, Disposición de pines: Pines en zigzag W, Longitud del pin [P]: 3,5 mm, número de pines de soldadura por potencial: 1, tipo de embalaje: empaquetado en caja | 53.7 | 100 | AA | PCB Connectors (PCC) | AAL | AALBDA | 420 | 420 | NO | PC |  | 1,26 | G | 42 | 190 | 128 | MM | 4046356483889 | 85369010 | CN | EC002643 | Imagen | Catálogo
1984976 | PTSA 1,5/ 3-3,5-F | Borna para placa de circuito impreso | Terminal de tarjetas de circuitos impresos, corriente nominal: 8 A, tensión nominal (III/2): 250 V, sección nominal: 1,5 mm², número de potenciales: 3, número de filas: 1, número de polos por fila: 3, familia de artículos: PTSA 1,5, paso: 3,5 mm, tipo de conexión: Conexión por resorte push-in, montaje: Soldadura por ola, dirección de conexión conductor/placa de circuito impreso: 45 °, color: verde, Disposición de pines: Disposición de pines lineal, Longitud del pin [P]: 3,5 mm, número de pines de soldadura por potencial: 1, tipo de embalaje: empaquetado en caja. Patillas de soldar en la zona anterior, una hilera | 74.74 | 100 | AA | PCB Connectors (PCC) | AAL | AALBDA | 300 | 300 | NO | PC |  | 1,70 | G | 44 | 189 | 133 | MM | 4017918922054 | 85369010 | CN | EC002643 | Imagen | Catálogo
1727016 | PTSA 1,5/ 3-3,5-F BD:1,2,3 | Borna para placa de circuito impreso | Terminal de tarjetas de circuitos impresos, corriente nominal: 8 A, tensión nominal (III/2): 250 V, sección nominal: 1,5 mm², número de potenciales: 3, número de filas: 1, número de polos por fila: 3, familia de artículos: PTSA 1,5, paso: 3,5 mm, tipo de conexión: Conexión por resorte push-in, montaje: Soldadura por ola, dirección de conexión conductor/placa de circuito impreso: 45 °, color: verde, Disposición de pines: Disposición de pines frontal lineal, Longitud del pin [P]: 3,5 mm, número de pines de soldadura por potencial: 1, tipo de embalaje: empaquetado en caja | 99.73 | 100 | AA | PCB Connectors (PCC) | AAL | AALBDA | 300 | 1200 | NO | PC | F | 1,70 | G | 42 | 190 | 128 | MM | 4046356133296 | 85369010 | CN | EC002643 | Imagen | Catálogo
1068085 | PTSA 1,5/ 3-3,5-F WH | Borna para placa de circuito impreso | Terminal de tarjetas de circuitos impresos, corriente nominal: 8 A, tensión nominal (III/2): 250 V, sección nominal: 1,5 mm², número de potenciales: 3, número de filas: 1, número de polos por fila: 3, familia de artículos: PTSA 1,5, paso: 3,5 mm, tipo de conexión: Conexión por resorte push-in, montaje: Soldadura por ola, dirección de conexión conductor/placa de circuito impreso: 45 °, color: blanco, Disposición de pines: Disposición de pines lineal, Longitud del pin [P]: 3,5 mm, número de pines de soldadura por potencial: 1, tipo de embalaje: empaquetado en caja | 74.74 | 100 | AA | PCB Connectors (PCC) | AAL | AALBDA | 300 | 300 | NO | PC | F | 1,68 | G | 42 | 190 | 128 | MM | 4055626739663 | 85369010 | CN | EC002643 | Imagen | Catálogo
1733411 | PTSA 1,5/ 3-3,5-F WH BU RD | Borna para placa de circuito impreso | Terminal de tarjetas de circuitos impresos, corriente nominal: 8 A, tensión nominal (III/2): 250 V, sección nominal: 1,5 mm², número de potenciales: 3, número de filas: 1, número de polos por fila: 3, familia de artículos: PTSA 1,5, paso: 3,5 mm, tipo de conexión: Conexión por resorte push-in, montaje: Soldadura por ola, dirección de conexión conductor/placa de circuito impreso: 45 °, color: multicolor, Disposición de pines: Disposición de pines frontal lineal, Longitud del pin [P]: 3,5 mm, número de pines de soldadura por potencial: 1, tipo de embalaje: empaquetado en caja | 78.87 | 100 | AA | PCB Connectors (PCC) | AAL | AALBDA | 300 | 300 | NO | PC | F | 1,70 | G | 42 | 190 | 128 | MM | 4046356163262 | 85369010 | CN | EC002643 | Imagen | Catálogo
1985205 | PTSA 1,5/ 3-3,5-Z | Borna para placa de circuito impreso | Terminal de tarjetas de circuitos impresos, corriente nominal: 8 A, tensión nominal (III/2): 400 V, sección nominal: 1,5 mm², número de potenciales: 3, número de filas: 1, número de polos por fila: 3, familia de artículos: PTSA 1,5, paso: 3,5 mm, tipo de conexión: Conexión por resorte push-in, montaje: Soldadura por ola, dirección de conexión conductor/placa de circuito impreso: 45 °, color: verde, Disposición de pines: Pines en zigzag M, Longitud del pin [P]: 3,5 mm, número de pines de soldadura por potencial: 1, tipo de embalaje: empaquetado en caja. Patillas de soldar desplazadas, dos hileras | 74.74 | 100 | AA | PCB Connectors (PCC) | AAL | AALBDA | 300 | 300 | NO | PC |  | 1,73 | G | 42 | 190 | 128 | MM | 4017918922283 | 85369010 | CN | EC002643 | Imagen | Catálogo
1157234 | PTSA 1,5/ 3-3,5-Z 1RZ MC GN-BK | Borna para placa de circuito impreso | Terminal de tarjetas de circuitos impresos, corriente nominal: 8 A, tensión nominal (III/2): 400 V, sección nominal: 1,5 mm², número de filas: 1, número de polos por fila: 3, familia de artículos: PTSA 1,5, paso: 3,5 mm, tipo de conexión: Conexión por resorte push-in, montaje: Soldadura por ola, dirección de conexión conductor/placa de circuito impreso: 45 °, color: multicolor, Disposición de pines: Pines en zigzag M, Longitud del pin [P]: 3,5 mm, número de pines de soldadura por potencial: 1, tipo de embalaje: empaquetado en caja | 120.84 | 100 | AA | PCB Connectors (PCC) | AAL | AALBDA | 220 | 1100 | NO | PC | F | 2,24 | G | 0 | 0 | 0 |  | 4063151161705 | 85369010 | CN | EC002643 | Imagen | Catálogo
1713580 | PTSA 1,5/ 3-3,5-Z 3RZ MC | Borna para placa de circuito impreso | Terminal de tarjetas de circuitos impresos, corriente nominal: 8 A, tensión nominal (III/2): 400 V, sección nominal: 1,5 mm², número de potenciales: 3, número de filas: 1, número de polos por fila: 3, familia de artículos: PTSA 1,5, paso: 3,5 mm, tipo de conexión: Conexión por resorte push-in, montaje: Soldadura por ola, dirección de conexión conductor/placa de circuito impreso: 45 °, color: multicolor, Disposición de pines: Disposición de pines mixta, Longitud del pin [P]: 3,5 mm, número de pines de soldadura por potencial: 1, tipo de embalaje: empaquetado en caja | 125.93 | 100 | AA | PCB Connectors (PCC) | AAL | AALBDA | 160 | 160 | NO | PC | F | 3,17 | G | 42 | 190 | 128 | MM | 4055626352343 | 85369010 | CN | EC002643 | Imagen | Catálogo
1798087 | PTSA 1,5/ 3-3,5-Z 3RZ MIXC | Borna para placa de circuito impreso | Terminal de tarjetas de circuitos impresos, corriente nominal: 8 A, tensión nominal (III/2): 400 V, sección nominal: 1,5 mm², número de potenciales: 3, número de filas: 1, número de polos por fila: 3, familia de artículos: PTSA 1,5, paso: 3,5 mm, tipo de conexión: Conexión por resorte push-in, montaje: Soldadura por ola, dirección de conexión conductor/placa de circuito impreso: 45 °, color: multicolor, Disposición de pines: Pines en zigzag M, Longitud del pin [P]: 3,5 mm, número de pines de soldadura por potencial: 1, tipo de embalaje: empaquetado en caja | 125.93 | 100 | AA | PCB Connectors (PCC) | AAL | AALBDA | 160 | 160 | NO | PC | F | 3,19 | G | 42 | 190 | 128 | MM | 4046356657624 | 85369010 | CN | EC002643 | Imagen | Catálogo
1764833 | PTSA 1,5/ 3-3,5-Z BU | Borna para placa de circuito impreso | Terminal de tarjetas de circuitos impresos, corriente nominal: 8 A, tensión nominal (III/2): 400 V, sección nominal: 1,5 mm², número de potenciales: 3, número de filas: 1, número de polos por fila: 3, familia de artículos: PTSA 1,5, paso: 3,5 mm, tipo de conexión: Conexión por resorte push-in, montaje: Soldadura por ola, dirección de conexión conductor/placa de circuito impreso: 45 °, color: azul, Disposición de pines: Pines en zigzag M, Longitud del pin [P]: 3,5 mm, número de pines de soldadura por potencial: 1, tipo de embalaje: empaquetado en caja | 74.74 | 100 | AA | PCB Connectors (PCC) | AAL | AALBDA | 300 | 300 | NO | PC | F | 1,72 | G | 42 | 190 | 128 | MM | 4046356418188 | 85369010 | CN | EC002643 | Imagen | Catálogo
1995279 | PTSA 1,5/ 3-3,5-Z GY | Borna para placa de circuito impreso | Terminal de tarjetas de circuitos impresos, corriente nominal: 8 A, tensión nominal (III/2): 400 V, sección nominal: 1,5 mm², número de potenciales: 3, número de filas: 1, número de polos por fila: 3, familia de artículos: PTSA 1,5, paso: 3,5 mm, tipo de conexión: Conexión por resorte push-in, montaje: Soldadura por ola, dirección de conexión conductor/placa de circuito impreso: 45 °, color: gris, Disposición de pines: Pines en zigzag M, Longitud del pin [P]: 3,5 mm, número de pines de soldadura por potencial: 1, tipo de embalaje: empaquetado en caja | 74.74 | 100 | AA | PCB Connectors (PCC) | AAL | AALBDA | 300 | 300 | NO | PC |  | 1,74 | G | 42 | 190 | 128 | MM | 4017918991784 | 85369010 | CN | EC002643 | Imagen | Catálogo
1434392 | PTSA 1,5/ 3-3,5-Z MC:RD,GY,BU | Borna para placa de circuito impreso | Terminal de tarjetas de circuitos impresos, corriente nominal: 8 A, tensión nominal (III/2): 400 V, sección nominal: 1,5 mm², número de filas: 1, número de polos por fila: 3, familia de artículos: PTSA 1,5, paso: 3,5 mm, tipo de conexión: Conexión por resorte push-in, montaje: Soldadura por ola, dirección de conexión conductor/placa de circuito impreso: 45 °, color: multicolor, Disposición de pines: Pines en zigzag M, Longitud del pin [P]: 3,5 mm, número de pines de soldadura por potencial: 1, tipo de embalaje: empaquetado en caja | 90.44 | 100 | AA | PCB Connectors (PCC) | AAL | AALBDA | 300 | 1200 | NO | PC |  | 1,72 | G | 0 | 0 | 0 |  | 4063151807818 | 85369010 | CN | EC002643 | Imagen | Catálogo
1715276 | PTSA 1,5/ 3-3,5-Z MCBK/GY/RD | Borna para placa de circuito impreso | Terminal de tarjetas de circuitos impresos, corriente nominal: 8 A, tensión nominal (III/2): 400 V, sección nominal: 1,5 mm², número de potenciales: 3, número de filas: 1, número de polos por fila: 3, familia de artículos: PTSA 1,5, paso: 3,5 mm, tipo de conexión: Conexión por resorte push-in, montaje: Soldadura por ola, dirección de conexión conductor/placa de circuito impreso: 45 °, color: multicolor, Disposición de pines: Pines en zigzag M, Longitud del pin [P]: 3,5 mm, número de pines de soldadura por potencial: 1, tipo de embalaje: empaquetado en caja | 90.44 | 100 | AA | PCB Connectors (PCC) | AAL | AALBDA | 300 | 300 | NO | PC |  | 1,76 | G | 42 | 190 | 128 | MM | 4055626397313 | 85369010 | CN | EC002643 | Imagen | Catálogo
1711585 | PTSA 1,5/ 3-3,5-Z MIX NZ 241 | Borna para placa de circuito impreso | Terminal de tarjetas de circuitos impresos, corriente nominal: 8 A, tensión nominal (III/2): 400 V, sección nominal: 1,5 mm², número de potenciales: 3, número de filas: 1, número de polos por fila: 3, familia de artículos: PTSA 1,5, paso: 3,5 mm, tipo de conexión: Conexión por resorte push-in, montaje: Soldadura por ola, dirección de conexión conductor/placa de circuito impreso: 45 °, color: multicolor, Disposición de pines: Pines en zigzag M, Longitud del pin [P]: 3,5 mm, número de pines de soldadura por potencial: 1, tipo de embalaje: empaquetado en caja | 78.86 | 100 | AA | PCB Connectors (PCC) | AAL | AALBDA | 300 | 300 | NO | PC | F | 1,72 | G | 42 | 190 | 128 | MM | 4046356156950 | 85369010 | CN | EC002643 | Imagen | Catálogo
1711556 | PTSA 1,5/ 3-3,5-Z MIX NZ232 | Borna para placa de circuito impreso | Terminal de tarjetas de circuitos impresos, corriente nominal: 8 A, tensión nominal (III/2): 400 V, sección nominal: 1,5 mm², número de potenciales: 3, número de filas: 1, número de polos por fila: 3, familia de artículos: PTSA 1,5, paso: 3,5 mm, tipo de conexión: Conexión por resorte push-in, montaje: Soldadura por ola, dirección de conexión conductor/placa de circuito impreso: 45 °, color: multicolor, Disposición de pines: Pines en zigzag M, Longitud del pin [P]: 3,5 mm, número de pines de soldadura por potencial: 1, tipo de embalaje: empaquetado en caja | 78.62 | 100 | AA | PCB Connectors (PCC) | AAL | AALBDA | 300 | 300 | NO | PC |  | 1,70 | G | 42 | 190 | 128 | MM | 4046356138154 | 85369010 | CN | EC002643 | Imagen | Catálogo
1755910 | PTSA 1,5/ 3-3,5-Z OG | Borna para placa de circuito impreso | Terminal de tarjetas de circuitos impresos, corriente nominal: 8 A, tensión nominal (III/2): 400 V, sección nominal: 1,5 mm², número de potenciales: 3, número de filas: 1, número de polos por fila: 3, familia de artículos: PTSA 1,5, paso: 3,5 mm, tipo de conexión: Conexión por resorte push-in, montaje: Soldadura por ola, dirección de conexión conductor/placa de circuito impreso: 45 °, color: naranja, Disposición de pines: Pines en zigzag M, Longitud del pin [P]: 3,5 mm, número de pines de soldadura por potencial: 1, tipo de embalaje: empaquetado en caja | 74.74 | 100 | AA | PCB Connectors (PCC) | AAL | AALBDA | 300 | 300 | NO | PC | F | 1,70 | G | 42 | 190 | 128 | MM | 4046356335980 | 85369010 | CN | EC002643 | Imagen | Catálogo
1790852 | PTSA 1,5/ 3-3,5-Z YE | Borna para placa de circuito impreso | Terminal de tarjetas de circuitos impresos, corriente nominal: 8 A, tensión nominal (III/2): 400 V, sección nominal: 1,5 mm², número de potenciales: 3, número de filas: 1, número de polos por fila: 3, familia de artículos: PTSA 1,5, paso: 3,5 mm, tipo de conexión: Conexión por resorte push-in, montaje: Soldadura por ola, dirección de conexión conductor/placa de circuito impreso: 45 °, color: amarillo, Disposición de pines: Pines en zigzag M, Longitud del pin [P]: 3,5 mm, número de pines de soldadura por potencial: 1, tipo de embalaje: empaquetado en caja | 74.74 | 100 | AA | PCB Connectors (PCC) | AAL | AALBDA | 300 | 300 | NO | PC | F | 1,72 | G | 42 | 190 | 128 | MM | 4046356609012 | 85369010 | CN | EC002643 | Imagen | Catálogo
1711598 | PTSA 1,5/ 3-3,5-ZI MIX NZ 242 | Borna para placa de circuito impreso | Terminal de tarjetas de circuitos impresos, corriente nominal: 8 A, tensión nominal (III/2): 400 V, sección nominal: 1,5 mm², número de potenciales: 3, número de filas: 1, número de polos por fila: 3, familia de artículos: PTSA 1,5, paso: 3,5 mm, tipo de conexión: Conexión por resorte push-in, montaje: Soldadura por ola, dirección de conexión conductor/placa de circuito impreso: 45 °, color: multicolor, Disposición de pines: Pines en zigzag W, Longitud del pin [P]: 3,5 mm, número de pines de soldadura por potencial: 1, tipo de embalaje: empaquetado en caja | 78.86 | 100 | AA | PCB Connectors (PCC) | AAL | AALBDA | 300 | 300 | NO | PC | F | 1,75 | G | 42 | 190 | 128 | MM | 4046356156943 | 85369010 | CN | EC002643 | Imagen | Catálogo
1711569 | PTSA 1,5/ 3-3,5-ZI MIX NZ236 | Borna para placa de circuito impreso | Terminal de tarjetas de circuitos impresos, corriente nominal: 8 A, tensión nominal (III/2): 400 V, sección nominal: 1,5 mm², número de potenciales: 3, número de filas: 1, número de polos por fila: 3, familia de artículos: PTSA 1,5, paso: 3,5 mm, tipo de conexión: Conexión por resorte push-in, montaje: Soldadura por ola, dirección de conexión conductor/placa de circuito impreso: 45 °, color: multicolor, Disposición de pines: Pines en zigzag W, Longitud del pin [P]: 3,5 mm, número de pines de soldadura por potencial: 1, tipo de embalaje: empaquetado en caja | 78.62 | 100 | AA | PCB Connectors (PCC) | AAL | AALBDA | 300 | 300 | NO | PC | F | 1,74 | G | 42 | 190 | 128 | MM | 4046356138147 | 85369010 | CN | EC002643 | Imagen | Catálogo
1711640 | PTSA 1,5/ 4-3,5 GY NZ 299 | Borna para placa de circuito impreso | Terminal de tarjetas de circuitos impresos, corriente nominal: 8 A, tensión nominal (III/2): 250 V, sección nominal: 1,5 mm², número de potenciales: 4, número de filas: 1, número de polos por fila: 4, familia de artículos: PTSA 1,5, paso: 3,5 mm, tipo de conexión: Conexión por resorte push-in, montaje: Soldadura por ola, dirección de conexión conductor/placa de circuito impreso: 45 °, color: gris, Disposición de pines: Pines en zigzag M, Longitud del pin [P]: 3,5 mm, número de pines de soldadura por potencial: 1, tipo de embalaje: empaquetado en caja | 99.65 | 100 | AA | PCB Connectors (PCC) | AAL | AALBDA | 220 | 220 | NO | PC |  | 2,35 | G | 42 | 190 | 128 | MM | 4046356156912 | 85369010 | CN | EC002643 | Imagen | Catálogo
1045474 | PTSA 1,5/ 4-3,5 MCGY/SVT/RD/BU | Borna para placa de circuito impreso | Terminal de tarjetas de circuitos impresos, corriente nominal: 8 A, tensión nominal (III/2): 250 V, sección nominal: 1,5 mm², número de potenciales: 4, número de filas: 1, número de polos por fila: 4, familia de artículos: PTSA 1,5, paso: 3,5 mm, tipo de conexión: Conexión por resorte push-in, montaje: Soldadura por ola, dirección de conexión conductor/placa de circuito impreso: 45 °, color: multicolor, Disposición de pines: Pines en zigzag M, Longitud del pin [P]: 3,5 mm, número de pines de soldadura por potencial: 1, tipo de embalaje: empaquetado en caja | 120.58 | 100 | AA | PCB Connectors (PCC) | AAL | AALBDA | 220 | 220 | NO | PC | F | 2,30 | G | 42 | 190 | 128 | MM | 4055626637907 | 85369010 | CN | EC002643 | Imagen | Catálogo
1984989 | PTSA 1,5/ 4-3,5-F | Borna para placa de circuito impreso | Terminal de tarjetas de circuitos impresos, corriente nominal: 8 A, tensión nominal (III/2): 250 V, sección nominal: 1,5 mm², número de potenciales: 4, número de filas: 1, número de polos por fila: 4, familia de artículos: PTSA 1,5, paso: 3,5 mm, tipo de conexión: Conexión por resorte push-in, montaje: Soldadura por ola, dirección de conexión conductor/placa de circuito impreso: 45 °, color: verde, Disposición de pines: Disposición de pines lineal, Longitud del pin [P]: 3,5 mm, número de pines de soldadura por potencial: 1, tipo de embalaje: empaquetado en caja. Patillas de soldar en la zona anterior, una hilera | 99.65 | 100 | AA | PCB Connectors (PCC) | AAL | AALBDA | 220 | 220 | NO | PC |  | 2,21 | G | 43 | 189 | 134 | MM | 4017918922061 | 85369010 | CN | EC002643 | Imagen | Catálogo
1713020 | PTSA 1,5/ 4-3,5-F MIX NZ03 | Borna para placa de circuito impreso | Terminal de tarjetas de circuitos impresos, corriente nominal: 8 A, tensión nominal (III/2): 250 V, sección nominal: 1,5 mm², número de potenciales: 4, número de filas: 1, número de polos por fila: 4, familia de artículos: PTSA 1,5, paso: 3,5 mm, tipo de conexión: Conexión por resorte push-in, montaje: Soldadura por ola, dirección de conexión conductor/placa de circuito impreso: 45 °, color: multicolor, Disposición de pines: Disposición de pines frontal lineal, Longitud del pin [P]: 3,5 mm, número de pines de soldadura por potencial: 1, tipo de embalaje: empaquetado en caja | 120.58 | 100 | AA | PCB Connectors (PCC) | AAL | AALBDA | 220 | 220 | NO | PC | F | 2,20 | G | 42 | 190 | 128 | MM | 4046356088862 | 85369010 | CN | EC002643 | Imagen | Catálogo
1713258 | PTSA 1,5/ 4-3,5-F MIXC SVT/GY | Borna para placa de circuito impreso | Terminal de tarjetas de circuitos impresos, corriente nominal: 8 A, tensión nominal (III/2): 250 V, sección nominal: 1,5 mm², número de potenciales: 4, número de filas: 1, número de polos por fila: 4, familia de artículos: PTSA 1,5, paso: 3,5 mm, tipo de conexión: Conexión por resorte push-in, montaje: Soldadura por ola, dirección de conexión conductor/placa de circuito impreso: 45 °, color: multicolor, Disposición de pines: Disposición de pines frontal lineal, Longitud del pin [P]: 3,5 mm, número de pines de soldadura por potencial: 1, tipo de embalaje: empaquetado en caja. Patillas de soldar en la zona anterior, una hilera | 120.58 | 100 | AA | PCB Connectors (PCC) | AAL | AALBDA | 220 | 220 | NO | PC | F | 2,23 | G | 42 | 190 | 128 | MM | 4055626322070 | 85369010 | CN | EC002643 | Imagen | Catálogo
1700902 | PTSA 1,5/ 4-3,5-F MIXED COLOR | Borna para placa de circuito impreso | Terminal de tarjetas de circuitos impresos, corriente nominal: 8 A, tensión nominal (III/2): 250 V, sección nominal: 1,5 mm², número de potenciales: 4, número de filas: 1, número de polos por fila: 4, familia de artículos: PTSA 1,5, paso: 3,5 mm, tipo de conexión: Conexión por resorte push-in, montaje: Soldadura por ola, dirección de conexión conductor/placa de circuito impreso: 45 °, color: multicolor, Disposición de pines: Disposición de pines frontal lineal, Longitud del pin [P]: 3,5 mm, número de pines de soldadura por potencial: 1, tipo de embalaje: empaquetado en caja | 120.58 | 100 | AA | PCB Connectors (PCC) | AAL | AALBDA | 220 | 220 | NO | PC | F | 2,23 | G | 42 | 190 | 128 | MM | 4046356502832 | 85369010 | CN | EC002643 | Imagen | Catálogo
1713088 | PTSA 1,5/ 4-3,5-F RD WH NZ09 | Borna para placa de circuito impreso | Terminal de tarjetas de circuitos impresos, corriente nominal: 8 A, tensión nominal (III/2): 250 V, sección nominal: 1,5 mm², número de potenciales: 4, número de filas: 1, número de polos por fila: 4, familia de artículos: PTSA 1,5, paso: 3,5 mm, tipo de conexión: Conexión por resorte push-in, montaje: Soldadura por ola, dirección de conexión conductor/placa de circuito impreso: 45 °, color: multicolor, Disposición de pines: Disposición de pines frontal lineal, Longitud del pin [P]: 3,5 mm, número de pines de soldadura por potencial: 1, tipo de embalaje: empaquetado en caja | 102.79 | 100 | AA | PCB Connectors (PCC) | AAL | AALBDA | 220 | 220 | NO | PC | F | 2,21 | G | 42 | 190 | 128 | MM | 4046356088800 | 85369010 | CN | EC002643 | Imagen | Catálogo
1985218 | PTSA 1,5/ 4-3,5-Z | Borna para placa de circuito impreso | Terminal de tarjetas de circuitos impresos, corriente nominal: 8 A, tensión nominal (III/2): 400 V, sección nominal: 1,5 mm², número de potenciales: 4, número de filas: 1, número de polos por fila: 4, familia de artículos: PTSA 1,5, paso: 3,5 mm, tipo de conexión: Conexión por resorte push-in, montaje: Soldadura por ola, dirección de conexión conductor/placa de circuito impreso: 45 °, color: verde, Disposición de pines: Pines en zigzag W, Longitud del pin [P]: 3,5 mm, número de pines de soldadura por potencial: 1, tipo de embalaje: empaquetado en caja. Patillas de soldar desplazadas, dos hileras | 99.65 | 100 | AA | PCB Connectors (PCC) | AAL | AALBDA | 220 | 220 | NO | PC |  | 2,26 | G | 42 | 190 | 128 | MM | 4017918922290 | 85369010 | CN | EC002643 | Imagen | Catálogo
1863655 | PTSA 1,5/ 4-3,5-Z MC:BU-YE | PCB terminal block | Printed circuit board terminal, nominal current: 8 A, rated voltage (III/2): 250 V, nominal cross section: 1.5 mm², number of rows: 1, number of positions per row: 4, product range: PTSA 1,5, pitch: 3.5 mm, connection method: Push-in spring connection, mounting: Wave soldering, conductor/PCB connection direction: 45 °, color: multicolored, Pin layout: Linear pinning, Solder pin [P]: 3.5 mm, number of solder pins per potential: 1, type of packaging: packed in cardboard | 123.51 | 100 | AA | PCB Connectors (PCC) | AAL | AALBDA | 220 | 1100 | NO | PC | F | 2,21 | g | 0 | 0 | 0 | 0 | 4067923524026 | 85369010 | CN | EC002643 |  | Catálogo
1529814 | PTSA 1,5/ 4-3,5-Z BD:A-D | Borna para placa de circuito impreso | Terminal de tarjetas de circuitos impresos, corriente nominal: 8 A, tensión nominal (III/2): 400 V, sección nominal: 1,5 mm², número de filas: 1, número de polos por fila: 4, familia de artículos: PTSA 1,5, paso: 3,5 mm, tipo de conexión: Conexión por resorte push-in, montaje: Soldadura por ola, dirección de conexión conductor/placa de circuito impreso: 45 °, color: verde, Disposición de pines: Pines en zigzag M, Longitud del pin [P]: 3,5 mm, número de pines de soldadura por potencial: 1, tipo de embalaje: empaquetado en caja | 132.98 | 100 | AA | PCB Connectors (PCC) | AAL | AALBDA | 220 | 1100 | NO | PC | F | 2,21 | G | 0 | 0 | 0 |  | 4063151999384 | 85369010 | CN | EC002643 | Imagen | Catálogo
1995486 | PTSA 1,5/ 4-3,5-Z GY | Borna para placa de circuito impreso | Terminal de tarjetas de circuitos impresos, corriente nominal: 8 A, tensión nominal (III/2): 400 V, sección nominal: 1,5 mm², número de potenciales: 4, número de filas: 1, número de polos por fila: 4, familia de artículos: PTSA 1,5, paso: 3,5 mm, tipo de conexión: Conexión por resorte push-in, montaje: Soldadura por ola, dirección de conexión conductor/placa de circuito impreso: 45 °, color: gris, Disposición de pines: Pines en zigzag W, Longitud del pin [P]: 3,5 mm, número de pines de soldadura por potencial: 1, tipo de embalaje: empaquetado en caja | 99.65 | 100 | AA | PCB Connectors (PCC) | AAL | AALBDA | 220 | 220 | NO | PC | F | 2,31 | G | 42 | 190 | 128 | MM | 4017918992903 | 85369010 | CN | EC002643 | Imagen | Catálogo
1989654 | PTSA 1,5/ 4-3,5-Z KMGY | Borna para placa de circuito impreso | Terminal de tarjetas de circuitos impresos, corriente nominal: 8 A, tensión nominal (III/2): 400 V, sección nominal: 1,5 mm², número de potenciales: 4, número de filas: 1, número de polos por fila: 4, familia de artículos: PTSA 1,5, paso: 3,5 mm, tipo de conexión: Conexión por resorte push-in, montaje: Soldadura por ola, dirección de conexión conductor/placa de circuito impreso: 45 °, color: gris claro, Disposición de pines: Pines en zigzag W, Longitud del pin [P]: 3,5 mm, número de pines de soldadura por potencial: 1, tipo de embalaje: empaquetado en caja | 99.65 | 100 | AA | PCB Connectors (PCC) | AAL | AALBDA | 220 | 220 | NO | PC |  | 2,23 | G | 42 | 190 | 128 | MM | 4017918944490 | 85369010 | CN | EC002643 | Imagen | Catálogo
1434396 | PTSA 1,5/ 4-3,5-Z MC:GY-BU | Borna para placa de circuito impreso | Terminal de tarjetas de circuitos impresos, corriente nominal: 8 A, tensión nominal (III/2): 400 V, sección nominal: 1,5 mm², número de filas: 1, número de polos por fila: 4, familia de artículos: PTSA 1,5, paso: 3,5 mm, tipo de conexión: Conexión por resorte push-in, montaje: Soldadura por ola, dirección de conexión conductor/placa de circuito impreso: 45 °, color: multicolor, Disposición de pines: Pines en zigzag W, Longitud del pin [P]: 3,5 mm, número de pines de soldadura por potencial: 1, tipo de embalaje: empaquetado en caja | 120.58 | 100 | AA | PCB Connectors (PCC) | AAL | AALBDA | 220 | 1100 | NO | PC |  | 2,29 | G | 0 | 0 | 0 |  | 4063151807221 | 85369010 | CN | EC002643 | Imagen | Catálogo
1698518 | PTSA 1,5/ 4-3,5-Z MC:RD-BU | Borna para placa de circuito impreso | Terminal de tarjetas de circuitos impresos, corriente nominal: 8 A, tensión nominal (III/2): 250 V, sección nominal: 1,5 mm², número de filas: 1, número de polos por fila: 4, familia de artículos: PTSA 1,5, paso: 3,5 mm, tipo de conexión: Conexión por resorte push-in, montaje: Soldadura por ola, dirección de conexión conductor/placa de circuito impreso: 45 °, color: multicolor, Disposición de pines: Disposición de pines lineal, Longitud del pin [P]: 3,5 mm, número de pines de soldadura por potencial: 1, tipo de embalaje: empaquetado en caja | 120.58 | 100 | AA | PCB Connectors (PCC) | AAL | AALBDA | 220 | 220 | NO | PC | F | 2,31 | G | 0 | 0 | 0 |  | 4067923262980 | 85369010 | CN | EC002643 | Imagen | Catálogo
1434395 | PTSA 1,5/ 4-3,5-Z MC:RD-GY | Borna para placa de circuito impreso | Terminal de tarjetas de circuitos impresos, corriente nominal: 8 A, tensión nominal (III/2): 400 V, sección nominal: 1,5 mm², número de filas: 1, número de polos por fila: 4, familia de artículos: PTSA 1,5, paso: 3,5 mm, tipo de conexión: Conexión por resorte push-in, montaje: Soldadura por ola, dirección de conexión conductor/placa de circuito impreso: 45 °, color: multicolor, Disposición de pines: Pines en zigzag W, Longitud del pin [P]: 3,5 mm, número de pines de soldadura por potencial: 1, tipo de embalaje: empaquetado en caja | 120.58 | 100 | AA | PCB Connectors (PCC) | AAL | AALBDA | 220 | 1100 | NO | PC |  | 2,25 | G | 0 | 0 | 0 |  | 4063151806699 | 85369010 | CN | EC002643 | Imagen | Catálogo
1765382 | PTSA 1,5/ 4-3,5-Z MIXBKRDGYYE | Borna para placa de circuito impreso | Terminal de tarjetas de circuitos impresos, corriente nominal: 8 A, tensión nominal (III/2): 400 V, sección nominal: 1,5 mm², número de potenciales: 4, número de filas: 1, número de polos por fila: 4, familia de artículos: PTSA 1,5, paso: 3,5 mm, tipo de conexión: Conexión por resorte push-in, montaje: Soldadura por ola, dirección de conexión conductor/placa de circuito impreso: 45 °, color: multicolor, Disposición de pines: Pines en zigzag W, Longitud del pin [P]: 3,5 mm, número de pines de soldadura por potencial: 1, tipo de embalaje: empaquetado en caja | 120.58 | 100 | AA | PCB Connectors (PCC) | AAL | AALBDA | 220 | 220 | NO | PC | F | 2,25 | G | 42 | 190 | 128 | MM | 4046356421706 | 85369010 | CN | EC002643 | Imagen | Catálogo
1860125 | PTSA 1,5/ 4-3,5-Z RD/BK/OG/GY | Borna para placa de circuito impreso | Terminal de tarjetas de circuitos impresos, corriente nominal: 8 A, tensión nominal (III/2): 400 V, sección nominal: 1,5 mm², número de potenciales: 4, número de filas: 1, número de polos por fila: 4, familia de artículos: PTSA 1,5, paso: 3,5 mm, tipo de conexión: Conexión por resorte push-in, montaje: Soldadura por ola, dirección de conexión conductor/placa de circuito impreso: 45 °, color: multicolor, Disposición de pines: Pines en zigzag M, Longitud del pin [P]: 3,5 mm, número de pines de soldadura por potencial: 1, tipo de embalaje: empaquetado en caja | 120.58 | 100 | AA | PCB Connectors (PCC) | AAL | AALBDA | 220 | 220 | NO | PC | F | 2,24 | G | 42 | 190 | 128 | MM | 4055626118765 | 85369010 | CN | EC002643 | Imagen | Catálogo
1725801 | PTSA 1,5/ 4-3,5-ZI GY | Borna para placa de circuito impreso | Terminal de tarjetas de circuitos impresos, corriente nominal: 8 A, tensión nominal (III/2): 400 V, sección nominal: 1,5 mm², número de potenciales: 4, número de filas: 1, número de polos por fila: 4, familia de artículos: PTSA 1,5, paso: 3,5 mm, tipo de conexión: Conexión por resorte push-in, montaje: Soldadura por ola, dirección de conexión conductor/placa de circuito impreso: 45 °, color: gris, Disposición de pines: Pines en zigzag W, Longitud del pin [P]: 3,5 mm, número de pines de soldadura por potencial: 1, tipo de embalaje: empaquetado en caja | 99.65 | 100 | AA | PCB Connectors (PCC) | AAL | AALBDA | 220 | 220 | NO | PC | F | 2,23 | G | 42 | 190 | 128 | MM | 4046356128575 | 85369010 | CN | EC002643 | Imagen | Catálogo
1716780 | PTSA 1,5/ 4-3,5-ZI MCGY/BK/BU | Borna para placa de circuito impreso | Terminal de tarjetas de circuitos impresos, corriente nominal: 8 A, tensión nominal (III/2): 400 V, sección nominal: 1,5 mm², número de potenciales: 4, número de filas: 1, número de polos por fila: 4, familia de artículos: PTSA 1,5, paso: 3,5 mm, tipo de conexión: Conexión por resorte push-in, montaje: Soldadura por ola, dirección de conexión conductor/placa de circuito impreso: 45 °, color: multicolor, Disposición de pines: Pines en zigzag M, Longitud del pin [P]: 3,5 mm, número de pines de soldadura por potencial: 1, tipo de embalaje: empaquetado en caja | 120.58 | 100 | AA | PCB Connectors (PCC) | AAL | AALBDA | 220 | 220 | NO | PC |  | 2,24 | G | 42 | 190 | 128 | MM | 4055626459134 | 85369010 | CN | EC002643 | Imagen | Catálogo
1765395 | PTSA 1,5/ 4-3,5-ZI MIXYEGYRDBK | Borna para placa de circuito impreso | Terminal de tarjetas de circuitos impresos, corriente nominal: 8 A, tensión nominal (III/2): 400 V, sección nominal: 1,5 mm², número de potenciales: 4, número de filas: 1, número de polos por fila: 4, familia de artículos: PTSA 1,5, paso: 3,5 mm, tipo de conexión: Conexión por resorte push-in, montaje: Soldadura por ola, dirección de conexión conductor/placa de circuito impreso: 45 °, color: multicolor, Disposición de pines: Pines en zigzag M, Longitud del pin [P]: 3,5 mm, número de pines de soldadura por potencial: 1, tipo de embalaje: empaquetado en caja | 120.58 | 100 | AA | PCB Connectors (PCC) | AAL | AALBDA | 220 | 220 | NO | PC | F | 2,25 | G | 42 | 190 | 128 | MM | 4046356421713 | 85369010 | CN | EC002643 | Imagen | Catálogo
1866187 | PTSA 1,5/ 4-3,5-ZM MIXC:BK-BN | PCB terminal block | Printed circuit board terminal, nominal current: 8 A, rated voltage (III/2): 400 V, nominal cross section: 1.5 mm², number of rows: 1, number of positions per row: 4, product range: PTSA 1,5, pitch: 3.5 mm, connection method: Push-in spring connection, mounting: Wave soldering, conductor/PCB connection direction: 45 °, color: multicolored, Pin layout: Linear pinning, Solder pin [P]: 3.5 mm, number of solder pins per potential: 1, type of packaging: packed in cardboard | 118.53 | 100 | AA | PCB Connectors (PCC) | AAL | AALBDA | 220 | 1100 | NO | PC | F | 2,21 | g | 0 | 0 | 0 | 0 | 4067923526181 | 85369010 | CN |  |  | Catálogo
1781201 | PTSA 1,5/ 5-3,5 MIXED TYPE1 | Borna para placa de circuito impreso | Terminal de tarjetas de circuitos impresos, corriente nominal: 8 A, tensión nominal (III/2): 250 V, sección nominal: 1,5 mm², número de potenciales: 5, número de filas: 1, número de polos por fila: 5, familia de artículos: PTSA 1,5, paso: 3,5 mm, tipo de conexión: Conexión por resorte push-in, montaje: Soldadura por ola, dirección de conexión conductor/placa de circuito impreso: 45 °, color: multicolor, Disposición de pines: Disposición de pines mixta, Longitud del pin [P]: 3,5 mm, número de pines de soldadura por potencial: 1, tipo de embalaje: empaquetado en caja | 195.73 | 100 | AA | PCB Connectors (PCC) | AAL | AALBDA | 120 | 1080 | NO | PC | F | 3,78 | G | 42 | 190 | 128 | MM | 4046356555258 | 85369010 | CN | EC002643 | Imagen | Catálogo
1984992 | PTSA 1,5/ 5-3,5-F | Borna para placa de circuito impreso | Terminal de tarjetas de circuitos impresos, corriente nominal: 8 A, tensión nominal (III/2): 250 V, sección nominal: 1,5 mm², número de potenciales: 5, número de filas: 1, número de polos por fila: 5, familia de artículos: PTSA 1,5, paso: 3,5 mm, tipo de conexión: Conexión por resorte push-in, montaje: Soldadura por ola, dirección de conexión conductor/placa de circuito impreso: 45 °, color: verde, Disposición de pines: Disposición de pines lineal, Longitud del pin [P]: 3,5 mm, número de pines de soldadura por potencial: 1, tipo de embalaje: empaquetado en caja. Patillas de soldar en la zona anterior, una hilera | 124.56 | 100 | AA | PCB Connectors (PCC) | AAL | AALBDA | 180 | 180 | NO | PC |  | 2,69 | G | 43 | 188 | 133 | MM | 4017918922078 | 85369010 | CN | EC002643 | Imagen | Catálogo
1727029 | PTSA 1,5/ 5-3,5-F BD:1-5 | Borna para placa de circuito impreso | Terminal de tarjetas de circuitos impresos, corriente nominal: 8 A, tensión nominal (III/2): 250 V, sección nominal: 1,5 mm², número de potenciales: 5, número de filas: 1, número de polos por fila: 5, familia de artículos: PTSA 1,5, paso: 3,5 mm, tipo de conexión: Conexión por resorte push-in, montaje: Soldadura por ola, dirección de conexión conductor/placa de circuito impreso: 45 °, color: verde, Disposición de pines: Disposición de pines frontal lineal, Longitud del pin [P]: 3,5 mm, número de pines de soldadura por potencial: 1, tipo de embalaje: empaquetado en caja | 166.22 | 100 | AA | PCB Connectors (PCC) | AAL | AALBDA | 1 | 1 | SÍ | PC |  | 2,79 | G | 42 | 190 | 128 | MM | 4046356133289 | 85369010 | CN | EC002643 | Imagen | Catálogo
1701408 | PTSA 1,5/ 5-3,5-F BUGY | Borna para placa de circuito impreso | Terminal de tarjetas de circuitos impresos, corriente nominal: 8 A, tensión nominal (III/2): 250 V, sección nominal: 1,5 mm², número de potenciales: 5, número de filas: 1, número de polos por fila: 5, familia de artículos: PTSA 1,5, paso: 3,5 mm, tipo de conexión: Conexión por resorte push-in, montaje: Soldadura por ola, dirección de conexión conductor/placa de circuito impreso: 45 °, color: gris azulado, Disposición de pines: Disposición de pines frontal lineal, Longitud del pin [P]: 3,5 mm, número de pines de soldadura por potencial: 1, tipo de embalaje: empaquetado en caja | 124.56 | 100 | AA | PCB Connectors (PCC) | AAL | AALBDA | 180 | 180 | NO | PC | F | 2,67 | G | 42 | 190 | 128 | MM | 4046356530491 | 85369010 | CN | EC002643 | Imagen | Catálogo
1072410 | PTSA 1,5/ 5-3,5-F WH | Borna para placa de circuito impreso | Terminal de tarjetas de circuitos impresos, corriente nominal: 8 A, tensión nominal (III/2): 250 V, sección nominal: 1,5 mm², número de potenciales: 5, número de filas: 1, número de polos por fila: 5, familia de artículos: PTSA 1,5, paso: 3,5 mm, tipo de conexión: Conexión por resorte push-in, montaje: Soldadura por ola, dirección de conexión conductor/placa de circuito impreso: 45 °, color: blanco, Disposición de pines: Disposición de pines lineal, Longitud del pin [P]: 3,5 mm, número de pines de soldadura por potencial: 1, tipo de embalaje: empaquetado en caja | 124.56 | 100 | AA | PCB Connectors (PCC) | AAL | AALBDA | 180 | 180 | NO | PC | F | 2,68 | G | 42 | 190 | 128 | MM | 4055626762470 | 85369010 | CN | EC002643 | Imagen | Catálogo
1985221 | PTSA 1,5/ 5-3,5-Z | Borna para placa de circuito impreso | Terminal de tarjetas de circuitos impresos, corriente nominal: 8 A, tensión nominal (III/2): 400 V, sección nominal: 1,5 mm², número de potenciales: 5, número de filas: 1, número de polos por fila: 5, familia de artículos: PTSA 1,5, paso: 3,5 mm, tipo de conexión: Conexión por resorte push-in, montaje: Soldadura por ola, dirección de conexión conductor/placa de circuito impreso: 45 °, color: verde, Disposición de pines: Pines en zigzag M, Longitud del pin [P]: 3,5 mm, número de pines de soldadura por potencial: 1, tipo de embalaje: empaquetado en caja. Patillas de soldar desplazadas, dos hileras | 124.56 | 100 | AA | PCB Connectors (PCC) | AAL | AALBDA | 180 | 180 | NO | PC |  | 2,78 | G | 42 | 190 | 128 | MM | 4017918922306 | 85369010 | CN | EC002643 | Imagen | Catálogo
1434397 | PTSA 1,5/ 5-3,5-Z MC:RD,GY-BU | Borna para placa de circuito impreso | Terminal de tarjetas de circuitos impresos, corriente nominal: 8 A, tensión nominal (III/2): 400 V, sección nominal: 1,5 mm², número de filas: 1, número de polos por fila: 5, familia de artículos: PTSA 1,5, paso: 3,5 mm, tipo de conexión: Conexión por resorte push-in, montaje: Soldadura por ola, dirección de conexión conductor/placa de circuito impreso: 45 °, color: multicolor, Disposición de pines: Pines en zigzag M, Longitud del pin [P]: 3,5 mm, número de pines de soldadura por potencial: 1, tipo de embalaje: empaquetado en caja | 150.72 | 100 | AA | PCB Connectors (PCC) | AAL | AALBDA | 180 | 1080 | NO | PC |  | 2,72 | G | 0 | 0 | 0 |  | 4063151807825 | 85369010 | CN | EC002643 | Imagen | Catálogo
1434399 | PTSA 1,5/ 5-3,5-Z MC:RD-GY,BU | Borna para placa de circuito impreso | Terminal de tarjetas de circuitos impresos, corriente nominal: 8 A, tensión nominal (III/2): 400 V, sección nominal: 1,5 mm², número de filas: 1, número de polos por fila: 5, familia de artículos: PTSA 1,5, paso: 3,5 mm, tipo de conexión: Conexión por resorte push-in, montaje: Soldadura por ola, dirección de conexión conductor/placa de circuito impreso: 45 °, color: multicolor, Disposición de pines: Pines en zigzag M, Longitud del pin [P]: 3,5 mm, número de pines de soldadura por potencial: 1, tipo de embalaje: empaquetado en caja | 150.72 | 100 | AA | PCB Connectors (PCC) | AAL | AALBDA | 180 | 1080 | NO | PC |  | 2,80 | G | 0 | 0 | 0 |  | 4063151808310 | 85369010 | CN | EC002643 | Imagen | Catálogo
1069345 | PTSA 1,5/ 5-3,5-Z MIX BU/GY | Borna para placa de circuito impreso | Terminal de tarjetas de circuitos impresos, corriente nominal: 8 A, tensión nominal (III/2): 400 V, sección nominal: 1,5 mm², número de potenciales: 5, número de filas: 1, número de polos por fila: 5, familia de artículos: PTSA 1,5, paso: 3,5 mm, tipo de conexión: Conexión por resorte push-in, montaje: Soldadura por ola, dirección de conexión conductor/placa de circuito impreso: 45 °, color: multicolor, Disposición de pines: Disposición de pines mixta, Longitud del pin [P]: 3,5 mm, número de pines de soldadura por potencial: 1, tipo de embalaje: empaquetado en caja | 150.72 | 100 | AA | PCB Connectors (PCC) | AAL | AALBDA | 180 | 180 | NO | PC | F | 2,75 | G | 42 | 190 | 128 | MM | 4055626743868 | 85369010 | CN | EC002643 | Imagen | Catálogo
1727375 | PTSA 1,5/ 5-3,5-ZI | Borna para placa de circuito impreso | Terminal de tarjetas de circuitos impresos, corriente nominal: 8 A, tensión nominal (III/2): 400 V, sección nominal: 1,5 mm², número de potenciales: 5, número de filas: 1, número de polos por fila: 5, familia de artículos: PTSA 1,5, paso: 3,5 mm, tipo de conexión: Conexión por resorte push-in, montaje: Soldadura por ola, dirección de conexión conductor/placa de circuito impreso: 45 °, color: verde, Disposición de pines: Pines en zigzag W, Longitud del pin [P]: 3,5 mm, número de pines de soldadura por potencial: 1, tipo de embalaje: empaquetado en caja | 124.56 | 100 | AA | PCB Connectors (PCC) | AAL | AALBDA | 180 | 180 | NO | PC |  | 2,76 | G | 42 | 190 | 128 | MM | 4046356133104 | 85369010 | CN | EC002643 | Imagen | Catálogo
1985001 | PTSA 1,5/ 6-3,5-F | Borna para placa de circuito impreso | Terminal de tarjetas de circuitos impresos, corriente nominal: 8 A, tensión nominal (III/2): 250 V, sección nominal: 1,5 mm², número de potenciales: 6, número de filas: 1, número de polos por fila: 6, familia de artículos: PTSA 1,5, paso: 3,5 mm, tipo de conexión: Conexión por resorte push-in, montaje: Soldadura por ola, dirección de conexión conductor/placa de circuito impreso: 45 °, color: verde, Disposición de pines: Disposición de pines lineal, Longitud del pin [P]: 3,5 mm, número de pines de soldadura por potencial: 1, tipo de embalaje: empaquetado en caja. Patillas de soldar en la zona anterior, una hilera | 149.47 | 100 | AA | PCB Connectors (PCC) | AAL | AALBDA | 160 | 160 | NO | PC |  | 3,24 | G | 44 | 189 | 134 | MM | 4017918922085 | 85369010 | CN | EC002643 | Imagen | Catálogo
1700766 | PTSA 1,5/ 6-3,5-F BUGY | Borna para placa de circuito impreso | Terminal de tarjetas de circuitos impresos, corriente nominal: 8 A, tensión nominal (III/2): 250 V, sección nominal: 1,5 mm², número de potenciales: 6, número de filas: 1, número de polos por fila: 6, familia de artículos: PTSA 1,5, paso: 3,5 mm, tipo de conexión: Conexión por resorte push-in, montaje: Soldadura por ola, dirección de conexión conductor/placa de circuito impreso: 45 °, color: gris azulado, Disposición de pines: Disposición de pines frontal lineal, Longitud del pin [P]: 3,5 mm, número de pines de soldadura por potencial: 1, tipo de embalaje: empaquetado en caja | 149.47 | 100 | AA | PCB Connectors (PCC) | AAL | AALBDA | 160 | 160 | NO | PC | F | 3,25 | G | 42 | 190 | 128 | MM | 4046356499828 | 85369010 | CN | EC002643 | Imagen | Catálogo
1701501 | PTSA 1,5/ 6-3,5-F GY BD:1-6 | Borna para placa de circuito impreso | Terminal de tarjetas de circuitos impresos, corriente nominal: 8 A, tensión nominal (III/2): 250 V, sección nominal: 1,5 mm², número de potenciales: 6, número de filas: 1, número de polos por fila: 6, familia de artículos: PTSA 1,5, paso: 3,5 mm, tipo de conexión: Conexión por resorte push-in, montaje: Soldadura por ola, dirección de conexión conductor/placa de circuito impreso: 45 °, color: gris, Disposición de pines: Disposición de pines frontal lineal, Longitud del pin [P]: 3,5 mm, número de pines de soldadura por potencial: 1, tipo de embalaje: empaquetado en caja | 166.89 | 100 | AA | PCB Connectors (PCC) | AAL | AALBDA | 160 | 160 | NO | PC | F | 3,22 | G | 44 | 190 | 133 | MM | 4046356540988 | 85369010 | CN | EC002643 | Imagen | Catálogo
1713075 | PTSA 1,5/ 6-3,5-F MIX NZ08 | Borna para placa de circuito impreso | Terminal de tarjetas de circuitos impresos, corriente nominal: 8 A, tensión nominal (III/2): 250 V, sección nominal: 1,5 mm², número de potenciales: 6, número de filas: 1, número de polos por fila: 6, familia de artículos: PTSA 1,5, paso: 3,5 mm, tipo de conexión: Conexión por resorte push-in, montaje: Soldadura por ola, dirección de conexión conductor/placa de circuito impreso: 45 °, color: multicolor, Disposición de pines: Disposición de pines frontal lineal, Longitud del pin [P]: 3,5 mm, número de pines de soldadura por potencial: 1, tipo de embalaje: empaquetado en caja | 173.38 | 100 | AA | PCB Connectors (PCC) | AAL | AALBDA | 160 | 160 | NO | PC | F | 3,17 | G | 42 | 190 | 128 | MM | 4046356088817 | 85369010 | CN | EC002643 | Imagen | Catálogo
1700092 | PTSA 1,5/ 6-3,5-F MIXED COL 1 | Borna para placa de circuito impreso | Terminal de tarjetas de circuitos impresos, corriente nominal: 8 A, tensión nominal (III/2): 250 V, sección nominal: 1,5 mm², número de potenciales: 6, número de filas: 1, número de polos por fila: 6, familia de artículos: PTSA 1,5, paso: 3,5 mm, tipo de conexión: Conexión por resorte push-in, montaje: Soldadura por ola, dirección de conexión conductor/placa de circuito impreso: 45 °, color: multicolor, Disposición de pines: Pines en zigzag M, Longitud del pin [P]: 3,5 mm, número de pines de soldadura por potencial: 1, tipo de embalaje: empaquetado en caja | 180.86 | 100 | AA | PCB Connectors (PCC) | AAL | AALBDA | 160 | 160 | NO | PC | F | 3,12 | G | 42 | 190 | 128 | MM | 4046356435970 | 85369010 | DE | EC002643 | Imagen | Catálogo
1068087 | PTSA 1,5/ 6-3,5-F WH | Borna para placa de circuito impreso | Terminal de tarjetas de circuitos impresos, corriente nominal: 8 A, tensión nominal (III/2): 250 V, sección nominal: 1,5 mm², número de potenciales: 6, número de filas: 1, número de polos por fila: 6, familia de artículos: PTSA 1,5, paso: 3,5 mm, tipo de conexión: Conexión por resorte push-in, montaje: Soldadura por ola, dirección de conexión conductor/placa de circuito impreso: 45 °, color: blanco, Disposición de pines: Disposición de pines lineal, Longitud del pin [P]: 3,5 mm, número de pines de soldadura por potencial: 1, tipo de embalaje: empaquetado en caja | 149.47 | 100 | AA | PCB Connectors (PCC) | AAL | AALBDA | 160 | 160 | NO | PC | F | 3,16 | G | 42 | 190 | 128 | MM | 4055626736969 | 85369010 | CN | EC002643 | Imagen | Catálogo
1704401 | PTSA 1,5/ 6-3,5-MIXP GY BD:6-1 | Borna para placa de circuito impreso | Terminal de tarjetas de circuitos impresos, corriente nominal: 8 A, tensión nominal (III/2): 250 V, sección nominal: 1,5 mm², número de potenciales: 6, número de filas: 1, número de polos por fila: 6, familia de artículos: PTSA 1,5, paso: 3,5 mm, tipo de conexión: Conexión por resorte push-in, montaje: Soldadura por ola, dirección de conexión conductor/placa de circuito impreso: 45 °, color: gris, Disposición de pines: Disposición de pines mixta, Longitud del pin [P]: 3,5 mm, número de pines de soldadura por potencial: 1, tipo de embalaje: empaquetado en caja | 199.47 | 100 | AA | PCB Connectors (PCC) | AAL | AALBDA | 160 | 160 | NO | PC | F | 3,20 | G | 42 | 190 | 128 | MM | 4046356707633 | 85369010 | CN | EC002643 | Imagen | Catálogo
1985234 | PTSA 1,5/ 6-3,5-Z | Borna para placa de circuito impreso | Terminal de tarjetas de circuitos impresos, corriente nominal: 8 A, tensión nominal (III/2): 400 V, sección nominal: 1,5 mm², número de potenciales: 6, número de filas: 1, número de polos por fila: 6, familia de artículos: PTSA 1,5, paso: 3,5 mm, tipo de conexión: Conexión por resorte push-in, montaje: Soldadura por ola, dirección de conexión conductor/placa de circuito impreso: 45 °, color: verde, Disposición de pines: Pines en zigzag W, Longitud del pin [P]: 3,5 mm, número de pines de soldadura por potencial: 1, tipo de embalaje: empaquetado en caja. Patillas de soldar desplazadas, dos hileras | 149.47 | 100 | AA | PCB Connectors (PCC) | AAL | AALBDA | 160 | 160 | NO | PC |  | 3,27 | G | 42 | 190 | 128 | MM | 4017918922313 | 85369010 | CN | EC002643 | Imagen | Catálogo
1711719 | PTSA 1,5/ 6-3,5-Z BU | Borna para placa de circuito impreso | Terminal de tarjetas de circuitos impresos, corriente nominal: 8 A, tensión nominal (III/2): 400 V, sección nominal: 1,5 mm², número de potenciales: 6, número de filas: 1, número de polos por fila: 6, familia de artículos: PTSA 1,5, paso: 3,5 mm, tipo de conexión: Conexión por resorte push-in, montaje: Soldadura por ola, dirección de conexión conductor/placa de circuito impreso: 45 °, color: azul, Disposición de pines: Pines en zigzag W, Longitud del pin [P]: 3,5 mm, número de pines de soldadura por potencial: 1, tipo de embalaje: empaquetado en caja | 149.47 | 100 | AA | PCB Connectors (PCC) | AAL | AALBDA | 160 | 160 | NO | PC | F | 3,24 | G | 42 | 190 | 128 | MM | 4055626264233 | 85369010 | CN | EC002643 | Imagen | Catálogo
1995703 | PTSA 1,5/ 6-3,5-Z GY | Borna para placa de circuito impreso | Terminal de tarjetas de circuitos impresos, corriente nominal: 8 A, tensión nominal (III/2): 400 V, sección nominal: 1,5 mm², número de potenciales: 6, número de filas: 1, número de polos por fila: 6, familia de artículos: PTSA 1,5, paso: 3,5 mm, tipo de conexión: Conexión por resorte push-in, montaje: Soldadura por ola, dirección de conexión conductor/placa de circuito impreso: 45 °, color: gris, Disposición de pines: Pines en zigzag W, Longitud del pin [P]: 3,5 mm, número de pines de soldadura por potencial: 1, tipo de embalaje: empaquetado en caja | 149.47 | 100 | AA | PCB Connectors (PCC) | AAL | AALBDA | 160 | 160 | NO | PC | F | 3,30 | G | 43 | 190 | 133 | MM | 4046356009751 | 85369010 | CN | EC002643 | Imagen | Catálogo
1860138 | PTSA 1,5/ 6-3,5-Z GY-OG | Borna para placa de circuito impreso | Terminal de tarjetas de circuitos impresos, corriente nominal: 8 A, tensión nominal (III/2): 400 V, sección nominal: 1,5 mm², número de potenciales: 6, número de filas: 1, número de polos por fila: 6, familia de artículos: PTSA 1,5, paso: 3,5 mm, tipo de conexión: Conexión por resorte push-in, montaje: Soldadura por ola, dirección de conexión conductor/placa de circuito impreso: 45 °, color: multicolor, Disposición de pines: Pines en zigzag M, Longitud del pin [P]: 3,5 mm, número de pines de soldadura por potencial: 1, tipo de embalaje: empaquetado en caja | 180.86 | 100 | AA | PCB Connectors (PCC) | AAL | AALBDA | 160 | 160 | NO | PC | F | 3,26 | G | 42 | 190 | 128 | MM | 4055626118772 | 85369010 | CN | EC002643 | Imagen | Catálogo
1679597 | PTSA 1,5/ 6-3,5-Z MC:GN,BU,BN | Borna para placa de circuito impreso | Terminal de tarjetas de circuitos impresos, corriente nominal: 8 A, tensión nominal (III/2): 250 V, sección nominal: 1,5 mm², número de filas: 1, número de polos por fila: 6, familia de artículos: PTSA 1,5, paso: 3,5 mm, tipo de conexión: Conexión por resorte push-in, montaje: Soldadura por ola, dirección de conexión conductor/placa de circuito impreso: 45 °, color: multicolor, Disposición de pines: Disposición de pines lineal, Longitud del pin [P]: 3,5 mm, número de pines de soldadura por potencial: 1, tipo de embalaje: empaquetado en caja | 180.86 | 100 | AA | PCB Connectors (PCC) | AAL | AALBDA | 160 | 160 | NO | PC | F | 3,32 | G | 0 | 0 | 0 |  | 4067923235021 | 85369010 | CN | EC002643 | Imagen | Catálogo
1434403 | PTSA 1,5/ 6-3,5-Z MC:GY,WH-YE | Borna para placa de circuito impreso | Terminal de tarjetas de circuitos impresos, corriente nominal: 8 A, tensión nominal (III/2): 400 V, sección nominal: 1,5 mm², número de filas: 1, número de polos por fila: 6, familia de artículos: PTSA 1,5, paso: 3,5 mm, tipo de conexión: Conexión por resorte push-in, montaje: Soldadura por ola, dirección de conexión conductor/placa de circuito impreso: 45 °, color: multicolor, Disposición de pines: Pines en zigzag W, Longitud del pin [P]: 3,5 mm, número de pines de soldadura por potencial: 1, tipo de embalaje: empaquetado en caja | 180.86 | 100 | AA | PCB Connectors (PCC) | AAL | AALBDA | 160 | 1120 | NO | PC |  | 3,34 | G | 0 | 0 | 0 |  | 4063151808600 | 85369010 | CN | EC002643 | Imagen | Catálogo
1434404 | PTSA 1,5/ 6-3,5-Z MC:RD,GY-BU | Borna para placa de circuito impreso | Terminal de tarjetas de circuitos impresos, corriente nominal: 8 A, tensión nominal (III/2): 400 V, sección nominal: 1,5 mm², número de filas: 1, número de polos por fila: 6, familia de artículos: PTSA 1,5, paso: 3,5 mm, tipo de conexión: Conexión por resorte push-in, montaje: Soldadura por ola, dirección de conexión conductor/placa de circuito impreso: 45 °, color: multicolor, Disposición de pines: Pines en zigzag W, Longitud del pin [P]: 3,5 mm, número de pines de soldadura por potencial: 1, tipo de embalaje: empaquetado en caja | 180.86 | 100 | AA | PCB Connectors (PCC) | AAL | AALBDA | 160 | 1120 | NO | PC |  | 3,24 | G | 0 | 0 | 0 |  | 4063151807986 | 85369010 | CN | EC002643 | Imagen | Catálogo
1139175 | PTSA 1,5/ 6-3,5-Z MCBD6-1QSO | Borna para placa de circuito impreso | Terminal de tarjetas de circuitos impresos, corriente nominal: 8 A, tensión nominal (III/2): 400 V, sección nominal: 1,5 mm², número de filas: 1, número de polos por fila: 6, familia de artículos: PTSA 1,5, paso: 3,5 mm, tipo de conexión: Conexión por resorte push-in, montaje: Soldadura por ola, dirección de conexión conductor/placa de circuito impreso: 45 °, color: multicolor, Disposición de pines: Pines en zigzag W, Longitud del pin [P]: 3,5 mm, número de pines de soldadura por potencial: 1, tipo de embalaje: empaquetado en caja | 230.85 | 100 | AA | PCB Connectors (PCC) | AAL | AALBDA | 160 | 1120 | NO | PC | F | 3,33 | G | 0 | 0 | 0 |  | 4063151081355 | 85369010 | CN | EC002643 | Imagen | Catálogo
1711720 | PTSA 1,5/ 6-3,5-Z RD | Borna para placa de circuito impreso | Terminal de tarjetas de circuitos impresos, corriente nominal: 8 A, tensión nominal (III/2): 400 V, sección nominal: 1,5 mm², número de potenciales: 6, número de filas: 1, número de polos por fila: 6, familia de artículos: PTSA 1,5, paso: 3,5 mm, tipo de conexión: Conexión por resorte push-in, montaje: Soldadura por ola, dirección de conexión conductor/placa de circuito impreso: 45 °, color: rojo, Disposición de pines: Pines en zigzag W, Longitud del pin [P]: 3,5 mm, número de pines de soldadura por potencial: 1, tipo de embalaje: empaquetado en caja | 149.47 | 100 | AA | PCB Connectors (PCC) | AAL | AALBDA | 160 | 160 | NO | PC | F | 3,34 | G | 42 | 190 | 128 | MM | 4055626264240 | 85369010 | CN | EC002643 | Imagen | Catálogo
1988529 | PTSA 1,5/ 6-3,5-ZI | Borna para placa de circuito impreso | Borne para placa de circuito impreso, corriente nominal: 8 A, tensión nominal (III/2): 400 V, sección nominal: 1,5 mm², número de potenciales: 6, número de filas: 1, número de polos por fila: 6, familia de artículos: PTSA 1,5, paso: 3,5 mm, tipo de conexión: Conexión por resorte push-in, montaje: Soldadura por ola, dirección de conexión conductor/placa de circuito impreso: 45 °, color: verde, Disposición de pines: Pines en zigzag M, Longitud del pin [P]: 3,5 mm, número de pines de soldadura por potencial: 1, tipo de embalaje: empaquetado en caja | 146.4 | 100 | AA | PCB Connectors (PCC) | AAL | AALBDA | 160 | 160 | NO | PC | F | 3,24 | G | 42 | 190 | 128 | MM | 4017918937287 | 85369010 | DE | EC002643 | Imagen | Catálogo
1763261 | PTSA 1,5/ 6-3,5-ZI BD:1-6SO | Borna para placa de circuito impreso | Terminal de tarjetas de circuitos impresos, corriente nominal: 8 A, tensión nominal (III/2): 400 V, sección nominal: 1,5 mm², número de potenciales: 6, número de filas: 1, número de polos por fila: 6, familia de artículos: PTSA 1,5, paso: 3,5 mm, tipo de conexión: Conexión por resorte push-in, montaje: Soldadura por ola, dirección de conexión conductor/placa de circuito impreso: 45 °, color: verde, Disposición de pines: Pines en zigzag M, Longitud del pin [P]: 3,5 mm, número de pines de soldadura por potencial: 1, tipo de embalaje: empaquetado en caja | 185.18 | 100 | AA | PCB Connectors (PCC) | AAL | AALBDA | 160 | 160 | NO | PC |  | 3,24 | G | 42 | 190 | 128 | MM | 4046356410007 | 85369010 | CN | EC002643 | Imagen | Catálogo
1713981 | PTSA 1,5/ 7-3,5 MIX NZ303 | Borna para placa de circuito impreso | Terminal de tarjetas de circuitos impresos, corriente nominal: 8 A, tensión nominal (III/2): 250 V, sección nominal: 1,5 mm², número de potenciales: 7, número de filas: 1, número de polos por fila: 7, familia de artículos: PTSA 1,5, paso: 3,5 mm, tipo de conexión: Conexión por resorte push-in, montaje: Soldadura por ola, dirección de conexión conductor/placa de circuito impreso: 45 °, color: verde, Disposición de pines: Disposición de pines mixta, Longitud del pin [P]: 3,5 mm, número de pines de soldadura por potencial: 1, tipo de embalaje: empaquetado en caja | 174.39 | 100 | AA | PCB Connectors (PCC) | AAL | AALBDA | 140 | 140 | NO | PC | F | 3,45 | G | 42 | 190 | 128 | MM | 4046356092890 | 85369010 | CN | EC002643 | Imagen | Catálogo
1858988 | PTSA 1,5/ 7-3,5-B RD/GY | Borna para placa de circuito impreso | Terminal de tarjetas de circuitos impresos, corriente nominal: 8 A, tensión nominal (III/2): 250 V, sección nominal: 1,5 mm², número de potenciales: 7, número de filas: 1, número de polos por fila: 7, familia de artículos: PTSA 1,5, paso: 3,5 mm, tipo de conexión: Conexión por resorte push-in, montaje: Soldadura por ola, dirección de conexión conductor/placa de circuito impreso: 45 °, color: gris, Disposición de pines: Disposición de los pines trasera lineal, Longitud del pin [P]: 3,5 mm, número de pines de soldadura por potencial: 1, tipo de embalaje: empaquetado en caja | 211.01 | 100 | AA | PCB Connectors (PCC) | AAL | AALBDA | 140 | 140 | NO | PC | F | 3,86 | G | 42 | 190 | 128 | MM | 4055626075631 | 85369010 | DE | EC002643 | Imagen | Catálogo
1985014 | PTSA 1,5/ 7-3,5-F | Borna para placa de circuito impreso | Terminal de tarjetas de circuitos impresos, corriente nominal: 8 A, tensión nominal (III/2): 250 V, sección nominal: 1,5 mm², número de potenciales: 7, número de filas: 1, número de polos por fila: 7, familia de artículos: PTSA 1,5, paso: 3,5 mm, tipo de conexión: Conexión por resorte push-in, montaje: Soldadura por ola, dirección de conexión conductor/placa de circuito impreso: 45 °, color: verde, Disposición de pines: Disposición de pines lineal, Longitud del pin [P]: 3,5 mm, número de pines de soldadura por potencial: 1, tipo de embalaje: empaquetado en caja. Patillas de soldar en la zona anterior, una hilera | 174.39 | 100 | AA | PCB Connectors (PCC) | AAL | AALBDA | 140 | 140 | NO | PC |  | 3,74 | G | 44 | 191 | 134 | MM | 4017918922092 | 85369010 | CN | EC002643 | Imagen | Catálogo
1727032 | PTSA 1,5/ 7-3,5-F BD:1-7 | Borna para placa de circuito impreso | Terminal de tarjetas de circuitos impresos, corriente nominal: 8 A, tensión nominal (III/2): 250 V, sección nominal: 1,5 mm², número de potenciales: 7, número de filas: 1, número de polos por fila: 7, familia de artículos: PTSA 1,5, paso: 3,5 mm, tipo de conexión: Conexión por resorte push-in, montaje: Soldadura por ola, dirección de conexión conductor/placa de circuito impreso: 45 °, color: verde, Disposición de pines: Disposición de pines frontal lineal, Longitud del pin [P]: 3,5 mm, número de pines de soldadura por potencial: 1, tipo de embalaje: empaquetado en caja | 232.71 | 100 | AA | PCB Connectors (PCC) | AAL | AALBDA | 140 | 1120 | NO | PC | F | 3,56 | G | 42 | 190 | 128 | MM | 4046356133272 | 85369010 | CN | EC002643 | Imagen | Catálogo
1858975 | PTSA 1,5/ 7-3,5-F GY | Borna para placa de circuito impreso | Terminal de tarjetas de circuitos impresos, corriente nominal: 8 A, tensión nominal (III/2): 250 V, sección nominal: 1,5 mm², número de potenciales: 7, número de filas: 1, número de polos por fila: 7, familia de artículos: PTSA 1,5, paso: 3,5 mm, tipo de conexión: Conexión por resorte push-in, montaje: Soldadura por ola, dirección de conexión conductor/placa de circuito impreso: 45 °, color: gris, Disposición de pines: Disposición de pines frontal lineal, Longitud del pin [P]: 3,5 mm, número de pines de soldadura por potencial: 1, tipo de embalaje: empaquetado en caja | 174.39 | 100 | AA | PCB Connectors (PCC) | AAL | AALBDA | 140 | 140 | NO | PC | F | 3,65 | G | 42 | 190 | 128 | MM | 4055626075624 | 85369010 | DE | EC002643 | Imagen | Catálogo
1767597 | PTSA 1,5/ 7-3,5-F MIXED COL | Borna para placa de circuito impreso | Terminal de tarjetas de circuitos impresos, corriente nominal: 8 A, tensión nominal (III/2): 250 V, sección nominal: 1,5 mm², número de potenciales: 7, número de filas: 1, número de polos por fila: 7, familia de artículos: PTSA 1,5, paso: 3,5 mm, tipo de conexión: Conexión por resorte push-in, montaje: Soldadura por ola, dirección de conexión conductor/placa de circuito impreso: 45 °, color: multicolor, Disposición de pines: Pines en zigzag M, Longitud del pin [P]: 3,5 mm, número de pines de soldadura por potencial: 1, tipo de embalaje: empaquetado en caja | 211.01 | 100 | AA | PCB Connectors (PCC) | AAL | AALBDA | 140 | 140 | NO | PC | F | 3,56 | G | 42 | 190 | 128 | MM | 4046356434539 | 85369010 | DE | EC002643 | Imagen | Catálogo
1712720 | PTSA 1,5/ 7-3,5-MIX NZ 330 | Borna para placa de circuito impreso | Terminal de tarjetas de circuitos impresos, corriente nominal: 8 A, tensión nominal (III/2): 400 V, sección nominal: 1,5 mm², número de potenciales: 7, número de filas: 1, número de polos por fila: 7, familia de artículos: PTSA 1,5, paso: 3,5 mm, tipo de conexión: Conexión por resorte push-in, montaje: Soldadura por ola, dirección de conexión conductor/placa de circuito impreso: 45 °, color: multicolor, Disposición de pines: Disposición de pines mixta, Longitud del pin [P]: 3,5 mm, número de pines de soldadura por potencial: 1, tipo de embalaje: empaquetado en caja | 149.2 | 100 | AA | PCB Connectors (PCC) | AAL | AALBDA | 140 | 140 | NO | PC | F | 3,56 | G | 42 | 190 | 128 | MM | 4046356138499 | 85369010 | CN | EC002643 | Imagen | Catálogo
1985247 | PTSA 1,5/ 7-3,5-Z | Borna para placa de circuito impreso | Terminal de tarjetas de circuitos impresos, corriente nominal: 8 A, tensión nominal (III/2): 400 V, sección nominal: 1,5 mm², número de potenciales: 7, número de filas: 1, número de polos por fila: 7, familia de artículos: PTSA 1,5, paso: 3,5 mm, tipo de conexión: Conexión por resorte push-in, montaje: Soldadura por ola, dirección de conexión conductor/placa de circuito impreso: 45 °, color: verde, Disposición de pines: Pines en zigzag M, Longitud del pin [P]: 3,5 mm, número de pines de soldadura por potencial: 1, tipo de embalaje: empaquetado en caja. Patillas de soldar desplazadas, dos hileras | 174.39 | 100 | AA | PCB Connectors (PCC) | AAL | AALBDA | 140 | 140 | NO | PC |  | 3,80 | G | 45 | 191 | 133 | MM | 4017918922320 | 85369010 | CN | EC002643 | Imagen | Catálogo
1434822 | PTSA 1,5/ 7-3,5-Z 6RZ | Borna para placa de circuito impreso | Terminal de tarjetas de circuitos impresos, corriente nominal: 8 A, tensión nominal (III/2): 400 V, sección nominal: 1,5 mm², número de filas: 1, número de polos por fila: 7, familia de artículos: PTSA 1,5, paso: 3,5 mm, tipo de conexión: Conexión por resorte push-in, montaje: Soldadura por ola, dirección de conexión conductor/placa de circuito impreso: 45 °, color: verde, Disposición de pines: Pines en zigzag M, Longitud del pin [P]: 3,5 mm, número de pines de soldadura por potencial: 1, tipo de embalaje: empaquetado en caja | 246.83 | 100 | AA | PCB Connectors (PCC) | AAL | AALBDA | 60 | 1020 | NO | PC | F | 7,12 | G | 0 | 0 | 0 |  | 4063151809249 | 85369010 | CN | EC002643 | Imagen | Catálogo
1379094 | PTSA 1,5/ 7-3,5-Z MC BU/GY/BU | Borna para placa de circuito impreso | Terminal de tarjetas de circuitos impresos, corriente nominal: 8 A, tensión nominal (III/2): 400 V, sección nominal: 1,5 mm², número de filas: 1, número de polos por fila: 7, familia de artículos: PTSA 1,5, paso: 3,5 mm, tipo de conexión: Conexión por resorte push-in, montaje: Soldadura por ola, dirección de conexión conductor/placa de circuito impreso: 45 °, color: multicolor, Disposición de pines: Pines en zigzag M, Longitud del pin [P]: 3,5 mm, número de pines de soldadura por potencial: 1, tipo de embalaje: empaquetado en caja | 211.01 | 100 | AA | PCB Connectors (PCC) | AAL | AALBDA | 140 | 140 | NO | PC | F | 3,81 | G | 0 | 0 | 0 |  | 4063151747763 | 85369010 | CN | EC002643 | Imagen | Catálogo
1434405 | PTSA 1,5/ 7-3,5-Z MC:RD,GY-BU | Borna para placa de circuito impreso | Terminal de tarjetas de circuitos impresos, corriente nominal: 8 A, tensión nominal (III/2): 400 V, sección nominal: 1,5 mm², número de filas: 1, número de polos por fila: 7, familia de artículos: PTSA 1,5, paso: 3,5 mm, tipo de conexión: Conexión por resorte push-in, montaje: Soldadura por ola, dirección de conexión conductor/placa de circuito impreso: 45 °, color: multicolor, Disposición de pines: Pines en zigzag M, Longitud del pin [P]: 3,5 mm, número de pines de soldadura por potencial: 1, tipo de embalaje: empaquetado en caja | 211.01 | 100 | AA | PCB Connectors (PCC) | AAL | AALBDA | 140 | 1120 | NO | PC |  | 3,74 | G | 0 | 0 | 0 |  | 4063151808327 | 85369010 | CN | EC002643 | Imagen | Catálogo
1985027 | PTSA 1,5/ 8-3,5-F | Borna para placa de circuito impreso | Terminal de tarjetas de circuitos impresos, corriente nominal: 8 A, tensión nominal (III/2): 250 V, sección nominal: 1,5 mm², número de potenciales: 8, número de filas: 1, número de polos por fila: 8, familia de artículos: PTSA 1,5, paso: 3,5 mm, tipo de conexión: Conexión por resorte push-in, montaje: Soldadura por ola, dirección de conexión conductor/placa de circuito impreso: 45 °, color: verde, Disposición de pines: Disposición de pines lineal, Longitud del pin [P]: 3,5 mm, número de pines de soldadura por potencial: 1, tipo de embalaje: empaquetado en caja. Patillas de soldar en la zona anterior, una hilera | 199.3 | 100 | AA | PCB Connectors (PCC) | AAL | AALBDA | 120 | 120 | NO | PC |  | 4,27 | G | 42 | 189 | 133 | MM | 4017918922108 | 85369010 | CN | EC002643 | Imagen | Catálogo
1751037 | PTSA 1,5/ 8-3,5-F BD:1-8 | PCB terminal block | Printed circuit board terminal, nominal current: 8 A, rated voltage (III/2): 250 V, nominal cross section: 1.5 mm², number of potentials: 8, number of rows: 1, number of positions per row: 8, product range: PTSA 1,5, pitch: 3.5 mm, connection method: Push-in spring connection, mounting: Wave soldering, conductor/PCB connection direction: 45 °, color: green, Pin layout: Linear pinning, Solder pin [P]: 3.5 mm, number of solder pins per potential: 1, type of packaging: packed in cardboard | 246.91 | 100 | AA | PCB Connectors (PCC) | AAL | AALBDA | 120 | 120 | NO | PC | F | 4,05 | g | 42 | 190 | 128 | MM | 4046356314718 | 85369010 | DE |  |  | Catálogo
1730252 | PTSA 1,5/ 8-3,5-F BD:B-A | Borna para placa de circuito impreso | Terminal de tarjetas de circuitos impresos, corriente nominal: 8 A, tensión nominal (III/2): 250 V, sección nominal: 1,5 mm², número de potenciales: 8, número de filas: 1, número de polos por fila: 8, familia de artículos: PTSA 1,5, paso: 3,5 mm, tipo de conexión: Conexión por resorte push-in, montaje: Soldadura por ola, dirección de conexión conductor/placa de circuito impreso: 45 °, color: verde, Disposición de pines: Disposición de pines frontal lineal, Longitud del pin [P]: 3,5 mm, número de pines de soldadura por potencial: 1, tipo de embalaje: empaquetado en caja | 265.95 | 100 | AA | PCB Connectors (PCC) | AAL | AALBDA | 120 | 120 | NO | PC | F | 4,26 | G | 44 | 190 | 134 | MM | 4046356152013 | 85369010 | CN | EC002643 | Imagen | Catálogo
1825094 | PTSA 1,5/ 8-3,5-F BK | Borna para placa de circuito impreso | Terminal de tarjetas de circuitos impresos, corriente nominal: 8 A, tensión nominal (III/2): 250 V, sección nominal: 1,5 mm², número de filas: 1, número de polos por fila: 8, familia de artículos: PTSA 1,5, paso: 3,5 mm, tipo de conexión: Conexión por resorte push-in, montaje: Soldadura por ola, dirección de conexión conductor/placa de circuito impreso: 45 °, color: negro, Disposición de pines: Disposición de pines lineal, Longitud del pin [P]: 3,5 mm, número de pines de soldadura por potencial: 1, tipo de embalaje: empaquetado en caja | 199.3 | 100 | AA | PCB Connectors (PCC) | AAL | AALBDA | 120 | 120 | NO | PC | F | 4,27 | G |  |  |  |  | 4067923459632 | 85369010 | CN | EC002643 |  | Catálogo
1712432 | PTSA 1,5/ 8-3,5-F GY BD:NZ121 | Borna para placa de circuito impreso | Terminal de tarjetas de circuitos impresos, corriente nominal: 8 A, tensión nominal (III/2): 250 V, sección nominal: 1,5 mm², número de potenciales: 8, número de filas: 1, número de polos por fila: 8, familia de artículos: PTSA 1,5, paso: 3,5 mm, tipo de conexión: Conexión por resorte push-in, montaje: Soldadura por ola, dirección de conexión conductor/placa de circuito impreso: 45 °, color: gris, Disposición de pines: Disposición de pines frontal lineal, Longitud del pin [P]: 3,5 mm, número de pines de soldadura por potencial: 1, tipo de embalaje: empaquetado en caja | 213.69 | 100 | AA | PCB Connectors (PCC) | AAL | AALBDA | 120 | 120 | NO | PC | F | 4,22 | G | 42 | 190 | 128 | MM | 4046356084154 | 85369010 | CN | EC002643 | Imagen | Catálogo
1710113 | PTSA 1,5/ 8-3,5-F GY7042 | Borna para placa de circuito impreso | Terminal de tarjetas de circuitos impresos, corriente nominal: 8 A, tensión nominal (III/2): 250 V, sección nominal: 1,5 mm², número de potenciales: 8, número de filas: 1, número de polos por fila: 8, familia de artículos: PTSA 1,5, paso: 3,5 mm, tipo de conexión: Conexión por resorte push-in, montaje: Soldadura por ola, dirección de conexión conductor/placa de circuito impreso: 45 °, color: gris, Disposición de pines: Disposición de pines frontal lineal, Longitud del pin [P]: 3,5 mm, número de pines de soldadura por potencial: 1, tipo de embalaje: empaquetado en caja. Patillas de soldar en la zona anterior, una hilera | 199.3 | 100 | AA | PCB Connectors (PCC) | AAL | AALBDA | 120 | 120 | NO | PC | F | 4,05 | G | 42 | 190 | 128 | MM | 4055626134154 | 85369010 | CN | EC002643 | Imagen | Catálogo
1044343 | PTSA 1,5/ 8-3,5-F MCGN/GY | Borna para placa de circuito impreso | Terminal de tarjetas de circuitos impresos, corriente nominal: 8 A, tensión nominal (III/2): 250 V, sección nominal: 1,5 mm², número de potenciales: 8, número de filas: 1, número de polos por fila: 8, familia de artículos: PTSA 1,5, paso: 3,5 mm, tipo de conexión: Conexión por resorte push-in, montaje: Soldadura por ola, dirección de conexión conductor/placa de circuito impreso: 45 °, color: multicolor, Disposición de pines: Disposición de pines frontal lineal, Longitud del pin [P]: 3,5 mm, número de pines de soldadura por potencial: 1, tipo de embalaje: empaquetado en caja | 241.14 | 100 | AA | PCB Connectors (PCC) | AAL | AALBDA | 120 | 120 | NO | PC | F | 4,14 | G | 42 | 190 | 128 | MM | 4055626620947 | 85369010 | CN | EC002643 | Imagen | Catálogo
1766750 | PTSA 1,5/ 8-3,5-F MIX BD:NZ | Borna para placa de circuito impreso | Terminal de tarjetas de circuitos impresos, corriente nominal: 8 A, tensión nominal (III/2): 250 V, sección nominal: 1,5 mm², número de potenciales: 8, número de filas: 1, número de polos por fila: 8, familia de artículos: PTSA 1,5, paso: 3,5 mm, tipo de conexión: Conexión por resorte push-in, montaje: Soldadura por ola, dirección de conexión conductor/placa de circuito impreso: 45 °, color: multicolor, Disposición de pines: Disposición de pines frontal lineal, Longitud del pin [P]: 3,5 mm, número de pines de soldadura por potencial: 1, tipo de embalaje: empaquetado en caja | 307.8 | 100 | AA | PCB Connectors (PCC) | AAL | AALBDA | 120 | 120 | NO | PC |  | 4,30 | G | 42 | 190 | 128 | MM | 4046356436908 | 85369010 | CN | EC002643 | Imagen | Catálogo
1711666 | PTSA 1,5/ 8-3,5-MIX NZ 325 | Borna para placa de circuito impreso | Terminal de tarjetas de circuitos impresos, corriente nominal: 8 A, tensión nominal (III/2): 250 V, sección nominal: 1,5 mm², número de potenciales: 8, número de filas: 1, número de polos por fila: 8, familia de artículos: PTSA 1,5, paso: 3,5 mm, tipo de conexión: Conexión por resorte push-in, montaje: Soldadura por ola, dirección de conexión conductor/placa de circuito impreso: 45 °, color: multicolor, Disposición de pines: Disposición de pines mixta, Longitud del pin [P]: 3,5 mm, número de pines de soldadura por potencial: 1, tipo de embalaje: empaquetado en caja | 196.4 | 100 | AA | PCB Connectors (PCC) | AAL | AALBDA | 120 | 120 | NO | PC | F | 3,87 | G | 42 | 190 | 128 | MM | 4046356156905 | 85369010 | CN | EC002643 | Imagen | Catálogo
1704403 | PTSA 1,5/ 8-3,5-MIXP MC BD:NZ | Borna para placa de circuito impreso | Terminal de tarjetas de circuitos impresos, corriente nominal: 8 A, tensión nominal (III/2): 250 V, sección nominal: 1,5 mm², número de potenciales: 8, número de filas: 1, número de polos por fila: 8, familia de artículos: PTSA 1,5, paso: 3,5 mm, tipo de conexión: Conexión por resorte push-in, montaje: Soldadura por ola, dirección de conexión conductor/placa de circuito impreso: 45 °, color: multicolor, Disposición de pines: Disposición de pines mixta, Longitud del pin [P]: 3,5 mm, número de pines de soldadura por potencial: 1, tipo de embalaje: empaquetado en caja | 307.8 | 100 | AA | PCB Connectors (PCC) | AAL | AALBDA | 120 | 120 | NO | PC | F | 4,25 | G | 42 | 190 | 128 | MM | 4046356707626 | 85369010 | CN | EC002643 | Imagen | Catálogo
1985250 | PTSA 1,5/ 8-3,5-Z | Borna para placa de circuito impreso | Terminal de tarjetas de circuitos impresos, corriente nominal: 8 A, tensión nominal (III/2): 400 V, sección nominal: 1,5 mm², número de potenciales: 8, número de filas: 1, número de polos por fila: 8, familia de artículos: PTSA 1,5, paso: 3,5 mm, tipo de conexión: Conexión por resorte push-in, montaje: Soldadura por ola, dirección de conexión conductor/placa de circuito impreso: 45 °, color: verde, Disposición de pines: Pines en zigzag W, Longitud del pin [P]: 3,5 mm, número de pines de soldadura por potencial: 1, tipo de embalaje: empaquetado en caja. Patillas de soldar desplazadas, dos hileras | 199.3 | 100 | AA | PCB Connectors (PCC) | AAL | AALBDA | 120 | 120 | NO | PC |  | 4,29 | G | 42 | 190 | 128 | MM | 4017918922337 | 85369010 | CN | EC002643 | Imagen | Catálogo
1711946 | PTSA 1,5/ 8-3,5-Z BU | Borna para placa de circuito impreso | Terminal de tarjetas de circuitos impresos, corriente nominal: 8 A, tensión nominal (III/2): 400 V, sección nominal: 1,5 mm², número de potenciales: 8, número de filas: 1, número de polos por fila: 8, familia de artículos: PTSA 1,5, paso: 3,5 mm, tipo de conexión: Conexión por resorte push-in, montaje: Soldadura por ola, dirección de conexión conductor/placa de circuito impreso: 45 °, color: azul, Disposición de pines: Pines en zigzag W, Longitud del pin [P]: 3,5 mm, número de pines de soldadura por potencial: 1, tipo de embalaje: empaquetado en caja | 199.3 | 100 | AA | PCB Connectors (PCC) | AAL | AALBDA | 120 | 120 | NO | PC | F | 4,05 | G | 42 | 190 | 128 | MM | 4055626285764 | 85369010 | CN | EC002643 | Imagen | Catálogo
1021382 | PTSA 1,5/ 8-3,5-Z MC RD-WH | Borna para placa de circuito impreso | Terminal de tarjetas de circuitos impresos, corriente nominal: 8 A, tensión nominal (III/2): 400 V, sección nominal: 1,5 mm², número de potenciales: 8, número de filas: 1, número de polos por fila: 8, familia de artículos: PTSA 1,5, paso: 3,5 mm, tipo de conexión: Conexión por resorte push-in, montaje: Soldadura por ola, dirección de conexión conductor/placa de circuito impreso: 45 °, color: multicolor, Disposición de pines: Pines en zigzag W, Longitud del pin [P]: 3,5 mm, número de pines de soldadura por potencial: 1, tipo de embalaje: empaquetado en caja | 232.33 | 100 | AA | PCB Connectors (PCC) | AAL | AALBDA | 120 | 120 | NO | PC | F | 4,27 | G | 42 | 190 | 128 | MM | 4055626514307 | 85369010 | CN | EC002643 | Imagen | Catálogo
1029626 | PTSA 1,5/ 8-3,5-Z MCBU/GY/BU | Borna para placa de circuito impreso | Terminal de tarjetas de circuitos impresos, corriente nominal: 8 A, tensión nominal (III/2): 400 V, sección nominal: 1,5 mm², número de potenciales: 8, número de filas: 1, número de polos por fila: 8, familia de artículos: PTSA 1,5, paso: 3,5 mm, tipo de conexión: Conexión por resorte push-in, montaje: Soldadura por ola, dirección de conexión conductor/placa de circuito impreso: 45 °, color: multicolor, Disposición de pines: Pines en zigzag W, Longitud del pin [P]: 3,5 mm, número de pines de soldadura por potencial: 1, tipo de embalaje: empaquetado en caja | 241.14 | 100 | AA | PCB Connectors (PCC) | AAL | AALBDA | 120 | 120 | NO | PC | F | 4,27 | G | 42 | 190 | 128 | MM | 4055626531915 | 85369010 | CN | EC002643 | Imagen | Catálogo
1819011 | PTSA 1,5/ 8-3,5-Z MIXC6 YE..RD | Borna para placa de circuito impreso | Terminal de tarjetas de circuitos impresos, corriente nominal: 8 A, tensión nominal (III/2): 400 V, sección nominal: 1,5 mm², número de potenciales: 8, número de filas: 1, número de polos por fila: 8, familia de artículos: PTSA 1,5, paso: 3,5 mm, tipo de conexión: Conexión por resorte push-in, montaje: Soldadura por ola, dirección de conexión conductor/placa de circuito impreso: 45 °, color: multicolor, Disposición de pines: Pines en zigzag W, Longitud del pin [P]: 3,5 mm, número de pines de soldadura por potencial: 1, tipo de embalaje: empaquetado en caja | 262.24 | 100 | AA | PCB Connectors (PCC) | AAL | AALBDA | 120 | 120 | NO | PC | F | 4,29 | G | 42 | 190 | 128 | MM | 4046356864565 | 85369010 | CN | EC002643 | Imagen | Catálogo
1710764 | PTSA 1,5/ 8-3,5-ZI | Borna para placa de circuito impreso | Terminal de tarjetas de circuitos impresos, corriente nominal: 8 A, tensión nominal (III/2): 400 V, sección nominal: 1,5 mm², número de potenciales: 8, número de filas: 1, número de polos por fila: 8, familia de artículos: PTSA 1,5, paso: 3,5 mm, tipo de conexión: Conexión por resorte push-in, montaje: Soldadura por ola, dirección de conexión conductor/placa de circuito impreso: 45 °, color: verde, Disposición de pines: Pines en zigzag M, Longitud del pin [P]: 3,5 mm, número de pines de soldadura por potencial: 1, tipo de embalaje: empaquetado en caja | 199.3 | 100 | AA | PCB Connectors (PCC) | AAL | AALBDA | 120 | 120 | NO | PC | F | 4,30 | G | 42 | 190 | 128 | MM | 4046356078771 | 85369010 | CN | EC002643 | Imagen | Catálogo
1985030 | PTSA 1,5/ 9-3,5-F | Borna para placa de circuito impreso | Terminal de tarjetas de circuitos impresos, corriente nominal: 8 A, tensión nominal (III/2): 250 V, sección nominal: 1,5 mm², número de potenciales: 9, número de filas: 1, número de polos por fila: 9, familia de artículos: PTSA 1,5, paso: 3,5 mm, tipo de conexión: Conexión por resorte push-in, montaje: Soldadura por ola, dirección de conexión conductor/placa de circuito impreso: 45 °, color: verde, Disposición de pines: Disposición de pines lineal, Longitud del pin [P]: 3,5 mm, número de pines de soldadura por potencial: 1, tipo de embalaje: empaquetado en caja. Patillas de soldar en la zona anterior, una hilera | 224.21 | 100 | AA | PCB Connectors (PCC) | AAL | AALBDA | 100 | 100 | NO | PC |  | 4,82 | G | 42 | 190 | 128 | MM | 4017918922115 | 85369010 | CN | EC002643 | Imagen | Catálogo
1712433 | PTSA 1,5/ 9-3,5-F MIXC YE-RD | Borna para placa de circuito impreso | Terminal de tarjetas de circuitos impresos, corriente nominal: 8 A, tensión nominal (III/2): 250 V, sección nominal: 1,5 mm², número de potenciales: 9, número de filas: 1, número de polos por fila: 9, familia de artículos: PTSA 1,5, paso: 3,5 mm, tipo de conexión: Conexión por resorte push-in, montaje: Soldadura por ola, dirección de conexión conductor/placa de circuito impreso: 45 °, color: multicolor, Disposición de pines: Disposición de pines frontal lineal, Longitud del pin [P]: 3,5 mm, número de pines de soldadura por potencial: 1, tipo de embalaje: empaquetado en caja. Patillas de soldar en la zona anterior, una hilera | 271.29 | 100 | AA | PCB Connectors (PCC) | AAL | AALBDA | 100 | 1000 | NO | PC | F | 4,70 | G | 42 | 190 | 128 | MM | 4055626296418 | 85369010 | CN | EC002643 | Imagen | Catálogo
1985263 | PTSA 1,5/ 9-3,5-Z | Borna para placa de circuito impreso | Terminal de tarjetas de circuitos impresos, corriente nominal: 8 A, tensión nominal (III/2): 400 V, sección nominal: 1,5 mm², número de potenciales: 9, número de filas: 1, número de polos por fila: 9, familia de artículos: PTSA 1,5, paso: 3,5 mm, tipo de conexión: Conexión por resorte push-in, montaje: Soldadura por ola, dirección de conexión conductor/placa de circuito impreso: 45 °, color: verde, Disposición de pines: Pines en zigzag M, Longitud del pin [P]: 3,5 mm, número de pines de soldadura por potencial: 1, tipo de embalaje: empaquetado en caja. Patillas de soldar desplazadas, dos hileras | 224.21 | 100 | AA | PCB Connectors (PCC) | AAL | AALBDA | 100 | 100 | NO | PC | F | 4,94 | G | 42 | 190 | 128 | MM | 4017918922344 | 85369010 | CN | EC002643 | Imagen | Catálogo
1707685 | PTSA 1,5/ 9-3,5-Z BU/GY | Borna para placa de circuito impreso | Terminal de tarjetas de circuitos impresos, corriente nominal: 8 A, tensión nominal (III/2): 400 V, sección nominal: 1,5 mm², número de potenciales: 9, número de filas: 1, número de polos por fila: 9, familia de artículos: PTSA 1,5, paso: 3,5 mm, tipo de conexión: Conexión por resorte push-in, montaje: Soldadura por ola, dirección de conexión conductor/placa de circuito impreso: 45 °, color: multicolor, Disposición de pines: Pines en zigzag M, Longitud del pin [P]: 3,5 mm, número de pines de soldadura por potencial: 1, tipo de embalaje: empaquetado en caja | 262.04 | 100 | AA | PCB Connectors (PCC) | AAL | AALBDA | 100 | 100 | NO | PC | F | 4,80 | G | 42 | 190 | 128 | MM | 4046356944328 | 85369010 | CN | EC002643 | Imagen | Catálogo
1035912 | PTSA 1,5/ 9-3,5-Z GY | Borna para placa de circuito impreso | Terminal de tarjetas de circuitos impresos, corriente nominal: 8 A, tensión nominal (III/2): 400 V, sección nominal: 1,5 mm², número de potenciales: 9, número de filas: 1, número de polos por fila: 9, familia de artículos: PTSA 1,5, paso: 3,5 mm, tipo de conexión: Conexión por resorte push-in, montaje: Soldadura por ola, dirección de conexión conductor/placa de circuito impreso: 45 °, color: gris, Disposición de pines: Pines en zigzag M, Longitud del pin [P]: 3,5 mm, número de pines de soldadura por potencial: 1, tipo de embalaje: empaquetado en caja | 224.21 | 100 | AA | PCB Connectors (PCC) | AAL | AALBDA | 100 | 100 | NO | PC | F | 4,73 | G | 42 | 190 | 128 | MM | 4055626543000 | 85369010 | CN | EC002643 | Imagen | Catálogo
1985043 | PTSA 1,5/10-3,5-F | Borna para placa de circuito impreso | Terminal de tarjetas de circuitos impresos, corriente nominal: 8 A, tensión nominal (III/2): 250 V, sección nominal: 1,5 mm², número de potenciales: 10, número de filas: 1, número de polos por fila: 10, familia de artículos: PTSA 1,5, paso: 3,5 mm, tipo de conexión: Conexión por resorte push-in, montaje: Soldadura por ola, dirección de conexión conductor/placa de circuito impreso: 45 °, color: verde, Disposición de pines: Disposición de pines lineal, Longitud del pin [P]: 3,5 mm, número de pines de soldadura por potencial: 1, tipo de embalaje: empaquetado en caja. Patillas de soldar en la zona anterior, una hilera | 249.12 | 100 | AA | PCB Connectors (PCC) | AAL | AALBDA | 100 | 100 | NO | PC |  | 5,26 | G | 42 | 190 | 128 | MM | 4017918922122 | 85369010 | CN | EC002643 | Imagen | Catálogo
1882810 | PTSA 1,5/10-3,5-F BD:1-10 | PCB terminal block | Printed circuit board terminal, nominal current: 8 A, rated voltage (III/2): 250 V, nominal cross section: 1.5 mm², number of rows: 1, number of positions per row: 10, product range: PTSA 1,5, pitch: 3.5 mm, connection method: Push-in spring connection, mounting: Wave soldering, conductor/PCB connection direction: 45 °, color: green, Pin layout: Linear pinning, Solder pin [P]: 3.5 mm, number of solder pins per potential: 1, type of packaging: packed in cardboard | 308.64 | 100 | AA | PCB Connectors (PCC) | AAL | AALBDA | 100 | 1000 | NO | PC | F | 5,26 | g | 0 | 0 | 0 | 0 | 4067923548961 | 85369010 | 0 |  |  | Catálogo
1724679 | PTSA 1,5/10-3,5-F BD:CG-CG | Borna para placa de circuito impreso | Terminal de tarjetas de circuitos impresos, corriente nominal: 8 A, tensión nominal (III/2): 250 V, sección nominal: 1,5 mm², número de potenciales: 10, número de filas: 1, número de polos por fila: 10, familia de artículos: PTSA 1,5, paso: 3,5 mm, tipo de conexión: Conexión por resorte push-in, montaje: Soldadura por ola, dirección de conexión conductor/placa de circuito impreso: 45 °, color: verde, Disposición de pines: Disposición de pines frontal lineal, Longitud del pin [P]: 3,5 mm, número de pines de soldadura por potencial: 1, tipo de embalaje: empaquetado en caja | 332.44 | 100 | AA | PCB Connectors (PCC) | AAL | AALBDA | 100 | 100 | NO | PC | F | 5,13 | G | 42 | 190 | 128 | MM | 4046356126847 | 85369010 | CN | EC002643 | Imagen | Catálogo
1362688 | PTSA 1,5/10-3,5-F BK | Borna para placa de circuito impreso | Terminal de tarjetas de circuitos impresos, corriente nominal: 8 A, tensión nominal (III/2): 250 V, sección nominal: 1,5 mm², número de filas: 1, número de polos por fila: 10, familia de artículos: PTSA 1,5, paso: 3,5 mm, tipo de conexión: Conexión por resorte push-in, montaje: Soldadura por ola, dirección de conexión conductor/placa de circuito impreso: 45 °, color: negro, Disposición de pines: Disposición de pines lineal, Longitud del pin [P]: 3,5 mm, número de pines de soldadura por potencial: 1, tipo de embalaje: empaquetado en caja | 249.12 | 100 | AA | PCB Connectors (PCC) | AAL | AALBDA | 100 | 100 | NO | PC | F | 5,26 | G | 0 | 0 | 0 |  | 4063151706395 | 85369010 | CN | EC002643 | Imagen | Catálogo
1713677 | PTSA 1,5/10-3,5-F GY BD:1-10 | Borna para placa de circuito impreso | Terminal de tarjetas de circuitos impresos, corriente nominal: 8 A, tensión nominal (III/2): 250 V, sección nominal: 1,5 mm², número de potenciales: 10, número de filas: 1, número de polos por fila: 10, familia de artículos: PTSA 1,5, paso: 3,5 mm, tipo de conexión: Conexión por resorte push-in, montaje: Soldadura por ola, dirección de conexión conductor/placa de circuito impreso: 45 °, color: gris, Disposición de pines: Disposición de pines frontal lineal, Longitud del pin [P]: 3,5 mm, número de pines de soldadura por potencial: 1, tipo de embalaje: empaquetado en caja | 332.44 | 100 | AA | PCB Connectors (PCC) | AAL | AALBDA | 100 | 1000 | NO | PC | F | 5,19 | G | 42 | 190 | 128 | MM | 4046356091350 | 85369010 | CN | EC002643 | Imagen | Catálogo
1708613 | PTSA 1,5/10-3,5-F MC GY-WH | Borna para placa de circuito impreso | Terminal de tarjetas de circuitos impresos, corriente nominal: 8 A, tensión nominal (III/2): 250 V, sección nominal: 1,5 mm², número de potenciales: 10, número de filas: 1, número de polos por fila: 10, familia de artículos: PTSA 1,5, paso: 3,5 mm, tipo de conexión: Conexión por resorte push-in, montaje: Soldadura por ola, dirección de conexión conductor/placa de circuito impreso: 45 °, color: multicolor, Disposición de pines: Disposición de pines frontal lineal, Longitud del pin [P]: 3,5 mm, número de pines de soldadura por potencial: 1, tipo de embalaje: empaquetado en caja | 301.43 | 100 | AA | PCB Connectors (PCC) | AAL | AALBDA | 100 | 100 | NO | PC | F | 5,26 | G | 42 | 190 | 128 | MM | 4055626010137 | 85369010 | CN | EC002643 | Imagen | Catálogo
1672692 | PTSA 1,5/10-3,5-F MC:RD-SVT | PCB terminal block | Printed circuit board terminal, nominal current: 8 A, rated voltage (III/2): 400 V, nominal cross section: 1.5 mm², number of rows: 1, number of positions per row: 10, product range: PTSA 1,5, pitch: 3.5 mm, connection method: Push-in spring connection, mounting: Wave soldering, conductor/PCB connection direction: 45 °, number of solder pins per potential: 1 | 291.24 | 100 | AA | PCB Connectors (PCC) | AAL | AALBDA | 100 | 1000 | NO | PC | F | 5,26 | g | 0 | 0 | 0 | 0 | 4067923222502 | 85369010 | CN |  |  | Catálogo
1672691 | PTSA 1,5/10-3,5-F MC:SVT-OG | PCB terminal block | Printed circuit board terminal, nominal current: 8 A, rated voltage (III/2): 400 V, nominal cross section: 1.5 mm², number of rows: 1, number of positions per row: 10, product range: PTSA 1,5, pitch: 3.5 mm, connection method: Push-in spring connection, mounting: Wave soldering, conductor/PCB connection direction: 45 °, number of solder pins per potential: 1 | 291.24 | 100 | AA | PCB Connectors (PCC) | AAL | AALBDA | 100 | 1000 | NO | PC | F | 5,26 | g | 0 | 0 | 0 | 0 | 4067923222045 | 85369010 | CN |  |  | Catálogo
1985276 | PTSA 1,5/10-3,5-Z | Borna para placa de circuito impreso | Terminal de tarjetas de circuitos impresos, corriente nominal: 8 A, tensión nominal (III/2): 400 V, sección nominal: 1,5 mm², número de potenciales: 10, número de filas: 1, número de polos por fila: 10, familia de artículos: PTSA 1,5, paso: 3,5 mm, tipo de conexión: Conexión por resorte push-in, montaje: Soldadura por ola, dirección de conexión conductor/placa de circuito impreso: 45 °, color: verde, Disposición de pines: Pines en zigzag W, Longitud del pin [P]: 3,5 mm, número de pines de soldadura por potencial: 1, tipo de embalaje: empaquetado en caja. Patillas de soldar desplazadas, dos hileras | 249.12 | 100 | AA | PCB Connectors (PCC) | AAL | AALBDA | 100 | 100 | NO | PC |  | 5,41 | G | 44 | 189 | 133 | MM | 4017918922351 | 85369010 | CN | EC002643 | Imagen | Catálogo
1900935 | PTSA 1,5/10-3,5-Z BD:1-6 | PCB terminal block | Printed circuit board terminal, nominal current: 8 A, rated voltage (III/2): 250 V, nominal cross section: 1.5 mm², number of rows: 1, number of positions per row: 10, product range: PTSA 1,5, pitch: 3.5 mm, connection method: Push-in spring connection, mounting: Wave soldering, conductor/PCB connection direction: 45 °, color: green, Pin layout: Linear pinning, Solder pin [P]: 3.5 mm, number of solder pins per potential: 1, type of packaging: packed in cardboard | 308.64 | 100 | AA | PCB Connectors (PCC) | AAL | AALBDA | 100 | 1000 | NO | PC | F | 5,26 | g | 0 | 0 | 0 | 0 | 4067923598010 | 85369010 | CN |  |  | Catálogo
1876131 | PTSA 1,5/10-3,5-Z MC:WH-GY35 | PCB terminal block | Printed circuit board terminal, nominal current: 8 A, rated voltage (III/2): 250 V, nominal cross section: 1.5 mm², number of rows: 1, number of positions per row: 10, product range: PTSA 1,5, pitch: 3.5 mm, connection method: Push-in spring connection, mounting: Wave soldering, conductor/PCB connection direction: 45 °, color: multicolored, Pin layout: Linear pinning, Solder pin [P]: 3.5 mm, number of solder pins per potential: 1, type of packaging: packed in cardboard | 301.43 | 100 | AA | PCB Connectors (PCC) | AAL | AALBDA | 100 | 1000 | NO | PC | F | 5,25 | g | 0 | 0 | 0 | 0 | 4067923538979 | 85369010 | CN |  |  | Catálogo
1985056 | PTSA 1,5/11-3,5-F | Borna para placa de circuito impreso | Terminal de tarjetas de circuitos impresos, corriente nominal: 8 A, tensión nominal (III/2): 250 V, sección nominal: 1,5 mm², número de potenciales: 11, número de filas: 1, número de polos por fila: 11, familia de artículos: PTSA 1,5, paso: 3,5 mm, tipo de conexión: Conexión por resorte push-in, montaje: Soldadura por ola, dirección de conexión conductor/placa de circuito impreso: 45 °, color: verde, Disposición de pines: Disposición de pines lineal, Longitud del pin [P]: 3,5 mm, número de pines de soldadura por potencial: 1, tipo de embalaje: empaquetado en caja. Patillas de soldar en la zona anterior, una hilera | 274.03 | 100 | AA | PCB Connectors (PCC) | AAL | AALBDA | 80 | 80 | NO | PC | F | 6,09 | G | 42 | 190 | 128 | MM | 4017918922139 | 85369010 | DE | EC002643 | Imagen | Catálogo
1837802 | PTSA 1,5/11-3,5-F MC RD-SVT | Borna para placa de circuito impreso | Terminal de tarjetas de circuitos impresos, corriente nominal: 8 A, tensión nominal (III/2): 250 V, sección nominal: 1,5 mm², número de potenciales: 11, número de filas: 1, número de polos por fila: 11, familia de artículos: PTSA 1,5, paso: 3,5 mm, tipo de conexión: Conexión por resorte push-in, montaje: Soldadura por ola, dirección de conexión conductor/placa de circuito impreso: 45 °, color: multicolor, Disposición de pines: Disposición de pines frontal lineal, Longitud del pin [P]: 3,5 mm, número de pines de soldadura por potencial: 1, tipo de embalaje: empaquetado en caja | 308.52 | 100 | AA | PCB Connectors (PCC) | AAL | AALBDA | 80 | 80 | NO | PC | F | 5,71 | G | 42 | 190 | 128 | MM | 4055626028941 | 85369010 | CN | EC002643 | Imagen | Catálogo
1985289 | PTSA 1,5/11-3,5-Z | Borna para placa de circuito impreso | Terminal de tarjetas de circuitos impresos, corriente nominal: 8 A, tensión nominal (III/2): 400 V, sección nominal: 1,5 mm², número de potenciales: 11, número de filas: 1, número de polos por fila: 11, familia de artículos: PTSA 1,5, paso: 3,5 mm, tipo de conexión: Conexión por resorte push-in, montaje: Soldadura por ola, dirección de conexión conductor/placa de circuito impreso: 45 °, color: verde, Disposición de pines: Pines en zigzag M, Longitud del pin [P]: 3,5 mm, número de pines de soldadura por potencial: 1, tipo de embalaje: empaquetado en caja. Patillas de soldar desplazadas, dos hileras | 274.03 | 100 | AA | PCB Connectors (PCC) | AAL | AALBDA | 80 | 80 | NO | PC |  | 5,94 | G | 43 | 191 | 133 | MM | 4017918922368 | 85369010 | CN | EC002643 | Imagen | Catálogo
1985069 | PTSA 1,5/12-3,5-F | Borna para placa de circuito impreso | Terminal de tarjetas de circuitos impresos, corriente nominal: 8 A, tensión nominal (III/2): 250 V, sección nominal: 1,5 mm², número de potenciales: 12, número de filas: 1, número de polos por fila: 12, familia de artículos: PTSA 1,5, paso: 3,5 mm, tipo de conexión: Conexión por resorte push-in, montaje: Soldadura por ola, dirección de conexión conductor/placa de circuito impreso: 45 °, color: verde, Disposición de pines: Disposición de pines lineal, Longitud del pin [P]: 3,5 mm, número de pines de soldadura por potencial: 1, tipo de embalaje: empaquetado en caja. Patillas de soldar en la zona anterior, una hilera | 298.94 | 100 | AA | PCB Connectors (PCC) | AAL | AALBDA | 80 | 80 | NO | PC |  | 6,32 | G | 44 | 190 | 133 | MM | 4017918922146 | 85369010 | CN | EC002643 | Imagen | Catálogo
1859000 | PTSA 1,5/12-3,5-F GY | Borna para placa de circuito impreso | Terminal de tarjetas de circuitos impresos, corriente nominal: 8 A, tensión nominal (III/2): 250 V, sección nominal: 1,5 mm², número de potenciales: 12, número de filas: 1, número de polos por fila: 12, familia de artículos: PTSA 1,5, paso: 3,5 mm, tipo de conexión: Conexión por resorte push-in, montaje: Soldadura por ola, dirección de conexión conductor/placa de circuito impreso: 45 °, color: gris, Disposición de pines: Disposición de pines frontal lineal, Longitud del pin [P]: 3,5 mm, número de pines de soldadura por potencial: 1, tipo de embalaje: empaquetado en caja | 298.94 | 100 | AA | PCB Connectors (PCC) | AAL | AALBDA | 80 | 80 | NO | PC | F | 6,09 | G | 42 | 190 | 128 | MM | 4055626075617 | 85369010 | DE | EC002643 | Imagen | Catálogo
1710318 | PTSA 1,5/12-3,5-F GY BDMI1-DFM | Borna para placa de circuito impreso | Terminal de tarjetas de circuitos impresos, corriente nominal: 8 A, tensión nominal (III/2): 250 V, sección nominal: 1,5 mm², número de potenciales: 12, número de filas: 1, número de polos por fila: 12, familia de artículos: PTSA 1,5, paso: 3,5 mm, tipo de conexión: Conexión por resorte push-in, montaje: Soldadura por ola, dirección de conexión conductor/placa de circuito impreso: 45 °, color: gris, Disposición de pines: Disposición de pines frontal lineal, Longitud del pin [P]: 3,5 mm, número de pines de soldadura por potencial: 1, tipo de embalaje: empaquetado en caja. Patillas de soldar en la zona anterior, una hilera | 398.92 | 100 | AA | PCB Connectors (PCC) | AAL | AALBDA | 80 | 80 | NO | PC | F | 6,11 | G | 42 | 190 | 128 | MM | 4055626146003 | 85369010 | CN | EC002643 | Imagen | Catálogo
1708615 | PTSA 1,5/12-3,5-F MC GY-WH | Borna para placa de circuito impreso | Terminal de tarjetas de circuitos impresos, corriente nominal: 8 A, tensión nominal (III/2): 250 V, sección nominal: 1,5 mm², número de potenciales: 12, número de filas: 1, número de polos por fila: 12, familia de artículos: PTSA 1,5, paso: 3,5 mm, tipo de conexión: Conexión por resorte push-in, montaje: Soldadura por ola, dirección de conexión conductor/placa de circuito impreso: 45 °, color: multicolor, Disposición de pines: Disposición de pines frontal lineal, Longitud del pin [P]: 3,5 mm, número de pines de soldadura por potencial: 1, tipo de embalaje: empaquetado en caja | 361.72 | 100 | AA | PCB Connectors (PCC) | AAL | AALBDA | 80 | 80 | NO | PC | F | 6,15 | G | 42 | 190 | 128 | MM | 4055626010120 | 85369010 | CN | EC002643 | Imagen | Catálogo
1985292 | PTSA 1,5/12-3,5-Z | Borna para placa de circuito impreso | Terminal de tarjetas de circuitos impresos, corriente nominal: 8 A, tensión nominal (III/2): 400 V, sección nominal: 1,5 mm², número de potenciales: 12, número de filas: 1, número de polos por fila: 12, familia de artículos: PTSA 1,5, paso: 3,5 mm, tipo de conexión: Conexión por resorte push-in, montaje: Soldadura por ola, dirección de conexión conductor/placa de circuito impreso: 45 °, color: verde, Disposición de pines: Pines en zigzag W, Longitud del pin [P]: 3,5 mm, número de pines de soldadura por potencial: 1, tipo de embalaje: empaquetado en caja. Patillas de soldar desplazadas, dos hileras | 298.94 | 100 | AA | PCB Connectors (PCC) | AAL | AALBDA | 80 | 80 | NO | PC |  | 6,36 | G | 44 | 190 | 134 | MM | 4017918922375 | 85369010 | CN | EC002643 | Imagen | Catálogo
1709616 | PTSA 1,5/12-3,5-Z BK | Borna para placa de circuito impreso | Terminal de tarjetas de circuitos impresos, corriente nominal: 8 A, tensión nominal (III/2): 400 V, sección nominal: 1,5 mm², número de potenciales: 12, número de filas: 1, número de polos por fila: 12, familia de artículos: PTSA 1,5, paso: 3,5 mm, tipo de conexión: Conexión por resorte push-in, montaje: Soldadura por ola, dirección de conexión conductor/placa de circuito impreso: 45 °, color: negro, Disposición de pines: Pines en zigzag W, Longitud del pin [P]: 3,5 mm, número de pines de soldadura por potencial: 1, tipo de embalaje: empaquetado en caja. Patillas de soldar en la zona anterior, una hilera | 298.94 | 100 | AA | PCB Connectors (PCC) | AAL | AALBDA | 80 | 80 | NO | PC | F | 6,31 | G | 42 | 190 | 128 | MM | 4055626317991 | 85369010 | CN | EC002643 | Imagen | Catálogo
1708764 | PTSA 1,5/12-3,5-Z MC BD:1-12 Q | Borna para placa de circuito impreso | Terminal de tarjetas de circuitos impresos, corriente nominal: 8 A, tensión nominal (III/2): 400 V, sección nominal: 1,5 mm², número de potenciales: 12, número de filas: 1, número de polos por fila: 12, familia de artículos: PTSA 1,5, paso: 3,5 mm, tipo de conexión: Conexión por resorte push-in, montaje: Soldadura por ola, dirección de conexión conductor/placa de circuito impreso: 45 °, color: multicolor, Disposición de pines: Pines en zigzag W, Longitud del pin [P]: 3,5 mm, número de pines de soldadura por potencial: 1, tipo de embalaje: empaquetado en caja | 461.7 | 100 | AA | PCB Connectors (PCC) | AAL | AALBDA | 80 | 80 | NO | PC | F | 6,31 | G | 42 | 190 | 128 | MM | 4055626040912 | 85369010 | CN | EC002643 | Imagen | Catálogo
1004626 | PTSA 1,5/12-3,5-Z MC BU/GY | Borna para placa de circuito impreso | Terminal de tarjetas de circuitos impresos, corriente nominal: 8 A, tensión nominal (III/2): 400 V, sección nominal: 1,5 mm², número de potenciales: 12, número de filas: 1, número de polos por fila: 12, familia de artículos: PTSA 1,5, paso: 3,5 mm, tipo de conexión: Conexión por resorte push-in, montaje: Soldadura por ola, dirección de conexión conductor/placa de circuito impreso: 45 °, color: azul, Disposición de pines: Pines en zigzag W, Longitud del pin [P]: 3,5 mm, número de pines de soldadura por potencial: 1, tipo de embalaje: empaquetado en caja | 361.72 | 100 | AA | PCB Connectors (PCC) | AAL | AALBDA | 80 | 80 | NO | PC | F | 6,50 | G | 42 | 190 | 128 | MM | 4055626473369 | 85369010 | CN | EC002643 | Imagen | Catálogo
1705350 | PTSA 1,5/12-3,5-Z MCBD12-1QSO | Borna para placa de circuito impreso | Terminal de tarjetas de circuitos impresos, corriente nominal: 8 A, tensión nominal (III/2): 400 V, sección nominal: 1,5 mm², número de potenciales: 12, número de filas: 1, número de polos por fila: 12, familia de artículos: PTSA 1,5, paso: 3,5 mm, tipo de conexión: Conexión por resorte push-in, montaje: Soldadura por ola, dirección de conexión conductor/placa de circuito impreso: 45 °, color: multicolor, Disposición de pines: Pines en zigzag W, Longitud del pin [P]: 3,5 mm, número de pines de soldadura por potencial: 1, tipo de embalaje: empaquetado en caja | 408.66 | 100 | AA | PCB Connectors (PCC) | AAL | AALBDA | 80 | 80 | NO | PC | F | 6,49 | G | 42 | 190 | 128 | MM | 4046356780346 | 85369010 | CN | EC002643 | Imagen | Catálogo
1985072 | PTSA 1,5/13-3,5-F | Borna para placa de circuito impreso | Terminal de tarjetas de circuitos impresos, corriente nominal: 8 A, tensión nominal (III/2): 250 V, sección nominal: 1,5 mm², número de potenciales: 13, número de filas: 1, número de polos por fila: 13, familia de artículos: PTSA 1,5, paso: 3,5 mm, tipo de conexión: Conexión por resorte push-in, montaje: Soldadura por ola, dirección de conexión conductor/placa de circuito impreso: 45 °, color: verde, Disposición de pines: Disposición de pines lineal, Longitud del pin [P]: 3,5 mm, número de pines de soldadura por potencial: 1, tipo de embalaje: empaquetado en caja. Patillas de soldar en la zona anterior, una hilera | 323.85 | 100 | AA | PCB Connectors (PCC) | AAL | AALBDA | 60 | 60 | NO | PC | F | 6,75 | G | 42 | 190 | 128 | MM | 4017918922153 | 85369010 | CN | EC002643 | Imagen | Catálogo
1700763 | PTSA 1,5/13-3,5-F BUGY | Borna para placa de circuito impreso | Terminal de tarjetas de circuitos impresos, corriente nominal: 8 A, tensión nominal (III/2): 250 V, sección nominal: 1,5 mm², número de potenciales: 13, número de filas: 1, número de polos por fila: 13, familia de artículos: PTSA 1,5, paso: 3,5 mm, tipo de conexión: Conexión por resorte push-in, montaje: Soldadura por ola, dirección de conexión conductor/placa de circuito impreso: 45 °, color: gris azulado, Disposición de pines: Disposición de pines frontal lineal, Longitud del pin [P]: 3,5 mm, número de pines de soldadura por potencial: 1, tipo de embalaje: empaquetado en caja | 323.85 | 100 | AA | PCB Connectors (PCC) | AAL | AALBDA | 60 | 60 | NO | PC | F | 6,90 | G | 42 | 190 | 128 | MM | 4046356499842 | 85369010 | CN | EC002643 | Imagen | Catálogo
1985302 | PTSA 1,5/13-3,5-Z | Borna para placa de circuito impreso | Terminal de tarjetas de circuitos impresos, corriente nominal: 8 A, tensión nominal (III/2): 400 V, sección nominal: 1,5 mm², número de potenciales: 13, número de filas: 1, número de polos por fila: 13, familia de artículos: PTSA 1,5, paso: 3,5 mm, tipo de conexión: Conexión por resorte push-in, montaje: Soldadura por ola, dirección de conexión conductor/placa de circuito impreso: 45 °, color: verde, Disposición de pines: Pines en zigzag M, Longitud del pin [P]: 3,5 mm, número de pines de soldadura por potencial: 1, tipo de embalaje: empaquetado en caja. Patillas de soldar desplazadas, dos hileras | 323.85 | 100 | AA | PCB Connectors (PCC) | AAL | AALBDA | 60 | 60 | NO | PC | F | 7,12 | G | 42 | 190 | 128 | MM | 4017918922382 | 85369010 | CN | EC002643 | Imagen | Catálogo
1706577 | PTSA 1,5/13-3,5-ZI MCBD:1-13SO | Borna para placa de circuito impreso | Terminal de tarjetas de circuitos impresos, corriente nominal: 8 A, tensión nominal (III/2): 400 V, sección nominal: 1,5 mm², número de potenciales: 13, número de filas: 1, número de polos por fila: 13, familia de artículos: PTSA 1,5, paso: 3,5 mm, tipo de conexión: Conexión por resorte push-in, montaje: Soldadura por ola, dirección de conexión conductor/placa de circuito impreso: 45 °, color: multicolor, Disposición de pines: Pines en zigzag W, Longitud del pin [P]: 3,5 mm, número de pines de soldadura por potencial: 1, tipo de embalaje: empaquetado en caja | 500.17 | 100 | AA | PCB Connectors (PCC) | AAL | AALBDA | 60 | 60 | NO | PC | F | 7,25 | G | 42 | 190 | 128 | MM | 4046356867498 | 85369010 | CN | EC002643 | Imagen | Catálogo
1985085 | PTSA 1,5/14-3,5-F | Borna para placa de circuito impreso | Terminal de tarjetas de circuitos impresos, corriente nominal: 8 A, tensión nominal (III/2): 250 V, sección nominal: 1,5 mm², número de potenciales: 14, número de filas: 1, número de polos por fila: 14, familia de artículos: PTSA 1,5, paso: 3,5 mm, tipo de conexión: Conexión por resorte push-in, montaje: Soldadura por ola, dirección de conexión conductor/placa de circuito impreso: 45 °, color: verde, Disposición de pines: Disposición de pines lineal, Longitud del pin [P]: 3,5 mm, número de pines de soldadura por potencial: 1, tipo de embalaje: empaquetado en caja. Patillas de soldar en la zona anterior, una hilera | 348.76 | 100 | AA | PCB Connectors (PCC) | AAL | AALBDA | 60 | 60 | NO | PC | F | 7,23 | G | 44 | 188 | 134 | MM | 4017918922160 | 85369010 | CN | EC002643 | Imagen | Catálogo
1985315 | PTSA 1,5/14-3,5-Z | Borna para placa de circuito impreso | Terminal de tarjetas de circuitos impresos, corriente nominal: 8 A, tensión nominal (III/2): 400 V, sección nominal: 1,5 mm², número de potenciales: 14, número de filas: 1, número de polos por fila: 14, familia de artículos: PTSA 1,5, paso: 3,5 mm, tipo de conexión: Conexión por resorte push-in, montaje: Soldadura por ola, dirección de conexión conductor/placa de circuito impreso: 45 °, color: verde, Disposición de pines: Pines en zigzag W, Longitud del pin [P]: 3,5 mm, número de pines de soldadura por potencial: 1, tipo de embalaje: empaquetado en caja. Patillas de soldar desplazadas, dos hileras | 348.76 | 100 | AA | PCB Connectors (PCC) | AAL | AALBDA | 60 | 60 | NO | PC |  | 7,47 | G | 43 | 190 | 133 | MM | 4017918922399 | 85369010 | CN | EC002643 | Imagen | Catálogo
1709766 | PTSA 1,5/14-3,5-Z BU/GY | Borna para placa de circuito impreso | Terminal de tarjetas de circuitos impresos, corriente nominal: 8 A, tensión nominal (III/2): 400 V, sección nominal: 1,5 mm², número de potenciales: 14, número de filas: 1, número de polos por fila: 14, familia de artículos: PTSA 1,5, paso: 3,5 mm, tipo de conexión: Conexión por resorte push-in, montaje: Soldadura por ola, dirección de conexión conductor/placa de circuito impreso: 45 °, color: multicolor, Disposición de pines: Pines en zigzag W, Longitud del pin [P]: 3,5 mm, número de pines de soldadura por potencial: 1, tipo de embalaje: empaquetado en caja | 412.62 | 100 | AA | PCB Connectors (PCC) | AAL | AALBDA | 60 | 60 | NO | PC | F | 7,42 | G | 42 | 190 | 128 | MM | 4055626113432 | 85369010 | CN | EC002643 | Imagen | Catálogo
1985098 | PTSA 1,5/15-3,5-F | Borna para placa de circuito impreso | Terminal de tarjetas de circuitos impresos, corriente nominal: 8 A, tensión nominal (III/2): 250 V, sección nominal: 1,5 mm², número de potenciales: 15, número de filas: 1, número de polos por fila: 15, familia de artículos: PTSA 1,5, paso: 3,5 mm, tipo de conexión: Conexión por resorte push-in, montaje: Soldadura por ola, dirección de conexión conductor/placa de circuito impreso: 45 °, color: verde, Disposición de pines: Disposición de pines lineal, Longitud del pin [P]: 3,5 mm, número de pines de soldadura por potencial: 1, tipo de embalaje: empaquetado en caja. Patillas de soldar en la zona anterior, una hilera | 373.68 | 100 | AA | PCB Connectors (PCC) | AAL | AALBDA | 60 | 60 | NO | PC |  | 7,86 | G | 44 | 189 | 133 | MM | 4017918922177 | 85369010 | CN | EC002643 | Imagen | Catálogo
1672092 | PTSA 1,5/15-3,5-F MC:BK-OG | PCB terminal block | Printed circuit board terminal, nominal current: 8 A, rated voltage (III/2): 400 V, nominal cross section: 1.5 mm², number of rows: 1, number of positions per row: 15, product range: PTSA 1,5, pitch: 3.5 mm, connection method: Push-in spring connection, mounting: Wave soldering, conductor/PCB connection direction: 45 °, number of solder pins per potential: 1 | 436.86 | 100 | AA | PCB Connectors (PCC) | AAL | AALBDA | 60 | 1020 | NO | PC | F | 7,86 | g | 0 | 0 | 0 | 0 | 4067923220096 | 85369010 | CN |  |  | Catálogo
1672689 | PTSA 1,5/15-3,5-F MC:RD-SVT | PCB terminal block | Printed circuit board terminal, nominal current: 8 A, rated voltage (III/2): 400 V, nominal cross section: 1.5 mm², number of rows: 1, number of positions per row: 15, product range: PTSA 1,5, pitch: 3.5 mm, connection method: Push-in spring connection, mounting: Wave soldering, conductor/PCB connection direction: 45 °, number of solder pins per potential: 1 | 436.86 | 100 | AA | PCB Connectors (PCC) | AAL | AALBDA | 60 | 1020 | NO | PC | F | 7,86 | g | 0 | 0 | 0 | 0 | 4067923221734 | 85369010 | CN |  |  | Catálogo
1985328 | PTSA 1,5/15-3,5-Z | Borna para placa de circuito impreso | Terminal de tarjetas de circuitos impresos, corriente nominal: 8 A, tensión nominal (III/2): 400 V, sección nominal: 1,5 mm², número de potenciales: 15, número de filas: 1, número de polos por fila: 15, familia de artículos: PTSA 1,5, paso: 3,5 mm, tipo de conexión: Conexión por resorte push-in, montaje: Soldadura por ola, dirección de conexión conductor/placa de circuito impreso: 45 °, color: verde, Disposición de pines: Pines en zigzag M, Longitud del pin [P]: 3,5 mm, número de pines de soldadura por potencial: 1, tipo de embalaje: empaquetado en caja. Patillas de soldar desplazadas, dos hileras | 373.68 | 100 | AA | PCB Connectors (PCC) | AAL | AALBDA | 60 | 60 | NO | PC | F | 7,83 | G | 42 | 190 | 128 | MM | 4017918922405 | 85369010 | CN | EC002643 | Imagen | Catálogo
1900933 | PTSA 1,5/15-3,5-Z BD:9-1 | PCB terminal block | Printed circuit board terminal, nominal current: 8 A, rated voltage (III/2): 250 V, nominal cross section: 1.5 mm², number of rows: 1, number of positions per row: 15, product range: PTSA 1,5, pitch: 3.5 mm, connection method: Push-in spring connection, mounting: Wave soldering, conductor/PCB connection direction: 45 °, color: green, Pin layout: Linear pinning, Solder pin [P]: 3.5 mm, number of solder pins per potential: 1, type of packaging: packed in cardboard | 462.95 | 100 | AA | PCB Connectors (PCC) | AAL | AALBDA | 60 | 1020 | NO | PC | F | 7,86 | g | 0 | 0 | 0 | 0 | 4067923597518 | 85369010 | CN |  |  | Catálogo
1985108 | PTSA 1,5/16-3,5-F | Borna para placa de circuito impreso | Terminal de tarjetas de circuitos impresos, corriente nominal: 8 A, tensión nominal (III/2): 250 V, sección nominal: 1,5 mm², número de potenciales: 16, número de filas: 1, número de polos por fila: 16, familia de artículos: PTSA 1,5, paso: 3,5 mm, tipo de conexión: Conexión por resorte push-in, montaje: Soldadura por ola, dirección de conexión conductor/placa de circuito impreso: 45 °, color: verde, Disposición de pines: Disposición de pines lineal, Longitud del pin [P]: 3,5 mm, número de pines de soldadura por potencial: 1, tipo de embalaje: empaquetado en caja. Patillas de soldar en la zona anterior, una hilera | 398.59 | 100 | AA | PCB Connectors (PCC) | AAL | AALBDA | 60 | 60 | NO | PC |  | 8,37 | G | 43 | 189 | 133 | MM | 4017918922184 | 85369010 | CN | EC002643 | Imagen | Catálogo
1203063 | PTSA 1,5/16-3,5-F MC RD-GY | Borna para placa de circuito impreso | Terminal de tarjetas de circuitos impresos, corriente nominal: 8 A, tensión nominal (III/2): 250 V, sección nominal: 1,5 mm², número de filas: 1, número de polos por fila: 16, familia de artículos: PTSA 1,5, paso: 3,5 mm, tipo de conexión: Conexión por resorte push-in, montaje: Soldadura por ola, dirección de conexión conductor/placa de circuito impreso: 45 °, color: multicolor, Disposición de pines: Disposición de pines lineal, Longitud del pin [P]: 3,5 mm, número de pines de soldadura por potencial: 1, tipo de embalaje: empaquetado en caja | 482.29 | 100 | AA | PCB Connectors (PCC) | AAL | AALBDA | 60 | 1020 | NO | PC | F | 8,37 | G | 0 | 0 | 0 |  | 4063151268510 | 85369010 | CN | EC002643 | Imagen | Catálogo
1985331 | PTSA 1,5/16-3,5-Z | Borna para placa de circuito impreso | Terminal de tarjetas de circuitos impresos, corriente nominal: 8 A, tensión nominal (III/2): 400 V, sección nominal: 1,5 mm², número de potenciales: 16, número de filas: 1, número de polos por fila: 16, familia de artículos: PTSA 1,5, paso: 3,5 mm, tipo de conexión: Conexión por resorte push-in, montaje: Soldadura por ola, dirección de conexión conductor/placa de circuito impreso: 45 °, color: verde, Disposición de pines: Pines en zigzag W, Longitud del pin [P]: 3,5 mm, número de pines de soldadura por potencial: 1, tipo de embalaje: empaquetado en caja. Patillas de soldar desplazadas, dos hileras | 398.59 | 100 | AA | PCB Connectors (PCC) | AAL | AALBDA | 60 | 60 | NO | PC |  | 8,61 | G | 45 | 188 | 133 | MM | 4017918922412 | 85369010 | CN | EC002643 | Imagen | Catálogo
1985111 | PTSA 1,5/17-3,5-F | Borna para placa de circuito impreso | Terminal de tarjetas de circuitos impresos, corriente nominal: 8 A, tensión nominal (III/2): 250 V, sección nominal: 1,5 mm², número de potenciales: 17, número de filas: 1, número de polos por fila: 17, familia de artículos: PTSA 1,5, paso: 3,5 mm, tipo de conexión: Conexión por resorte push-in, montaje: Soldadura por ola, dirección de conexión conductor/placa de circuito impreso: 45 °, color: verde, Disposición de pines: Disposición de pines lineal, Longitud del pin [P]: 3,5 mm, número de pines de soldadura por potencial: 1, tipo de embalaje: empaquetado en caja. Patillas de soldar en la zona anterior, una hilera | 423.5 | 100 | AA | PCB Connectors (PCC) | AAL | AALBDA | 60 | 60 | NO | PC | F | 8,53 | G | 42 | 190 | 128 | MM | 4017918922191 | 85369010 | CN | EC002643 | Imagen | Catálogo
1985344 | PTSA 1,5/17-3,5-Z | Borna para placa de circuito impreso | Terminal de tarjetas de circuitos impresos, corriente nominal: 8 A, tensión nominal (III/2): 400 V, sección nominal: 1,5 mm², número de potenciales: 17, número de filas: 1, número de polos por fila: 17, familia de artículos: PTSA 1,5, paso: 3,5 mm, tipo de conexión: Conexión por resorte push-in, montaje: Soldadura por ola, dirección de conexión conductor/placa de circuito impreso: 45 °, color: verde, Disposición de pines: Pines en zigzag M, Longitud del pin [P]: 3,5 mm, número de pines de soldadura por potencial: 1, tipo de embalaje: empaquetado en caja. Patillas de soldar desplazadas, dos hileras | 423.5 | 100 | AA | PCB Connectors (PCC) | AAL | AALBDA | 60 | 60 | NO | PC |  | 8,75 | G | 43 | 191 | 134 | MM | 4017918923099 | 85369010 | CN | EC002643 | Imagen | Catálogo
1985124 | PTSA 1,5/18-3,5-F | Borna para placa de circuito impreso | Terminal de tarjetas de circuitos impresos, corriente nominal: 8 A, tensión nominal (III/2): 250 V, sección nominal: 1,5 mm², número de potenciales: 18, número de filas: 1, número de polos por fila: 18, familia de artículos: PTSA 1,5, paso: 3,5 mm, tipo de conexión: Conexión por resorte push-in, montaje: Soldadura por ola, dirección de conexión conductor/placa de circuito impreso: 45 °, color: verde, Disposición de pines: Disposición de pines lineal, Longitud del pin [P]: 3,5 mm, número de pines de soldadura por potencial: 1, tipo de embalaje: empaquetado en caja. Patillas de soldar en la zona anterior, una hilera | 448.41 | 100 | AA | PCB Connectors (PCC) | AAL | AALBDA | 40 | 40 | NO | PC |  | 9,70 | G | 44 | 192 | 133 | MM | 4017918922207 | 85369010 | CN | EC002643 | Imagen | Catálogo
1985357 | PTSA 1,5/18-3,5-Z | Borna para placa de circuito impreso | Terminal de tarjetas de circuitos impresos, corriente nominal: 8 A, tensión nominal (III/2): 400 V, sección nominal: 1,5 mm², número de potenciales: 18, número de filas: 1, número de polos por fila: 18, familia de artículos: PTSA 1,5, paso: 3,5 mm, tipo de conexión: Conexión por resorte push-in, montaje: Soldadura por ola, dirección de conexión conductor/placa de circuito impreso: 45 °, color: verde, Disposición de pines: Pines en zigzag W, Longitud del pin [P]: 3,5 mm, número de pines de soldadura por potencial: 1, tipo de embalaje: empaquetado en caja. Patillas de soldar desplazadas, dos hileras | 448.41 | 100 | AA | PCB Connectors (PCC) | AAL | AALBDA | 40 | 40 | NO | PC | F | 9,60 | G | 42 | 190 | 128 | MM | 4017918922429 | 85369010 | CN | EC002643 | Imagen | Catálogo
1709617 | PTSA 1,5/18-3,5-Z BK | Borna para placa de circuito impreso | Terminal de tarjetas de circuitos impresos, corriente nominal: 8 A, tensión nominal (III/2): 400 V, sección nominal: 1,5 mm², número de potenciales: 18, número de filas: 1, número de polos por fila: 18, familia de artículos: PTSA 1,5, paso: 3,5 mm, tipo de conexión: Conexión por resorte push-in, montaje: Soldadura por ola, dirección de conexión conductor/placa de circuito impreso: 45 °, color: negro, Disposición de pines: Pines en zigzag W, Longitud del pin [P]: 3,5 mm, número de pines de soldadura por potencial: 1, tipo de embalaje: empaquetado en caja. Patillas de soldar en la zona anterior, una hilera | 448.41 | 100 | AA | PCB Connectors (PCC) | AAL | AALBDA | 40 | 40 | NO | PC | F | 9,57 | G | 42 | 190 | 128 | MM | 4055626298191 | 85369010 | CN | EC002643 | Imagen | Catálogo
1705349 | PTSA 1,5/18-3,5-Z MCBD1-18Q | Borna para placa de circuito impreso | Terminal de tarjetas de circuitos impresos, corriente nominal: 8 A, tensión nominal (III/2): 400 V, sección nominal: 1,5 mm², número de potenciales: 18, número de filas: 1, número de polos por fila: 18, familia de artículos: PTSA 1,5, paso: 3,5 mm, tipo de conexión: Conexión por resorte push-in, montaje: Soldadura por ola, dirección de conexión conductor/placa de circuito impreso: 45 °, color: multicolor, Disposición de pines: Pines en zigzag W, Longitud del pin [P]: 3,5 mm, número de pines de soldadura por potencial: 1, tipo de embalaje: empaquetado en caja | 614.66 | 100 | AA | PCB Connectors (PCC) | AAL | AALBDA | 40 | 40 | NO | PC | F | 9,82 | G | 42 | 190 | 128 | MM | 4046356780377 | 85369010 | CN | EC002643 | Imagen | Catálogo
1705583 | PTSA 1,5/18-3,5-Z MCBD18-1QSO | Borna para placa de circuito impreso | Terminal de tarjetas de circuitos impresos, corriente nominal: 8 A, tensión nominal (III/2): 400 V, sección nominal: 1,5 mm², número de potenciales: 18, número de filas: 1, número de polos por fila: 18, familia de artículos: PTSA 1,5, paso: 3,5 mm, tipo de conexión: Conexión por resorte push-in, montaje: Soldadura por ola, dirección de conexión conductor/placa de circuito impreso: 45 °, color: multicolor, Disposición de pines: Pines en zigzag M, Longitud del pin [P]: 3,5 mm, número de pines de soldadura por potencial: 1, tipo de embalaje: empaquetado en caja | 614.66 | 100 | AA | PCB Connectors (PCC) | AAL | AALBDA | 40 | 40 | NO | PC | F | 9,87 | G | 44 | 191 | 133 | MM | 4046356780322 | 85369010 | CN | EC002643 | Imagen | Catálogo
1709618 | PTSA 1,5/18-3,5-Z WH | Borna para placa de circuito impreso | Terminal de tarjetas de circuitos impresos, corriente nominal: 8 A, tensión nominal (III/2): 400 V, sección nominal: 1,5 mm², número de potenciales: 18, número de filas: 1, número de polos por fila: 18, familia de artículos: PTSA 1,5, paso: 3,5 mm, tipo de conexión: Conexión por resorte push-in, montaje: Soldadura por ola, dirección de conexión conductor/placa de circuito impreso: 45 °, color: blanco, Disposición de pines: Pines en zigzag W, Longitud del pin [P]: 3,5 mm, número de pines de soldadura por potencial: 1, tipo de embalaje: empaquetado en caja. Patillas de soldar en la zona anterior, una hilera | 448.41 | 100 | AA | PCB Connectors (PCC) | AAL | AALBDA | 40 | 40 | NO | PC | F | 9,79 | G | 42 | 190 | 128 | MM | 4055626298405 | 85369010 | CN | EC002643 | Imagen | Catálogo
1985137 | PTSA 1,5/19-3,5-F | Borna para placa de circuito impreso | Terminal de tarjetas de circuitos impresos, corriente nominal: 8 A, tensión nominal (III/2): 250 V, sección nominal: 1,5 mm², número de potenciales: 19, número de filas: 1, número de polos por fila: 19, familia de artículos: PTSA 1,5, paso: 3,5 mm, tipo de conexión: Conexión por resorte push-in, montaje: Soldadura por ola, dirección de conexión conductor/placa de circuito impreso: 45 °, color: verde, Disposición de pines: Disposición de pines lineal, Longitud del pin [P]: 3,5 mm, número de pines de soldadura por potencial: 1, tipo de embalaje: empaquetado en caja. Patillas de soldar en la zona anterior, una hilera | 473.33 | 100 | AA | PCB Connectors (PCC) | AAL | AALBDA | 40 | 40 | NO | PC | F | 10,00 | G | 42 | 190 | 128 | MM | 4017918922214 | 85369010 | CN | EC002643 | Imagen | Catálogo
1985360 | PTSA 1,5/19-3,5-Z | Borna para placa de circuito impreso | Terminal de tarjetas de circuitos impresos, corriente nominal: 8 A, tensión nominal (III/2): 400 V, sección nominal: 1,5 mm², número de potenciales: 19, número de filas: 1, número de polos por fila: 19, familia de artículos: PTSA 1,5, paso: 3,5 mm, tipo de conexión: Conexión por resorte push-in, montaje: Soldadura por ola, dirección de conexión conductor/placa de circuito impreso: 45 °, color: verde, Disposición de pines: Pines en zigzag M, Longitud del pin [P]: 3,5 mm, número de pines de soldadura por potencial: 1, tipo de embalaje: empaquetado en caja. Patillas de soldar desplazadas, dos hileras | 473.33 | 100 | AA | PCB Connectors (PCC) | AAL | AALBDA | 40 | 40 | NO | PC | F | 10,03 | G | 42 | 190 | 128 | MM | 4017918922436 | 85369010 | CN | EC002643 | Imagen | Catálogo
1985140 | PTSA 1,5/20-3,5-F | Borna para placa de circuito impreso | Terminal de tarjetas de circuitos impresos, corriente nominal: 8 A, tensión nominal (III/2): 250 V, sección nominal: 1,5 mm², número de potenciales: 20, número de filas: 1, número de polos por fila: 20, familia de artículos: PTSA 1,5, paso: 3,5 mm, tipo de conexión: Conexión por resorte push-in, montaje: Soldadura por ola, dirección de conexión conductor/placa de circuito impreso: 45 °, color: verde, Disposición de pines: Disposición de pines lineal, Longitud del pin [P]: 3,5 mm, número de pines de soldadura por potencial: 1, tipo de embalaje: empaquetado en caja. Patillas de soldar en la zona anterior, una hilera | 498.24 | 100 | AA | PCB Connectors (PCC) | AAL | AALBDA | 40 | 40 | NO | PC |  | 10,13 | G | 42 | 190 | 128 | MM | 4017918922221 | 85369010 | CN | EC002643 | Imagen | Catálogo
1985373 | PTSA 1,5/20-3,5-Z | Borna para placa de circuito impreso | Terminal de tarjetas de circuitos impresos, corriente nominal: 8 A, tensión nominal (III/2): 400 V, sección nominal: 1,5 mm², número de potenciales: 20, número de filas: 1, número de polos por fila: 20, familia de artículos: PTSA 1,5, paso: 3,5 mm, tipo de conexión: Conexión por resorte push-in, montaje: Soldadura por ola, dirección de conexión conductor/placa de circuito impreso: 45 °, color: verde, Disposición de pines: Pines en zigzag W, Longitud del pin [P]: 3,5 mm, número de pines de soldadura por potencial: 1, tipo de embalaje: empaquetado en caja. Patillas de soldar desplazadas, dos hileras | 498.24 | 100 | AA | PCB Connectors (PCC) | AAL | AALBDA | 40 | 40 | NO | PC | F | 10,89 | G | 42 | 190 | 128 | MM | 4017918922443 | 85369010 | CN | EC002643 | Imagen | Catálogo
1985153 | PTSA 1,5/21-3,5-F | Borna para placa de circuito impreso | Terminal de tarjetas de circuitos impresos, corriente nominal: 8 A, tensión nominal (III/2): 250 V, sección nominal: 1,5 mm², número de potenciales: 21, número de filas: 1, número de polos por fila: 21, familia de artículos: PTSA 1,5, paso: 3,5 mm, tipo de conexión: Conexión por resorte push-in, montaje: Soldadura por ola, dirección de conexión conductor/placa de circuito impreso: 45 °, color: verde, Disposición de pines: Disposición de pines lineal, Longitud del pin [P]: 3,5 mm, número de pines de soldadura por potencial: 1, tipo de embalaje: empaquetado en caja. Patillas de soldar en la zona anterior, una hilera | 523.15 | 100 | AA | PCB Connectors (PCC) | AAL | AALBDA | 40 | 40 | NO | PC | F | 10,86 | G | 42 | 190 | 128 | MM | 4017918922238 | 85369010 | CN | EC002643 | Imagen | Catálogo
1985386 | PTSA 1,5/21-3,5-Z | Borna para placa de circuito impreso | Terminal de tarjetas de circuitos impresos, corriente nominal: 8 A, tensión nominal (III/2): 400 V, sección nominal: 1,5 mm², número de potenciales: 21, número de filas: 1, número de polos por fila: 21, familia de artículos: PTSA 1,5, paso: 3,5 mm, tipo de conexión: Conexión por resorte push-in, montaje: Soldadura por ola, dirección de conexión conductor/placa de circuito impreso: 45 °, color: verde, Disposición de pines: Pines en zigzag M, Longitud del pin [P]: 3,5 mm, número de pines de soldadura por potencial: 1, tipo de embalaje: empaquetado en caja. Patillas de soldar desplazadas, dos hileras | 523.15 | 100 | AA | PCB Connectors (PCC) | AAL | AALBDA | 40 | 40 | NO | PC | F | 11,15 | G | 42 | 190 | 128 | MM | 4017918922450 | 85369010 | CN | EC002643 | Imagen | Catálogo
1774483 | PTSA 1,5/21-3,5-ZI BD:1-21SO | Borna para placa de circuito impreso | Terminal de tarjetas de circuitos impresos, corriente nominal: 8 A, tensión nominal (III/2): 400 V, sección nominal: 1,5 mm², número de potenciales: 21, número de filas: 1, número de polos por fila: 21, familia de artículos: PTSA 1,5, paso: 3,5 mm, tipo de conexión: Conexión por resorte push-in, montaje: Soldadura por ola, dirección de conexión conductor/placa de circuito impreso: 45 °, color: verde, Disposición de pines: Pines en zigzag W, Longitud del pin [P]: 3,5 mm, número de pines de soldadura por potencial: 1, tipo de embalaje: empaquetado en caja | 648.13 | 100 | AA | PCB Connectors (PCC) | AAL | AALBDA | 40 | 40 | NO | PC | F | 11,00 | G | 42 | 190 | 128 | MM | 4046356479066 | 85369010 | CN | EC002643 | Imagen | Catálogo
1985166 | PTSA 1,5/22-3,5-F | Borna para placa de circuito impreso | Terminal de tarjetas de circuitos impresos, corriente nominal: 8 A, tensión nominal (III/2): 250 V, sección nominal: 1,5 mm², número de potenciales: 22, número de filas: 1, número de polos por fila: 22, familia de artículos: PTSA 1,5, paso: 3,5 mm, tipo de conexión: Conexión por resorte push-in, montaje: Soldadura por ola, dirección de conexión conductor/placa de circuito impreso: 45 °, color: verde, Disposición de pines: Disposición de pines lineal, Longitud del pin [P]: 3,5 mm, número de pines de soldadura por potencial: 1, tipo de embalaje: empaquetado en caja. Patillas de soldar en la zona anterior, una hilera | 548.06 | 100 | AA | PCB Connectors (PCC) | AAL | AALBDA | 40 | 40 | NO | PC | F | 11,51 | G | 42 | 190 | 128 | MM | 4017918922245 | 85369010 | CN | EC002643 | Imagen | Catálogo
1985399 | PTSA 1,5/22-3,5-Z | Borna para placa de circuito impreso | Terminal de tarjetas de circuitos impresos, corriente nominal: 8 A, tensión nominal (III/2): 400 V, sección nominal: 1,5 mm², número de potenciales: 22, número de filas: 1, número de polos por fila: 22, familia de artículos: PTSA 1,5, paso: 3,5 mm, tipo de conexión: Conexión por resorte push-in, montaje: Soldadura por ola, dirección de conexión conductor/placa de circuito impreso: 45 °, color: verde, Disposición de pines: Pines en zigzag W, Longitud del pin [P]: 3,5 mm, número de pines de soldadura por potencial: 1, tipo de embalaje: empaquetado en caja. Patillas de soldar desplazadas, dos hileras | 548.06 | 100 | AA | PCB Connectors (PCC) | AAL | AALBDA | 40 | 40 | NO | PC | F | 11,90 | G | 42 | 190 | 128 | MM | 4017918922467 | 85369010 | CN | EC002643 | Imagen | Catálogo
1985179 | PTSA 1,5/23-3,5-F | Borna para placa de circuito impreso | Terminal de tarjetas de circuitos impresos, corriente nominal: 8 A, tensión nominal (III/2): 250 V, sección nominal: 1,5 mm², número de potenciales: 23, número de filas: 1, número de polos por fila: 23, familia de artículos: PTSA 1,5, paso: 3,5 mm, tipo de conexión: Conexión por resorte push-in, montaje: Soldadura por ola, dirección de conexión conductor/placa de circuito impreso: 45 °, color: verde, Disposición de pines: Disposición de pines lineal, Longitud del pin [P]: 3,5 mm, número de pines de soldadura por potencial: 1, tipo de embalaje: empaquetado en caja. Patillas de soldar en la zona anterior, una hilera | 572.98 | 100 | AA | PCB Connectors (PCC) | AAL | AALBDA | 40 | 40 | NO | PC | F | 10,13 | G | 42 | 190 | 128 | MM | 4017918922252 | 85369010 | DE | EC002643 | Imagen | Catálogo
1985409 | PTSA 1,5/23-3,5-Z | Borna para placa de circuito impreso | Terminal de tarjetas de circuitos impresos, corriente nominal: 8 A, tensión nominal (III/2): 400 V, sección nominal: 1,5 mm², número de potenciales: 23, número de filas: 1, número de polos por fila: 23, familia de artículos: PTSA 1,5, paso: 3,5 mm, tipo de conexión: Conexión por resorte push-in, montaje: Soldadura por ola, dirección de conexión conductor/placa de circuito impreso: 45 °, color: verde, Disposición de pines: Pines en zigzag M, Longitud del pin [P]: 3,5 mm, número de pines de soldadura por potencial: 1, tipo de embalaje: empaquetado en caja. Patillas de soldar desplazadas, dos hileras | 572.98 | 100 | AA | PCB Connectors (PCC) | AAL | AALBDA | 40 | 40 | NO | PC | F | 11,90 | G | 42 | 190 | 128 | MM | 4017918922474 | 85369010 | CN | EC002643 | Imagen | Catálogo
1985182 | PTSA 1,5/24-3,5-F | Borna para placa de circuito impreso | Terminal de tarjetas de circuitos impresos, corriente nominal: 8 A, tensión nominal (III/2): 250 V, sección nominal: 1,5 mm², número de potenciales: 24, número de filas: 1, número de polos por fila: 24, familia de artículos: PTSA 1,5, paso: 3,5 mm, tipo de conexión: Conexión por resorte push-in, montaje: Soldadura por ola, dirección de conexión conductor/placa de circuito impreso: 45 °, color: verde, Disposición de pines: Disposición de pines lineal, Longitud del pin [P]: 3,5 mm, número de pines de soldadura por potencial: 1, tipo de embalaje: empaquetado en caja. Patillas de soldar en la zona anterior, una hilera | 597.89 | 100 | AA | PCB Connectors (PCC) | AAL | AALBDA | 40 | 40 | NO | PC | F | 12,45 | G | 42 | 190 | 128 | MM | 4017918922269 | 85369010 | CN | EC002643 | Imagen | Catálogo
1985412 | PTSA 1,5/24-3,5-Z | Borna para placa de circuito impreso | Terminal de tarjetas de circuitos impresos, corriente nominal: 8 A, tensión nominal (III/2): 400 V, sección nominal: 1,5 mm², número de potenciales: 24, número de filas: 1, número de polos por fila: 24, familia de artículos: PTSA 1,5, paso: 3,5 mm, tipo de conexión: Conexión por resorte push-in, montaje: Soldadura por ola, dirección de conexión conductor/placa de circuito impreso: 45 °, color: verde, Disposición de pines: Pines en zigzag W, Longitud del pin [P]: 3,5 mm, número de pines de soldadura por potencial: 1, tipo de embalaje: empaquetado en caja. Patillas de soldar desplazadas, dos hileras | 597.89 | 100 | AA | PCB Connectors (PCC) | AAL | AALBDA | 40 | 40 | NO | PC | F | 12,30 | G | 42 | 190 | 128 | MM | 4017918922481 | 85369010 | CN | EC002643 | Imagen | Catálogo
1709613 | PTSA 1,5/24-3,5-Z BK | Borna para placa de circuito impreso | Terminal de tarjetas de circuitos impresos, corriente nominal: 8 A, tensión nominal (III/2): 400 V, sección nominal: 1,5 mm², número de potenciales: 24, número de filas: 1, número de polos por fila: 24, familia de artículos: PTSA 1,5, paso: 3,5 mm, tipo de conexión: Conexión por resorte push-in, montaje: Soldadura por ola, dirección de conexión conductor/placa de circuito impreso: 45 °, color: negro, Disposición de pines: Pines en zigzag W, Longitud del pin [P]: 3,5 mm, número de pines de soldadura por potencial: 1, tipo de embalaje: empaquetado en caja. Patillas de soldar en la zona anterior, una hilera | 597.89 | 100 | AA | PCB Connectors (PCC) | AAL | AALBDA | 40 | 40 | NO | PC | F | 12,45 | G | 42 | 190 | 128 | MM | 4055626298177 | 85369010 | CN | EC002643 | Imagen | Catálogo
1497265 | PTSA 1,5/24-3,5-Z MC GY-WH | Borna para placa de circuito impreso | Terminal de tarjetas de circuitos impresos, corriente nominal: 8 A, tensión nominal (III/2): 400 V, sección nominal: 1,5 mm², número de filas: 1, número de polos por fila: 24, familia de artículos: PTSA 1,5, paso: 3,5 mm, tipo de conexión: Conexión por resorte push-in, montaje: Soldadura por ola, dirección de conexión conductor/placa de circuito impreso: 45 °, color: multicolor, Disposición de pines: Pines en zigzag W, Longitud del pin [P]: 3,5 mm, número de pines de soldadura por potencial: 1, tipo de embalaje: empaquetado en caja | 723.44 | 100 | AA | PCB Connectors (PCC) | AAL | AALBDA | 40 | 1000 | NO | PC | F | 12,64 | G | 0 | 0 | 0 |  | 4063151947927 | 85369010 | CN | EC002643 | Imagen | Catálogo
1497264 | PTSA 1,5/24-3,5-Z MC WH-GY | Borna para placa de circuito impreso | Terminal de tarjetas de circuitos impresos, corriente nominal: 8 A, tensión nominal (III/2): 250 V, sección nominal: 1,5 mm², número de filas: 1, número de polos por fila: 24, familia de artículos: PTSA 1,5, paso: 3,5 mm, tipo de conexión: Conexión por resorte push-in, montaje: Soldadura por ola, dirección de conexión conductor/placa de circuito impreso: 45 °, color: multicolor, Disposición de pines: Pines en zigzag W, Longitud del pin [P]: 3,5 mm, número de pines de soldadura por potencial: 1, tipo de embalaje: empaquetado en caja | 723.44 | 100 | AA | PCB Connectors (PCC) | AAL | AALBDA | 40 | 1000 | NO | PC | F | 12,64 | G | 0 | 0 | 0 |  | 4063151948337 | 85369010 | CN | EC002643 | Imagen | Catálogo
1709614 | PTSA 1,5/24-3,5-Z WH | Borna para placa de circuito impreso | Terminal de tarjetas de circuitos impresos, corriente nominal: 8 A, tensión nominal (III/2): 400 V, sección nominal: 1,5 mm², número de potenciales: 25, número de filas: 1, número de polos por fila: 24, familia de artículos: PTSA 1,5, paso: 3,5 mm, tipo de conexión: Conexión por resorte push-in, montaje: Soldadura por ola, dirección de conexión conductor/placa de circuito impreso: 45 °, color: blanco, Disposición de pines: Pines en zigzag W, Longitud del pin [P]: 3,5 mm, número de pines de soldadura por potencial: 1, tipo de embalaje: empaquetado en caja. Patillas de soldar en la zona anterior, una hilera | 597.89 | 100 | AA | PCB Connectors (PCC) | AAL | AALBDA | 40 | 40 | NO | PC | F | 12,77 | G | 42 | 190 | 128 | MM | 4055626298184 | 85369010 | CN | EC002643 | Imagen | Catálogo
1709252 | PTSA 1,5/3-3,5-F MIX RD,BU,WH | Borna para placa de circuito impreso | Terminal de tarjetas de circuitos impresos, corriente nominal: 8 A, tensión nominal (III/2): 250 V, sección nominal: 1,5 mm², número de potenciales: 3, número de filas: 1, número de polos por fila: 3, familia de artículos: PTSA 1,5, paso: 3,5 mm, tipo de conexión: Conexión por resorte push-in, montaje: Soldadura por ola, dirección de conexión conductor/placa de circuito impreso: 45 °, color: multicolor, Disposición de pines: Disposición de pines frontal lineal, Longitud del pin [P]: 3,5 mm, número de pines de soldadura por potencial: 1, tipo de embalaje: empaquetado en caja | 90.44 | 100 | AA | PCB Connectors (PCC) | AAL | AALBDA | 300 | 300 | NO | PC | F | 1,70 | G | 42 | 190 | 128 | MM | 4055626056449 | 85369010 | CN | EC002643 | Imagen | Catálogo
1846712 | PTSA 1,5/3-3,5-ZI GN/WH/RD 2RZ | Borna para placa de circuito impreso | Terminal de tarjetas de circuitos impresos, corriente nominal: 8 A, tensión nominal (III/2): 400 V, sección nominal: 1,5 mm², número de potenciales: 3, número de filas: 1, número de polos por fila: 3, familia de artículos: PTSA 1,5, paso: 3,5 mm, tipo de conexión: Conexión por resorte push-in, montaje: Soldadura por ola, dirección de conexión conductor/placa de circuito impreso: 45 °, color: multicolor, Disposición de pines: Pines en zigzag M, Longitud del pin [P]: 3,5 mm, número de pines de soldadura por potencial: 1, tipo de embalaje: empaquetado en caja | 117.63 | 100 | AA | PCB Connectors (PCC) | AAL | AALBDA | 180 | 180 | NO | PC | F | 2,52 | G | 42 | 190 | 128 | MM | 4055626000138 | 85369010 | CN | EC002643 | Imagen | Catálogo
1032776 | PT-SL/VWAG | Etiqueta adhesiva | Etiqueta adhesiva | 625.39 | 100 | BE | Industrial Cabinet Connectivity (ICC) | BE2 | BE2ZWX | 10 | 10 | NO | PC |  | 5,65 | G | 4 | 150 | 198 | MM | 4055626536743 | 39191080 | DE | EC002848 | Imagen | Catálogo
1819262 | PT-SL/VWAG-AWG | Etiqueta adhesiva | Etiqueta adhesiva | 607.17 | 100 | BE | Industrial Cabinet Connectivity (ICC) | BE2 | BE2ZWX | 10 | 10 | NO | PC |  | 5,69 | G | 0 | 0 | 0 |  | 4067923450103 | 39199080 | DE | EC004591 | Imagen | Catálogo
1840035 | PTSM 0,5/ 1-2,5-H SMD WH L R24 | Borna para placa de circuito impreso | Terminal de tarjetas de circuitos impresos, corriente nominal: 6 A, tensión nominal (III/2): 160 V, sección nominal: 0,5 mm², número de potenciales: 1, número de filas: 1, número de polos por fila: 1, familia de artículos: PTSM 0,5/..-H-SMD WH, paso: 2,5 mm, tipo de conexión: Conexión por resorte push-in, montaje: Soldadura SMD, dirección de conexión conductor/placa de circuito impreso: 0 °, color: blanco señales, Disposición de pines: Geometría pad lineal, número de pines de soldadura por potencial: 1, tipo de embalaje: Correa de 24 mm de ancho | 79.5 | 100 | AA | PCB Connectors (PCC) | AAK | AAKDAB | 1000 | 1000 | NO | PC |  | 0,75 | G | 30 | 330 | 330 | MM | 4046356897617 | 85369010 | IN | EC002643 | Imagen | Catálogo
1702473 | PTSM 0,5/ 2-2,5-H SMD R24 | Borna para placa de circuito impreso | Terminal de tarjetas de circuitos impresos, corriente nominal: 6 A, tensión nominal (III/2): 160 V, sección nominal: 0,5 mm², número de potenciales: 2, número de filas: 1, número de polos por fila: 2, familia de artículos: PTSM 0,5/..-H-SMD, paso: 2,5 mm, tipo de conexión: Conexión por resorte push-in, montaje: Soldadura SMD, dirección de conexión conductor/placa de circuito impreso: 0 °, color: negro, Disposición de pines: Geometría pad lineal, número de pines de soldadura por potencial: 1, tipo de embalaje: Correa de 24 mm de ancho | 115.53 | 100 | AA | PCB Connectors (PCC) | AAK | AAKDAA | 770 | 770 | NO | PC |  | 1,17 | G | 30 | 329 | 329 | MM | 4046356592307 | 85369010 | IN | EC002643 | Imagen | Catálogo
1814634 | PTSM 0,5/ 2-2,5-H SMD WH R24 | Borna para placa de circuito impreso | Terminal de tarjetas de circuitos impresos, corriente nominal: 6 A, tensión nominal (III/2): 160 V, sección nominal: 0,5 mm², número de potenciales: 2, número de filas: 1, número de polos por fila: 2, familia de artículos: PTSM 0,5/..-H-SMD WH, paso: 2,5 mm, tipo de conexión: Conexión por resorte push-in, montaje: Soldadura SMD, dirección de conexión conductor/placa de circuito impreso: 0 °, color: blanco señales, Disposición de pines: Geometría pad lineal, número de pines de soldadura por potencial: 1, tipo de embalaje: Correa de 24 mm de ancho | 106.15 | 100 | AA | PCB Connectors (PCC) | AAK | AAKDAB | 770 | 770 | NO | PC |  | 1,13 | G | 30 | 328 | 328 | MM | 4046356760386 | 85369010 | IN | EC002643 | Imagen | Catálogo
1770885 | PTSM 0,5/ 2-2,5-H THR R24 | Borna para placa de circuito impreso | Terminal de tarjetas de circuitos impresos, corriente nominal: 6 A, tensión nominal (III/2): 160 V, sección nominal: 0,5 mm², número de potenciales: 2, número de filas: 1, número de polos por fila: 2, familia de artículos: PTSM 0,5/..-H-THR, paso: 2,5 mm, tipo de conexión: Conexión por resorte push-in, montaje: Soldadura THR/soldadura por ola, dirección de conexión conductor/placa de circuito impreso: 0 °, color: negro, Disposición de pines: Disposición de pines lineal, Longitud del pin [P]: 2,1 mm, número de pines de soldadura por potencial: 2, tipo de embalaje: Correa de 24 mm de ancho | 87.14 | 100 | AA | PCB Connectors (PCC) | AAK | AAKCAA | 530 | 530 | NO | PC |  | 1,29 | G | 30 | 328 | 328 | MM | 4046356459464 | 85369010 | IN | EC002643 | Imagen | Catálogo
1814498 | PTSM 0,5/ 2-2,5-H THR WH R24 | Borna para placa de circuito impreso | Terminal de tarjetas de circuitos impresos, corriente nominal: 6 A, tensión nominal (III/2): 160 V, sección nominal: 0,5 mm², número de potenciales: 2, número de filas: 1, número de polos por fila: 2, familia de artículos: PTSM 0,5/..-H-THR WH, paso: 2,5 mm, tipo de conexión: Conexión por resorte push-in, montaje: Soldadura THR/soldadura por ola, dirección de conexión conductor/placa de circuito impreso: 0 °, color: blanco señales, Disposición de pines: Disposición de pines lineal, Longitud del pin [P]: 2,1 mm, número de pines de soldadura por potencial: 2, tipo de embalaje: Correa de 24 mm de ancho | 87.14 | 100 | AA | PCB Connectors (PCC) | AAK | AAKCAB | 530 | 530 | NO | PC | F | 1,34 | G | 28 | 330 | 330 | MM | 4046356760041 | 85369010 | IN | EC002643 | Imagen | Catálogo
1771091 | PTSM 0,5/ 2-2,5-V SMD R44 | Borna para placa de circuito impreso | Terminal de tarjetas de circuitos impresos, corriente nominal: 6 A, tensión nominal (III/2): 160 V, sección nominal: 0,5 mm², número de potenciales: 2, número de filas: 1, número de polos por fila: 2, familia de artículos: PTSM 0,5/..-V-SMD, paso: 2,5 mm, tipo de conexión: Conexión por resorte push-in, montaje: Soldadura SMD, dirección de conexión conductor/placa de circuito impreso: 90 °, color: negro, Disposición de pines: Geometría pad lineal, número de pines de soldadura por potencial: 1, tipo de embalaje: Correa de 44 mm de ancho | 130.18 | 100 | AA | PCB Connectors (PCC) | AAK | AAKDAC | 400 | 400 | NO | PC |  | 1,97 | G | 50 | 330 | 330 | MM | 4046356460125 | 85369010 | IN | EC002643 | Imagen | Catálogo
1814702 | PTSM 0,5/ 2-2,5-V SMD WH R44 | Borna para placa de circuito impreso | Terminal de tarjetas de circuitos impresos, corriente nominal: 6 A, tensión nominal (III/2): 160 V, sección nominal: 0,5 mm², número de potenciales: 2, número de filas: 1, número de polos por fila: 2, familia de artículos: PTSM 0,5/..-V-SMD WH, paso: 2,5 mm, tipo de conexión: Conexión por resorte push-in, montaje: Soldadura SMD, dirección de conexión conductor/placa de circuito impreso: 90 °, color: blanco señales, Disposición de pines: Geometría pad lineal, número de pines de soldadura por potencial: 1, tipo de embalaje: Correa de 44 mm de ancho | 130.18 | 100 | AA | PCB Connectors (PCC) | AAK | AAKDAD | 400 | 400 | NO | PC |  | 2,10 | G | 50 | 330 | 330 | MM | 4046356760454 | 85369010 | IN | EC002643 | Imagen | Catálogo
1770953 | PTSM 0,5/ 2-2,5-V THR R44 | Borna para placa de circuito impreso | Terminal de tarjetas de circuitos impresos, corriente nominal: 6 A, tensión nominal (III/2): 160 V, sección nominal: 0,5 mm², número de potenciales: 2, número de filas: 1, número de polos por fila: 2, familia de artículos: PTSM 0,5/..-V-THR, paso: 2,5 mm, tipo de conexión: Conexión por resorte push-in, montaje: Soldadura THR/soldadura por ola, dirección de conexión conductor/placa de circuito impreso: 90 °, color: negro, Disposición de pines: Disposición de pines lineal, Longitud del pin [P]: 2,1 mm, número de pines de soldadura por potencial: 2, tipo de embalaje: Correa de 44 mm de ancho | 100.12 | 100 | AA | PCB Connectors (PCC) | AAK | AAKCAC | 310 | 310 | NO | PC |  | 2,40 | G | 50 | 330 | 330 | MM | 4046356459532 | 85369010 | IN | EC002643 | Imagen | Catálogo
1814566 | PTSM 0,5/ 2-2,5-V THR WH R44 | Borna para placa de circuito impreso | Terminal de tarjetas de circuitos impresos, corriente nominal: 6 A, tensión nominal (III/2): 160 V, sección nominal: 0,5 mm², número de potenciales: 2, número de filas: 1, número de polos por fila: 2, familia de artículos: PTSM 0,5/..-V-THR WH, paso: 2,5 mm, tipo de conexión: Conexión por resorte push-in, montaje: Soldadura THR/soldadura por ola, dirección de conexión conductor/placa de circuito impreso: 90 °, color: blanco señales, Disposición de pines: Disposición de pines lineal, Longitud del pin [P]: 2,1 mm, número de pines de soldadura por potencial: 2, tipo de embalaje: Correa de 44 mm de ancho | 100.12 | 100 | AA | PCB Connectors (PCC) | AAK | AAKCAD | 310 | 310 | NO | PC |  | 2,33 | G | 49 | 330 | 330 | MM | 4046356760317 | 85369010 | IN | EC002643 | Imagen | Catálogo
1808190 | PTSM 0,5/ 2-HH0-2,5-SMD R32 | Carcasa de base para placa de circuito impreso | Carcasa base placa de circuito impreso, sección nominal: 0,5 mm², color: negro, corriente nominal: 6 A, tensión nominal (III/2): 160 V, superficie de contacto: Sn, tipo de conexión del contacto: Macho, número de potenciales: 2, número de filas: 1, número de polos: 2, número de conexiones: 2, familia de artículos: PTSM 0,5/..-HH-SMD, paso: 2,5 mm, montaje: Soldadura SMD, disposición de pines: Geometría pad lineal, número de pines de soldadura por potencial: 1, sistema enchufable: COMBICON PTSM, Orientación de la cara enchufable: Estándar, bloqueo: sin, tipo de sujeción: sin, tipo de embalaje: Correa de 32 mm de ancho | 114.05 | 100 | AA | PCB Connectors (PCC) | AAA | AAAUPB | 600 | 600 | NO | PC | F | 1,20 | G | 44 | 330 | 330 | MM | 4046356694452 | 85366930 | IN | EC002637 | Imagen | Catálogo
1814919 | PTSM 0,5/ 2-HH0-2,5-SMD WH R32 | Carcasa de base para placa de circuito impreso | Carcasa base placa de circuito impreso, sección nominal: 0,5 mm², color: blanco señales, corriente nominal: 6 A, tensión nominal (III/2): 160 V, superficie de contacto: Sn, tipo de conexión del contacto: Macho, número de potenciales: 2, número de filas: 1, número de polos: 2, número de conexiones: 2, familia de artículos: PTSM 0,5/..-HH-SMD WH, paso: 2,5 mm, montaje: Soldadura SMD, disposición de pines: Geometría pad lineal, número de pines de soldadura por potencial: 1, sistema enchufable: COMBICON PTSM, Orientación de la cara enchufable: Estándar, bloqueo: sin, tipo de sujeción: sin, tipo de embalaje: Correa de 32 mm de ancho | 114.05 | 100 | AA | PCB Connectors (PCC) | AAA | AAAUPA | 600 | 600 | NO | PC |  | 1,21 | G | 38 | 330 | 330 | MM | 4046356761123 | 85366930 | IN | EC002637 | Imagen | Catálogo
1814773 | PTSM 0,5/ 2-HH1-2,5-THR R16 | Carcasa de base para placa de circuito impreso | Carcasa base placa de circuito impreso, sección nominal: 0,5 mm², color: negro, corriente nominal: 6 A, tensión nominal (III/2): 160 V, superficie de contacto: Sn, tipo de conexión del contacto: Macho, número de potenciales: 2, número de filas: 1, número de polos: 2, número de conexiones: 2, familia de artículos: PTSM 0,5/..-HH-THR, paso: 2,5 mm, montaje: Soldadura THR/soldadura por ola, disposición de pines: Disposición de pines lineal, longitud del pin [P]: 2 mm, número de pines de soldadura por potencial: 1, sistema enchufable: COMBICON PTSM, Orientación de la cara enchufable: Estándar, bloqueo: sin, tipo de sujeción: sin, tipo de embalaje: Correa de 16 mm de ancho, Artículo con espigas de protección contra torsión | 71.74 | 100 | AA | PCB Connectors (PCC) | AAA | AAATPB | 500 | 500 | NO | PC | F | 1,07 | G | 91 | 181 | 114 | MM | 4046356760522 | 85366930 | CN | EC002637 | Imagen | Catálogo
1778764 | PTSM 0,5/ 2-HH-2,5-SMD R32 | Carcasa de base para placa de circuito impreso | Carcasa base placa de circuito impreso, sección nominal: 0,5 mm², color: negro, corriente nominal: 6 A, tensión nominal (III/2): 160 V, superficie de contacto: Sn, tipo de conexión del contacto: Macho, número de potenciales: 2, número de filas: 1, número de polos: 2, número de conexiones: 2, familia de artículos: PTSM 0,5/..-HH-SMD, paso: 2,5 mm, montaje: Soldadura SMD, disposición de pines: Geometría pad lineal, número de pines de soldadura por potencial: 1, sistema enchufable: COMBICON PTSM, Orientación de la cara enchufable: Estándar, bloqueo: sin, tipo de sujeción: sin, tipo de embalaje: Correa de 32 mm de ancho, Artículo con espigas de protección contra torsión | 114.05 | 100 | AA | PCB Connectors (PCC) | AAA | AAAUPB | 600 | 600 | NO | PC |  | 1,24 | G | 37 | 328 | 328 | MM | 4046356529976 | 85366930 | IN | EC002637 | Imagen | Catálogo
1708004 | PTSM 0,5/ 2-HH-2,5-SMD WH R32 | Carcasa de base para placa de circuito impreso | Carcasa base placa de circuito impreso, sección nominal: 0,5 mm², color: blanco señales, corriente nominal: 6 A, tensión nominal (III/2): 160 V, superficie de contacto: Sn, tipo de conexión del contacto: Macho, número de potenciales: 2, número de filas: 1, número de polos: 2, número de conexiones: 2, familia de artículos: PTSM 0,5/..-HH-SMD WH, paso: 2,5 mm, montaje: Soldadura SMD, disposición de pines: Geometría pad lineal, número de pines de soldadura por potencial: 1, sistema enchufable: COMBICON PTSM, Orientación de la cara enchufable: Estándar, bloqueo: sin, tipo de sujeción: sin, tipo de embalaje: Correa de 32 mm de ancho, Artículo con espigas de protección contra torsión | 114.05 | 100 | AA | PCB Connectors (PCC) | AAA | AAAUPA | 600 | 600 | NO | PC | F | 1,19 | G | 91 | 181 | 114 | MM | 4046356960670 | 85366930 | IN | EC002637 | Imagen | Catálogo
1778625 | PTSM 0,5/ 2-HH-2,5-THR R16 | Carcasa de base para placa de circuito impreso | Carcasa base placa de circuito impreso, sección nominal: 0,5 mm², color: negro, corriente nominal: 6 A, tensión nominal (III/2): 160 V, superficie de contacto: Sn, tipo de conexión del contacto: Macho, número de potenciales: 2, número de filas: 1, número de polos: 2, número de conexiones: 2, familia de artículos: PTSM 0,5/..-HH-THR, paso: 2,5 mm, montaje: Soldadura THR/soldadura por ola, disposición de pines: Disposición de pines lineal, longitud del pin [P]: 2,1 mm, número de pines de soldadura por potencial: 1, sistema enchufable: COMBICON PTSM, Orientación de la cara enchufable: Estándar, bloqueo: sin, tipo de sujeción: sin, tipo de embalaje: Correa de 16 mm de ancho | 71.74 | 100 | AA | PCB Connectors (PCC) | AAA | AAATPB | 500 | 500 | NO | PC |  | 1,10 | G | 25 | 330 | 330 | MM | 4046356529808 | 85366930 | CN | EC002637 | Imagen | Catálogo
1814841 | PTSM 0,5/ 2-HH-2,5-THR WH R16 | Carcasa de base para placa de circuito impreso | Carcasa base placa de circuito impreso, sección nominal: 0,5 mm², color: blanco señales, corriente nominal: 6 A, tensión nominal (III/2): 160 V, superficie de contacto: Sn, tipo de conexión del contacto: Macho, número de potenciales: 2, número de filas: 1, número de polos: 2, número de conexiones: 2, familia de artículos: PTSM 0,5/..-HH-THR WH, paso: 2,5 mm, montaje: Soldadura THR/soldadura por ola, disposición de pines: Disposición de pines lineal, longitud del pin [P]: 2,1 mm, número de pines de soldadura por potencial: 1, sistema enchufable: COMBICON PTSM, Orientación de la cara enchufable: Estándar, bloqueo: sin, tipo de sujeción: sin, tipo de embalaje: Correa de 16 mm de ancho | 71.74 | 100 | AA | PCB Connectors (PCC) | AAA | AAATPA | 500 | 500 | NO | PC |  | 1,06 | G | 22 | 330 | 330 | MM | 4046356760591 | 85366930 | CN | EC002637 | Imagen | Catálogo
1815125 | PTSM 0,5/ 2-HHI0-2,5-SMD R24 | Carcasa de base para placa de circuito impreso | Carcasa base placa de circuito impreso, sección nominal: 0,5 mm², color: negro, corriente nominal: 6 A, tensión nominal (III/2): 160 V, superficie de contacto: Sn, tipo de conexión del contacto: Hembra, número de potenciales: 2, número de filas: 1, número de polos: 2, número de conexiones: 2, familia de artículos: PTSM 0,5/..-HHI-SMD, paso: 2,5 mm, montaje: Soldadura SMD, disposición de pines: Geometría pad lineal, número de pines de soldadura por potencial: 1, sistema enchufable: COMBICON PTSM, Orientación de la cara enchufable: Estándar, bloqueo: sin, tipo de sujeción: sin, tipo de embalaje: Correa de 24 mm de ancho | 124.03 | 100 | AA | PCB Connectors (PCC) | AAA | AAAUSB | 500 | 500 | NO | PC | F | 1,49 | G | 91 | 181 | 114 | MM | 4046356761338 | 85366930 | IN | EC002637 | Imagen | Catálogo
1815196 | PTSM 0,5/ 2-HHI0-2,5-SMD WHR24 | Carcasa de base para placa de circuito impreso | Carcasa base placa de circuito impreso, sección nominal: 0,5 mm², color: blanco señales, corriente nominal: 6 A, tensión nominal (III/2): 160 V, superficie de contacto: Sn, tipo de conexión del contacto: Hembra, número de potenciales: 2, número de filas: 1, número de polos: 2, número de conexiones: 2, familia de artículos: PTSM 0,5/..-HHI-SMD WH, paso: 2,5 mm, montaje: Soldadura SMD, disposición de pines: Geometría pad lineal, número de pines de soldadura por potencial: 1, sistema enchufable: COMBICON PTSM, Orientación de la cara enchufable: Estándar, bloqueo: sin, tipo de sujeción: sin, tipo de embalaje: Correa de 24 mm de ancho | 124.03 | 100 | AA | PCB Connectors (PCC) | AAA | AAAUSA | 500 | 500 | NO | PC |  | 1,48 | G | 32 | 330 | 303 | MM | 4046356761406 | 85366930 | IN | EC002637 | Imagen | Catálogo
1810780 | PTSM 0,5/ 2-HHI1-2,5-THR R24 | Carcasa de base para placa de circuito impreso | Carcasa base placa de circuito impreso, sección nominal: 0,5 mm², color: negro, corriente nominal: 6 A, tensión nominal (III/2): 160 V, superficie de contacto: Sn, tipo de conexión del contacto: Hembra, número de potenciales: 2, número de filas: 1, número de polos: 2, número de conexiones: 2, familia de artículos: PTSM 0,5/..-HHI-THR, paso: 2,5 mm, montaje: Soldar THR, disposición de pines: Disposición de pines lineal, longitud del pin [P]: 2,1 mm, número de pines de soldadura por potencial: 1, sistema enchufable: COMBICON PTSM, Orientación de la cara enchufable: Estándar, bloqueo: sin, tipo de sujeción: sin, tipo de embalaje: Correa de 24 mm de ancho, Artículo con espigas de protección contra torsión | 92.7 | 100 | AA | PCB Connectors (PCC) | AAA | AAATSB | 500 | 500 | NO | PC | F | 1,38 | G | 91 | 181 | 114 | MM | 4046356707312 | 85366930 | IN | EC002637 | Imagen | Catálogo
1810719 | PTSM 0,5/ 2-HHI-2,5-SMD R24 | Carcasa de base para placa de circuito impreso | Carcasa base placa de circuito impreso, sección nominal: 0,5 mm², color: negro, corriente nominal: 6 A, tensión nominal (III/2): 160 V, superficie de contacto: Sn, tipo de conexión del contacto: Hembra, número de potenciales: 2, número de filas: 1, número de polos: 2, número de conexiones: 2, familia de artículos: PTSM 0,5/..-HHI-SMD, paso: 2,5 mm, montaje: Soldadura SMD, disposición de pines: Geometría pad lineal, número de pines de soldadura por potencial: 1, sistema enchufable: COMBICON PTSM, Orientación de la cara enchufable: Estándar, bloqueo: sin, tipo de sujeción: sin, tipo de embalaje: Correa de 24 mm de ancho, Artículo con espigas de protección contra torsión | 124.03 | 100 | AA | PCB Connectors (PCC) | AAA | AAAUSB | 500 | 500 | NO | PC | F | 1,45 | G | 30 | 330 | 330 | MM | 4046356705547 | 85366930 | IN | EC002637 | Imagen | Catálogo
1707990 | PTSM 0,5/ 2-HHI-2,5-SMD WHR24 | Carcasa de base para placa de circuito impreso | Carcasa base placa de circuito impreso, sección nominal: 0,5 mm², color: blanco señales, corriente nominal: 6 A, tensión nominal (III/2): 160 V, superficie de contacto: Sn, tipo de conexión del contacto: Hembra, número de potenciales: 2, número de filas: 1, número de polos: 2, número de conexiones: 2, familia de artículos: PTSM 0,5/..-HHI-SMD WH, paso: 2,5 mm, montaje: Soldadura SMD, disposición de pines: Geometría pad lineal, número de pines de soldadura por potencial: 1, sistema enchufable: COMBICON PTSM, Orientación de la cara enchufable: Estándar, bloqueo: sin, tipo de sujeción: sin, tipo de embalaje: Correa de 24 mm de ancho, Artículo con espigas de protección contra torsión | 124.03 | 100 | AA | PCB Connectors (PCC) | AAA | AAAUSA | 500 | 500 | NO | PC | F | 1,44 | G | 91 | 181 | 114 | MM | 4046356959155 | 85366930 | IN | EC002637 | Imagen | Catálogo
1815057 | PTSM 0,5/ 2-HHI-2,5-THR R24 | Carcasa de base para placa de circuito impreso | Carcasa base placa de circuito impreso, sección nominal: 0,5 mm², color: negro, corriente nominal: 6 A, tensión nominal (III/2): 160 V, superficie de contacto: Sn, tipo de conexión del contacto: Hembra, número de potenciales: 2, número de filas: 1, número de polos: 2, número de conexiones: 2, familia de artículos: PTSM 0,5/..-HHI-THR, paso: 2,5 mm, montaje: Soldar THR, disposición de pines: Disposición de pines lineal, longitud del pin [P]: 2,1 mm, número de pines de soldadura por potencial: 1, sistema enchufable: COMBICON PTSM, Orientación de la cara enchufable: Estándar, bloqueo: sin, tipo de sujeción: sin, tipo de embalaje: Correa de 24 mm de ancho | 92.7 | 100 | AA | PCB Connectors (PCC) | AAA | AAATSB | 500 | 500 | NO | PC |  | 1,44 | G | 91 | 181 | 114 | MM | 4046356761192 | 85366930 | IN | EC002637 | Imagen | Catálogo
1814980 | PTSM 0,5/ 2-HHI-2,5-THR WH R24 | Carcasa de base para placa de circuito impreso | Carcasa base placa de circuito impreso, sección nominal: 0,5 mm², color: blanco señales, corriente nominal: 6 A, tensión nominal (III/2): 160 V, superficie de contacto: Sn, tipo de conexión del contacto: Hembra, número de potenciales: 2, número de filas: 1, número de polos: 2, número de conexiones: 2, familia de artículos: PTSM 0,5/..-HHI-THR WH, paso: 2,5 mm, montaje: Soldadura THR/soldadura por ola, disposición de pines: Disposición de pines lineal, longitud del pin [P]: 2,1 mm, número de pines de soldadura por potencial: 1, sistema enchufable: COMBICON PTSM, Orientación de la cara enchufable: Estándar, bloqueo: sin, tipo de sujeción: sin, tipo de embalaje: Correa de 24 mm de ancho | 92.7 | 100 | AA | PCB Connectors (PCC) | AAA | AAATSA | 500 | 500 | NO | PC | F | 1,24 | G | 91 | 181 | 114 | MM | 4046356761260 | 85366930 | IN | EC002637 | Imagen | Catálogo
1830126 | PTSM 0,5/ 2-HTB-2,5-SMD WH R24 | Carcasa de base para placa de circuito impreso | Carcasa base placa de circuito impreso, sección nominal: 0,5 mm², color: blanco señales, corriente nominal: 6 A, tensión nominal (III/2): 160 V, superficie de contacto: Sn, tipo de conexión del contacto: Macho, número de potenciales: 2, número de filas: 1, número de polos: 2, número de conexiones: 2, familia de artículos: PTSM 0,5/..-HTB-SMD WH, paso: 2,5 mm, montaje: Soldadura SMD, disposición de pines: Geometría pad lineal, número de pines de soldadura por potencial: 1, sistema enchufable: COMBICON PTSM, Orientación de la cara enchufable: Estándar, bloqueo: sin, tipo de sujeción: sin, tipo de embalaje: Correa de 24 mm de ancho | 122.7 | 100 | AA | PCB Connectors (PCC) | AAA | AAAUTA | 330 | 330 | NO | PC |  | 1,81 | G | 29 | 330 | 330 | MM | 4046356884525 | 85366930 | IN | EC002637 | Imagen | Catálogo
1839198 | PTSM 0,5/ 2-HV0-2,5-SMD WH R24 | Carcasa de base para placa de circuito impreso | Carcasa base placa de circuito impreso, sección nominal: 0,5 mm², color: blanco señales, corriente nominal: 6 A, tensión nominal (III/2): 160 V, superficie de contacto: Sn, tipo de conexión del contacto: Macho, número de potenciales: 2, número de filas: 1, número de polos: 2, número de conexiones: 2, familia de artículos: PTSM 0,5/..-HV-SMD WH, paso: 2,5 mm, montaje: Soldadura SMD, disposición de pines: Geometría pad lineal, número de pines de soldadura por potencial: 1, sistema enchufable: COMBICON PTSM, Orientación de la cara enchufable: Estándar, bloqueo: sin, tipo de sujeción: sin, tipo de embalaje: Correa de 24 mm de ancho | 114.24 | 100 | AA | PCB Connectors (PCC) | AAA | AAAUPD | 400 | 400 | NO | PC |  | 1,55 | G | 0 | 0 | 0 |  | 4055626044118 | 85366930 | IN | EC002637 | Imagen | Catálogo
1778696 | PTSM 0,5/ 2-HV-2,5-SMD WH R24 | Carcasa de base para placa de circuito impreso | Carcasa base placa de circuito impreso, sección nominal: 0,5 mm², color: blanco señales, corriente nominal: 6 A, tensión nominal (III/2): 160 V, superficie de contacto: Sn, tipo de conexión del contacto: Macho, número de potenciales: 2, número de filas: 1, número de polos: 2, número de conexiones: 2, familia de artículos: PTSM 0,5/..-HV-SMD WH, paso: 2,5 mm, montaje: Soldadura SMD, disposición de pines: Geometría pad lineal, número de pines de soldadura por potencial: 1, sistema enchufable: COMBICON PTSM, Orientación de la cara enchufable: Estándar, bloqueo: sin, tipo de sujeción: sin, tipo de embalaje: Correa de 24 mm de ancho, Artículo con espigas de protección contra torsión | 114.24 | 100 | AA | PCB Connectors (PCC) | AAA | AAAUPD | 400 | 400 | NO | PC |  | 1,50 | G | 30 | 330 | 330 | MM | 4046356529877 | 85366930 | IN | EC002637 | Imagen | Catálogo
1778557 | PTSM 0,5/ 2-HV-2,5-THR R32 | Carcasa de base para placa de circuito impreso | Carcasa base placa de circuito impreso, sección nominal: 0,5 mm², color: negro, corriente nominal: 6 A, tensión nominal (III/2): 160 V, superficie de contacto: Sn, tipo de conexión del contacto: Macho, número de potenciales: 2, número de filas: 1, número de polos: 2, número de conexiones: 2, familia de artículos: PTSM 0,5/..-HV-THR, paso: 2,5 mm, montaje: Soldadura THR/soldadura por ola, disposición de pines: Disposición de pines lineal, longitud del pin [P]: 2 mm, número de pines de soldadura por potencial: 1, sistema enchufable: COMBICON PTSM, Orientación de la cara enchufable: Estándar, bloqueo: sin, tipo de sujeción: sin, tipo de embalaje: Correa de 32 mm de ancho | 71.74 | 100 | AA | PCB Connectors (PCC) | AAA | AAATPD | 330 | 330 | NO | PC |  | 1,77 | G | 91 | 181 | 114 | MM | 4046356529723 | 85366930 | CN | EC002637 | Imagen | Catálogo
1815264 | PTSM 0,5/ 2-HV-2,5-THR WH R32 | Carcasa de base para placa de circuito impreso | Carcasa base placa de circuito impreso, sección nominal: 0,5 mm², color: blanco señales, corriente nominal: 6 A, tensión nominal (III/2): 160 V, superficie de contacto: Sn, tipo de conexión del contacto: Macho, número de potenciales: 2, número de filas: 1, número de polos: 2, número de conexiones: 2, familia de artículos: PTSM 0,5/..-HV-THR WH, paso: 2,5 mm, montaje: Soldadura THR/soldadura por ola, disposición de pines: Disposición de pines lineal, longitud del pin [P]: 2 mm, número de pines de soldadura por potencial: 1, sistema enchufable: COMBICON PTSM, Orientación de la cara enchufable: Estándar, bloqueo: sin, tipo de sujeción: sin, tipo de embalaje: Correa de 32 mm de ancho | 71.74 | 100 | AA | PCB Connectors (PCC) | AAA | AAATPC | 330 | 330 | NO | PC |  | 1,70 | G | 91 | 181 | 114 | MM | 4046356761475 | 85366930 | CN | EC002637 | Imagen | Catálogo
1778832 | PTSM 0,5/ 2-P-2,5 | Conector para placa de circuito impreso | Conector de placa de circuito impreso, sección nominal: 0,5 mm², color: negro, corriente nominal: 6 A, tensión nominal (III/2): 160 V, superficie de contacto: Sn, tipo de conexión del contacto: Hembra, número de potenciales: 2, número de filas: 1, número de polos: 2, número de conexiones: 2, familia de artículos: PTSM 0,5/..-P, paso: 2,5 mm, tipo de conexión: Conexión por resorte push-in, dirección de conexión conductor/placa de circuito impreso: 0 °, sistema enchufable: COMBICON PTSM, bloqueo: sin, tipo de sujeción: sin, tipo de embalaje: empaquetado en caja | 139.24 | 100 | AA | PCB Connectors (PCC) | AAA | AAAFPB | 250 | 250 | NO | PC |  | 0,60 | G | 39 | 92 | 115 | MM | 4046356530040 | 85366990 | IN | EC002638 | Imagen | Catálogo
1704853 | PTSM 0,5/ 2-P-2,5 WH | Conector para placa de circuito impreso | Conector de placa de circuito impreso, sección nominal: 0,5 mm², color: blanco, corriente nominal: 6 A, tensión nominal (III/2): 160 V, superficie de contacto: Sn, tipo de conexión del contacto: Hembra, número de potenciales: 2, número de filas: 1, número de polos: 2, número de conexiones: 2, familia de artículos: PTSM 0,5/..-P WH, paso: 2,5 mm, tipo de conexión: Conexión por resorte push-in, dirección de conexión conductor/placa de circuito impreso: 0 °, sistema enchufable: COMBICON PTSM, bloqueo: sin, tipo de sujeción: sin, tipo de embalaje: empaquetado en caja | 139.24 | 100 | AA | PCB Connectors (PCC) | AAA | AAAFPA | 250 | 250 | NO | PC |  | 0,60 | G | 39 | 92 | 115 | MM | 4046356740807 | 85366990 | IN | EC002638 | Imagen | Catálogo
1709435 | PTSM 0,5/ 2-PI-2,5 BK | Conector para placa de circuito impreso | Conector de placa de circuito impreso, sección nominal: 0,5 mm², color: negro, corriente nominal: 6 A, tensión nominal (III/2): 160 V, superficie de contacto: Sn, tipo de conexión del contacto: Macho, número de potenciales: 2, número de filas: 1, número de polos: 2, número de conexiones: 2, familia de artículos: PTSM 0,5/..-PI, paso: 2,5 mm, tipo de conexión: Conexión por resorte push-in, dirección de conexión conductor/placa de circuito impreso: 0 °, sistema enchufable: COMBICON PTSM, bloqueo: sin, tipo de sujeción: sin, tipo de embalaje: empaquetado en caja | 151.18 | 100 | AA | PCB Connectors (PCC) | AAA | AAAFPD | 250 | 250 | NO | PC |  | 0,62 | G | 48 | 110 | 115 | MM | 4055626130446 | 85366990 | GR | EC002638 | Imagen | Catálogo
1709450 | PTSM 0,5/ 2-PI-2,5 WH | Conector para placa de circuito impreso | Conector de placa de circuito impreso, sección nominal: 0,5 mm², color: blanco, corriente nominal: 6 A, tensión nominal (III/2): 160 V, superficie de contacto: Sn, tipo de conexión del contacto: Macho, número de potenciales: 2, número de filas: 1, número de polos: 2, número de conexiones: 2, familia de artículos: PTSM 0,5/..-PI WH, paso: 2,5 mm, tipo de conexión: Conexión por resorte push-in, dirección de conexión conductor/placa de circuito impreso: 0 °, sistema enchufable: COMBICON PTSM, bloqueo: sin, tipo de sujeción: sin, tipo de embalaje: empaquetado en caja | 151.18 | 100 | AA | PCB Connectors (PCC) | AAA | AAAFPC | 250 | 250 | NO | PC |  | 0,61 | G | 48 | 110 | 115 | MM | 4055626130354 | 85366990 | GR | EC002638 | Imagen | Catálogo
1709442 | PTSM 0,5/ 2-PL-2,5 BK | Conector para placa de circuito impreso | Conector de placa de circuito impreso, sección nominal: 0,5 mm², color: negro, corriente nominal: 6 A, tensión nominal (III/2): 160 V, superficie de contacto: Sn, tipo de conexión del contacto: Hembra, número de potenciales: 2, número de filas: 1, número de polos: 2, número de conexiones: 2, familia de artículos: PTSM 0,5/..-PL, paso: 2,5 mm, tipo de conexión: Conexión por resorte push-in, dirección de conexión conductor/placa de circuito impreso: 0 °, sistema enchufable: COMBICON PTSM, bloqueo: Bloqueo por encaje, tipo de sujeción: Gatillo de bloqueo, tipo de embalaje: empaquetado en caja | 144.14 | 100 | AA | PCB Connectors (PCC) | AAA | AAAFPF | 250 | 250 | NO | PC |  | 0,80 | G | 33 | 119 | 111 | MM | 4055626130811 | 85366990 | GR | EC002638 | Imagen | Catálogo
1709457 | PTSM 0,5/ 2-PL-2,5 WH | Conector para placa de circuito impreso | Conector de placa de circuito impreso, sección nominal: 0,5 mm², color: blanco, corriente nominal: 6 A, tensión nominal (III/2): 160 V, superficie de contacto: Sn, tipo de conexión del contacto: Hembra, número de potenciales: 2, número de filas: 1, número de polos: 2, número de conexiones: 2, familia de artículos: PTSM 0,5/..-PL WH, paso: 2,5 mm, tipo de conexión: Conexión por resorte push-in, dirección de conexión conductor/placa de circuito impreso: 0 °, sistema enchufable: COMBICON PTSM, bloqueo: Bloqueo por encaje, tipo de sujeción: Gatillo de bloqueo, tipo de embalaje: empaquetado en caja | 144.14 | 100 | AA | PCB Connectors (PCC) | AAA | AAAFPE | 250 | 250 | NO | PC |  | 0,78 | G | 33 | 119 | 111 | MM | 4055626130439 | 85366990 | GR | EC002638 | Imagen | Catálogo
1778418 | PTSM 0,5/ 3-2,5-H SMD PA1,3R44 | Borna para placa de circuito impreso | Terminal de tarjetas de circuitos impresos, corriente nominal: 6 A, tensión nominal (III/2): 160 V, sección nominal: 0,5 mm², número de potenciales: 2, número de filas: 1, número de polos por fila: 3, familia de artículos: PTSM 0,5/..-H-SMD, paso: 2,5 mm, tipo de conexión: Conexión por resorte push-in, montaje: Soldadura SMD, dirección de conexión conductor/placa de circuito impreso: 0 °, color: negro, Disposición de pines: Geometría pad lineal, número de pines de soldadura por potencial: 1, tipo de embalaje: Correa de 44 mm de ancho | 139.33 | 100 | AA | PCB Connectors (PCC) | AAK | AAKDAA | 770 | 770 | NO | PC |  | 1,39 | G | 47 | 328 | 328 | MM | 4046356526661 | 85369010 | DE | EC002643 | Imagen | Catálogo
1771033 | PTSM 0,5/ 3-2,5-H SMD R44 | Borna para placa de circuito impreso | Terminal de tarjetas de circuitos impresos, corriente nominal: 6 A, tensión nominal (III/2): 160 V, sección nominal: 0,5 mm², número de potenciales: 3, número de filas: 1, número de polos por fila: 3, familia de artículos: PTSM 0,5/..-H-SMD, paso: 2,5 mm, tipo de conexión: Conexión por resorte push-in, montaje: Soldadura SMD, dirección de conexión conductor/placa de circuito impreso: 0 °, color: negro, Disposición de pines: Geometría pad lineal, número de pines de soldadura por potencial: 1, tipo de embalaje: Correa de 44 mm de ancho | 139.33 | 100 | AA | PCB Connectors (PCC) | AAK | AAKDAA | 770 | 770 | NO | PC |  | 1,58 | G | 50 | 328 | 328 | MM | 4046356459686 | 85369010 | IN | EC002643 | Imagen | Catálogo
1814647 | PTSM 0,5/ 3-2,5-H SMD WH R44 | Borna para placa de circuito impreso | Terminal de tarjetas de circuitos impresos, corriente nominal: 6 A, tensión nominal (III/2): 160 V, sección nominal: 0,5 mm², número de potenciales: 3, número de filas: 1, número de polos por fila: 3, familia de artículos: PTSM 0,5/..-H-SMD WH, paso: 2,5 mm, tipo de conexión: Conexión por resorte push-in, montaje: Soldadura SMD, dirección de conexión conductor/placa de circuito impreso: 0 °, color: blanco señales, Disposición de pines: Geometría pad lineal, número de pines de soldadura por potencial: 1, tipo de embalaje: Correa de 44 mm de ancho | 132.8 | 100 | AA | PCB Connectors (PCC) | AAK | AAKDAB | 770 | 770 | NO | PC |  | 1,53 | G | 49 | 330 | 330 | MM | 4046356760393 | 85369010 | IN | EC002643 | Imagen | Catálogo
1770898 | PTSM 0,5/ 3-2,5-H THR R32 | Borna para placa de circuito impreso | Terminal de tarjetas de circuitos impresos, corriente nominal: 6 A, tensión nominal (III/2): 160 V, sección nominal: 0,5 mm², número de potenciales: 3, número de filas: 1, número de polos por fila: 3, familia de artículos: PTSM 0,5/..-H-THR, paso: 2,5 mm, tipo de conexión: Conexión por resorte push-in, montaje: Soldadura THR/soldadura por ola, dirección de conexión conductor/placa de circuito impreso: 0 °, color: negro, Disposición de pines: Disposición de pines lineal, Longitud del pin [P]: 2,1 mm, número de pines de soldadura por potencial: 2, tipo de embalaje: Correa de 32 mm de ancho. Encontrará más información para el usuario y recomendaciones de diseño sobre la tecnología Through Hole Reflow en: Downloads | 120.36 | 100 | AA | PCB Connectors (PCC) | AAK | AAKCAA | 530 | 530 | NO | PC |  | 1,56 | G | 40 | 328 | 328 | MM | 4046356459471 | 85369010 | IN | EC002643 | Imagen | Catálogo
1814508 | PTSM 0,5/ 3-2,5-H THR WH R32 | Borna para placa de circuito impreso | Terminal de tarjetas de circuitos impresos, corriente nominal: 6 A, tensión nominal (III/2): 160 V, sección nominal: 0,5 mm², número de potenciales: 3, número de filas: 1, número de polos por fila: 3, familia de artículos: PTSM 0,5/..-H-THR WH, paso: 2,5 mm, tipo de conexión: Conexión por resorte push-in, montaje: Soldadura THR/soldadura por ola, dirección de conexión conductor/placa de circuito impreso: 0 °, color: blanco señales, Disposición de pines: Disposición de pines lineal, Longitud del pin [P]: 2,1 mm, número de pines de soldadura por potencial: 2, tipo de embalaje: Correa de 32 mm de ancho | 120.36 | 100 | AA | PCB Connectors (PCC) | AAK | AAKCAB | 530 | 530 | NO | PC |  | 1,53 | G | 38 | 330 | 330 | MM | 4046356760058 | 85369010 | IN | EC002643 | Imagen | Catálogo
1771101 | PTSM 0,5/ 3-2,5-V SMD R44 | Borna para placa de circuito impreso | Terminal de tarjetas de circuitos impresos, corriente nominal: 6 A, tensión nominal (III/2): 160 V, sección nominal: 0,5 mm², número de potenciales: 3, número de filas: 1, número de polos por fila: 3, familia de artículos: PTSM 0,5/..-V-SMD, paso: 2,5 mm, tipo de conexión: Conexión por resorte push-in, montaje: Soldadura SMD, dirección de conexión conductor/placa de circuito impreso: 90 °, color: negro, Disposición de pines: Geometría pad lineal, número de pines de soldadura por potencial: 1, tipo de embalaje: Correa de 44 mm de ancho | 152.42 | 100 | AA | PCB Connectors (PCC) | AAK | AAKDAC | 400 | 400 | NO | PC |  | 2,18 | G | 51 | 328 | 328 | MM | 4046356460132 | 85369010 | IN | EC002643 | Imagen | Catálogo
1814715 | PTSM 0,5/ 3-2,5-V SMD WH R44 | Borna para placa de circuito impreso | Terminal de tarjetas de circuitos impresos, corriente nominal: 6 A, tensión nominal (III/2): 160 V, sección nominal: 0,5 mm², número de potenciales: 3, número de filas: 1, número de polos por fila: 3, familia de artículos: PTSM 0,5/..-V-SMD WH, paso: 2,5 mm, tipo de conexión: Conexión por resorte push-in, montaje: Soldadura SMD, dirección de conexión conductor/placa de circuito impreso: 90 °, color: blanco señales, Disposición de pines: Geometría pad lineal, número de pines de soldadura por potencial: 1, tipo de embalaje: Correa de 44 mm de ancho | 152.42 | 100 | AA | PCB Connectors (PCC) | AAK | AAKDAD | 400 | 400 | NO | PC |  | 2,33 | G | 58 | 330 | 330 | MM | 4046356760461 | 85369010 | IN | EC002643 | Imagen | Catálogo
1770966 | PTSM 0,5/ 3-2,5-V THR R44 | Borna para placa de circuito impreso | Terminal de tarjetas de circuitos impresos, corriente nominal: 6 A, tensión nominal (III/2): 160 V, sección nominal: 0,5 mm², número de potenciales: 3, número de filas: 1, número de polos por fila: 3, familia de artículos: PTSM 0,5/..-V-THR, paso: 2,5 mm, tipo de conexión: Conexión por resorte push-in, montaje: Soldadura THR/soldadura por ola, dirección de conexión conductor/placa de circuito impreso: 90 °, color: negro, Disposición de pines: Disposición de pines lineal, Longitud del pin [P]: 2,1 mm, número de pines de soldadura por potencial: 2, tipo de embalaje: Correa de 44 mm de ancho | 132.83 | 100 | AA | PCB Connectors (PCC) | AAK | AAKCAC | 310 | 310 | NO | PC |  | 2,54 | G | 49 | 328 | 328 | MM | 4046356459549 | 85369010 | IN | EC002643 | Imagen | Catálogo
1814579 | PTSM 0,5/ 3-2,5-V THR WH R44 | Borna para placa de circuito impreso | Terminal de tarjetas de circuitos impresos, corriente nominal: 6 A, tensión nominal (III/2): 160 V, sección nominal: 0,5 mm², número de potenciales: 3, número de filas: 1, número de polos por fila: 3, familia de artículos: PTSM 0,5/..-V-THR WH, paso: 2,5 mm, tipo de conexión: Conexión por resorte push-in, montaje: Soldadura THR/soldadura por ola, dirección de conexión conductor/placa de circuito impreso: 90 °, color: blanco señales, Disposición de pines: Disposición de pines lineal, Longitud del pin [P]: 2,1 mm, número de pines de soldadura por potencial: 2, tipo de embalaje: Correa de 44 mm de ancho | 132.83 | 100 | AA | PCB Connectors (PCC) | AAK | AAKCAD | 310 | 310 | NO | PC |  | 2,36 | G | 49 | 330 | 330 | MM | 4046356760324 | 85369010 | IN | EC002643 | Imagen | Catálogo
1808200 | PTSM 0,5/ 3-HH0-2,5-SMD R32 | Carcasa de base para placa de circuito impreso | Carcasa base placa de circuito impreso, sección nominal: 0,5 mm², color: negro, corriente nominal: 6 A, tensión nominal (III/2): 160 V, superficie de contacto: Sn, tipo de conexión del contacto: Macho, número de potenciales: 3, número de filas: 1, número de polos: 3, número de conexiones: 3, familia de artículos: PTSM 0,5/..-HH-SMD, paso: 2,5 mm, montaje: Soldadura SMD, disposición de pines: Geometría pad lineal, número de pines de soldadura por potencial: 1, sistema enchufable: COMBICON PTSM, Orientación de la cara enchufable: Estándar, bloqueo: sin, tipo de sujeción: sin, tipo de embalaje: Correa de 32 mm de ancho | 163.31 | 100 | AA | PCB Connectors (PCC) | AAA | AAAUPB | 600 | 600 | NO | PC |  | 1,35 | G | 37 | 330 | 330 | MM | 4046356694469 | 85366930 | IN | EC002637 | Imagen | Catálogo
1814922 | PTSM 0,5/ 3-HH0-2,5-SMD WH R32 | Carcasa de base para placa de circuito impreso | Carcasa base placa de circuito impreso, sección nominal: 0,5 mm², color: blanco señales, corriente nominal: 6 A, tensión nominal (III/2): 160 V, superficie de contacto: Sn, tipo de conexión del contacto: Macho, número de potenciales: 3, número de filas: 1, número de polos: 3, número de conexiones: 3, familia de artículos: PTSM 0,5/..-HH-SMD WH, paso: 2,5 mm, montaje: Soldadura SMD, disposición de pines: Geometría pad lineal, número de pines de soldadura por potencial: 1, sistema enchufable: COMBICON PTSM, Orientación de la cara enchufable: Estándar, bloqueo: sin, tipo de sujeción: sin, tipo de embalaje: Correa de 32 mm de ancho | 163.31 | 100 | AA | PCB Connectors (PCC) | AAA | AAAUPA | 600 | 600 | NO | PC |  | 1,30 | G | 41 | 330 | 330 | MM | 4046356761130 | 85366930 | IN | EC002637 | Imagen | Catálogo
1194982 | PTSM 0,5/ 3-HH0-2,5-SMDWHR32PA | Carcasa de base para placa de circuito impreso | Carcasa base placa de circuito impreso, sección nominal: 0,5 mm², color: blanco señales, corriente nominal: 6 A, tensión nominal (III/2): 160 V, superficie de contacto: Sn, tipo de conexión del contacto: Macho, número de potenciales: 2, número de filas: 1, número de polos: 3, número de conexiones: 2, familia de artículos: PTSM 0,5/..-HH-SMD, paso: 2,5 mm, montaje: Soldadura SMD, disposición de pines: Geometría pad lineal, número de pines de soldadura por potencial: 1, sistema enchufable: COMBICON PTSM, Orientación de la cara enchufable: Estándar, bloqueo: sin, tipo de sujeción: sin, tipo de embalaje: Correa de 32 mm de ancho | 163.31 | 100 | AA | PCB Connectors (PCC) | AAA | AAAUPA | 600 | 1200 | NO | PC | F | 1,30 | G | 330 | 330 | 40 | MM | 4063151250133 | 85366930 | IN | EC002637 | Imagen | Catálogo
1814786 | PTSM 0,5/ 3-HH1-2,5-THR R32 | Carcasa de base para placa de circuito impreso | Carcasa base placa de circuito impreso, sección nominal: 0,5 mm², color: negro, corriente nominal: 6 A, tensión nominal (III/2): 160 V, superficie de contacto: Sn, tipo de conexión del contacto: Macho, número de potenciales: 3, número de filas: 1, número de polos: 3, número de conexiones: 3, familia de artículos: PTSM 0,5/..-HH-THR, paso: 2,5 mm, montaje: Soldadura THR/soldadura por ola, disposición de pines: Disposición de pines lineal, longitud del pin [P]: 2 mm, número de pines de soldadura por potencial: 1, sistema enchufable: COMBICON PTSM, Orientación de la cara enchufable: Estándar, bloqueo: sin, tipo de sujeción: sin, tipo de embalaje: Correa de 32 mm de ancho, Artículo con espigas de protección contra torsión | 105.71 | 100 | AA | PCB Connectors (PCC) | AAA | AAATPB | 500 | 500 | NO | PC |  | 1,56 | G | 91 | 181 | 114 | MM | 4046356760539 | 85366930 | CN | EC002637 | Imagen | Catálogo
1778777 | PTSM 0,5/ 3-HH-2,5-SMD R32 | Carcasa de base para placa de circuito impreso | Carcasa base placa de circuito impreso, sección nominal: 0,5 mm², color: negro, corriente nominal: 6 A, tensión nominal (III/2): 160 V, superficie de contacto: Sn, tipo de conexión del contacto: Macho, número de potenciales: 3, número de filas: 1, número de polos: 3, número de conexiones: 3, familia de artículos: PTSM 0,5/..-HH-SMD, paso: 2,5 mm, montaje: Soldadura SMD, disposición de pines: Geometría pad lineal, número de pines de soldadura por potencial: 1, sistema enchufable: COMBICON PTSM, Orientación de la cara enchufable: Estándar, bloqueo: sin, tipo de sujeción: sin, tipo de embalaje: Correa de 32 mm de ancho, Artículo con espigas de protección contra torsión | 163.31 | 100 | AA | PCB Connectors (PCC) | AAA | AAAUPB | 600 | 600 | NO | PC |  | 1,34 | G | 39 | 330 | 330 | MM | 4046356529983 | 85366930 | IN | EC002637 | Imagen | Catálogo
1708005 | PTSM 0,5/ 3-HH-2,5-SMD WH R32 | Carcasa de base para placa de circuito impreso | Carcasa base placa de circuito impreso, sección nominal: 0,5 mm², color: blanco señales, corriente nominal: 6 A, tensión nominal (III/2): 160 V, superficie de contacto: Sn, tipo de conexión del contacto: Macho, número de potenciales: 3, número de filas: 1, número de polos: 3, número de conexiones: 3, familia de artículos: PTSM 0,5/..-HH-SMD WH, paso: 2,5 mm, montaje: Soldadura SMD, disposición de pines: Geometría pad lineal, número de pines de soldadura por potencial: 1, sistema enchufable: COMBICON PTSM, Orientación de la cara enchufable: Estándar, bloqueo: sin, tipo de sujeción: sin, tipo de embalaje: Correa de 32 mm de ancho, Artículo con espigas de protección contra torsión | 163.31 | 100 | AA | PCB Connectors (PCC) | AAA | AAAUPA | 600 | 600 | NO | PC | F | 1,33 | G | 91 | 181 | 114 | MM | 4046356960649 | 85366930 | IN | EC002637 | Imagen | Catálogo
1778638 | PTSM 0,5/ 3-HH-2,5-THR R32 | Carcasa de base para placa de circuito impreso | Carcasa base placa de circuito impreso, sección nominal: 0,5 mm², color: negro, corriente nominal: 6 A, tensión nominal (III/2): 160 V, superficie de contacto: Sn, tipo de conexión del contacto: Macho, número de potenciales: 3, número de filas: 1, número de polos: 3, número de conexiones: 3, familia de artículos: PTSM 0,5/..-HH-THR, paso: 2,5 mm, montaje: Soldadura THR/soldadura por ola, disposición de pines: Disposición de pines lineal, longitud del pin [P]: 2,1 mm, número de pines de soldadura por potencial: 1, sistema enchufable: COMBICON PTSM, Orientación de la cara enchufable: Estándar, bloqueo: sin, tipo de sujeción: sin, tipo de embalaje: Correa de 32 mm de ancho | 105.71 | 100 | AA | PCB Connectors (PCC) | AAA | AAATPB | 500 | 500 | NO | PC |  | 1,42 | G | 39 | 330 | 330 | MM | 4046356529815 | 85366930 | CN | EC002637 | Imagen | Catálogo
1814854 | PTSM 0,5/ 3-HH-2,5-THR WH R32 | Carcasa de base para placa de circuito impreso | Carcasa base placa de circuito impreso, sección nominal: 0,5 mm², color: blanco señales, corriente nominal: 6 A, tensión nominal (III/2): 160 V, superficie de contacto: Sn, tipo de conexión del contacto: Macho, número de potenciales: 3, número de filas: 1, número de polos: 3, número de conexiones: 3, familia de artículos: PTSM 0,5/..-HH-THR WH, paso: 2,5 mm, montaje: Soldadura THR/soldadura por ola, disposición de pines: Disposición de pines lineal, longitud del pin [P]: 2,1 mm, número de pines de soldadura por potencial: 1, sistema enchufable: COMBICON PTSM, Orientación de la cara enchufable: Estándar, bloqueo: sin, tipo de sujeción: sin, tipo de embalaje: Correa de 32 mm de ancho | 105.71 | 100 | AA | PCB Connectors (PCC) | AAA | AAATPA | 500 | 500 | NO | PC |  | 1,32 | G | 38 | 330 | 330 | MM | 4046356760607 | 85366930 | CN | EC002637 | Imagen | Catálogo
1815138 | PTSM 0,5/ 3-HHI0-2,5-SMD R44 | Carcasa de base para placa de circuito impreso | Carcasa base placa de circuito impreso, sección nominal: 0,5 mm², color: negro, corriente nominal: 6 A, tensión nominal (III/2): 160 V, superficie de contacto: Sn, tipo de conexión del contacto: Hembra, número de potenciales: 3, número de filas: 1, número de polos: 3, número de conexiones: 3, familia de artículos: PTSM 0,5/..-HHI-SMD, paso: 2,5 mm, montaje: Soldadura SMD, disposición de pines: Geometría pad lineal, número de pines de soldadura por potencial: 1, sistema enchufable: COMBICON PTSM, Orientación de la cara enchufable: Estándar, bloqueo: sin, tipo de sujeción: sin, tipo de embalaje: Correa de 44 mm de ancho | 169.2 | 100 | AA | PCB Connectors (PCC) | AAA | AAAUSB | 500 | 500 | NO | PC |  | 1,98 | G | 91 | 181 | 114 | MM | 4046356761345 | 85366930 | IN | EC002637 | Imagen | Catálogo
1815206 | PTSM 0,5/ 3-HHI0-2,5-SMD WHR44 | Carcasa de base para placa de circuito impreso | Carcasa base placa de circuito impreso, sección nominal: 0,5 mm², color: blanco señales, corriente nominal: 6 A, tensión nominal (III/2): 160 V, superficie de contacto: Sn, tipo de conexión del contacto: Hembra, número de potenciales: 3, número de filas: 1, número de polos: 3, número de conexiones: 3, familia de artículos: PTSM 0,5/..-HHI-SMD WH, paso: 2,5 mm, montaje: Soldadura SMD, disposición de pines: Geometría pad lineal, número de pines de soldadura por potencial: 1, sistema enchufable: COMBICON PTSM, Orientación de la cara enchufable: Estándar, bloqueo: sin, tipo de sujeción: sin, tipo de embalaje: Correa de 44 mm de ancho | 169.2 | 100 | AA | PCB Connectors (PCC) | AAA | AAAUSA | 500 | 500 | NO | PC |  | 2,02 | G | 91 | 181 | 114 | MM | 4046356761413 | 85366930 | IN | EC002637 | Imagen | Catálogo
1342505 | PTSM 0,5/ 3-HHI0-2,5-SMDWR44PA | Carcasa de base para placa de circuito impreso | Carcasa base placa de circuito impreso, sección nominal: 0,5 mm², color: blanco señales, corriente nominal: 6 A, tensión nominal (III/2): 160 V, superficie de contacto: Sn, tipo de conexión del contacto: Hembra, número de potenciales: 2, número de filas: 1, número de polos: 3, número de conexiones: 2, familia de artículos: PTSM 0,5/..-HHI-SMD WH, paso: 2,5 mm, montaje: Soldadura SMD, disposición de pines: Geometría pad lineal, número de pines de soldadura por potencial: 1, sistema enchufable: COMBICON PTSM, Orientación de la cara enchufable: Estándar, bloqueo: sin, tipo de sujeción: sin, tipo de embalaje: Correa de 44 mm de ancho | 163.31 | 100 | AA | PCB Connectors (PCC) | AAA | AAAUSA | 500 | 1000 | NO | PC | F | 1,92 | G | 50 | 43 | 330 | MM | 4063151651480 | 85366930 | IN | EC002637 | Imagen | Catálogo
1810793 | PTSM 0,5/ 3-HHI1-2,5-THR R32 | Carcasa de base para placa de circuito impreso | Carcasa base placa de circuito impreso, sección nominal: 0,5 mm², color: negro, corriente nominal: 6 A, tensión nominal (III/2): 160 V, superficie de contacto: Sn, tipo de conexión del contacto: Hembra, número de potenciales: 3, número de filas: 1, número de polos: 3, número de conexiones: 3, familia de artículos: PTSM 0,5/..-HHI-THR, paso: 2,5 mm, montaje: Soldar THR, disposición de pines: Disposición de pines lineal, longitud del pin [P]: 2,1 mm, número de pines de soldadura por potencial: 1, sistema enchufable: COMBICON PTSM, Orientación de la cara enchufable: Estándar, bloqueo: sin, tipo de sujeción: sin, tipo de embalaje: Correa de 32 mm de ancho, Artículo con espigas de protección contra torsión | 123.4 | 100 | AA | PCB Connectors (PCC) | AAA | AAATSB | 500 | 500 | NO | PC |  | 1,66 | G | 91 | 181 | 114 | MM | 4046356707329 | 85366930 | IN | EC002637 | Imagen | Catálogo
1810722 | PTSM 0,5/ 3-HHI-2,5-SMD R44 | Carcasa de base para placa de circuito impreso | Carcasa base placa de circuito impreso, sección nominal: 0,5 mm², color: negro, corriente nominal: 6 A, tensión nominal (III/2): 160 V, superficie de contacto: Sn, tipo de conexión del contacto: Hembra, número de potenciales: 3, número de filas: 1, número de polos: 3, número de conexiones: 3, familia de artículos: PTSM 0,5/..-HHI-SMD, paso: 2,5 mm, montaje: Soldadura SMD, disposición de pines: Geometría pad lineal, número de pines de soldadura por potencial: 1, sistema enchufable: COMBICON PTSM, Orientación de la cara enchufable: Estándar, bloqueo: sin, tipo de sujeción: sin, tipo de embalaje: Correa de 44 mm de ancho, Artículo con espigas de protección contra torsión | 169.2 | 100 | AA | PCB Connectors (PCC) | AAA | AAAUSB | 500 | 500 | NO | PC | F | 2,02 | G | 91 | 181 | 114 | MM | 4046356705554 | 85366930 | IN | EC002637 | Imagen | Catálogo
1815060 | PTSM 0,5/ 3-HHI-2,5-THR R32 | Carcasa de base para placa de circuito impreso | Carcasa base placa de circuito impreso, sección nominal: 0,5 mm², color: negro, corriente nominal: 6 A, tensión nominal (III/2): 160 V, superficie de contacto: Sn, tipo de conexión del contacto: Hembra, número de potenciales: 3, número de filas: 1, número de polos: 3, número de conexiones: 3, familia de artículos: PTSM 0,5/..-HHI-THR, paso: 2,5 mm, montaje: Soldar THR, disposición de pines: Disposición de pines lineal, longitud del pin [P]: 2,1 mm, número de pines de soldadura por potencial: 1, sistema enchufable: COMBICON PTSM, Orientación de la cara enchufable: Estándar, bloqueo: sin, tipo de sujeción: sin, tipo de embalaje: Correa de 32 mm de ancho | 123.4 | 100 | AA | PCB Connectors (PCC) | AAA | AAATSB | 500 | 500 | NO | PC |  | 1,66 | G | 91 | 181 | 114 | MM | 4046356761208 | 85366930 | IN | EC002637 | Imagen | Catálogo
1814993 | PTSM 0,5/ 3-HHI-2,5-THR WH R32 | Carcasa de base para placa de circuito impreso | Carcasa base placa de circuito impreso, sección nominal: 0,5 mm², color: blanco señales, corriente nominal: 6 A, tensión nominal (III/2): 160 V, superficie de contacto: Sn, tipo de conexión del contacto: Hembra, número de potenciales: 3, número de filas: 1, número de polos: 3, número de conexiones: 3, familia de artículos: PTSM 0,5/..-HHI-THR WH, paso: 2,5 mm, montaje: Soldadura THR/soldadura por ola, disposición de pines: Disposición de pines lineal, longitud del pin [P]: 2,1 mm, número de pines de soldadura por potencial: 1, sistema enchufable: COMBICON PTSM, Orientación de la cara enchufable: Estándar, bloqueo: sin, tipo de sujeción: sin, tipo de embalaje: Correa de 32 mm de ancho | 123.4 | 100 | AA | PCB Connectors (PCC) | AAA | AAATSA | 500 | 500 | NO | PC |  | 1,54 | G | 91 | 181 | 114 | MM | 4046356761277 | 85366930 | IN | EC002637 | Imagen | Catálogo
1830139 | PTSM 0,5/ 3-HTB-2,5-SMD WH R44 | Carcasa de base para placa de circuito impreso | Carcasa base placa de circuito impreso, sección nominal: 0,5 mm², color: blanco señales, corriente nominal: 6 A, tensión nominal (III/2): 160 V, superficie de contacto: Sn, tipo de conexión del contacto: Macho, número de potenciales: 3, número de filas: 1, número de polos: 3, número de conexiones: 3, familia de artículos: PTSM 0,5/..-HTB-SMD WH, paso: 2,5 mm, montaje: Soldadura SMD, disposición de pines: Geometría pad lineal, número de pines de soldadura por potencial: 1, sistema enchufable: COMBICON PTSM, Orientación de la cara enchufable: Estándar, bloqueo: sin, tipo de sujeción: sin, tipo de embalaje: Correa de 44 mm de ancho | 177.83 | 100 | AA | PCB Connectors (PCC) | AAA | AAAUTA | 330 | 330 | NO | PC |  | 2,49 | G | 91 | 181 | 114 | MM | 4046356884532 | 85366930 | DE | EC002637 | Imagen | Catálogo
1839208 | PTSM 0,5/ 3-HV0-2,5-SMD WH R44 | Carcasa de base para placa de circuito impreso | Carcasa base placa de circuito impreso, sección nominal: 0,5 mm², color: blanco señales, corriente nominal: 6 A, tensión nominal (III/2): 160 V, superficie de contacto: Sn, tipo de conexión del contacto: Macho, número de potenciales: 3, número de filas: 1, número de polos: 3, número de conexiones: 3, familia de artículos: PTSM 0,5/..-HV-SMD WH, paso: 2,5 mm, montaje: Soldadura SMD, disposición de pines: Geometría pad lineal, número de pines de soldadura por potencial: 1, sistema enchufable: COMBICON PTSM, Orientación de la cara enchufable: Estándar, bloqueo: sin, tipo de sujeción: sin, tipo de embalaje: Correa de 44 mm de ancho | 166.57 | 100 | AA | PCB Connectors (PCC) | AAA | AAAUPD | 400 | 400 | NO | PC |  | 1,95 | G | 0 | 0 | 0 |  | 4055626044125 | 85366930 | IN | EC002637 | Imagen | Catálogo
1553823 | PTSM 0,5/ 3-HV-2,5-SMD BK R44 | Carcasa de base para placa de circuito impreso | Carcasa base placa de circuito impreso, sección nominal: 0,5 mm², color: negro, corriente nominal: 6 A, tensión nominal (III/2): 160 V, superficie de contacto: Sn, tipo de conexión del contacto: Macho, número de filas: 1, número de polos: 3, familia de artículos: PTSM 0,5/..-HV0-SMD, paso: 2,5 mm, montaje: Soldadura SMD, disposición de pines: Geometría pad lineal, número de pines de soldadura por potencial: 1, sistema enchufable: COMBICON PTSM, Orientación de la cara enchufable: Estándar, bloqueo: sin, tipo de sujeción: sin, tipo de embalaje: Correa de 44 mm de ancho | 166.57 | 100 | AA | PCB Connectors (PCC) | AAA | AAAUPC | 400 | 400 | NO | PC | F | 2,02 | G | 0 | 0 | 0 |  | 4067923031852 | 85366930 | IN | EC002637 | Imagen | Catálogo
1778706 | PTSM 0,5/ 3-HV-2,5-SMD WH R44 | Carcasa de base para placa de circuito impreso | Carcasa base placa de circuito impreso, sección nominal: 0,5 mm², color: blanco señales, corriente nominal: 6 A, tensión nominal (III/2): 160 V, superficie de contacto: Sn, tipo de conexión del contacto: Macho, número de potenciales: 3, número de filas: 1, número de polos: 3, número de conexiones: 3, familia de artículos: PTSM 0,5/..-HV-SMD WH, paso: 2,5 mm, montaje: Soldadura SMD, disposición de pines: Geometría pad lineal, número de pines de soldadura por potencial: 1, sistema enchufable: COMBICON PTSM, Orientación de la cara enchufable: Estándar, bloqueo: sin, tipo de sujeción: sin, tipo de embalaje: Correa de 44 mm de ancho, Artículo con espigas de protección contra torsión | 166.57 | 100 | AA | PCB Connectors (PCC) | AAA | AAAUPD | 400 | 400 | NO | PC |  | 2,02 | G | 54 | 330 | 330 | MM | 4046356529884 | 85366930 | IN | EC002637 | Imagen | Catálogo
1778560 | PTSM 0,5/ 3-HV-2,5-THR R32 | Carcasa de base para placa de circuito impreso | Carcasa base placa de circuito impreso, sección nominal: 0,5 mm², color: negro, corriente nominal: 6 A, tensión nominal (III/2): 160 V, superficie de contacto: Sn, tipo de conexión del contacto: Macho, número de potenciales: 3, número de filas: 1, número de polos: 3, número de conexiones: 3, familia de artículos: PTSM 0,5/..-HV-THR, paso: 2,5 mm, montaje: Soldadura THR/soldadura por ola, disposición de pines: Disposición de pines lineal, longitud del pin [P]: 2 mm, número de pines de soldadura por potencial: 1, sistema enchufable: COMBICON PTSM, Orientación de la cara enchufable: Estándar, bloqueo: sin, tipo de sujeción: sin, tipo de embalaje: Correa de 32 mm de ancho | 105.71 | 100 | AA | PCB Connectors (PCC) | AAA | AAATPD | 330 | 330 | NO | PC |  | 1,94 | G | 91 | 181 | 114 | MM | 4046356529730 | 85366930 | CN | EC002637 | Imagen | Catálogo
1815277 | PTSM 0,5/ 3-HV-2,5-THR WH R32 | Carcasa de base para placa de circuito impreso | Carcasa base placa de circuito impreso, sección nominal: 0,5 mm², color: blanco señales, corriente nominal: 6 A, tensión nominal (III/2): 160 V, superficie de contacto: Sn, tipo de conexión del contacto: Macho, número de potenciales: 3, número de filas: 1, número de polos: 3, número de conexiones: 3, familia de artículos: PTSM 0,5/..-HV-THR WH, paso: 2,5 mm, montaje: Soldadura THR/soldadura por ola, disposición de pines: Disposición de pines lineal, longitud del pin [P]: 2 mm, número de pines de soldadura por potencial: 1, sistema enchufable: COMBICON PTSM, Orientación de la cara enchufable: Estándar, bloqueo: sin, tipo de sujeción: sin, tipo de embalaje: Correa de 32 mm de ancho | 105.71 | 100 | AA | PCB Connectors (PCC) | AAA | AAATPC | 330 | 330 | NO | PC |  | 1,91 | G | 41 | 330 | 330 | MM | 4046356761482 | 85366930 | CN | EC002637 | Imagen | Catálogo
1778845 | PTSM 0,5/ 3-P-2,5 | Conector para placa de circuito impreso | Conector de placa de circuito impreso, sección nominal: 0,5 mm², color: negro, corriente nominal: 6 A, tensión nominal (III/2): 160 V, superficie de contacto: Sn, tipo de conexión del contacto: Hembra, número de potenciales: 3, número de filas: 1, número de polos: 3, número de conexiones: 3, familia de artículos: PTSM 0,5/..-P, paso: 2,5 mm, tipo de conexión: Conexión por resorte push-in, dirección de conexión conductor/placa de circuito impreso: 0 °, sistema enchufable: COMBICON PTSM, bloqueo: sin, tipo de sujeción: sin, tipo de embalaje: empaquetado en caja | 196.79 | 100 | AA | PCB Connectors (PCC) | AAA | AAAFPB | 250 | 250 | NO | PC |  | 0,85 | G | 48 | 79 | 115 | MM | 4046356530057 | 85366990 | IN | EC002638 | Imagen | Catálogo
1705441 | PTSM 0,5/ 3-P-2,5 BDWH:C,D,F | Conector para placa de circuito impreso | Conector de placa de circuito impreso, sección nominal: 0,5 mm², color: negro, corriente nominal: 6 A, tensión nominal (III/2): 160 V, superficie de contacto: Sn, tipo de conexión del contacto: Hembra, número de potenciales: 3, número de filas: 1, número de polos: 3, número de conexiones: 3, familia de artículos: PTSM 0,5/..-P, paso: 2,5 mm, tipo de conexión: Conexión por resorte push-in, dirección de conexión conductor/placa de circuito impreso: 0 °, sistema enchufable: COMBICON PTSM, bloqueo: sin, tipo de sujeción: sin, tipo de embalaje: empaquetado en caja | 221.79 | 100 | AA | PCB Connectors (PCC) | AAA | AAAFPB | 50 | 50 | NO | PC | F | 0,96 | G | 32 | 39 | 108 | MM | 4046356770187 | 85366990 | IN | EC002638 | Imagen | Catálogo
1704854 | PTSM 0,5/ 3-P-2,5 WH | Conector para placa de circuito impreso | Conector de placa de circuito impreso, sección nominal: 0,5 mm², color: blanco, corriente nominal: 6 A, tensión nominal (III/2): 160 V, superficie de contacto: Sn, tipo de conexión del contacto: Hembra, número de potenciales: 3, número de filas: 1, número de polos: 3, número de conexiones: 3, familia de artículos: PTSM 0,5/..-P WH, paso: 2,5 mm, tipo de conexión: Conexión por resorte push-in, dirección de conexión conductor/placa de circuito impreso: 0 °, sistema enchufable: COMBICON PTSM, bloqueo: sin, tipo de sujeción: sin, tipo de embalaje: empaquetado en caja | 196.79 | 100 | AA | PCB Connectors (PCC) | AAA | AAAFPA | 250 | 250 | NO | PC |  | 0,86 | G | 37 | 90 | 113 | MM | 4046356740814 | 85366990 | IN | EC002638 | Imagen | Catálogo
1150569 | PTSM 0,5/ 3-P-2,5 WH PA13 | Conector para placa de circuito impreso | Conector de placa de circuito impreso, sección nominal: 0,5 mm², color: blanco, corriente nominal: 6 A, tensión nominal (III/2): 160 V, superficie de contacto: Sn, tipo de conexión del contacto: Hembra, número de potenciales: 2, número de filas: 1, número de polos: 3, número de conexiones: 2, familia de artículos: PTSM 0,5/..-P WH, paso: 2,5 mm, tipo de conexión: Conexión por resorte push-in, dirección de conexión conductor/placa de circuito impreso: 0 °, sistema enchufable: COMBICON PTSM, bloqueo: sin, tipo de sujeción: sin, tipo de embalaje: empaquetado en caja | 196.79 | 100 | AA | PCB Connectors (PCC) | AAA | AAAFPA | 250 | 1000 | NO | PC | F | 0,70 | G | 39 | 92 | 115 | MM | 4063151147433 | 85366990 | IN | EC002638 | Imagen | Catálogo
1709436 | PTSM 0,5/ 3-PI-2,5 BK | Conector para placa de circuito impreso | Conector de placa de circuito impreso, sección nominal: 0,5 mm², color: negro, corriente nominal: 6 A, tensión nominal (III/2): 160 V, superficie de contacto: Sn, tipo de conexión del contacto: Macho, número de potenciales: 3, número de filas: 1, número de polos: 3, número de conexiones: 3, familia de artículos: PTSM 0,5/..-PI, paso: 2,5 mm, tipo de conexión: Conexión por resorte push-in, dirección de conexión conductor/placa de circuito impreso: 0 °, sistema enchufable: COMBICON PTSM, bloqueo: sin, tipo de sujeción: sin, tipo de embalaje: empaquetado en caja | 214 | 100 | AA | PCB Connectors (PCC) | AAA | AAAFPD | 250 | 250 | NO | PC |  | 0,85 | G | 48 | 110 | 115 | MM | 4055626130460 | 85366990 | GR | EC002638 | Imagen | Catálogo
1709451 | PTSM 0,5/ 3-PI-2,5 WH | Conector para placa de circuito impreso | Conector de placa de circuito impreso, sección nominal: 0,5 mm², color: blanco, corriente nominal: 6 A, tensión nominal (III/2): 160 V, superficie de contacto: Sn, tipo de conexión del contacto: Macho, número de potenciales: 3, número de filas: 1, número de polos: 3, número de conexiones: 3, familia de artículos: PTSM 0,5/..-PI WH, paso: 2,5 mm, tipo de conexión: Conexión por resorte push-in, dirección de conexión conductor/placa de circuito impreso: 0 °, sistema enchufable: COMBICON PTSM, bloqueo: sin, tipo de sujeción: sin, tipo de embalaje: empaquetado en caja | 214 | 100 | AA | PCB Connectors (PCC) | AAA | AAAFPC | 250 | 250 | NO | PC |  | 0,85 | G | 47 | 109 | 111 | MM | 4055626130361 | 85366990 | GR | EC002638 | Imagen | Catálogo
1150568 | PTSM 0,5/ 3-PI-2,5 WH PA13 | Conector para placa de circuito impreso | Conector de placa de circuito impreso, sección nominal: 0,5 mm², color: blanco, corriente nominal: 6 A, tensión nominal (III/2): 160 V, superficie de contacto: Sn, tipo de conexión del contacto: Macho, número de potenciales: 2, número de filas: 1, número de polos: 3, número de conexiones: 2, familia de artículos: PTSM 0,5/..-PI WH, paso: 2,5 mm, tipo de conexión: Conexión por resorte push-in, dirección de conexión conductor/placa de circuito impreso: 0 °, sistema enchufable: COMBICON PTSM, bloqueo: sin, tipo de sujeción: sin, tipo de embalaje: empaquetado en caja | 214 | 100 | AA | PCB Connectors (PCC) | AAA | AAAFPC | 250 | 1000 | NO | PC |  | 0,70 | G | 48 | 110 | 115 | MM | 4063151147914 | 85366990 | GR | EC002638 | Imagen | Catálogo
1709443 | PTSM 0,5/ 3-PL-2,5 BK | Conector para placa de circuito impreso | Conector de placa de circuito impreso, sección nominal: 0,5 mm², color: negro, corriente nominal: 6 A, tensión nominal (III/2): 160 V, superficie de contacto: Sn, tipo de conexión del contacto: Hembra, número de potenciales: 3, número de filas: 1, número de polos: 3, número de conexiones: 3, familia de artículos: PTSM 0,5/..-PL, paso: 2,5 mm, tipo de conexión: Conexión por resorte push-in, dirección de conexión conductor/placa de circuito impreso: 0 °, sistema enchufable: COMBICON PTSM, bloqueo: Bloqueo por encaje, tipo de sujeción: Gatillo de bloqueo, tipo de embalaje: empaquetado en caja | 204.15 | 100 | AA | PCB Connectors (PCC) | AAA | AAAFPF | 250 | 250 | NO | PC |  | 1,08 | G | 42 | 152 | 106 | MM | 4055626130828 | 85366990 | GR | EC002638 | Imagen | Catálogo
1709459 | PTSM 0,5/ 3-PL-2,5 WH | Conector para placa de circuito impreso | Conector de placa de circuito impreso, sección nominal: 0,5 mm², color: blanco, corriente nominal: 6 A, tensión nominal (III/2): 160 V, superficie de contacto: Sn, tipo de conexión del contacto: Hembra, número de potenciales: 3, número de filas: 1, número de polos: 3, número de conexiones: 3, familia de artículos: PTSM 0,5/..-PL WH, paso: 2,5 mm, tipo de conexión: Conexión por resorte push-in, dirección de conexión conductor/placa de circuito impreso: 0 °, sistema enchufable: COMBICON PTSM, bloqueo: Bloqueo por encaje, tipo de sujeción: Gatillo de bloqueo, tipo de embalaje: empaquetado en caja | 204.15 | 100 | AA | PCB Connectors (PCC) | AAA | AAAFPE | 250 | 250 | NO | PC |  | 1,08 | G | 42 | 152 | 106 | MM | 4055626130453 | 85366990 | GR | EC002638 | Imagen | Catálogo
1702474 | PTSM 0,5/ 4-2,5-H SMD R24 | Borna para placa de circuito impreso | Terminal de tarjetas de circuitos impresos, corriente nominal: 6 A, tensión nominal (III/2): 160 V, sección nominal: 0,5 mm², número de potenciales: 4, número de filas: 1, número de polos por fila: 4, familia de artículos: PTSM 0,5/..-H-SMD, paso: 2,5 mm, tipo de conexión: Conexión por resorte push-in, montaje: Soldadura SMD, dirección de conexión conductor/placa de circuito impreso: 0 °, color: negro, Disposición de pines: Geometría pad lineal, número de pines de soldadura por potencial: 1, tipo de embalaje: Correa de 24 mm de ancho | 163.14 | 100 | AA | PCB Connectors (PCC) | AAK | AAKDAA | 770 | 770 | NO | PC |  | 1,55 | G | 35 | 330 | 330 | MM | 4046356592314 | 85369010 | IN | EC002643 | Imagen | Catálogo
1814650 | PTSM 0,5/ 4-2,5-H SMD WH R24 | Borna para placa de circuito impreso | Terminal de tarjetas de circuitos impresos, corriente nominal: 6 A, tensión nominal (III/2): 160 V, sección nominal: 0,5 mm², número de potenciales: 4, número de filas: 1, número de polos por fila: 4, familia de artículos: PTSM 0,5/..-H-SMD WH, paso: 2,5 mm, tipo de conexión: Conexión por resorte push-in, montaje: Soldadura SMD, dirección de conexión conductor/placa de circuito impreso: 0 °, color: blanco señales, Disposición de pines: Geometría pad lineal, número de pines de soldadura por potencial: 1, tipo de embalaje: Correa de 24 mm de ancho | 159.44 | 100 | AA | PCB Connectors (PCC) | AAK | AAKDAB | 770 | 770 | NO | PC |  | 1,50 | G | 30 | 330 | 330 | MM | 4046356760409 | 85369010 | IN | EC002643 | Imagen | Catálogo
1770908 | PTSM 0,5/ 4-2,5-H THR R32 | Borna para placa de circuito impreso | Terminal de tarjetas de circuitos impresos, corriente nominal: 6 A, tensión nominal (III/2): 160 V, sección nominal: 0,5 mm², número de potenciales: 4, número de filas: 1, número de polos por fila: 4, familia de artículos: PTSM 0,5/..-H-THR, paso: 2,5 mm, tipo de conexión: Conexión por resorte push-in, montaje: Soldadura THR/soldadura por ola, dirección de conexión conductor/placa de circuito impreso: 0 °, color: negro, Disposición de pines: Disposición de pines lineal, Longitud del pin [P]: 2,1 mm, número de pines de soldadura por potencial: 2, tipo de embalaje: Correa de 32 mm de ancho | 153.57 | 100 | AA | PCB Connectors (PCC) | AAK | AAKCAA | 530 | 530 | NO | PC |  | 1,80 | G | 41 | 330 | 330 | MM | 4046356459488 | 85369010 | IN | EC002643 | Imagen | Catálogo
1814511 | PTSM 0,5/ 4-2,5-H THR WH R32 | Borna para placa de circuito impreso | Terminal de tarjetas de circuitos impresos, corriente nominal: 6 A, tensión nominal (III/2): 160 V, sección nominal: 0,5 mm², número de potenciales: 4, número de filas: 1, número de polos por fila: 4, familia de artículos: PTSM 0,5/..-H-THR WH, paso: 2,5 mm, tipo de conexión: Conexión por resorte push-in, montaje: Soldadura THR/soldadura por ola, dirección de conexión conductor/placa de circuito impreso: 0 °, color: blanco señales, Disposición de pines: Disposición de pines lineal, Longitud del pin [P]: 2,1 mm, número de pines de soldadura por potencial: 2, tipo de embalaje: Correa de 32 mm de ancho | 153.57 | 100 | AA | PCB Connectors (PCC) | AAK | AAKCAB | 530 | 530 | NO | PC | F | 1,72 | G | 38 | 330 | 330 | MM | 4046356760065 | 85369010 | IN | EC002643 | Imagen | Catálogo
1771114 | PTSM 0,5/ 4-2,5-V SMD R44 | Borna para placa de circuito impreso | Terminal de tarjetas de circuitos impresos, corriente nominal: 6 A, tensión nominal (III/2): 160 V, sección nominal: 0,5 mm², número de potenciales: 4, número de filas: 1, número de polos por fila: 4, familia de artículos: PTSM 0,5/..-V-SMD, paso: 2,5 mm, tipo de conexión: Conexión por resorte push-in, montaje: Soldadura SMD, dirección de conexión conductor/placa de circuito impreso: 90 °, color: negro, Disposición de pines: Geometría pad lineal, número de pines de soldadura por potencial: 1, tipo de embalaje: Correa de 44 mm de ancho | 174.67 | 100 | AA | PCB Connectors (PCC) | AAK | AAKDAC | 400 | 400 | NO | PC |  | 2,44 | G | 329 | 329 | 49 | MM | 4046356460149 | 85369010 | IN | EC002643 | Imagen | Catálogo
1814728 | PTSM 0,5/ 4-2,5-V SMD WH R44 | Borna para placa de circuito impreso | Terminal de tarjetas de circuitos impresos, corriente nominal: 6 A, tensión nominal (III/2): 160 V, sección nominal: 0,5 mm², número de potenciales: 4, número de filas: 1, número de polos por fila: 4, familia de artículos: PTSM 0,5/..-V-SMD WH, paso: 2,5 mm, tipo de conexión: Conexión por resorte push-in, montaje: Soldadura SMD, dirección de conexión conductor/placa de circuito impreso: 90 °, color: blanco señales, Disposición de pines: Geometría pad lineal, número de pines de soldadura por potencial: 1, tipo de embalaje: Correa de 44 mm de ancho | 174.67 | 100 | AA | PCB Connectors (PCC) | AAK | AAKDAD | 400 | 400 | NO | PC |  | 2,43 | G | 50 | 330 | 330 | MM | 4046356760478 | 85369010 | IN | EC002643 | Imagen | Catálogo
1770979 | PTSM 0,5/ 4-2,5-V THR R44 | Borna para placa de circuito impreso | Terminal de tarjetas de circuitos impresos, corriente nominal: 6 A, tensión nominal (III/2): 160 V, sección nominal: 0,5 mm², número de potenciales: 4, número de filas: 1, número de polos por fila: 4, familia de artículos: PTSM 0,5/..-V-THR, paso: 2,5 mm, tipo de conexión: Conexión por resorte push-in, montaje: Soldadura THR/soldadura por ola, dirección de conexión conductor/placa de circuito impreso: 90 °, color: negro, Disposición de pines: Disposición de pines lineal, Longitud del pin [P]: 2,1 mm, número de pines de soldadura por potencial: 2, tipo de embalaje: Correa de 44 mm de ancho | 165.55 | 100 | AA | PCB Connectors (PCC) | AAK | AAKCAC | 310 | 310 | NO | PC |  | 2,76 | G | 49 | 338 | 338 | MM | 4046356459556 | 85369010 | IN | EC002643 | Imagen | Catálogo
1814582 | PTSM 0,5/ 4-2,5-V THR WH R44 | Borna para placa de circuito impreso | Terminal de tarjetas de circuitos impresos, corriente nominal: 6 A, tensión nominal (III/2): 160 V, sección nominal: 0,5 mm², número de potenciales: 4, número de filas: 1, número de polos por fila: 4, familia de artículos: PTSM 0,5/..-V-THR WH, paso: 2,5 mm, tipo de conexión: Conexión por resorte push-in, montaje: Soldadura THR/soldadura por ola, dirección de conexión conductor/placa de circuito impreso: 90 °, color: blanco señales, Disposición de pines: Disposición de pines lineal, Longitud del pin [P]: 2,1 mm, número de pines de soldadura por potencial: 2, tipo de embalaje: Correa de 44 mm de ancho | 165.55 | 100 | AA | PCB Connectors (PCC) | AAK | AAKCAD | 310 | 310 | NO | PC |  | 2,80 | G | 49 | 328 | 328 | MM | 4046356760331 | 85369010 | IN | EC002643 | Imagen | Catálogo
1808213 | PTSM 0,5/ 4-HH0-2,5-SMD R32 | Carcasa de base para placa de circuito impreso | Carcasa base placa de circuito impreso, sección nominal: 0,5 mm², color: negro, corriente nominal: 6 A, tensión nominal (III/2): 160 V, superficie de contacto: Sn, tipo de conexión del contacto: Macho, número de potenciales: 4, número de filas: 1, número de polos: 4, número de conexiones: 4, familia de artículos: PTSM 0,5/..-HH-SMD, paso: 2,5 mm, montaje: Soldadura SMD, disposición de pines: Geometría pad lineal, número de pines de soldadura por potencial: 1, sistema enchufable: COMBICON PTSM, Orientación de la cara enchufable: Estándar, bloqueo: sin, tipo de sujeción: sin, tipo de embalaje: Correa de 32 mm de ancho | 212.58 | 100 | AA | PCB Connectors (PCC) | AAA | AAAUPB | 600 | 600 | NO | PC |  | 1,53 | G | 91 | 181 | 114 | MM | 4046356697279 | 85366930 | IN | EC002637 | Imagen | Catálogo
1814935 | PTSM 0,5/ 4-HH0-2,5-SMD WH R32 | Carcasa de base para placa de circuito impreso | Carcasa base placa de circuito impreso, sección nominal: 0,5 mm², color: blanco señales, corriente nominal: 6 A, tensión nominal (III/2): 160 V, superficie de contacto: Sn, tipo de conexión del contacto: Macho, número de potenciales: 4, número de filas: 1, número de polos: 4, número de conexiones: 4, familia de artículos: PTSM 0,5/..-HH-SMD WH, paso: 2,5 mm, montaje: Soldadura SMD, disposición de pines: Geometría pad lineal, número de pines de soldadura por potencial: 1, sistema enchufable: COMBICON PTSM, Orientación de la cara enchufable: Estándar, bloqueo: sin, tipo de sujeción: sin, tipo de embalaje: Correa de 32 mm de ancho | 212.58 | 100 | AA | PCB Connectors (PCC) | AAA | AAAUPA | 600 | 600 | NO | PC |  | 1,42 | G | 38 | 328 | 328 | MM | 4046356761147 | 85366930 | IN | EC002637 | Imagen | Catálogo
1814799 | PTSM 0,5/ 4-HH1-2,5-THR R32 | Carcasa de base para placa de circuito impreso | Carcasa base placa de circuito impreso, sección nominal: 0,5 mm², color: negro, corriente nominal: 6 A, tensión nominal (III/2): 160 V, superficie de contacto: Sn, tipo de conexión del contacto: Macho, número de potenciales: 4, número de filas: 1, número de polos: 4, número de conexiones: 4, familia de artículos: PTSM 0,5/..-HH-THR, paso: 2,5 mm, montaje: Soldadura THR/soldadura por ola, disposición de pines: Disposición de pines lineal, longitud del pin [P]: 2 mm, número de pines de soldadura por potencial: 1, sistema enchufable: COMBICON PTSM, Orientación de la cara enchufable: Estándar, bloqueo: sin, tipo de sujeción: sin, tipo de embalaje: Correa de 32 mm de ancho, Artículo con espigas de protección contra torsión | 139.7 | 100 | AA | PCB Connectors (PCC) | AAA | AAATPB | 500 | 500 | NO | PC | F | 1,45 | G | 91 | 181 | 114 | MM | 4046356760546 | 85366930 | CN | EC002637 | Imagen | Catálogo
1370116 | PTSM 0,5/ 4-HH1-2,5-THRVPE500 | Carcasa de base para placa de circuito impreso | Carcasa base placa de circuito impreso, sección nominal: 0,5 mm², color: negro, corriente nominal: 6 A, tensión nominal (III/2): 160 V, superficie contactos: Sn, tipo de conexión del contacto: Macho, número de filas: 1, número de polos: 4, familia de artículos: PTSM 0,5/..-HH-THR, paso: 2,5 mm, montaje: Soldadura THR/soldadura por ola, disposición de pines: Disposición de pines lineal, longitud del pin [P]: 2 mm, número de pines de soldadura por potencial: 1, sistema enchufable: COMBICON PTSM, Orientación de la cara enchufable: Estándar, bloqueo: sin, tipo de fijación: sin, tipo de embalaje: empaquetado en caja | 137.67 | 100 | AA | PCB Connectors (PCC) | AAA | AAATPB | 500 | 1000 | NO | PC |  | 1.448 | G | 0 | 0 | 0 |  | 4063151727703 | 85366930 | CN | EC002637 | Imagen | Catálogo
1778780 | PTSM 0,5/ 4-HH-2,5-SMD R32 | Carcasa de base para placa de circuito impreso | Carcasa base placa de circuito impreso, sección nominal: 0,5 mm², color: negro, corriente nominal: 6 A, tensión nominal (III/2): 160 V, superficie de contacto: Sn, tipo de conexión del contacto: Macho, número de potenciales: 4, número de filas: 1, número de polos: 4, número de conexiones: 4, familia de artículos: PTSM 0,5/..-HH-SMD, paso: 2,5 mm, montaje: Soldadura SMD, disposición de pines: Geometría pad lineal, número de pines de soldadura por potencial: 1, sistema enchufable: COMBICON PTSM, Orientación de la cara enchufable: Estándar, bloqueo: sin, tipo de sujeción: sin, tipo de embalaje: Correa de 32 mm de ancho, Artículo con espigas de protección contra torsión | 212.58 | 100 | AA | PCB Connectors (PCC) | AAA | AAAUPB | 600 | 600 | NO | PC |  | 1,43 | G | 91 | 181 | 114 | MM | 4046356529990 | 85366930 | IN | EC002637 | Imagen | Catálogo
1708007 | PTSM 0,5/ 4-HH-2,5-SMD WH R32 | Carcasa de base para placa de circuito impreso | Carcasa base placa de circuito impreso, sección nominal: 0,5 mm², color: blanco señales, corriente nominal: 6 A, tensión nominal (III/2): 160 V, superficie de contacto: Sn, tipo de conexión del contacto: Macho, número de potenciales: 4, número de filas: 1, número de polos: 4, número de conexiones: 4, familia de artículos: PTSM 0,5/..-HH-SMD WH, paso: 2,5 mm, montaje: Soldadura SMD, disposición de pines: Geometría pad lineal, número de pines de soldadura por potencial: 1, sistema enchufable: COMBICON PTSM, Orientación de la cara enchufable: Estándar, bloqueo: sin, tipo de sujeción: sin, tipo de embalaje: Correa de 32 mm de ancho, Artículo con espigas de protección contra torsión | 212.58 | 100 | AA | PCB Connectors (PCC) | AAA | AAAUPA | 600 | 600 | NO | PC |  | 1,36 | G | 91 | 181 | 114 | MM | 4046356960632 | 85366930 | IN | EC002637 | Imagen | Catálogo
1778641 | PTSM 0,5/ 4-HH-2,5-THR R32 | Carcasa de base para placa de circuito impreso | Carcasa base placa de circuito impreso, sección nominal: 0,5 mm², color: negro, corriente nominal: 6 A, tensión nominal (III/2): 160 V, superficie de contacto: Sn, tipo de conexión del contacto: Macho, número de potenciales: 4, número de filas: 1, número de polos: 4, número de conexiones: 4, familia de artículos: PTSM 0,5/..-HH-THR, paso: 2,5 mm, montaje: Soldadura THR/soldadura por ola, disposición de pines: Disposición de pines lineal, longitud del pin [P]: 2,1 mm, número de pines de soldadura por potencial: 1, sistema enchufable: COMBICON PTSM, Orientación de la cara enchufable: Estándar, bloqueo: sin, tipo de sujeción: sin, tipo de embalaje: Correa de 32 mm de ancho | 139.7 | 100 | AA | PCB Connectors (PCC) | AAA | AAATPB | 500 | 500 | NO | PC |  | 1,56 | G | 37 | 328 | 328 | MM | 4046356529822 | 85366930 | CN | EC002637 | Imagen | Catálogo
1814867 | PTSM 0,5/ 4-HH-2,5-THR WH R32 | Carcasa de base para placa de circuito impreso | Carcasa base placa de circuito impreso, sección nominal: 0,5 mm², color: blanco señales, corriente nominal: 6 A, tensión nominal (III/2): 160 V, superficie de contacto: Sn, tipo de conexión del contacto: Macho, número de potenciales: 4, número de filas: 1, número de polos: 4, número de conexiones: 4, familia de artículos: PTSM 0,5/..-HH-THR WH, paso: 2,5 mm, montaje: Soldadura THR/soldadura por ola, disposición de pines: Disposición de pines lineal, longitud del pin [P]: 2,1 mm, número de pines de soldadura por potencial: 1, sistema enchufable: COMBICON PTSM, Orientación de la cara enchufable: Estándar, bloqueo: sin, tipo de sujeción: sin, tipo de embalaje: Correa de 32 mm de ancho | 139.7 | 100 | AA | PCB Connectors (PCC) | AAA | AAATPA | 500 | 500 | NO | PC |  | 1,50 | G | 39 | 330 | 330 | MM | 4046356760614 | 85366930 | CN | EC002637 | Imagen | Catálogo
1815141 | PTSM 0,5/ 4-HHI0-2,5-SMD R44 | Conector para placa de circuito impreso | Carcasa base placa de circuito impreso, sección nominal: 0,5 mm², color: negro, corriente nominal: 6 A, tensión nominal (III/2): 160 V, superficie de contacto: Sn, tipo de conexión del contacto: Hembra, número de potenciales: 4, número de filas: 1, número de polos: 4, número de conexiones: 4, familia de artículos: PTSM 0,5/..-HHI-SMD, paso: 2,5 mm, montaje: Soldadura SMD, disposición de pines: Geometría pad lineal, número de pines de soldadura por potencial: 1, sistema enchufable: COMBICON PTSM, Orientación de la cara enchufable: Estándar, bloqueo: sin, tipo de sujeción: sin, tipo de embalaje: Correa de 44 mm de ancho | 214.38 | 100 | AA | PCB Connectors (PCC) | AAA | AAAUSB | 500 | 500 | NO | PC | F | 2,22 | G | 50 | 330 | 330 | MM | 4046356761352 | 85366930 | IN | EC002637 | Imagen | Catálogo
1815219 | PTSM 0,5/ 4-HHI0-2,5-SMD WHR44 | Carcasa de base para placa de circuito impreso | Carcasa base placa de circuito impreso, sección nominal: 0,5 mm², color: blanco señales, corriente nominal: 6 A, tensión nominal (III/2): 160 V, superficie de contacto: Sn, tipo de conexión del contacto: Hembra, número de potenciales: 4, número de filas: 1, número de polos: 4, número de conexiones: 4, familia de artículos: PTSM 0,5/..-HHI-SMD WH, paso: 2,5 mm, montaje: Soldadura SMD, disposición de pines: Geometría pad lineal, número de pines de soldadura por potencial: 1, sistema enchufable: COMBICON PTSM, Orientación de la cara enchufable: Estándar, bloqueo: sin, tipo de sujeción: sin, tipo de embalaje: Correa de 44 mm de ancho | 214.38 | 100 | AA | PCB Connectors (PCC) | AAA | AAAUSA | 500 | 500 | NO | PC |  | 2,19 | G | 49 | 330 | 330 | MM | 4046356761420 | 85366930 | IN | EC002637 | Imagen | Catálogo
1810803 | PTSM 0,5/ 4-HHI1-2,5-THR R32 | Carcasa de base para placa de circuito impreso | Carcasa base placa de circuito impreso, sección nominal: 0,5 mm², color: negro, corriente nominal: 6 A, tensión nominal (III/2): 160 V, superficie de contacto: Sn, tipo de conexión del contacto: Hembra, número de potenciales: 4, número de filas: 1, número de polos: 4, número de conexiones: 4, familia de artículos: PTSM 0,5/..-HHI-THR, paso: 2,5 mm, montaje: Soldar THR, disposición de pines: Disposición de pines lineal, longitud del pin [P]: 2,1 mm, número de pines de soldadura por potencial: 1, sistema enchufable: COMBICON PTSM, Orientación de la cara enchufable: Estándar, bloqueo: sin, tipo de sujeción: sin, tipo de embalaje: Correa de 32 mm de ancho, Artículo con espigas de protección contra torsión | 154.1 | 100 | AA | PCB Connectors (PCC) | AAA | AAATSB | 500 | 500 | NO | PC |  | 1,87 | G | 91 | 181 | 114 | MM | 4046356707336 | 85366930 | IN | EC002637 | Imagen | Catálogo
1810735 | PTSM 0,5/ 4-HHI-2,5-SMD R44 | Carcasa de base para placa de circuito impreso | Carcasa base placa de circuito impreso, sección nominal: 0,5 mm², color: negro, corriente nominal: 6 A, tensión nominal (III/2): 160 V, superficie de contacto: Sn, tipo de conexión del contacto: Hembra, número de potenciales: 4, número de filas: 1, número de polos: 4, número de conexiones: 4, familia de artículos: PTSM 0,5/..-HHI-SMD, paso: 2,5 mm, montaje: Soldadura SMD, disposición de pines: Geometría pad lineal, número de pines de soldadura por potencial: 1, sistema enchufable: COMBICON PTSM, Orientación de la cara enchufable: Estándar, bloqueo: sin, tipo de sujeción: sin, tipo de embalaje: Correa de 44 mm de ancho, Artículo con espigas de protección contra torsión | 214.38 | 100 | AA | PCB Connectors (PCC) | AAA | AAAUSB | 500 | 500 | NO | PC |  | 2,22 | G | 91 | 181 | 114 | MM | 4046356705561 | 85366930 | IN | EC002637 | Imagen | Catálogo
1707993 | PTSM 0,5/ 4-HHI-2,5-SMD WHR44 | Carcasa de base para placa de circuito impreso | Carcasa base placa de circuito impreso, sección nominal: 0,5 mm², color: blanco señales, corriente nominal: 6 A, tensión nominal (III/2): 160 V, superficie de contacto: Sn, tipo de conexión del contacto: Hembra, número de potenciales: 4, número de filas: 1, número de polos: 4, número de conexiones: 4, familia de artículos: PTSM 0,5/..-HHI-SMD WH, paso: 2,5 mm, montaje: Soldadura SMD, disposición de pines: Geometría pad lineal, número de pines de soldadura por potencial: 1, sistema enchufable: COMBICON PTSM, Orientación de la cara enchufable: Estándar, bloqueo: sin, tipo de sujeción: sin, tipo de embalaje: Correa de 44 mm de ancho, Artículo con espigas de protección contra torsión | 214.38 | 100 | AA | PCB Connectors (PCC) | AAA | AAAUSA | 500 | 500 | NO | PC | F | 2,21 | G | 91 | 181 | 114 | MM | 4046356959162 | 85366930 | IN | EC002637 | Imagen | Catálogo
1815073 | PTSM 0,5/ 4-HHI-2,5-THR R32 | Carcasa de base para placa de circuito impreso | Carcasa base placa de circuito impreso, sección nominal: 0,5 mm², color: negro, corriente nominal: 6 A, tensión nominal (III/2): 160 V, superficie de contacto: Sn, tipo de conexión del contacto: Hembra, número de potenciales: 4, número de filas: 1, número de polos: 4, número de conexiones: 4, familia de artículos: PTSM 0,5/..-HHI-THR, paso: 2,5 mm, montaje: Soldar THR, disposición de pines: Disposición de pines lineal, longitud del pin [P]: 2,1 mm, número de pines de soldadura por potencial: 1, sistema enchufable: COMBICON PTSM, Orientación de la cara enchufable: Estándar, bloqueo: sin, tipo de sujeción: sin, tipo de embalaje: Correa de 32 mm de ancho | 154.1 | 100 | AA | PCB Connectors (PCC) | AAA | AAATSB | 500 | 500 | NO | PC | F | 1,89 | G | 91 | 181 | 114 | MM | 4046356761215 | 85366930 | IN | EC002637 | Imagen | Catálogo
1815002 | PTSM 0,5/ 4-HHI-2,5-THR WH R32 | Carcasa de base para placa de circuito impreso | Carcasa base placa de circuito impreso, sección nominal: 0,5 mm², color: blanco señales, corriente nominal: 6 A, tensión nominal (III/2): 160 V, superficie de contacto: Sn, tipo de conexión del contacto: Hembra, número de potenciales: 4, número de filas: 1, número de polos: 4, número de conexiones: 4, familia de artículos: PTSM 0,5/..-HHI-THR WH, paso: 2,5 mm, montaje: Soldadura THR/soldadura por ola, disposición de pines: Disposición de pines lineal, longitud del pin [P]: 2,1 mm, número de pines de soldadura por potencial: 1, sistema enchufable: COMBICON PTSM, Orientación de la cara enchufable: Estándar, bloqueo: sin, tipo de sujeción: sin, tipo de embalaje: Correa de 32 mm de ancho | 154.1 | 100 | AA | PCB Connectors (PCC) | AAA | AAATSA | 500 | 500 | NO | PC |  | 1,94 | G | 91 | 181 | 114 | MM | 4046356761284 | 85366930 | IN | EC002637 | Imagen | Catálogo
1045417 | PTSM 0,5/ 4-HTB-2,5-SMD BK R44 | Carcasa de base para placa de circuito impreso | Carcasa base placa de circuito impreso, sección nominal: 0,5 mm², color: negro, corriente nominal: 6 A, tensión nominal (III/2): 160 V, superficie de contacto: Sn, tipo de conexión del contacto: Macho, número de potenciales: 4, número de filas: 1, número de polos: 4, número de conexiones: 4, familia de artículos: PTSM 0,5/..-HTB-SMD, paso: 2,5 mm, montaje: Soldadura SMD, disposición de pines: Geometría pad lineal, número de pines de soldadura por potencial: 1, sistema enchufable: COMBICON PTSM, Orientación de la cara enchufable: Estándar, bloqueo: sin, tipo de sujeción: sin, tipo de embalaje: Correa de 44 mm de ancho | 232.97 | 100 | AA | PCB Connectors (PCC) | AAA | AAAUTB | 330 | 330 | NO | PC |  | 2,51 | G | 52 | 330 | 330 | MM | 4055626637020 | 85366930 | IN | EC002637 | Imagen | Catálogo
1830142 | PTSM 0,5/ 4-HTB-2,5-SMD WH R44 | Carcasa de base para placa de circuito impreso | Carcasa base placa de circuito impreso, sección nominal: 0,5 mm², color: blanco señales, corriente nominal: 6 A, tensión nominal (III/2): 160 V, superficie de contacto: Sn, tipo de conexión del contacto: Macho, número de potenciales: 4, número de filas: 1, número de polos: 4, número de conexiones: 4, familia de artículos: PTSM 0,5/..-HTB-SMD WH, paso: 2,5 mm, montaje: Soldadura SMD, disposición de pines: Geometría pad lineal, número de pines de soldadura por potencial: 1, sistema enchufable: COMBICON PTSM, Orientación de la cara enchufable: Estándar, bloqueo: sin, tipo de sujeción: sin, tipo de embalaje: Correa de 44 mm de ancho | 232.97 | 100 | AA | PCB Connectors (PCC) | AAA | AAAUTA | 330 | 330 | NO | PC |  | 2,59 | G | 50 | 330 | 330 | MM | 4046356884549 | 85366930 | IN | EC002637 | Imagen | Catálogo
1065673 | PTSM 0,5/ 4-HV0-2,5-SMD BK R44 | Carcasa de base para placa de circuito impreso | Carcasa base placa de circuito impreso, sección nominal: 0,5 mm², color: negro, superficie de contacto: Sn, tipo de conexión del contacto: Macho, número de filas: 1, número de polos: 4, familia de artículos: PTSM 0,5/..-HV0-SMD, paso: 2,5 mm, montaje: Soldadura SMD, disposición de pines: Geometría pad lineal, número de pines de soldadura por potencial: 1, sistema enchufable: COMBICON PTSM, Orientación de la cara enchufable: Estándar, bloqueo: sin, tipo de sujeción: sin, tipo de embalaje: Correa de 44 mm de ancho | 217.72 | 100 | AA | PCB Connectors (PCC) | AAA | AAAUPC | 400 | 400 | NO | PC |  | 2,11 | G | 0 | 0 | 0 |  | 4055626728766 | 85366930 | IN | EC002637 | Imagen | Catálogo
1839211 | PTSM 0,5/ 4-HV0-2,5-SMD WH R44 | Carcasa de base para placa de circuito impreso | Carcasa base placa de circuito impreso, sección nominal: 0,5 mm², color: blanco señales, corriente nominal: 6 A, tensión nominal (III/2): 160 V, superficie de contacto: Sn, tipo de conexión del contacto: Macho, número de potenciales: 4, número de filas: 1, número de polos: 4, número de conexiones: 4, familia de artículos: PTSM 0,5/..-HV-SMD WH, paso: 2,5 mm, montaje: Soldadura SMD, disposición de pines: Geometría pad lineal, número de pines de soldadura por potencial: 1, sistema enchufable: COMBICON PTSM, Orientación de la cara enchufable: Estándar, bloqueo: sin, tipo de sujeción: sin, tipo de embalaje: Correa de 44 mm de ancho | 218.91 | 100 | AA | PCB Connectors (PCC) | AAA | AAAUPD | 400 | 400 | NO | PC | F | 2,03 | G | 0 | 0 | 0 |  | 4055626044132 | 85366930 | IN | EC002637 | Imagen | Catálogo
1826712 | PTSM 0,5/ 4-HV-2,5-SMD BK R44 | Carcasa de base para placa de circuito impreso | Carcasa base placa de circuito impreso, sección nominal: 0,5 mm², color: negro, corriente nominal: 6 A, tensión nominal (III/2): 160 V, superficie de contacto: Sn, tipo de conexión del contacto: Macho, número de filas: 1, número de polos: 4, familia de artículos: PTSM 0,5/..-HV-SMD WH, paso: 2,5 mm, montaje: Soldadura SMD, disposición de pines: Geometría pad lineal, número de pines de soldadura por potencial: 1, sistema enchufable: COMBICON PTSM, Orientación de la cara enchufable: Estándar, bloqueo: sin, tipo de sujeción: sin, tipo de embalaje: Correa de 44 mm de ancho | 219.14 | 100 | AA | PCB Connectors (PCC) | AAA | AAAUPD | 400 | 400 | NO | PC | F | 2,12 | G |  |  |  |  | 4067923462434 | 85366930 | IN | EC002637 | Imagen | Catálogo
1778719 | PTSM 0,5/ 4-HV-2,5-SMD WH R44 | Carcasa de base para placa de circuito impreso | Carcasa base placa de circuito impreso, sección nominal: 0,5 mm², color: blanco señales, corriente nominal: 6 A, tensión nominal (III/2): 160 V, superficie de contacto: Sn, tipo de conexión del contacto: Macho, número de potenciales: 4, número de filas: 1, número de polos: 4, número de conexiones: 4, familia de artículos: PTSM 0,5/..-HV-SMD WH, paso: 2,5 mm, montaje: Soldadura SMD, disposición de pines: Geometría pad lineal, número de pines de soldadura por potencial: 1, sistema enchufable: COMBICON PTSM, Orientación de la cara enchufable: Estándar, bloqueo: sin, tipo de sujeción: sin, tipo de embalaje: Correa de 44 mm de ancho, Artículo con espigas de protección contra torsión | 218.91 | 100 | AA | PCB Connectors (PCC) | AAA | AAAUPD | 400 | 400 | NO | PC |  | 2,12 | G | 49 | 328 | 328 | MM | 4046356529891 | 85366930 | IN | EC002637 | Imagen | Catálogo
1778573 | PTSM 0,5/ 4-HV-2,5-THR R32 | Carcasa de base para placa de circuito impreso | Carcasa base placa de circuito impreso, sección nominal: 0,5 mm², color: negro, corriente nominal: 6 A, tensión nominal (III/2): 160 V, superficie de contacto: Sn, tipo de conexión del contacto: Macho, número de potenciales: 4, número de filas: 1, número de polos: 4, número de conexiones: 4, familia de artículos: PTSM 0,5/..-HV-THR, paso: 2,5 mm, montaje: Soldadura THR/soldadura por ola, disposición de pines: Disposición de pines lineal, longitud del pin [P]: 2 mm, número de pines de soldadura por potencial: 1, sistema enchufable: COMBICON PTSM, Orientación de la cara enchufable: Estándar, bloqueo: sin, tipo de sujeción: sin, tipo de embalaje: Correa de 32 mm de ancho | 139.7 | 100 | AA | PCB Connectors (PCC) | AAA | AAATPD | 330 | 330 | NO | PC |  | 2,06 | G | 91 | 181 | 114 | MM | 4046356529747 | 85366930 | CN | EC002637 | Imagen | Catálogo
1815280 | PTSM 0,5/ 4-HV-2,5-THR WH R32 | Carcasa de base para placa de circuito impreso | Carcasa base placa de circuito impreso, sección nominal: 0,5 mm², color: blanco señales, corriente nominal: 6 A, tensión nominal (III/2): 160 V, superficie de contacto: Sn, tipo de conexión del contacto: Macho, número de potenciales: 4, número de filas: 1, número de polos: 4, número de conexiones: 4, familia de artículos: PTSM 0,5/..-HV-THR WH, paso: 2,5 mm, montaje: Soldadura THR/soldadura por ola, disposición de pines: Disposición de pines lineal, longitud del pin [P]: 2 mm, número de pines de soldadura por potencial: 1, sistema enchufable: COMBICON PTSM, Orientación de la cara enchufable: Estándar, bloqueo: sin, tipo de sujeción: sin, tipo de embalaje: Correa de 32 mm de ancho | 139.7 | 100 | AA | PCB Connectors (PCC) | AAA | AAATPC | 330 | 330 | NO | PC |  | 1,97 | G | 91 | 181 | 114 | MM | 4046356761499 | 85366930 | CN | EC002637 | Imagen | Catálogo
1778858 | PTSM 0,5/ 4-P-2,5 | Conector para placa de circuito impreso | Conector de placa de circuito impreso, sección nominal: 0,5 mm², color: negro, corriente nominal: 6 A, tensión nominal (III/2): 160 V, superficie de contacto: Sn, tipo de conexión del contacto: Hembra, número de potenciales: 4, número de filas: 1, número de polos: 4, número de conexiones: 4, familia de artículos: PTSM 0,5/..-P, paso: 2,5 mm, tipo de conexión: Conexión por resorte push-in, dirección de conexión conductor/placa de circuito impreso: 0 °, sistema enchufable: COMBICON PTSM, bloqueo: sin, tipo de sujeción: sin, tipo de embalaje: empaquetado en caja | 254.36 | 100 | AA | PCB Connectors (PCC) | AAA | AAAFPB | 250 | 250 | NO | PC |  | 1,12 | G | 48 | 110 | 115 | MM | 4046356530064 | 85366990 | IN | EC002638 | Imagen | Catálogo
1827029 | PTSM 0,5/ 4-P-2,5 BK BDWH:1-4 | Conector para placa de circuito impreso | Conector de placa de circuito impreso, sección nominal: 0,5 mm², color: negro, corriente nominal: 6 A, tensión nominal (III/2): 160 V, superficie de contacto: Sn, tipo de conexión del contacto: Hembra, número de potenciales: 4, número de filas: 1, número de polos: 4, número de conexiones: 4, familia de artículos: PTSM 0,5/..-P, paso: 2,5 mm, tipo de conexión: Conexión por resorte push-in, dirección de conexión conductor/placa de circuito impreso: 0 °, sistema enchufable: COMBICON PTSM, bloqueo: sin, tipo de sujeción: sin, tipo de embalaje: empaquetado en caja | 287.69 | 100 | AA | PCB Connectors (PCC) | AAA | AAAFPB | 250 | 250 | NO | PC | F | 1,14 | G | 48 | 110 | 115 | MM | 4046356868006 | 85366990 | IN | EC002638 | Imagen | Catálogo
1704857 | PTSM 0,5/ 4-P-2,5 WH | Conector para placa de circuito impreso | Conector de placa de circuito impreso, sección nominal: 0,5 mm², color: blanco, corriente nominal: 6 A, tensión nominal (III/2): 160 V, superficie de contacto: Sn, tipo de conexión del contacto: Hembra, número de potenciales: 4, número de filas: 1, número de polos: 4, número de conexiones: 4, familia de artículos: PTSM 0,5/..-P WH, paso: 2,5 mm, tipo de conexión: Conexión por resorte push-in, dirección de conexión conductor/placa de circuito impreso: 0 °, sistema enchufable: COMBICON PTSM, bloqueo: sin, tipo de sujeción: sin, tipo de embalaje: empaquetado en caja | 254.36 | 100 | AA | PCB Connectors (PCC) | AAA | AAAFPA | 250 | 250 | NO | PC |  | 1,12 | G | 48 | 110 | 115 | MM | 4046356740821 | 85366990 | IN | EC002638 | Imagen | Catálogo
1289981 | PTSM 0,5/ 4-P-2,5 WH BD:1-4NZ | Conector para placa de circuito impreso | Conector de placa de circuito impreso, sección nominal: 0,5 mm², color: blanco, corriente nominal: 6 A, tensión nominal (III/2): 160 V, superficie de contacto: Sn, tipo de conexión del contacto: Hembra, número de filas: 1, número de polos: 4, familia de artículos: PTSM 0,5/..-P, paso: 2,5 mm, tipo de conexión: Conexión por resorte push-in, dirección de conexión conductor/placa de circuito impreso: 0 °, sistema enchufable: COMBICON PTSM, bloqueo: sin, tipo de sujeción: sin, tipo de embalaje: empaquetado en caja | 287.69 | 100 | AA | PCB Connectors (PCC) | AAA | AAAFPB | 250 | 1000 | NO | PC |  | 1,11 | G | 48 | 110 | 115 | MM | 4063151521523 | 85366990 | IN | EC002638 | Imagen | Catálogo
1053965 | PTSM 0,5/ 4-P-2,5 WHBD:1-4CL | Conector para placa de circuito impreso | Conector de placa de circuito impreso, sección nominal: 0,5 mm², color: blanco, corriente nominal: 6 A, tensión nominal (III/2): 160 V, superficie de contacto: Sn, tipo de conexión del contacto: Hembra, número de filas: 1, número de polos: 4, familia de artículos: PTSM 0,5/..-P WH, paso: 2,5 mm, tipo de conexión: Conexión por resorte push-in, dirección de conexión conductor/placa de circuito impreso: 0 °, sistema enchufable: COMBICON PTSM, bloqueo: sin, tipo de sujeción: sin, tipo de embalaje: empaquetado en caja | 287.69 | 100 | AA | PCB Connectors (PCC) | AAA | AAAFPA | 250 | 250 | NO | PC |  | 1,12 | G | 48 | 110 | 115 | MM | 4055626686592 | 85366990 | IN | EC002638 | Imagen | Catálogo
1709437 | PTSM 0,5/ 4-PI-2,5 BK | Conector para placa de circuito impreso | Conector de placa de circuito impreso, sección nominal: 0,5 mm², color: negro, corriente nominal: 6 A, tensión nominal (III/2): 160 V, superficie de contacto: Sn, tipo de conexión del contacto: Macho, número de potenciales: 4, número de filas: 1, número de polos: 4, número de conexiones: 4, familia de artículos: PTSM 0,5/..-PI, paso: 2,5 mm, tipo de conexión: Conexión por resorte push-in, dirección de conexión conductor/placa de circuito impreso: 0 °, sistema enchufable: COMBICON PTSM, bloqueo: sin, tipo de sujeción: sin, tipo de embalaje: empaquetado en caja | 276.8 | 100 | AA | PCB Connectors (PCC) | AAA | AAAFPD | 250 | 250 | NO | PC |  | 1,08 | G | 48 | 110 | 115 | MM | 4055626130477 | 85366990 | GR | EC002638 | Imagen | Catálogo
1709452 | PTSM 0,5/ 4-PI-2,5 WH | Conector para placa de circuito impreso | Conector de placa de circuito impreso, sección nominal: 0,5 mm², color: blanco, corriente nominal: 6 A, tensión nominal (III/2): 160 V, superficie de contacto: Sn, tipo de conexión del contacto: Macho, número de potenciales: 4, número de filas: 1, número de polos: 4, número de conexiones: 4, familia de artículos: PTSM 0,5/..-PI WH, paso: 2,5 mm, tipo de conexión: Conexión por resorte push-in, dirección de conexión conductor/placa de circuito impreso: 0 °, sistema enchufable: COMBICON PTSM, bloqueo: sin, tipo de sujeción: sin, tipo de embalaje: empaquetado en caja | 276.8 | 100 | AA | PCB Connectors (PCC) | AAA | AAAFPC | 250 | 250 | NO | PC |  | 1,08 | G | 48 | 110 | 115 | MM | 4055626130378 | 85366990 | GR | EC002638 | Imagen | Catálogo
1709444 | PTSM 0,5/ 4-PL-2,5 BK | Conector para placa de circuito impreso | Conector de placa de circuito impreso, sección nominal: 0,5 mm², color: negro, corriente nominal: 6 A, tensión nominal (III/2): 160 V, superficie de contacto: Sn, tipo de conexión del contacto: Hembra, número de potenciales: 4, número de filas: 1, número de polos: 4, número de conexiones: 4, familia de artículos: PTSM 0,5/..-PL, paso: 2,5 mm, tipo de conexión: Conexión por resorte push-in, dirección de conexión conductor/placa de circuito impreso: 0 °, sistema enchufable: COMBICON PTSM, bloqueo: Bloqueo por encaje, tipo de sujeción: Gatillo de bloqueo, tipo de embalaje: empaquetado en caja | 264.16 | 100 | AA | PCB Connectors (PCC) | AAA | AAAFPF | 250 | 250 | NO | PC |  | 1,34 | G | 28 | 160 | 124 | MM | 4055626130835 | 85366990 | GR | EC002638 | Imagen | Catálogo
1709460 | PTSM 0,5/ 4-PL-2,5 WH | Conector para placa de circuito impreso | Conector de placa de circuito impreso, sección nominal: 0,5 mm², color: blanco, corriente nominal: 6 A, tensión nominal (III/2): 160 V, superficie de contacto: Sn, tipo de conexión del contacto: Hembra, número de potenciales: 4, número de filas: 1, número de polos: 4, número de conexiones: 4, familia de artículos: PTSM 0,5/..-PL WH, paso: 2,5 mm, tipo de conexión: Conexión por resorte push-in, dirección de conexión conductor/placa de circuito impreso: 0 °, sistema enchufable: COMBICON PTSM, bloqueo: Bloqueo por encaje, tipo de sujeción: Gatillo de bloqueo, tipo de embalaje: empaquetado en caja | 264.16 | 100 | AA | PCB Connectors (PCC) | AAA | AAAFPE | 250 | 250 | NO | PC |  | 1,35 | G | 35 | 162 | 128 | MM | 4055626130507 | 85366990 | GR | EC002638 | Imagen | Catálogo
1771059 | PTSM 0,5/ 5-2,5-H SMD R44 | Borna para placa de circuito impreso | Terminal de tarjetas de circuitos impresos, corriente nominal: 6 A, tensión nominal (III/2): 160 V, sección nominal: 0,5 mm², número de potenciales: 5, número de filas: 1, número de polos por fila: 5, familia de artículos: PTSM 0,5/..-H-SMD, paso: 2,5 mm, tipo de conexión: Conexión por resorte push-in, montaje: Soldadura SMD, dirección de conexión conductor/placa de circuito impreso: 0 °, color: negro, Disposición de pines: Geometría pad lineal, número de pines de soldadura por potencial: 1, tipo de embalaje: Correa de 44 mm de ancho | 186.94 | 100 | AA | PCB Connectors (PCC) | AAK | AAKDAA | 770 | 770 | NO | PC |  | 1,99 | G | 49 | 330 | 330 | MM | 4046356459709 | 85369010 | IN | EC002643 | Imagen | Catálogo
1814663 | PTSM 0,5/ 5-2,5-H SMD WH R44 | Borna para placa de circuito impreso | Terminal de tarjetas de circuitos impresos, corriente nominal: 6 A, tensión nominal (III/2): 160 V, sección nominal: 0,5 mm², número de potenciales: 5, número de filas: 1, número de polos por fila: 5, familia de artículos: PTSM 0,5/..-H-SMD WH, paso: 2,5 mm, tipo de conexión: Conexión por resorte push-in, montaje: Soldadura SMD, dirección de conexión conductor/placa de circuito impreso: 0 °, color: blanco señales, Disposición de pines: Geometría pad lineal, número de pines de soldadura por potencial: 1, tipo de embalaje: Correa de 44 mm de ancho | 186.09 | 100 | AA | PCB Connectors (PCC) | AAK | AAKDAB | 770 | 770 | NO | PC |  | 1,85 | G | 48 | 329 | 329 | MM | 4046356760416 | 85369010 | IN | EC002643 | Imagen | Catálogo
1770911 | PTSM 0,5/ 5-2,5-H THR R32 | Borna para placa de circuito impreso | Terminal de tarjetas de circuitos impresos, corriente nominal: 6 A, tensión nominal (III/2): 160 V, sección nominal: 0,5 mm², número de potenciales: 5, número de filas: 1, número de polos por fila: 5, familia de artículos: PTSM 0,5/..-H-THR, paso: 2,5 mm, tipo de conexión: Conexión por resorte push-in, montaje: Soldadura THR/soldadura por ola, dirección de conexión conductor/placa de circuito impreso: 0 °, color: negro, Disposición de pines: Disposición de pines lineal, Longitud del pin [P]: 2,1 mm, número de pines de soldadura por potencial: 2, tipo de embalaje: Correa de 32 mm de ancho | 186.8 | 100 | AA | PCB Connectors (PCC) | AAK | AAKCAA | 530 | 530 | NO | PC |  | 1,98 | G | 39 | 330 | 330 | MM | 4046356459495 | 85369010 | IN | EC002643 | Imagen | Catálogo
1814524 | PTSM 0,5/ 5-2,5-H THR WH R32 | Borna para placa de circuito impreso | Terminal de tarjetas de circuitos impresos, corriente nominal: 6 A, tensión nominal (III/2): 160 V, sección nominal: 0,5 mm², número de potenciales: 5, número de filas: 1, número de polos por fila: 5, familia de artículos: PTSM 0,5/..-H-THR WH, paso: 2,5 mm, tipo de conexión: Conexión por resorte push-in, montaje: Soldadura THR/soldadura por ola, dirección de conexión conductor/placa de circuito impreso: 0 °, color: blanco señales, Disposición de pines: Disposición de pines lineal, Longitud del pin [P]: 2,1 mm, número de pines de soldadura por potencial: 2, tipo de embalaje: Correa de 32 mm de ancho | 186.8 | 100 | AA | PCB Connectors (PCC) | AAK | AAKCAB | 530 | 530 | NO | PC | F | 1,88 | G | 35 | 330 | 330 | MM | 4046356760270 | 85369010 | IN | EC002643 | Imagen | Catálogo
1771127 | PTSM 0,5/ 5-2,5-V SMD R44 | Borna para placa de circuito impreso | Terminal de tarjetas de circuitos impresos, corriente nominal: 6 A, tensión nominal (III/2): 160 V, sección nominal: 0,5 mm², número de potenciales: 5, número de filas: 1, número de polos por fila: 5, familia de artículos: PTSM 0,5/..-V-SMD, paso: 2,5 mm, tipo de conexión: Conexión por resorte push-in, montaje: Soldadura SMD, dirección de conexión conductor/placa de circuito impreso: 90 °, color: negro, Disposición de pines: Geometría pad lineal, número de pines de soldadura por potencial: 1, tipo de embalaje: Correa de 44 mm de ancho | 196.92 | 100 | AA | PCB Connectors (PCC) | AAK | AAKDAC | 400 | 400 | NO | PC |  | 2,64 | G | 52 | 328 | 328 | MM | 4046356460156 | 85369010 | IN | EC002643 | Imagen | Catálogo
1814731 | PTSM 0,5/ 5-2,5-V SMD WH R44 | Borna para placa de circuito impreso | Terminal de tarjetas de circuitos impresos, corriente nominal: 6 A, tensión nominal (III/2): 160 V, sección nominal: 0,5 mm², número de potenciales: 5, número de filas: 1, número de polos por fila: 5, familia de artículos: PTSM 0,5/..-V-SMD WH, paso: 2,5 mm, tipo de conexión: Conexión por resorte push-in, montaje: Soldadura SMD, dirección de conexión conductor/placa de circuito impreso: 90 °, color: blanco señales, Disposición de pines: Geometría pad lineal, número de pines de soldadura por potencial: 1, tipo de embalaje: Correa de 44 mm de ancho | 196.92 | 100 | AA | PCB Connectors (PCC) | AAK | AAKDAD | 400 | 400 | NO | PC | F | 2,60 | G | 50 | 330 | 330 | MM | 4046356760485 | 85369010 | IN | EC002643 | Imagen | Catálogo
1770982 | PTSM 0,5/ 5-2,5-V THR R44 | Borna para placa de circuito impreso | Terminal de tarjetas de circuitos impresos, corriente nominal: 6 A, tensión nominal (III/2): 160 V, sección nominal: 0,5 mm², número de potenciales: 5, número de filas: 1, número de polos por fila: 5, familia de artículos: PTSM 0,5/..-V-THR, paso: 2,5 mm, tipo de conexión: Conexión por resorte push-in, montaje: Soldadura THR/soldadura por ola, dirección de conexión conductor/placa de circuito impreso: 90 °, color: negro, Disposición de pines: Disposición de pines lineal, Longitud del pin [P]: 2,1 mm, número de pines de soldadura por potencial: 2, tipo de embalaje: Correa de 44 mm de ancho | 198.27 | 100 | AA | PCB Connectors (PCC) | AAK | AAKCAC | 310 | 310 | NO | PC |  | 2,97 | G | 50 | 329 | 329 | MM | 4046356459563 | 85369010 | IN | EC002643 | Imagen | Catálogo
1814595 | PTSM 0,5/ 5-2,5-V THR WH R44 | Borna para placa de circuito impreso | Terminal de tarjetas de circuitos impresos, corriente nominal: 6 A, tensión nominal (III/2): 160 V, sección nominal: 0,5 mm², número de potenciales: 5, número de filas: 1, número de polos por fila: 5, familia de artículos: PTSM 0,5/..-V-THR WH, paso: 2,5 mm, tipo de conexión: Conexión por resorte push-in, montaje: Soldadura THR/soldadura por ola, dirección de conexión conductor/placa de circuito impreso: 90 °, color: blanco señales, Disposición de pines: Disposición de pines lineal, Longitud del pin [P]: 2,1 mm, número de pines de soldadura por potencial: 2, tipo de embalaje: Correa de 44 mm de ancho | 198.27 | 100 | AA | PCB Connectors (PCC) | AAK | AAKCAD | 310 | 310 | NO | PC | F | 2,98 | G | 50 | 330 | 330 | MM | 4046356760348 | 85369010 | IN | EC002643 | Imagen | Catálogo
1808226 | PTSM 0,5/ 5-HH0-2,5-SMD R32 | Carcasa de base para placa de circuito impreso | Carcasa base placa de circuito impreso, sección nominal: 0,5 mm², color: negro, corriente nominal: 6 A, tensión nominal (III/2): 160 V, superficie de contacto: Sn, tipo de conexión del contacto: Macho, número de potenciales: 5, número de filas: 1, número de polos: 5, número de conexiones: 5, familia de artículos: PTSM 0,5/..-HH-SMD, paso: 2,5 mm, montaje: Soldadura SMD, disposición de pines: Geometría pad lineal, número de pines de soldadura por potencial: 1, sistema enchufable: COMBICON PTSM, Orientación de la cara enchufable: Estándar, bloqueo: sin, tipo de sujeción: sin, tipo de embalaje: Correa de 32 mm de ancho | 261.84 | 100 | AA | PCB Connectors (PCC) | AAA | AAAUPB | 600 | 600 | NO | PC | F | 1,59 | G |  |  |  |  | 4046356697286 | 85366930 | IN | EC002637 | Imagen | Catálogo
1814948 | PTSM 0,5/ 5-HH0-2,5-SMD WH R32 | Carcasa de base para placa de circuito impreso | Carcasa base placa de circuito impreso, sección nominal: 0,5 mm², color: blanco señales, corriente nominal: 6 A, tensión nominal (III/2): 160 V, superficie de contacto: Sn, tipo de conexión del contacto: Macho, número de potenciales: 5, número de filas: 1, número de polos: 5, número de conexiones: 5, familia de artículos: PTSM 0,5/..-HH-SMD WH, paso: 2,5 mm, montaje: Soldadura SMD, disposición de pines: Geometría pad lineal, número de pines de soldadura por potencial: 1, sistema enchufable: COMBICON PTSM, Orientación de la cara enchufable: Estándar, bloqueo: sin, tipo de sujeción: sin, tipo de embalaje: Correa de 32 mm de ancho | 261.84 | 100 | AA | PCB Connectors (PCC) | AAA | AAAUPA | 600 | 600 | NO | PC |  | 1,51 | G | 42 | 330 | 330 | MM | 4046356761154 | 85366930 | IN | EC002637 | Imagen | Catálogo
1814809 | PTSM 0,5/ 5-HH1-2,5-THR R32 | Carcasa de base para placa de circuito impreso | Carcasa base placa de circuito impreso, sección nominal: 0,5 mm², color: negro, corriente nominal: 6 A, tensión nominal (III/2): 160 V, superficie de contacto: Sn, tipo de conexión del contacto: Macho, número de potenciales: 5, número de filas: 1, número de polos: 5, número de conexiones: 5, familia de artículos: PTSM 0,5/..-HH-THR, paso: 2,5 mm, montaje: Soldadura THR/soldadura por ola, disposición de pines: Disposición de pines lineal, longitud del pin [P]: 2 mm, número de pines de soldadura por potencial: 1, sistema enchufable: COMBICON PTSM, Orientación de la cara enchufable: Estándar, bloqueo: sin, tipo de sujeción: sin, tipo de embalaje: Correa de 32 mm de ancho, Artículo con espigas de protección contra torsión | 173.68 | 100 | AA | PCB Connectors (PCC) | AAA | AAATPB | 500 | 500 | NO | PC | F | 1,65 | G | 91 | 181 | 114 | MM | 4046356760553 | 85366930 | CN | EC002637 | Imagen | Catálogo
1778793 | PTSM 0,5/ 5-HH-2,5-SMD R32 | Carcasa de base para placa de circuito impreso | Carcasa base placa de circuito impreso, sección nominal: 0,5 mm², color: negro, corriente nominal: 6 A, tensión nominal (III/2): 160 V, superficie de contacto: Sn, tipo de conexión del contacto: Macho, número de potenciales: 5, número de filas: 1, número de polos: 5, número de conexiones: 5, familia de artículos: PTSM 0,5/..-HH-SMD, paso: 2,5 mm, montaje: Soldadura SMD, disposición de pines: Geometría pad lineal, número de pines de soldadura por potencial: 1, sistema enchufable: COMBICON PTSM, Orientación de la cara enchufable: Estándar, bloqueo: sin, tipo de sujeción: sin, tipo de embalaje: Correa de 32 mm de ancho, Artículo con espigas de protección contra torsión | 261.84 | 100 | AA | PCB Connectors (PCC) | AAA | AAAUPB | 600 | 600 | NO | PC |  | 1,64 | G | 39 | 330 | 330 | MM | 4046356530002 | 85366930 | IN | EC002637 | Imagen | Catálogo
1708008 | PTSM 0,5/ 5-HH-2,5-SMD WH R32 | Carcasa de base para placa de circuito impreso | Carcasa base placa de circuito impreso, sección nominal: 0,5 mm², color: blanco señales, corriente nominal: 6 A, tensión nominal (III/2): 160 V, superficie de contacto: Sn, tipo de conexión del contacto: Macho, número de potenciales: 5, número de filas: 1, número de polos: 5, número de conexiones: 5, familia de artículos: PTSM 0,5/..-HH-SMD WH, paso: 2,5 mm, montaje: Soldadura SMD, disposición de pines: Geometría pad lineal, número de pines de soldadura por potencial: 1, sistema enchufable: COMBICON PTSM, Orientación de la cara enchufable: Estándar, bloqueo: sin, tipo de sujeción: sin, tipo de embalaje: Correa de 32 mm de ancho, Artículo con espigas de protección contra torsión | 261.84 | 100 | AA | PCB Connectors (PCC) | AAA | AAAUPA | 600 | 600 | NO | PC | F | 1,49 | G | 91 | 181 | 114 | MM | 4046356960625 | 85366930 | IN | EC002637 | Imagen | Catálogo
1778654 | PTSM 0,5/ 5-HH-2,5-THR R32 | Carcasa de base para placa de circuito impreso | Carcasa base placa de circuito impreso, sección nominal: 0,5 mm², color: negro, corriente nominal: 6 A, tensión nominal (III/2): 160 V, superficie de contacto: Sn, tipo de conexión del contacto: Macho, número de potenciales: 5, número de filas: 1, número de polos: 5, número de conexiones: 5, familia de artículos: PTSM 0,5/..-HH-THR, paso: 2,5 mm, montaje: Soldadura THR/soldadura por ola, disposición de pines: Disposición de pines lineal, longitud del pin [P]: 2,1 mm, número de pines de soldadura por potencial: 1, sistema enchufable: COMBICON PTSM, Orientación de la cara enchufable: Estándar, bloqueo: sin, tipo de sujeción: sin, tipo de embalaje: Correa de 32 mm de ancho | 173.68 | 100 | AA | PCB Connectors (PCC) | AAA | AAATPB | 500 | 500 | NO | PC |  | 1,54 | G | 38 | 330 | 330 | MM | 4046356529839 | 85366930 | CN | EC002637 | Imagen | Catálogo
1814870 | PTSM 0,5/ 5-HH-2,5-THR WH R32 | Carcasa de base para placa de circuito impreso | Carcasa base placa de circuito impreso, sección nominal: 0,5 mm², color: blanco señales, corriente nominal: 6 A, tensión nominal (III/2): 160 V, superficie de contacto: Sn, tipo de conexión del contacto: Macho, número de potenciales: 5, número de filas: 1, número de polos: 5, número de conexiones: 5, familia de artículos: PTSM 0,5/..-HH-THR WH, paso: 2,5 mm, montaje: Soldadura THR/soldadura por ola, disposición de pines: Disposición de pines lineal, longitud del pin [P]: 2,1 mm, número de pines de soldadura por potencial: 1, sistema enchufable: COMBICON PTSM, Orientación de la cara enchufable: Estándar, bloqueo: sin, tipo de sujeción: sin, tipo de embalaje: Correa de 32 mm de ancho | 173.68 | 100 | AA | PCB Connectors (PCC) | AAA | AAATPA | 500 | 500 | NO | PC |  | 1,61 | G | 39 | 330 | 330 | MM | 4046356760621 | 85366930 | CN | EC002637 | Imagen | Catálogo
1815154 | PTSM 0,5/ 5-HHI0-2,5-SMD R44 | Carcasa de base para placa de circuito impreso | Carcasa base placa de circuito impreso, sección nominal: 0,5 mm², color: negro, corriente nominal: 6 A, tensión nominal (III/2): 160 V, superficie de contacto: Sn, tipo de conexión del contacto: Hembra, número de potenciales: 5, número de filas: 1, número de polos: 5, número de conexiones: 5, familia de artículos: PTSM 0,5/..-HHI-SMD, paso: 2,5 mm, montaje: Soldadura SMD, disposición de pines: Geometría pad lineal, número de pines de soldadura por potencial: 1, sistema enchufable: COMBICON PTSM, Orientación de la cara enchufable: Estándar, bloqueo: sin, tipo de sujeción: sin, tipo de embalaje: Correa de 44 mm de ancho | 259.55 | 100 | AA | PCB Connectors (PCC) | AAA | AAAUSB | 500 | 500 | NO | PC | F | 2,44 | G | 91 | 181 | 114 | MM | 4046356761369 | 85366930 | IN | EC002637 | Imagen | Catálogo
1815222 | PTSM 0,5/ 5-HHI0-2,5-SMD WHR44 | Carcasa de base para placa de circuito impreso | Carcasa base placa de circuito impreso, sección nominal: 0,5 mm², color: blanco señales, corriente nominal: 6 A, tensión nominal (III/2): 160 V, superficie de contacto: Sn, tipo de conexión del contacto: Hembra, número de potenciales: 5, número de filas: 1, número de polos: 5, número de conexiones: 5, familia de artículos: PTSM 0,5/..-HHI-SMD WH, paso: 2,5 mm, montaje: Soldadura SMD, disposición de pines: Geometría pad lineal, número de pines de soldadura por potencial: 1, sistema enchufable: COMBICON PTSM, Orientación de la cara enchufable: Estándar, bloqueo: sin, tipo de sujeción: sin, tipo de embalaje: Correa de 44 mm de ancho | 259.55 | 100 | AA | PCB Connectors (PCC) | AAA | AAAUSA | 500 | 500 | NO | PC | F | 2,44 | G | 91 | 181 | 114 | MM | 4046356761437 | 85366930 | IN | EC002637 | Imagen | Catálogo
1810816 | PTSM 0,5/ 5-HHI1-2,5-THR R32 | Carcasa de base para placa de circuito impreso | Carcasa base placa de circuito impreso, sección nominal: 0,5 mm², color: negro, corriente nominal: 6 A, tensión nominal (III/2): 160 V, superficie de contacto: Sn, tipo de conexión del contacto: Hembra, número de potenciales: 5, número de filas: 1, número de polos: 5, número de conexiones: 5, familia de artículos: PTSM 0,5/..-HHI-THR, paso: 2,5 mm, montaje: Soldar THR, disposición de pines: Disposición de pines lineal, longitud del pin [P]: 2,1 mm, número de pines de soldadura por potencial: 1, sistema enchufable: COMBICON PTSM, Orientación de la cara enchufable: Estándar, bloqueo: sin, tipo de sujeción: sin, tipo de embalaje: Correa de 32 mm de ancho, Artículo con espigas de protección contra torsión | 184.8 | 100 | AA | PCB Connectors (PCC) | AAA | AAATSB | 500 | 500 | NO | PC | F | 2,22 | G | 91 | 181 | 114 | MM | 4046356707343 | 85366930 | IN | EC002637 | Imagen | Catálogo
1810748 | PTSM 0,5/ 5-HHI-2,5-SMD R44 | Carcasa de base para placa de circuito impreso | Carcasa base placa de circuito impreso, sección nominal: 0,5 mm², color: negro, corriente nominal: 6 A, tensión nominal (III/2): 160 V, superficie de contacto: Sn, tipo de conexión del contacto: Hembra, número de potenciales: 5, número de filas: 1, número de polos: 5, número de conexiones: 5, familia de artículos: PTSM 0,5/..-HHI-SMD, paso: 2,5 mm, montaje: Soldadura SMD, disposición de pines: Geometría pad lineal, número de pines de soldadura por potencial: 1, sistema enchufable: COMBICON PTSM, Orientación de la cara enchufable: Estándar, bloqueo: sin, tipo de sujeción: sin, tipo de embalaje: Correa de 44 mm de ancho, Artículo con espigas de protección contra torsión | 259.55 | 100 | AA | PCB Connectors (PCC) | AAA | AAAUSB | 500 | 500 | NO | PC | F | 2,43 | G | 91 | 181 | 114 | MM | 4046356707275 | 85366930 | IN | EC002637 | Imagen | Catálogo
1707994 | PTSM 0,5/ 5-HHI-2,5-SMD WHR44 | Carcasa de base para placa de circuito impreso | Carcasa base placa de circuito impreso, sección nominal: 0,5 mm², color: blanco señales, corriente nominal: 6 A, tensión nominal (III/2): 160 V, superficie de contacto: Sn, tipo de conexión del contacto: Hembra, número de potenciales: 5, número de filas: 1, número de polos: 5, número de conexiones: 5, familia de artículos: PTSM 0,5/..-HHI-SMD WH, paso: 2,5 mm, montaje: Soldadura SMD, disposición de pines: Geometría pad lineal, número de pines de soldadura por potencial: 1, sistema enchufable: COMBICON PTSM, Orientación de la cara enchufable: Estándar, bloqueo: sin, tipo de sujeción: sin, tipo de embalaje: Correa de 44 mm de ancho, Artículo con espigas de protección contra torsión | 259.55 | 100 | AA | PCB Connectors (PCC) | AAA | AAAUSA | 500 | 500 | NO | PC | F | 2,27 | G | 91 | 181 | 114 | MM | 4046356959148 | 85366930 | IN | EC002637 | Imagen | Catálogo
1815086 | PTSM 0,5/ 5-HHI-2,5-THR R32 | Carcasa de base para placa de circuito impreso | Carcasa base placa de circuito impreso, sección nominal: 0,5 mm², color: negro, corriente nominal: 6 A, tensión nominal (III/2): 160 V, superficie de contacto: Sn, tipo de conexión del contacto: Hembra, número de potenciales: 5, número de filas: 1, número de polos: 5, número de conexiones: 5, familia de artículos: PTSM 0,5/..-HHI-THR, paso: 2,5 mm, montaje: Soldar THR, disposición de pines: Disposición de pines lineal, longitud del pin [P]: 2,1 mm, número de pines de soldadura por potencial: 1, sistema enchufable: COMBICON PTSM, Orientación de la cara enchufable: Estándar, bloqueo: sin, tipo de sujeción: sin, tipo de embalaje: Correa de 32 mm de ancho | 184.8 | 100 | AA | PCB Connectors (PCC) | AAA | AAATSB | 500 | 500 | NO | PC | F | 2,01 | G | 91 | 181 | 114 | MM | 4046356761222 | 85366930 | IN | EC002637 | Imagen | Catálogo
1815015 | PTSM 0,5/ 5-HHI-2,5-THR WH R32 | Carcasa de base para placa de circuito impreso | Carcasa base placa de circuito impreso, sección nominal: 0,5 mm², color: blanco señales, corriente nominal: 6 A, tensión nominal (III/2): 160 V, superficie de contacto: Sn, tipo de conexión del contacto: Hembra, número de potenciales: 5, número de filas: 1, número de polos: 5, número de conexiones: 5, familia de artículos: PTSM 0,5/..-HHI-THR WH, paso: 2,5 mm, montaje: Soldadura THR/soldadura por ola, disposición de pines: Disposición de pines lineal, longitud del pin [P]: 2,1 mm, número de pines de soldadura por potencial: 1, sistema enchufable: COMBICON PTSM, Orientación de la cara enchufable: Estándar, bloqueo: sin, tipo de sujeción: sin, tipo de embalaje: Correa de 32 mm de ancho | 184.8 | 100 | AA | PCB Connectors (PCC) | AAA | AAATSA | 500 | 500 | NO | PC |  | 2,13 | G | 91 | 181 | 114 | MM | 4046356761291 | 85366930 | IN | EC002637 | Imagen | Catálogo
1830155 | PTSM 0,5/ 5-HTB-2,5-SMD WH R44 | Carcasa de base para placa de circuito impreso | Carcasa base placa de circuito impreso, sección nominal: 0,5 mm², color: blanco señales, corriente nominal: 6 A, tensión nominal (III/2): 160 V, superficie de contacto: Sn, tipo de conexión del contacto: Macho, número de potenciales: 5, número de filas: 1, número de polos: 5, número de conexiones: 5, familia de artículos: PTSM 0,5/..-HTB-SMD WH, paso: 2,5 mm, montaje: Soldadura SMD, disposición de pines: Geometría pad lineal, número de pines de soldadura por potencial: 1, sistema enchufable: COMBICON PTSM, Orientación de la cara enchufable: Estándar, bloqueo: sin, tipo de sujeción: sin, tipo de embalaje: Correa de 44 mm de ancho | 288.1 | 100 | AA | PCB Connectors (PCC) | AAA | AAAUTA | 330 | 330 | NO | PC |  | 2,57 | G | 91 | 181 | 114 | MM | 4046356884556 | 85366930 | IN | EC002637 | Imagen | Catálogo
1778722 | PTSM 0,5/ 5-HV-2,5-SMD WH R44 | Carcasa de base para placa de circuito impreso | Carcasa base placa de circuito impreso, sección nominal: 0,5 mm², color: blanco señales, corriente nominal: 6 A, tensión nominal (III/2): 160 V, superficie de contacto: Sn, tipo de conexión del contacto: Macho, número de potenciales: 5, número de filas: 1, número de polos: 5, número de conexiones: 5, familia de artículos: PTSM 0,5/..-HV-SMD WH, paso: 2,5 mm, montaje: Soldadura SMD, disposición de pines: Geometría pad lineal, número de pines de soldadura por potencial: 1, sistema enchufable: COMBICON PTSM, Orientación de la cara enchufable: Estándar, bloqueo: sin, tipo de sujeción: sin, tipo de embalaje: Correa de 44 mm de ancho, Artículo con espigas de protección contra torsión | 271.24 | 100 | AA | PCB Connectors (PCC) | AAA | AAAUPD | 400 | 400 | NO | PC |  | 2,20 | G | 50 | 328 | 328 | MM | 4046356529907 | 85366930 | IN | EC002637 | Imagen | Catálogo
1778586 | PTSM 0,5/ 5-HV-2,5-THR R32 | Carcasa de base para placa de circuito impreso | Carcasa base placa de circuito impreso, sección nominal: 0,5 mm², color: negro, corriente nominal: 6 A, tensión nominal (III/2): 160 V, superficie de contacto: Sn, tipo de conexión del contacto: Macho, número de potenciales: 5, número de filas: 1, número de polos: 5, número de conexiones: 5, familia de artículos: PTSM 0,5/..-HV-THR, paso: 2,5 mm, montaje: Soldadura THR/soldadura por ola, disposición de pines: Disposición de pines lineal, longitud del pin [P]: 2 mm, número de pines de soldadura por potencial: 1, sistema enchufable: COMBICON PTSM, Orientación de la cara enchufable: Estándar, bloqueo: sin, tipo de sujeción: sin, tipo de embalaje: Correa de 32 mm de ancho | 173.68 | 100 | AA | PCB Connectors (PCC) | AAA | AAATPD | 330 | 330 | NO | PC |  | 2,13 | G | 37 | 328 | 328 | MM | 4046356529754 | 85366930 | CN | EC002637 | Imagen | Catálogo
1815293 | PTSM 0,5/ 5-HV-2,5-THR WH R32 | Carcasa de base para placa de circuito impreso | Carcasa base placa de circuito impreso, sección nominal: 0,5 mm², color: blanco señales, corriente nominal: 6 A, tensión nominal (III/2): 160 V, superficie de contacto: Sn, tipo de conexión del contacto: Macho, número de potenciales: 5, número de filas: 1, número de polos: 5, número de conexiones: 5, familia de artículos: PTSM 0,5/..-HV-THR WH, paso: 2,5 mm, montaje: Soldadura THR/soldadura por ola, disposición de pines: Disposición de pines lineal, longitud del pin [P]: 2 mm, número de pines de soldadura por potencial: 1, sistema enchufable: COMBICON PTSM, Orientación de la cara enchufable: Estándar, bloqueo: sin, tipo de sujeción: sin, tipo de embalaje: Correa de 32 mm de ancho | 173.68 | 100 | AA | PCB Connectors (PCC) | AAA | AAATPC | 330 | 330 | NO | PC |  | 2,11 | G | 38 | 330 | 330 | MM | 4046356761505 | 85366930 | CN | EC002637 | Imagen | Catálogo
1778861 | PTSM 0,5/ 5-P-2,5 | Conector para placa de circuito impreso | Conector de placa de circuito impreso, sección nominal: 0,5 mm², color: negro, corriente nominal: 6 A, tensión nominal (III/2): 160 V, superficie de contacto: Sn, tipo de conexión del contacto: Hembra, número de potenciales: 5, número de filas: 1, número de polos: 5, número de conexiones: 5, familia de artículos: PTSM 0,5/..-P, paso: 2,5 mm, tipo de conexión: Conexión por resorte push-in, dirección de conexión conductor/placa de circuito impreso: 0 °, sistema enchufable: COMBICON PTSM, bloqueo: sin, tipo de sujeción: sin, tipo de embalaje: empaquetado en caja | 311.92 | 100 | AA | PCB Connectors (PCC) | AAA | AAAFPB | 100 | 100 | NO | PC |  | 1,44 | G | 39 | 92 | 115 | MM | 4046356530071 | 85366990 | IN | EC002638 | Imagen | Catálogo
1704858 | PTSM 0,5/ 5-P-2,5 WH | Conector para placa de circuito impreso | Conector de placa de circuito impreso, sección nominal: 0,5 mm², color: blanco, corriente nominal: 6 A, tensión nominal (III/2): 160 V, superficie de contacto: Sn, tipo de conexión del contacto: Hembra, número de potenciales: 5, número de filas: 1, número de polos: 5, número de conexiones: 5, familia de artículos: PTSM 0,5/..-P WH, paso: 2,5 mm, tipo de conexión: Conexión por resorte push-in, dirección de conexión conductor/placa de circuito impreso: 0 °, sistema enchufable: COMBICON PTSM, bloqueo: sin, tipo de sujeción: sin, tipo de embalaje: empaquetado en caja | 311.92 | 100 | AA | PCB Connectors (PCC) | AAA | AAAFPA | 100 | 100 | NO | PC |  | 1,44 | G | 38 | 91 | 112 | MM | 4046356740838 | 85366990 | IN | EC002638 | Imagen | Catálogo
1709438 | PTSM 0,5/ 5-PI-2,5 BK | Conector para placa de circuito impreso | Conector de placa de circuito impreso, sección nominal: 0,5 mm², color: negro, corriente nominal: 6 A, tensión nominal (III/2): 160 V, superficie de contacto: Sn, tipo de conexión del contacto: Macho, número de potenciales: 5, número de filas: 1, número de polos: 5, número de conexiones: 5, familia de artículos: PTSM 0,5/..-PI, paso: 2,5 mm, tipo de conexión: Conexión por resorte push-in, dirección de conexión conductor/placa de circuito impreso: 0 °, sistema enchufable: COMBICON PTSM, bloqueo: sin, tipo de sujeción: sin, tipo de embalaje: empaquetado en caja | 339.61 | 100 | AA | PCB Connectors (PCC) | AAA | AAAFPD | 100 | 100 | NO | PC |  | 1,41 | G | 48 | 110 | 115 | MM | 4055626130484 | 85366990 | GR | EC002638 | Imagen | Catálogo
1709453 | PTSM 0,5/ 5-PI-2,5 WH | Conector para placa de circuito impreso | Conector de placa de circuito impreso, sección nominal: 0,5 mm², color: blanco, corriente nominal: 6 A, tensión nominal (III/2): 160 V, superficie de contacto: Sn, tipo de conexión del contacto: Macho, número de potenciales: 5, número de filas: 1, número de polos: 5, número de conexiones: 5, familia de artículos: PTSM 0,5/..-PI WH, paso: 2,5 mm, tipo de conexión: Conexión por resorte push-in, dirección de conexión conductor/placa de circuito impreso: 0 °, sistema enchufable: COMBICON PTSM, bloqueo: sin, tipo de sujeción: sin, tipo de embalaje: empaquetado en caja | 339.61 | 100 | AA | PCB Connectors (PCC) | AAA | AAAFPC | 100 | 100 | NO | PC |  | 1,42 | G | 46 | 108 | 112 | MM | 4055626130422 | 85366990 | GR | EC002638 | Imagen | Catálogo
1709446 | PTSM 0,5/ 5-PL-2,5 BK | Conector para placa de circuito impreso | Conector de placa de circuito impreso, sección nominal: 0,5 mm², color: negro, corriente nominal: 6 A, tensión nominal (III/2): 160 V, superficie de contacto: Sn, tipo de conexión del contacto: Hembra, número de potenciales: 5, número de filas: 1, número de polos: 5, número de conexiones: 5, familia de artículos: PTSM 0,5/..-PL, paso: 2,5 mm, tipo de conexión: Conexión por resorte push-in, dirección de conexión conductor/placa de circuito impreso: 0 °, sistema enchufable: COMBICON PTSM, bloqueo: Bloqueo por encaje, tipo de sujeción: Gatillo de bloqueo, tipo de embalaje: empaquetado en caja | 324.17 | 100 | AA | PCB Connectors (PCC) | AAA | AAAFPF | 100 | 100 | NO | PC |  | 1,62 | G | 29 | 118 | 84 | MM | 4055626130842 | 85366990 | GR | EC002638 | Imagen | Catálogo
1709462 | PTSM 0,5/ 5-PL-2,5 WH | Conector para placa de circuito impreso | Conector de placa de circuito impreso, sección nominal: 0,5 mm², color: blanco, corriente nominal: 6 A, tensión nominal (III/2): 160 V, superficie de contacto: Sn, tipo de conexión del contacto: Hembra, número de potenciales: 5, número de filas: 1, número de polos: 5, número de conexiones: 5, familia de artículos: PTSM 0,5/..-PL WH, paso: 2,5 mm, tipo de conexión: Conexión por resorte push-in, dirección de conexión conductor/placa de circuito impreso: 0 °, sistema enchufable: COMBICON PTSM, bloqueo: Bloqueo por encaje, tipo de sujeción: Gatillo de bloqueo, tipo de embalaje: empaquetado en caja | 324.17 | 100 | AA | PCB Connectors (PCC) | AAA | AAAFPE | 100 | 100 | NO | PC |  | 1,62 | G | 29 | 118 | 84 | MM | 4055626130538 | 85366990 | GR | EC002638 | Imagen | Catálogo
1009483 | PTSM 0,5/ 5-PL-2,5 WH/BK SET1 | Conector para placa de circuito impreso | Set de conectores enchufables, familia de artículos: SET | 2305.4 | 100 | AA | PCB Connectors (PCC) | AAH | AAHGAD | 10 | 100 | NO | PC |  | 20,08 | G | 196 | 10 | 196 | MM | 4055626480992 | 85366990 | PL | EC004746 |  | Catálogo
1771062 | PTSM 0,5/ 6-2,5-H SMD R44 | Borna para placa de circuito impreso | Terminal de tarjetas de circuitos impresos, corriente nominal: 6 A, tensión nominal (III/2): 160 V, sección nominal: 0,5 mm², número de potenciales: 6, número de filas: 1, número de polos por fila: 6, familia de artículos: PTSM 0,5/..-H-SMD, paso: 2,5 mm, tipo de conexión: Conexión por resorte push-in, montaje: Soldadura SMD, dirección de conexión conductor/placa de circuito impreso: 0 °, color: negro, Disposición de pines: Geometría pad lineal, número de pines de soldadura por potencial: 1, tipo de embalaje: Correa de 44 mm de ancho | 210.75 | 100 | AA | PCB Connectors (PCC) | AAK | AAKDAA | 770 | 770 | NO | PC |  | 2,06 | G | 50 | 330 | 330 | MM | 4046356459716 | 85369010 | IN | EC002643 | Imagen | Catálogo
1814676 | PTSM 0,5/ 6-2,5-H SMD WH R44 | Borna para placa de circuito impreso | Terminal de tarjetas de circuitos impresos, corriente nominal: 6 A, tensión nominal (III/2): 160 V, sección nominal: 0,5 mm², número de potenciales: 6, número de filas: 1, número de polos por fila: 6, familia de artículos: PTSM 0,5/..-H-SMD WH, paso: 2,5 mm, tipo de conexión: Conexión por resorte push-in, montaje: Soldadura SMD, dirección de conexión conductor/placa de circuito impreso: 0 °, color: blanco señales, Disposición de pines: Geometría pad lineal, número de pines de soldadura por potencial: 1, tipo de embalaje: Correa de 44 mm de ancho | 212.74 | 100 | AA | PCB Connectors (PCC) | AAK | AAKDAB | 770 | 770 | NO | PC | F | 2,14 | G | 48 | 330 | 330 | MM | 4046356760423 | 85369010 | IN | EC002643 | Imagen | Catálogo
1770924 | PTSM 0,5/ 6-2,5-H THR R32 | Borna para placa de circuito impreso | Terminal de tarjetas de circuitos impresos, corriente nominal: 6 A, tensión nominal (III/2): 160 V, sección nominal: 0,5 mm², número de potenciales: 6, número de filas: 1, número de polos por fila: 6, familia de artículos: PTSM 0,5/..-H-THR, paso: 2,5 mm, tipo de conexión: Conexión por resorte push-in, montaje: Soldadura THR/soldadura por ola, dirección de conexión conductor/placa de circuito impreso: 0 °, color: negro, Disposición de pines: Disposición de pines lineal, Longitud del pin [P]: 2,1 mm, número de pines de soldadura por potencial: 2, tipo de embalaje: Correa de 32 mm de ancho | 220.02 | 100 | AA | PCB Connectors (PCC) | AAK | AAKCAA | 530 | 530 | NO | PC |  | 2,17 | G | 38 | 330 | 330 | MM | 4046356459501 | 85369010 | IN | EC002643 | Imagen | Catálogo
1814537 | PTSM 0,5/ 6-2,5-H THR WH R32 | Borna para placa de circuito impreso | Terminal de tarjetas de circuitos impresos, corriente nominal: 6 A, tensión nominal (III/2): 160 V, sección nominal: 0,5 mm², número de potenciales: 6, número de filas: 1, número de polos por fila: 6, familia de artículos: PTSM 0,5/..-H-THR WH, paso: 2,5 mm, tipo de conexión: Conexión por resorte push-in, montaje: Soldadura THR/soldadura por ola, dirección de conexión conductor/placa de circuito impreso: 0 °, color: blanco señales, Disposición de pines: Disposición de pines lineal, Longitud del pin [P]: 2,1 mm, número de pines de soldadura por potencial: 2, tipo de embalaje: Correa de 32 mm de ancho | 220.02 | 100 | AA | PCB Connectors (PCC) | AAK | AAKCAB | 530 | 530 | NO | PC | F | 2,17 | G | 36 | 328 | 328 | MM | 4046356760287 | 85369010 | IN | EC002643 | Imagen | Catálogo
1771130 | PTSM 0,5/ 6-2,5-V SMD R44 | Borna para placa de circuito impreso | Terminal de tarjetas de circuitos impresos, corriente nominal: 6 A, tensión nominal (III/2): 160 V, sección nominal: 0,5 mm², número de potenciales: 6, número de filas: 1, número de polos por fila: 6, familia de artículos: PTSM 0,5/..-V-SMD, paso: 2,5 mm, tipo de conexión: Conexión por resorte push-in, montaje: Soldadura SMD, dirección de conexión conductor/placa de circuito impreso: 90 °, color: negro, Disposición de pines: Geometría pad lineal, número de pines de soldadura por potencial: 1, tipo de embalaje: Correa de 44 mm de ancho | 219.16 | 100 | AA | PCB Connectors (PCC) | AAK | AAKDAC | 400 | 400 | NO | PC |  | 2,75 | G | 51 | 330 | 330 | MM | 4046356460163 | 85369010 | IN | EC002643 | Imagen | Catálogo
1814744 | PTSM 0,5/ 6-2,5-V SMD WH R44 | Borna para placa de circuito impreso | Terminal de tarjetas de circuitos impresos, corriente nominal: 6 A, tensión nominal (III/2): 160 V, sección nominal: 0,5 mm², número de potenciales: 6, número de filas: 1, número de polos por fila: 6, familia de artículos: PTSM 0,5/..-V-SMD WH, paso: 2,5 mm, tipo de conexión: Conexión por resorte push-in, montaje: Soldadura SMD, dirección de conexión conductor/placa de circuito impreso: 90 °, color: blanco señales, Disposición de pines: Geometría pad lineal, número de pines de soldadura por potencial: 1, tipo de embalaje: Correa de 44 mm de ancho | 219.16 | 100 | AA | PCB Connectors (PCC) | AAK | AAKDAD | 400 | 400 | NO | PC | F | 2,91 | G | 49 | 328 | 328 | MM | 4046356760492 | 85369010 | IN | EC002643 | Imagen | Catálogo
1770995 | PTSM 0,5/ 6-2,5-V THR R44 | Borna para placa de circuito impreso | Terminal de tarjetas de circuitos impresos, corriente nominal: 6 A, tensión nominal (III/2): 160 V, sección nominal: 0,5 mm², número de potenciales: 6, número de filas: 1, número de polos por fila: 6, familia de artículos: PTSM 0,5/..-V-THR, paso: 2,5 mm, tipo de conexión: Conexión por resorte push-in, montaje: Soldadura THR/soldadura por ola, dirección de conexión conductor/placa de circuito impreso: 90 °, color: negro, Disposición de pines: Disposición de pines lineal, Longitud del pin [P]: 2,1 mm, número de pines de soldadura por potencial: 2, tipo de embalaje: Correa de 44 mm de ancho | 230.99 | 100 | AA | PCB Connectors (PCC) | AAK | AAKCAC | 310 | 310 | NO | PC |  | 3,19 | G | 55 | 330 | 330 | MM | 4046356459570 | 85369010 | IN | EC002643 | Imagen | Catálogo
1814605 | PTSM 0,5/ 6-2,5-V THR WH R44 | Borna para placa de circuito impreso | Terminal de tarjetas de circuitos impresos, corriente nominal: 6 A, tensión nominal (III/2): 160 V, sección nominal: 0,5 mm², número de potenciales: 6, número de filas: 1, número de polos por fila: 6, familia de artículos: PTSM 0,5/..-V-THR WH, paso: 2,5 mm, tipo de conexión: Conexión por resorte push-in, montaje: Soldadura THR/soldadura por ola, dirección de conexión conductor/placa de circuito impreso: 90 °, color: blanco señales, Disposición de pines: Disposición de pines lineal, Longitud del pin [P]: 2,1 mm, número de pines de soldadura por potencial: 2, tipo de embalaje: Correa de 44 mm de ancho | 230.99 | 100 | AA | PCB Connectors (PCC) | AAK | AAKCAD | 310 | 310 | NO | PC |  | 3,17 | G | 49 | 330 | 330 | MM | 4046356760355 | 85369010 | IN | EC002643 | Imagen | Catálogo
1808239 | PTSM 0,5/ 6-HH0-2,5-SMD R44 | Carcasa de base para placa de circuito impreso | Carcasa base placa de circuito impreso, sección nominal: 0,5 mm², color: negro, corriente nominal: 6 A, tensión nominal (III/2): 160 V, superficie de contacto: Sn, tipo de conexión del contacto: Macho, número de potenciales: 6, número de filas: 1, número de polos: 6, número de conexiones: 6, familia de artículos: PTSM 0,5/..-HH-SMD, paso: 2,5 mm, montaje: Soldadura SMD, disposición de pines: Geometría pad lineal, número de pines de soldadura por potencial: 1, sistema enchufable: COMBICON PTSM, Orientación de la cara enchufable: Estándar, bloqueo: sin, tipo de sujeción: sin, tipo de embalaje: Correa de 44 mm de ancho | 311.11 | 100 | AA | PCB Connectors (PCC) | AAA | AAAUPB | 600 | 600 | NO | PC | F | 1,79 | G | 91 | 181 | 114 | MM | 4046356697293 | 85366930 | IN | EC002637 | Imagen | Catálogo
1814951 | PTSM 0,5/ 6-HH0-2,5-SMD WH R44 | Carcasa de base para placa de circuito impreso | Carcasa base placa de circuito impreso, sección nominal: 0,5 mm², color: blanco señales, corriente nominal: 6 A, tensión nominal (III/2): 160 V, superficie de contacto: Sn, tipo de conexión del contacto: Macho, número de potenciales: 6, número de filas: 1, número de polos: 6, número de conexiones: 6, familia de artículos: PTSM 0,5/..-HH-SMD WH, paso: 2,5 mm, montaje: Soldadura SMD, disposición de pines: Geometría pad lineal, número de pines de soldadura por potencial: 1, sistema enchufable: COMBICON PTSM, Orientación de la cara enchufable: Estándar, bloqueo: sin, tipo de sujeción: sin, tipo de embalaje: Correa de 44 mm de ancho | 311.11 | 100 | AA | PCB Connectors (PCC) | AAA | AAAUPA | 600 | 600 | NO | PC | F | 1,66 | G | 51 | 330 | 330 | MM | 4046356761161 | 85366930 | IN | EC002637 | Imagen | Catálogo
1814812 | PTSM 0,5/ 6-HH1-2,5-THR R32 | Carcasa de base para placa de circuito impreso | Carcasa base placa de circuito impreso, sección nominal: 0,5 mm², color: negro, corriente nominal: 6 A, tensión nominal (III/2): 160 V, superficie de contacto: Sn, tipo de conexión del contacto: Macho, número de potenciales: 6, número de filas: 1, número de polos: 6, número de conexiones: 6, familia de artículos: PTSM 0,5/..-HH-THR, paso: 2,5 mm, montaje: Soldadura THR/soldadura por ola, disposición de pines: Disposición de pines lineal, longitud del pin [P]: 2 mm, número de pines de soldadura por potencial: 1, sistema enchufable: COMBICON PTSM, Orientación de la cara enchufable: Estándar, bloqueo: sin, tipo de sujeción: sin, tipo de embalaje: Correa de 32 mm de ancho, Artículo con espigas de protección contra torsión | 207.66 | 100 | AA | PCB Connectors (PCC) | AAA | AAATPB | 500 | 500 | NO | PC | F | 1,65 | G | 91 | 181 | 114 | MM | 4046356760560 | 85366930 | CN | EC002637 | Imagen | Catálogo
1778803 | PTSM 0,5/ 6-HH-2,5-SMD R44 | Carcasa de base para placa de circuito impreso | Carcasa base placa de circuito impreso, sección nominal: 0,5 mm², color: negro, corriente nominal: 6 A, tensión nominal (III/2): 160 V, superficie de contacto: Sn, tipo de conexión del contacto: Macho, número de potenciales: 6, número de filas: 1, número de polos: 6, número de conexiones: 6, familia de artículos: PTSM 0,5/..-HH-SMD, paso: 2,5 mm, montaje: Soldadura SMD, disposición de pines: Geometría pad lineal, número de pines de soldadura por potencial: 1, sistema enchufable: COMBICON PTSM, Orientación de la cara enchufable: Estándar, bloqueo: sin, tipo de sujeción: sin, tipo de embalaje: Correa de 44 mm de ancho, Artículo con espigas de protección contra torsión | 311.11 | 100 | AA | PCB Connectors (PCC) | AAA | AAAUPB | 600 | 600 | NO | PC |  | 1,76 | G | 49 | 328 | 328 | MM | 4046356530019 | 85366930 | IN | EC002637 | Imagen | Catálogo
1778667 | PTSM 0,5/ 6-HH-2,5-THR R32 | Carcasa de base para placa de circuito impreso | Carcasa base placa de circuito impreso, sección nominal: 0,5 mm², color: negro, corriente nominal: 6 A, tensión nominal (III/2): 160 V, superficie de contacto: Sn, tipo de conexión del contacto: Macho, número de potenciales: 6, número de filas: 1, número de polos: 6, número de conexiones: 6, familia de artículos: PTSM 0,5/..-HH-THR, paso: 2,5 mm, montaje: Soldadura THR/soldadura por ola, disposición de pines: Disposición de pines lineal, longitud del pin [P]: 2,1 mm, número de pines de soldadura por potencial: 1, sistema enchufable: COMBICON PTSM, Orientación de la cara enchufable: Estándar, bloqueo: sin, tipo de sujeción: sin, tipo de embalaje: Correa de 32 mm de ancho | 207.66 | 100 | AA | PCB Connectors (PCC) | AAA | AAATPB | 500 | 500 | NO | PC |  | 1,78 | G | 39 | 330 | 330 | MM | 4046356529846 | 85366930 | CN | EC002637 | Imagen | Catálogo
1814883 | PTSM 0,5/ 6-HH-2,5-THR WH R32 | Carcasa de base para placa de circuito impreso | Carcasa base placa de circuito impreso, sección nominal: 0,5 mm², color: blanco señales, corriente nominal: 6 A, tensión nominal (III/2): 160 V, superficie de contacto: Sn, tipo de conexión del contacto: Macho, número de potenciales: 6, número de filas: 1, número de polos: 6, número de conexiones: 6, familia de artículos: PTSM 0,5/..-HH-THR WH, paso: 2,5 mm, montaje: Soldadura THR/soldadura por ola, disposición de pines: Disposición de pines lineal, longitud del pin [P]: 2,1 mm, número de pines de soldadura por potencial: 1, sistema enchufable: COMBICON PTSM, Orientación de la cara enchufable: Estándar, bloqueo: sin, tipo de sujeción: sin, tipo de embalaje: Correa de 32 mm de ancho | 207.66 | 100 | AA | PCB Connectors (PCC) | AAA | AAATPA | 500 | 500 | NO | PC |  | 1,58 | G | 91 | 181 | 114 | MM | 4046356760638 | 85366930 | CN | EC002637 | Imagen | Catálogo
1815167 | PTSM 0,5/ 6-HHI0-2,5-SMD R44 | Carcasa de base para placa de circuito impreso | Carcasa base placa de circuito impreso, sección nominal: 0,5 mm², color: negro, corriente nominal: 6 A, tensión nominal (III/2): 160 V, superficie de contacto: Sn, tipo de conexión del contacto: Hembra, número de potenciales: 6, número de filas: 1, número de polos: 6, número de conexiones: 6, familia de artículos: PTSM 0,5/..-HHI-SMD, paso: 2,5 mm, montaje: Soldadura SMD, disposición de pines: Geometría pad lineal, número de pines de soldadura por potencial: 1, sistema enchufable: COMBICON PTSM, Orientación de la cara enchufable: Estándar, bloqueo: sin, tipo de sujeción: sin, tipo de embalaje: Correa de 44 mm de ancho | 304.71 | 100 | AA | PCB Connectors (PCC) | AAA | AAAUSB | 500 | 500 | NO | PC | F | 2,60 | G | 91 | 181 | 114 | MM | 4046356761376 | 85366930 | IN | EC002637 | Imagen | Catálogo
1815235 | PTSM 0,5/ 6-HHI0-2,5-SMD WHR44 | Carcasa de base para placa de circuito impreso | Carcasa base placa de circuito impreso, sección nominal: 0,5 mm², color: blanco señales, corriente nominal: 6 A, tensión nominal (III/2): 160 V, superficie de contacto: Sn, tipo de conexión del contacto: Hembra, número de potenciales: 6, número de filas: 1, número de polos: 6, número de conexiones: 6, familia de artículos: PTSM 0,5/..-HHI-SMD WH, paso: 2,5 mm, montaje: Soldadura SMD, disposición de pines: Geometría pad lineal, número de pines de soldadura por potencial: 1, sistema enchufable: COMBICON PTSM, Orientación de la cara enchufable: Estándar, bloqueo: sin, tipo de sujeción: sin, tipo de embalaje: Correa de 44 mm de ancho | 304.71 | 100 | AA | PCB Connectors (PCC) | AAA | AAAUSA | 500 | 500 | NO | PC | F | 2,53 | G | 91 | 181 | 114 | MM | 4046356761444 | 85366930 | IN | EC002637 | Imagen | Catálogo
1810829 | PTSM 0,5/ 6-HHI1-2,5-THR R32 | Carcasa de base para placa de circuito impreso | Carcasa base placa de circuito impreso, sección nominal: 0,5 mm², color: negro, corriente nominal: 6 A, tensión nominal (III/2): 160 V, superficie de contacto: Sn, tipo de conexión del contacto: Hembra, número de potenciales: 6, número de filas: 1, número de polos: 6, número de conexiones: 6, familia de artículos: PTSM 0,5/..-HHI-THR, paso: 2,5 mm, montaje: Soldar THR, disposición de pines: Disposición de pines lineal, longitud del pin [P]: 2,1 mm, número de pines de soldadura por potencial: 1, sistema enchufable: COMBICON PTSM, Orientación de la cara enchufable: Estándar, bloqueo: sin, tipo de sujeción: sin, tipo de embalaje: Correa de 32 mm de ancho, Artículo con espigas de protección contra torsión | 215.5 | 100 | AA | PCB Connectors (PCC) | AAA | AAATSB | 500 | 500 | NO | PC | F | 2,27 | G | 91 | 181 | 114 | MM | 4046356707350 | 85366930 | IN | EC002637 | Imagen | Catálogo
1810751 | PTSM 0,5/ 6-HHI-2,5-SMD R44 | Carcasa de base para placa de circuito impreso | Carcasa base placa de circuito impreso, sección nominal: 0,5 mm², color: negro, corriente nominal: 6 A, tensión nominal (III/2): 160 V, superficie de contacto: Sn, tipo de conexión del contacto: Hembra, número de potenciales: 6, número de filas: 1, número de polos: 6, número de conexiones: 6, familia de artículos: PTSM 0,5/..-HHI-SMD, paso: 2,5 mm, montaje: Soldadura SMD, disposición de pines: Geometría pad lineal, número de pines de soldadura por potencial: 1, sistema enchufable: COMBICON PTSM, Orientación de la cara enchufable: Estándar, bloqueo: sin, tipo de sujeción: sin, tipo de embalaje: Correa de 44 mm de ancho, Artículo con espigas de protección contra torsión | 304.71 | 100 | AA | PCB Connectors (PCC) | AAA | AAAUSB | 500 | 500 | NO | PC | F | 2,63 | G | 91 | 181 | 114 | MM | 4046356707282 | 85366930 | IN | EC002637 | Imagen | Catálogo
1815099 | PTSM 0,5/ 6-HHI-2,5-THR R32 | Carcasa de base para placa de circuito impreso | Carcasa base placa de circuito impreso, sección nominal: 0,5 mm², color: negro, corriente nominal: 6 A, tensión nominal (III/2): 160 V, superficie de contacto: Sn, tipo de conexión del contacto: Hembra, número de potenciales: 6, número de filas: 1, número de polos: 6, número de conexiones: 6, familia de artículos: PTSM 0,5/..-HHI-THR, paso: 2,5 mm, montaje: Soldar THR, disposición de pines: Disposición de pines lineal, longitud del pin [P]: 2,1 mm, número de pines de soldadura por potencial: 1, sistema enchufable: COMBICON PTSM, Orientación de la cara enchufable: Estándar, bloqueo: sin, tipo de sujeción: sin, tipo de embalaje: Correa de 32 mm de ancho | 215.5 | 100 | AA | PCB Connectors (PCC) | AAA | AAATSB | 500 | 500 | NO | PC |  | 2,26 | G | 41 | 330 | 330 | MM | 4046356761239 | 85366930 | IN | EC002637 | Imagen | Catálogo
1815028 | PTSM 0,5/ 6-HHI-2,5-THR WH R32 | Carcasa de base para placa de circuito impreso | Carcasa base placa de circuito impreso, sección nominal: 0,5 mm², color: blanco señales, corriente nominal: 6 A, tensión nominal (III/2): 160 V, superficie de contacto: Sn, tipo de conexión del contacto: Hembra, número de potenciales: 6, número de filas: 1, número de polos: 6, número de conexiones: 6, familia de artículos: PTSM 0,5/..-HHI-THR WH, paso: 2,5 mm, montaje: Soldadura THR/soldadura por ola, disposición de pines: Disposición de pines lineal, longitud del pin [P]: 2,1 mm, número de pines de soldadura por potencial: 1, sistema enchufable: COMBICON PTSM, Orientación de la cara enchufable: Estándar, bloqueo: sin, tipo de sujeción: sin, tipo de embalaje: Correa de 32 mm de ancho | 215.5 | 100 | AA | PCB Connectors (PCC) | AAA | AAATSA | 500 | 500 | NO | PC | F | 2,13 | G | 91 | 181 | 114 | MM | 4046356761307 | 85366930 | IN | EC002637 | Imagen | Catálogo
1830168 | PTSM 0,5/ 6-HTB-2,5-SMD WH R44 | Carcasa de base para placa de circuito impreso | Carcasa base placa de circuito impreso, sección nominal: 0,5 mm², color: blanco señales, corriente nominal: 6 A, tensión nominal (III/2): 160 V, superficie de contacto: Sn, tipo de conexión del contacto: Macho, número de potenciales: 6, número de filas: 1, número de polos: 6, número de conexiones: 6, familia de artículos: PTSM 0,5/..-HTB-SMD WH, paso: 2,5 mm, montaje: Soldadura SMD, disposición de pines: Geometría pad lineal, número de pines de soldadura por potencial: 1, sistema enchufable: COMBICON PTSM, Orientación de la cara enchufable: Estándar, bloqueo: sin, tipo de sujeción: sin, tipo de embalaje: Correa de 44 mm de ancho | 343.24 | 100 | AA | PCB Connectors (PCC) | AAA | AAAUTA | 330 | 330 | NO | PC |  | 2,83 | G | 91 | 181 | 114 | MM | 4046356884563 | 85366930 | IN | EC002637 | Imagen | Catálogo
1778735 | PTSM 0,5/ 6-HV-2,5-SMD WH R44 | Carcasa de base para placa de circuito impreso | Carcasa base placa de circuito impreso, sección nominal: 0,5 mm², color: blanco señales, corriente nominal: 6 A, tensión nominal (III/2): 160 V, superficie de contacto: Sn, tipo de conexión del contacto: Macho, número de potenciales: 6, número de filas: 1, número de polos: 6, número de conexiones: 6, familia de artículos: PTSM 0,5/..-HV-SMD WH, paso: 2,5 mm, montaje: Soldadura SMD, disposición de pines: Geometría pad lineal, número de pines de soldadura por potencial: 1, sistema enchufable: COMBICON PTSM, Orientación de la cara enchufable: Estándar, bloqueo: sin, tipo de sujeción: sin, tipo de embalaje: Correa de 44 mm de ancho, Artículo con espigas de protección contra torsión | 323.58 | 100 | AA | PCB Connectors (PCC) | AAA | AAAUPD | 400 | 400 | NO | PC |  | 2,15 | G | 53 | 330 | 330 | MM | 4046356529914 | 85366930 | IN | EC002637 | Imagen | Catálogo
1778599 | PTSM 0,5/ 6-HV-2,5-THR R32 | Carcasa de base para placa de circuito impreso | Carcasa base placa de circuito impreso, sección nominal: 0,5 mm², color: negro, corriente nominal: 6 A, tensión nominal (III/2): 160 V, superficie de contacto: Sn, tipo de conexión del contacto: Macho, número de potenciales: 6, número de filas: 1, número de polos: 6, número de conexiones: 6, familia de artículos: PTSM 0,5/..-HV-THR, paso: 2,5 mm, montaje: Soldadura THR/soldadura por ola, disposición de pines: Disposición de pines lineal, longitud del pin [P]: 2 mm, número de pines de soldadura por potencial: 1, sistema enchufable: COMBICON PTSM, Orientación de la cara enchufable: Estándar, bloqueo: sin, tipo de sujeción: sin, tipo de embalaje: Correa de 32 mm de ancho | 207.66 | 100 | AA | PCB Connectors (PCC) | AAA | AAATPD | 330 | 330 | NO | PC |  | 2,18 | G | 91 | 181 | 114 | MM | 4046356529761 | 85366930 | CN | EC002637 | Imagen | Catálogo
1815303 | PTSM 0,5/ 6-HV-2,5-THR WH R32 | Carcasa de base para placa de circuito impreso | Carcasa base placa de circuito impreso, sección nominal: 0,5 mm², color: blanco señales, corriente nominal: 6 A, tensión nominal (III/2): 160 V, superficie de contacto: Sn, tipo de conexión del contacto: Macho, número de potenciales: 6, número de filas: 1, número de polos: 6, número de conexiones: 6, familia de artículos: PTSM 0,5/..-HV-THR WH, paso: 2,5 mm, montaje: Soldadura THR/soldadura por ola, disposición de pines: Disposición de pines lineal, longitud del pin [P]: 2 mm, número de pines de soldadura por potencial: 1, sistema enchufable: COMBICON PTSM, Orientación de la cara enchufable: Estándar, bloqueo: sin, tipo de sujeción: sin, tipo de embalaje: Correa de 32 mm de ancho | 207.66 | 100 | AA | PCB Connectors (PCC) | AAA | AAATPC | 330 | 330 | NO | PC | F | 2,50 | G | 91 | 181 | 114 | MM | 4046356761512 | 85366930 | CN | EC002637 | Imagen | Catálogo
1778874 | PTSM 0,5/ 6-P-2,5 | Conector para placa de circuito impreso | Conector de placa de circuito impreso, sección nominal: 0,5 mm², color: negro, corriente nominal: 6 A, tensión nominal (III/2): 160 V, superficie de contacto: Sn, tipo de conexión del contacto: Hembra, número de potenciales: 6, número de filas: 1, número de polos: 6, número de conexiones: 6, familia de artículos: PTSM 0,5/..-P, paso: 2,5 mm, tipo de conexión: Conexión por resorte push-in, dirección de conexión conductor/placa de circuito impreso: 0 °, sistema enchufable: COMBICON PTSM, bloqueo: sin, tipo de sujeción: sin, tipo de embalaje: empaquetado en caja | 369.47 | 100 | AA | PCB Connectors (PCC) | AAA | AAAFPB | 100 | 100 | NO | PC |  | 1,67 | G | 39 | 92 | 115 | MM | 4046356530088 | 85366990 | IN | EC002638 | Imagen | Catálogo
1705175 | PTSM 0,5/ 6-P-2,5 BDWH: 1-6 | Conector para placa de circuito impreso | Conector de placa de circuito impreso, sección nominal: 0,5 mm², color: negro, corriente nominal: 6 A, tensión nominal (III/2): 160 V, superficie de contacto: Sn, tipo de conexión del contacto: Hembra, número de potenciales: 6, número de filas: 1, número de polos: 6, número de conexiones: 6, familia de artículos: PTSM 0,5/..-P, paso: 2,5 mm, tipo de conexión: Conexión por resorte push-in, dirección de conexión conductor/placa de circuito impreso: 0 °, sistema enchufable: COMBICON PTSM, bloqueo: sin, tipo de sujeción: sin, tipo de embalaje: empaquetado en caja | 419.46 | 100 | AA | PCB Connectors (PCC) | AAA | AAAFPB | 50 | 50 | NO | PC |  | 1,82 | G | 37 | 90 | 113 | MM | 4046356757935 | 85366990 | IN | EC002638 | Imagen | Catálogo
1704859 | PTSM 0,5/ 6-P-2,5 WH | Conector para placa de circuito impreso | Conector de placa de circuito impreso, sección nominal: 0,5 mm², color: blanco, corriente nominal: 6 A, tensión nominal (III/2): 160 V, superficie de contacto: Sn, tipo de conexión del contacto: Hembra, número de potenciales: 6, número de filas: 1, número de polos: 6, número de conexiones: 6, familia de artículos: PTSM 0,5/..-P WH, paso: 2,5 mm, tipo de conexión: Conexión por resorte push-in, dirección de conexión conductor/placa de circuito impreso: 0 °, sistema enchufable: COMBICON PTSM, bloqueo: sin, tipo de sujeción: sin, tipo de embalaje: empaquetado en caja | 369.47 | 100 | AA | PCB Connectors (PCC) | AAA | AAAFPA | 100 | 100 | NO | PC |  | 1,69 | G | 38 | 90 | 112 | MM | 4046356740845 | 85366990 | IN | EC002638 | Imagen | Catálogo
1709439 | PTSM 0,5/ 6-PI-2,5 BK | Conector para placa de circuito impreso | Conector de placa de circuito impreso, sección nominal: 0,5 mm², color: negro, corriente nominal: 6 A, tensión nominal (III/2): 160 V, superficie de contacto: Sn, tipo de conexión del contacto: Macho, número de potenciales: 6, número de filas: 1, número de polos: 6, número de conexiones: 6, familia de artículos: PTSM 0,5/..-PI, paso: 2,5 mm, tipo de conexión: Conexión por resorte push-in, dirección de conexión conductor/placa de circuito impreso: 0 °, sistema enchufable: COMBICON PTSM, bloqueo: sin, tipo de sujeción: sin, tipo de embalaje: empaquetado en caja | 402.43 | 100 | AA | PCB Connectors (PCC) | AAA | AAAFPD | 100 | 100 | NO | PC |  | 1,67 | G | 48 | 110 | 115 | MM | 4055626130491 | 85366990 | GR | EC002638 | Imagen | Catálogo
1709454 | PTSM 0,5/ 6-PI-2,5 WH | Conector para placa de circuito impreso | Conector de placa de circuito impreso, sección nominal: 0,5 mm², color: blanco, corriente nominal: 6 A, tensión nominal (III/2): 160 V, superficie de contacto: Sn, tipo de conexión del contacto: Macho, número de potenciales: 6, número de filas: 1, número de polos: 6, número de conexiones: 6, familia de artículos: PTSM 0,5/..-PI WH, paso: 2,5 mm, tipo de conexión: Conexión por resorte push-in, dirección de conexión conductor/placa de circuito impreso: 0 °, sistema enchufable: COMBICON PTSM, bloqueo: sin, tipo de sujeción: sin, tipo de embalaje: empaquetado en caja | 402.43 | 100 | AA | PCB Connectors (PCC) | AAA | AAAFPC | 100 | 100 | NO | PC | F | 1,67 | G | 48 | 110 | 115 | MM | 4055626130385 | 85366990 | GR | EC002638 | Imagen | Catálogo
1709447 | PTSM 0,5/ 6-PL-2,5 BK | Conector para placa de circuito impreso | Conector de placa de circuito impreso, sección nominal: 0,5 mm², color: negro, corriente nominal: 6 A, tensión nominal (III/2): 160 V, superficie de contacto: Sn, tipo de conexión del contacto: Hembra, número de potenciales: 6, número de filas: 1, número de polos: 6, número de conexiones: 6, familia de artículos: PTSM 0,5/..-PL, paso: 2,5 mm, tipo de conexión: Conexión por resorte push-in, dirección de conexión conductor/placa de circuito impreso: 0 °, sistema enchufable: COMBICON PTSM, bloqueo: Bloqueo por encaje, tipo de sujeción: Gatillo de bloqueo, tipo de embalaje: empaquetado en caja | 384.19 | 100 | AA | PCB Connectors (PCC) | AAA | AAAFPF | 100 | 100 | NO | PC |  | 1,89 | G | 38 | 94 | 104 | MM | 4055626130859 | 85366990 | GR | EC002638 | Imagen | Catálogo
1709463 | PTSM 0,5/ 6-PL-2,5 WH | Conector para placa de circuito impreso | Conector de placa de circuito impreso, sección nominal: 0,5 mm², color: blanco, corriente nominal: 6 A, tensión nominal (III/2): 160 V, superficie de contacto: Sn, tipo de conexión del contacto: Hembra, número de potenciales: 6, número de filas: 1, número de polos: 6, número de conexiones: 6, familia de artículos: PTSM 0,5/..-PL WH, paso: 2,5 mm, tipo de conexión: Conexión por resorte push-in, dirección de conexión conductor/placa de circuito impreso: 0 °, sistema enchufable: COMBICON PTSM, bloqueo: Bloqueo por encaje, tipo de sujeción: Gatillo de bloqueo, tipo de embalaje: empaquetado en caja | 384.19 | 100 | AA | PCB Connectors (PCC) | AAA | AAAFPE | 100 | 100 | NO | PC |  | 1,91 | G | 37 | 91 | 104 | MM | 4055626130545 | 85366990 | GR | EC002638 | Imagen | Catálogo
1771075 | PTSM 0,5/ 7-2,5-H SMD R44 | Borna para placa de circuito impreso | Terminal de tarjetas de circuitos impresos, corriente nominal: 6 A, tensión nominal (III/2): 160 V, sección nominal: 0,5 mm², número de potenciales: 7, número de filas: 1, número de polos por fila: 7, familia de artículos: PTSM 0,5/..-H-SMD, paso: 2,5 mm, tipo de conexión: Conexión por resorte push-in, montaje: Soldadura SMD, dirección de conexión conductor/placa de circuito impreso: 0 °, color: negro, Disposición de pines: Geometría pad lineal, número de pines de soldadura por potencial: 1, tipo de embalaje: Correa de 44 mm de ancho | 234.55 | 100 | AA | PCB Connectors (PCC) | AAK | AAKDAA | 770 | 770 | NO | PC | F | 2,25 | G | 49 | 330 | 330 | MM | 4046356459723 | 85369010 | IN | EC002643 | Imagen | Catálogo
1814689 | PTSM 0,5/ 7-2,5-H SMD WH R44 | Borna para placa de circuito impreso | Terminal de tarjetas de circuitos impresos, corriente nominal: 6 A, tensión nominal (III/2): 160 V, sección nominal: 0,5 mm², número de potenciales: 7, número de filas: 1, número de polos por fila: 7, familia de artículos: PTSM 0,5/..-H-SMD WH, paso: 2,5 mm, tipo de conexión: Conexión por resorte push-in, montaje: Soldadura SMD, dirección de conexión conductor/placa de circuito impreso: 0 °, color: blanco señales, Disposición de pines: Geometría pad lineal, número de pines de soldadura por potencial: 1, tipo de embalaje: Correa de 44 mm de ancho | 239.4 | 100 | AA | PCB Connectors (PCC) | AAK | AAKDAB | 770 | 770 | NO | PC | F | 2,17 | G | 50 | 330 | 330 | MM | 4046356760430 | 85369010 | IN | EC002643 | Imagen | Catálogo
1770937 | PTSM 0,5/ 7-2,5-H THR R32 | Borna para placa de circuito impreso | Terminal de tarjetas de circuitos impresos, corriente nominal: 6 A, tensión nominal (III/2): 160 V, sección nominal: 0,5 mm², número de potenciales: 7, número de filas: 1, número de polos por fila: 7, familia de artículos: PTSM 0,5/..-H-THR, paso: 2,5 mm, tipo de conexión: Conexión por resorte push-in, montaje: Soldadura THR/soldadura por ola, dirección de conexión conductor/placa de circuito impreso: 0 °, color: negro, Disposición de pines: Disposición de pines lineal, Longitud del pin [P]: 2,1 mm, número de pines de soldadura por potencial: 2, tipo de embalaje: Correa de 32 mm de ancho | 253.23 | 100 | AA | PCB Connectors (PCC) | AAK | AAKCAA | 530 | 530 | NO | PC |  | 2,28 | G | 40 | 330 | 330 | MM | 4046356459518 | 85369010 | IN | EC002643 | Imagen | Catálogo
1814540 | PTSM 0,5/ 7-2,5-H THR WH R32 | Borna para placa de circuito impreso | Terminal de tarjetas de circuitos impresos, corriente nominal: 6 A, tensión nominal (III/2): 160 V, sección nominal: 0,5 mm², número de potenciales: 7, número de filas: 1, número de polos por fila: 7, familia de artículos: PTSM 0,5/..-H-THR WH, paso: 2,5 mm, tipo de conexión: Conexión por resorte push-in, montaje: Soldadura THR/soldadura por ola, dirección de conexión conductor/placa de circuito impreso: 0 °, color: blanco señales, Disposición de pines: Disposición de pines lineal, Longitud del pin [P]: 2,1 mm, número de pines de soldadura por potencial: 2, tipo de embalaje: Correa de 32 mm de ancho | 253.23 | 100 | AA | PCB Connectors (PCC) | AAK | AAKCAB | 530 | 530 | NO | PC | F | 2,21 | G | 35 | 330 | 330 | MM | 4046356760294 | 85369010 | IN | EC002643 | Imagen | Catálogo
1771143 | PTSM 0,5/ 7-2,5-V SMD R44 | Borna para placa de circuito impreso | Terminal de tarjetas de circuitos impresos, corriente nominal: 6 A, tensión nominal (III/2): 160 V, sección nominal: 0,5 mm², número de potenciales: 7, número de filas: 1, número de polos por fila: 7, familia de artículos: PTSM 0,5/..-V-SMD, paso: 2,5 mm, tipo de conexión: Conexión por resorte push-in, montaje: Soldadura SMD, dirección de conexión conductor/placa de circuito impreso: 90 °, color: negro, Disposición de pines: Geometría pad lineal, número de pines de soldadura por potencial: 1, tipo de embalaje: Correa de 44 mm de ancho | 241.4 | 100 | AA | PCB Connectors (PCC) | AAK | AAKDAC | 400 | 400 | NO | PC |  | 2,90 | G | 50 | 330 | 330 | MM | 4046356460477 | 85369010 | IN | EC002643 | Imagen | Catálogo
1814757 | PTSM 0,5/ 7-2,5-V SMD WH R44 | Borna para placa de circuito impreso | Terminal de tarjetas de circuitos impresos, corriente nominal: 6 A, tensión nominal (III/2): 160 V, sección nominal: 0,5 mm², número de potenciales: 7, número de filas: 1, número de polos por fila: 7, familia de artículos: PTSM 0,5/..-V-SMD WH, paso: 2,5 mm, tipo de conexión: Conexión por resorte push-in, montaje: Soldadura SMD, dirección de conexión conductor/placa de circuito impreso: 90 °, color: blanco señales, Disposición de pines: Geometría pad lineal, número de pines de soldadura por potencial: 1, tipo de embalaje: Correa de 44 mm de ancho | 241.4 | 100 | AA | PCB Connectors (PCC) | AAK | AAKDAD | 400 | 400 | NO | PC | F | 3,16 | G | 50 | 330 | 330 | MM | 4046356760508 | 85369010 | IN | EC002643 | Imagen | Catálogo
1771004 | PTSM 0,5/ 7-2,5-V THR R44 | Borna para placa de circuito impreso | Terminal de tarjetas de circuitos impresos, corriente nominal: 6 A, tensión nominal (III/2): 160 V, sección nominal: 0,5 mm², número de potenciales: 7, número de filas: 1, número de polos por fila: 7, familia de artículos: PTSM 0,5/..-V-THR, paso: 2,5 mm, tipo de conexión: Conexión por resorte push-in, montaje: Soldadura THR/soldadura por ola, dirección de conexión conductor/placa de circuito impreso: 90 °, color: negro, Disposición de pines: Disposición de pines lineal, Longitud del pin [P]: 2,1 mm, número de pines de soldadura por potencial: 2, tipo de embalaje: Correa de 44 mm de ancho | 263.71 | 100 | AA | PCB Connectors (PCC) | AAK | AAKCAC | 310 | 310 | NO | PC | F | 3,24 | G | 47 | 330 | 330 | MM | 4046356459587 | 85369010 | IN | EC002643 | Imagen | Catálogo
1814618 | PTSM 0,5/ 7-2,5-V THR WH R44 | Borna para placa de circuito impreso | Terminal de tarjetas de circuitos impresos, corriente nominal: 6 A, tensión nominal (III/2): 160 V, sección nominal: 0,5 mm², número de potenciales: 7, número de filas: 1, número de polos por fila: 7, familia de artículos: PTSM 0,5/..-V-THR WH, paso: 2,5 mm, tipo de conexión: Conexión por resorte push-in, montaje: Soldadura THR/soldadura por ola, dirección de conexión conductor/placa de circuito impreso: 90 °, color: blanco señales, Disposición de pines: Disposición de pines lineal, Longitud del pin [P]: 2,1 mm, número de pines de soldadura por potencial: 2, tipo de embalaje: Correa de 44 mm de ancho | 263.71 | 100 | AA | PCB Connectors (PCC) | AAK | AAKCAD | 310 | 310 | NO | PC |  | 3,30 | G | 35 | 330 | 330 | MM | 4046356760362 | 85369010 | IN | EC002643 | Imagen | Catálogo
1808242 | PTSM 0,5/ 7-HH0-2,5-SMD R44 | Carcasa de base para placa de circuito impreso | Carcasa base placa de circuito impreso, sección nominal: 0,5 mm², color: negro, corriente nominal: 6 A, tensión nominal (III/2): 160 V, superficie de contacto: Sn, tipo de conexión del contacto: Macho, número de potenciales: 7, número de filas: 1, número de polos: 7, número de conexiones: 7, familia de artículos: PTSM 0,5/..-HH-SMD, paso: 2,5 mm, montaje: Soldadura SMD, disposición de pines: Geometría pad lineal, número de pines de soldadura por potencial: 1, sistema enchufable: COMBICON PTSM, Orientación de la cara enchufable: Estándar, bloqueo: sin, tipo de sujeción: sin, tipo de embalaje: Correa de 44 mm de ancho | 360.38 | 100 | AA | PCB Connectors (PCC) | AAA | AAAUPB | 600 | 600 | NO | PC | F | 1,86 | G | 91 | 181 | 114 | MM | 4046356697309 | 85366930 | IN | EC002637 | Imagen | Catálogo
1814964 | PTSM 0,5/ 7-HH0-2,5-SMD WH R44 | Carcasa de base para placa de circuito impreso | Carcasa base placa de circuito impreso, sección nominal: 0,5 mm², color: blanco señales, corriente nominal: 6 A, tensión nominal (III/2): 160 V, superficie de contacto: Sn, tipo de conexión del contacto: Macho, número de potenciales: 7, número de filas: 1, número de polos: 7, número de conexiones: 7, familia de artículos: PTSM 0,5/..-HH-SMD WH, paso: 2,5 mm, montaje: Soldadura SMD, disposición de pines: Geometría pad lineal, número de pines de soldadura por potencial: 1, sistema enchufable: COMBICON PTSM, Orientación de la cara enchufable: Estándar, bloqueo: sin, tipo de sujeción: sin, tipo de embalaje: Correa de 44 mm de ancho | 360.38 | 100 | AA | PCB Connectors (PCC) | AAA | AAAUPA | 600 | 600 | NO | PC | F | 1,83 | G | 91 | 181 | 114 | MM | 4046356761178 | 85366930 | IN | EC002637 | Imagen | Catálogo
1814825 | PTSM 0,5/ 7-HH1-2,5-THR R44 | Carcasa de base para placa de circuito impreso | Carcasa base placa de circuito impreso, sección nominal: 0,5 mm², color: negro, corriente nominal: 6 A, tensión nominal (III/2): 160 V, superficie de contacto: Sn, tipo de conexión del contacto: Macho, número de potenciales: 7, número de filas: 1, número de polos: 7, número de conexiones: 7, familia de artículos: PTSM 0,5/..-HH-THR, paso: 2,5 mm, montaje: Soldadura THR/soldadura por ola, disposición de pines: Disposición de pines lineal, longitud del pin [P]: 2 mm, número de pines de soldadura por potencial: 1, sistema enchufable: COMBICON PTSM, Orientación de la cara enchufable: Estándar, bloqueo: sin, tipo de sujeción: sin, tipo de embalaje: Correa de 44 mm de ancho, Artículo con espigas de protección contra torsión | 241.64 | 100 | AA | PCB Connectors (PCC) | AAA | AAATPB | 500 | 500 | NO | PC | F | 2,11 | G | 91 | 181 | 114 | MM | 4046356760577 | 85366930 | CN | EC002637 | Imagen | Catálogo
1778816 | PTSM 0,5/ 7-HH-2,5-SMD R44 | Carcasa de base para placa de circuito impreso | Carcasa base placa de circuito impreso, sección nominal: 0,5 mm², color: negro, corriente nominal: 6 A, tensión nominal (III/2): 160 V, superficie de contacto: Sn, tipo de conexión del contacto: Macho, número de potenciales: 7, número de filas: 1, número de polos: 7, número de conexiones: 7, familia de artículos: PTSM 0,5/..-HH-SMD, paso: 2,5 mm, montaje: Soldadura SMD, disposición de pines: Geometría pad lineal, número de pines de soldadura por potencial: 1, sistema enchufable: COMBICON PTSM, Orientación de la cara enchufable: Estándar, bloqueo: sin, tipo de sujeción: sin, tipo de embalaje: Correa de 44 mm de ancho, Artículo con espigas de protección contra torsión | 360.38 | 100 | AA | PCB Connectors (PCC) | AAA | AAAUPB | 600 | 600 | NO | PC |  | 1,89 | G | 91 | 181 | 114 | MM | 4046356530026 | 85366930 | IN | EC002637 | Imagen | Catálogo
1778670 | PTSM 0,5/ 7-HH-2,5-THR R44 | Carcasa de base para placa de circuito impreso | Carcasa base placa de circuito impreso, sección nominal: 0,5 mm², color: negro, corriente nominal: 6 A, tensión nominal (III/2): 160 V, superficie de contacto: Sn, tipo de conexión del contacto: Macho, número de potenciales: 7, número de filas: 1, número de polos: 7, número de conexiones: 7, familia de artículos: PTSM 0,5/..-HH-THR, paso: 2,5 mm, montaje: Soldadura THR/soldadura por ola, disposición de pines: Disposición de pines lineal, longitud del pin [P]: 2,1 mm, número de pines de soldadura por potencial: 1, sistema enchufable: COMBICON PTSM, Orientación de la cara enchufable: Estándar, bloqueo: sin, tipo de sujeción: sin, tipo de embalaje: Correa de 44 mm de ancho | 241.64 | 100 | AA | PCB Connectors (PCC) | AAA | AAATPB | 500 | 500 | NO | PC | F | 2,13 | G | 91 | 181 | 114 | MM | 4046356529853 | 85366930 | CN | EC002637 | Imagen | Catálogo
1814896 | PTSM 0,5/ 7-HH-2,5-THR WH R44 | Carcasa de base para placa de circuito impreso | Carcasa base placa de circuito impreso, sección nominal: 0,5 mm², color: blanco señales, corriente nominal: 6 A, tensión nominal (III/2): 160 V, superficie de contacto: Sn, tipo de conexión del contacto: Macho, número de potenciales: 7, número de filas: 1, número de polos: 7, número de conexiones: 7, familia de artículos: PTSM 0,5/..-HH-THR WH, paso: 2,5 mm, montaje: Soldadura THR/soldadura por ola, disposición de pines: Disposición de pines lineal, longitud del pin [P]: 2,1 mm, número de pines de soldadura por potencial: 1, sistema enchufable: COMBICON PTSM, Orientación de la cara enchufable: Estándar, bloqueo: sin, tipo de sujeción: sin, tipo de embalaje: Correa de 44 mm de ancho | 241.64 | 100 | AA | PCB Connectors (PCC) | AAA | AAATPA | 500 | 500 | NO | PC | F | 2,09 | G | 91 | 181 | 114 | MM | 4046356760645 | 85366930 | CN | EC002637 | Imagen | Catálogo
1815248 | PTSM 0,5/ 7-HHI0-2,5-SMD WHR44 | Carcasa de base para placa de circuito impreso | Carcasa base placa de circuito impreso, sección nominal: 0,5 mm², color: blanco señales, corriente nominal: 6 A, tensión nominal (III/2): 160 V, superficie de contacto: Sn, tipo de conexión del contacto: Hembra, número de potenciales: 7, número de filas: 1, número de polos: 7, número de conexiones: 7, familia de artículos: PTSM 0,5/..-HHI-SMD WH, paso: 2,5 mm, montaje: Soldadura SMD, disposición de pines: Geometría pad lineal, número de pines de soldadura por potencial: 1, sistema enchufable: COMBICON PTSM, Orientación de la cara enchufable: Estándar, bloqueo: sin, tipo de sujeción: sin, tipo de embalaje: Correa de 44 mm de ancho | 349.88 | 100 | AA | PCB Connectors (PCC) | AAA | AAAUSA | 500 | 500 | NO | PC | F | 2,28 | G | 91 | 181 | 114 | MM | 4046356761451 | 85366930 | IN | EC002637 | Imagen | Catálogo
1810832 | PTSM 0,5/ 7-HHI1-2,5-THR R32 | Carcasa de base para placa de circuito impreso | Carcasa base placa de circuito impreso, sección nominal: 0,5 mm², color: negro, corriente nominal: 6 A, tensión nominal (III/2): 160 V, superficie de contacto: Sn, tipo de conexión del contacto: Hembra, número de potenciales: 7, número de filas: 1, número de polos: 7, número de conexiones: 7, familia de artículos: PTSM 0,5/..-HHI-THR, paso: 2,5 mm, montaje: Soldar THR, disposición de pines: Disposición de pines lineal, longitud del pin [P]: 2,1 mm, número de pines de soldadura por potencial: 1, sistema enchufable: COMBICON PTSM, Orientación de la cara enchufable: Estándar, bloqueo: sin, tipo de sujeción: sin, tipo de embalaje: Correa de 32 mm de ancho, Artículo con espigas de protección contra torsión | 246.2 | 100 | AA | PCB Connectors (PCC) | AAA | AAATSB | 500 | 500 | NO | PC | F | 2,45 | G | 91 | 181 | 114 | MM | 4046356707367 | 85366930 | IN | EC002637 | Imagen | Catálogo
1810764 | PTSM 0,5/ 7-HHI-2,5-SMD R44 | Carcasa de base para placa de circuito impreso | Carcasa base placa de circuito impreso, sección nominal: 0,5 mm², color: negro, corriente nominal: 6 A, tensión nominal (III/2): 160 V, superficie de contacto: Sn, tipo de conexión del contacto: Hembra, número de potenciales: 7, número de filas: 1, número de polos: 7, número de conexiones: 7, familia de artículos: PTSM 0,5/..-HHI-SMD, paso: 2,5 mm, montaje: Soldadura SMD, disposición de pines: Geometría pad lineal, número de pines de soldadura por potencial: 1, sistema enchufable: COMBICON PTSM, Orientación de la cara enchufable: Estándar, bloqueo: sin, tipo de sujeción: sin, tipo de embalaje: Correa de 44 mm de ancho, Artículo con espigas de protección contra torsión | 349.88 | 100 | AA | PCB Connectors (PCC) | AAA | AAAUSB | 500 | 500 | NO | PC | F | 2,22 | G | 91 | 181 | 114 | MM | 4046356707299 | 85366930 | IN | EC002637 | Imagen | Catálogo
1707999 | PTSM 0,5/ 7-HHI-2,5-SMD WHR44 | Carcasa de base para placa de circuito impreso | Carcasa base placa de circuito impreso, sección nominal: 0,5 mm², color: blanco señales, corriente nominal: 6 A, tensión nominal (III/2): 160 V, superficie de contacto: Sn, tipo de conexión del contacto: Hembra, número de potenciales: 7, número de filas: 1, número de polos: 7, número de conexiones: 7, familia de artículos: PTSM 0,5/..-HHI-SMD WH, paso: 2,5 mm, montaje: Soldadura SMD, disposición de pines: Geometría pad lineal, número de pines de soldadura por potencial: 1, sistema enchufable: COMBICON PTSM, Orientación de la cara enchufable: Estándar, bloqueo: sin, tipo de sujeción: sin, tipo de embalaje: Correa de 44 mm de ancho, Artículo con espigas de protección contra torsión | 349.88 | 100 | AA | PCB Connectors (PCC) | AAA | AAAUSA | 500 | 500 | NO | PC | F | 2,88 | G | 91 | 181 | 114 | MM | 4046356959131 | 85366930 | IN | EC002637 | Imagen | Catálogo
1815031 | PTSM 0,5/ 7-HHI-2,5-THR WH R32 | Carcasa de base para placa de circuito impreso | Carcasa base placa de circuito impreso, sección nominal: 0,5 mm², color: blanco señales, corriente nominal: 6 A, tensión nominal (III/2): 160 V, superficie de contacto: Sn, tipo de conexión del contacto: Hembra, número de potenciales: 7, número de filas: 1, número de polos: 7, número de conexiones: 7, familia de artículos: PTSM 0,5/..-HHI-THR WH, paso: 2,5 mm, montaje: Soldadura THR/soldadura por ola, disposición de pines: Disposición de pines lineal, longitud del pin [P]: 2,1 mm, número de pines de soldadura por potencial: 1, sistema enchufable: COMBICON PTSM, Orientación de la cara enchufable: Estándar, bloqueo: sin, tipo de sujeción: sin, tipo de embalaje: Correa de 32 mm de ancho | 246.2 | 100 | AA | PCB Connectors (PCC) | AAA | AAATSA | 500 | 500 | NO | PC | F | 2,54 | G | 91 | 181 | 114 | MM | 4046356761314 | 85366930 | IN | EC002637 | Imagen | Catálogo
1830171 | PTSM 0,5/ 7-HTB-2,5-SMD WH R44 | Carcasa de base para placa de circuito impreso | Carcasa base placa de circuito impreso, sección nominal: 0,5 mm², color: blanco señales, corriente nominal: 6 A, tensión nominal (III/2): 160 V, superficie de contacto: Sn, tipo de conexión del contacto: Macho, número de potenciales: 7, número de filas: 1, número de polos: 7, número de conexiones: 7, familia de artículos: PTSM 0,5/..-HTB-SMD WH, paso: 2,5 mm, montaje: Soldadura SMD, disposición de pines: Geometría pad lineal, número de pines de soldadura por potencial: 1, sistema enchufable: COMBICON PTSM, Orientación de la cara enchufable: Estándar, bloqueo: sin, tipo de sujeción: sin, tipo de embalaje: Correa de 44 mm de ancho | 398.36 | 100 | AA | PCB Connectors (PCC) | AAA | AAAUTA | 330 | 330 | NO | PC | F | 2,25 | G | 91 | 181 | 114 | MM | 4046356884778 | 85366930 | IN | EC002637 | Imagen | Catálogo
1839240 | PTSM 0,5/ 7-HV0-2,5-SMD WH R44 | Carcasa de base para placa de circuito impreso | Carcasa base placa de circuito impreso, sección nominal: 0,5 mm², color: blanco señales, corriente nominal: 6 A, tensión nominal (III/2): 160 V, superficie de contacto: Sn, tipo de conexión del contacto: Macho, número de potenciales: 7, número de filas: 1, número de polos: 7, número de conexiones: 7, familia de artículos: PTSM 0,5/..-HV-SMD WH, paso: 2,5 mm, montaje: Soldadura SMD, disposición de pines: Geometría pad lineal, número de pines de soldadura por potencial: 1, sistema enchufable: COMBICON PTSM, Orientación de la cara enchufable: Estándar, bloqueo: sin, tipo de sujeción: sin, tipo de embalaje: Correa de 44 mm de ancho | 375.91 | 100 | AA | PCB Connectors (PCC) | AAA | AAAUPD | 400 | 400 | NO | PC |  | 2,50 | G | 0 | 0 | 0 |  | 4055626044163 | 85366930 | IN | EC002637 | Imagen | Catálogo
1778609 | PTSM 0,5/ 7-HV-2,5-THR R44 | Carcasa de base para placa de circuito impreso | Carcasa base placa de circuito impreso, sección nominal: 0,5 mm², color: negro, corriente nominal: 6 A, tensión nominal (III/2): 160 V, superficie de contacto: Sn, tipo de conexión del contacto: Macho, número de potenciales: 7, número de filas: 1, número de polos: 7, número de conexiones: 7, familia de artículos: PTSM 0,5/..-HV-THR, paso: 2,5 mm, montaje: Soldadura THR/soldadura por ola, disposición de pines: Disposición de pines lineal, longitud del pin [P]: 2 mm, número de pines de soldadura por potencial: 1, sistema enchufable: COMBICON PTSM, Orientación de la cara enchufable: Estándar, bloqueo: sin, tipo de sujeción: sin, tipo de embalaje: Correa de 44 mm de ancho | 241.64 | 100 | AA | PCB Connectors (PCC) | AAA | AAATPD | 330 | 330 | NO | PC |  | 2,60 | G | 50 | 330 | 330 | MM | 4046356529778 | 85366930 | CN | EC002637 | Imagen | Catálogo
1815316 | PTSM 0,5/ 7-HV-2,5-THR WH R44 | Carcasa de base para placa de circuito impreso | Carcasa base placa de circuito impreso, sección nominal: 0,5 mm², color: blanco señales, corriente nominal: 6 A, tensión nominal (III/2): 160 V, superficie de contacto: Sn, tipo de conexión del contacto: Macho, número de potenciales: 7, número de filas: 1, número de polos: 7, número de conexiones: 7, familia de artículos: PTSM 0,5/..-HV-THR WH, paso: 2,5 mm, montaje: Soldadura THR/soldadura por ola, disposición de pines: Disposición de pines lineal, longitud del pin [P]: 2 mm, número de pines de soldadura por potencial: 1, sistema enchufable: COMBICON PTSM, Orientación de la cara enchufable: Estándar, bloqueo: sin, tipo de sujeción: sin, tipo de embalaje: Correa de 44 mm de ancho | 241.64 | 100 | AA | PCB Connectors (PCC) | AAA | AAATPC | 330 | 330 | NO | PC | F | 2,66 | G | 91 | 181 | 114 | MM | 4046356761529 | 85366930 | CN | EC002637 | Imagen | Catálogo
1778887 | PTSM 0,5/ 7-P-2,5 | Conector para placa de circuito impreso | Conector de placa de circuito impreso, sección nominal: 0,5 mm², color: negro, corriente nominal: 6 A, tensión nominal (III/2): 160 V, superficie de contacto: Sn, tipo de conexión del contacto: Hembra, número de potenciales: 7, número de filas: 1, número de polos: 7, número de conexiones: 7, familia de artículos: PTSM 0,5/..-P, paso: 2,5 mm, tipo de conexión: Conexión por resorte push-in, dirección de conexión conductor/placa de circuito impreso: 0 °, sistema enchufable: COMBICON PTSM, bloqueo: sin, tipo de sujeción: sin, tipo de embalaje: empaquetado en caja | 427.04 | 100 | AA | PCB Connectors (PCC) | AAA | AAAFPB | 100 | 100 | NO | PC |  | 1,94 | G | 48 | 79 | 115 | MM | 4046356530095 | 85366990 | IN | EC002638 | Imagen | Catálogo
1704860 | PTSM 0,5/ 7-P-2,5 WH | Conector para placa de circuito impreso | Conector de placa de circuito impreso, sección nominal: 0,5 mm², color: blanco, corriente nominal: 6 A, tensión nominal (III/2): 160 V, superficie de contacto: Sn, tipo de conexión del contacto: Hembra, número de potenciales: 7, número de filas: 1, número de polos: 7, número de conexiones: 7, familia de artículos: PTSM 0,5/..-P WH, paso: 2,5 mm, tipo de conexión: Conexión por resorte push-in, dirección de conexión conductor/placa de circuito impreso: 0 °, sistema enchufable: COMBICON PTSM, bloqueo: sin, tipo de sujeción: sin, tipo de embalaje: empaquetado en caja | 427.04 | 100 | AA | PCB Connectors (PCC) | AAA | AAAFPA | 100 | 100 | NO | PC |  | 1,94 | G | 37 | 90 | 113 | MM | 4046356740852 | 85366990 | IN | EC002638 | Imagen | Catálogo
1709455 | PTSM 0,5/ 7-PI-2,5 WH | Conector para placa de circuito impreso | Conector de placa de circuito impreso, sección nominal: 0,5 mm², color: blanco, corriente nominal: 6 A, tensión nominal (III/2): 160 V, superficie de contacto: Sn, tipo de conexión del contacto: Macho, número de potenciales: 7, número de filas: 1, número de polos: 7, número de conexiones: 7, familia de artículos: PTSM 0,5/..-PI WH, paso: 2,5 mm, tipo de conexión: Conexión por resorte push-in, dirección de conexión conductor/placa de circuito impreso: 0 °, sistema enchufable: COMBICON PTSM, bloqueo: sin, tipo de sujeción: sin, tipo de embalaje: empaquetado en caja | 465.23 | 100 | AA | PCB Connectors (PCC) | AAA | AAAFPC | 100 | 100 | NO | PC |  | 1,89 | G | 60 | 78 | 114 | MM | 4055626130392 | 85366990 | GR | EC002638 | Imagen | Catálogo
1709448 | PTSM 0,5/ 7-PL-2,5 BK | Conector para placa de circuito impreso | Conector de placa de circuito impreso, sección nominal: 0,5 mm², color: negro, corriente nominal: 6 A, tensión nominal (III/2): 160 V, superficie de contacto: Sn, tipo de conexión del contacto: Hembra, número de potenciales: 7, número de filas: 1, número de polos: 7, número de conexiones: 7, familia de artículos: PTSM 0,5/..-PL, paso: 2,5 mm, tipo de conexión: Conexión por resorte push-in, dirección de conexión conductor/placa de circuito impreso: 0 °, sistema enchufable: COMBICON PTSM, bloqueo: Bloqueo por encaje, tipo de sujeción: Gatillo de bloqueo, tipo de embalaje: empaquetado en caja | 444.2 | 100 | AA | PCB Connectors (PCC) | AAA | AAAFPF | 100 | 100 | NO | PC |  | 2,25 | G | 32 | 124 | 125 | MM | 4055626130866 | 85366990 | GR | EC002638 | Imagen | Catálogo
1709464 | PTSM 0,5/ 7-PL-2,5 WH | Conector para placa de circuito impreso | Conector de placa de circuito impreso, sección nominal: 0,5 mm², color: blanco, corriente nominal: 6 A, tensión nominal (III/2): 160 V, superficie de contacto: Sn, tipo de conexión del contacto: Hembra, número de potenciales: 7, número de filas: 1, número de polos: 7, número de conexiones: 7, familia de artículos: PTSM 0,5/..-PL WH, paso: 2,5 mm, tipo de conexión: Conexión por resorte push-in, dirección de conexión conductor/placa de circuito impreso: 0 °, sistema enchufable: COMBICON PTSM, bloqueo: Bloqueo por encaje, tipo de sujeción: Gatillo de bloqueo, tipo de embalaje: empaquetado en caja | 444.2 | 100 | AA | PCB Connectors (PCC) | AAA | AAAFPE | 100 | 100 | NO | PC |  | 2,23 | G | 32 | 124 | 125 | MM | 4055626130552 | 85366990 | GR | EC002638 | Imagen | Catálogo
1771088 | PTSM 0,5/ 8-2,5-H SMD R44 | Borna para placa de circuito impreso | Terminal de tarjetas de circuitos impresos, corriente nominal: 6 A, tensión nominal (III/2): 160 V, sección nominal: 0,5 mm², número de potenciales: 8, número de filas: 1, número de polos por fila: 8, familia de artículos: PTSM 0,5/..-H-SMD, paso: 2,5 mm, tipo de conexión: Conexión por resorte push-in, montaje: Soldadura SMD, dirección de conexión conductor/placa de circuito impreso: 0 °, color: negro, Disposición de pines: Geometría pad lineal, número de pines de soldadura por potencial: 1, tipo de embalaje: Correa de 44 mm de ancho | 258.36 | 100 | AA | PCB Connectors (PCC) | AAK | AAKDAA | 770 | 770 | NO | PC |  | 2,50 | G | 52 | 328 | 328 | MM | 4046356459730 | 85369010 | IN | EC002643 | Imagen | Catálogo
1814692 | PTSM 0,5/ 8-2,5-H SMD WH R44 | Borna para placa de circuito impreso | Terminal de tarjetas de circuitos impresos, corriente nominal: 6 A, tensión nominal (III/2): 160 V, sección nominal: 0,5 mm², número de potenciales: 8, número de filas: 1, número de polos por fila: 8, familia de artículos: PTSM 0,5/..-H-SMD WH, paso: 2,5 mm, tipo de conexión: Conexión por resorte push-in, montaje: Soldadura SMD, dirección de conexión conductor/placa de circuito impreso: 0 °, color: blanco señales, Disposición de pines: Geometría pad lineal, número de pines de soldadura por potencial: 1, tipo de embalaje: Correa de 44 mm de ancho | 266.05 | 100 | AA | PCB Connectors (PCC) | AAK | AAKDAB | 770 | 770 | NO | PC |  | 2,45 | G | 48 | 329 | 329 | MM | 4046356760447 | 85369010 | IN | EC002643 | Imagen | Catálogo
1770940 | PTSM 0,5/ 8-2,5-H THR R32 | Borna para placa de circuito impreso | Terminal de tarjetas de circuitos impresos, corriente nominal: 6 A, tensión nominal (III/2): 160 V, sección nominal: 0,5 mm², número de potenciales: 8, número de filas: 1, número de polos por fila: 8, familia de artículos: PTSM 0,5/..-H-THR, paso: 2,5 mm, tipo de conexión: Conexión por resorte push-in, montaje: Soldadura THR/soldadura por ola, dirección de conexión conductor/placa de circuito impreso: 0 °, color: negro, Disposición de pines: Disposición de pines lineal, Longitud del pin [P]: 2,1 mm, número de pines de soldadura por potencial: 2, tipo de embalaje: Correa de 32 mm de ancho | 286.46 | 100 | AA | PCB Connectors (PCC) | AAK | AAKCAA | 530 | 530 | NO | PC |  | 2,60 | G | 38 | 330 | 330 | MM | 4046356459525 | 85369010 | IN | EC002643 | Imagen | Catálogo
1814553 | PTSM 0,5/ 8-2,5-H THR WH R32 | Borna para placa de circuito impreso | Terminal de tarjetas de circuitos impresos, corriente nominal: 6 A, tensión nominal (III/2): 160 V, sección nominal: 0,5 mm², número de potenciales: 8, número de filas: 1, número de polos por fila: 8, familia de artículos: PTSM 0,5/..-H-THR WH, paso: 2,5 mm, tipo de conexión: Conexión por resorte push-in, montaje: Soldadura THR/soldadura por ola, dirección de conexión conductor/placa de circuito impreso: 0 °, color: blanco señales, Disposición de pines: Disposición de pines lineal, Longitud del pin [P]: 2,1 mm, número de pines de soldadura por potencial: 2, tipo de embalaje: Correa de 32 mm de ancho | 286.46 | 100 | AA | PCB Connectors (PCC) | AAK | AAKCAB | 530 | 530 | NO | PC |  | 2,40 | G | 37 | 329 | 329 | MM | 4046356760300 | 85369010 | IN | EC002643 | Imagen | Catálogo
1771156 | PTSM 0,5/ 8-2,5-V SMD R44 | Borna para placa de circuito impreso | Terminal de tarjetas de circuitos impresos, corriente nominal: 6 A, tensión nominal (III/2): 160 V, sección nominal: 0,5 mm², número de potenciales: 8, número de filas: 1, número de polos por fila: 8, familia de artículos: PTSM 0,5/..-V-SMD, paso: 2,5 mm, tipo de conexión: Conexión por resorte push-in, montaje: Soldadura SMD, dirección de conexión conductor/placa de circuito impreso: 90 °, color: negro, Disposición de pines: Geometría pad lineal, número de pines de soldadura por potencial: 1, tipo de embalaje: Correa de 44 mm de ancho | 263.66 | 100 | AA | PCB Connectors (PCC) | AAK | AAKDAC | 400 | 400 | NO | PC |  | 3,13 | G | 50 | 330 | 330 | MM | 4046356460484 | 85369010 | IN | EC002643 | Imagen | Catálogo
1009785 | PTSM 0,5/ 8-2,5-V SMD R44 WP | Borna para placa de circuito impreso | Terminal de tarjetas de circuitos impresos, corriente nominal: 6 A, tensión nominal (III/2): 160 V, sección nominal: 0,5 mm², número de filas: 1, número de polos por fila: 8, familia de artículos: PTSM 0,5/..-V-SMD, paso: 2,5 mm, tipo de conexión: Conexión por resorte push-in, montaje: Soldadura SMD, dirección de conexión conductor/placa de circuito impreso: 90 °, color: negro, Disposición de pines: Geometría pad lineal, número de pines de soldadura por potencial: 1, tipo de embalaje: Correa de 44 mm de ancho | 263.66 | 100 | AA | PCB Connectors (PCC) | AAK | AAKDAC | 400 | 400 | NO | PC | F | 3,06 | G | 0 | 0 | 0 |  | 4055626482330 | 85369010 | IN | EC002643 | Imagen | Catálogo
1814760 | PTSM 0,5/ 8-2,5-V SMD WH R44 | Borna para placa de circuito impreso | Terminal de tarjetas de circuitos impresos, corriente nominal: 6 A, tensión nominal (III/2): 160 V, sección nominal: 0,5 mm², número de potenciales: 8, número de filas: 1, número de polos por fila: 8, familia de artículos: PTSM 0,5/..-V-SMD WH, paso: 2,5 mm, tipo de conexión: Conexión por resorte push-in, montaje: Soldadura SMD, dirección de conexión conductor/placa de circuito impreso: 90 °, color: blanco señales, Disposición de pines: Geometría pad lineal, número de pines de soldadura por potencial: 1, tipo de embalaje: Correa de 44 mm de ancho | 263.66 | 100 | AA | PCB Connectors (PCC) | AAK | AAKDAD | 400 | 400 | NO | PC | F | 3,24 | G | 48 | 328 | 328 | MM | 4046356760515 | 85369010 | IN | EC002643 | Imagen | Catálogo
1771017 | PTSM 0,5/ 8-2,5-V THR R44 | Borna para placa de circuito impreso | Terminal de tarjetas de circuitos impresos, corriente nominal: 6 A, tensión nominal (III/2): 160 V, sección nominal: 0,5 mm², número de potenciales: 8, número de filas: 1, número de polos por fila: 8, familia de artículos: PTSM 0,5/..-V-THR, paso: 2,5 mm, tipo de conexión: Conexión por resorte push-in, montaje: Soldadura THR/soldadura por ola, dirección de conexión conductor/placa de circuito impreso: 90 °, color: negro, Disposición de pines: Disposición de pines lineal, Longitud del pin [P]: 2,1 mm, número de pines de soldadura por potencial: 2, tipo de embalaje: Correa de 44 mm de ancho | 296.43 | 100 | AA | PCB Connectors (PCC) | AAK | AAKCAC | 310 | 310 | NO | PC |  | 3,58 | G | 50 | 330 | 330 | MM | 4046356459594 | 85369010 | IN | EC002643 | Imagen | Catálogo
1814621 | PTSM 0,5/ 8-2,5-V THR WH R44 | Borna para placa de circuito impreso | Terminal de tarjetas de circuitos impresos, corriente nominal: 6 A, tensión nominal (III/2): 160 V, sección nominal: 0,5 mm², número de potenciales: 8, número de filas: 1, número de polos por fila: 8, familia de artículos: PTSM 0,5/..-V-THR WH, paso: 2,5 mm, tipo de conexión: Conexión por resorte push-in, montaje: Soldadura THR/soldadura por ola, dirección de conexión conductor/placa de circuito impreso: 90 °, color: blanco señales, Disposición de pines: Disposición de pines lineal, Longitud del pin [P]: 2,1 mm, número de pines de soldadura por potencial: 2, tipo de embalaje: Correa de 44 mm de ancho | 296.43 | 100 | AA | PCB Connectors (PCC) | AAK | AAKCAD | 310 | 310 | NO | PC | F | 3,41 | G | 50 | 330 | 330 | MM | 4046356760379 | 85369010 | IN | EC002643 | Imagen | Catálogo
1808255 | PTSM 0,5/ 8-HH0-2,5-SMD R44 | Carcasa de base para placa de circuito impreso | Carcasa base placa de circuito impreso, sección nominal: 0,5 mm², color: negro, corriente nominal: 6 A, tensión nominal (III/2): 160 V, superficie de contacto: Sn, tipo de conexión del contacto: Macho, número de potenciales: 8, número de filas: 1, número de polos: 8, número de conexiones: 8, familia de artículos: PTSM 0,5/..-HH-SMD, paso: 2,5 mm, montaje: Soldadura SMD, disposición de pines: Geometría pad lineal, número de pines de soldadura por potencial: 1, sistema enchufable: COMBICON PTSM, Orientación de la cara enchufable: Estándar, bloqueo: sin, tipo de sujeción: sin, tipo de embalaje: Correa de 44 mm de ancho | 409.63 | 100 | AA | PCB Connectors (PCC) | AAA | AAAUPB | 600 | 600 | NO | PC | F | 2,06 | G | 91 | 181 | 114 | MM | 4046356697316 | 85366930 | IN | EC002637 | Imagen | Catálogo
1814977 | PTSM 0,5/ 8-HH0-2,5-SMD WH R44 | Carcasa de base para placa de circuito impreso | Carcasa base placa de circuito impreso, sección nominal: 0,5 mm², color: blanco señales, corriente nominal: 6 A, tensión nominal (III/2): 160 V, superficie de contacto: Sn, tipo de conexión del contacto: Macho, número de potenciales: 8, número de filas: 1, número de polos: 8, número de conexiones: 8, familia de artículos: PTSM 0,5/..-HH-SMD WH, paso: 2,5 mm, montaje: Soldadura SMD, disposición de pines: Geometría pad lineal, número de pines de soldadura por potencial: 1, sistema enchufable: COMBICON PTSM, Orientación de la cara enchufable: Estándar, bloqueo: sin, tipo de sujeción: sin, tipo de embalaje: Correa de 44 mm de ancho | 409.63 | 100 | AA | PCB Connectors (PCC) | AAA | AAAUPA | 600 | 600 | NO | PC | F | 1,93 | G | 91 | 181 | 114 | MM | 4046356761185 | 85366930 | IN | EC002637 | Imagen | Catálogo
1814838 | PTSM 0,5/ 8-HH1-2,5-THR R44 | Carcasa de base para placa de circuito impreso | Carcasa base placa de circuito impreso, sección nominal: 0,5 mm², color: negro, corriente nominal: 6 A, tensión nominal (III/2): 160 V, superficie de contacto: Sn, tipo de conexión del contacto: Macho, número de potenciales: 8, número de filas: 1, número de polos: 8, número de conexiones: 8, familia de artículos: PTSM 0,5/..-HH-THR, paso: 2,5 mm, montaje: Soldadura THR/soldadura por ola, disposición de pines: Disposición de pines lineal, longitud del pin [P]: 2 mm, número de pines de soldadura por potencial: 1, sistema enchufable: COMBICON PTSM, Orientación de la cara enchufable: Estándar, bloqueo: sin, tipo de sujeción: sin, tipo de embalaje: Correa de 44 mm de ancho, Artículo con espigas de protección contra torsión | 275.63 | 100 | AA | PCB Connectors (PCC) | AAA | AAATPB | 500 | 500 | NO | PC | F | 2,10 | G | 91 | 181 | 114 | MM | 4046356760584 | 85366930 | CN | EC002637 | Imagen | Catálogo
1778829 | PTSM 0,5/ 8-HH-2,5-SMD R44 | Carcasa de base para placa de circuito impreso | Carcasa base placa de circuito impreso, sección nominal: 0,5 mm², color: negro, corriente nominal: 6 A, tensión nominal (III/2): 160 V, superficie de contacto: Sn, tipo de conexión del contacto: Macho, número de potenciales: 8, número de filas: 1, número de polos: 8, número de conexiones: 8, familia de artículos: PTSM 0,5/..-HH-SMD, paso: 2,5 mm, montaje: Soldadura SMD, disposición de pines: Geometría pad lineal, número de pines de soldadura por potencial: 1, sistema enchufable: COMBICON PTSM, Orientación de la cara enchufable: Estándar, bloqueo: sin, tipo de sujeción: sin, tipo de embalaje: Correa de 44 mm de ancho, Artículo con espigas de protección contra torsión | 409.63 | 100 | AA | PCB Connectors (PCC) | AAA | AAAUPB | 600 | 600 | NO | PC |  | 1,89 | G | 52 | 330 | 330 | MM | 4046356530033 | 85366930 | IN | EC002637 | Imagen | Catálogo
1778683 | PTSM 0,5/ 8-HH-2,5-THR R44 | Carcasa de base para placa de circuito impreso | Carcasa base placa de circuito impreso, sección nominal: 0,5 mm², color: negro, corriente nominal: 6 A, tensión nominal (III/2): 160 V, superficie de contacto: Sn, tipo de conexión del contacto: Macho, número de potenciales: 8, número de filas: 1, número de polos: 8, número de conexiones: 8, familia de artículos: PTSM 0,5/..-HH-THR, paso: 2,5 mm, montaje: Soldadura THR/soldadura por ola, disposición de pines: Disposición de pines lineal, longitud del pin [P]: 2,1 mm, número de pines de soldadura por potencial: 1, sistema enchufable: COMBICON PTSM, Orientación de la cara enchufable: Estándar, bloqueo: sin, tipo de sujeción: sin, tipo de embalaje: Correa de 44 mm de ancho | 275.63 | 100 | AA | PCB Connectors (PCC) | AAA | AAATPB | 500 | 500 | NO | PC |  | 2,13 | G | 49 | 328 | 328 | MM | 4046356529860 | 85366930 | CN | EC002637 | Imagen | Catálogo
1814906 | PTSM 0,5/ 8-HH-2,5-THR WH R44 | Carcasa de base para placa de circuito impreso | Carcasa base placa de circuito impreso, sección nominal: 0,5 mm², color: blanco señales, corriente nominal: 6 A, tensión nominal (III/2): 160 V, superficie de contacto: Sn, tipo de conexión del contacto: Macho, número de potenciales: 8, número de filas: 1, número de polos: 8, número de conexiones: 8, familia de artículos: PTSM 0,5/..-HH-THR WH, paso: 2,5 mm, montaje: Soldadura THR/soldadura por ola, disposición de pines: Disposición de pines lineal, longitud del pin [P]: 2,1 mm, número de pines de soldadura por potencial: 1, sistema enchufable: COMBICON PTSM, Orientación de la cara enchufable: Estándar, bloqueo: sin, tipo de sujeción: sin, tipo de embalaje: Correa de 44 mm de ancho | 275.63 | 100 | AA | PCB Connectors (PCC) | AAA | AAATPA | 500 | 500 | NO | PC |  | 1,97 | G | 91 | 181 | 114 | MM | 4046356760652 | 85366930 | CN | EC002637 | Imagen | Catálogo
1815251 | PTSM 0,5/ 8-HHI0-2,5-SMD WHR44 | Carcasa de base para placa de circuito impreso | Carcasa base placa de circuito impreso, sección nominal: 0,5 mm², color: blanco señales, corriente nominal: 6 A, tensión nominal (III/2): 160 V, superficie de contacto: Sn, tipo de conexión del contacto: Hembra, número de potenciales: 8, número de filas: 1, número de polos: 8, número de conexiones: 8, familia de artículos: PTSM 0,5/..-HHI-SMD WH, paso: 2,5 mm, montaje: Soldadura SMD, disposición de pines: Geometría pad lineal, número de pines de soldadura por potencial: 1, sistema enchufable: COMBICON PTSM, Orientación de la cara enchufable: Estándar, bloqueo: sin, tipo de sujeción: sin, tipo de embalaje: Correa de 44 mm de ancho | 395.06 | 100 | AA | PCB Connectors (PCC) | AAA | AAAUSA | 500 | 500 | NO | PC | F | 2,87 | G | 91 | 181 | 114 | MM | 4046356761468 | 85366930 | IN | EC002637 | Imagen | Catálogo
1810777 | PTSM 0,5/ 8-HHI-2,5-SMD R44 | Carcasa de base para placa de circuito impreso | Carcasa base placa de circuito impreso, sección nominal: 0,5 mm², color: negro, corriente nominal: 6 A, tensión nominal (III/2): 160 V, superficie de contacto: Sn, tipo de conexión del contacto: Hembra, número de potenciales: 8, número de filas: 1, número de polos: 8, número de conexiones: 8, familia de artículos: PTSM 0,5/..-HHI-SMD, paso: 2,5 mm, montaje: Soldadura SMD, disposición de pines: Geometría pad lineal, número de pines de soldadura por potencial: 1, sistema enchufable: COMBICON PTSM, Orientación de la cara enchufable: Estándar, bloqueo: sin, tipo de sujeción: sin, tipo de embalaje: Correa de 44 mm de ancho, Artículo con espigas de protección contra torsión | 395.06 | 100 | AA | PCB Connectors (PCC) | AAA | AAAUSB | 500 | 500 | NO | PC | F | 3,05 | G | 91 | 181 | 114 | MM | 4046356707305 | 85366930 | IN | EC002637 | Imagen | Catálogo
1815112 | PTSM 0,5/ 8-HHI-2,5-THR R32 | Carcasa de base para placa de circuito impreso | Carcasa base placa de circuito impreso, sección nominal: 0,5 mm², color: negro, corriente nominal: 6 A, tensión nominal (III/2): 160 V, superficie de contacto: Sn, tipo de conexión del contacto: Hembra, número de potenciales: 8, número de filas: 1, número de polos: 8, número de conexiones: 8, familia de artículos: PTSM 0,5/..-HHI-THR, paso: 2,5 mm, montaje: Soldar THR, disposición de pines: Disposición de pines lineal, longitud del pin [P]: 2,1 mm, número de pines de soldadura por potencial: 1, sistema enchufable: COMBICON PTSM, Orientación de la cara enchufable: Estándar, bloqueo: sin, tipo de sujeción: sin, tipo de embalaje: Correa de 32 mm de ancho | 276.88 | 100 | AA | PCB Connectors (PCC) | AAA | AAATSB | 500 | 500 | NO | PC | F | 2,67 | G | 91 | 181 | 114 | MM | 4046356761253 | 85366930 | IN | EC002637 | Imagen | Catálogo
1815044 | PTSM 0,5/ 8-HHI-2,5-THR WH R32 | Carcasa de base para placa de circuito impreso | Carcasa base placa de circuito impreso, sección nominal: 0,5 mm², color: blanco señales, corriente nominal: 6 A, tensión nominal (III/2): 160 V, superficie de contacto: Sn, tipo de conexión del contacto: Hembra, número de potenciales: 8, número de filas: 1, número de polos: 8, número de conexiones: 8, familia de artículos: PTSM 0,5/..-HHI-THR WH, paso: 2,5 mm, montaje: Soldadura THR/soldadura por ola, disposición de pines: Disposición de pines lineal, longitud del pin [P]: 2,1 mm, número de pines de soldadura por potencial: 1, sistema enchufable: COMBICON PTSM, Orientación de la cara enchufable: Estándar, bloqueo: sin, tipo de sujeción: sin, tipo de embalaje: Correa de 32 mm de ancho | 276.88 | 100 | AA | PCB Connectors (PCC) | AAA | AAATSA | 500 | 500 | NO | PC | F | 2,71 | G | 91 | 181 | 114 | MM | 4046356761321 | 85366930 | IN | EC002637 | Imagen | Catálogo
1830184 | PTSM 0,5/ 8-HTB-2,5-SMD WH R44 | Carcasa de base para placa de circuito impreso | Carcasa base placa de circuito impreso, sección nominal: 0,5 mm², color: blanco señales, corriente nominal: 6 A, tensión nominal (III/2): 160 V, superficie de contacto: Sn, tipo de conexión del contacto: Macho, número de potenciales: 8, número de filas: 1, número de polos: 8, número de conexiones: 8, familia de artículos: PTSM 0,5/..-HTB-SMD WH, paso: 2,5 mm, montaje: Soldadura SMD, disposición de pines: Geometría pad lineal, número de pines de soldadura por potencial: 1, sistema enchufable: COMBICON PTSM, Orientación de la cara enchufable: Estándar, bloqueo: sin, tipo de sujeción: sin, tipo de embalaje: Correa de 44 mm de ancho | 453.5 | 100 | AA | PCB Connectors (PCC) | AAA | AAAUTA | 330 | 330 | NO | PC |  | 3,27 | G | 91 | 181 | 114 | MM | 4046356884785 | 85366930 | IN | EC002637 | Imagen | Catálogo
1839321 | PTSM 0,5/ 8-HV0-2,5-SMD WH R44 | Carcasa de base para placa de circuito impreso | Carcasa base placa de circuito impreso, sección nominal: 0,5 mm², color: blanco señales, corriente nominal: 6 A, tensión nominal (III/2): 160 V, superficie de contacto: Sn, tipo de conexión del contacto: Macho, número de potenciales: 8, número de filas: 1, número de polos: 8, número de conexiones: 8, familia de artículos: PTSM 0,5/..-HV-SMD WH, paso: 2,5 mm, montaje: Soldadura SMD, disposición de pines: Geometría pad lineal, número de pines de soldadura por potencial: 1, sistema enchufable: COMBICON PTSM, Orientación de la cara enchufable: Estándar, bloqueo: sin, tipo de sujeción: sin, tipo de embalaje: Correa de 44 mm de ancho | 428.25 | 100 | AA | PCB Connectors (PCC) | AAA | AAAUPD | 400 | 400 | NO | PC | F | 2,55 | G | 0 | 0 | 0 |  | 4055626044170 | 85366930 | IN | EC002637 | Imagen | Catálogo
1778751 | PTSM 0,5/ 8-HV-2,5-SMD WH R44 | Carcasa de base para placa de circuito impreso | Carcasa base placa de circuito impreso, sección nominal: 0,5 mm², color: blanco señales, corriente nominal: 6 A, tensión nominal (III/2): 160 V, superficie de contacto: Sn, tipo de conexión del contacto: Macho, número de potenciales: 8, número de filas: 1, número de polos: 8, número de conexiones: 8, familia de artículos: PTSM 0,5/..-HV-SMD WH, paso: 2,5 mm, montaje: Soldadura SMD, disposición de pines: Geometría pad lineal, número de pines de soldadura por potencial: 1, sistema enchufable: COMBICON PTSM, Orientación de la cara enchufable: Estándar, bloqueo: sin, tipo de sujeción: sin, tipo de embalaje: Correa de 44 mm de ancho, Artículo con espigas de protección contra torsión | 428.25 | 100 | AA | PCB Connectors (PCC) | AAA | AAAUPD | 400 | 400 | NO | PC | F | 2,43 | G | 91 | 181 | 114 | MM | 4046356529365 | 85366930 | IN | EC002637 | Imagen | Catálogo
1778612 | PTSM 0,5/ 8-HV-2,5-THR R44 | Carcasa de base para placa de circuito impreso | Carcasa base placa de circuito impreso, sección nominal: 0,5 mm², color: negro, corriente nominal: 6 A, tensión nominal (III/2): 160 V, superficie de contacto: Sn, tipo de conexión del contacto: Macho, número de potenciales: 8, número de filas: 1, número de polos: 8, número de conexiones: 8, familia de artículos: PTSM 0,5/..-HV-THR, paso: 2,5 mm, montaje: Soldadura THR/soldadura por ola, disposición de pines: Disposición de pines lineal, longitud del pin [P]: 2 mm, número de pines de soldadura por potencial: 1, sistema enchufable: COMBICON PTSM, Orientación de la cara enchufable: Estándar, bloqueo: sin, tipo de sujeción: sin, tipo de embalaje: Correa de 44 mm de ancho | 275.63 | 100 | AA | PCB Connectors (PCC) | AAA | AAATPD | 330 | 330 | NO | PC |  | 2,71 | G | 50 | 330 | 330 | MM | 4046356529785 | 85366930 | CN | EC002637 | Imagen | Catálogo
1815329 | PTSM 0,5/ 8-HV-2,5-THR WH R44 | Carcasa de base para placa de circuito impreso | Carcasa base placa de circuito impreso, sección nominal: 0,5 mm², color: blanco señales, corriente nominal: 6 A, tensión nominal (III/2): 160 V, superficie de contacto: Sn, tipo de conexión del contacto: Macho, número de potenciales: 8, número de filas: 1, número de polos: 8, número de conexiones: 8, familia de artículos: PTSM 0,5/..-HV-THR WH, paso: 2,5 mm, montaje: Soldadura THR/soldadura por ola, disposición de pines: Disposición de pines lineal, longitud del pin [P]: 2 mm, número de pines de soldadura por potencial: 1, sistema enchufable: COMBICON PTSM, Orientación de la cara enchufable: Estándar, bloqueo: sin, tipo de sujeción: sin, tipo de embalaje: Correa de 44 mm de ancho | 275.63 | 100 | AA | PCB Connectors (PCC) | AAA | AAATPC | 330 | 330 | NO | PC | F | 2,63 | G | 91 | 181 | 114 | MM | 4046356761536 | 85366930 | CN | EC002637 | Imagen | Catálogo
1778890 | PTSM 0,5/ 8-P-2,5 | Conector para placa de circuito impreso | Conector de placa de circuito impreso, sección nominal: 0,5 mm², color: negro, corriente nominal: 6 A, tensión nominal (III/2): 160 V, superficie de contacto: Sn, tipo de conexión del contacto: Hembra, número de potenciales: 8, número de filas: 1, número de polos: 8, número de conexiones: 8, familia de artículos: PTSM 0,5/..-P, paso: 2,5 mm, tipo de conexión: Conexión por resorte push-in, dirección de conexión conductor/placa de circuito impreso: 0 °, sistema enchufable: COMBICON PTSM, bloqueo: sin, tipo de sujeción: sin, tipo de embalaje: empaquetado en caja | 484.6 | 100 | AA | PCB Connectors (PCC) | AAA | AAAFPB | 100 | 100 | NO | PC |  | 2,19 | G | 48 | 79 | 115 | MM | 4046356530101 | 85366990 | IN | EC002638 | Imagen | Catálogo
1704861 | PTSM 0,5/ 8-P-2,5 WH | Conector para placa de circuito impreso | Conector de placa de circuito impreso, sección nominal: 0,5 mm², color: blanco, corriente nominal: 6 A, tensión nominal (III/2): 160 V, superficie de contacto: Sn, tipo de conexión del contacto: Hembra, número de potenciales: 8, número de filas: 1, número de polos: 8, número de conexiones: 8, familia de artículos: PTSM 0,5/..-P WH, paso: 2,5 mm, tipo de conexión: Conexión por resorte push-in, dirección de conexión conductor/placa de circuito impreso: 0 °, sistema enchufable: COMBICON PTSM, bloqueo: sin, tipo de sujeción: sin, tipo de embalaje: empaquetado en caja | 484.6 | 100 | AA | PCB Connectors (PCC) | AAA | AAAFPA | 100 | 100 | NO | PC |  | 2,17 | G | 47 | 77 | 113 | MM | 4046356740869 | 85366990 | IN | EC002638 | Imagen | Catálogo
1709441 | PTSM 0,5/ 8-PI-2,5 BK | Conector para placa de circuito impreso | Conector de placa de circuito impreso, sección nominal: 0,5 mm², color: negro, corriente nominal: 6 A, tensión nominal (III/2): 160 V, superficie de contacto: Sn, tipo de conexión del contacto: Macho, número de potenciales: 8, número de filas: 1, número de polos: 8, número de conexiones: 8, familia de artículos: PTSM 0,5/..-PI, paso: 2,5 mm, tipo de conexión: Conexión por resorte push-in, dirección de conexión conductor/placa de circuito impreso: 0 °, sistema enchufable: COMBICON PTSM, bloqueo: sin, tipo de sujeción: sin, tipo de embalaje: empaquetado en caja | 528.05 | 100 | AA | PCB Connectors (PCC) | AAA | AAAFPD | 100 | 100 | NO | PC |  | 2,10 | G | 60 | 78 | 114 | MM | 4055626130521 | 85366990 | GR | EC002638 | Imagen | Catálogo
1709456 | PTSM 0,5/ 8-PI-2,5 WH | Conector para placa de circuito impreso | Conector de placa de circuito impreso, sección nominal: 0,5 mm², color: blanco, corriente nominal: 6 A, tensión nominal (III/2): 160 V, superficie de contacto: Sn, tipo de conexión del contacto: Macho, número de potenciales: 8, número de filas: 1, número de polos: 8, número de conexiones: 8, familia de artículos: PTSM 0,5/..-PI WH, paso: 2,5 mm, tipo de conexión: Conexión por resorte push-in, dirección de conexión conductor/placa de circuito impreso: 0 °, sistema enchufable: COMBICON PTSM, bloqueo: sin, tipo de sujeción: sin, tipo de embalaje: empaquetado en caja | 528.05 | 100 | AA | PCB Connectors (PCC) | AAA | AAAFPC | 100 | 100 | NO | PC |  | 2,09 | G | 60 | 78 | 114 | MM | 4055626130408 | 85366990 | GR | EC002638 | Imagen | Catálogo
1709449 | PTSM 0,5/ 8-PL-2,5 BK | Conector para placa de circuito impreso | Conector de placa de circuito impreso, sección nominal: 0,5 mm², color: negro, corriente nominal: 6 A, tensión nominal (III/2): 160 V, superficie de contacto: Sn, tipo de conexión del contacto: Hembra, número de potenciales: 8, número de filas: 1, número de polos: 8, número de conexiones: 8, familia de artículos: PTSM 0,5/..-PL, paso: 2,5 mm, tipo de conexión: Conexión por resorte push-in, dirección de conexión conductor/placa de circuito impreso: 0 °, sistema enchufable: COMBICON PTSM, bloqueo: Bloqueo por encaje, tipo de sujeción: Gatillo de bloqueo, tipo de embalaje: empaquetado en caja | 504.21 | 100 | AA | PCB Connectors (PCC) | AAA | AAAFPF | 100 | 100 | NO | PC |  | 2,38 | G | 39 | 92 | 115 | MM | 4055626130873 | 85366990 | GR | EC002638 | Imagen | Catálogo
1709465 | PTSM 0,5/ 8-PL-2,5 WH | Conector para placa de circuito impreso | Conector de placa de circuito impreso, sección nominal: 0,5 mm², color: blanco, corriente nominal: 6 A, tensión nominal (III/2): 160 V, superficie de contacto: Sn, tipo de conexión del contacto: Hembra, número de potenciales: 8, número de filas: 1, número de polos: 8, número de conexiones: 8, familia de artículos: PTSM 0,5/..-PL WH, paso: 2,5 mm, tipo de conexión: Conexión por resorte push-in, dirección de conexión conductor/placa de circuito impreso: 0 °, sistema enchufable: COMBICON PTSM, bloqueo: Bloqueo por encaje, tipo de sujeción: Gatillo de bloqueo, tipo de embalaje: empaquetado en caja | 504.21 | 100 | AA | PCB Connectors (PCC) | AAA | AAAFPE | 100 | 100 | NO | PC |  | 2,38 | G | 37 | 91 | 108 | MM | 4055626130569 | 85366990 | GR | EC002638 | Imagen | Catálogo
1704836 | PTSPL-6/1-2X2 2,1 R32 | Borna para placa de circuito impreso | Terminal de tarjetas de circuitos impresos, corriente nominal: 41 A, sección nominal: 6 mm², número de potenciales: 1, número de filas: 1, número de polos por fila: 1, familia de artículos: PTSPL 6/.., paso: 0 mm, tipo de conexión: Conexión por resorte push-in, montaje: Soldadura THR/soldadura por ola, dirección de conexión conductor/placa de circuito impreso: 0 °, color: color cobre, Disposición de pines: Disposición de pines lineal, Longitud del pin [P]: 2,1 mm, número de pines de soldadura por potencial: 4, tipo de embalaje: Correa de 32 mm de ancho | 111.57 | 100 | AA | PCB Connectors (PCC) | AAN | AANCBA | 250 | 250 | NO | PC |  | 3,20 | G | 35 | 330 | 330 | MM | 4046356739757 | 85369010 | DE | EC002643 | Imagen | Catálogo
1704837 | PTSPL-6/1-2X2 2,9 R32 | Borna para placa de circuito impreso | Terminal de tarjetas de circuitos impresos, corriente nominal: 41 A, sección nominal: 6 mm², número de potenciales: 1, número de filas: 1, número de polos por fila: 1, familia de artículos: PTSPL 6/.., paso: 0 mm, tipo de conexión: Conexión por resorte push-in, montaje: Soldadura THR/soldadura por ola, dirección de conexión conductor/placa de circuito impreso: 0 °, color: color cobre, Disposición de pines: Disposición de pines lineal, Longitud del pin [P]: 2,9 mm, número de pines de soldadura por potencial: 4, tipo de embalaje: Correa de 32 mm de ancho | 111.57 | 100 | AA | PCB Connectors (PCC) | AAN | AANCBA | 250 | 250 | NO | PC |  | 3,22 | G | 35 | 330 | 330 | MM | 4046356739993 | 85369010 | DE | EC002643 | Imagen | Catálogo
1704834 | PTSPL-6/1-2X2 2,9 VPE500 | Borna para placa de circuito impreso | Terminal de tarjetas de circuitos impresos, corriente nominal: 41 A, sección nominal: 6 mm², número de potenciales: 1, número de filas: 1, número de polos por fila: 1, familia de artículos: PTSPL 6/.., paso: 0 mm, tipo de conexión: Conexión por resorte push-in, montaje: Soldadura THR/soldadura por ola, dirección de conexión conductor/placa de circuito impreso: 0 °, color: negro, Disposición de pines: Disposición de pines lineal, Longitud del pin [P]: 2,9 mm, número de pines de soldadura por potencial: 4, tipo de embalaje: Embalaje en caja de cartón | 107.28 | 100 | AA | PCB Connectors (PCC) | AAN | AANCBA | 500 | 5000 | NO | PC |  | 1,88 | G | 67 | 288 | 73 | MM | 4046356739986 | 85369010 | DE | EC002643 | Imagen | Catálogo
1705081 | PTSPLO-6/1-2X2 2,1 R32 | Borna para placa de circuito impreso | Terminal impreso para cables flexibles estañados, p. ej., del tipo PV 1-F, corriente nominal: 41 A, n.º polos: 1, técnica de conexión: conexión por resorte, montaje: THT/THR; encontrará más información para el usuario sobre la tecnología Through Hole Reflow en: combicon.com | 119.66 | 100 | AA | PCB Connectors (PCC) | AAN | AANCBA | 220 | 220 | NO | PC | F | 3,40 | G | 35 | 330 | 330 | MM | 4046356752831 | 85369010 | DE | EC002643 | Imagen | Catálogo
1705085 | PTSPLO-6/1-2X2 2,9 R32 | Borna para placa de circuito impreso | Terminal impreso para cables flexibles estañados, p. ej., del tipo PV 1-F, corriente nominal: 41 A, n.º polos: 1, técnica de conexión: conexión por resorte, montaje: THT/THR; encontrará más información para el usuario sobre la tecnología Through Hole Reflow en: combicon.com | 119.66 | 100 | AA | PCB Connectors (PCC) | AAN | AANCBA | 220 | 220 | NO | PC |  | 3,36 | G | 37 | 330 | 330 | MM | 4046356752824 | 85369010 | DE | EC002643 | Imagen | Catálogo
3210356 | PTT 1,5/S-2L | Borna de doble piso | Borna de doble piso, tensión nominal: 400 V, corriente nominal: 9 A, tipo de conexión: Conexión push-in, 1er y 2º piso, Sección de dimensionamiento: 1,5 mm², sección: 0,14 mm² - 1,5 mm², clase de montaje: NS 35/7,5, NS 35/15, color: gris | 204.02 | 100 | BE | Industrial Cabinet Connectivity (ICC) | BE2 | BE2232 | 50 | 50 | NO | PC |  | 9,62 | G | 54 | 184 | 98 | MM | 4046356942034 | 85369010 | PL | EC000897 | Imagen | Catálogo
3210357 | PTT 1,5/S-2L BU | Borne de paso | Borne de paso, tensión nominal: 400 V, corriente nominal: 9 A, número de conexiones: 4, tipo de conexión: Conexión push-in, Sección de dimensionamiento: 1,5 mm², 1er y 2º piso, sección: 0,14 mm² - 1,5 mm², clase de montaje: NS 35/7,5, NS 35/15, color: azul | 204.02 | 100 | BE | Industrial Cabinet Connectivity (ICC) | BE2 | BE2232 | 50 | 50 | NO | PC |  | 9,63 | G | 54 | 187 | 94 | MM | 4046356942041 | 85369010 | PL | EC000897 | Imagen | Catálogo
3210351 | PTT 1,5/S-2MT | Borna interrumpible por cuchilla | Borna interrumpible por cuchilla, tensión nominal: 400 V, corriente nominal: 9 A, 1er y 2º piso, tipo de conexión: Conexión push-in, Sección de dimensionamiento: 1,5 mm², sección: 0,14 mm² - 1,5 mm², montaje: NS 35/7,5, NS 35/15, color: gris | 1112.24 | 100 | BE | Industrial Cabinet Connectivity (ICC) | BE2 | BE2231 | 50 | 50 | NO | PC |  | 9,49 | G | 54 | 187 | 94 | MM | 4046356941990 | 85369010 | PL | EC000902 | Imagen | Catálogo
3210352 | PTT 1,5/S-2MT BU | Borna interrumpible por cuchilla | Borna interrumpible por cuchilla, tensión nominal: 400 V, corriente nominal: 9 A, 1er y 2º piso, tipo de conexión: Conexión push-in, Sección de dimensionamiento: 1,5 mm², sección: 0,14 mm² - 1,5 mm², montaje: NS 35/7,5, NS 35/15, color: azul | 1112.24 | 100 | BE | Industrial Cabinet Connectivity (ICC) | BE2 | BE2231 | 50 | 50 | NO | PC |  | 10,04 | G | 54 | 187 | 94 | MM | 4046356942027 | 85369010 | PL | EC000902 | Imagen | Catálogo
3210341 | PTT 1,5/S-L/MT | Borna interrumpible por cuchilla | Borna interrumpible por cuchilla, tensión nominal: 400 V, corriente nominal: 9 A, 1er y 2º piso, tipo de conexión: Conexión push-in, Sección de dimensionamiento: 1,5 mm², sección: 0,14 mm² - 1,5 mm², montaje: NS 35/7,5, NS 35/15, color: gris | 1081.54 | 100 | BE | Industrial Cabinet Connectivity (ICC) | BE2 | BE2231 | 50 | 50 | NO | PC |  | 9,70 | G | 52 | 184 | 97 | MM | 4046356942003 | 85369010 | PL | EC000902 | Imagen | Catálogo
3210342 | PTT 1,5/S-L/MT BU | Borna interrumpible por cuchilla | Borna interrumpible por cuchilla, tensión nominal: 400 V, corriente nominal: 9 A, 1er y 2º piso, tipo de conexión: Conexión push-in, Sección de dimensionamiento: 1,5 mm², sección: 0,14 mm² - 1,5 mm², montaje: NS 35/7,5, NS 35/15, color: azul | 1081.54 | 100 | BE | Industrial Cabinet Connectivity (ICC) | BE2 | BE2231 | 50 | 50 | NO | PC |  | 9,52 | G | 54 | 187 | 94 | MM | 4046356942010 | 85369010 | PL | EC000902 | Imagen | Catálogo
3210267 | PTT 2,5-2L | Borne de paso | Borne de paso, tensión nominal: 400 V, corriente nominal: 16 A, tipo de conexión: Conexión push-in, 1er y 2º piso, Sección de dimensionamiento: 2,5 mm², sección: 0,14 mm² - 4 mm², clase de montaje: NS 35/7,5, NS 35/15, color: gris | 1153.4 | 100 | BE | Industrial Cabinet Connectivity (ICC) | BE2 | BE2232 | 50 | 50 | NO | PC |  | 17,64 | G | 62 | 268 | 110 | MM | 4046356944755 | 85369010 | PL | EC000897 | Imagen | Catálogo
3210258 | PTT 2,5-2MT | Borna interrumpible por cuchilla | Borna interrumpible por cuchilla, tensión nominal: 400 V, corriente nominal: 16 A, 1er y 2º piso, tipo de conexión: Conexión push-in, Sección de dimensionamiento: 2,5 mm², sección: 0,14 mm² - 4 mm², montaje: NS 35/7,5, NS 35/15, color: gris | 1245.25 | 100 | BE | Industrial Cabinet Connectivity (ICC) | BE2 | BE2231 | 50 | 50 | NO | PC |  | 17,47 | G | 64 | 267 | 108 | MM | 4046356863506 | 85369010 | PL | EC000902 | Imagen | Catálogo
3210265 | PTT 2,5-2MT BU | Borna interrumpible por cuchilla | Borna interrumpible por cuchilla, tensión nominal: 400 V, corriente nominal: 16 A, 1er y 2º piso, tipo de conexión: Conexión push-in, Sección de dimensionamiento: 2,5 mm², sección: 0,14 mm² - 4 mm², montaje: NS 35/7,5, NS 35/15, color: azul | 1245.25 | 100 | BE | Industrial Cabinet Connectivity (ICC) | BE2 | BE2231 | 50 | 50 | NO | PC |  | 17,62 | G | 62 | 266 | 109 | MM | 4046356863490 | 85369010 | PL | EC000902 | Imagen | Catálogo
3210372 | PTT 2,5-2MT OG | Borna interrumpible por cuchilla | Borna interrumpible por cuchilla, tensión nominal: 400 V, corriente nominal: 16 A, 1er y 2º piso, tipo de conexión: Conexión push-in, Sección de dimensionamiento: 2,5 mm², sección: 0,14 mm² - 4 mm², montaje: NS 35/7,5, NS 35/15, color: naranja | 1268.69 | 100 | BE | Industrial Cabinet Connectivity (ICC) | BE2 | BE2231 | 50 | 50 | NO | PC |  | 17,74 | G | 64 | 267 | 108 | MM | 4055626024394 | 85369010 | PL | EC000902 | Imagen | Catálogo
3210286 | PTT 2,5-2TG | Borna seccionable | Borna seccionable, La corriente y la tensión son determinadas por el conector empleado., tensión nominal: 400 V, Corriente constante térmica I<sub>th</sub>: 16 A, 1er y 2º piso, tipo de conexión: Conexión push-in, Sección de dimensionamiento: 2,5 mm², sección: 0,14 mm² - 4 mm², montaje: NS 35/7,5, NS 35/15, color: gris | 1095.15 | 100 | BE | Industrial Cabinet Connectivity (ICC) | BE2 | BE2232 | 50 | 50 | NO | PC |  | 16,85 | G | 64 | 267 | 108 | MM | 4046356862769 | 85369010 | PL | EC000902 | Imagen | Catálogo
3210251 | PTT 2,5-L/MT | Borna interrumpible por cuchilla | Borna interrumpible por cuchilla, tensión nominal: 400 V, corriente nominal: 16 A, 1er y 2º piso, tipo de conexión: Conexión push-in, Sección de dimensionamiento: 2,5 mm², sección: 0,14 mm² - 4 mm², montaje: NS 35/7,5, NS 35/15, color: gris | 1074.64 | 100 | BE | Industrial Cabinet Connectivity (ICC) | BE2 | BE2231 | 50 | 50 | NO | PC |  | 17,64 | G | 63 | 267 | 109 | MM | 4046356863261 | 85369010 | PL | EC000902 | Imagen | Catálogo
3210230 | PTT 2,5-L/TG | Borna seccionable | Borna seccionable, La corriente y la tensión son determinadas por el conector empleado., Con clavija de interrupción, tensión nominal: 400 V, corriente nominal: 16 A, 1er y 2º piso, tipo de conexión: Conexión push-in, Sección de dimensionamiento: 2,5 mm², sección: 0,14 mm² - 4 mm², montaje: NS 35/7,5, NS 35/15, color: gris | 924.56 | 100 | BE | Industrial Cabinet Connectivity (ICC) | BE2 | BE2232 | 50 | 50 | NO | PC |  | 17,04 | G | 63 | 268 | 110 | MM | 4046356863285 | 85369010 | PL | EC000902 | Imagen | Catálogo
3208511 | PTTB 1,5/S | Borna de doble piso | Borna de doble piso, tensión nominal: 500 V, corriente nominal: 16 A, tipo de conexión: Conexión push-in, 1er y 2º piso, Sección de dimensionamiento: 1,5 mm², sección: 0,14 mm² - 1,5 mm², clase de montaje: NS 35/7,5, NS 35/15, color: gris | 228.43 | 100 | BE | Industrial Cabinet Connectivity (ICC) | BE2 | BE2214 | 50 | 50 | NO | PC |  | 6,91 | G | 50 | 188 | 75 | MM | 4046356564540 | 85369010 | DE | EC000897 | Imagen | Catálogo
3208524 | PTTB 1,5/S BU | Borna de doble piso | Borna de doble piso, tensión nominal: 500 V, corriente nominal: 16 A, tipo de conexión: Conexión push-in, 1er y 2º piso, Sección de dimensionamiento: 1,5 mm², sección: 0,14 mm² - 1,5 mm², clase de montaje: NS 35/7,5, NS 35/15, color: azul | 228.43 | 100 | BE | Industrial Cabinet Connectivity (ICC) | BE2 | BE2214 | 50 | 50 | NO | PC |  | 6,83 | G | 49 | 187 | 80 | MM | 4046356564533 | 85369010 | DE | EC000897 | Imagen | Catálogo
3212439 | PTTB 1,5/S/2P | Borna de doble piso | Borna de doble piso, La corriente y la tensión son determinadas por el conector empleado., tensión nominal: 500 V, corriente nominal: 16 A, tipo de conexión: Conexión push-in / conexión enchufable, 1er y 2º piso, Sección de dimensionamiento: 1,5 mm², sección: 0,14 mm² - 1,5 mm², clase de montaje: NS 35/7,5, NS 35/15, color: gris | 228.43 | 100 | BE | Industrial Cabinet Connectivity (ICC) | BE2 | BE2241 | 50 | 50 | NO | PC |  | 6,16 | G | 49 | 187 | 81 | MM | 4046356565400 | 85369010 | DE | EC000897 | Imagen | Catálogo
3212444 | PTTB 1,5/S/2P BK | Borna de doble piso | Borna de doble piso, La corriente y la tensión son determinadas por el conector empleado., tensión nominal: 500 V, corriente nominal: 16 A, tipo de conexión: Conexión push-in / conexión enchufable, 1er y 2º piso, Sección de dimensionamiento: 1,5 mm², sección: 0,14 mm² - 1,5 mm², clase de montaje: NS 35/7,5, NS 35/15, color: negro | 242.14 | 100 | BE | Industrial Cabinet Connectivity (ICC) | BE2 | BE2241 | 50 | 50 | NO | PC |  | 6,23 | G | 50 | 218 | 72 | MM | 4055626012834 | 85369010 | DE | EC000897 | Imagen | Catálogo
3212442 | PTTB 1,5/S/2P BU | Borna de doble piso | Borna de doble piso, La corriente y la tensión son determinadas por el conector empleado., tensión nominal: 500 V, corriente nominal: 16 A, tipo de conexión: Conexión push-in / conexión enchufable, 1er y 2º piso, Sección de dimensionamiento: 1,5 mm², sección: 0,14 mm² - 1,5 mm², clase de montaje: NS 35/7,5, NS 35/15, color: azul | 228.43 | 100 | BE | Industrial Cabinet Connectivity (ICC) | BE2 | BE2241 | 50 | 50 | NO | PC |  | 6,20 | G | 52 | 219 | 73 | MM | 4046356565394 | 85369010 | DE | EC000897 | Imagen | Catálogo
3212443 | PTTB 1,5/S/2P RD | Borna de doble piso | Borna de doble piso, La corriente y la tensión son determinadas por el conector empleado., tensión nominal: 500 V, corriente nominal: 16 A, tipo de conexión: Conexión push-in / conexión enchufable, 1er y 2º piso, Sección de dimensionamiento: 1,5 mm², sección: 0,14 mm² - 1,5 mm², clase de montaje: NS 35/7,5, NS 35/15, color: rojo | 242.14 | 100 | BE | Industrial Cabinet Connectivity (ICC) | BE2 | BE2241 | 50 | 50 | NO | PC |  | 6,28 | G | 51 | 217 | 72 | MM | 4055626012841 | 85369010 | DE | EC000897 | Imagen | Catálogo
3212455 | PTTB 1,5/S/2P-PE | Borne de doble piso conductor de protección | Borne de doble piso conductor de protección, número de conexiones: 4, tipo de conexión: Conexión push-in / conexión enchufable, 1er y 2º piso, sección: 0,14 mm² - 1,5 mm², clase de montaje: NS 35/7,5, NS 35/15, color: verde/amarillo | 825.01 | 100 | BE | Industrial Cabinet Connectivity (ICC) | BE2 | BE2242 | 50 | 50 | NO | PC |  | 8,37 | G | 52 | 219 | 73 | MM | 4046356565387 | 85369010 | DE | EC000901 | Imagen | Catálogo
3212468 | PTTB 1,5/S/2P-PV | Borna de doble piso | Borna de doble piso, La corriente y la tensión son determinadas por el conector empleado., con empalmadores de potencial, tensión nominal: 500 V, corriente nominal: 16 A, tipo de conexión: Conexión push-in / conexión enchufable, 1er y 2º piso, Sección de dimensionamiento: 1,5 mm², sección: 0,14 mm² - 1,5 mm², clase de montaje: NS 35/7,5, NS 35/15, color: gris | 520.92 | 100 | BE | Industrial Cabinet Connectivity (ICC) | BE2 | BE2241 | 50 | 50 | NO | PC |  | 6,45 | G | 52 | 219 | 73 | MM | 4046356565356 | 85369010 | DE | EC000897 | Imagen | Catálogo
3213933 | PTTB 1,5/S/2P-PV BU | Borna de doble piso | Borna de doble piso, La corriente y la tensión son determinadas por el conector empleado., con empalmadores de potencial, tensión nominal: 500 V, corriente nominal: 16 A, tipo de conexión: Conexión push-in / conexión enchufable, 1er y 2º piso, Sección de dimensionamiento: 1,5 mm², sección: 0,14 mm² - 1,5 mm², clase de montaje: NS 35/7,5, NS 35/15, color: azul | 520.92 | 100 | BE | Industrial Cabinet Connectivity (ICC) | BE2 | BE2241 | 50 | 50 | NO | PC |  | 6,62 | G | 50 | 217 | 71 | MM | 4046356591829 | 85369010 | DE | EC000897 | Imagen | Catálogo
3213865 | PTTB 1,5/S/4P | Borna de doble piso | Borna de doble piso, La corriente y la tensión son determinadas por el conector empleado., tensión nominal: 500 V, corriente nominal: 16 A, tipo de conexión: Conexión enchufable, 1er y 2º piso, Sección de dimensionamiento: 1,5 mm², sección: 0,14 mm² - 1,5 mm², clase de montaje: NS 35/7,5, NS 35/15, color: gris | 200.02 | 100 | BE | Industrial Cabinet Connectivity (ICC) | BE2 | BE2241 | 50 | 50 | NO | PC |  | 6,92 | G | 60 | 189 | 118 | MM | 4046356575720 | 85369010 | PL | EC000897 | Imagen | Catálogo
3213881 | PTTB 1,5/S/4P-PE | Borne de doble piso conductor de protección | Borne de doble piso conductor de protección, número de conexiones: 4, tipo de conexión: Conexión enchufable, 1er y 2º piso, sección: 0,14 mm² - 1,5 mm², clase de montaje: NS 35/7,5, NS 35/15, color: amarillo-verde | 797.53 | 100 | BE | Industrial Cabinet Connectivity (ICC) | BE2 | BE2242 | 50 | 50 | NO | PC |  | 9,39 | G | 60 | 189 | 118 | MM | 4046356575683 | 85369010 | PL | EC000901 | Imagen | Catálogo
3213852 | PTTB 1,5/S/4P-PV | Borna de doble piso | Borna de doble piso, La corriente y la tensión son determinadas por el conector empleado., con empalmadores de potencial, tensión nominal: 500 V, corriente nominal: 16 A, tipo de conexión: Conexión enchufable, 1er y 2º piso, Sección de dimensionamiento: 1,5 mm², sección: 0,14 mm² - 1,5 mm², clase de montaje: NS 35/7,5, NS 35/15, color: gris | 493.59 | 100 | BE | Industrial Cabinet Connectivity (ICC) | BE2 | BE2241 | 50 | 50 | NO | PC |  | 7,16 | G | 60 | 189 | 118 | MM | 4046356591836 | 85369010 | PL | EC000897 | Imagen | Catálogo
3208544 | PTTB 1,5/S-L/N | Borna de doble piso | Borna de doble piso, tensión nominal: 500 V, corriente nominal: 16 A, tipo de conexión: Conexión push-in, 1er y 2º piso, Sección de dimensionamiento: 1,5 mm², sección: 0,14 mm² - 1,5 mm², clase de montaje: NS 35/7,5, NS 35/15, color: gris | 297.23 | 100 | BE | Industrial Cabinet Connectivity (ICC) | BE2 | BE2214 | 50 | 50 | NO | PC |  | 6,80 | G | 49 | 187 | 81 | MM | 4046356564526 | 85369010 | DE | EC000897 | Imagen | Catálogo
3208537 | PTTB 1,5/S-PE | Borne de doble piso conductor de protección | Borne de doble piso conductor de protección, número de conexiones: 4, tipo de conexión: Conexión push-in, 1er y 2º piso, sección: 0,14 mm² - 1,5 mm², clase de montaje: NS 35/7,5, NS 35/15, color: amarillo-verde | 825.01 | 100 | BE | Industrial Cabinet Connectivity (ICC) | BE2 | BE2224 | 50 | 50 | NO | PC |  | 8,97 | G | 49 | 187 | 80 | MM | 4046356564519 | 85369010 | DE | EC000901 | Imagen | Catálogo
3208553 | PTTB 1,5/S-PE/L | Borne multipiso | Borne multipiso, tensión nominal: 500 V, corriente nominal: 16 A, tipo de conexión: Conexión push-in, 1er y 2º piso, Sección de dimensionamiento: 1,5 mm², sección: 0,14 mm² - 1,5 mm², clase de montaje: NS 35/7,5, NS 35/15, color: gris | 536.3 | 100 | BE | Industrial Cabinet Connectivity (ICC) | BE2 | BE2224 | 50 | 50 | NO | PC |  | 8,98 | G | 47 | 186 | 75 | MM | 4046356564502 | 85369010 | DE | EC000901 | Imagen | Catálogo
3208566 | PTTB 1,5/S-PE/N | Borne de doble piso conductor de protección | Borne de doble piso conductor de protección, tensión nominal: 500 V, corriente nominal: 16 A, tipo de conexión: Conexión push-in, 1er y 2º piso, Sección de dimensionamiento: 1,5 mm², sección: 0,14 mm² - 1,5 mm², clase de montaje: NS 35/7,5, NS 35/15, color: gris | 437.22 | 100 | BE | Industrial Cabinet Connectivity (ICC) | BE2 | BE2224 | 50 | 50 | NO | PC |  | 8,73 | G | 47 | 186 | 75 | MM | 4046356564496 | 85369010 | DE | EC000901 | Imagen | Catálogo
3208540 | PTTB 1,5/S-PV | Borna de doble piso | Borna de doble piso, con empalmadores de potencial, tensión nominal: 500 V, corriente nominal: 16 A, tipo de conexión: Conexión push-in, 1er y 2º piso, Sección de dimensionamiento: 1,5 mm², sección: 0,14 mm² - 1,5 mm², clase de montaje: NS 35/7,5, NS 35/15, color: gris | 520.92 | 100 | BE | Industrial Cabinet Connectivity (ICC) | BE2 | BE2214 | 50 | 50 | NO | PC |  | 7,09 | G | 49 | 187 | 80 | MM | 4046356564403 | 85369010 | DE | EC000897 | Imagen | Catálogo
1674252 | PTTB 1,5/S-PV BU | Borna de doble piso | Borna de doble piso, con empalmadores de potencial, tensión nominal: 500 V, corriente nominal: 16 A, tipo de conexión: Conexión push-in, 1er y 2º piso, Sección de dimensionamiento: 1,5 mm², sección: 0,14 mm² - 1,5 mm², clase de montaje: NS 35/7,5, NS 35/15, color: azul | 552.17 | 100 | BE | Industrial Cabinet Connectivity (ICC) | BE2 | BE2214 | 50 | 50 | NO | PC |  | 7,12 | G | 48 | 186 | 79 | MM | 4067923224360 | 85369010 | DE | EC000897 | Imagen | Catálogo
3210567 | PTTB 2,5 | Borna de doble piso | Borna de doble piso, tensión nominal: 500 V, corriente nominal: 22 A, tipo de conexión: Conexión push-in, 1er y 2º piso, Sección de dimensionamiento: 2,5 mm², sección: 0,14 mm² - 4 mm², clase de montaje: NS 35/7,5, NS 35/15, color: gris | 315.16 | 100 | BE | Industrial Cabinet Connectivity (ICC) | BE2 | BE2214 | 50 | 50 | NO | PC |  | 10,74 | G | 52 | 266 | 77 | MM | 4046356418980 | 85369010 | PL | EC000897 | Imagen | Catálogo
1467082 | PTTB 2,5 BK | Borna de doble piso | Borna de doble piso, tensión nominal: 500 V, corriente nominal: 22 A, tipo de conexión: Conexión push-in, 1er y 2º piso, Sección de dimensionamiento: 2,5 mm², sección: 0,14 mm² - 4 mm², clase de montaje: NS 35/7,5, NS 35/15, color: negro | 312.22 | 100 | BE | Industrial Cabinet Connectivity (ICC) | BE2 | BE2214 | 50 | 500 | NO | PC |  | 10,68 | G | 0 | 0 | 0 |  | 4063151863111 | 85369010 | CN | EC000897 | Imagen | Catálogo
1459420 | PTTB 2,5 BN | Borna de doble piso | Borna de doble piso, tensión nominal: 500 V, corriente nominal: 22 A, tipo de conexión: Conexión push-in, 1er y 2º piso, Sección de dimensionamiento: 2,5 mm², sección: 0,14 mm² - 4 mm², clase de montaje: NS 35/7,5, NS 35/15, color: marrón | 312.22 | 100 | BE | Industrial Cabinet Connectivity (ICC) | BE2 | BE2214 | 50 | 500 | NO | PC |  | 10,71 | G | 0 | 0 | 0 |  | 4063151851293 | 85369010 | CN | EC000897 | Imagen | Catálogo
3210570 | PTTB 2,5 BU | Borna de doble piso | Borna de doble piso, tensión nominal: 500 V, corriente nominal: 22 A, tipo de conexión: Conexión push-in, 1er y 2º piso, Sección de dimensionamiento: 2,5 mm², sección: 0,14 mm² - 4 mm², clase de montaje: NS 35/7,5, NS 35/15, color: azul | 315.16 | 100 | BE | Industrial Cabinet Connectivity (ICC) | BE2 | BE2214 | 50 | 50 | NO | PC |  | 10,71 | G | 52 | 266 | 77 | MM | 4046356418997 | 85369010 | PL | EC000897 | Imagen | Catálogo
3210568 | PTTB 2,5 OG | Borna de doble piso | Borna de doble piso, tensión nominal: 500 V, corriente nominal: 22 A, tipo de conexión: Conexión push-in, 1er y 2º piso, Sección de dimensionamiento: 2,5 mm², sección: 0,14 mm² - 4 mm², clase de montaje: NS 35/7,5, NS 35/15, color: naranja | 333.43 | 100 | BE | Industrial Cabinet Connectivity (ICC) | BE2 | BE2214 | 50 | 50 | NO | PC |  | 10,80 | G | 60 | 211 | 124 | MM | 4046356889568 | 85369010 | PL | EC000897 | Imagen | Catálogo
1109053 | PTTB 2,5 RD | Borna de doble piso | Borna de doble piso, tensión nominal: 500 V, corriente nominal: 22 A, tipo de conexión: Conexión push-in, 1er y 2º piso, Sección de dimensionamiento: 2,5 mm², sección: 0,14 mm² - 4 mm², clase de montaje: NS 35/7,5, NS 35/15, color: rojo | 309.63 | 100 | BE | Industrial Cabinet Connectivity (ICC) | BE2 | BE2214 | 50 | 50 | NO | PC |  | 10,96 | G | 54 | 346 | 65 | MM | 4063151018825 | 85369010 | CN | EC000897 | Imagen | Catálogo
1459949 | PTTB 2,5 YE | Borne multipiso | Borne multipiso | 312.22 | 100 | BE | Industrial Cabinet Connectivity (ICC) | BE2 | BE2214 | 50 | 500 | NO | PC |  | 10,72 | G | 0 | 0 | 0 |  | 4063151851194 | 85369010 | CN | EC000897 | Imagen | Catálogo
3210871 | PTTB 2,5/2P | Borna de doble piso | Borna de doble piso, La corriente y la tensión son determinadas por el conector empleado., tensión nominal: 500 V, corriente nominal: 22 A, tipo de conexión: Conexión push-in / conexión enchufable, Sección de dimensionamiento: 2,5 mm², sección: 0,14 mm² - 4 mm², clase de montaje: NS 35/7,5, NS 35/15, color: gris | 315.16 | 100 | BE | Industrial Cabinet Connectivity (ICC) | BE2 | BE2241 | 50 | 50 | NO | PC |  | 9,88 | G | 53 | 266 | 82 | MM | 4046356412025 | 85369010 | PL | EC000897 | Imagen | Catálogo
3210884 | PTTB 2,5/2P BU | Borna de doble piso | Borna de doble piso, La corriente y la tensión son determinadas por el conector empleado., tensión nominal: 500 V, corriente nominal: 22 A, tipo de conexión: Conexión push-in / conexión enchufable, Sección de dimensionamiento: 2,5 mm², sección: 0,14 mm² - 4 mm², clase de montaje: NS 35/7,5, NS 35/15, color: azul | 315.16 | 100 | BE | Industrial Cabinet Connectivity (ICC) | BE2 | BE2241 | 50 | 50 | NO | PC |  | 10,05 | G | 52 | 266 | 84 | MM | 4046356412032 | 85369010 | PL | EC000897 | Imagen | Catálogo
3210897 | PTTB 2,5/2P-PE | Borne de doble piso conductor de protección | Borne de doble piso conductor de protección, número de conexiones: 4, tipo de conexión: Conexión push-in / conexión enchufable, 1er y 2º piso, sección: 0,14 mm² - 4 mm², clase de montaje: NS 35/7,5, NS 35/15, color: amarillo-verde | 865.5 | 100 | BE | Industrial Cabinet Connectivity (ICC) | BE2 | BE2242 | 50 | 50 | NO | PC |  | 12,66 | G | 57 | 260 | 92 | MM | 4046356412049 | 85369010 | CN | EC000901 | Imagen | Catálogo
3210907 | PTTB 2,5/2P-PV | Borna de doble piso | Borna de doble piso, La corriente y la tensión son determinadas por el conector empleado., con empalmadores de potencial, tensión nominal: 500 V, corriente nominal: 22 A, tipo de conexión: Conexión push-in / conexión enchufable, 1er y 2º piso, Sección de dimensionamiento: 2,5 mm², sección: 0,14 mm² - 4 mm², clase de montaje: NS 35/7,5, NS 35/15, color: gris | 649.97 | 100 | BE | Industrial Cabinet Connectivity (ICC) | BE2 | BE2241 | 50 | 50 | NO | PC |  | 10,41 | G | 57 | 260 | 92 | MM | 4046356412056 | 85369010 | CN | EC000897 | Imagen | Catálogo
3211480 | PTTB 2,5-2BE | Borne para componentes | Borne para componentes, para el montaje de componentes autoseleccionables, tensión nominal: 500 V, corriente nominal: 22 A, tipo de conexión: Conexión push-in, Sección de dimensionamiento: 2,5 mm², sección: 0,14 mm² - 4 mm², clase de montaje: NS 35/7,5, NS 35/15, color: gris | 293.11 | 100 | BE | Industrial Cabinet Connectivity (ICC) | BE2 | BE2272 | 50 | 50 | NO | PC |  | 10,90 | G | 59 | 210 | 117 | MM | 4046356832847 | 85369010 | CN | EC000897 | Imagen | Catálogo
1147743 | PTTB 2,5-2BE BU | Borne para componentes | Borne para componentes, para el montaje de componentes autoseleccionables, tensión nominal: 500 V, corriente nominal: 22 A, tipo de conexión: Conexión push-in, Sección de dimensionamiento: 2,5 mm², sección: 0,14 mm² - 4 mm², clase de montaje: NS 35/7,5, NS 35/15, color: azul | 293.11 | 100 | BE | Industrial Cabinet Connectivity (ICC) | BE2 | BE2271 | 50 | 500 | NO | PC |  | 10,96 | G | 59 | 210 | 117 | MM | 4063151139575 | 85369010 | CN | EC000897 | Imagen | Catálogo
3211447 | PTTB 2,5-2DIO/OL-U/OR-U | Borne para componentes | Borne para componentes, con diodo integrado 1N4007, corriente nominal: 0,5 A, número de conexiones: 4, tipo de conexión: Conexión push-in, Sección de dimensionamiento: 2,5 mm², 1er y 2º piso, sección: 0,14 mm² - 4 mm², clase de montaje: NS 35/7,5, NS 35/15, color: gris | 1046.4 | 100 | BE | Industrial Cabinet Connectivity (ICC) | BE2 | BE2272 | 50 | 50 | NO | PC |  | 11,36 | G | 53 | 349 | 66 | MM | 4055626371658 | 85369010 | CN | EC000903 | Imagen | Catálogo
3211443 | PTTB 2,5-2DIO/O-UL/O-UR | Borne para componentes | Borne para componentes, con diodo integrado 1N4007, corriente nominal: 0,5 A, número de conexiones: 4, tipo de conexión: Conexión push-in, Sección de dimensionamiento: 2,5 mm², 1er y 2º piso, sección: 0,14 mm² - 4 mm², clase de montaje: NS 35/7,5, NS 35/15, color: gris | 1046.4 | 100 | BE | Industrial Cabinet Connectivity (ICC) | BE2 | BE2272 | 50 | 50 | NO | PC |  | 11,43 | G | 53 | 346 | 65 | MM | 4046356433044 | 85369010 | CN | EC000903 | Imagen | Catálogo
3211444 | PTTB 2,5-2DIO/O-UL/O-UR BK | Borne para componentes | Borne para componentes, con diodo integrado 1N4007, corriente nominal: 0,5 A, número de conexiones: 4, tipo de conexión: Conexión push-in, Sección de dimensionamiento: 2,5 mm², 1er y 2º piso, sección: 0,14 mm² - 4 mm², clase de montaje: NS 35/7,5, NS 35/15, color: negro | 1108.95 | 100 | BE | Industrial Cabinet Connectivity (ICC) | BE2 | BE2272 | 50 | 50 | NO | PC |  | 13,05 | G | 59 | 210 | 117 | MM | 4055626348742 | 85369010 | CN | EC000903 | Imagen | Catálogo
3211430 | PTTB 2,5-2DIO/O-UL/UR-UL | Borne para componentes | Borne para componentes, con diodo integrado 1N4007, corriente nominal: 1 A, número de conexiones: 4, tipo de conexión: Conexión push-in, Sección de dimensionamiento: 2,5 mm², 1er y 2º piso, sección: 0,14 mm² - 4 mm², clase de montaje: NS 35/7,5, NS 35/15, color: gris | 1046.4 | 100 | BE | Industrial Cabinet Connectivity (ICC) | BE2 | BE2272 | 50 | 50 | NO | PC |  | 11,38 | G | 59 | 210 | 117 | MM | 4046356433051 | 85369010 | CN | EC000903 | Imagen | Catálogo
1032734 | PTTB 2,5-2DIO/O-UL/UR-UL/U-OG/O-GN | Borne para componentes | Borne para componentes, con diodo integrado 1N4007, corriente nominal: 1 A, número de conexiones: 4, tipo de conexión: Conexión push-in, Sección de dimensionamiento: 2,5 mm², 1er y 2º piso, sección: 0,14 mm² - 4 mm², clase de montaje: NS 35/7,5, NS 35/15, color: gris | 1029.85 | 100 | BE | Industrial Cabinet Connectivity (ICC) | BE2 | BE2272 | 50 | 50 | NO | PC |  | 11,31 | G | 59 | 210 | 117 | MM | 4055626537504 | 85369010 | CN | EC000903 | Imagen | Catálogo
3215041 | PTTB 2,5-2DIO/O-UR/UL-UR | Borne para componentes | Borne para componentes, con diodo integrado 1N4007, corriente nominal: 1 A, número de conexiones: 4, tipo de conexión: Conexión push-in, Sección de dimensionamiento: 2,5 mm², 1er y 2º piso, sección: 0,14 mm² - 4 mm², clase de montaje: NS 35/7,5, NS 35/15, color: gris | 1046.4 | 100 | BE | Industrial Cabinet Connectivity (ICC) | BE2 | BE2272 | 50 | 50 | NO | PC |  | 11,42 | G | 52 | 346 | 66 | MM | 4046356633727 | 85369010 | CN | EC000903 | Imagen | Catálogo
1434417 | PTTB 2,5-2DIO/UL-O/UL-UR | Borne para componentes | Borne para componentes, con diodo integrado 1N4007, corriente nominal: 1 A, número de conexiones: 4, tipo de conexión: Conexión push-in, Sección de dimensionamiento: 2,5 mm², 1er y 2º piso, sección: 0,14 mm² - 4 mm², clase de montaje: NS 35/7,5, NS 35/15, color: gris | 977.93 | 100 | BE | Industrial Cabinet Connectivity (ICC) | BE2 | BE2272 | 50 | 50 | NO | PC |  | 11,42 | G | 0 | 0 | 0 |  | 4063151807832 | 85369010 | CN | EC000903 | Imagen | Catálogo
3213221 | PTTB 2,5-2DIO/UL-O/UR-O | Borne para componentes | Borne para componentes, con diodo integrado 1N4007, corriente nominal: 0,5 A, número de conexiones: 4, tipo de conexión: Conexión push-in, Sección de dimensionamiento: 2,5 mm², 1er y 2º piso, sección: 0,14 mm² - 4 mm², clase de montaje: NS 35/7,5, NS 35/15, color: gris | 1046.4 | 100 | BE | Industrial Cabinet Connectivity (ICC) | BE2 | BE2272 | 50 | 50 | NO | PC |  | 11,51 | G | 59 | 210 | 117 | MM | 4046356554978 | 85369010 | CN | EC000903 | Imagen | Catálogo
1032738 | PTTB 2,5-2DIO/UL-O/UR-O/U-OG/O-GN | Borne para componentes | Borne para componentes, con diodo integrado 1N4007, corriente nominal: 0,5 A, número de conexiones: 4, tipo de conexión: Conexión push-in, Sección de dimensionamiento: 2,5 mm², 1er y 2º piso, sección: 0,14 mm² - 4 mm², clase de montaje: NS 35/7,5, NS 35/15, color: gris | 1020.87 | 100 | BE | Industrial Cabinet Connectivity (ICC) | BE2 | BE2272 | 50 | 50 | NO | PC |  | 11,43 | G | 59 | 210 | 117 | MM | 4055626537351 | 85369010 | CN | EC000903 | Imagen | Catálogo
3211445 | PTTB 2,5-2DIO/U-OL/U-OR | Borne para componentes | Borne para componentes, con diodo integrado 1N4007, corriente nominal: 0,5 A, número de conexiones: 4, tipo de conexión: Conexión push-in, Sección de dimensionamiento: 2,5 mm², 1er y 2º piso, sección: 0,14 mm² - 4 mm², clase de montaje: NS 35/7,5, NS 35/15, color: gris | 1046.4 | 100 | BE | Industrial Cabinet Connectivity (ICC) | BE2 | BE2272 | 50 | 50 | NO | PC |  | 11,34 | G | 0 | 0 | 0 |  | 4055626371641 | 85369010 | CN | EC000903 | Imagen | Catálogo
3211433 | PTTB 2,5-2DIO/UR-O/UR-UL | Borne para componentes | Borne para componentes, con diodo integrado 1N4007, tensión nominal: 500 V, corriente nominal: 0,5 A, número de conexiones: 4, tipo de conexión: Conexión push-in, Sección de dimensionamiento: 2,5 mm², 1er y 2º piso, sección: 0,14 mm² - 4 mm², clase de montaje: NS 35/7,5, NS 35/15, color: gris | 1025.87 | 100 | BE | Industrial Cabinet Connectivity (ICC) | BE2 | BE2272 | 50 | 50 | NO | PC |  | 11,38 | G | 59 | 210 | 117 | MM | 4055626055701 | 85369010 | CN | EC000903 | Imagen | Catálogo
3211432 | PTTB 2,5-2R BU/NAMUR | Borne para componentes | Borne para componentes, tipo de conexión: Conexión push-in, 1er y 2º piso, Sección de dimensionamiento: 2,5 mm², sección: 0,14 mm² - 4 mm², clase de montaje: NS 35/7,5, NS 35/15, color: azul | 1239.51 | 100 | BE | Industrial Cabinet Connectivity (ICC) | BE2 | BE2273 | 50 | 50 | NO | PC |  | 11,32 | G | 56 | 348 | 65 | MM | 4055626018850 | 85369010 | CN | EC000903 | Imagen | Catálogo
3211431 | PTTB 2,5-2R/NAMUR | Borne para componentes | Borne para componentes, tipo de conexión: Conexión push-in, 1er y 2º piso, Sección de dimensionamiento: 2,5 mm², sección: 0,14 mm² - 4 mm², clase de montaje: NS 35/7,5, NS 35/15, color: gris | 1239.51 | 100 | BE | Industrial Cabinet Connectivity (ICC) | BE2 | BE2273 | 50 | 50 | NO | PC |  | 11,34 | G | 52 | 345 | 65 | MM | 4055626018843 | 85369010 | CN | EC000903 | Imagen | Catálogo
1556591 | PTTB 2,5-DIO.1N5408K/O-U | Borne para componentes | Borne para componentes, Con diodo integrado 1N5408, tensión nominal: 500 V, corriente nominal: 1,5 A, número de conexiones: 4, tipo de conexión: Conexión push-in, Sección de dimensionamiento: 2,5 mm², sección: 0,14 mm² - 4 mm², clase de montaje: NS 35/7,5, NS 35/15, color: gris | 723.78 | 100 | BE | Industrial Cabinet Connectivity (ICC) | BE2 | BE2272 | 50 | 50 | NO | PC |  | 11,07 | G |  |  |  |  | 4067923036048 | 85369010 | CN | EC000903 |  | Catálogo
1556590 | PTTB 2,5-DIO.1N5408K/U-O | Borne para componentes | Borne para componentes, Con diodo integrado 1N5408, tensión nominal: 500 V, corriente nominal: 1,5 A, número de conexiones: 4, tipo de conexión: Conexión push-in, Sección de dimensionamiento: 2,5 mm², sección: 0,14 mm² - 4 mm², clase de montaje: NS 35/7,5, NS 35/15, color: gris | 723.78 | 100 | BE | Industrial Cabinet Connectivity (ICC) | BE2 | BE2272 | 50 | 50 | NO | PC |  | 11,24 | G |  |  |  |  | 4067923035096 | 85369010 | CN | EC000903 |  | Catálogo
3210923 | PTTB 2,5-DIO/O-U | Borne para componentes | Borne para componentes, con diodo integrado 1N4007, corriente nominal: 0,5 A, número de conexiones: 4, tipo de conexión: Conexión push-in, Sección de dimensionamiento: 2,5 mm², 1er y 2º piso, sección: 0,14 mm² - 4 mm², clase de montaje: NS 35/7,5, NS 35/15, color: gris | 709.59 | 100 | BE | Industrial Cabinet Connectivity (ICC) | BE2 | BE2272 | 50 | 50 | NO | PC |  | 11,08 | G | 59 | 210 | 117 | MM | 4046356419024 | 85369010 | CN | EC000903 | Imagen | Catálogo
1020774 | PTTB 2,5-DIO/O-U BK | Borne para componentes | Borne para componentes, con diodo integrado 1N4007, corriente nominal: 0,5 A, número de conexiones: 4, tipo de conexión: Conexión push-in, Sección de dimensionamiento: 2,5 mm², 1er y 2º piso, sección: 0,14 mm² - 4 mm², clase de montaje: NS 35/7,5, NS 35/15, color: negro | 745.11 | 100 | BE | Industrial Cabinet Connectivity (ICC) | BE2 | BE2272 | 50 | 100 | NO | PC |  | 11,19 | G | 59 | 210 | 117 | MM | 4055626510859 | 85369010 | CN | EC000903 | Imagen | Catálogo
3211427 | PTTB 2,5-DIO/UL-UR | Borne para componentes | Borne para componentes, con diodo integrado 1N4007, corriente nominal: 0,5 A, número de conexiones: 4, tipo de conexión: Conexión push-in, Sección de dimensionamiento: 2,5 mm², 1er y 2º piso, sección: 0,14 mm² - 4 mm², clase de montaje: NS 35/7,5, NS 35/15, color: gris | 726.92 | 100 | BE | Industrial Cabinet Connectivity (ICC) | BE2 | BE2272 | 50 | 50 | NO | PC |  | 11,13 | G | 52 | 346 | 65 | MM | 4046356433068 | 85369010 | CN | EC000903 | Imagen | Catálogo
3210936 | PTTB 2,5-DIO/U-O | Borne para componentes | Borne para componentes, con diodo integrado 1N4007, corriente nominal: 0,5 A, número de conexiones: 4, tipo de conexión: Conexión push-in, Sección de dimensionamiento: 2,5 mm², 1er y 2º piso, sección: 0,14 mm² - 4 mm², clase de montaje: NS 35/7,5, NS 35/15, color: gris | 709.59 | 100 | BE | Industrial Cabinet Connectivity (ICC) | BE2 | BE2272 | 50 | 50 | NO | PC |  | 11,20 | G | 59 | 210 | 117 | MM | 4046356419031 | 85369010 | CN | EC000903 | Imagen | Catálogo
3215042 | PTTB 2,5-ILA 100 | Borna de doble piso | Borna de doble piso, tensión nominal: 500 V, corriente nominal: 0,1 A, 1er y 2º piso, tipo de conexión: Conexión push-in, Sección de dimensionamiento: 2,5 mm², sección: 0,14 mm² - 4 mm², montaje: NS 35/7,5, NS 35/15, color: gris | 3979.86 | 100 | BE | Industrial Cabinet Connectivity (ICC) | BE2 | BE2214 | 50 | 50 | NO | PC |  | 11,53 | G | 50 | 345 | 65 | MM | 4055626249575 | 85369010 | CN | EC000903 | Imagen | Catálogo
3210994 | PTTB 2,5-L/N | Borna de doble piso | Borna de doble piso, tensión nominal: 500 V, corriente nominal: 22 A, tipo de conexión: Conexión push-in, 1er y 2º piso, Sección de dimensionamiento: 2,5 mm², sección: 0,14 mm² - 4 mm², clase de montaje: NS 35/7,5, NS 35/15, color: gris | 372.88 | 100 | BE | Industrial Cabinet Connectivity (ICC) | BE2 | BE2214 | 50 | 50 | NO | PC |  | 10,90 | G | 60 | 211 | 124 | MM | 4046356419062 | 85369010 | PL | EC000897 | Imagen | Catálogo
3211472 | PTTB 2,5-LA 230 | Borna de doble piso | Borna de doble piso, La tensión de servicio se determina mediante la variante de indicación luminosa. Datos característicos LA 110 ... 250 V AC/DC, 0,1 mA ... 0,5 mA., tensión nominal: 500 V, corriente nominal: 20 A, 1er y 2º piso, tipo de conexión: Conexión push-in, Sección de dimensionamiento: 2,5 mm², sección: 0,14 mm² - 4 mm², montaje: NS 35/7,5, NS 35/15, color: gris | 1036.75 | 100 | BE | Industrial Cabinet Connectivity (ICC) | BE2 | BE2272 | 50 | 50 | NO | PC |  | 11,38 | G | 53 | 320 | 69 | MM | 4046356433785 | 85369010 | CN | EC000903 | Imagen | Catálogo
1449823 | PTTB 2,5-LA 24 GN | Borna de doble piso | Borna de doble piso, La tensión de servicio se determina mediante la variante de indicador luminoso. Datos característicos LED 12 V DC ... 30 V DC, 0,7 mA ... 2,4 mA, tensión nominal: 500 V, corriente nominal: 20 A, tipo de conexión: Conexión push-in, Sección de dimensionamiento: 2,5 mm², sección: 0,14 mm² - 4 mm², montaje: NS 35/7,5, NS 35/15, color: gris | 1006.42 | 100 | BE | Industrial Cabinet Connectivity (ICC) | BE2 | BE2272 | 50 | 500 | NO | PC |  | 11,34 | G | 0 | 0 | 0 |  | 4063151836108 | 85369010 | CN | EC000903 | Imagen | Catálogo
3211456 | PTTB 2,5-LA 24 RD | Borna de doble piso | Borna de doble piso, La tensión de servicio se determina mediante la variante de indicador luminoso. Datos característicos LED 12 V DC ... 30 V DC, 0,7 mA ... 2,4 mA, tensión nominal: 500 V, corriente nominal: 20 A, tipo de conexión: Conexión push-in, Sección de dimensionamiento: 2,5 mm², sección: 0,14 mm² - 4 mm², montaje: NS 35/7,5, NS 35/15, color: gris | 1046.4 | 100 | BE | Industrial Cabinet Connectivity (ICC) | BE2 | BE2272 | 50 | 50 | NO | PC |  | 11,40 | G | 53 | 348 | 65 | MM | 4046356433792 | 85369010 | CN | EC000903 | Imagen | Catálogo
3211469 | PTTB 2,5-LA 60 RD | Borna de doble piso | Borna de doble piso, La tensión de servicio se determina mediante la variante de indicación luminosa. Datos característicos LED 30 V DC ... 60 V DC, 0,8 mA ...1,8 mA, tensión nominal: 500 V, corriente nominal: 20 A, 1er y 2º piso, tipo de conexión: Conexión push-in, Sección de dimensionamiento: 2,5 mm², sección: 0,14 mm² - 4 mm², montaje: NS 35/7,5, NS 35/15, color: gris | 1046.4 | 100 | BE | Industrial Cabinet Connectivity (ICC) | BE2 | BE2272 | 50 | 50 | NO | PC |  | 10,48 | G | 53 | 320 | 69 | MM | 4046356433778 | 85369010 | CN | EC000903 | Imagen | Catálogo
3210596 | PTTB 2,5-PE | Borne de doble piso conductor de protección | Borne de doble piso conductor de protección, número de conexiones: 4, tipo de conexión: Conexión push-in, 1er y 2º piso, Sección de dimensionamiento: 2,5 mm², sección: 0,14 mm² - 4 mm², clase de montaje: NS 35/7,5, NS 35/15, color: amarillo-verde | 865.5 | 100 | BE | Industrial Cabinet Connectivity (ICC) | BE2 | BE2224 | 50 | 50 | NO | PC |  | 13,02 | G | 52 | 345 | 66 | MM | 4046356419017 | 85369010 | CN | EC000901 | Imagen | Catálogo
3210978 | PTTB 2,5-PE/L | Borne multipiso | Borne multipiso, tensión nominal: 500 V, corriente nominal: 24 A, tipo de conexión: Conexión push-in, 1er y 2º piso, Sección de dimensionamiento: 2,5 mm², sección: 0,14 mm² - 4 mm², clase de montaje: NS 35/7,5, NS 35/15, color: gris | 576.85 | 100 | BE | Industrial Cabinet Connectivity (ICC) | BE2 | BE2224 | 50 | 50 | NO | PC |  | 12,82 | G | 58 | 271 | 83 | MM | 4046356419048 | 85369010 | CN | EC000901 | Imagen | Catálogo
3210981 | PTTB 2,5-PE/N | Borne de doble piso conductor de protección | Borne de doble piso conductor de protección, tensión nominal: 500 V, corriente nominal: 24 A, tipo de conexión: Conexión push-in, 1er y 2º piso, Sección de dimensionamiento: 2,5 mm², sección: 0,14 mm² - 4 mm², clase de montaje: NS 35/7,5, NS 35/15, color: gris | 646.12 | 100 | BE | Industrial Cabinet Connectivity (ICC) | BE2 | BE2224 | 50 | 50 | NO | PC |  | 13,01 | G | 58 | 271 | 83 | MM | 4046356419055 | 85369010 | CN | EC000901 | Imagen | Catálogo
3210583 | PTTB 2,5-PV | Borna de doble piso | Borna de doble piso, con empalmadores de potencial, tensión nominal: 500 V, corriente nominal: 22 A, tipo de conexión: Conexión push-in, 1er y 2º piso, Sección de dimensionamiento: 2,5 mm², sección: 0,14 mm² - 4 mm², clase de montaje: NS 35/7,5, NS 35/15, color: gris | 649.97 | 100 | BE | Industrial Cabinet Connectivity (ICC) | BE2 | BE2214 | 50 | 50 | NO | PC |  | 11,01 | G | 54 | 345 | 65 | MM | 4046356419000 | 85369010 | CN | EC000897 | Imagen | Catálogo
3000715 | PTTB 2,5-PV BU | Borna de doble piso | Borna de doble piso, con empalmadores de potencial, tensión nominal: 500 V, corriente nominal: 22 A, tipo de conexión: Conexión push-in, 1er y 2º piso, Sección de dimensionamiento: 2,5 mm², sección: 0,14 mm² - 4 mm², clase de montaje: NS 35/7,5, NS 35/15, color: azul | 622 | 100 | BE | Industrial Cabinet Connectivity (ICC) | BE2 | BE2214 | 50 | 50 | NO | PC |  | 11,04 | G | 58 | 271 | 83 | MM | 4046356675642 | 85369010 | CN | EC000897 | Imagen | Catálogo
3210925 | PTTB 2,5-R499/O-U | Borne para componentes | Borne para componentes, 1er y 2º piso, tipo de conexión: Conexión push-in, Sección de dimensionamiento: 2,5 mm², sección: 0,14 mm² - 4 mm², montaje: NS 35/7,5, NS 35/15, color: gris | 743.73 | 100 | BE | Industrial Cabinet Connectivity (ICC) | BE2 | BE2273 | 50 | 50 | NO | PC |  | 11,17 | G | 53 | 348 | 66 | MM | 4046356772099 | 85369010 | CN | EC000903 | Imagen | Catálogo
3211786 | PTTB 4 | Borna de doble piso | Borna de doble piso, tensión nominal: 500 V, corriente nominal: 28 A, tipo de conexión: Conexión push-in, 1er y 2º piso, Sección de dimensionamiento: 4 mm², sección: 0,2 mm² - 6 mm², clase de montaje: NS 35/7,5, NS 35/15, color: gris | 361.99 | 100 | BE | Industrial Cabinet Connectivity (ICC) | BE2 | BE2214 | 50 | 50 | NO | PC |  | 16,29 | G | 52 | 358 | 93 | MM | 4046356482707 | 85369010 | CN | EC000897 | Imagen | Catálogo
3211793 | PTTB 4 BU | Borna de doble piso | Borna de doble piso, tensión nominal: 500 V, corriente nominal: 28 A, tipo de conexión: Conexión push-in, 1er y 2º piso, Sección de dimensionamiento: 4 mm², sección: 0,2 mm² - 6 mm², clase de montaje: NS 35/7,5, NS 35/15, color: azul | 361.99 | 100 | BE | Industrial Cabinet Connectivity (ICC) | BE2 | BE2214 | 50 | 50 | NO | PC |  | 16,37 | G | 54 | 310 | 112 | MM | 4046356482714 | 85369010 | CN | EC000897 | Imagen | Catálogo
3211792 | PTTB 4 OG | Borna de doble piso | Borna de doble piso, tensión nominal: 500 V, corriente nominal: 28 A, tipo de conexión: Conexión push-in, 1er y 2º piso, Sección de dimensionamiento: 4 mm², sección: 0,2 mm² - 6 mm², clase de montaje: NS 35/7,5, NS 35/15, color: naranja | 383.73 | 100 | BE | Industrial Cabinet Connectivity (ICC) | BE2 | BE2214 | 50 | 50 | NO | PC |  | 16,61 | G | 0 | 0 | 0 |  | 4055626461595 | 85369010 | CN | EC000897 | Imagen | Catálogo
3211791 | PTTB 4 RD | Borna de doble piso | Borna de doble piso, tensión nominal: 500 V, corriente nominal: 28 A, tipo de conexión: Conexión push-in, 1er y 2º piso, Sección de dimensionamiento: 4 mm², sección: 0,2 mm² - 6 mm², clase de montaje: NS 35/7,5, NS 35/15, color: rojo | 383.73 | 100 | BE | Industrial Cabinet Connectivity (ICC) | BE2 | BE2214 | 50 | 50 | NO | PC |  | 16,60 | G | 0 | 0 | 0 |  | 4055626461588 | 85369010 | CN | EC000897 | Imagen | Catálogo
3211794 | PTTB 4 WH | Borna de doble piso | Borna de doble piso, tensión nominal: 500 V, corriente nominal: 28 A, tipo de conexión: Conexión push-in, 1er y 2º piso, Sección de dimensionamiento: 4 mm², sección: 0,2 mm² - 6 mm², clase de montaje: NS 35/7,5, NS 35/15, color: blanco | 383.73 | 100 | BE | Industrial Cabinet Connectivity (ICC) | BE2 | BE2214 | 50 | 50 | NO | PC |  | 16,45 | G | 0 | 0 | 0 |  | 4055626462103 | 85369010 | CN | EC000897 | Imagen | Catálogo
3211886 | PTTB 4-HESI (5X20) | Borne de carril para fusible | Borne de carril para fusible, tipo de fusible: Vidrio/cerámica/..., tipo de fusible: G/5 x 20, tensión nominal: 500 V, corriente nominal: 28 A, tipo de conexión: Conexión push-in, 1er piso, Sección de dimensionamiento: 4 mm², sección: 0,2 mm²- 6 mm², tipo de conexión: Conexión push-in, 2. Piso, Sección de dimensionamiento: 4 mm², sección: 0,2 mm²- 6 mm², clase de montaje: NS 35/7,5, NS 35/15, color: negro | 745.04 | 100 | BE | Industrial Cabinet Connectivity (ICC) | BE2 | BE2234 | 50 | 50 | NO | PC |  | 24,05 | G | 180 | 50 | 229 | MM | 4055626380551 | 85369095 | CN | EC000899 | Imagen | Catálogo
3211895 | PTTB 4-HESI-EX (5X20) | Borne de carril para fusible | Borne de carril para fusible, tipo de fusible: Vidrio/cerámica/..., tipo de fusible: G/5 x 20, tensión nominal: 500 V, corriente nominal: 28 A, tipo de conexión: Conexión push-in, 1er piso, Sección de dimensionamiento: 4 mm², sección: 0,2 mm²- 6 mm², tipo de conexión: Conexión push-in, 2. Piso, Sección de dimensionamiento: 4 mm², sección: 0,2 mm²- 6 mm², clase de montaje: NS 35/7,5, NS 35/15, color: negro | 935.45 | 100 | BE | Industrial Cabinet Connectivity (ICC) | BE2 | BE2234 | 50 | 50 | NO | PC |  | 24,28 | G | 98 | 229 | 177 | MM | 4055626380582 | 85369095 | CN | EC000899 | Imagen | Catálogo
3211888 | PTTB 4-HESILED 24 (5X20) | Borne de carril para fusible | Borne de carril para fusible, tipo de fusible: Vidrio/cerámica/..., tipo de fusible: G/5 x 20, tensión nominal: 24 V, corriente nominal: 28 A, tipo de conexión: Conexión push-in, 1er piso, Sección de dimensionamiento: 4 mm², sección: 0,2 mm²- 6 mm², tipo de conexión: Conexión push-in, 2. Piso, Sección de dimensionamiento: 4 mm², sección: 0,2 mm²- 6 mm², clase de montaje: NS 35/7,5, NS 35/15, color: negro | 1799.46 | 100 | BE | Industrial Cabinet Connectivity (ICC) | BE2 | BE2234 | 50 | 50 | NO | PC |  | 24,64 | G | 178 | 50 | 227 | MM | 4055626380568 | 85369095 | CN | EC000899 | Imagen | Catálogo
3211897 | PTTB 4-HESILED 24-EX (5X20) | Borne de carril para fusible | Borne de carril para fusible, tipo de fusible: Vidrio/cerámica/..., tipo de fusible: G/5 x 20, tensión nominal: 500 V, corriente nominal: 28 A, tipo de conexión: Conexión push-in, 1er piso, Sección de dimensionamiento: 4 mm², sección: 0,2 mm²- 6 mm², tipo de conexión: Conexión push-in, 2. Piso, Sección de dimensionamiento: 4 mm², sección: 0,2 mm²- 6 mm², clase de montaje: NS 35/7,5, NS 35/15, color: negro | 2252.78 | 100 | BE | Industrial Cabinet Connectivity (ICC) | BE2 | BE2234 | 50 | 50 | NO | PC |  | 24,45 | G | 85 | 225 | 175 | MM | 4055626380599 | 85369095 | CN | EC000899 | Imagen | Catálogo
3211892 | PTTB 4-HESILED 250 (5X20) | Borne de carril para fusible | Borne de carril para fusible, tipo de fusible: Vidrio/cerámica/..., tipo de fusible: G/5 x 20, tensión nominal: 500 V, corriente nominal: 28 A, tipo de conexión: Conexión push-in, 1er piso, Sección de dimensionamiento: 4 mm², sección: 0,2 mm²- 6 mm², tipo de conexión: Conexión push-in, 2. Piso, Sección de dimensionamiento: 4 mm², sección: 0,2 mm²- 6 mm², clase de montaje: NS 35/7,5, NS 35/15, color: negro | 1799.46 | 100 | BE | Industrial Cabinet Connectivity (ICC) | BE2 | BE2234 | 50 | 50 | NO | PC |  | 24,26 | G | 88 | 226 | 178 | MM | 4055626380575 | 85369095 | CN | EC000899 | Imagen | Catálogo
3211901 | PTTB 4-HESILED 250-EX (5X20) | Borne de carril para fusible | Borne de carril para fusible, tipo de fusible: Vidrio/cerámica/..., tipo de fusible: G/5 x 20, tensión nominal: 500 V, corriente nominal: 28 A, tipo de conexión: Conexión push-in, 1er piso, Sección de dimensionamiento: 4 mm², sección: 0,2 mm²- 6 mm², tipo de conexión: Conexión push-in, 2. Piso, Sección de dimensionamiento: 4 mm², sección: 0,2 mm²- 6 mm², clase de montaje: NS 35/7,5, NS 35/15, color: negro | 2252.78 | 100 | BE | Industrial Cabinet Connectivity (ICC) | BE2 | BE2234 | 50 | 50 | NO | PC |  | 24,58 | G | 0 | 0 | 0 |  | 4055626380919 | 85369095 | CN | EC000899 | Imagen | Catálogo
3211890 | PTTB 4-HESILED 60 (5X20) | Borne de carril para fusible | Borne de carril para fusible, tipo de fusible: Vidrio/cerámica/..., tipo de fusible: G/5 x 20, tensión nominal: 500 V, corriente nominal: 28 A, tipo de conexión: Conexión push-in, 1er piso, Sección de dimensionamiento: 4 mm², sección: 0,2 mm²- 6 mm², tipo de conexión: Conexión push-in, 2. Piso, Sección de dimensionamiento: 4 mm², sección: 0,2 mm²- 6 mm², clase de montaje: NS 35/7,5, NS 35/15, color: negro | 1799.46 | 100 | BE | Industrial Cabinet Connectivity (ICC) | BE2 | BE2234 | 50 | 50 | NO | PC |  | 24,29 | G | 89 | 223 | 178 | MM | 4055626047614 | 85369095 | CN | EC000899 | Imagen | Catálogo
3062744 | PTTB 4-L 1000V | Borna de doble piso | Borna de doble piso, tensión nominal: 1000 V, corriente nominal: 32 A, número de conexiones: 4, tipo de conexión: Conexión push-in, Sección de dimensionamiento: 4 mm², 1er piso, sección: 0,2 mm² - 6 mm², clase de montaje: NS 35/7,5, NS 35/15, color: gris | 358.22 | 100 | BE | Industrial Cabinet Connectivity (ICC) | BE2 | BE2214 | 50 | 50 | NO | PC |  | 16,91 | G | 66 | 390 | 116 | MM | 4046356662406 | 85369010 | CN | EC000897 | Imagen | Catálogo
3211913 | PTTB 4-MT | Borna interrumpible por cuchilla | Borna interrumpible por cuchilla, tensión nominal: 500 V, corriente nominal: 28 A, 1er piso, tipo de conexión: Conexión push-in, Sección de dimensionamiento: 4 mm², sección: 0,2 mm² - 6 mm², 2. Piso, tipo de conexión: Conexión push-in, Sección de dimensionamiento: 4 mm², sección: 0,2 mm² - 6 mm², montaje: NS 35/7,5, NS 35/15, color: gris | 635.13 | 100 | BE | Industrial Cabinet Connectivity (ICC) | BE2 | BE2231 | 50 | 50 | NO | PC |  | 20,02 | G | 50 | 210 | 190 | MM | 4055626380940 | 85369010 | CN | EC000902 | Imagen | Catálogo
3211915 | PTTB 4-MT BU | Borna interrumpible por cuchilla | Borna interrumpible por cuchilla, tensión nominal: 500 V, corriente nominal: 28 A, 1er piso, tipo de conexión: Conexión push-in, Sección de dimensionamiento: 4 mm², sección: 0,2 mm² - 6 mm², 2. Piso, tipo de conexión: Conexión push-in, Sección de dimensionamiento: 4 mm², sección: 0,2 mm² - 6 mm², montaje: NS 35/7,5, NS 35/15, color: azul | 635.13 | 100 | BE | Industrial Cabinet Connectivity (ICC) | BE2 | BE2234 | 50 | 50 | NO | PC |  | 20,25 | G | 50 | 210 | 195 | MM | 4055626380957 | 85369010 | CN | EC000902 | Imagen | Catálogo
3211854 | PTTB 4-PE | Borne de doble piso conductor de protección | Borne de doble piso conductor de protección, tipo de conexión: Conexión push-in, 1er y 2º piso, sección: 0,2 mm² - 6 mm², clase de montaje: NS 35/7,5, NS 35/15, color: amarillo-verde | 1098.99 | 100 | BE | Industrial Cabinet Connectivity (ICC) | BE2 | BE2224 | 50 | 50 | NO | PC |  | 19,08 | G | 56 | 310 | 110 | MM | 4046356482721 | 85369010 | CN | EC000901 | Imagen | Catálogo
3211825 | PTTB 4-PV | Borna de doble piso | Borna de doble piso, con empalmadores de potencial, tensión nominal: 500 V, corriente nominal: 30 A, tipo de conexión: Conexión push-in, 1er y 2º piso, Sección de dimensionamiento: 4 mm², sección: 0,2 mm² - 6 mm², clase de montaje: NS 35/7,5, NS 35/15, color: gris | 719.93 | 100 | BE | Industrial Cabinet Connectivity (ICC) | BE2 | BE2214 | 50 | 50 | NO | PC |  | 17,19 | G | 55 | 310 | 110 | MM | 4046356482738 | 85369010 | CN | EC000897 | Imagen | Catálogo
3211827 | PTTB 4-PV BU | Borna de doble piso | Borna de doble piso, con empalmadores de potencial, tensión nominal: 500 V, corriente nominal: 30 A, tipo de conexión: Conexión push-in, 1er y 2º piso, Sección de dimensionamiento: 4 mm², sección: 0,2 mm² - 6 mm², clase de montaje: NS 35/7,5, NS 35/15, color: azul | 719.93 | 100 | BE | Industrial Cabinet Connectivity (ICC) | BE2 | BE2214 | 50 | 50 | NO | PC |  | 17,19 | G | 51 | 352 | 92 | MM | 4055626462110 | 85369010 | CN | EC000897 | Imagen | Catálogo
3211909 | PTTB 4-TG | Borna seccionable | Borna seccionable, La corriente y la tensión son determinadas por el conector empleado., tensión nominal: 500 V, corriente nominal: 28 A, 1er piso, tipo de conexión: Conexión push-in, Sección de dimensionamiento: 4 mm², sección: 0,2 mm² - 6 mm², 2. Piso, tipo de conexión: Conexión push-in, Sección de dimensionamiento: 4 mm², sección: 0,2 mm² - 6 mm², montaje: NS 35/7,5, NS 35/15, color: gris | 485.52 | 100 | BE | Industrial Cabinet Connectivity (ICC) | BE2 | BE2232 | 50 | 50 | NO | PC |  | 19,67 | G | 213 | 50 | 191 | MM | 4055626380926 | 85369010 | CN | EC000902 | Imagen | Catálogo
3211911 | PTTB 4-TG BU | Borna seccionable | Borna seccionable, La corriente y la tensión son determinadas por el conector empleado., tensión nominal: 500 V, corriente nominal: 28 A, 1er piso, tipo de conexión: Conexión push-in, Sección de dimensionamiento: 4 mm², sección: 0,2 mm² - 6 mm², 2. Piso, tipo de conexión: Conexión push-in, Sección de dimensionamiento: 4 mm², sección: 0,2 mm² - 6 mm², montaje: NS 35/7,5, NS 35/15, color: azul | 485.52 | 100 | BE | Industrial Cabinet Connectivity (ICC) | BE2 | BE2232 | 50 | 50 | NO | PC |  | 19,52 | G | 0 | 0 | 0 |  | 4055626380933 | 85369010 | CN | EC000902 | Imagen | Catálogo
3214657 | PTTBS 1,5/S | Borna de doble piso | Borna de doble piso, tensión nominal: 500 V, corriente nominal: 16 A, tipo de conexión: Conexión push-in, 1er y 2º piso, Sección de dimensionamiento: 1,5 mm², sección: 0,14 mm² - 1,5 mm², clase de montaje: NS 35/7,5, NS 35/15, color: gris | 245.55 | 100 | BE | Industrial Cabinet Connectivity (ICC) | BE2 | BE2214 | 50 | 50 | NO | PC |  | 7,96 | G | 53 | 185 | 93 | MM | 4046356616133 | 85369010 | PL | EC000897 | Imagen | Catálogo
3214660 | PTTBS 1,5/S BU | Borna de doble piso | Borna de doble piso, tensión nominal: 500 V, corriente nominal: 16 A, tipo de conexión: Conexión push-in, 1er y 2º piso, Sección de dimensionamiento: 1,5 mm², sección: 0,14 mm² - 1,5 mm², clase de montaje: NS 35/7,5, NS 35/15, color: azul | 245.55 | 100 | BE | Industrial Cabinet Connectivity (ICC) | BE2 | BE2214 | 50 | 50 | NO | PC |  | 8,09 | G | 54 | 187 | 94 | MM | 4046356616140 | 85369010 | PL | EC000897 | Imagen | Catálogo
3214662 | PTTBS 1,5/S WH/U-BK/O-RD | Borna de doble piso | Borna de doble piso, para bus KNX en la instalación de edificios, tensión nominal: 500 V, corriente nominal: 16 A, tipo de conexión: Conexión push-in, 1er y 2º piso, Sección de dimensionamiento: 1,5 mm², sección: 0,14 mm² - 1,5 mm², clase de montaje: NS 35/7,5, NS 35/15, color: blanco | 299.27 | 100 | BE | Industrial Cabinet Connectivity (ICC) | BE2 | BE2214 | 50 | 50 | NO | PC |  | 7,93 | G | 52 | 184 | 92 | MM | 4055626158013 | 85369010 | PL | EC000897 | Imagen | Catálogo
3214661 | PTTBS 1,5/S WH/U-YE/O-WH | Borna de doble piso | Borna de doble piso, para bus KNX en la instalación de edificios, tensión nominal: 500 V, corriente nominal: 16 A, tipo de conexión: Conexión push-in, 1er y 2º piso, Sección de dimensionamiento: 1,5 mm², sección: 0,14 mm² - 1,5 mm², clase de montaje: NS 35/7,5, NS 35/15, color: blanco | 299.27 | 100 | BE | Industrial Cabinet Connectivity (ICC) | BE2 | BE2214 | 50 | 50 | NO | PC |  | 8,07 | G | 54 | 187 | 94 | MM | 4055626158006 | 85369010 | PL | EC000897 | Imagen | Catálogo
3214495 | PTTBS 1,5/S/2P | Borna de doble piso | Borna de doble piso, La corriente y la tensión son determinadas por el conector empleado., tensión nominal: 500 V, corriente nominal: 16 A, tipo de conexión: Conexión push-in / conexión enchufable, 1er y 2º piso, Sección de dimensionamiento: 1,5 mm², sección: 0,14 mm² - 1,5 mm², clase de montaje: NS 35/7,5, NS 35/15, color: gris | 245.55 | 100 | BE | Industrial Cabinet Connectivity (ICC) | BE2 | BE2241 | 50 | 50 | NO | PC |  | 7,14 | G | 52 | 184 | 92 | MM | 4046356623322 | 85369010 | PL | EC000897 | Imagen | Catálogo
3214505 | PTTBS 1,5/S/2P BU | Borna de doble piso | Borna de doble piso, La corriente y la tensión son determinadas por el conector empleado., tensión nominal: 500 V, corriente nominal: 16 A, tipo de conexión: Conexión push-in / conexión enchufable, 1er y 2º piso, Sección de dimensionamiento: 1,5 mm², sección: 0,14 mm² - 1,5 mm², clase de montaje: NS 35/7,5, NS 35/15, color: azul | 245.55 | 100 | BE | Industrial Cabinet Connectivity (ICC) | BE2 | BE2241 | 50 | 50 | NO | PC |  | 7,09 | G | 54 | 187 | 94 | MM | 4046356623339 | 85369010 | PL | EC000897 | Imagen | Catálogo
3214496 | PTTBS 1,5/S/2P/U-OG/O-GN | Borne multipiso | Borne multipiso, La corriente y la tensión son determinadas por el conector empleado., tensión nominal: 500 V, corriente nominal: 16 A, tipo de conexión: Conexión push-in / conexión enchufable, 1er y 2º piso, Sección de dimensionamiento: 1,5 mm², sección: 0,14 mm² - 1,5 mm², clase de montaje: NS 35/7,5, NS 35/15, color: gris | 245.55 | 100 | BE | Industrial Cabinet Connectivity (ICC) | BE2 | BE2241 | 50 | 50 | NO | PC |  | 7,04 | G | 51 | 184 | 93 | MM | 4046356731355 | 85369010 | PL | EC000897 | Imagen | Catálogo
3214518 | PTTBS 1,5/S/2P-PE | Borne de doble piso conductor de protección | Borne de doble piso conductor de protección, tipo de conexión: Conexión push-in / conexión enchufable, 1er y 2º piso, sección: 0,14 mm² - 1,5 mm², clase de montaje: NS 35/7,5, NS 35/15, color: amarillo-verde | 886.87 | 100 | BE | Industrial Cabinet Connectivity (ICC) | BE2 | BE2242 | 50 | 50 | NO | PC |  | 9,85 | G | 50 | 184 | 93 | MM | 4046356623346 | 85369010 | PL | EC000901 | Imagen | Catálogo
3214521 | PTTBS 1,5/S/2P-PV | Borna de doble piso | Borna de doble piso, La corriente y la tensión son determinadas por el conector empleado., con empalmadores de potencial, tensión nominal: 500 V, corriente nominal: 16 A, tipo de conexión: Conexión push-in / conexión enchufable, 1er y 2º piso, Sección de dimensionamiento: 1,5 mm², sección: 0,14 mm² - 1,5 mm², clase de montaje: NS 35/7,5, NS 35/15, color: gris | 560 | 100 | BE | Industrial Cabinet Connectivity (ICC) | BE2 | BE2241 | 50 | 50 | NO | PC |  | 7,44 | G | 52 | 184 | 92 | MM | 4046356623353 | 85369010 | PL | EC000897 | Imagen | Catálogo
3214666 | PTTBS 1,5/S/U-OG/O-GN | Borna de doble piso | Borna de doble piso, tensión nominal: 500 V, corriente nominal: 16 A, tipo de conexión: Conexión push-in, 1er y 2º piso, Sección de dimensionamiento: 1,5 mm², sección: 0,14 mm² - 1,5 mm², clase de montaje: NS 35/7,5, NS 35/15, color: verde/naranja | 245.55 | 100 | BE | Industrial Cabinet Connectivity (ICC) | BE2 | BE2214 | 50 | 50 | NO | PC |  | 8,04 | G | 54 | 187 | 94 | MM | 4046356694247 | 85369010 | PL | EC000897 | Imagen | Catálogo
3214663 | PTTBS 1,5/S-KNX | Borna de doble piso | Borna de doble piso, para bus KNX en la instalación de edificios, embalados por pares (25 pares = 50 unidades), tensión nominal: 500 V, corriente nominal: 16 A, tipo de conexión: Conexión push-in, 1er y 2º piso, Sección de dimensionamiento: 1,5 mm², sección: 0,14 mm² - 1,5 mm², clase de montaje: NS 35/7,5, NS 35/15, color: blanco | 299.27 | 100 | BE | Industrial Cabinet Connectivity (ICC) | BE2 | BE2214 | 50 | 50 | NO | PC |  | 7,93 | G | 52 | 184 | 92 | MM | 4055626158020 | 85369010 | PL | EC000897 | Imagen | Catálogo
3214673 | PTTBS 1,5/S-PE | Borne de doble piso conductor de protección | Borne de doble piso conductor de protección, tipo de conexión: Conexión push-in, 1er y 2º piso, sección: 0,14 mm² - 1,5 mm², clase de montaje: NS 35/7,5, NS 35/15, color: amarillo-verde | 886.87 | 100 | BE | Industrial Cabinet Connectivity (ICC) | BE2 | BE2224 | 50 | 50 | NO | PC |  | 10,63 | G | 54 | 187 | 94 | MM | 4046356616157 | 85369010 | PL | EC000901 | Imagen | Catálogo
3214686 | PTTBS 1,5/S-PV | Borna de doble piso | Borna de doble piso, con empalmadores de potencial, tensión nominal: 500 V, corriente nominal: 16 A, tipo de conexión: Conexión push-in, 1er y 2º piso, Sección de dimensionamiento: 1,5 mm², sección: 0,14 mm² - 1,5 mm², clase de montaje: NS 35/7,5, NS 35/15, color: gris | 560 | 100 | BE | Industrial Cabinet Connectivity (ICC) | BE2 | BE2214 | 50 | 50 | NO | PC |  | 8,25 | G | 54 | 187 | 94 | MM | 4046356616164 | 85369010 | PL | EC000897 | Imagen | Catálogo
3209604 | PTTBS 2,5 | Borna de doble piso | Borna de doble piso, tensión nominal: 500 V, corriente nominal: 22 A, tipo de conexión: Conexión push-in, 1er y 2º piso, Sección de dimensionamiento: 2,5 mm², sección: 0,14 mm² - 4 mm², clase de montaje: NS 35/7,5, NS 35/15, color: gris | 334.38 | 100 | BE | Industrial Cabinet Connectivity (ICC) | BE2 | BE2214 | 50 | 50 | NO | PC |  | 12,42 | G | 62 | 271 | 90 | MM | 4046356330084 | 85369010 | CN | EC000897 | Imagen | Catálogo
1037087 | PTTBS 2,5 BK | Borna de doble piso | Borna de doble piso, tensión nominal: 500 V, corriente nominal: 22 A, tipo de conexión: Conexión push-in, 1er y 2º piso, Sección de dimensionamiento: 2,5 mm², sección: 0,14 mm² - 4 mm², clase de montaje: NS 35/7,5, NS 35/15, color: negro | 345.79 | 100 | BE | Industrial Cabinet Connectivity (ICC) | BE2 | BE2214 | 50 | 50 | NO | PC |  | 12,62 | G | 61 | 272 | 90 | MM | 4055626570327 | 85369010 | CN | EC000897 | Imagen | Catálogo
1037088 | PTTBS 2,5 BN | Borna de doble piso | Borna de doble piso, tensión nominal: 500 V, corriente nominal: 22 A, tipo de conexión: Conexión push-in, 1er y 2º piso, Sección de dimensionamiento: 2,5 mm², sección: 0,14 mm² - 4 mm², clase de montaje: NS 35/7,5, NS 35/15, color: marrón | 345.79 | 100 | BE | Industrial Cabinet Connectivity (ICC) | BE2 | BE2214 | 50 | 50 | NO | PC |  | 12,69 | G | 59 | 271 | 90 | MM | 4055626570112 | 85369010 | CN | EC000897 | Imagen | Catálogo
3209617 | PTTBS 2,5 BU | Borna de doble piso | Borna de doble piso, tensión nominal: 500 V, corriente nominal: 22 A, tipo de conexión: Conexión push-in, 1er y 2º piso, Sección de dimensionamiento: 2,5 mm², sección: 0,14 mm² - 4 mm², clase de montaje: NS 35/7,5, NS 35/15, color: azul | 334.38 | 100 | BE | Industrial Cabinet Connectivity (ICC) | BE2 | BE2214 | 50 | 50 | NO | PC |  | 12,47 | G | 59 | 210 | 117 | MM | 4046356330077 | 85369010 | CN | EC000897 | Imagen | Catálogo
3209612 | PTTBS 2,5 BU/U-OG/O-GN | Borna de doble piso | Borne de doble piso, con empujador abajo naranja y arriba verde, sección: 0,14 mm² - 4 mm², AWG: 26 - 12, tipo de conexión: conexión push-in, ancho: 5,2 mm, color: azul, tipo de montaje: NS 35/7,5, NS 35/15 | 334.38 | 100 | BE | Industrial Cabinet Connectivity (ICC) | BE2 | BE2214 | 50 | 50 | NO | PC |  | 12,48 | G | 60 | 270 | 89 | MM | 4046356739931 | 85369010 | CN | EC000897 | Imagen | Catálogo
3209605 | PTTBS 2,5 OG | Borna de doble piso | Borna de doble piso, tensión nominal: 500 V, corriente nominal: 22 A, tipo de conexión: Conexión push-in, 1er piso, Sección de dimensionamiento: 2,5 mm², sección: 0,14 mm² - 4 mm², clase de montaje: NS 35/7,5, NS 35/15, color: naranja | 345.79 | 100 | BE | Industrial Cabinet Connectivity (ICC) | BE2 | BE2214 | 50 | 50 | NO | PC |  | 12,53 | G | 59 | 210 | 117 | MM | 4046356649186 | 85369010 | CN | EC000897 | Imagen | Catálogo
3209607 | PTTBS 2,5 RD | Borna de doble piso | Borna de doble piso, tensión nominal: 500 V, corriente nominal: 22 A, tipo de conexión: Conexión push-in, 1er y 2º piso, Sección de dimensionamiento: 2,5 mm², sección: 0,14 mm² - 4 mm², clase de montaje: NS 35/7,5, NS 35/15, color: rojo | 345.79 | 100 | BE | Industrial Cabinet Connectivity (ICC) | BE2 | BE2214 | 50 | 50 | NO | PC |  | 12,62 | G | 62 | 271 | 91 | MM | 4055626076508 | 85369010 | CN | EC000897 | Imagen | Catálogo
1037089 | PTTBS 2,5 YE | Borna de doble piso | Borna de doble piso, tensión nominal: 500 V, corriente nominal: 22 A, tipo de conexión: Conexión push-in, 1er y 2º piso, Sección de dimensionamiento: 2,5 mm², sección: 0,14 mm² - 4 mm², clase de montaje: NS 35/7,5, NS 35/15, color: amarillo | 345.79 | 100 | BE | Industrial Cabinet Connectivity (ICC) | BE2 | BE2214 | 50 | 50 | NO | PC |  | 12,40 | G | 59 | 271 | 89 | MM | 4055626570600 | 85369010 | CN | EC000897 | Imagen | Catálogo
3211260 | PTTBS 2,5/2P | Borna de doble piso | Borna de doble piso, tensión nominal: 800 V, corriente nominal: 22 A, número de conexiones: 4, tipo de conexión: Conexión push-in / conexión enchufable, Sección de dimensionamiento: 2,5 mm², 1er y 2º piso, sección: 0,14 mm² - 4 mm², clase de montaje: NS 35/7,5, NS 35/15, color: gris | 334.38 | 100 | BE | Industrial Cabinet Connectivity (ICC) | BE2 | BE2241 | 50 | 50 | NO | PC |  | 12,91 | G | 64 | 267 | 108 | MM | 4055626279985 | 85369010 | PL | EC000897 | Imagen | Catálogo
3211261 | PTTBS 2,5/2P BU | Borna de doble piso | Borna de doble piso, tensión nominal: 800 V, corriente nominal: 22 A, número de conexiones: 4, tipo de conexión: Conexión push-in / conexión enchufable, Sección de dimensionamiento: 2,5 mm², 1er y 2º piso, sección: 0,14 mm² - 4 mm², clase de montaje: NS 35/7,5, NS 35/15, color: azul | 334.38 | 100 | BE | Industrial Cabinet Connectivity (ICC) | BE2 | BE2241 | 50 | 50 | NO | PC |  | 12,90 | G | 64 | 267 | 108 | MM | 4055626279992 | 85369010 | PL | EC000897 | Imagen | Catálogo
3211263 | PTTBS 2,5/2P-PE | Borne de doble piso conductor de protección | Borne de doble piso conductor de protección, número de conexiones: 4, tipo de conexión: Conexión push-in / conexión enchufable, 1er y 2º piso, Sección de dimensionamiento: 2,5 mm², sección: 0,14 mm² - 4 mm², clase de montaje: NS 35/7,5, NS 35/15, color: amarillo-verde | 952.08 | 100 | BE | Industrial Cabinet Connectivity (ICC) | BE2 | BE2241 | 50 | 50 | NO | PC |  | 18,04 | G | 64 | 267 | 108 | MM | 4055626280219 | 85369010 | PL | EC000897 | Imagen | Catálogo
3211262 | PTTBS 2,5/2P-PV | Borna de doble piso | Borna de doble piso, La corriente y la tensión son determinadas por el conector empleado., con empalmadores de potencial, tensión nominal: 800 V, corriente nominal: 22 A, tipo de conexión: Conexión push-in / conexión enchufable, 1er y 2º piso, Sección de dimensionamiento: 2,5 mm², sección: 0,14 mm² - 4 mm², clase de montaje: NS 35/7,5, NS 35/15, color: gris | 682.67 | 100 | BE | Industrial Cabinet Connectivity (ICC) | BE2 | BE2241 | 50 | 50 | NO | PC |  | 13,33 | G | 62 | 266 | 109 | MM | 4055626280202 | 85369010 | PL | EC000897 | Imagen | Catálogo
3209609 | PTTBS 2,5/U-OG/O-GN | Borna de doble piso | Borne de doble piso, con empujador abajo naranja y arriba verde, sección: 0,14 mm² - 4 mm², AWG: 26 - 12, tipo de conexión: conexión push-in, ancho: 5,2 mm, color: gris, tipo de montaje: NS 35/7,5, NS 35/15 | 334.38 | 100 | BE | Industrial Cabinet Connectivity (ICC) | BE2 | BE2214 | 50 | 50 | NO | PC |  | 12,34 | G | 59 | 210 | 117 | MM | 4046356739924 | 85369010 | CN | EC000897 | Imagen | Catálogo
3210400 | PTTBS 2,5-2MTB | Borna interrumpible por cuchilla | Borna interrumpible por cuchilla, doble altura con contorno inclinado y dos cuchillas de separación, tensión nominal: 400 V, corriente nominal: 16 A, 1er y 2º piso, tipo de conexión: Conexión push-in, Sección de dimensionamiento: 2,5 mm², sección: 0,14 mm² - 4 mm², montaje: NS 35/7,5, NS 35/15, color: gris | 1404.77 | 100 | BE | Industrial Cabinet Connectivity (ICC) | BE2 | BE2231 | 50 | 50 | NO | PC |  | 23,06 | G | 67 | 270 | 169 | MM | 4046356909204 | 85369010 | PL | EC000902 | Imagen | Catálogo
3210401 | PTTBS 2,5-2MTB BU | Borna interrumpible por cuchilla | Borna interrumpible por cuchilla, doble altura con contorno inclinado y dos cuchillas de separación, tensión nominal: 400 V, corriente nominal: 16 A, 1er y 2º piso, tipo de conexión: Conexión push-in, Sección de dimensionamiento: 2,5 mm², sección: 0,14 mm² - 4 mm², montaje: NS 35/7,5, NS 35/15, color: azul | 1404.77 | 100 | BE | Industrial Cabinet Connectivity (ICC) | BE2 | BE2231 | 50 | 50 | NO | PC |  | 23,10 | G | 67 | 270 | 169 | MM | 4046356909211 | 85369010 | PL | EC000902 | Imagen | Catálogo
3210402 | PTTBS 2,5-2TGB | Borna seccionable | Borna seccionable, La corriente de carga máxima no debe ser sobrepasada por la corriente suma de todos los conductores conectados.La corriente y la tensión se determinan mediante el conector empleado., de doble piso con contorno inclinado y dos puntos de separación, tensión nominal: 400 V, corriente nominal: 16 A, 1er y 2º piso, tipo de conexión: Conexión push-in, Sección de dimensionamiento: 2,5 mm², sección: 0,14 mm² - 4 mm², montaje: NS 35/7,5, NS 35/15, color: gris | 1404.77 | 100 | BE | Industrial Cabinet Connectivity (ICC) | BE2 | BE2232 | 50 | 50 | NO | PC |  | 21,59 | G | 68 | 271 | 167 | MM | 4046356909198 | 85369010 | PL | EC000902 | Imagen | Catálogo
3210403 | PTTBS 2,5-2TGB BU | Borna seccionable | Borna seccionable, La corriente de carga máxima no debe ser sobrepasada por la corriente suma de todos los conductores conectados.La corriente y la tensión se determinan mediante el conector empleado., de doble piso con contorno inclinado y dos puntos de separación, tensión nominal: 400 V, corriente nominal: 20 A, 1er y 2º piso, tipo de conexión: Conexión push-in, Sección de dimensionamiento: 2,5 mm², sección: 0,14 mm² - 4 mm², montaje: NS 35/7,5, NS 35/15, color: azul | 1404.77 | 100 | BE | Industrial Cabinet Connectivity (ICC) | BE2 | BE2232 | 50 | 50 | NO | PC |  | 21,59 | G | 72 | 271 | 172 | MM | 4046356909235 | 85369010 | PL | EC000902 | Imagen | Catálogo
3210282 | PTTBS 2,5-DIO/O-U | Borne para componentes | Borne para componentes, con diodo integrado 1N4007, corriente nominal: 0,5 A, número de conexiones: 4, tipo de conexión: Conexión push-in, Sección de dimensionamiento: 2,5 mm², 1er y 2º piso, sección: 0,14 mm² - 4 mm², clase de montaje: NS 35/7,5, NS 35/15, color: gris | 726.92 | 100 | BE | Industrial Cabinet Connectivity (ICC) | BE2 | BE2272 | 50 | 50 | NO | PC |  | 12,74 | G | 60 | 272 | 90 | MM | 4046356334495 | 85369010 | CN | EC000903 | Imagen | Catálogo
1026165 | PTTBS 2,5-DIO/O-U CUS | Borne para componentes | Borne para componentes, con diodo integrado 1N4007, símbolo de conmutación detectable en estado montado, corriente nominal: 0,5 A, número de conexiones: 4, tipo de conexión: Conexión push-in, Sección de dimensionamiento: 2,5 mm², 1er y 2º piso, sección: 0,14 mm² - 4 mm², clase de montaje: NS 35/7,5, NS 35/15, color: gris | 610.12 | 100 | BE | Industrial Cabinet Connectivity (ICC) | BE2 | BE2272 | 50 | 50 | NO | PC | F | 12,66 | G | 59 | 210 | 117 | MM | 4055626518787 | 85369010 | CN | EC000903 | Imagen | Catálogo
1032739 | PTTBS 2,5-DIO/O-U/U-OG/O-GN | Borne para componentes | Borne para componentes, con diodo integrado 1N4007, corriente nominal: 0,5 A, número de conexiones: 4, tipo de conexión: Conexión push-in, Sección de dimensionamiento: 2,5 mm², 1er y 2º piso, sección: 0,14 mm² - 4 mm², clase de montaje: NS 35/7,5, NS 35/15, color: gris | 709.2 | 100 | BE | Industrial Cabinet Connectivity (ICC) | BE2 | BE2272 | 50 | 50 | NO | PC |  | 12,76 | G | 59 | 210 | 117 | MM | 4055626537177 | 85369010 | CN | EC000903 | Imagen | Catálogo
3210295 | PTTBS 2,5-DIO/U-O | Borne para componentes | Borne para componentes, con diodo integrado 1N4007, corriente nominal: 0,5 A, número de conexiones: 4, tipo de conexión: Conexión push-in, Sección de dimensionamiento: 2,5 mm², 1er y 2º piso, sección: 0,14 mm² - 4 mm², clase de montaje: NS 35/7,5, NS 35/15, color: gris | 709.59 | 100 | BE | Industrial Cabinet Connectivity (ICC) | BE2 | BE2272 | 50 | 50 | NO | PC |  | 12,50 | G | 59 | 272 | 89 | MM | 4046356334501 | 85369010 | CN | EC000903 | Imagen | Catálogo
1026166 | PTTBS 2,5-DIO/U-O CUS | Borne para componentes | Borne para componentes, con diodo integrado 1N4007, símbolo de conmutación detectable en estado montado, corriente nominal: 0,5 A, número de conexiones: 4, tipo de conexión: Conexión push-in, Sección de dimensionamiento: 2,5 mm², 1er y 2º piso, sección: 0,14 mm² - 4 mm², clase de montaje: NS 35/7,5, NS 35/15, color: gris | 610.12 | 100 | BE | Industrial Cabinet Connectivity (ICC) | BE2 | BE2272 | 50 | 50 | NO | PC | F | 12,67 | G | 60 | 272 | 89 | MM | 4055626519135 | 85369010 | CN | EC000903 | Imagen | Catálogo
3209606 | PTTBS 2,5-L/N | Borna de doble piso | Borna de doble piso, tensión nominal: 500 V, corriente nominal: 22 A, tipo de conexión: Conexión push-in, 1er y 2º piso, Sección de dimensionamiento: 2,5 mm², sección: 0,14 mm² - 4 mm², clase de montaje: NS 35/7,5, NS 35/15, color: gris | 395.59 | 100 | BE | Industrial Cabinet Connectivity (ICC) | BE2 | BE2214 | 50 | 50 | NO | PC |  | 12,64 | G | 60 | 271 | 90 | MM | 4046356649803 | 85369010 | CN | EC000897 | Imagen | Catálogo
3245969 | PTTBS 2,5-LA 24 RD | Borne para componentes | Borne para componentes, tensión nominal: 24 V, corriente nominal: 22 A, tipo de conexión: Conexión push-in, 1er piso, Sección de dimensionamiento: 2,5 mm², sección: 0,14 mm² - 4 mm², clase de montaje: NS 35/7,5, NS 35/15, color: gris | 1106.04 | 100 | BE | Industrial Cabinet Connectivity (ICC) | BE2 | BE2274 | 50 | 50 | NO | PC |  | 12,97 | G | 59 | 210 | 117 | MM | 4046356556132 | 85369010 | CN | EC000897 | Imagen | Catálogo
3210405 | PTTBS 2,5-MTB/TGB | Borna seccionable | Borna seccionable, La corriente y la tensión son determinadas por el conector empleado., Doble altura con contorno inclinado, una cuchilla seccionadora y un punto de separación, tensión nominal: 400 V, corriente nominal: 16 A, 1er y 2º piso, tipo de conexión: Conexión push-in, Sección de dimensionamiento: 2,5 mm², sección: 0,14 mm² - 4 mm², montaje: NS 35/7,5, NS 35/15, color: gris | 1406.1 | 100 | BE | Industrial Cabinet Connectivity (ICC) | BE2 | BE2231 | 50 | 50 | NO | PC |  | 22,00 | G | 72 | 271 | 172 | MM | 4055626003481 | 85369010 | PL | EC000902 | Imagen | Catálogo
3209620 | PTTBS 2,5-PE | Borne de doble piso conductor de protección | Borne de doble piso conductor de protección, número de conexiones: 4, tipo de conexión: Conexión push-in, sección: 0,14 mm² - 4 mm², clase de montaje: NS 35/7,5, NS 35/15, color: amarillo-verde | 952.08 | 100 | BE | Industrial Cabinet Connectivity (ICC) | BE2 | BE2224 | 50 | 50 | NO | PC |  | 17,52 | G | 61 | 272 | 90 | MM | 4046356330091 | 85369010 | CN | EC000901 | Imagen | Catálogo
3209621 | PTTBS 2,5-PE/L | Borne multipiso | Borne multipiso, tensión nominal: 500 V, corriente nominal: 24 A, tipo de conexión: Conexión push-in, 1er y 2º piso, Sección de dimensionamiento: 2,5 mm², sección: 0,14 mm² - 4 mm², clase de montaje: NS 35/7,5, NS 35/15, color: gris | 620.12 | 100 | BE | Industrial Cabinet Connectivity (ICC) | BE2 | BE2224 | 50 | 50 | NO | PC |  | 17,13 | G | 59 | 210 | 117 | MM | 4046356842693 | 85369010 | CN | EC000901 | Imagen | Catálogo
3210211 | PTTBS 2,5-PV | Borna de doble piso | Borna de doble piso, con empalmadores de potencial, tensión nominal: 500 V, corriente nominal: 22 A, tipo de conexión: Conexión push-in, 1er piso, Sección de dimensionamiento: 2,5 mm², sección: 0,14 mm² - 4 mm², clase de montaje: NS 35/7,5, NS 35/15, color: gris | 682.67 | 100 | BE | Industrial Cabinet Connectivity (ICC) | BE2 | BE2214 | 50 | 50 | NO | PC |  | 12,97 | G | 59 | 210 | 117 | MM | 4046356330107 | 85369010 | CN | EC000897 | Imagen | Catálogo
3210212 | PTTBS 2,5-PV BU | Borna de doble piso | Borna de doble piso, con empalmadores de potencial, tensión nominal: 500 V, corriente nominal: 22 A, tipo de conexión: Conexión push-in, 1er piso, Sección de dimensionamiento: 2,5 mm², sección: 0,14 mm² - 4 mm², clase de montaje: NS 35/7,5, NS 35/15, color: azul | 741.78 | 100 | BE | Industrial Cabinet Connectivity (ICC) | BE2 | BE2214 | 50 | 50 | NO | PC |  | 12,72 | G | 60 | 272 | 90 | MM | 4055626340111 | 85369010 | CN | EC000897 | Imagen | Catálogo
3210609 | PTTBS 2,5-QUATTRO | Borna de doble piso | Borna de doble piso, tensión nominal: 800 V, corriente nominal: 20 A, tipo de conexión: Conexión push-in, 1er y 2º piso, Sección de dimensionamiento: 2,5 mm², sección: 0,14 mm² - 4 mm², clase de montaje: NS 35/7,5, NS 35/15, color: gris | 501.13 | 100 | BE | Industrial Cabinet Connectivity (ICC) | BE2 | BE2214 | 50 | 50 | NO | PC |  | 19,47 | G | 65 | 311 | 134 | MM | 4055626004457 | 85369010 | PL | EC000897 | Imagen | Catálogo
3210610 | PTTBS 2,5-QUATTRO BU | Borna de doble piso | Borna de doble piso, tensión nominal: 800 V, corriente nominal: 20 A, tipo de conexión: Conexión push-in, 1er y 2º piso, Sección de dimensionamiento: 2,5 mm², sección: 0,14 mm² - 4 mm², clase de montaje: NS 35/7,5, NS 35/15, color: azul | 501.13 | 100 | BE | Industrial Cabinet Connectivity (ICC) | BE2 | BE2214 | 50 | 50 | NO | PC |  | 19,27 | G | 62 | 311 | 133 | MM | 4055626004464 | 85369010 | PL | EC000897 | Imagen | Catálogo
3210611 | PTTBS 2,5-QUATTRO-PE | Borna de doble piso | Borna de doble piso, número de conexiones: 8, tipo de conexión: Conexión push-in, 1er y 2º piso, Sección de dimensionamiento: 2,5 mm², sección: 0,14 mm² - 4 mm², clase de montaje: NS 35/7,5, NS 35/15, color: amarillo-verde | 998.62 | 100 | BE | Industrial Cabinet Connectivity (ICC) | BE2 | BE2224 | 50 | 50 | NO | PC |  | 24,76 | G | 65 | 311 | 134 | MM | 4055626004471 | 85369010 | PL | EC000901 | Imagen | Catálogo
3210612 | PTTBS 2,5-QUATTRO-PV | Borna de doble piso | Borna de doble piso, con empalmadores de potencial, tensión nominal: 800 V, corriente nominal: 20 A, tipo de conexión: Conexión push-in, 1er y 2º piso, Sección de dimensionamiento: 2,5 mm², sección: 0,14 mm² - 4 mm², clase de montaje: NS 35/7,5, NS 35/15, color: gris | 711.18 | 100 | BE | Industrial Cabinet Connectivity (ICC) | BE2 | BE2214 | 50 | 50 | NO | PC |  | 19,59 | G | 65 | 311 | 134 | MM | 4055626004488 | 85369010 | PL | EC000897 | Imagen | Catálogo
3210406 | PTTBS 2,5-TGB/MTB | Borna seccionable | Borna seccionable, La corriente y la tensión son determinadas por el conector empleado., Doble altura con contorno inclinado, una cuchilla seccionadora y un punto de separación, tensión nominal: 400 V, Corriente constante térmica I<sub>th</sub>: 16 A, 1er y 2º piso, tipo de conexión: Conexión push-in, Sección de dimensionamiento: 2,5 mm², sección: 0,14 mm² - 4 mm², montaje: NS 35/7,5, NS 35/15, color: gris | 1406.1 | 100 | BE | Industrial Cabinet Connectivity (ICC) | BE2 | BE2231 | 50 | 50 | NO | PC |  | 24,08 | G | 72 | 271 | 172 | MM | 4055626003474 | 85369010 | PL | EC000902 | Imagen | Catálogo
3210600 | PTTBS 2,5-TWIN | Borna de doble piso | Borna de doble piso, tensión nominal: 800 V, corriente nominal: 20 A, tipo de conexión: Conexión push-in, 1er y 2º piso, Sección de dimensionamiento: 2,5 mm², sección: 0,14 mm² - 4 mm², clase de montaje: NS 35/7,5, NS 35/15, color: gris | 454.43 | 100 | BE | Industrial Cabinet Connectivity (ICC) | BE2 | BE2214 | 50 | 50 | NO | PC |  | 17,53 | G | 65 | 311 | 134 | MM | 4055626004068 | 85369010 | PL | EC000897 | Imagen | Catálogo
3210601 | PTTBS 2,5-TWIN BU | Borna de doble piso | Borna de doble piso, tensión nominal: 800 V, corriente nominal: 20 A, tipo de conexión: Conexión push-in, 1er y 2º piso, Sección de dimensionamiento: 2,5 mm², sección: 0,14 mm² - 4 mm², clase de montaje: NS 35/7,5, NS 35/15, color: azul | 454.43 | 100 | BE | Industrial Cabinet Connectivity (ICC) | BE2 | BE2214 | 50 | 50 | NO | PC |  | 17,41 | G | 63 | 315 | 133 | MM | 4055626004075 | 85369010 | PL | EC000897 | Imagen | Catálogo
3210604 | PTTBS 2,5-TWIN/2P | Borna de doble piso | Borna de doble piso, La corriente de carga máxima no debe ser sobrepasada por la corriente suma de todos los conductores conectados.La corriente y la tensión se determinan mediante el conector empleado., tensión nominal: 500 V, corriente nominal: 18 A, número de conexiones: 6, tipo de conexión: Conexión push-in / conexión enchufable, 1er y 2º piso, Sección de dimensionamiento: 2,5 mm², sección: 0,14 mm² - 4 mm², clase de montaje: NS 35/7,5, NS 35/15, color: gris | 454.43 | 100 | BE | Industrial Cabinet Connectivity (ICC) | BE2 | BE2241 | 50 | 50 | NO | PC |  | 16,75 | G | 60 | 310 | 133 | MM | 4055626004402 | 85369010 | PL | EC000897 | Imagen | Catálogo
3210605 | PTTBS 2,5-TWIN/2P BU | Borna de doble piso | Borna de doble piso, La corriente de carga máxima no debe ser sobrepasada por la corriente suma de todos los conductores conectados.La corriente y la tensión se determinan mediante el conector empleado., tensión nominal: 500 V, corriente nominal: 18 A, número de conexiones: 6, tipo de conexión: Conexión push-in / conexión enchufable, 1er y 2º piso, Sección de dimensionamiento: 2,5 mm², sección: 0,14 mm² - 4 mm², clase de montaje: NS 35/7,5, NS 35/15, color: azul | 454.43 | 100 | BE | Industrial Cabinet Connectivity (ICC) | BE2 | BE2241 | 50 | 50 | NO | PC |  | 16,75 | G | 65 | 311 | 134 | MM | 4055626004419 | 85369010 | PL | EC000897 | Imagen | Catálogo
3210606 | PTTBS 2,5-TWIN/2P-PE | Borne de doble piso conductor de protección | Borne de doble piso conductor de protección, número de conexiones: 6, tipo de conexión: Conexión push-in / conexión enchufable, 1er y 2º piso, Sección de dimensionamiento: 2,5 mm², sección: 0,14 mm² - 4 mm², clase de montaje: NS 35/7,5, NS 35/15, color: amarillo-verde | 929.55 | 100 | BE | Industrial Cabinet Connectivity (ICC) | BE2 | BE2242 | 50 | 50 | NO | PC |  | 21,90 | G | 65 | 311 | 134 | MM | 4055626004426 | 85369010 | PL | EC000897 | Imagen | Catálogo
3210607 | PTTBS 2,5-TWIN/2P-PV | Borna de doble piso | Borna de doble piso, La corriente de carga máxima no debe ser sobrepasada por la corriente suma de todos los conductores conectados.La corriente y la tensión se determinan mediante el conector empleado., con empalmadores de potencial, tensión nominal: 500 V, corriente nominal: 18 A, número de conexiones: 6, tipo de conexión: Conexión push-in / conexión enchufable, 1er y 2º piso, Sección de dimensionamiento: 2,5 mm², sección: 0,14 mm² - 4 mm², clase de montaje: NS 35/7,5, NS 35/15, color: gris | 560 | 100 | BE | Industrial Cabinet Connectivity (ICC) | BE2 | BE2241 | 50 | 50 | NO | PC |  | 17,10 | G | 65 | 311 | 134 | MM | 4055626004433 | 85369010 | PL | EC000897 | Imagen | Catálogo
1032733 | PTTBS 2,5-TWIN/U-OG/O-GN | Borna de doble piso | Borna de doble piso, tensión nominal: 800 V, corriente nominal: 20 A, tipo de conexión: Conexión push-in, 1er y 2º piso, Sección de dimensionamiento: 2,5 mm², sección: 0,14 mm² - 4 mm², clase de montaje: NS 35/7,5, NS 35/15, color: gris | 443.3 | 100 | BE | Industrial Cabinet Connectivity (ICC) | BE2 | BE2214 | 50 | 50 | NO | PC |  | 17,69 | G | 65 | 311 | 134 | MM | 4055626536996 | 85369010 | PL | EC000897 | Imagen | Catálogo
3210602 | PTTBS 2,5-TWIN-PE | Borna de doble piso | Borna de doble piso, número de conexiones: 6, tipo de conexión: Conexión push-in, 1er y 2º piso, Sección de dimensionamiento: 2,5 mm², sección: 0,14 mm² - 4 mm², clase de montaje: NS 35/7,5, NS 35/15, color: amarillo-verde | 929.55 | 100 | BE | Industrial Cabinet Connectivity (ICC) | BE2 | BE2224 | 50 | 50 | NO | PC |  | 22,58 | G | 65 | 311 | 134 | MM | 4055626004082 | 85369010 | PL | EC000901 | Imagen | Catálogo
3210603 | PTTBS 2,5-TWIN-PV | Borna de doble piso | Borna de doble piso, con empalmadores de potencial, tensión nominal: 800 V, corriente nominal: 20 A, tipo de conexión: Conexión push-in, 1er y 2º piso, Sección de dimensionamiento: 2,5 mm², sección: 0,14 mm² - 4 mm², clase de montaje: NS 35/7,5, NS 35/15, color: gris | 560 | 100 | BE | Industrial Cabinet Connectivity (ICC) | BE2 | BE2214 | 50 | 50 | NO | PC |  | 17,85 | G | 61 | 313 | 131 | MM | 4055626004099 | 85369010 | PL | EC000897 | Imagen | Catálogo
3211832 | PTTBS 4 | Borna de doble piso | Borna de doble piso, tensión nominal: 800 V, corriente nominal: 28 A, tipo de conexión: Conexión push-in, 1er y 2º piso, Sección de dimensionamiento: 4 mm², sección: 0,2 mm² - 6 mm², clase de montaje: NS 35/7,5, NS 35/15, color: gris | 357.47 | 100 | BE | Industrial Cabinet Connectivity (ICC) | BE2 | BE2214 | 50 | 50 | NO | PC |  | 18,77 | G | 96 | 50 | 373 | MM | 4046356482745 | 85369010 | CN | EC000897 | Imagen | Catálogo
3211838 | PTTBS 4 BU | Borna de doble piso | Borna de doble piso, tensión nominal: 800 V, corriente nominal: 28 A, tipo de conexión: Conexión push-in, 1er y 2º piso, Sección de dimensionamiento: 4 mm², sección: 0,2 mm² - 6 mm², clase de montaje: NS 35/7,5, NS 35/15, color: azul | 357.47 | 100 | BE | Industrial Cabinet Connectivity (ICC) | BE2 | BE2214 | 50 | 50 | NO | PC |  | 18,56 | G | 61 | 372 | 95 | MM | 4046356482752 | 85369010 | CN | EC000897 | Imagen | Catálogo
3211841 | PTTBS 4-PE | Borne de doble piso conductor de protección | Borne de doble piso conductor de protección, número de conexiones: 4, tipo de conexión: Conexión push-in, 1er y 2º piso, Sección de dimensionamiento: 4 mm², sección: 0,2 mm² - 6 mm², clase de montaje: NS 35/7,5, NS 35/15, color: amarillo-verde | 1154.15 | 100 | BE | Industrial Cabinet Connectivity (ICC) | BE2 | BE2224 | 50 | 50 | NO | PC |  | 23,96 | G | 374 | 50 | 93 | MM | 4046356482769 | 85369010 | CN | EC000901 | Imagen | Catálogo
3211848 | PTTBS 4-PV | Borna de doble piso | Borna de doble piso, con empalmadores de potencial, tensión nominal: 800 V, corriente nominal: 28 A, tipo de conexión: Conexión push-in, 1er y 2º piso, Sección de dimensionamiento: 4 mm², sección: 0,2 mm² - 6 mm², clase de montaje: NS 35/7,5, NS 35/15, color: gris | 715.41 | 100 | BE | Industrial Cabinet Connectivity (ICC) | BE2 | BE2214 | 50 | 50 | NO | PC |  | 18,95 | G | 62 | 371 | 95 | MM | 4046356482875 | 85369010 | CN | EC000897 | Imagen | Catálogo
1079073 | PTTBV 2,5 | Borna de doble piso | Borna de doble piso, tensión nominal: 800 V, corriente nominal: 22 A, tipo de conexión: Conexión push-in, 1er y 2º piso, Sección de dimensionamiento: 2,5 mm², sección: 0,14 mm² - 4 mm², clase de montaje: NS 35/7,5, NS 35/15, color: gris | 315.16 | 100 | BE | Industrial Cabinet Connectivity (ICC) | BE2 | BE2314 | 50 | 50 | NO | PC |  | 15,48 | G | 60 | 217 | 137 | MM | 4055626796666 | 85369010 | CN | EC000897 | Imagen | Catálogo
1079074 | PTTBV 2,5 BU | Borna de doble piso | Borna de doble piso, tensión nominal: 800 V, corriente nominal: 22 A, tipo de conexión: Conexión push-in, 1er y 2º piso, Sección de dimensionamiento: 2,5 mm², sección: 0,14 mm² - 4 mm², clase de montaje: NS 35/7,5, NS 35/15, color: azul | 315.16 | 100 | BE | Industrial Cabinet Connectivity (ICC) | BE2 | BE2314 | 50 | 50 | NO | PC |  | 15,44 | G | 62 | 219 | 138 | MM | 4055626797731 | 85369010 | CN | EC000897 | Imagen | Catálogo
1088773 | PTTBV 2,5/U-OG/O-GN | Borna de doble piso | Borna de doble piso, tensión nominal: 800 V, corriente nominal: 22 A, tipo de conexión: Conexión push-in, 1er y 2º piso, Sección de dimensionamiento: 2,5 mm², sección: 0,14 mm² - 4 mm², clase de montaje: NS 35/7,5, NS 35/15, color: gris | 315.16 | 100 | BE | Industrial Cabinet Connectivity (ICC) | BE2 | BE2314 | 50 | 50 | NO | PC |  | 15,32 | G | 60 | 220 | 138 | MM | 4055626891415 | 85369010 | CN | EC000897 | Imagen | Catálogo
1079076 | PTTBV 2,5-PE | Borne de doble piso conductor de protección | Borne de doble piso conductor de protección, número de conexiones: 4, tipo de conexión: Conexión push-in, 1er y 2º piso, Sección de dimensionamiento: 2,5 mm², sección: 0,14 mm² - 4 mm², clase de montaje: NS 35/7,5, NS 35/15, color: amarillo-verde | 865.5 | 100 | BE | Industrial Cabinet Connectivity (ICC) | BE2 | BE2324 | 50 | 50 | NO | PC |  | 17,99 | G | 62 | 219 | 138 | MM | 4055626797823 | 85369010 | CN | EC000901 | Imagen | Catálogo
1079075 | PTTBV 2,5-PV | Borna de doble piso | Borna de doble piso, tensión nominal: 800 V, corriente nominal: 22 A, tipo de conexión: Conexión push-in, 1er y 2º piso, Sección de dimensionamiento: 2,5 mm², sección: 0,14 mm² - 4 mm², clase de montaje: NS 35/7,5, NS 35/15, color: gris | 649.97 | 100 | BE | Industrial Cabinet Connectivity (ICC) | BE2 | BE2314 | 50 | 50 | NO | PC |  | 16,12 | G | 61 | 219 | 138 | MM | 4055626796673 | 85369010 | CN | EC000897 | Imagen | Catálogo
1088737 | PTTBV 4 | Borna de doble piso | Borna de doble piso, tensión nominal: 1000 V, Corriente constante térmica I<sub>th</sub>: 28 A, tipo de conexión: Conexión push-in, 1er y 2º piso, Sección de dimensionamiento: 4 mm², sección: 0,2 mm² - 6 mm², clase de montaje: NS 35/7,5, NS 35/15, color: gris | 361.99 | 100 | BE | Industrial Cabinet Connectivity (ICC) | BE2 | BE2314 | 50 | 50 | NO | PC |  | 18,68 | G | 66 | 388 | 115 | MM | 4055626890166 | 85369010 | CN | EC000897 | Imagen | Catálogo
1088738 | PTTBV 4 BU | Borna de doble piso | Borna de doble piso, tensión nominal: 1000 V, Corriente constante térmica I<sub>th</sub>: 28 A, tipo de conexión: Conexión push-in, 1er y 2º piso, Sección de dimensionamiento: 4 mm², sección: 0,2 mm² - 6 mm², clase de montaje: NS 35/7,5, NS 35/15, color: azul | 361.99 | 100 | BE | Industrial Cabinet Connectivity (ICC) | BE2 | BE2314 | 50 | 50 | NO | PC |  | 18,55 | G | 66 | 388 | 117 | MM | 4055626890579 | 85369010 | CN | EC000897 | Imagen | Catálogo
1088749 | PTTBV 4/U-OG/O-GN | Borna de doble piso | Borna de doble piso, tensión nominal: 1000 V, corriente nominal: 28 A, tipo de conexión: Conexión push-in, 1er y 2º piso, Sección de dimensionamiento: 4 mm², sección: 0,2 mm² - 6 mm², color: gris | 361.99 | 100 | BE | Industrial Cabinet Connectivity (ICC) | BE2 | BE2314 | 50 | 50 | NO | PC |  | 18,58 | G | 0 | 0 | 0 |  | 4055626890586 | 85369010 | CN | EC000897 | Imagen | Catálogo
1088774 | PTTBV 4-PE | Borne de doble piso conductor de protección | Borne de doble piso conductor de protección, número de conexiones: 4, tipo de conexión: Conexión push-in, 1er y 2º piso, Sección de dimensionamiento: 4 mm², sección: 0,2 mm² - 6 mm², clase de montaje: NS 35/7,5, NS 35/15, color: verde/amarillo | 1098.99 | 100 | BE | Industrial Cabinet Connectivity (ICC) | BE2 | BE2324 | 50 | 50 | NO | PC |  | 21,22 | G | 66 | 388 | 116 | MM | 4055626891422 | 85369010 | CN | EC000901 | Imagen | Catálogo
1088939 | PTTBV 4-PV | Borna de doble piso | Borna de doble piso, tensión nominal: 1000 V, Corriente constante térmica I<sub>th</sub>: 28 A, tipo de conexión: Conexión push-in, 1er y 2º piso, Sección de dimensionamiento: 4 mm², sección: 0,2 mm² - 6 mm², clase de montaje: NS 35/7,5, NS 35/15, color: gris | 719.93 | 100 | BE | Industrial Cabinet Connectivity (ICC) | BE2 | BE2314 | 50 | 50 | NO | PC |  | 19,24 | G | 67 | 387 | 116 | MM | 4055626891835 | 85369010 | CN | EC000897 | Imagen | Catálogo
3209519 | PTU 2,5 | Borne de paso | Borne de paso, tensión nominal: 800 V, corriente nominal: 24 A, tipo de conexión: Conexión push-in, Sección de dimensionamiento: 2,5 mm², sección: 0,14 mm² - 4 mm², tipo de conexión: Conexión por tornillo, Sección de dimensionamiento: 2,5 mm², sección: 0,14 mm² - 4 mm², montaje: NS 35/7,5, NS 35/15, color: gris | 150.89 | 100 | BE | Industrial Cabinet Connectivity (ICC) | BE2 | BE2219 | 50 | 50 | NO | PC |  | 8,48 | G | 53 | 345 | 65 | MM | 4055626057231 | 85369010 | CN | EC000897 | Imagen | Catálogo
3209520 | PTU 2,5 BU | Borne de paso | Borne de paso, tensión nominal: 800 V, corriente nominal: 24 A, tipo de conexión: Conexión push-in, Sección de dimensionamiento: 2,5 mm², sección: 0,14 mm² - 4 mm², tipo de conexión: Conexión por tornillo, Sección de dimensionamiento: 2,5 mm², sección: 0,14 mm² - 4 mm², montaje: NS 35/7,5, NS 35/15, color: azul | 150.89 | 100 | BE | Industrial Cabinet Connectivity (ICC) | BE2 | BE2219 | 50 | 50 | NO | PC |  | 8,22 | G | 55 | 350 | 65 | MM | 4055626057248 | 85369010 | CN | EC000897 | Imagen | Catálogo
3209521 | PTU 2,5-PE | Borna de tierra | Borna de tierra, tipo de conexión: Conexión push-in, Sección de dimensionamiento: 2,5 mm², sección: 0,14 mm² - 4 mm², tipo de conexión: Conexión por tornillo, Sección de dimensionamiento: 2,5 mm², sección: 0,14 mm² - 4 mm², montaje: NS 35/7,5, NS 35/15, color: amarillo-verde | 454.91 | 100 | BE | Industrial Cabinet Connectivity (ICC) | BE2 | BE2219 | 50 | 50 | NO | PC |  | 10,45 | G | 52 | 348 | 66 | MM | 4055626057255 | 85369010 | CN | EC000901 | Imagen | Catálogo
3209515 | PTU 2,5-TWIN | Borne de paso | Borne de paso, tensión nominal: 800 V, corriente nominal: 24 A, tipo de conexión: Conexión push-in, Sección de dimensionamiento: 2,5 mm², sección: 0,14 mm² - 4 mm², tipo de conexión: Conexión por tornillo, Sección de dimensionamiento: 2,5 mm², sección: 0,14 mm² - 4 mm², montaje: NS 35/7,5, NS 35/15, color: gris | 182.52 | 100 | BE | Industrial Cabinet Connectivity (ICC) | BE2 | BE2219 | 50 | 50 | NO | PC |  | 9,23 | G | 53 | 219 | 92 | MM | 4046356802079 | 85369010 | PL | EC000897 | Imagen | Catálogo
3209516 | PTU 2,5-TWIN BU | Borne de paso | Borne de paso, tensión nominal: 800 V, corriente nominal: 24 A, tipo de conexión: Conexión push-in, Sección de dimensionamiento: 2,5 mm², sección: 0,14 mm² - 4 mm², tipo de conexión: Conexión por tornillo, Sección de dimensionamiento: 2,5 mm², sección: 0,14 mm² - 4 mm², montaje: NS 35/7,5, NS 35/15, color: azul | 182.52 | 100 | BE | Industrial Cabinet Connectivity (ICC) | BE2 | BE2219 | 50 | 50 | NO | PC |  | 9,23 | G | 55 | 220 | 88 | MM | 4046356802086 | 85369010 | PL | EC000897 | Imagen | Catálogo
3209517 | PTU 2,5-TWIN-PE | Borna de tierra | Borna de tierra, tensión nominal: 800 V, tipo de conexión: Conexión push-in, sección: 0,14 mm² - 4 mm², tipo de conexión: Conexión por tornillo, Sección de dimensionamiento: 2,5 mm², sección: 0,14 mm² - 4 mm², montaje: NS 35/7,5, NS 35/15, color: amarillo-verde | 562.92 | 100 | BE | Industrial Cabinet Connectivity (ICC) | BE2 | BE2219 | 50 | 50 | NO | PC |  | 12,35 | G | 53 | 219 | 91 | MM | 4046356802093 | 85369010 | PL | EC000901 | Imagen | Catálogo
3002371 | PTU 35/4X10 | Borne colectivo de potencial | Borne colectivo de potencial, ¡En la aplicación final deben tenerse en cuenta las disposiciones de seguridad válidas para la protección contra sobrecarga y cortocircuito de los conductores conectados!, tensión nominal: 1000 V, corriente nominal: 57 A, Derivación, tipo de conexión: Conexión push-in, Sección de dimensionamiento: 10 mm², sección: 0,5 mm² - 16 mm², Conexión colectiva, tipo de conexión: Conexión por tornillo, Sección de dimensionamiento: 35 mm², sección: 1,5 mm² - 50 mm², montaje: NS 35/7,5, NS 35/15, color: gris | 2099.28 | 100 | BE | Industrial Cabinet Connectivity (ICC) | BE2 | BE2219 | 25 | 25 | NO | PC |  | 72,88 | G | 172 | 25 | 271 | MM | 4055626430881 | 85369010 | IN | EC000897 | Imagen | Catálogo
3002370 | PTU 35/4X10 BU | Borne colectivo de potencial | Borne colectivo de potencial, ¡En la aplicación final deben tenerse en cuenta las disposiciones de seguridad válidas para la protección contra sobrecarga y cortocircuito de los conductores conectados!, tensión nominal: 1000 V, corriente nominal: 57 A, Derivación, tipo de conexión: Conexión push-in, Sección de dimensionamiento: 10 mm², sección: 0,5 mm² - 16 mm², Conexión colectiva, tipo de conexión: Conexión por tornillo, Sección de dimensionamiento: 35 mm², sección: 1,5 mm² - 50 mm², montaje: NS 35/7,5, NS 35/15, color: azul | 2099.28 | 100 | BE | Industrial Cabinet Connectivity (ICC) | BE2 | BE2219 | 25 | 25 | NO | PC |  | 72,72 | G | 70 | 170 | 270 | MM | 4055626430874 | 85369010 | IN | EC000897 | Imagen | Catálogo
3214080 | PTU 35/4X6/6X2,5 | Borne colectivo de potencial | Borne colectivo de potencial, ¡En la aplicación final deben tenerse en cuenta las disposiciones de seguridad válidas para la protección contra sobrecarga y cortocircuito de los conductores conectados!, tensión nominal: 1000 V, corriente nominal: 105 A, 1er piso, conexión a la izquierda, tipo de conexión: Conexión por tornillo, sección: 1,5 mm² - 50 mm², Conexión de 1 piso interior, tipo de conexión: Conexión push-in, Sección de dimensionamiento: 6 mm², sección: 0,5 mm² - 10 mm², montaje: NS 35/7,5, NS 35/15, color: gris | 2595.05 | 100 | BE | Industrial Cabinet Connectivity (ICC) | BE2 | BE2219 | 20 | 20 | NO | PC |  | 73,38 | G | 65 | 311 | 134 | MM | 4055626167619 | 85369010 | CN | EC000897 | Imagen | Catálogo
3214081 | PTU 35/4X6/6X2,5 BU | Borne colectivo de potencial | Borne colectivo de potencial, ¡En la aplicación final deben tenerse en cuenta las disposiciones de seguridad válidas para la protección contra sobrecarga y cortocircuito de los conductores conectados!, tensión nominal: 1000 V, corriente nominal: 105 A, 1er piso, conexión a la izquierda, tipo de conexión: Conexión por tornillo, sección: 1,5 mm² - 50 mm², Conexión de 1 piso interior, tipo de conexión: Conexión push-in, Sección de dimensionamiento: 6 mm², sección: 0,5 mm² - 10 mm², montaje: NS 35/7,5, NS 35/15, color: azul | 2595.05 | 100 | BE | Industrial Cabinet Connectivity (ICC) | BE2 | BE2219 | 20 | 20 | NO | PC |  | 76,10 | G | 65 | 311 | 134 | MM | 4055626170565 | 85369010 | CN | EC000897 | Imagen | Catálogo
3214082 | PTU 35/4X6/6X2,5-FE | Borne colectivo de potencial | Borne colectivo de potencial, ¡En la aplicación final deben tenerse en cuenta las disposiciones de seguridad válidas para la protección contra sobrecarga y cortocircuito de los conductores conectados!, tensión nominal: 1000 V, corriente nominal: 105 A, 1er piso, conexión a la izquierda, tipo de conexión: Conexión por tornillo, sección: 1,5 mm² - 50 mm², Conexión de 1 piso interior, tipo de conexión: Conexión push-in, Sección de dimensionamiento: 6 mm², sección: 0,5 mm² - 10 mm², montaje: NS 35/7,5, NS 35/15, color: negro/amarillo | 2595.05 | 100 | BE | Industrial Cabinet Connectivity (ICC) | BE2 | BE2219 | 20 | 20 | NO | PC |  | 76,76 | G | 65 | 311 | 134 | MM | 4055626170572 | 85369010 | CN | EC000897 | Imagen | Catálogo
3211859 | PTU 4-TWIN | Borne de paso | Borne de paso, tensión nominal: 800 V, corriente nominal: 32 A, tipo de conexión: Conexión push-in, Sección de dimensionamiento: 4 mm², sección: 0,2 mm² - 6 mm², tipo de conexión: Conexión por tornillo, Sección de dimensionamiento: 4 mm², sección: 0,14 mm² - 6 mm², montaje: NS 35/7,5, NS 35/15, color: gris | 228.58 | 100 | BE | Industrial Cabinet Connectivity (ICC) | BE2 | BE2219 | 50 | 50 | NO | PC |  | 12,23 | G | 54 | 260 | 97 | MM | 4046356802116 | 85369010 | PL | EC000897 | Imagen | Catálogo
3211860 | PTU 4-TWIN BU | Borne de paso | Borne de paso, tensión nominal: 800 V, corriente nominal: 32 A, tipo de conexión: Conexión push-in, Sección de dimensionamiento: 4 mm², sección: 0,2 mm² - 6 mm², tipo de conexión: Conexión por tornillo, Sección de dimensionamiento: 4 mm², sección: 0,14 mm² - 6 mm², montaje: NS 35/7,5, NS 35/15, color: azul | 228.58 | 100 | BE | Industrial Cabinet Connectivity (ICC) | BE2 | BE2219 | 50 | 50 | NO | PC |  | 11,22 | G | 58 | 261 | 99 | MM | 4046356802123 | 85369010 | PL | EC000897 | Imagen | Catálogo
3211862 | PTU 4-TWIN-PE | Borna de tierra | Borna de tierra, tipo de conexión: Conexión push-in, sección: 0,2 mm² - 6 mm², tipo de conexión: Conexión por tornillo, sección: 0,14 mm² - 6 mm², montaje: NS 35/7,5, NS 35/15, color: amarillo-verde | 619.24 | 100 | BE | Industrial Cabinet Connectivity (ICC) | BE2 | BE2222 | 50 | 50 | NO | PC |  | 15,19 | G | 58 | 261 | 99 | MM | 4046356802130 | 85369010 | PL | EC000901 | Imagen | Catálogo
1078960 | PTV 2,5 | Borne de paso | Borne de paso, tensión nominal: 800 V, corriente nominal: 24 A, número de conexiones: 2, número de polos: 1, tipo de conexión: Conexión push-in, Sección de dimensionamiento: 2,5 mm², sección: 0,14 mm² - 4 mm², clase de montaje: NS 35/7,5, NS 35/15, color: gris | 121.04 | 100 | BE | Industrial Cabinet Connectivity (ICC) | BE2 | BE2311 | 50 | 50 | NO | PC |  | 6,05 | G | 54 | 220 | 74 | MM | 4055626797052 | 85369010 | CN | EC000897 | Imagen | Catálogo
1291482 | PTV 2,5 BK | Borne de paso | Borne de paso, tensión nominal: 800 V, corriente nominal: 24 A, número de conexiones: 2, número de polos: 1, tipo de conexión: Conexión push-in, Sección de dimensionamiento: 2,5 mm², sección: 0,14 mm² - 4 mm², clase de montaje: NS 35/7,5, NS 35/15, color: negro | 128.33 | 100 | BE | Industrial Cabinet Connectivity (ICC) | BE2 | BE2311 | 50 | 100 | NO | PC |  | 6,01 | G | 53 | 220 | 74 | MM | 4063151524302 | 85369010 | CN | EC000897 | Imagen | Catálogo
1078962 | PTV 2,5 BU | Borne de paso | Borne de paso, tensión nominal: 800 V, corriente nominal: 24 A, número de conexiones: 2, número de polos: 1, tipo de conexión: Conexión push-in, Sección de dimensionamiento: 2,5 mm², sección: 0,14 mm² - 4 mm², clase de montaje: NS 35/7,5, NS 35/15, color: azul | 121.04 | 100 | BE | Industrial Cabinet Connectivity (ICC) | BE2 | BE2311 | 50 | 50 | NO | PC |  | 6,05 | G | 52 | 119 | 74 | MM | 4055626797700 | 85369010 | CN | EC000897 | Imagen | Catálogo
1291485 | PTV 2,5 GN | Borne de paso | Borne de paso, tensión nominal: 800 V, corriente nominal: 24 A, número de conexiones: 2, número de polos: 1, tipo de conexión: Conexión push-in, Sección de dimensionamiento: 2,5 mm², sección: 0,14 mm² - 4 mm², clase de montaje: NS 35/7,5, NS 35/15, color: verde | 128.33 | 100 | BE | Industrial Cabinet Connectivity (ICC) | BE2 | BE2311 | 50 | 100 | NO | PC |  | 6,12 | G | 52 | 219 | 73 | MM | 4063151522889 | 85369010 | CN | EC000897 | Imagen | Catálogo
1291488 | PTV 2,5 OG | Borne de paso | Borne de paso, tensión nominal: 800 V, corriente nominal: 24 A, número de conexiones: 2, número de polos: 1, tipo de conexión: Conexión push-in, Sección de dimensionamiento: 2,5 mm², sección: 0,14 mm² - 4 mm², clase de montaje: NS 35/7,5, NS 35/15, color: naranja | 128.33 | 100 | BE | Industrial Cabinet Connectivity (ICC) | BE2 | BE2311 | 50 | 100 | NO | PC |  | 6,07 | G | 50 | 220 | 73 | MM | 4063151524210 | 85369010 | CN | EC000897 | Imagen | Catálogo
1291478 | PTV 2,5 RD | Borne de paso | Borne de paso, tensión nominal: 800 V, corriente nominal: 24 A, número de conexiones: 2, número de polos: 1, tipo de conexión: Conexión push-in, Sección de dimensionamiento: 2,5 mm², sección: 0,14 mm² - 4 mm², clase de montaje: NS 35/7,5, NS 35/15, color: rojo | 128.33 | 100 | BE | Industrial Cabinet Connectivity (ICC) | BE2 | BE2311 | 50 | 100 | NO | PC |  | 6,14 | G | 53 | 220 | 74 | MM | 4063151523473 | 85369010 | CN | EC000897 | Imagen | Catálogo
1079063 | PTV 2,5-MT | Borna interrumpible por cuchilla | Borna interrumpible por cuchilla, tensión nominal: 400 V, corriente nominal: 20 A, tipo de conexión: Conexión push-in, Sección de dimensionamiento: 2,5 mm², sección: 0,14 mm² - 4 mm², montaje: NS 35/7,5, NS 35/15, color: gris | 405.79 | 100 | BE | Industrial Cabinet Connectivity (ICC) | BE2 | BE2331 | 50 | 50 | NO | PC |  | 8,45 | G | 42 | 366 | 60 | MM | 4055626797489 | 85369010 | CN | EC000902 | Imagen | Catálogo
1079064 | PTV 2,5-MT BU | Borna interrumpible por cuchilla | Borna interrumpible por cuchilla, tensión nominal: 400 V, corriente nominal: 20 A, tipo de conexión: Conexión push-in, Sección de dimensionamiento: 2,5 mm², sección: 0,14 mm² - 4 mm², montaje: NS 35/7,5, NS 35/15, color: azul | 405.79 | 100 | BE | Industrial Cabinet Connectivity (ICC) | BE2 | BE2331 | 50 | 50 | NO | PC |  | 8,32 | G | 43 | 369 | 62 | MM | 4055626797724 | 85369010 | CN | EC000902 | Imagen | Catálogo
1078963 | PTV 2,5-PE | Borna de tierra | Borna de tierra, número de conexiones: 2, tipo de conexión: Conexión push-in, Sección de dimensionamiento: 2,5 mm², sección: 0,14 mm² - 4 mm², clase de montaje: NS 35/7,5, NS 35/15, color: amarillo-verde | 402.88 | 100 | BE | Industrial Cabinet Connectivity (ICC) | BE2 | BE2321 | 50 | 50 | NO | PC |  | 8,00 | G | 54 | 220 | 75 | MM | 4055626797069 | 85369010 | CN | EC000901 | Imagen | Catálogo
1078999 | PTV 2,5-QUATTRO | Borne de paso | Borne de paso, tensión nominal: 800 V, corriente nominal: 24 A, número de conexiones: 4, tipo de conexión: Conexión push-in, Sección de dimensionamiento: 2,5 mm², sección: 0,14 mm² - 4 mm², clase de montaje: NS 35/7,5, NS 35/15, color: gris | 197.56 | 100 | BE | Industrial Cabinet Connectivity (ICC) | BE2 | BE2313 | 50 | 50 | NO | PC |  | 10,59 | G | 57 | 292 | 76 | MM | 4055626797458 | 85369010 | CN | EC000897 | Imagen | Catálogo
1291510 | PTV 2,5-QUATTRO BK | Borne de paso | Borne de paso, tensión nominal: 800 V, corriente nominal: 24 A, número de conexiones: 4, tipo de conexión: Conexión push-in, Sección de dimensionamiento: 2,5 mm², sección: 0,14 mm² - 4 mm², clase de montaje: NS 35/7,5, NS 35/15, color: negro | 198.79 | 100 | BE | Industrial Cabinet Connectivity (ICC) | BE2 | BE2313 | 50 | 100 | NO | PC |  | 10,46 | G | 54 | 356 | 64 | MM | 4063151524227 | 85369010 | CN | EC000897 | Imagen | Catálogo
1079006 | PTV 2,5-QUATTRO BU | Borne de carril de paso | Borne de carril de paso, tensión nominal: 800 V, corriente nominal: 24 A, número de conexiones: 4, tipo de conexión: Conexión push-in, Sección de dimensionamiento: 2,5 mm², sección: 0,14 mm² - 4 mm², clase de montaje: NS 35/7,5, NS 35/15, color: azul | 197.56 | 100 | BE | Industrial Cabinet Connectivity (ICC) | BE2 | BE2313 | 50 | 50 | NO | PC |  | 10,44 | G | 55 | 291 | 76 | MM | 4055626797465 | 85369010 | CN | EC000897 | Imagen | Catálogo
1291513 | PTV 2,5-QUATTRO GN | Borne de paso | Borne de paso, tensión nominal: 800 V, corriente nominal: 24 A, número de conexiones: 4, tipo de conexión: Conexión push-in, Sección de dimensionamiento: 2,5 mm², sección: 0,14 mm² - 4 mm², clase de montaje: NS 35/7,5, NS 35/15, color: verde | 198.79 | 100 | BE | Industrial Cabinet Connectivity (ICC) | BE2 | BE2313 | 50 | 100 | NO | PC |  | 10,28 | G | 0 | 0 | 0 |  | 4063151523879 | 85369010 | CN | EC000897 | Imagen | Catálogo
1291517 | PTV 2,5-QUATTRO OG | Borne de paso | Borne de paso, tensión nominal: 800 V, corriente nominal: 24 A, número de conexiones: 4, tipo de conexión: Conexión push-in, Sección de dimensionamiento: 2,5 mm², sección: 0,14 mm² - 4 mm², clase de montaje: NS 35/7,5, NS 35/15, color: naranja | 198.79 | 100 | BE | Industrial Cabinet Connectivity (ICC) | BE2 | BE2313 | 50 | 100 | NO | PC |  | 10,33 | G | 0 | 0 | 0 |  | 4063151523978 | 85369010 | CN | EC000897 | Imagen | Catálogo
1291506 | PTV 2,5-QUATTRO RD | Borne de paso | Borne de paso, tensión nominal: 800 V, corriente nominal: 24 A, número de conexiones: 4, tipo de conexión: Conexión push-in, Sección de dimensionamiento: 2,5 mm², sección: 0,14 mm² - 4 mm², clase de montaje: NS 35/7,5, NS 35/15, color: rojo | 198.79 | 100 | BE | Industrial Cabinet Connectivity (ICC) | BE2 | BE2313 | 50 | 100 | NO | PC |  | 10,43 | G | 55 | 291 | 77 | MM | 4063151523480 | 85369010 | CN | EC000897 | Imagen | Catálogo
1859750 | PTV 2,5-QUATTRO YE | Feed-through terminal block | Feed-through terminal block, nom. voltage: 800 V, nominal current: 24 A, number of connections: 4, connection method: Push-in connection, Rated cross section: 2.5 mm², cross section: 0.14 mm² - 4 mm², mounting type: NS 35/7,5, NS 35/15, color: yellow | 191.81 | 100 | BE | Industrial Cabinet Connectivity (ICC) | BE2 | BE2313 | 50 | 50 | NO | PC |  | 10,60 | g | 0 | 0 | 0 | 0 | 4067923518865 | 85369010 | CN |  |  | Catálogo
1079070 | PTV 2,5-QUATTRO-MT | Borna interrumpible por cuchilla | Borna interrumpible por cuchilla, tensión nominal: 400 V, corriente nominal: 20 A, tipo de conexión: Conexión push-in, Sección de dimensionamiento: 2,5 mm², sección: 0,14 mm² - 4 mm², color: gris | 519.09 | 100 | BE | Industrial Cabinet Connectivity (ICC) | BE2 | BE2331 | 50 | 50 | NO | PC |  | 12,02 | G | 0 | 0 | 0 |  | 4055626797496 | 85369010 | CN | EC000902 | Imagen | Catálogo
1079071 | PTV 2,5-QUATTRO-MT BU | Borna interrumpible por cuchilla | Borna interrumpible por cuchilla, tensión nominal: 400 V, corriente nominal: 20 A, tipo de conexión: Conexión push-in, Sección de dimensionamiento: 2,5 mm², sección: 0,14 mm² - 4 mm², color: azul | 519.09 | 100 | BE | Industrial Cabinet Connectivity (ICC) | BE2 | BE2331 | 50 | 50 | NO | PC |  | 12,02 | G | 0 | 0 | 0 |  | 4055626797809 | 85369010 | CN | EC000902 | Imagen | Catálogo
1079012 | PTV 2,5-QUATTRO-PE | Borna de tierra | Borna de tierra, número de conexiones: 4, tipo de conexión: Conexión push-in, Sección de dimensionamiento: 2,5 mm², sección: 0,14 mm² - 4 mm², clase de montaje: NS 35/7,5, NS 35/15, color: amarillo-verde | 597.05 | 100 | BE | Industrial Cabinet Connectivity (ICC) | BE2 | BE2323 | 50 | 50 | NO | PC |  | 12,48 | G | 55 | 291 | 76 | MM | 4055626797519 | 85369010 | CN | EC000901 | Imagen | Catálogo
1079072 | PTV 2,5-QUATTRO-TG | Borna seccionable | Borna seccionable, La corriente de carga máxima no debe ser sobrepasada por la corriente suma de todos los conductores conectados.La corriente y la tensión se determinan mediante el conector empleado., tensión nominal: 400 V, corriente nominal: 20 A, tipo de conexión: Conexión push-in, Sección de dimensionamiento: 2,5 mm², sección: 0,14 mm² - 4 mm², color: gris | 369.04 | 100 | BE | Industrial Cabinet Connectivity (ICC) | BE2 | BE2332 | 50 | 50 | NO | PC |  | 11,58 | G | 51 | 218 | 113 | MM | 4055626797816 | 85369010 | CN | EC000902 | Imagen | Catálogo
1079065 | PTV 2,5-TG | Borna seccionable | Borna seccionable, La corriente y la tensión son determinadas por el conector empleado., tensión nominal: 400 V, corriente nominal: 20 A, tipo de conexión: Conexión push-in, Sección de dimensionamiento: 2,5 mm², sección: 0,14 mm² - 4 mm², montaje: NS 35/7,5, NS 35/15, color: gris | 257.61 | 100 | BE | Industrial Cabinet Connectivity (ICC) | BE2 | BE2332 | 50 | 50 | NO | PC |  | 7,98 | G | 43 | 367 | 61 | MM | 4055626797083 | 85369010 | CN | EC000902 | Imagen | Catálogo
1078966 | PTV 2,5-TWIN | Borne de paso | Borne de paso, tensión nominal: 800 V, corriente nominal: 24 A, número de conexiones: 3, tipo de conexión: Conexión push-in, Sección de dimensionamiento: 2,5 mm², sección: 0,14 mm² - 4 mm², clase de montaje: NS 35/7,5, NS 35/15, color: gris | 150.41 | 100 | BE | Industrial Cabinet Connectivity (ICC) | BE2 | BE2312 | 50 | 50 | NO | PC |  | 8,38 | G | 60 | 243 | 79 | MM | 4055626797076 | 85369010 | CN | EC000897 | Imagen | Catálogo
1291495 | PTV 2,5-TWIN BK | Borne de paso | Borne de paso, tensión nominal: 800 V, corriente nominal: 24 A, número de conexiones: 3, tipo de conexión: Conexión push-in, Sección de dimensionamiento: 2,5 mm², sección: 0,14 mm² - 4 mm², clase de montaje: NS 35/7,5, NS 35/15, color: negro | 151.33 | 100 | BE | Industrial Cabinet Connectivity (ICC) | BE2 | BE2312 | 50 | 100 | NO | PC |  | 8,33 | G | 0 | 0 | 0 |  | 4063151524500 | 85369010 | CN | EC000897 | Imagen | Catálogo
1078971 | PTV 2,5-TWIN BU | Borne de paso | Borne de paso, tensión nominal: 800 V, corriente nominal: 24 A, número de conexiones: 3, tipo de conexión: Conexión push-in, Sección de dimensionamiento: 2,5 mm², sección: 0,14 mm² - 4 mm², clase de montaje: NS 35/7,5, NS 35/15, color: azul | 150.41 | 100 | BE | Industrial Cabinet Connectivity (ICC) | BE2 | BE2312 | 50 | 50 | NO | PC |  | 8,38 | G | 60 | 243 | 79 | MM | 4055626797274 | 85369010 | CN | EC000897 | Imagen | Catálogo
1291498 | PTV 2,5-TWIN GN | Borne de paso | Borne de paso, tensión nominal: 800 V, corriente nominal: 24 A, número de conexiones: 3, tipo de conexión: Conexión push-in, Sección de dimensionamiento: 2,5 mm², sección: 0,14 mm² - 4 mm², clase de montaje: NS 35/7,5, NS 35/15, color: verde | 151.33 | 100 | BE | Industrial Cabinet Connectivity (ICC) | BE2 | BE2312 | 50 | 100 | NO | PC |  | 8,36 | G | 60 | 245 | 79 | MM | 4063151523862 | 85369010 | CN | EC000897 | Imagen | Catálogo
1291502 | PTV 2,5-TWIN OG | Borne de paso | Borne de paso, tensión nominal: 800 V, corriente nominal: 24 A, número de conexiones: 3, tipo de conexión: Conexión push-in, Sección de dimensionamiento: 2,5 mm², sección: 0,14 mm² - 4 mm², clase de montaje: NS 35/7,5, NS 35/15, color: naranja | 151.33 | 100 | BE | Industrial Cabinet Connectivity (ICC) | BE2 | BE2312 | 50 | 100 | NO | PC |  | 8,33 | G | 60 | 244 | 79 | MM | 4063151523961 | 85369010 | CN | EC000897 | Imagen | Catálogo
1291491 | PTV 2,5-TWIN RD | Borne de paso | Borne de paso, tensión nominal: 800 V, corriente nominal: 24 A, número de conexiones: 3, tipo de conexión: Conexión push-in, Sección de dimensionamiento: 2,5 mm², sección: 0,14 mm² - 4 mm², clase de montaje: NS 35/7,5, NS 35/15, color: rojo | 151.33 | 100 | BE | Industrial Cabinet Connectivity (ICC) | BE2 | BE2312 | 50 | 100 | NO | PC |  | 8,38 | G | 60 | 244 | 79 | MM | 4063151524401 | 85369010 | CN | EC000897 | Imagen | Catálogo
1451437 | PTV 2,5-TWIN WH | Borne de paso | Borne de paso, tensión nominal: 800 V, corriente nominal: 24 A, número de conexiones: 3, tipo de conexión: Conexión push-in, Sección de dimensionamiento: 2,5 mm², sección: 0,14 mm² - 4 mm², clase de montaje: NS 35/7,5, NS 35/15, color: blanco | 151.33 | 100 | BE | Industrial Cabinet Connectivity (ICC) | BE2 | BE2312 | 50 | 100 | NO | PC |  | 8,42 | G | 0 | 0 | 0 |  | 4063151839017 | 85369010 | CN | EC000897 | Imagen | Catálogo
1079066 | PTV 2,5-TWIN-MT | Borna interrumpible por cuchilla | Borna interrumpible por cuchilla, tensión nominal: 400 V, corriente nominal: 20 A, tipo de conexión: Conexión push-in, Sección de dimensionamiento: 2,5 mm², sección: 0,14 mm² - 4 mm², montaje: NS 35/7,5, NS 35/15, color: gris | 456.69 | 100 | BE | Industrial Cabinet Connectivity (ICC) | BE2 | BE2331 | 50 | 50 | NO | PC |  | 10,40 | G | 50 | 220 | 115 | MM | 4055626797298 | 85369010 | CN | EC000902 | Imagen | Catálogo
1079067 | PTV 2,5-TWIN-MT BU | Borna interrumpible por cuchilla | Borna interrumpible por cuchilla, tensión nominal: 400 V, corriente nominal: 20 A, tipo de conexión: Conexión push-in, Sección de dimensionamiento: 2,5 mm², sección: 0,14 mm² - 4 mm², montaje: NS 35/7,5, NS 35/15, color: azul | 456.69 | 100 | BE | Industrial Cabinet Connectivity (ICC) | BE2 | BE2331 | 50 | 50 | NO | PC |  | 10,43 | G | 52 | 218 | 114 | MM | 4055626796772 | 85369010 | CN | EC000902 | Imagen | Catálogo
1078991 | PTV 2,5-TWIN-PE | Borna de tierra | Borna de tierra, número de conexiones: 3, tipo de conexión: Conexión push-in, sección: 0,14 mm² - 4 mm², clase de montaje: NS 35/7,5, NS 35/15, color: amarillo-verde | 482.12 | 100 | BE | Industrial Cabinet Connectivity (ICC) | BE2 | BE2322 | 50 | 50 | NO | PC |  | 10,24 | G | 60 | 244 | 79 | MM | 4055626797717 | 85369010 | CN | EC000901 | Imagen | Catálogo
1079069 | PTV 2,5-TWIN-TG | Borna seccionable | Borna seccionable, La corriente de carga máxima no debe ser sobrepasada por la corriente suma de todos los conductores conectados.La corriente y la tensión se determinan mediante el conector empleado., tensión nominal: 400 V, corriente nominal: 20 A, tipo de conexión: Conexión push-in, Sección de dimensionamiento: 2,5 mm², sección: 0,14 mm² - 4 mm², montaje: NS 35/7,5, NS 35/15, color: gris | 308.53 | 100 | BE | Industrial Cabinet Connectivity (ICC) | BE2 | BE2332 | 50 | 50 | NO | PC |  | 9,91 | G | 53 | 218 | 114 | MM | 4055626796864 | 85369010 | CN | EC000902 | Imagen | Catálogo
1088728 | PTV 4 | Borne de paso | Borne de paso, tensión nominal: 1000 V, corriente nominal: 32 A, número de conexiones: 2, tipo de conexión: Conexión push-in, Sección de dimensionamiento: 4 mm², sección: 0,2 mm² - 6 mm², clase de montaje: NS 35/7,5, NS 35/15, color: gris | 154.38 | 100 | BE | Industrial Cabinet Connectivity (ICC) | BE2 | BE2311 | 50 | 50 | NO | PC |  | 7,46 | G | 56 | 291 | 75 | MM | 4055626890555 | 85369010 | CN | EC000897 | Imagen | Catálogo
1291849 | PTV 4 BK | Borne de paso | Borne de paso, tensión nominal: 1000 V, corriente nominal: 32 A, número de conexiones: 2, tipo de conexión: Conexión push-in, Sección de dimensionamiento: 4 mm², sección: 0,2 mm² - 6 mm², clase de montaje: NS 35/7,5, NS 35/15, color: negro | 163.65 | 100 | BE | Industrial Cabinet Connectivity (ICC) | BE2 | BE2311 | 50 | 100 | NO | PC |  | 7,46 | G | 56 | 292 | 75 | MM | 4063151524432 | 85369010 | CN | EC000897 | Imagen | Catálogo
1904372 | PTV 4 BN | Feed-through terminal block | Feed-through terminal block, nom. voltage: 1000 V, nominal current: 32 A, number of connections: 2, connection method: Push-in connection, Rated cross section: 4 mm², cross section: 0.2 mm² - 6 mm², mounting type: NS 35/7,5, NS 35/15, color: brown | 158.12 | 100 | BE | Industrial Cabinet Connectivity (ICC) | BE2 | BE2311 | 50 | 500 | NO | PC |  | n.a. | g | 0 | 0 | 0 | 0 | 4067923602779 | 85369010 | CN | EC000897 |  | Catálogo
1088729 | PTV 4 BU | Borne de paso | Borne de paso, tensión nominal: 1000 V, corriente nominal: 32 A, número de conexiones: 2, tipo de conexión: Conexión push-in, Sección de dimensionamiento: 4 mm², sección: 0,2 mm² - 6 mm², clase de montaje: NS 35/7,5, NS 35/15, color: azul | 154.38 | 100 | BE | Industrial Cabinet Connectivity (ICC) | BE2 | BE2311 | 50 | 50 | NO | PC |  | 7,47 | G | 56 | 292 | 75 | MM | 4055626890142 | 85369010 | CN | EC000897 | Imagen | Catálogo
1291850 | PTV 4 GN | Borne de paso | Borne de paso, tensión nominal: 1000 V, corriente nominal: 32 A, número de conexiones: 2, tipo de conexión: Conexión push-in, Sección de dimensionamiento: 4 mm², sección: 0,2 mm² - 6 mm², clase de montaje: NS 35/7,5, NS 35/15, color: verde | 163.65 | 100 | BE | Industrial Cabinet Connectivity (ICC) | BE2 | BE2311 | 50 | 100 | NO | PC |  | 7,41 | G | 57 | 295 | 76 | MM | 4063151524326 | 85369010 | CN | EC000897 | Imagen | Catálogo
1291851 | PTV 4 OG | Borne de paso | Borne de paso, tensión nominal: 1000 V, corriente nominal: 32 A, número de conexiones: 2, tipo de conexión: Conexión push-in, Sección de dimensionamiento: 4 mm², sección: 0,2 mm² - 6 mm², clase de montaje: NS 35/7,5, NS 35/15, color: naranja | 163.65 | 100 | BE | Industrial Cabinet Connectivity (ICC) | BE2 | BE2311 | 50 | 100 | NO | PC |  | 7,48 | G | 56 | 293 | 76 | MM | 4063151524517 | 85369010 | CN | EC000897 | Imagen | Catálogo
1291847 | PTV 4 RD | Borne de paso | Borne de paso, tensión nominal: 1000 V, corriente nominal: 32 A, número de conexiones: 2, tipo de conexión: Conexión push-in, Sección de dimensionamiento: 4 mm², sección: 0,2 mm² - 6 mm², clase de montaje: NS 35/7,5, NS 35/15, color: rojo | 163.65 | 100 | BE | Industrial Cabinet Connectivity (ICC) | BE2 | BE2311 | 50 | 100 | NO | PC |  | 7,46 | G | 56 | 291 | 75 | MM | 4063151522964 | 85369010 | CN | EC000897 | Imagen | Catálogo
1776225 | PTV 4 VT | Borne de paso | Borne de paso, tensión nominal: 1000 V, corriente nominal: 32 A, número de conexiones: 2, tipo de conexión: Conexión push-in, Sección de dimensionamiento: 4 mm², sección: 0,2 mm² - 6 mm², clase de montaje: NS 35/7,5, NS 35/15, color: violeta | 160.44 | 100 | BE | Industrial Cabinet Connectivity (ICC) | BE2 | BE2311 | 50 | 500 | NO | PC |  | 7,50 | G | 0 | 0 | 0 |  | 4067923389755 | 85369010 | CN | EC000897 | Imagen | Catálogo
1358168 | PTV 4 WH | Borne de paso | Borne de paso, tensión nominal: 1000 V, corriente nominal: 32 A, número de conexiones: 2, tipo de conexión: Conexión push-in, Sección de dimensionamiento: 4 mm², sección: 0,2 mm² - 6 mm², clase de montaje: NS 35/7,5, NS 35/15, color: blanco | 163.65 | 100 | BE | Industrial Cabinet Connectivity (ICC) | BE2 | BE2311 | 50 | 100 | NO | PC |  | 7,46 | G | 0 | 0 | 0 |  | 4063151685782 | 85369010 | CN | EC000897 | Imagen | Catálogo
1776224 | PTV 4 YE | Borne de paso | Borne de paso, tensión nominal: 1000 V, corriente nominal: 32 A, número de conexiones: 2, tipo de conexión: Conexión push-in, Sección de dimensionamiento: 4 mm², sección: 0,2 mm² - 6 mm², clase de montaje: NS 35/7,5, NS 35/15, color: amarillo | 160.44 | 100 | BE | Industrial Cabinet Connectivity (ICC) | BE2 | BE2311 | 50 | 500 | NO | PC |  | 7,40 | G | 0 | 0 | 0 |  | 4067923388673 | 85369010 | CN | EC000897 | Imagen | Catálogo
1088742 | PTV 4-HESI (5X20) | Borne de carril para fusible | Borne de carril para fusible, tipo de fusible: Vidrio/cerámica/..., tipo de fusible: G/5 x 20, tensión nominal: 500 V, corriente nominal: 6,3 A, tipo de conexión: Conexión push-in, 1er piso, Sección de dimensionamiento: 4 mm², sección: 0,2 mm²- 6 mm², clase de montaje: NS 35/7,5, NS 35/15, color: negro | 624.56 | 100 | BE | Industrial Cabinet Connectivity (ICC) | BE2 | BE2334 | 50 | 50 | NO | PC |  | 13,84 | G | 80 | 292 | 77 | MM | 4055626889580 | 85369095 | CN | EC000899 | Imagen | Catálogo
1088745 | PTV 4-HESILA 250 (5X20) | Borne de carril para fusible | Borne de carril para fusible, tipo de fusible: Vidrio/cerámica/..., tipo de fusible: G/5 x 20, tensión nominal: 250 V, corriente nominal: 6,3 A, tipo de conexión: Conexión push-in, 1er piso, Sección de dimensionamiento: 4 mm², sección: 0,2 mm²- 6 mm², clase de montaje: NS 35/7,5, NS 35/15, color: negro | 1420.3 | 100 | BE | Industrial Cabinet Connectivity (ICC) | BE2 | BE2334 | 50 | 50 | NO | PC |  | 14,08 | G | 79 | 293 | 78 | MM | 4055626889658 | 85369095 | CN | EC000899 | Imagen | Catálogo
1088743 | PTV 4-HESILED 24 (5X20) | Borne de carril para fusible | Borne de carril para fusible, tipo de fusible: Vidrio/cerámica/..., tipo de fusible: G/5 x 20, tensión nominal: 24 V, corriente nominal: 6,3 A, tipo de conexión: Conexión push-in, 1er piso, Sección de dimensionamiento: 4 mm², sección: 0,2 mm²- 6 mm², clase de montaje: NS 35/7,5, NS 35/15, color: negro | 1376.95 | 100 | BE | Industrial Cabinet Connectivity (ICC) | BE2 | BE2334 | 50 | 50 | NO | PC |  | 14,04 | G | 79 | 292 | 77 | MM | 4055626891323 | 85369095 | CN | EC000899 | Imagen | Catálogo
1088744 | PTV 4-HESILED 60 (5X20) | Borne de carril para fusible | Borne de carril para fusible, tipo de fusible: Vidrio/cerámica/..., tipo de fusible: G/5 x 20, tensión nominal: 60 V, corriente nominal: 6,3 A, tipo de conexión: Conexión push-in, 1er piso, Sección de dimensionamiento: 4 mm², sección: 0,2 mm²- 6 mm², clase de montaje: NS 35/7,5, NS 35/15, color: negro | 1376.95 | 100 | BE | Industrial Cabinet Connectivity (ICC) | BE2 | BE2334 | 50 | 50 | NO | PC |  | 14,08 | G | 80 | 293 | 78 | MM | 4055626890623 | 85369095 | CN | EC000899 | Imagen | Catálogo
1088739 | PTV 4-MT | Borna interrumpible por cuchilla | Borna interrumpible por cuchilla, tensión nominal: 500 V, corriente nominal: 20 A, 1er piso, tipo de conexión: Conexión push-in, Sección de dimensionamiento: 4 mm², sección: 0,2 mm² - 6 mm², montaje: NS 35/7,5, NS 35/15, color: gris | 439.82 | 100 | BE | Industrial Cabinet Connectivity (ICC) | BE2 | BE2331 | 50 | 50 | NO | PC |  | 9,62 | G | 55 | 290 | 75 | MM | 4055626890364 | 85369010 | CN | EC000902 | Imagen | Catálogo
1088740 | PTV 4-MT BU | Borna interrumpible por cuchilla | Borna interrumpible por cuchilla, tensión nominal: 500 V, corriente nominal: 20 A, 1er piso, tipo de conexión: Conexión push-in, Sección de dimensionamiento: 4 mm², sección: 0,2 mm² - 6 mm², montaje: NS 35/7,5, NS 35/15, color: azul | 439.82 | 100 | BE | Industrial Cabinet Connectivity (ICC) | BE2 | BE2331 | 50 | 50 | NO | PC |  | 9,76 | G | 56 | 290 | 78 | MM | 4055626889894 | 85369010 | CN | EC000902 | Imagen | Catálogo
1088730 | PTV 4-PE | Borna de tierra | Borna de tierra, número de conexiones: 2, tipo de conexión: Conexión push-in, 1er piso, Sección de dimensionamiento: 4 mm², sección: 0,2 mm² - 6 mm², clase de montaje: NS 35/7,5, NS 35/15, color: amarillo-verde | 434.42 | 100 | BE | Industrial Cabinet Connectivity (ICC) | BE2 | BE2321 | 50 | 50 | NO | PC |  | 9,48 | G | 55 | 291 | 75 | MM | 4055626889870 | 85369010 | CN | EC000901 | Imagen | Catálogo
1088734 | PTV 4-QUATTRO | Borne de paso | Borne de paso, tensión nominal: 1000 V, corriente nominal: 32 A, número de conexiones: 4, tipo de conexión: Conexión push-in, Sección de dimensionamiento: 4 mm², sección: 0,2 mm² - 6 mm², clase de montaje: NS 35/7,5, NS 35/15, color: gris | 248.11 | 100 | BE | Industrial Cabinet Connectivity (ICC) | BE2 | BE2313 | 50 | 50 | NO | PC |  | 12,06 | G | 51 | 217 | 113 | MM | 4055626890159 | 85369010 | CN | EC000897 | Imagen | Catálogo
1291898 | PTV 4-QUATTRO BK | Borne de paso | Borne de paso, tensión nominal: 1000 V, corriente nominal: 32 A, número de conexiones: 4, tipo de conexión: Conexión push-in, Sección de dimensionamiento: 4 mm², sección: 0,2 mm² - 6 mm², clase de montaje: NS 35/7,5, NS 35/15, color: negro | 249.64 | 100 | BE | Industrial Cabinet Connectivity (ICC) | BE2 | BE2313 | 50 | 100 | NO | PC |  | 12,15 | G | 0 | 0 | 0 |  | 4063151524869 | 85369010 | CN | EC000897 | Imagen | Catálogo
1088735 | PTV 4-QUATTRO BU | Borne de paso | Borne de paso, tensión nominal: 1000 V, corriente nominal: 32 A, número de conexiones: 4, tipo de conexión: Conexión push-in, Sección de dimensionamiento: 4 mm², sección: 0,2 mm² - 6 mm², clase de montaje: NS 35/7,5, NS 35/15, color: azul | 248.11 | 100 | BE | Industrial Cabinet Connectivity (ICC) | BE2 | BE2313 | 50 | 50 | NO | PC |  | 12,14 | G | 52 | 218 | 114 | MM | 4055626890562 | 85369010 | CN | EC000897 | Imagen | Catálogo
1291899 | PTV 4-QUATTRO GN | Borne de paso | Borne de paso, tensión nominal: 1000 V, corriente nominal: 32 A, número de conexiones: 4, tipo de conexión: Conexión push-in, Sección de dimensionamiento: 4 mm², sección: 0,2 mm² - 6 mm², clase de montaje: NS 35/7,5, NS 35/15, color: verde | 249.64 | 100 | BE | Industrial Cabinet Connectivity (ICC) | BE2 | BE2313 | 50 | 100 | NO | PC |  | 12,27 | G | 0 | 0 | 0 |  | 4063151523794 | 85369010 | CN | EC000897 | Imagen | Catálogo
1291900 | PTV 4-QUATTRO OG | Borne de paso | Borne de paso, tensión nominal: 1000 V, corriente nominal: 32 A, número de conexiones: 4, tipo de conexión: Conexión push-in, Sección de dimensionamiento: 4 mm², sección: 0,2 mm² - 6 mm², clase de montaje: NS 35/7,5, NS 35/15, color: naranja | 249.64 | 100 | BE | Industrial Cabinet Connectivity (ICC) | BE2 | BE2313 | 50 | 100 | NO | PC |  | 12,21 | G | 0 | 0 | 0 |  | 4063151523299 | 85369010 | CN | EC000897 | Imagen | Catálogo
1291897 | PTV 4-QUATTRO RD | Borne de paso | Borne de paso, tensión nominal: 1000 V, corriente nominal: 32 A, número de conexiones: 4, tipo de conexión: Conexión push-in, Sección de dimensionamiento: 4 mm², sección: 0,2 mm² - 6 mm², clase de montaje: NS 35/7,5, NS 35/15, color: rojo | 249.64 | 100 | BE | Industrial Cabinet Connectivity (ICC) | BE2 | BE2313 | 50 | 100 | NO | PC |  | 12,20 | G | 50 | 218 | 115 | MM | 4063151524340 | 85369010 | CN | EC000897 | Imagen | Catálogo
1776222 | PTV 4-QUATTRO WH | Borne de paso | Borne de paso, tensión nominal: 1000 V, corriente nominal: 32 A, número de conexiones: 4, tipo de conexión: Conexión push-in, Sección de dimensionamiento: 4 mm², sección: 0,2 mm² - 6 mm², clase de montaje: NS 35/7,5, NS 35/15, color: blanco | 257.86 | 100 | BE | Industrial Cabinet Connectivity (ICC) | BE2 | BE2313 | 50 | 500 | NO | PC |  | 12,13 | G | 0 | 0 | 0 |  | 4067923390201 | 85369010 | CN | EC000897 | Imagen | Catálogo
1859752 | PTV 4-QUATTRO YE | Feed-through terminal block | Feed-through terminal block, nom. voltage: 1000 V, nominal current: 32 A, number of connections: 4, connection method: Push-in connection, Rated cross section: 4 mm², cross section: 0.2 mm² - 6 mm², mounting type: NS 35/7,5, NS 35/15, color: gray | 255.34 | 100 | BE | Industrial Cabinet Connectivity (ICC) | BE2 | BE2313 | 50 | 50 | NO | PC |  | 12,10 | g | 0 | 0 | 0 | 0 | 4067923518384 | 85369010 | CN | EC000897 |  | Catálogo
1088736 | PTV 4-QUATTRO-PE | Borna de tierra | Borna de tierra, número de conexiones: 4, tipo de conexión: Conexión push-in, 1er piso, Sección de dimensionamiento: 4 mm², sección: 0,2 mm² - 6 mm², clase de montaje: NS 35/7,5, NS 35/15, color: verde/amarillo | 665.49 | 100 | BE | Industrial Cabinet Connectivity (ICC) | BE2 | BE2323 | 50 | 50 | NO | PC |  | 13,99 | G | 52 | 218 | 115 | MM | 4055626890357 | 85369010 | CN | EC000901 | Imagen | Catálogo
1088741 | PTV 4-TG | Borna seccionable | Borna seccionable, La corriente y la tensión son determinadas por el conector empleado., tensión nominal: 500 V, corriente nominal: 20 A, 1er piso, tipo de conexión: Conexión push-in, Sección de dimensionamiento: 4 mm², sección: 0,2 mm² - 6 mm², montaje: NS 35/7,5, NS 35/15, color: gris | 289.72 | 100 | BE | Industrial Cabinet Connectivity (ICC) | BE2 | BE2331 | 50 | 50 | NO | PC |  | 9,02 | G | 56 | 292 | 77 | MM | 4055626891408 | 85369010 | CN | EC000902 | Imagen | Catálogo
1088731 | PTV 4-TWIN | Borne de paso | Borne de paso, tensión nominal: 1000 V, corriente nominal: 32 A, número de conexiones: 3, tipo de conexión: Conexión push-in, Sección de dimensionamiento: 4 mm², sección: 0,2 mm² - 6 mm², clase de montaje: NS 35/7,5, NS 35/15, color: gris | 200.39 | 100 | BE | Industrial Cabinet Connectivity (ICC) | BE2 | BE2312 | 50 | 50 | NO | PC |  | 9,96 | G | 55 | 320 | 75 | MM | 4055626891293 | 85369010 | CN | EC000897 | Imagen | Catálogo
1291852 | PTV 4-TWIN BK | Borne de paso | Borne de paso, tensión nominal: 1000 V, corriente nominal: 32 A, número de conexiones: 3, tipo de conexión: Conexión push-in, Sección de dimensionamiento: 4 mm², sección: 0,2 mm² - 6 mm², clase de montaje: NS 35/7,5, NS 35/15, color: negro | 201.6 | 100 | BE | Industrial Cabinet Connectivity (ICC) | BE2 | BE2312 | 50 | 100 | NO | PC |  | 10,01 | G | 55 | 320 | 74 | MM | 4063151524715 | 85369010 | CN | EC000897 | Imagen | Catálogo
1088732 | PTV 4-TWIN BU | Borne de paso | Borne de paso, tensión nominal: 1000 V, corriente nominal: 32 A, número de conexiones: 3, tipo de conexión: Conexión push-in, Sección de dimensionamiento: 4 mm², sección: 0,2 mm² - 6 mm², clase de montaje: NS 35/7,5, NS 35/15, color: azul | 200.39 | 100 | BE | Industrial Cabinet Connectivity (ICC) | BE2 | BE2312 | 50 | 50 | NO | PC |  | 9,97 | G | 54 | 318 | 74 | MM | 4055626890616 | 85369010 | CN | EC000897 | Imagen | Catálogo
1291854 | PTV 4-TWIN OG | Borne de paso | Borne de paso, tensión nominal: 1000 V, corriente nominal: 32 A, número de conexiones: 3, tipo de conexión: Conexión push-in, Sección de dimensionamiento: 4 mm², sección: 0,2 mm² - 6 mm², clase de montaje: NS 35/7,5, NS 35/15, color: naranja | 201.6 | 100 | BE | Industrial Cabinet Connectivity (ICC) | BE2 | BE2312 | 50 | 100 | NO | PC |  | 9,89 | G | 55 | 320 | 75 | MM | 4063151524845 | 85369010 | CN | EC000897 | Imagen | Catálogo
1292078 | PTV 4-TWIN RD | Borne de paso | Borne de paso, tensión nominal: 1000 V, corriente nominal: 32 A, número de conexiones: 3, tipo de conexión: Conexión push-in, Sección de dimensionamiento: 4 mm², sección: 0,2 mm² - 6 mm², clase de montaje: NS 35/7,5, NS 35/15, color: rojo | 201.6 | 100 | BE | Industrial Cabinet Connectivity (ICC) | BE2 | BE2312 | 50 | 100 | NO | PC |  | 10,00 | G | 0 | 0 | 0 |  | 4063151524296 | 85369010 | CN | EC000897 | Imagen | Catálogo
1088733 | PTV 4-TWIN-PE | Borna de tierra | Borna de tierra, número de conexiones: 3, tipo de conexión: Conexión push-in, 1er piso, Sección de dimensionamiento: 4 mm², sección: 0,2 mm² - 6 mm², clase de montaje: NS 35/7,5, NS 35/15, color: verde/amarillo | 526.75 | 100 | BE | Industrial Cabinet Connectivity (ICC) | BE2 | BE2322 | 50 | 50 | NO | PC |  | 11,87 | G | 55 | 320 | 74 | MM | 4055626889887 | 85369010 | CN | EC000901 | Imagen | Catálogo
1116734 | PTV 6 | Borne de paso | Borne de paso, tensión nominal: 1000 V, corriente nominal: 41 A, número de conexiones: 2, número de polos: 1, tipo de conexión: Conexión push-in, Sección de dimensionamiento: 6 mm², sección: 0,5 mm² - 10 mm², clase de montaje: NS 35/7,5, NS 35/15, color: gris | 232.43 | 100 | BE | Industrial Cabinet Connectivity (ICC) | BE2 | BE2311 | 50 | 50 | NO | PC |  | 14,42 | G | 53 | 353 | 91 | MM | 4063151043063 | 85369010 | CN | EC000897 | Imagen | Catálogo
1291906 | PTV 6 BK | Borne de paso | Borne de paso, tensión nominal: 1000 V, corriente nominal: 41 A, número de conexiones: 2, número de polos: 1, tipo de conexión: Conexión push-in, Sección de dimensionamiento: 6 mm², sección: 0,5 mm² - 10 mm², clase de montaje: NS 35/7,5, NS 35/15, color: negro | 246.37 | 100 | BE | Industrial Cabinet Connectivity (ICC) | BE2 | BE2311 | 50 | 100 | NO | PC |  | 14,00 | G | 52 | 352 | 92 | MM | 4063151524906 | 85369010 | CN | EC000897 | Imagen | Catálogo
1368023 | PTV 6 BN | Borne de paso | Borne de paso, tensión nominal: 1000 V, corriente nominal: 41 A, número de conexiones: 2, número de polos: 1, tipo de conexión: Conexión push-in, Sección de dimensionamiento: 6 mm², sección: 0,5 mm² - 10 mm², clase de montaje: NS 35/7,5, NS 35/15, color: marrón | 246.37 | 100 | BE | Industrial Cabinet Connectivity (ICC) | BE2 | BE2311 | 50 | 100 | NO | PC |  | 14,42 | G | 56 | 353 | 94 | MM | 4063151722937 | 85369010 | CN | EC000897 | Imagen | Catálogo
1116735 | PTV 6 BU | Borne de paso | Borne de paso, tensión nominal: 1000 V, corriente nominal: 41 A, número de conexiones: 2, número de polos: 1, tipo de conexión: Conexión push-in, Sección de dimensionamiento: 6 mm², sección: 0,5 mm² - 10 mm², clase de montaje: NS 35/7,5, NS 35/15, color: azul | 232.43 | 100 | BE | Industrial Cabinet Connectivity (ICC) | BE2 | BE2311 | 50 | 50 | NO | PC |  | 14,28 | G | 52 | 355 | 92 | MM | 4063151043506 | 85369010 | CN | EC000897 | Imagen | Catálogo
1291913 | PTV 6 GN | Borne de paso | Borne de paso, tensión nominal: 1000 V, corriente nominal: 41 A, número de conexiones: 2, número de polos: 1, tipo de conexión: Conexión push-in, Sección de dimensionamiento: 6 mm², sección: 0,5 mm² - 10 mm², clase de montaje: NS 35/7,5, NS 35/15, color: verde | 246.37 | 100 | BE | Industrial Cabinet Connectivity (ICC) | BE2 | BE2311 | 50 | 100 | NO | PC |  | 14,56 | G | 0 | 0 | 0 |  | 4063151524463 | 85369010 | CN | EC000897 | Imagen | Catálogo
1292080 | PTV 6 OG | Borne de paso | Borne de paso, tensión nominal: 1000 V, corriente nominal: 41 A, número de conexiones: 2, número de polos: 1, tipo de conexión: Conexión push-in, Sección de dimensionamiento: 6 mm², sección: 0,5 mm² - 10 mm², clase de montaje: NS 35/7,5, NS 35/15, color: naranja | 246.37 | 100 | BE | Industrial Cabinet Connectivity (ICC) | BE2 | BE2311 | 50 | 100 | NO | PC |  | 14,94 | G | 56 | 349 | 96 | MM | 4063151524388 | 85369010 | CN | EC000897 | Imagen | Catálogo
1291904 | PTV 6 RD | Borne de paso | Borne de paso, tensión nominal: 1000 V, corriente nominal: 41 A, número de conexiones: 2, número de polos: 1, tipo de conexión: Conexión push-in, Sección de dimensionamiento: 6 mm², sección: 0,5 mm² - 10 mm², clase de montaje: NS 35/7,5, NS 35/15, color: rojo | 246.37 | 100 | BE | Industrial Cabinet Connectivity (ICC) | BE2 | BE2311 | 50 | 100 | NO | PC |  | 14,61 | G | 0 | 0 | 0 |  | 4063151524258 | 85369010 | CN | EC000897 | Imagen | Catálogo
1368024 | PTV 6-FE | Borne de paso | Borne de paso, tensión nominal: 1000 V, corriente nominal: 41 A, número de conexiones: 2, número de polos: 1, tipo de conexión: Conexión push-in, Sección de dimensionamiento: 6 mm², sección: 0,5 mm² - 10 mm², clase de montaje: NS 35/7,5, NS 35/15, color: negro/amarillo | 246.37 | 100 | BE | Industrial Cabinet Connectivity (ICC) | BE2 | BE2311 | 50 | 100 | NO | PC |  | 14,40 | G | 94 | 50 | 352 | MM | 4063151722821 | 85369010 | CN | EC000897 | Imagen | Catálogo
1116736 | PTV 6-PE | Borna de tierra | Borna de tierra, número de conexiones: 2, número de polos: 1, tipo de conexión: Conexión push-in, Sección de dimensionamiento: 6 mm², sección: 0,5 mm² - 10 mm², clase de montaje: NS 35/7,5, NS 35/15, color: amarillo-verde | 573.07 | 100 | BE | Industrial Cabinet Connectivity (ICC) | BE2 | BE2321 | 50 | 1 | SÍ | PC |  | 18,26 | G | 52 | 355 | 92 | MM | 4063151043414 | 85369010 | CN | EC000901 | Imagen | Catálogo
1116871 | PTV 6-QUATTRO | Borne de paso | Borne de paso, tensión nominal: 1000 V, corriente nominal: 41 A, número de conexiones: 4, número de polos: 1, tipo de conexión: Conexión push-in, Sección de dimensionamiento: 6 mm², sección: 0,5 mm² - 10 mm², clase de montaje: NS 35/7,5, NS 35/15, color: gris | 435.19 | 100 | BE | Industrial Cabinet Connectivity (ICC) | BE2 | BE2313 | 50 | 1 | SÍ | PC |  | 24,90 | G | 66 | 388 | 118 | MM | 4063151043902 | 85369010 | CN | EC000897 | Imagen | Catálogo
1291928 | PTV 6-QUATTRO BK | Borne de paso | Borne de paso, tensión nominal: 1000 V, corriente nominal: 41 A, número de conexiones: 4, número de polos: 1, tipo de conexión: Conexión push-in, Sección de dimensionamiento: 6 mm², sección: 0,5 mm² - 10 mm², clase de montaje: NS 35/7,5, NS 35/15, color: negro | 443.1 | 100 | BE | Industrial Cabinet Connectivity (ICC) | BE2 | BE2313 | 50 | 100 | NO | PC |  | 24,99 | G | 65 | 390 | 115 | MM | 4063151522988 | 85369010 | CN | EC000897 | Imagen | Catálogo
1116740 | PTV 6-QUATTRO BU | Borne de paso | Borne de paso, tensión nominal: 1000 V, corriente nominal: 41 A, número de conexiones: 4, número de polos: 1, tipo de conexión: Conexión push-in, Sección de dimensionamiento: 6 mm², sección: 0,5 mm² - 10 mm², clase de montaje: NS 35/7,5, NS 35/15, color: azul | 435.19 | 100 | BE | Industrial Cabinet Connectivity (ICC) | BE2 | BE2313 | 50 | 1 | SÍ | PC |  | 24,62 | G | 67 | 388 | 116 | MM | 4063151042288 | 85369010 | CN | EC000897 | Imagen | Catálogo
1291930 | PTV 6-QUATTRO GN | Borne de paso | Borne de paso, tensión nominal: 1000 V, corriente nominal: 41 A, número de conexiones: 4, número de polos: 1, tipo de conexión: Conexión push-in, Sección de dimensionamiento: 6 mm², sección: 0,5 mm² - 10 mm², clase de montaje: NS 35/7,5, NS 35/15, color: verde | 443.1 | 100 | BE | Industrial Cabinet Connectivity (ICC) | BE2 | BE2313 | 50 | 100 | NO | PC |  | 25,00 | G | 0 | 0 | 0 |  | 4063151524265 | 85369010 | CN | EC000897 | Imagen | Catálogo
1291931 | PTV 6-QUATTRO OG | Borne de paso | Borne de paso, tensión nominal: 1000 V, corriente nominal: 41 A, número de conexiones: 4, número de polos: 1, tipo de conexión: Conexión push-in, Sección de dimensionamiento: 6 mm², sección: 0,5 mm² - 10 mm², clase de montaje: NS 35/7,5, NS 35/15, color: naranja | 443.1 | 100 | BE | Industrial Cabinet Connectivity (ICC) | BE2 | BE2313 | 50 | 100 | NO | PC |  | 25,04 | G | 0 | 0 | 0 |  | 4063151524913 | 85369010 | CN | EC000897 | Imagen | Catálogo
1291927 | PTV 6-QUATTRO RD | Borne de paso | Borne de paso, tensión nominal: 1000 V, corriente nominal: 41 A, número de conexiones: 4, número de polos: 1, tipo de conexión: Conexión push-in, Sección de dimensionamiento: 6 mm², sección: 0,5 mm² - 10 mm², clase de montaje: NS 35/7,5, NS 35/15, color: rojo | 443.1 | 100 | BE | Industrial Cabinet Connectivity (ICC) | BE2 | BE2313 | 50 | 100 | NO | PC |  | 25,07 | G | 62 | 388 | 115 | MM | 4063151524531 | 85369010 | CN | EC000897 | Imagen | Catálogo
1116741 | PTV 6-QUATTRO-PE | Borna de tierra | Borna de tierra, número de conexiones: 4, número de polos: 1, tipo de conexión: Conexión push-in, Sección de dimensionamiento: 6 mm², sección: 0,5 mm² - 10 mm², clase de montaje: NS 35/7,5, NS 35/15, color: verde/amarillo | 1003.74 | 100 | BE | Industrial Cabinet Connectivity (ICC) | BE2 | BE2323 | 50 | 1 | SÍ | PC |  | 28,37 | G | 66 | 387 | 116 | MM | 4063151043513 | 85369010 | CN | EC000901 | Imagen | Catálogo
1375754 | PTV 6-SG WH | Borne para conexión de pantalla | Borne para conexión de pantalla, tensión nominal: 48 V, tipo de conexión: Conexión push-in, Sección de dimensionamiento: 6 mm², sección: 0,5 mm² - 10 mm², clase de montaje: NS 35/7,5, NS 35/15, color: blanco | 692.49 | 100 | BE | Industrial Cabinet Connectivity (ICC) | BE2 | BE2311 | 50 | 250 | NO | PC |  | 18,30 | G | 50 | 92 | 354 | MM | 4063151740719 | 85369010 | CN | EC002020 | Imagen | Catálogo
1116737 | PTV 6-TWIN | Borne de paso | Borne de paso, tensión nominal: 1000 V, corriente nominal: 41 A, número de conexiones: 3, número de polos: 1, tipo de conexión: Conexión push-in, Sección de dimensionamiento: 6 mm², sección: 0,5 mm² - 10 mm², clase de montaje: NS 35/7,5, NS 35/15, color: gris | 344.17 | 100 | BE | Industrial Cabinet Connectivity (ICC) | BE2 | BE2312 | 50 | 50 | SÍ | PC |  | 19,49 | G | 63 | 370 | 94 | MM | 4063151042196 | 85369010 | CN | EC000897 | Imagen | Catálogo
1291918 | PTV 6-TWIN BK | Borne de paso | Borne de paso, tensión nominal: 1000 V, corriente nominal: 41 A, número de conexiones: 3, número de polos: 1, tipo de conexión: Conexión push-in, Sección de dimensionamiento: 6 mm², sección: 0,5 mm² - 10 mm², clase de montaje: NS 35/7,5, NS 35/15, color: negro | 350.42 | 100 | BE | Industrial Cabinet Connectivity (ICC) | BE2 | BE2312 | 50 | 100 | NO | PC |  | 19,74 | G | 0 | 0 | 0 |  | 4063151524364 | 85369010 | CN | EC000897 | Imagen | Catálogo
1116738 | PTV 6-TWIN BU | Borne de paso | Borne de paso, tensión nominal: 1000 V, corriente nominal: 41 A, número de conexiones: 3, número de polos: 1, tipo de conexión: Conexión push-in, Sección de dimensionamiento: 6 mm², sección: 0,5 mm² - 10 mm², clase de montaje: NS 35/7,5, NS 35/15, color: azul | 344.17 | 100 | BE | Industrial Cabinet Connectivity (ICC) | BE2 | BE2312 | 50 | 50 | SÍ | PC |  | 19,42 | G | 62 | 370 | 95 | MM | 4063151043605 | 85369010 | CN | EC000897 | Imagen | Catálogo
1291919 | PTV 6-TWIN GN | Borne de paso | Borne de paso, tensión nominal: 1000 V, corriente nominal: 41 A, número de conexiones: 3, número de polos: 1, tipo de conexión: Conexión push-in, Sección de dimensionamiento: 6 mm², sección: 0,5 mm² - 10 mm², clase de montaje: NS 35/7,5, NS 35/15, color: verde | 350.42 | 100 | BE | Industrial Cabinet Connectivity (ICC) | BE2 | BE2312 | 50 | 100 | NO | PC |  | 19,70 | G | 64 | 371 | 96 | MM | 4063151524746 | 85369010 | CN | EC000897 | Imagen | Catálogo
1291922 | PTV 6-TWIN OG | Borne de paso | Borne de paso, tensión nominal: 1000 V, corriente nominal: 41 A, número de conexiones: 3, número de polos: 1, tipo de conexión: Conexión push-in, Sección de dimensionamiento: 6 mm², sección: 0,5 mm² - 10 mm², clase de montaje: NS 35/7,5, NS 35/15, color: naranja | 350.42 | 100 | BE | Industrial Cabinet Connectivity (ICC) | BE2 | BE2312 | 50 | 100 | NO | PC |  | 19,75 | G | 63 | 371 | 95 | MM | 4063151522971 | 85369010 | CN | EC000897 | Imagen | Catálogo
1291917 | PTV 6-TWIN RD | Borne de paso | Borne de paso, tensión nominal: 1000 V, corriente nominal: 41 A, número de conexiones: 3, número de polos: 1, tipo de conexión: Conexión push-in, Sección de dimensionamiento: 6 mm², sección: 0,5 mm² - 10 mm², clase de montaje: NS 35/7,5, NS 35/15, color: rojo | 350.42 | 100 | BE | Industrial Cabinet Connectivity (ICC) | BE2 | BE2312 | 50 | 100 | NO | PC |  | 19,75 | G | 0 | 0 | 0 |  | 4063151524357 | 85369010 | CN | EC000897 | Imagen | Catálogo
1116739 | PTV 6-TWIN-PE | Borna de tierra | Borna de tierra, número de conexiones: 3, número de polos: 1, tipo de conexión: Conexión push-in, Sección de dimensionamiento: 6 mm², sección: 0,5 mm² - 10 mm², clase de montaje: NS 35/7,5, NS 35/15, color: verde/amarillo | 795.39 | 100 | BE | Industrial Cabinet Connectivity (ICC) | BE2 | BE2322 | 50 | 1 | SÍ | PC |  | 23,44 | G | 60 | 370 | 95 | MM | 4063151043612 | 85369010 | CN | EC000901 | Imagen | Catálogo
1079059 | PTVC 2,5-MT | Borna interrumpible por cuchilla | Borna interrumpible por cuchilla, tensión nominal: 400 V, corriente nominal: 20 A, tipo de conexión: Conexión push-in, Sección de dimensionamiento: 2,5 mm², sección: 0,14 mm² - 4 mm², montaje: NS 35/7,5, NS 35/15, color: gris | 352.86 | 100 | BE | Industrial Cabinet Connectivity (ICC) | BE2 | BE2331 | 50 | 50 | NO | PC |  | 6,98 | G | 52 | 219 | 74 | MM | 4055626796925 | 85369010 | CN | EC000902 | Imagen | Catálogo
1079060 | PTVC 2,5-MT BU | Borna interrumpible por cuchilla | Borna interrumpible por cuchilla, tensión nominal: 400 V, corriente nominal: 20 A, tipo de conexión: Conexión push-in, Sección de dimensionamiento: 2,5 mm², sección: 0,14 mm² - 4 mm², montaje: NS 35/7,5, NS 35/15, color: azul | 352.86 | 100 | BE | Industrial Cabinet Connectivity (ICC) | BE2 | BE2331 | 50 | 50 | NO | PC |  | 6,93 | G | 55 | 220 | 75 | MM | 4055626797281 | 85369010 | CN | EC000902 | Imagen | Catálogo
1079061 | PTVC 2,5-TG | Borna seccionable | Borna seccionable, La corriente y la tensión son determinadas por el conector empleado., tensión nominal: 400 V, corriente nominal: 20 A, tipo de conexión: Conexión push-in, Sección de dimensionamiento: 2,5 mm², sección: 0,14 mm² - 4 mm², montaje: NS 35/7,5, NS 35/15, color: gris | 247.51 | 100 | BE | Industrial Cabinet Connectivity (ICC) | BE2 | BE2331 | 50 | 50 | NO | PC |  | 6,42 | G | 53 | 219 | 74 | MM | 4055626797472 | 85369010 | CN | EC000902 | Imagen | Catálogo
1019576 | PTVFIX 12X2,5 BK | Bloque para distribución | Bloque para distribución, tensión nominal: 450 V, corriente nominal: 24 A, número de conexiones: 12, número de polos: 1, tipo de conexión: Conexión push-in, Sección de dimensionamiento: 2,5 mm², sección: 0,14 mm² - 4 mm², clase de montaje: enclavar en adaptador para carril, Montaje directo con una brida, Aéreo, color: negro | 677.51 | 100 | BE | Industrial Cabinet Connectivity (ICC) | BEA | BEA214 | 10 | 10 | NO | PC |  | 20,01 | G | 51 | 185 | 69 | MM | 4055626506388 | 85369010 | PL | EC000897 | Imagen | Catálogo
1019573 | PTVFIX 12X2,5 BU | Bloque para distribución | Bloque para distribución, tensión nominal: 450 V, corriente nominal: 24 A, número de conexiones: 12, número de polos: 1, tipo de conexión: Conexión push-in, Sección de dimensionamiento: 2,5 mm², sección: 0,14 mm² - 4 mm², clase de montaje: enclavar en adaptador para carril, Montaje directo con una brida, Aéreo, color: azul | 677.51 | 100 | BE | Industrial Cabinet Connectivity (ICC) | BEA | BEA214 | 10 | 10 | NO | PC |  | 20,00 | G | 51 | 185 | 69 | MM | 4055626507101 | 85369010 | PL | EC000897 | Imagen | Catálogo
1019575 | PTVFIX 12X2,5 GN | Bloque para distribución | Bloque para distribución, tensión nominal: 450 V, corriente nominal: 24 A, número de conexiones: 12, número de polos: 1, tipo de conexión: Conexión push-in, Sección de dimensionamiento: 2,5 mm², sección: 0,14 mm² - 4 mm², clase de montaje: enclavar en adaptador para carril, Montaje directo con una brida, Aéreo, color: verde | 677.51 | 100 | BE | Industrial Cabinet Connectivity (ICC) | BEA | BEA214 | 10 | 10 | NO | PC |  | 20,14 | G | 51 | 185 | 69 | MM | 4055626507118 | 85369010 | PL | EC000897 | Imagen | Catálogo
1019572 | PTVFIX 12X2,5 GY | Bloque para distribución | Bloque para distribución, tensión nominal: 450 V, corriente nominal: 24 A, número de conexiones: 12, número de polos: 1, tipo de conexión: Conexión push-in, Sección de dimensionamiento: 2,5 mm², sección: 0,14 mm² - 4 mm², clase de montaje: enclavar en adaptador para carril, Montaje directo con una brida, Aéreo, color: gris | 677.51 | 100 | BE | Industrial Cabinet Connectivity (ICC) | BEA | BEA214 | 10 | 10 | NO | PC |  | 20,05 | G | 51 | 185 | 69 | MM | 4055626505893 | 85369010 | PL | EC000897 | Imagen | Catálogo
1019574 | PTVFIX 12X2,5 RD | Bloque para distribución | Bloque para distribución, tensión nominal: 450 V, corriente nominal: 24 A, número de conexiones: 12, número de polos: 1, tipo de conexión: Conexión push-in, Sección de dimensionamiento: 2,5 mm², sección: 0,14 mm² - 4 mm², clase de montaje: enclavar en adaptador para carril, Montaje directo con una brida, Aéreo, color: rojo | 677.51 | 100 | BE | Industrial Cabinet Connectivity (ICC) | BEA | BEA214 | 10 | 10 | NO | PC |  | 19,63 | G | 51 | 185 | 69 | MM | 4055626507019 | 85369010 | PL | EC000897 | Imagen | Catálogo
1019533 | PTVFIX 12X2,5-NS35A BU | Bloque para distribución | Bloque para distribución, tensión nominal: 690 V, corriente nominal: 24 A, número de conexiones: 12, número de polos: 1, tipo de conexión: Conexión push-in, Sección de dimensionamiento: 2,5 mm², sección: 0,14 mm² - 4 mm², clase de montaje: NS 35/7,5, NS 35/15, color: azul | 807.71 | 100 | BE | Industrial Cabinet Connectivity (ICC) | BEA | BEA214 | 10 | 10 | NO | PC |  | 22,64 | G | 45 | 136 | 108 | MM | 4055626505978 | 85369010 | PL | EC000897 | Imagen | Catálogo
1019532 | PTVFIX 12X2,5-NS35A GY | Bloque para distribución | Bloque para distribución, tensión nominal: 690 V, corriente nominal: 24 A, número de conexiones: 12, número de polos: 1, tipo de conexión: Conexión push-in, Sección de dimensionamiento: 2,5 mm², sección: 0,14 mm² - 4 mm², clase de montaje: NS 35/7,5, NS 35/15, color: gris | 807.71 | 100 | BE | Industrial Cabinet Connectivity (ICC) | BEA | BEA214 | 10 | 10 | NO | PC |  | 22,43 | G | 45 | 136 | 108 | MM | 4055626506432 | 85369010 | PL | EC000897 | Imagen | Catálogo
1019534 | PTVFIX 12X2,5-NS35A RD | Bloque para distribución | Bloque para distribución, tensión nominal: 690 V, corriente nominal: 24 A, número de conexiones: 12, número de polos: 1, tipo de conexión: Conexión push-in, Sección de dimensionamiento: 2,5 mm², sección: 0,14 mm² - 4 mm², clase de montaje: NS 35/7,5, NS 35/15, color: rojo | 807.71 | 100 | BE | Industrial Cabinet Connectivity (ICC) | BEA | BEA214 | 10 | 10 | NO | PC |  | 22,30 | G | 45 | 136 | 108 | MM | 4055626505763 | 85369010 | PL | EC000897 | Imagen | Catálogo
1019581 | PTVFIX 18X2,5 BK | Bloque para distribución | Bloque para distribución, tensión nominal: 450 V, corriente nominal: 24 A, número de conexiones: 18, número de polos: 1, tipo de conexión: Conexión push-in, Sección de dimensionamiento: 2,5 mm², sección: 0,14 mm² - 4 mm², clase de montaje: enclavar en adaptador para carril, Montaje directo con una brida, Aéreo, color: negro | 1016.25 | 100 | BE | Industrial Cabinet Connectivity (ICC) | BEA | BEA215 | 10 | 10 | NO | PC |  | 28,17 | G | 51 | 185 | 69 | MM | 4055626506562 | 85369010 | PL | EC000897 | Imagen | Catálogo
1019578 | PTVFIX 18X2,5 BU | Bloque para distribución | Bloque para distribución, tensión nominal: 450 V, corriente nominal: 24 A, número de conexiones: 18, número de polos: 1, tipo de conexión: Conexión push-in, Sección de dimensionamiento: 2,5 mm², sección: 0,14 mm² - 4 mm², clase de montaje: enclavar en adaptador para carril, Montaje directo con una brida, Aéreo, color: azul | 1016.25 | 100 | BE | Industrial Cabinet Connectivity (ICC) | BEA | BEA215 | 10 | 10 | NO | PC |  | 28,31 | G | 51 | 185 | 69 | MM | 4055626507125 | 85369010 | PL | EC000897 | Imagen | Catálogo
1019580 | PTVFIX 18X2,5 GN | Bloque para distribución | Bloque para distribución, tensión nominal: 450 V, corriente nominal: 24 A, número de conexiones: 18, número de polos: 1, tipo de conexión: Conexión push-in, Sección de dimensionamiento: 2,5 mm², sección: 0,14 mm² - 4 mm², clase de montaje: enclavar en adaptador para carril, Montaje directo con una brida, Aéreo, color: verde | 1016.25 | 100 | BE | Industrial Cabinet Connectivity (ICC) | BEA | BEA215 | 10 | 10 | NO | PC |  | 28,40 | G | 51 | 185 | 69 | MM | 4055626506838 | 85369010 | PL | EC000897 | Imagen | Catálogo
1019577 | PTVFIX 18X2,5 GY | Bloque para distribución | Bloque para distribución, tensión nominal: 450 V, corriente nominal: 24 A, número de conexiones: 18, número de polos: 1, tipo de conexión: Conexión push-in, Sección de dimensionamiento: 2,5 mm², sección: 0,14 mm² - 4 mm², clase de montaje: enclavar en adaptador para carril, Montaje directo con una brida, Aéreo, color: gris | 1016.25 | 100 | BE | Industrial Cabinet Connectivity (ICC) | BEA | BEA215 | 10 | 10 | NO | PC |  | 28,20 | G | 51 | 185 | 69 | MM | 4055626506913 | 85369010 | PL | EC000897 | Imagen | Catálogo
1019579 | PTVFIX 18X2,5 RD | Bloque para distribución | Bloque para distribución, tensión nominal: 450 V, corriente nominal: 24 A, número de conexiones: 18, número de polos: 1, tipo de conexión: Conexión push-in, Sección de dimensionamiento: 2,5 mm², sección: 0,14 mm² - 4 mm², clase de montaje: enclavar en adaptador para carril, Montaje directo con una brida, Aéreo, color: rojo | 1016.25 | 100 | BE | Industrial Cabinet Connectivity (ICC) | BEA | BEA215 | 10 | 10 | NO | PC |  | 28,53 | G | 51 | 185 | 69 | MM | 4055626506920 | 85369010 | PL | EC000897 | Imagen | Catálogo
1019538 | PTVFIX 18X2,5-NS35A BU | Bloque para distribución | Bloque para distribución, tensión nominal: 690 V, corriente nominal: 24 A, número de conexiones: 18, número de polos: 1, tipo de conexión: Conexión push-in, Sección de dimensionamiento: 2,5 mm², sección: 0,14 mm² - 4 mm², clase de montaje: NS 35/7,5, NS 35/15, color: azul | 1146.48 | 100 | BE | Industrial Cabinet Connectivity (ICC) | BEA | BEA215 | 10 | 10 | NO | PC |  | 32,72 | G | 60 | 211 | 124 | MM | 4055626506265 | 85369010 | PL | EC000897 | Imagen | Catálogo
1019537 | PTVFIX 18X2,5-NS35A GY | Bloque para distribución | Bloque para distribución, tensión nominal: 690 V, corriente nominal: 24 A, número de conexiones: 18, número de polos: 1, tipo de conexión: Conexión push-in, Sección de dimensionamiento: 2,5 mm², sección: 0,14 mm² - 4 mm², clase de montaje: NS 35/7,5, NS 35/15, color: gris | 1146.48 | 100 | BE | Industrial Cabinet Connectivity (ICC) | BEA | BEA215 | 10 | 10 | NO | PC |  | 32,90 | G | 60 | 211 | 124 | MM | 4055626505879 | 85369010 | PL | EC000897 | Imagen | Catálogo
1019539 | PTVFIX 18X2,5-NS35A RD | Bloque para distribución | Bloque para distribución, tensión nominal: 690 V, corriente nominal: 24 A, número de conexiones: 18, número de polos: 1, tipo de conexión: Conexión push-in, Sección de dimensionamiento: 2,5 mm², sección: 0,14 mm² - 4 mm², clase de montaje: NS 35/7,5, NS 35/15, color: rojo | 1146.48 | 100 | BE | Industrial Cabinet Connectivity (ICC) | BEA | BEA215 | 10 | 10 | NO | PC |  | 33,76 | G | 60 | 211 | 124 | MM | 4055626506715 | 85369010 | PL | EC000897 | Imagen | Catálogo
1300608 | PTVFIX 2,5/2 | Terminal de aparato | Terminal de aparato, tensión nominal: 450 V, corriente nominal: 24 A, número de conexiones: 4, número de polos: 2, tipo de conexión: Conexión push-in, sección: 0,14 mm² - 4 mm², Conexión push-in, Sección de dimensionamiento: 2,5 mm², clase de montaje: enclavar en adaptador para carril, Montaje directo con una brida, Aéreo, color: gris | 234.42 | 100 | BE | Industrial Cabinet Connectivity (ICC) | BEA | BEA281 | 20 | 20 | NO | PC |  | 6,21 | G | 30 | 105 | 82 | MM | 4063151545468 | 85369010 | PL | EC000897 | Imagen | Catálogo
1300609 | PTVFIX 2,5/3 | Terminal de aparato | Terminal de aparato, tensión nominal: 450 V, corriente nominal: 24 A, número de conexiones: 6, número de polos: 3, tipo de conexión: Conexión push-in, sección: 0,14 mm² - 4 mm², Conexión push-in, Sección de dimensionamiento: 2,5 mm², clase de montaje: enclavar en adaptador para carril, Montaje directo con una brida, Aéreo, color: gris | 351.6 | 100 | BE | Industrial Cabinet Connectivity (ICC) | BEA | BEA281 | 10 | 10 | NO | PC |  | 9,66 | G | 30 | 105 | 82 | MM | 4063151544683 | 85369010 | PL | EC000897 | Imagen | Catálogo
1300610 | PTVFIX 2,5/4 | Terminal de aparato | Terminal de aparato, tensión nominal: 450 V, corriente nominal: 24 A, número de conexiones: 8, número de polos: 4, tipo de conexión: Conexión push-in, sección: 0,14 mm² - 4 mm², Conexión push-in, Sección de dimensionamiento: 2,5 mm², clase de montaje: enclavar en adaptador para carril, Montaje directo con una brida, Aéreo, color: gris | 468.8 | 100 | BE | Industrial Cabinet Connectivity (ICC) | BEA | BEA281 | 10 | 10 | NO | PC |  | 12,44 | G | 30 | 105 | 82 | MM | 4063151544164 | 85369010 | PL | EC000897 | Imagen | Catálogo
1300611 | PTVFIX 2,5/5 | Terminal de aparato | Terminal de aparato, tensión nominal: 450 V, corriente nominal: 24 A, número de conexiones: 10, número de polos: 5, tipo de conexión: Conexión push-in, sección: 0,14 mm² - 4 mm², Conexión push-in, Sección de dimensionamiento: 2,5 mm², clase de montaje: enclavar en adaptador para carril, Montaje directo con una brida, Aéreo, color: gris | 586 | 100 | BE | Industrial Cabinet Connectivity (ICC) | BEA | BEA281 | 10 | 10 | NO | PC |  | 15,33 | G | 48 | 92 | 115 | MM | 4063151545529 | 85369010 | PL | EC000897 | Imagen | Catálogo
1300613 | PTVFIX 2,5-3L/N/GNYE | Terminal de aparato | Terminal de aparato, tensión nominal: 450 V, corriente nominal: 24 A, número de conexiones: 10, número de polos: 5, tipo de conexión: Conexión push-in, sección: 0,14 mm² - 4 mm², clase de montaje: enclavar en adaptador para carril, Montaje directo con una brida, Aéreo, color: gris/azul/verde-amarillo | 586 | 100 | BE | Industrial Cabinet Connectivity (ICC) | BEA | BEA281 | 10 | 10 | NO | PC |  | 15,51 | G | 48 | 92 | 115 | MM | 4063151545604 | 85369010 | PL | EC000897 | Imagen | Catálogo
1300612 | PTVFIX 2,5-L/N/GNYE | Terminal de aparato | Terminal de aparato, tensión nominal: 450 V, corriente nominal: 24 A, número de conexiones: 6, número de polos: 3, tipo de conexión: Conexión push-in, sección: 0,14 mm² - 4 mm², clase de montaje: enclavar en adaptador para carril, Montaje directo con una brida, Aéreo, color: gris/azul/verde-amarillo | 351.6 | 100 | BE | Industrial Cabinet Connectivity (ICC) | BEA | BEA281 | 10 | 10 | NO | PC |  | 9,99 | G | 30 | 105 | 82 | MM | 4063151544751 | 85369010 | PL | EC000897 | Imagen | Catálogo
1019471 | PTVFIX 2X2,5 BK | Monobloque | Monobloque, tensión nominal: 450 V, corriente nominal: 24 A, número de conexiones: 2, número de polos: 1, tipo de conexión: Conexión push-in, Sección de dimensionamiento: 2,5 mm², sección: 0,14 mm² - 4 mm², clase de montaje: enclavar en adaptador para carril, Montaje directo con una brida, Aéreo, color: negro | 117.18 | 100 | BE | Industrial Cabinet Connectivity (ICC) | BEA | BEA211 | 30 | 30 | NO | PC |  | 3,38 | G | 30 | 105 | 82 | MM | 4055626506517 | 85369010 | PL | EC000897 | Imagen | Catálogo
1019460 | PTVFIX 2X2,5 BU | Monobloque | Monobloque, tensión nominal: 450 V, corriente nominal: 24 A, número de conexiones: 2, número de polos: 1, tipo de conexión: Conexión push-in, Sección de dimensionamiento: 2,5 mm², sección: 0,14 mm² - 4 mm², clase de montaje: enclavar en adaptador para carril, Montaje directo con una brida, Aéreo, color: azul | 117.18 | 100 | BE | Industrial Cabinet Connectivity (ICC) | BEA | BEA211 | 30 | 30 | NO | PC |  | 3,30 | G | 30 | 105 | 82 | MM | 4055626505688 | 85369010 | PL | EC000897 | Imagen | Catálogo
1680374 | PTVFIX 2X2,5 BU LQ1000 | Monobloque | Monobloque, tensión nominal: 690 V, corriente nominal: 24 A, número de conexiones: 2, número de polos: 1, tipo de conexión: Conexión push-in, Sección de dimensionamiento: 2,5 mm², sección: 0,14 mm² - 4 mm², clase de montaje: enclavar en adaptador para carril, Montaje directo con una brida, Aéreo, color: azul | 117.18 | 100 | BE | Industrial Cabinet Connectivity (ICC) | BEA | BEA211 | 1000 | 1000 | NO | PC |  | 2,96 | G | 135 | 290 | 240 | MM | 4067923232990 | 85369010 | PL | EC000897 | Imagen | Catálogo
1019466 | PTVFIX 2X2,5 GN | Monobloque | Monobloque, tensión nominal: 450 V, corriente nominal: 24 A, número de conexiones: 2, número de polos: 1, tipo de conexión: Conexión push-in, Sección de dimensionamiento: 2,5 mm², sección: 0,14 mm² - 4 mm², clase de montaje: enclavar en adaptador para carril, Montaje directo con una brida, Aéreo, color: verde | 117.18 | 100 | BE | Industrial Cabinet Connectivity (ICC) | BEA | BEA211 | 30 | 30 | NO | PC |  | 3,38 | G | 30 | 105 | 82 | MM | 4055626506234 | 85369010 | PL | EC000897 | Imagen | Catálogo
1019459 | PTVFIX 2X2,5 GY | Monobloque | Monobloque, tensión nominal: 450 V, corriente nominal: 24 A, número de conexiones: 2, número de polos: 1, tipo de conexión: Conexión push-in, Sección de dimensionamiento: 2,5 mm², sección: 0,14 mm² - 4 mm², clase de montaje: enclavar en adaptador para carril, Montaje directo con una brida, Aéreo, color: gris | 117.18 | 100 | BE | Industrial Cabinet Connectivity (ICC) | BEA | BEA211 | 30 | 30 | NO | PC |  | 3,40 | G | 30 | 105 | 82 | MM | 4055626505848 | 85369010 | PL | EC000897 | Imagen | Catálogo
1019463 | PTVFIX 2X2,5 RD | Monobloque | Monobloque, tensión nominal: 450 V, corriente nominal: 24 A, número de conexiones: 2, número de polos: 1, tipo de conexión: Conexión push-in, Sección de dimensionamiento: 2,5 mm², sección: 0,14 mm² - 4 mm², clase de montaje: enclavar en adaptador para carril, Montaje directo con una brida, Aéreo, color: rojo | 117.18 | 100 | BE | Industrial Cabinet Connectivity (ICC) | BEA | BEA211 | 30 | 30 | NO | PC |  | 3,39 | G | 30 | 105 | 82 | MM | 4055626506401 | 85369010 | PL | EC000897 | Imagen | Catálogo
1019612 | PTVFIX 6/12X2,5 BK | Bloque para distribución | Bloque para distribución, tensión nominal: 450 V, corriente nominal: 24 A, número de conexiones: 13, número de polos: 1, tipo de conexión: Conexión push-in, Sección de dimensionamiento: 2,5 mm², Derivación, sección: 0,14 mm² - 4 mm², Conexión colectiva, Sección de dimensionamiento: 6 mm², sección: 0,5 mm² - 10 mm², clase de montaje: enclavar en adaptador para carril, Montaje directo con una brida, Aéreo, color: negro | 786.23 | 100 | BE | Industrial Cabinet Connectivity (ICC) | BEA | BEA223 | 10 | 10 | NO | PC |  | 26,42 | G | 51 | 185 | 69 | MM | 4055626506937 | 85369010 | PL | EC000897 | Imagen | Catálogo
1019609 | PTVFIX 6/12X2,5 BU | Bloque para distribución | Bloque para distribución, tensión nominal: 450 V, corriente nominal: 24 A, número de conexiones: 13, número de polos: 1, tipo de conexión: Conexión push-in, Sección de dimensionamiento: 2,5 mm², Derivación, sección: 0,14 mm² - 4 mm², Conexión colectiva, Sección de dimensionamiento: 6 mm², sección: 0,5 mm² - 10 mm², clase de montaje: enclavar en adaptador para carril, Montaje directo con una brida, Aéreo, color: azul | 786.23 | 100 | BE | Industrial Cabinet Connectivity (ICC) | BEA | BEA223 | 10 | 10 | NO | PC |  | 26,60 | G | 51 | 185 | 69 | MM | 4055626507033 | 85369010 | PL | EC000897 | Imagen | Catálogo
1019611 | PTVFIX 6/12X2,5 GN | Bloque para distribución | Bloque para distribución, tensión nominal: 450 V, corriente nominal: 24 A, número de conexiones: 13, número de polos: 1, tipo de conexión: Conexión push-in, Sección de dimensionamiento: 2,5 mm², Derivación, sección: 0,14 mm² - 4 mm², Conexión colectiva, Sección de dimensionamiento: 6 mm², sección: 0,5 mm² - 10 mm², clase de montaje: enclavar en adaptador para carril, Montaje directo con una brida, Aéreo, color: verde | 786.23 | 100 | BE | Industrial Cabinet Connectivity (ICC) | BEA | BEA223 | 10 | 10 | NO | PC |  | 26,48 | G | 51 | 185 | 69 | MM | 4055626506869 | 85369010 | PL | EC000897 | Imagen | Catálogo
1019608 | PTVFIX 6/12X2,5 GY | Bloque para distribución | Bloque para distribución, tensión nominal: 450 V, corriente nominal: 24 A, número de conexiones: 13, número de polos: 1, tipo de conexión: Conexión push-in, Sección de dimensionamiento: 2,5 mm², Derivación, sección: 0,14 mm² - 4 mm², Conexión colectiva, Sección de dimensionamiento: 6 mm², sección: 0,5 mm² - 10 mm², clase de montaje: enclavar en adaptador para carril, Montaje directo con una brida, Aéreo, color: gris | 786.23 | 100 | BE | Industrial Cabinet Connectivity (ICC) | BEA | BEA223 | 10 | 10 | NO | PC |  | 26,42 | G | 51 | 185 | 69 | MM | 4055626506395 | 85369010 | PL | EC000897 | Imagen | Catálogo
1019610 | PTVFIX 6/12X2,5 RD | Bloque para distribución | Bloque para distribución, tensión nominal: 450 V, corriente nominal: 24 A, número de conexiones: 13, número de polos: 1, tipo de conexión: Conexión push-in, Sección de dimensionamiento: 2,5 mm², Derivación, sección: 0,14 mm² - 4 mm², Conexión colectiva, Sección de dimensionamiento: 6 mm², sección: 0,5 mm² - 10 mm², clase de montaje: enclavar en adaptador para carril, Montaje directo con una brida, Aéreo, color: rojo | 786.23 | 100 | BE | Industrial Cabinet Connectivity (ICC) | BEA | BEA223 | 10 | 10 | NO | PC |  | 26,42 | G | 51 | 185 | 69 | MM | 4055626506852 | 85369010 | PL | EC000897 | Imagen | Catálogo
1019548 | PTVFIX 6/12X2,5-NS35A BU | Bloque para distribución | Bloque para distribución, tensión nominal: 690 V, corriente nominal: 24 A, número de conexiones: 13, número de polos: 1, tipo de conexión: Conexión push-in, Sección de dimensionamiento: 2,5 mm², Derivación, sección: 0,14 mm² - 4 mm², Conexión colectiva, Sección de dimensionamiento: 6 mm², sección: 0,5 mm² - 10 mm², clase de montaje: NS 35/7,5, NS 35/15, color: azul | 916.45 | 100 | BE | Industrial Cabinet Connectivity (ICC) | BEA | BEA223 | 10 | 10 | NO | PC |  | 29,09 | G | 60 | 211 | 124 | MM | 4055626506296 | 85369010 | PL | EC000897 | Imagen | Catálogo
1019547 | PTVFIX 6/12X2,5-NS35A GY | Bloque para distribución | Bloque para distribución, tensión nominal: 690 V, corriente nominal: 24 A, número de conexiones: 13, número de polos: 1, tipo de conexión: Conexión push-in, Sección de dimensionamiento: 2,5 mm², Derivación, sección: 0,14 mm² - 4 mm², Conexión colectiva, Sección de dimensionamiento: 6 mm², sección: 0,5 mm² - 10 mm², clase de montaje: NS 35/7,5, NS 35/15, color: gris | 916.45 | 100 | BE | Industrial Cabinet Connectivity (ICC) | BEA | BEA223 | 10 | 10 | NO | PC |  | 31,60 | G | 60 | 211 | 124 | MM | 4055626506371 | 85369010 | PL | EC000897 | Imagen | Catálogo
1019549 | PTVFIX 6/12X2,5-NS35A RD | Bloque para distribución | Bloque para distribución, tensión nominal: 690 V, corriente nominal: 24 A, número de conexiones: 13, número de polos: 1, tipo de conexión: Conexión push-in, Sección de dimensionamiento: 2,5 mm², Derivación, sección: 0,14 mm² - 4 mm², Conexión colectiva, Sección de dimensionamiento: 6 mm², sección: 0,5 mm² - 10 mm², clase de montaje: NS 35/7,5, NS 35/15, color: rojo | 916.45 | 100 | BE | Industrial Cabinet Connectivity (ICC) | BEA | BEA223 | 10 | 10 | NO | PC |  | 28,70 | G | 60 | 211 | 124 | MM | 4055626506692 | 85369010 | PL | EC000897 | Imagen | Catálogo
1019651 | PTVFIX 6/18X2,5 BK | Bloque para distribución | Bloque para distribución, tensión nominal: 450 V, corriente nominal: 24 A, número de conexiones: 19, número de polos: 1, tipo de conexión: Conexión push-in, Sección de dimensionamiento: 2,5 mm², Derivación, sección: 0,14 mm² - 4 mm², Conexión colectiva, Sección de dimensionamiento: 6 mm², sección: 0,5 mm² - 10 mm², clase de montaje: enclavar en adaptador para carril, Montaje directo con una brida, Aéreo, color: negro | 1124.99 | 100 | BE | Industrial Cabinet Connectivity (ICC) | BEA | BEA224 | 10 | 20 | NO | PC |  | 34,47 | G | 51 | 185 | 69 | MM | 4055626507309 | 85369010 | PL | EC000897 | Imagen | Catálogo
1019614 | PTVFIX 6/18X2,5 BU | Bloque para distribución | Bloque para distribución, tensión nominal: 450 V, corriente nominal: 24 A, número de conexiones: 19, número de polos: 1, tipo de conexión: Conexión push-in, Sección de dimensionamiento: 2,5 mm², Derivación, sección: 0,14 mm² - 4 mm², Conexión colectiva, Sección de dimensionamiento: 6 mm², sección: 0,5 mm² - 10 mm², clase de montaje: enclavar en adaptador para carril, Montaje directo con una brida, Aéreo, color: azul | 1124.99 | 100 | BE | Industrial Cabinet Connectivity (ICC) | BEA | BEA224 | 10 | 10 | NO | PC |  | 34,64 | G | 51 | 185 | 69 | MM | 4055626506944 | 85369010 | PL | EC000897 | Imagen | Catálogo
1019616 | PTVFIX 6/18X2,5 GN | Bloque para distribución | Bloque para distribución, tensión nominal: 450 V, corriente nominal: 24 A, número de conexiones: 19, número de polos: 1, tipo de conexión: Conexión push-in, Sección de dimensionamiento: 2,5 mm², Derivación, sección: 0,14 mm² - 4 mm², Conexión colectiva, Sección de dimensionamiento: 6 mm², sección: 0,5 mm² - 10 mm², clase de montaje: enclavar en adaptador para carril, Montaje directo con una brida, Aéreo, color: verde | 1124.99 | 100 | BE | Industrial Cabinet Connectivity (ICC) | BEA | BEA224 | 10 | 10 | NO | PC |  | 34,80 | G | 51 | 185 | 69 | MM | 4055626506876 | 85369010 | PL | EC000897 | Imagen | Catálogo
1019613 | PTVFIX 6/18X2,5 GY | Bloque para distribución | Bloque para distribución, tensión nominal: 450 V, corriente nominal: 24 A, número de conexiones: 19, número de polos: 1, tipo de conexión: Conexión push-in, Sección de dimensionamiento: 2,5 mm², Derivación, sección: 0,14 mm² - 4 mm², Conexión colectiva, Sección de dimensionamiento: 6 mm², sección: 0,5 mm² - 10 mm², clase de montaje: enclavar en adaptador para carril, Montaje directo con una brida, Aéreo, color: gris | 1124.99 | 100 | BE | Industrial Cabinet Connectivity (ICC) | BEA | BEA224 | 10 | 10 | NO | PC |  | 34,77 | G | 51 | 185 | 69 | MM | 4055626505794 | 85369010 | PL | EC000897 | Imagen | Catálogo
1019615 | PTVFIX 6/18X2,5 RD | Bloque para distribución | Bloque para distribución, tensión nominal: 450 V, corriente nominal: 24 A, número de conexiones: 19, número de polos: 1, tipo de conexión: Conexión push-in, Sección de dimensionamiento: 2,5 mm², Derivación, sección: 0,14 mm² - 4 mm², Conexión colectiva, Sección de dimensionamiento: 6 mm², sección: 0,5 mm² - 10 mm², clase de montaje: enclavar en adaptador para carril, Montaje directo con una brida, Aéreo, color: rojo | 1124.99 | 100 | BE | Industrial Cabinet Connectivity (ICC) | BEA | BEA224 | 10 | 10 | NO | PC |  | 34,80 | G | 51 | 185 | 69 | MM | 4055626506470 | 85369010 | PL | EC000897 | Imagen | Catálogo
1019558 | PTVFIX 6/18X2,5-NS35A BU | Bloque para distribución | Bloque para distribución, tensión nominal: 690 V, corriente nominal: 24 A, número de conexiones: 19, número de polos: 1, tipo de conexión: Conexión push-in, Sección de dimensionamiento: 2,5 mm², Derivación, sección: 0,14 mm² - 4 mm², Conexión colectiva, Sección de dimensionamiento: 6 mm², sección: 0,5 mm² - 10 mm², clase de montaje: NS 35/7,5, NS 35/15, color: azul | 1255.21 | 100 | BE | Industrial Cabinet Connectivity (ICC) | BEA | BEA224 | 10 | 10 | NO | PC |  | 39,87 | G | 60 | 211 | 124 | MM | 4055626505770 | 85369010 | PL | EC000897 | Imagen | Catálogo
1019556 | PTVFIX 6/18X2,5-NS35A GY | Bloque para distribución | Bloque para distribución, tensión nominal: 690 V, corriente nominal: 24 A, número de conexiones: 19, número de polos: 1, tipo de conexión: Conexión push-in, Sección de dimensionamiento: 2,5 mm², Derivación, sección: 0,14 mm² - 4 mm², Conexión colectiva, Sección de dimensionamiento: 6 mm², sección: 0,5 mm² - 10 mm², clase de montaje: NS 35/7,5, NS 35/15, color: gris | 1255.21 | 100 | BE | Industrial Cabinet Connectivity (ICC) | BEA | BEA224 | 10 | 10 | NO | PC |  | 39,37 | G | 60 | 211 | 124 | MM | 4055626506722 | 85369010 | PL | EC000897 | Imagen | Catálogo
1019560 | PTVFIX 6/18X2,5-NS35A RD | Bloque para distribución | Bloque para distribución, tensión nominal: 690 V, corriente nominal: 24 A, número de conexiones: 19, número de polos: 1, tipo de conexión: Conexión push-in, Sección de dimensionamiento: 2,5 mm², Derivación, sección: 0,14 mm² - 4 mm², Conexión colectiva, Sección de dimensionamiento: 6 mm², sección: 0,5 mm² - 10 mm², clase de montaje: NS 35/7,5, NS 35/15, color: rojo | 1255.21 | 100 | BE | Industrial Cabinet Connectivity (ICC) | BEA | BEA224 | 10 | 10 | NO | PC |  | 39,40 | G | 60 | 211 | 124 | MM | 4055626505480 | 85369010 | PL | EC000897 | Imagen | Catálogo
1019588 | PTVFIX 6/6X2,5 BK | Bloque para distribución | Bloque para distribución, tensión nominal: 450 V, corriente nominal: 24 A, número de conexiones: 7, número de polos: 1, tipo de conexión: Conexión push-in, Sección de dimensionamiento: 2,5 mm², Derivación, sección: 0,14 mm² - 4 mm², Conexión colectiva, Sección de dimensionamiento: 6 mm², sección: 0,5 mm² - 10 mm², clase de montaje: enclavar en adaptador para carril, Montaje directo con una brida, Aéreo, color: negro | 447.48 | 100 | BE | Industrial Cabinet Connectivity (ICC) | BEA | BEA222 | 10 | 10 | NO | PC |  | 17,49 | G | 52 | 148 | 76 | MM | 4055626506463 | 85369010 | PL | EC000897 | Imagen | Catálogo
1019584 | PTVFIX 6/6X2,5 BU | Bloque para distribución | Bloque para distribución, tensión nominal: 450 V, corriente nominal: 24 A, número de conexiones: 7, número de polos: 1, tipo de conexión: Conexión push-in, Sección de dimensionamiento: 2,5 mm², Derivación, sección: 0,14 mm² - 4 mm², Conexión colectiva, Sección de dimensionamiento: 6 mm², sección: 0,5 mm² - 10 mm², clase de montaje: enclavar en adaptador para carril, Montaje directo con una brida, Aéreo, color: azul | 447.48 | 100 | BE | Industrial Cabinet Connectivity (ICC) | BEA | BEA222 | 10 | 10 | NO | PC |  | 17,86 | G | 52 | 148 | 76 | MM | 4055626507132 | 85369010 | PL | EC000897 | Imagen | Catálogo
1019587 | PTVFIX 6/6X2,5 GN | Bloque para distribución | Bloque para distribución, tensión nominal: 450 V, corriente nominal: 24 A, número de conexiones: 7, número de polos: 1, tipo de conexión: Conexión push-in, Sección de dimensionamiento: 2,5 mm², Derivación, sección: 0,14 mm² - 4 mm², Conexión colectiva, Sección de dimensionamiento: 6 mm², sección: 0,5 mm² - 10 mm², clase de montaje: enclavar en adaptador para carril, Montaje directo con una brida, Aéreo, color: verde | 447.48 | 100 | BE | Industrial Cabinet Connectivity (ICC) | BEA | BEA222 | 10 | 10 | NO | PC |  | 17,70 | G | 52 | 148 | 76 | MM | 4055626505787 | 85369010 | PL | EC000897 | Imagen | Catálogo
1019582 | PTVFIX 6/6X2,5 GY | Bloque para distribución | Bloque para distribución, tensión nominal: 450 V, corriente nominal: 24 A, número de conexiones: 7, número de polos: 1, tipo de conexión: Conexión push-in, Sección de dimensionamiento: 2,5 mm², Derivación, sección: 0,14 mm² - 4 mm², Conexión colectiva, Sección de dimensionamiento: 6 mm², sección: 0,5 mm² - 10 mm², clase de montaje: enclavar en adaptador para carril, Montaje directo con una brida, Aéreo, color: gris | 447.48 | 100 | BE | Industrial Cabinet Connectivity (ICC) | BEA | BEA222 | 10 | 10 | NO | PC |  | 17,67 | G | 52 | 148 | 76 | MM | 4055626506845 | 85369010 | PL | EC000897 | Imagen | Catálogo
1019585 | PTVFIX 6/6X2,5 RD | Bloque para distribución | Bloque para distribución, tensión nominal: 450 V, corriente nominal: 24 A, número de conexiones: 7, número de polos: 1, tipo de conexión: Conexión push-in, Sección de dimensionamiento: 2,5 mm², Derivación, sección: 0,14 mm² - 4 mm², Conexión colectiva, Sección de dimensionamiento: 6 mm², sección: 0,5 mm² - 10 mm², clase de montaje: enclavar en adaptador para carril, Montaje directo con una brida, Aéreo, color: rojo | 447.48 | 100 | BE | Industrial Cabinet Connectivity (ICC) | BEA | BEA222 | 10 | 10 | NO | PC |  | 17,67 | G | 52 | 148 | 76 | MM | 4055626506753 | 85369010 | PL | EC000897 | Imagen | Catálogo
1019543 | PTVFIX 6/6X2,5-NS35A BU | Bloque para distribución | Bloque para distribución, tensión nominal: 690 V, corriente nominal: 24 A, número de conexiones: 7, número de polos: 1, tipo de conexión: Conexión push-in, Sección de dimensionamiento: 2,5 mm², Derivación, sección: 0,14 mm² - 4 mm², Conexión colectiva, Sección de dimensionamiento: 6 mm², sección: 0,5 mm² - 10 mm², clase de montaje: NS 35/7,5, NS 35/15, color: azul | 577.71 | 100 | BE | Industrial Cabinet Connectivity (ICC) | BEA | BEA222 | 10 | 10 | NO | PC |  | 20,38 | G | 52 | 148 | 76 | MM | 4055626505985 | 85369010 | PL | EC000897 | Imagen | Catálogo
1019542 | PTVFIX 6/6X2,5-NS35A GY | Bloque para distribución | Bloque para distribución, tensión nominal: 690 V, corriente nominal: 24 A, número de conexiones: 7, número de polos: 1, tipo de conexión: Conexión push-in, Sección de dimensionamiento: 2,5 mm², Derivación, sección: 0,14 mm² - 4 mm², Conexión colectiva, Sección de dimensionamiento: 6 mm², sección: 0,5 mm² - 10 mm², clase de montaje: NS 35/7,5, NS 35/15, color: gris | 577.71 | 100 | BE | Industrial Cabinet Connectivity (ICC) | BEA | BEA222 | 10 | 10 | NO | PC |  | 20,43 | G | 52 | 148 | 76 | MM | 4055626506678 | 85369010 | PL | EC000897 | Imagen | Catálogo
1019544 | PTVFIX 6/6X2,5-NS35A RD | Bloque para distribución | Bloque para distribución, tensión nominal: 690 V, corriente nominal: 24 A, número de conexiones: 7, número de polos: 1, tipo de conexión: Conexión push-in, Sección de dimensionamiento: 2,5 mm², Derivación, sección: 0,14 mm² - 4 mm², Conexión colectiva, Sección de dimensionamiento: 6 mm², sección: 0,5 mm² - 10 mm², clase de montaje: NS 35/7,5, NS 35/15, color: rojo | 577.71 | 100 | BE | Industrial Cabinet Connectivity (ICC) | BEA | BEA222 | 10 | 10 | NO | PC |  | 20,43 | G | 52 | 148 | 76 | MM | 4055626506685 | 85369010 | PL | EC000897 | Imagen | Catálogo
1019569 | PTVFIX 6X2,5 BK | Bloque para distribución | Bloque para distribución, tensión nominal: 450 V, corriente nominal: 24 A, número de conexiones: 6, número de polos: 1, tipo de conexión: Conexión push-in, Sección de dimensionamiento: 2,5 mm², sección: 0,14 mm² - 4 mm², clase de montaje: enclavar en adaptador para carril, Montaje directo con una brida, Aéreo, color: negro | 338.76 | 100 | BE | Industrial Cabinet Connectivity (ICC) | BEA | BEA213 | 10 | 10 | NO | PC |  | 10,14 | G | 30 | 105 | 82 | MM | 4055626506821 | 85369010 | PL | EC000897 | Imagen | Catálogo
1019565 | PTVFIX 6X2,5 BU | Bloque para distribución | Bloque para distribución, tensión nominal: 450 V, corriente nominal: 24 A, número de conexiones: 6, número de polos: 1, tipo de conexión: Conexión push-in, Sección de dimensionamiento: 2,5 mm², sección: 0,14 mm² - 4 mm², clase de montaje: enclavar en adaptador para carril, Montaje directo con una brida, Aéreo, color: azul | 338.76 | 100 | BE | Industrial Cabinet Connectivity (ICC) | BEA | BEA213 | 10 | 10 | NO | PC |  | 10,14 | G | 30 | 105 | 82 | MM | 4055626506098 | 85369010 | PL | EC000897 | Imagen | Catálogo
1019567 | PTVFIX 6X2,5 GN | Bloque para distribución | Bloque para distribución, tensión nominal: 450 V, corriente nominal: 24 A, número de conexiones: 6, número de polos: 1, tipo de conexión: Conexión push-in, Sección de dimensionamiento: 2,5 mm², sección: 0,14 mm² - 4 mm², clase de montaje: enclavar en adaptador para carril, Montaje directo con una brida, Aéreo, color: verde | 338.76 | 100 | BE | Industrial Cabinet Connectivity (ICC) | BEA | BEA213 | 10 | 10 | NO | PC |  | 10,10 | G | 30 | 105 | 82 | MM | 4055626506814 | 85369010 | PL | EC000897 | Imagen | Catálogo
1019563 | PTVFIX 6X2,5 GY | Bloque para distribución | Bloque para distribución, tensión nominal: 450 V, corriente nominal: 24 A, número de conexiones: 6, número de polos: 1, tipo de conexión: Conexión push-in, Sección de dimensionamiento: 2,5 mm², sección: 0,14 mm² - 4 mm², clase de montaje: enclavar en adaptador para carril, Montaje directo con una brida, Aéreo, color: gris | 338.76 | 100 | BE | Industrial Cabinet Connectivity (ICC) | BEA | BEA213 | 10 | 10 | NO | PC |  | 10,14 | G | 30 | 105 | 82 | MM | 4055626506906 | 85369010 | PL | EC000897 | Imagen | Catálogo
1019566 | PTVFIX 6X2,5 RD | Bloque para distribución | Bloque para distribución, tensión nominal: 450 V, corriente nominal: 24 A, número de conexiones: 6, número de polos: 1, tipo de conexión: Conexión push-in, Sección de dimensionamiento: 2,5 mm², sección: 0,14 mm² - 4 mm², clase de montaje: enclavar en adaptador para carril, Montaje directo con una brida, Aéreo, color: rojo | 338.76 | 100 | BE | Industrial Cabinet Connectivity (ICC) | BEA | BEA213 | 10 | 10 | NO | PC |  | 10,23 | G | 30 | 105 | 82 | MM | 4055626507002 | 85369010 | PL | EC000897 | Imagen | Catálogo
1019527 | PTVFIX 6X2,5-NS35A BU | Bloque para distribución | Bloque para distribución, tensión nominal: 690 V, corriente nominal: 24 A, número de conexiones: 6, número de polos: 1, tipo de conexión: Conexión push-in, Sección de dimensionamiento: 2,5 mm², sección: 0,14 mm² - 4 mm², clase de montaje: NS 35/7,5, NS 35/15, color: azul | 468.98 | 100 | BE | Industrial Cabinet Connectivity (ICC) | BEA | BEA213 | 10 | 10 | NO | PC |  | 12,12 | G | 48 | 92 | 115 | MM | 4055626506333 | 85369010 | PL | EC000897 | Imagen | Catálogo
1019526 | PTVFIX 6X2,5-NS35A GY | Bloque para distribución | Bloque para distribución, tensión nominal: 690 V, corriente nominal: 24 A, número de conexiones: 6, número de polos: 1, tipo de conexión: Conexión push-in, Sección de dimensionamiento: 2,5 mm², sección: 0,14 mm² - 4 mm², clase de montaje: NS 35/7,5, NS 35/15, color: gris | 468.98 | 100 | BE | Industrial Cabinet Connectivity (ICC) | BEA | BEA213 | 10 | 10 | NO | PC |  | 12,15 | G | 48 | 92 | 115 | MM | 4055626506197 | 85369010 | PL | EC000897 | Imagen | Catálogo
1019528 | PTVFIX 6X2,5-NS35A RD | Bloque para distribución | Bloque para distribución, tensión nominal: 690 V, corriente nominal: 24 A, número de conexiones: 6, número de polos: 1, tipo de conexión: Conexión push-in, Sección de dimensionamiento: 2,5 mm², sección: 0,14 mm² - 4 mm², clase de montaje: NS 35/7,5, NS 35/15, color: rojo | 468.98 | 100 | BE | Industrial Cabinet Connectivity (ICC) | BEA | BEA213 | 10 | 10 | NO | PC |  | 12,42 | G | 48 | 92 | 115 | MM | 4055626506340 | 85369010 | PL | EC000897 | Imagen | Catálogo
1164788 | PTVME 6/S | Borne interrump. para circ. medida | Borne interrump. para circ. medida, tensión nominal: 1000 V, corriente nominal: 30 A, tipo de conexión: Conexión push-in, Sección de dimensionamiento: 6 mm², sección: 0,5 mm² - 6 mm² , color: gris | 818.79 | 100 | BE | Industrial Cabinet Connectivity (ICC) | BE2 | BE2333 | 50 | 50 | SÍ | PC |  | 21,17 | G | 66 | 388 | 116 | MM | 4063151179403 | 85369010 | CN | EC000902 | Imagen | Catálogo
1350428 | PTVME 6/S BU | Borne interrump. para circ. medida | Borne interrump. para circ. medida, tensión nominal: 1000 V, corriente nominal: 30 A, tipo de conexión: Conexión push-in, Sección de dimensionamiento: 6 mm², sección: 0,5 mm² - 6 mm² , color: azul | 788.81 | 100 | BE | Industrial Cabinet Connectivity (ICC) | BE2 | BE2333 | 50 | 50 | SÍ | PC |  | 21,43 | G | 0 | 0 | 0 |  | 4063151668884 | 85369010 | CN | EC000902 | Imagen | Catálogo
1350426 | PTVME 6/S GN | Borne interrump. para circ. medida | Borne interrump. para circ. medida, tensión nominal: 1000 V, corriente nominal: 30 A, tipo de conexión: Conexión push-in, Sección de dimensionamiento: 6 mm², sección: 0,5 mm² - 6 mm² , color: verde | 836.16 | 100 | BE | Industrial Cabinet Connectivity (ICC) | BE2 | BE2333 | 50 | 50 | NO | PC |  | 21,46 | G | 0 | 0 | 0 |  | 4063151668198 | 85369010 | CN | EC000902 | Imagen | Catálogo
1350427 | PTVME 6/S RD | Borne interrump. para circ. medida | Borne interrump. para circ. medida, tensión nominal: 1000 V, corriente nominal: 30 A, tipo de conexión: Conexión push-in, Sección de dimensionamiento: 6 mm², sección: 0,5 mm² - 6 mm² , color: rojo | 836.16 | 100 | BE | Industrial Cabinet Connectivity (ICC) | BE2 | BE2333 | 50 | 50 | NO | PC |  | 21,54 | G | 0 | 0 | 0 |  | 4063151670313 | 85369010 | CN | EC000902 | Imagen | Catálogo
1565263 | PTVME 6/S SET METERING | Kit de inicio | Kit para principiantes compuesto por bornes seccionadores de transductor de medición en la tecnología de conexión push-in, material de marcado, accesorios para puenteado y prueba. Puede montarse individualmente una regleta de bornes para una conmutación del transformador trifásica (corriente y tensión). | 157.35 | 1 | BE | Industrial Cabinet Connectivity (ICC) | BE2 | BE2333 | 1 | 1 | NO | PC |  | 316,80 | G | 83 | 121 | 141 | MM | 4067923044913 | 85369010 | PL | EC004591 | Imagen | Catálogo
1350425 | PTVME 6/S YE | Borne interrump. para circ. medida | Borne interrump. para circ. medida, tensión nominal: 1000 V, corriente nominal: 30 A, tipo de conexión: Conexión push-in, Sección de dimensionamiento: 6 mm², sección: 0,5 mm² - 6 mm² , color: amarillo | 836.16 | 100 | BE | Industrial Cabinet Connectivity (ICC) | BE2 | BE2333 | 50 | 50 | NO | PC |  | 21,44 | G | 0 | 0 | 0 |  | 4063151670016 | 85369010 | CN | EC000902 | Imagen | Catálogo
1166809 | PTVME 6/S-P | Borne interrump. para circ. medida | Borne interrump. para circ. medida, tensión nominal: 1000 V, corriente nominal: 30 A, tipo de conexión: Conexión push-in, Sección de dimensionamiento: 6 mm², sección: 0,5 mm² - 6 mm² , color: gris | 868.23 | 100 | BE | Industrial Cabinet Connectivity (ICC) | BE2 | BE2333 | 50 | 50 | SÍ | PC |  | 23,86 | G | 66 | 388 | 116 | MM | 4063151183530 | 85369010 | CN | EC000902 | Imagen | Catálogo
1350424 | PTVME 6/S-P BU | Borne interrump. para circ. medida | Borne interrump. para circ. medida, tensión nominal: 1000 V, corriente nominal: 30 A, tipo de conexión: Conexión push-in, Sección de dimensionamiento: 6 mm², sección: 0,5 mm² - 6 mm² , color: azul | 836.45 | 100 | BE | Industrial Cabinet Connectivity (ICC) | BE2 | BE2333 | 50 | 50 | NO | PC |  | 24,17 | G | 0 | 0 | 0 |  | 4063151669959 | 85369010 | CN | EC000902 | Imagen | Catálogo
1350422 | PTVME 6/S-P GN | Borne interrump. para circ. medida | Borne interrump. para circ. medida, tensión nominal: 1000 V, corriente nominal: 30 A, tipo de conexión: Conexión push-in, Sección de dimensionamiento: 6 mm², sección: 0,5 mm² - 6 mm² , color: verde | 886.64 | 100 | BE | Industrial Cabinet Connectivity (ICC) | BE2 | BE2333 | 50 | 50 | NO | PC |  | 24,20 | G | 0 | 0 | 0 |  | 4063151670290 | 85369010 | CN | EC000902 | Imagen | Catálogo
1350423 | PTVME 6/S-P RD | Borne interrump. para circ. medida | Borne interrump. para circ. medida, tensión nominal: 1000 V, corriente nominal: 30 A, tipo de conexión: Conexión push-in, Sección de dimensionamiento: 6 mm², sección: 0,5 mm² - 6 mm² , color: rojo | 886.64 | 100 | BE | Industrial Cabinet Connectivity (ICC) | BE2 | BE2333 | 50 | 50 | NO | PC |  | 24,24 | G | 0 | 0 | 0 |  | 4063151669492 | 85369010 | CN | EC000902 | Imagen | Catálogo
1350421 | PTVME 6/S-P YE | Borne interrump. para circ. medida | Borne interrump. para circ. medida, tensión nominal: 1000 V, corriente nominal: 30 A, tipo de conexión: Conexión push-in, Sección de dimensionamiento: 6 mm², sección: 0,5 mm² - 6 mm² , color: amarillo | 886.64 | 100 | BE | Industrial Cabinet Connectivity (ICC) | BE2 | BE2333 | 50 | 50 | NO | PC |  | 24,18 | G | 0 | 0 | 0 |  | 4063151670283 | 85369010 | CN | EC000902 | Imagen | Catálogo
3069833 | PTWE 6-2/10 | Regleta de clavijas de prueba | Regleta de clavijas de prueba, tensión nominal: 400 V, número de conexiones: 20, número de polos: 10, tipo de conexión: Conexión push-in, Sección de dimensionamiento: 6 mm², 1er piso, sección: 0,5 mm² - 10 mm², clase de montaje: Montaje mural, color: gris | 368.28 | 1 | BE | Industrial Cabinet Connectivity (ICC) | BE6 | BE6112 | 1 | 1 | NO | PC | F | 312,90 | G | 93 | 136 | 113 | MM | 4046356962131 | 85369010 | PL | EC002848 | Imagen | Catálogo
3069835 | PTWE 6-2/12 | Regleta de clavijas de prueba | Regleta de clavijas de prueba, tensión nominal: 400 V, número de conexiones: 24, número de polos: 12, tipo de conexión: Conexión push-in, Sección de dimensionamiento: 6 mm², 1er piso, sección: 0,5 mm² - 10 mm², clase de montaje: Montaje mural, color: gris | 441.72 | 1 | BE | Industrial Cabinet Connectivity (ICC) | BE6 | BE6112 | 1 | 1 | NO | PC | F | 376,60 | G | 93 | 136 | 113 | MM | 4046356962148 | 85369010 | PL | EC002848 | Imagen | Catálogo
3069837 | PTWE 6-2/14 | Regleta de clavijas de prueba | Regleta de clavijas de prueba, tensión nominal: 400 V, número de conexiones: 28, número de polos: 14, tipo de conexión: Conexión push-in, Sección de dimensionamiento: 6 mm², 1er piso, sección: 0,5 mm² - 10 mm², clase de montaje: Montaje mural, color: gris | 516.2 | 1 | BE | Industrial Cabinet Connectivity (ICC) | BE6 | BE6112 | 1 | 1 | NO | PC | F | 423,50 | G | 91 | 181 | 114 | MM | 4046356962155 | 85369010 | PL | EC002848 | Imagen | Catálogo
3069838 | PTWE 6-2/15 | Regleta de clavijas de prueba | Regleta de clavijas de prueba, tensión nominal: 400 V, número de conexiones: 30, número de polos: 15, tipo de conexión: Conexión push-in, Sección de dimensionamiento: 6 mm², 1er piso, sección: 0,5 mm² - 10 mm², clase de montaje: Montaje mural, color: gris | 552.38 | 1 | BE | Industrial Cabinet Connectivity (ICC) | BE6 | BE6112 | 1 | 1 | NO | PC | F | 445,70 | G | 91 | 181 | 114 | MM | 4046356962162 | 85369010 | PL | EC002848 | Imagen | Catálogo
3069839 | PTWE 6-2/16 | Regleta de clavijas de prueba | Regleta de clavijas de prueba, tensión nominal: 400 V, número de conexiones: 32, número de polos: 16, tipo de conexión: Conexión push-in, Sección de dimensionamiento: 6 mm², 1er piso, sección: 0,5 mm² - 10 mm², clase de montaje: Montaje mural, color: gris | 589.64 | 1 | BE | Industrial Cabinet Connectivity (ICC) | BE6 | BE6112 | 1 | 1 | NO | PC | F | 464,80 | G | 91 | 181 | 114 | MM | 4055626065076 | 85369010 | PL | EC002555 | Imagen | Catálogo
3069841 | PTWE 6-2/18 | Regleta de clavijas de prueba | Regleta de clavijas de prueba, tensión nominal: 400 V, número de conexiones: 36, número de polos: 18, tipo de conexión: Conexión push-in, Sección de dimensionamiento: 6 mm², 1er piso, sección: 0,5 mm² - 10 mm², clase de montaje: Montaje mural, color: gris | 663.09 | 1 | BE | Industrial Cabinet Connectivity (ICC) | BE6 | BE6112 | 1 | 1 | NO | PC |  | 533,20 | G | 97 | 252 | 101 | MM | 4055626065083 | 85369010 | PL | EC002555 | Imagen | Catálogo
3069842 | PTWE 6-2/19 | Regleta de clavijas de prueba | Regleta de clavijas de prueba, tensión nominal: 400 V, número de conexiones: 38, número de polos: 19, tipo de conexión: Conexión push-in, Sección de dimensionamiento: 6 mm², 1er piso, sección: 0,5 mm² - 10 mm², clase de montaje: Montaje mural, color: gris | 699.3 | 1 | BE | Industrial Cabinet Connectivity (ICC) | BE6 | BE6112 | 1 | 1 | NO | PC |  | 542,70 | G | 97 | 252 | 101 | MM | 4046356962186 | 85369010 | PL | EC002848 | Imagen | Catálogo
3069843 | PTWE 6-2/20 | Regleta de clavijas de prueba | Regleta de clavijas de prueba, tensión nominal: 400 V, número de conexiones: 40, número de polos: 20, tipo de conexión: Conexión push-in, Sección de dimensionamiento: 6 mm², 1er piso, sección: 0,5 mm² - 10 mm², clase de montaje: Montaje mural, color: gris | 736.52 | 1 | BE | Industrial Cabinet Connectivity (ICC) | BE6 | BE6112 | 1 | 1 | NO | PC |  | 564,20 | G | 97 | 252 | 101 | MM | 4046356962193 | 85369010 | PL | EC002848 | Imagen | Catálogo
3069847 | PTWE 6-2/24 | Regleta de clavijas de prueba | Regleta de clavijas de prueba, tensión nominal: 400 V, número de conexiones: 48, número de polos: 24, tipo de conexión: Conexión push-in, Sección de dimensionamiento: 6 mm², 1er piso, sección: 0,5 mm² - 10 mm², clase de montaje: Montaje mural, color: gris | 884.45 | 1 | BE | Industrial Cabinet Connectivity (ICC) | BE6 | BE6112 | 1 | 1 | NO | PC |  | 654,90 | G | 97 | 252 | 101 | MM | 4055626065106 | 85369010 | PL | EC002555 | Imagen | Catálogo
3069848 | PTWE 6-2/25 | Regleta de clavijas de prueba | Regleta de clavijas de prueba, tensión nominal: 400 V, número de conexiones: 50, número de polos: 25, tipo de conexión: Conexión push-in, Sección de dimensionamiento: 6 mm², 1er piso, sección: 0,5 mm² - 10 mm², clase de montaje: Montaje mural, color: gris | 920.65 | 1 | BE | Industrial Cabinet Connectivity (ICC) | BE6 | BE6112 | 1 | 1 | NO | PC |  | 668,00 | G | 99 | 252 | 100 | MM | 4046356962223 | 85369010 | PL | EC002848 | Imagen | Catálogo
3069827 | PTWE 6-2/4 | Regleta de clavijas de prueba | Regleta de clavijas de prueba, tensión nominal: 400 V, número de conexiones: 8, número de polos: 4, tipo de conexión: Conexión push-in, Sección de dimensionamiento: 6 mm², 1er piso, sección: 0,5 mm² - 10 mm², clase de montaje: Montaje mural, color: gris | 146.9 | 1 | BE | Industrial Cabinet Connectivity (ICC) | BE6 | BE6112 | 1 | 1 | NO | PC | F | 190,80 | G | 67 | 120 | 94 | MM | 4046356962100 | 85369010 | PL | EC002848 | Imagen | Catálogo
3069828 | PTWE 6-2/5 | Regleta de clavijas de prueba | Regleta de clavijas de prueba, tensión nominal: 400 V, número de conexiones: 10, número de polos: 5, tipo de conexión: Conexión push-in, Sección de dimensionamiento: 6 mm², 1er piso, sección: 0,5 mm² - 10 mm², clase de montaje: Montaje mural, color: gris | 184.13 | 1 | BE | Industrial Cabinet Connectivity (ICC) | BE6 | BE6112 | 1 | 1 | NO | PC | F | 202,60 | G | 67 | 120 | 94 | MM | 4046356962117 | 85369010 | PL | EC002848 | Imagen | Catálogo
3069829 | PTWE 6-2/6 | Regleta de clavijas de prueba | Regleta de clavijas de prueba, tensión nominal: 400 V, número de conexiones: 12, número de polos: 6, tipo de conexión: Conexión push-in, Sección de dimensionamiento: 6 mm², 1er piso, sección: 0,5 mm² - 10 mm², clase de montaje: Montaje mural, color: gris | 221.39 | 1 | BE | Industrial Cabinet Connectivity (ICC) | BE6 | BE6112 | 1 | 1 | NO | PC | F | 226,20 | G | 67 | 120 | 94 | MM | 4055626065021 | 85369010 | PL | EC002555 | Imagen | Catálogo
3069830 | PTWE 6-2/7 | Regleta de clavijas de prueba | Regleta de clavijas de prueba, tensión nominal: 400 V, corriente nominal: 24 A, número de conexiones: 14, número de polos: 7, tipo de conexión: Conexión push-in, Sección de dimensionamiento: 6 mm², 1er piso, sección: 0,5 mm² - 10 mm², clase de montaje: Montaje mural, color: gris | 258.64 | 1 | BE | Industrial Cabinet Connectivity (ICC) | BE6 | BE6112 | 1 | 1 | NO | PC | F | 246,00 | G | 67 | 120 | 94 | MM | 4055626065038 | 85369010 | PL | EC002555 | Imagen | Catálogo
3069831 | PTWE 6-2/8 | Regleta de clavijas de prueba | Regleta de clavijas de prueba, tensión nominal: 400 V, número de conexiones: 16, número de polos: 8, tipo de conexión: Conexión push-in, Sección de dimensionamiento: 6 mm², 1er piso, sección: 0,5 mm² - 10 mm², clase de montaje: Montaje mural, color: gris | 294.82 | 1 | BE | Industrial Cabinet Connectivity (ICC) | BE6 | BE6112 | 1 | 1 | NO | PC | F | 269,30 | G | 67 | 120 | 94 | MM | 4055626065045 | 85369010 | PL | EC002555 | Imagen | Catálogo
3069832 | PTWE 6-2/9 | Regleta de clavijas de prueba | Regleta de clavijas de prueba, tensión nominal: 400 V, número de conexiones: 18, número de polos: 9, tipo de conexión: Conexión push-in, Sección de dimensionamiento: 6 mm², 1er piso, sección: 0,5 mm² - 10 mm², clase de montaje: Montaje mural, color: gris | 331.01 | 1 | BE | Industrial Cabinet Connectivity (ICC) | BE6 | BE6112 | 1 | 1 | NO | PC | F | 290,40 | G | 67 | 120 | 94 | MM | 4046356962124 | 85369010 | PL | EC002848 | Imagen | Catálogo
3069439 | PTWE 6-2/A14 | Regleta de clavijas de prueba | Regleta de clavijas de prueba, con codificación VDE tipo A14, tensión nominal: 400 V, número de conexiones: 28, número de polos: 14, tipo de conexión: Conexión push-in, Sección de dimensionamiento: 6 mm², 1er piso, sección: 0,5 mm² - 10 mm², clase de montaje: Montaje mural, color: gris | 542.8 | 1 | BE | Industrial Cabinet Connectivity (ICC) | BE6 | BE6112 | 1 | 1 | NO | PC |  | 436,40 | G | 91 | 181 | 114 | MM | 4046356943512 | 85369010 | PL | EC002848 | Imagen | Catálogo
3069436 | PTWE 6-2/A7 | Regleta de clavijas de prueba | Regleta de clavijas de prueba, con codificación VDE tipo A7, tensión nominal: 400 V, corriente nominal: 24 A, número de conexiones: 14, número de polos: 7, tipo de conexión: Conexión push-in, Sección de dimensionamiento: 6 mm², 1er piso, sección: 0,5 mm² - 10 mm², clase de montaje: Montaje mural, color: gris | 271.43 | 1 | BE | Industrial Cabinet Connectivity (ICC) | BE6 | BE6112 | 1 | 1 | NO | PC |  | 252,80 | G | 67 | 120 | 94 | MM | 4046356943499 | 85369010 | PL | EC002848 | Imagen | Catálogo
3069440 | PTWE 6-2/B14 | Regleta de clavijas de prueba | Regleta de clavijas de prueba, con codificación VDE tipo B14, tensión nominal: 400 V, número de conexiones: 28, número de polos: 14, tipo de conexión: Conexión push-in, Sección de dimensionamiento: 6 mm², 1er piso, sección: 0,5 mm² - 10 mm², clase de montaje: Montaje mural, color: gris | 542.8 | 1 | BE | Industrial Cabinet Connectivity (ICC) | BE6 | BE6112 | 1 | 1 | NO | PC |  | 436,60 | G | 91 | 181 | 114 | MM | 4046356907736 | 85369010 | PL | EC002848 | Imagen | Catálogo
3069442 | PTWE 6-2/B19 | Regleta de clavijas de prueba | Regleta de clavijas de prueba, con codificación VDE tipo B19, tensión nominal: 400 V, número de conexiones: 38, número de polos: 19, tipo de conexión: Conexión push-in, Sección de dimensionamiento: 6 mm², 1er piso, sección: 0,5 mm² - 10 mm², clase de montaje: Montaje mural, color: gris | 734.38 | 1 | BE | Industrial Cabinet Connectivity (ICC) | BE6 | BE6112 | 1 | 1 | NO | PC |  | 570,00 | G | 97 | 252 | 101 | MM | 4046356907743 | 85369010 | PL | EC002848 | Imagen | Catálogo
3069437 | PTWE 6-2/B7 | Regleta de clavijas de prueba | Regleta de clavijas de prueba, con codificación VDE tipo B7, tensión nominal: 400 V, número de conexiones: 14, número de polos: 7, tipo de conexión: Conexión push-in, Sección de dimensionamiento: 6 mm², 1er piso, sección: 0,5 mm² - 10 mm², clase de montaje: Montaje mural, color: gris | 271.43 | 1 | BE | Industrial Cabinet Connectivity (ICC) | BE6 | BE6112 | 1 | 1 | SÍ | PC | F | 251,50 | G | 67 | 120 | 94 | MM | 4046356907729 | 85369010 | PL | EC002848 | Imagen | Catálogo
3069441 | PTWE 6-2/C14 | Regleta de clavijas de prueba | Regleta de clavijas de prueba, con codificación VDE tipo C14, tensión nominal: 400 V, número de conexiones: 28, número de polos: 14, tipo de conexión: Conexión push-in, Sección de dimensionamiento: 6 mm², 1er piso, sección: 0,5 mm² - 10 mm², clase de montaje: Montaje mural, color: gris | 542.8 | 1 | BE | Industrial Cabinet Connectivity (ICC) | BE6 | BE6112 | 1 | 1 | NO | PC |  | 425,90 | G | 91 | 181 | 114 | MM | 4046356943529 | 85369010 | PL | EC002848 | Imagen | Catálogo
3069443 | PTWE 6-2/C19 | Regleta de clavijas de prueba | Regleta de clavijas de prueba, con codificación VDE tipo C19, tensión nominal: 400 V, número de conexiones: 38, número de polos: 19, tipo de conexión: Conexión push-in, Sección de dimensionamiento: 6 mm², 1er piso, sección: 0,5 mm² - 10 mm², clase de montaje: Montaje mural, color: gris | 734.38 | 1 | BE | Industrial Cabinet Connectivity (ICC) | BE6 | BE6112 | 1 | 1 | NO | PC |  | 564,00 | G | 97 | 250 | 100 | MM | 4046356943536 | 85369010 | PL | EC002848 | Imagen | Catálogo
3069438 | PTWE 6-2/E7 | Regleta de clavijas de prueba | Regleta de clavijas de prueba, con codificación VDE tipo E7, tensión nominal: 400 V, número de conexiones: 14, número de polos: 7, tipo de conexión: Conexión push-in, Sección de dimensionamiento: 6 mm², 1er piso, sección: 0,5 mm² - 10 mm², clase de montaje: Montaje mural, color: gris | 271.43 | 1 | BE | Industrial Cabinet Connectivity (ICC) | BE6 | BE6112 | 1 | 1 | NO | PC |  | 264,40 | G | 67 | 120 | 94 | MM | 4046356943505 | 85369010 | PL | EC002848 | Imagen | Catálogo
3069445 | PTWE 6-2/F19 | Regleta de clavijas de prueba | Regleta de clavijas de prueba, con codificación VDE tipo F19, tensión nominal: 400 V, número de conexiones: 38, número de polos: 19, tipo de conexión: Conexión push-in, Sección de dimensionamiento: 6 mm², 1er piso, sección: 0,5 mm² - 10 mm², clase de montaje: Montaje mural, color: gris | 734.38 | 1 | BE | Industrial Cabinet Connectivity (ICC) | BE6 | BE6112 | 1 | 1 | NO | PC |  | 575,00 | G | 97 | 252 | 101 | MM | 4046356943550 | 85369010 | PL | EC002848 | Imagen | Catálogo
3069446 | PTWE 6-2/G19 | Regleta de clavijas de prueba | Regleta de clavijas de prueba, con codificación VDE tipo G19, tensión nominal: 400 V, número de conexiones: 38, número de polos: 19, tipo de conexión: Conexión push-in, Sección de dimensionamiento: 6 mm², 1er piso, sección: 0,5 mm² - 10 mm², clase de montaje: Montaje mural, color: gris | 734.38 | 1 | BE | Industrial Cabinet Connectivity (ICC) | BE6 | BE6112 | 1 | 1 | NO | PC |  | 574,00 | G | 97 | 252 | 101 | MM | 4046356943567 | 85369010 | PL | EC002848 | Imagen | Catálogo
3069447 | PTWE 6-2/H19 | Regleta de clavijas de prueba | Regleta de clavijas de prueba, con codificación VDE tipo H19, tensión nominal: 400 V, número de conexiones: 38, número de polos: 19, tipo de conexión: Conexión push-in, Sección de dimensionamiento: 6 mm², 1er piso, sección: 0,5 mm² - 10 mm², clase de montaje: Montaje mural, color: gris | 734.38 | 1 | BE | Industrial Cabinet Connectivity (ICC) | BE6 | BE6112 | 1 | 1 | NO | PC |  | 551,10 | G | 97 | 252 | 101 | MM | 4046356943574 | 85369010 | PL | EC002848 | Imagen | Catálogo
3069448 | PTWE 6-2/I19 | Regleta de clavijas de prueba | Regleta de clavijas de prueba, con codificación VDE tipo I19, tensión nominal: 400 V, número de conexiones: 38, número de polos: 19, tipo de conexión: Conexión push-in, Sección de dimensionamiento: 6 mm², 1er piso, sección: 0,5 mm² - 10 mm², clase de montaje: Montaje mural, color: gris | 734.38 | 1 | BE | Industrial Cabinet Connectivity (ICC) | BE6 | BE6112 | 1 | 1 | NO | PC |  | 565,00 | G | 97 | 252 | 101 | MM | 4046356943581 | 85369010 | PL | EC002848 | Imagen | Catálogo
1767758 | PTWE-SHV/8 | Test terminal strip | Test terminal strip, nom. voltage: 500 V, nominal current: 13.5 A, number of positions: 8, connection method: Push-in connection, 1 level, cross section: 0.2 mm² - 4 mm², mounting type: Panel mounting, color: gray | 661.88 | 1 | BE | Industrial Cabinet Connectivity (ICC) | BE6 | BE6115 | 1 | 1 | NO | PC |  | 720,00 | g | 0 | 0 | 0 | 0 | 4067923376908 | 85369010 | PL |  |  | Catálogo
1592501 | PV-14P1N22HG00 | Conect. enchuf. para apar. pared poster. | Conect. enchuf. para apar. pared poster., recto, Bloqueo por tornillo, M16, número de polos: 14, tipo de conexión del contacto: Macho, Anillo tórico axial, apantallado: no, número de polos: 14, tipo de conexión: Patillas de soldar, serie: PV, se espera que este artículo no contenga plomo a partir del primer trimestre de 2027 de acuerdo con RoHS II sin excepción 6c (Pb &lt;0,1 %), una alternativa sin plomo está disponible previamente a petición | 90.28 | 1 | AB | Field Device Connectors (FDC) | ABR | ABRAKR | 12 | 1 | SÍ | PC | F | 31,40 | G | 0 | 0 | 0 |  | 4046356191357 | 85366990 | DE | EC003569 | Imagen | Catálogo
1069522 | PV-A-C-DC-TOOL | Herramienta para desbloquear | Herramienta para desbloquear, Familia de artículos: SUNCLIX | 3.81 | 1 | AB | Field Device Connectors (FDC) | ABL | ABLBZB | 10 | 10 | NO | PC |  | 24,39 | G | 47 | 127 | 165 | MM | 4055626744773 | 82055980 | IN | EC002943 | Imagen | Catálogo
1079531 | PV-AS-MC4/6-150-MN-SET1 | Juego de adaptadores fotovoltaicos | Juego de adaptadores fotovoltaicos, Familia de artículos: SUNCLIX, diseño: Adaptador, color: negro, corriente asignada: 35 A, longitud de cable: 150, Conecte los conectores entre sí únicamente con otros del mismo fabricante y del mismo tipo. Para su conexión es indispensable tener en cuenta las especificaciones referentes a la tensión y la corriente nominales. Se admite el valor mínimo común. | 39.99 | 1 | AB | Field Device Connectors (FDC) | ABL | ABLBZC | 1 | 5 | NO | PC |  | 113,00 | G | 55 | 294 | 292 | MM | 4055626800103 | 85446010 | DE | EC002943 | Imagen | Catálogo
0870036 | PVB 3 | Borne de paso | Borne de paso, tensión nominal: 800 V, corriente nominal: 30 A, número de conexiones: 6, número de polos: 1, tipo de conexión: Conexión de enchufe plano, 1er piso, sección: 0,5 mm² - 6 mm², clase de montaje: NS 35/7,5, NS 35/15, color: gris | 1986.37 | 100 | BE | Industrial Cabinet Connectivity (ICC) | BE5 | BE511X | 10 | 10 | NO | PC |  | 34,68 | G | 58 | 261 | 99 | MM | 4017918241070 | 85369010 | PL | EC000897 | Imagen | Catálogo
1775631 | PV-C PLUG | Tapón ciego | Tapón ciego, Familia de artículos: SUNCLIX, color: negro | 20 | 100 | AB | Field Device Connectors (FDC) | ABL | ABLBZC | 200 | 200 | NO | PC |  | 1,18 | G | 38 | 110 | 155 | MM | 4046356501835 | 39269097 | DE | EC002943 | Imagen | Catálogo
1785430 | PV-C PROTECTION CAP | Capuchón | Capuchón, Familia de artículos: SUNCLIX, color: negro, autosellado, sin bloqueo, set compuesto por: 1 capuchón para conector macho y 1 capuchón para lado de acoplamiento | 3.31 | 1 | AB | Field Device Connectors (FDC) | ABL | ABLBZC | 100 | 100 | NO | PC |  | 4,08 | G | 76 | 170 | 350 | MM | 4046356569613 | 39269097 | DE | EC002943 | Imagen | Catálogo
1050771 | PV-C1F-C-HSG | Conector para fotovoltaica | Conector para fotovoltaica, Familia de artículos: SUNCLIX, color: negro, número de polos: 1, sección mín. de conductor: 2,5 mm², sección máx. de conductor: 6 mm², tensión nominal: 1500 V DC, corriente asignada: 40 A, Tipo de conexión: Engaste, diámetro de cable mín.: 5 mm, diámetro de cable máx.: 8 mm | 1.5 | 1 | AB | Field Device Connectors (FDC) | ABL | ABLBBB | 50 | 50 | NO | PC |  | 9,82 | G | 45 | 170 | 330 | MM | 4055626669632 | 85359000 | IN | EC002635 | Imagen | Catálogo
1050770 | PV-C1M-C-HSG | Conector para fotovoltaica | Conector para fotovoltaica, Familia de artículos: SUNCLIX, color: negro, número de polos: 1, sección mín. de conductor: 2,5 mm², sección máx. de conductor: 6 mm², tensión nominal: 1500 V DC, corriente asignada: 40 A, Tipo de conexión: Engaste, diámetro de cable mín.: 5 mm, diámetro de cable máx.: 8 mm | 1.5 | 1 | AB | Field Device Connectors (FDC) | ABL | ABLBBB | 50 | 50 | NO | PC |  | 13,31 | G | 58 | 170 | 335 | MM | 4055626670218 | 85359000 | IN | EC002635 | Imagen | Catálogo
1196766 | PV-C1M-C-UNLOCK-HSG | Conector para fotovoltaica | Conector para fotovoltaica, Familia de artículos: SUNCLIX, color: negro, número de polos: 1, sección mín. de conductor: 2,5 mm², sección máx. de conductor: 6 mm², tensión nominal: 1500 V DC, corriente asignada: 38 A, Tipo de conexión: Engaste, diámetro de cable mín.: 5 mm, diámetro de cable máx.: 8 mm | 206.72 | 100 | AB | Field Device Connectors (FDC) | ABL | ABLBBB | 50 | 50 | NO | PC |  | 14,10 | G | 0 | 0 | 0 |  | 4063151255701 | 85359000 | IN | EC002635 | Imagen | Catálogo
1386390 | PV-C3F/M-S-2,5-6 PU1 | Conector para fotovoltaica | Conector para fotovoltaica, Familia de artículos: SUNCLIX, color: negro, número de polos: 1, sección mín. de conductor: 2,5 mm², sección máx. de conductor: 6 mm², tensión nominal: 1100 V DC, corriente asignada: 20 A, Tipo de conexión: Por resorte, diámetro de cable mín.: 5,5 mm, diámetro de cable máx.: 8 mm, Set compuesto por los artículos: 1x 1386381 y 1x 1386384 | 9.3 | 1 | AB | Field Device Connectors (FDC) | ABL | ABLBBS | 1 | 10 | NO | PC |  | 33,50 | G | 0 | 0 | 0 | MM | 4063151762230 | 85359000 | DE | EC002635 | Imagen | Catálogo
1478435 | PV-C3F-C-2,5-4-R1000 | Contacto crimpado | Contacto crimpado, serie: SUNCLIX, Hembra, estampado, corriente asignada: 27 A, AWG 14...12 , material contacto: Cu | 0.82 | 1 | AB | Field Device Connectors (FDC) | ABL | ABLBFA | 1000 | 1000 | NO | PC |  | 22,22 | G | 0 | 0 | 0 |  | 4063151894184 | 85366990 | CN | EC000796 | Imagen | Catálogo
1050769 | PV-C3F-C-2,5-4-R3000 | Contacto crimpado | Contacto crimpado, serie: SUNCLIX, Hembra, estampado, corriente asignada: 27 A, sección de conexión: 2,5 mm² ... 4 mm², AWG 14...12 , material contacto: Cu | 0.79 | 1 | AB | Field Device Connectors (FDC) | ABL | ABLBFA | 3000 | 3000 | NO | PC |  | 14,30 | G | 0 | 0 | 0 |  | 4055626670201 | 85366990 | CN | EC000796 | Imagen | Catálogo
1478436 | PV-C3F-C-6-R1000 | Contacto crimpado | Contacto crimpado, serie: SUNCLIX, Hembra, estampado, corriente asignada: 40 A, AWG 10...10 , material contacto: Cu | 0.84 | 1 | AB | Field Device Connectors (FDC) | ABL | ABLBFA | 1000 | 1000 | NO | PC |  | 22,22 | G | 0 | 0 | 0 |  | 4063151894542 | 85366990 | DE | EC000796 | Imagen | Catálogo
1050767 | PV-C3F-C-6-R3000 | Contacto crimpado | Contacto crimpado, serie: SUNCLIX, Hembra, estampado, corriente asignada: 40 A, sección de conexión: 6 mm² ... 6 mm², AWG 10...10 , material contacto: Cu | 0.84 | 1 | AB | Field Device Connectors (FDC) | ABL | ABLBFA | 3000 | 3000 | NO | PC |  | 2,07 | G | 0 | 0 | 0 |  | 4055626666297 | 85366990 | CN | EC000796 | Imagen | Catálogo
1386381 | PV-C3F-S 2,5-6 (+) | Conector para fotovoltaica | Conector para fotovoltaica, Familia de artículos: SUNCLIX, color: negro, número de polos: 1, sección mín. de conductor: 2,5 mm², sección máx. de conductor: 6 mm², tensión nominal: 1100 V DC, corriente asignada: 35 A, Tipo de conexión: Por resorte, diámetro de cable mín.: 5,5 mm, diámetro de cable máx.: 8 mm, Artículos siguientes a partir de 1774674 | 4.09 | 1 | AB | Field Device Connectors (FDC) | ABL | ABLBBA | 50 | 50 | NO | PC |  | 11,60 | G | 60 | 303 | 146 | MM | 4063151762629 | 85359000 | DE | EC002635 | Imagen | Catálogo
1457398 | PV-C3M-C-2,5-4-R1000 | Contacto crimpado | Contacto crimpado, serie: SUNCLIX, Macho, estampado, corriente asignada: 27 A, sección de conexión: 2,5 mm² ... 4 mm², AWG 14...12 , material contacto: Cu | 0.82 | 1 | AB | Field Device Connectors (FDC) | ABL | ABLBFA | 1000 | 1000 | NO | PC |  | 22,22 | G | 0 | 0 | 0 |  | 4063151970277 | 85366990 | CN | EC000796 | Imagen | Catálogo
1050768 | PV-C3M-C-2,5-4-R3000 | Contacto crimpado | Contacto crimpado, serie: SUNCLIX, Macho, estampado, corriente asignada: 27 A, sección de conexión: 2,5 mm² ... 4 mm², AWG 14...12 , material contacto: Cu | 0.79 | 1 | AB | Field Device Connectors (FDC) | ABL | ABLBFA | 3000 | 3000 | NO | PC |  | 5,50 | G | 0 | 0 | 0 |  | 4055626670119 | 85366990 | CN | EC000796 | Imagen | Catálogo
1457400 | PV-C3M-C-6-R1000 | Contacto crimpado | Contacto crimpado, serie: SUNCLIX, Macho, estampado, corriente asignada: 40 A, sección de conexión: 6 mm² ... 6 mm², AWG 10...10 , material contacto: Cu | 0.84 | 1 | AB | Field Device Connectors (FDC) | ABL | ABLBFA | 1000 | 1000 | NO | PC |  | 22,22 | G | 0 | 0 | 0 |  | 4063151969165 | 85366990 | DE | EC000796 | Imagen | Catálogo
1050766 | PV-C3M-C-6-R3000 | Contacto crimpado | Contacto crimpado, serie: SUNCLIX, Macho, estampado, corriente asignada: 40 A, sección de conexión: 6 mm² ... 6 mm², AWG 10...10 , material contacto: Cu | 0.84 | 1 | AB | Field Device Connectors (FDC) | ABL | ABLBFA | 3000 | 3000 | NO | PC |  | 1,67 | G | 0 | 0 | 0 |  | 4055626670102 | 85366990 | CN | EC000796 | Imagen | Catálogo
1386384 | PV-C3M-S 2,5-6 (-) | Conector para fotovoltaica | Conector para fotovoltaica, Familia de artículos: SUNCLIX, color: negro, número de polos: 1, sección mín. de conductor: 2,5 mm², sección máx. de conductor: 6 mm², tensión nominal: 1100 V DC, corriente asignada: 35 A, Tipo de conexión: Por resorte, diámetro de cable mín.: 5,5 mm, diámetro de cable máx.: 8 mm, Artículos siguientes a partir de 1774687 | 4.09 | 1 | AB | Field Device Connectors (FDC) | ABL | ABLBBA | 50 | 50 | NO | PC |  | 13,77 | G | 72 | 137 | 320 | MM | 4063151762377 | 85359000 | DE | EC002635 | Imagen | Catálogo
1020776 | PV-C4F-S 2,5-6 (+) | Conector | Conector, Familia de artículos: SUNCLIX, color: negro, número de polos: 1, sección mín. de conductor: 2,5 mm², sección máx. de conductor: 6 mm², tensión nominal: 1500 V DC, corriente asignada: 35 A, Tipo de conexión: Por resorte, diámetro de cable mín.: 5 mm, diámetro de cable máx.: 8 mm | 4.86 | 1 | AB | Field Device Connectors (FDC) | ABL | ABLBBA | 50 | 50 | NO | PC |  | 16,72 | G | 74 | 170 | 340 | MM | 4055626511535 | 85359000 | IN | EC002635 | Imagen | Catálogo
1284634 | PV-C4F-S 6-16 (+) | Conector | Conector, Familia de artículos: SUNCLIX, color: negro, número de polos: 1, sección mín. de conductor: 6 mm², sección máx. de conductor: 16 mm², tensión nominal: 1500 V DC, corriente asignada: 60 A, Tipo de conexión: Por resorte, diámetro de cable mín.: 5,5 mm, diámetro de cable máx.: 10 mm | 789.21 | 100 | AB | Field Device Connectors (FDC) | ABL | ABLBBA | 25 | 25 | NO | PC |  | 22,51 | G | 46 | 170 | 330 | MM | 4063151490331 | 85359000 | IN | EC002635 | Imagen | Catálogo
1020775 | PV-C4M-S 2,5-6 (-) | Conector | Conector, Familia de artículos: SUNCLIX, color: negro, número de polos: 1, sección mín. de conductor: 2,5 mm², sección máx. de conductor: 6 mm², tensión nominal: 1500 V DC, corriente asignada: 35 A, Tipo de conexión: Por resorte, diámetro de cable mín.: 5 mm, diámetro de cable máx.: 8 mm | 4.86 | 1 | AB | Field Device Connectors (FDC) | ABL | ABLBBA | 50 | 50 | NO | PC |  | 19,73 | G | 75 | 230 | 320 | MM | 4055626511283 | 85359000 | IN | EC002635 | Imagen | Catálogo
1284632 | PV-C4M-S 6-16 (-) | Conector | Conector, Familia de artículos: SUNCLIX, color: negro, número de polos: 1, sección mín. de conductor: 6 mm², sección máx. de conductor: 16 mm², tensión nominal: 1500 V DC, corriente asignada: 60 A, Tipo de conexión: Por resorte, diámetro de cable mín.: 5,5 mm, diámetro de cable máx.: 10 mm | 789.21 | 100 | AB | Field Device Connectors (FDC) | ABL | ABLBBA | 25 | 25 | NO | PC |  | 26,14 | G | 42 | 165 | 370 | MM | 4063151489984 | 85359000 | IN | EC002635 | Imagen | Catálogo
1623478 | PV-C-PLUG-HV | Tapón ciego | Tapón ciego, Familia de artículos: SUNCLIX | 79.83 | 100 | AB | Field Device Connectors (FDC) | ABL | ABLBZC | 50 | 50 | NO | PC |  | 1,80 | G | 20 | 170 | 120 | MM | 4055626155838 | 39269097 | DE | EC002943 | Imagen | Catálogo
1030650 | PV-ED6/Y-120(1+/2-) | Repartidor Y fotovoltaico | Repartidor Y fotovoltaico, Familia de artículos: SUNCLIX, color: negro | 43.18 | 1 | AB | Field Device Connectors (FDC) | ABL | ABLBCA | 10 | 10 | NO | PC |  | 112,90 | G | 0 | 0 | 0 | MM | 4055626533483 | 85446010 | DE | EC001855 | Imagen | Catálogo
1030649 | PV-ED6/Y-120(2+/1-) | Repartidor Y fotovoltaico | Repartidor Y fotovoltaico, Familia de artículos: SUNCLIX, color: negro | 43.18 | 1 | AB | Field Device Connectors (FDC) | ABL | ABLBCA | 10 | 10 | NO | PC |  | 108,69 | G | 0 | 0 | 0 | MM | 4055626533841 | 85446010 | DE | EC001855 | Imagen | Catálogo
1081323 | PV-ED6/Y-150-OE | Repartidor Y fotovoltaico | Distribuidor de energía, Familia de artículos: Sunclix, Repartidor Y fotovoltaico, color: negro | 36.84 | 1 | AB | Field Device Connectors (FDC) | ABL | ABLBCA | 1 | 10 | NO | PC |  | 69.86 | G | 0 | 0 | 0 |  | 4055626808154 | 85446010 | DE | EC001855 | Imagen | Catálogo
1533034 | PV-FI-X1F/M-S 4-6 PU1 | Conector para fotovoltaica | Conector para fotovoltaica, color: negro, número de polos: 1, sección mín. de conductor: 4 mm², sección máx. de conductor: 6 mm², tensión nominal: 1500 V DC, corriente asignada: 35 A, Tipo de conexión: Por resorte, diámetro de cable mín.: 5 mm, diámetro de cable máx.: 8 mm | 954.47 | 100 | AB | Field Device Connectors (FDC) | ABL | ABLJBA | 1 | 1 | NO | PC |  | 50,37 | G |  |  |  |  | 4067923002470 | 85359000 | CN | EC002635 |  | Catálogo
1083475 | PV-FT-C COLLAR NUT BK | Prensaestopas | Prensaestopas, Familia de artículos: SUNCLIX, Unidad de embalaje: 100 unidades (bolsa de plástico) | 0.69 | 1 | AB | Field Device Connectors (FDC) | ABL | ABLBZC | 100 | 100 | NO | PC |  | 2,49 | G | 0 | 0 | 0 |  | 4055626819051 | 39269097 | DE | EC002943 | Imagen | Catálogo
1775880 | PV-FT-C NUT BK | Prensaestopas | Prensaestopas, Familia de artículos: SUNCLIX, Unidad de embalaje: 100 unidades (bolsa de plástico) | 46.77 | 100 | AB | Field Device Connectors (FDC) | ABL | ABLBZC | 100 | 100 | NO | PC |  | 1,60 | G | 45 | 126 | 180 | MM | 4046356511766 | 39269097 | DE | EC002943 | Imagen | Catálogo
1058183 | PV-FT-C-2,5 SEAL GN | Junta | Junta, Familia de artículos: SUNCLIX, color: verde, Para sellar cables con un diámetro de 4,04 mm ... 4,45 mm | 22.37 | 100 | AB | Field Device Connectors (FDC) | ABL | ABLBZC | 100 | 100 | NO | PC |  | 0,35 | G | 0 | 0 | 0 | MM | 4055626701585 | 39269097 | DE | EC002943 |  | Catálogo
1704926 | PV-FT-C2F-HSG | Conector para fotovoltaica | Conector para fotovoltaica, Familia de artículos: SUNCLIX, color: negro, número de polos: 1, tensión nominal: 1000 V DC, corriente asignada: 40 A, Tipo de conexión: Engaste | 1.8 | 1 | AB | Field Device Connectors (FDC) | ABL | ABLBAB | 50 | 50 | NO | PC |  | 3,84 | G | 36 | 160 | 285 | MM | 4046356746236 | 85359000 | DE | EC002635 | Imagen | Catálogo
1704925 | PV-FT-C2M-HSG | Conector para fotovoltaica | Conector para fotovoltaica, Familia de artículos: SUNCLIX, color: negro, número de polos: 1, tensión nominal: 1000 V DC, corriente asignada: 40 A, Tipo de conexión: Engaste | 1.82 | 1 | AB | Field Device Connectors (FDC) | ABL | ABLBAB | 50 | 50 | NO | PC |  | 6,77 | G | 54 | 160 | 270 | MM | 4046356746243 | 85359000 | DE | EC002635 | Imagen | Catálogo
1196774 | PV-FT-C3F-C-2,5-4-VPE250 | Contacto crimpado | Contacto crimpado, serie: SUNCLIX, Hembra, estampado, corriente asignada: 27 A, sección de conexión: 2,5 mm² ... 4 mm², AWG 14...12 , material contacto: Cu | 84.9 | 100 | AB | Field Device Connectors (FDC) | ABL | ABLBFA | 250 | 250 | NO | PC |  | 2,12 | G | 40 | 167 | 139 | MM | 4063151255435 | 85359000 | CN | EC000796 | Imagen | Catálogo
1196767 | PV-FT-C3F-C-2,5-4-VPE50 | Contacto crimpado | Contacto crimpado, serie: SUNCLIX, Hembra, estampado, corriente asignada: 27 A, sección de conexión: 2,5 mm² ... 4 mm², AWG 14...12 , material contacto: Cu | 84.9 | 100 | AB | Field Device Connectors (FDC) | ABL | ABLBFA | 50 | 50 | NO | PC |  | 2,26 | G | 20 | 83 | 114 | MM | 4063151255145 | 85359000 | CN | EC000796 | Imagen | Catálogo
1196775 | PV-FT-C3F-C-6-VPE250 | Contacto crimpado | Contacto crimpado, serie: SUNCLIX, Hembra, estampado, corriente asignada: 40 A, material contacto: Cu | 84.9 | 100 | AB | Field Device Connectors (FDC) | ABL | ABLBFA | 250 | 250 | NO | PC |  | 2,27 | G | 0 | 0 | 0 |  | 4063151255817 | 85359000 | CN | EC000796 | Imagen | Catálogo
1196769 | PV-FT-C3F-C-6-VPE50 | Contacto crimpado | Contacto crimpado, serie: SUNCLIX, Hembra, estampado, corriente asignada: 40 A, sección de conexión: 6 mm² ... 6 mm², AWG 10...10 , material contacto: Cu | 84.9 | 100 | AB | Field Device Connectors (FDC) | ABL | ABLBFA | 50 | 50 | NO | PC |  | 2,40 | G | 0 | 0 | 0 |  | 4063151255510 | 85359000 | CN | EC000796 | Imagen | Catálogo
1196772 | PV-FT-C3M-C-2,5-4-VPE250 | Contacto crimpado | Contacto crimpado, serie: SUNCLIX, Macho, estampado, corriente asignada: 27 A, sección de conexión: 2,5 mm² ... 4 mm², AWG 14...12 , material contacto: Cu | 84.9 | 100 | AB | Field Device Connectors (FDC) | ABL | ABLBFA | 250 | 250 | NO | PC |  | 1,73 | G | 44 | 150 | 145 | MM | 4063151255800 | 85359000 | CN | EC000796 | Imagen | Catálogo
1196770 | PV-FT-C3M-C-2,5-4-VPE50 | Contacto crimpado | Contacto crimpado, serie: SUNCLIX, Macho, estampado, corriente asignada: 27 A, sección de conexión: 2,5 mm² ... 4 mm², AWG 14...12 , material contacto: Cu | 84.9 | 100 | AB | Field Device Connectors (FDC) | ABL | ABLBFA | 50 | 50 | NO | PC |  | 1,70 | G | 22 | 69 | 118 | MM | 4063151255251 | 85359000 | CN | EC000796 | Imagen | Catálogo
1196771 | PV-FT-C3M-C-6-VPE250 | Contacto crimpado | Contacto crimpado, serie: SUNCLIX, Macho, estampado, corriente asignada: 40 A, material contacto: Cu | 82.43 | 100 | AB | Field Device Connectors (FDC) | ABL | ABLBFA | 250 | 250 | NO | PC |  | 1,85 | G | 0 | 0 | 0 |  | 4063151254940 | 85359000 | CN | EC000796 | Imagen | Catálogo
1196768 | PV-FT-C3M-C-6-VPE50 | Contacto crimpado | Contacto crimpado, serie: SUNCLIX, Macho, estampado, corriente asignada: 40 A, sección de conexión: 6 mm² ... 6 mm², AWG 10...10 , material contacto: Cu | 84.9 | 100 | AB | Field Device Connectors (FDC) | ABL | ABLBFA | 50 | 50 | NO | PC |  | 2,00 | G | 0 | 0 | 0 |  | 4063151255619 | 85359000 | CN | EC000796 | Imagen | Catálogo
1058182 | PV-FT-C-4 SEAL GY | Junta | Junta, Familia de artículos: SUNCLIX, color: gris, Para sellar cables con un diámetro de 4,40 mm ... 4,80 mm | 22.37 | 100 | AB | Field Device Connectors (FDC) | ABL | ABLBZC | 100 | 100 | NO | PC |  | 0,33 | G | 0 | 0 | 0 | MM | 4055626702469 | 39269097 | DE | EC002943 |  | Catálogo
1158445 | PV-FT-C4F-C-2,5-130-BU-FLC-00 | Conect. enchuf. para apar. pared delant. | Conect. enchuf. para apar. pared delant., Familia de artículos: SUNCLIX, color: negro, número de polos: 1, tensión nominal: 1500 V DC, corriente asignada: 26 A, Tipo de conexión: Engaste, longitud de cable: 130 | 3.69 | 1 | AB | Field Device Connectors (FDC) | ABL | ABLBAA | 50 | 50 | NO | PC |  | 10,90 | G | 50 | 200 | 200 | MM | 4063151164294 | 85444290 | DE | EC002635 | Imagen | Catálogo
1158454 | PV-FT-C4F-C-4-200-BU-FE-53 | Conect. enchuf. para apar. pared delant. | Conect. enchuf. para apar. pared delant., Familia de artículos: SUNCLIX, color: negro, número de polos: 1, tensión nominal: 1000 V DC, corriente asignada: 32 A, Tipo de conexión: Engaste, longitud de cable: 200 | 4.48 | 1 | AB | Field Device Connectors (FDC) | ABL | ABLBAA | 50 | 50 | NO | PC |  | 15,71 | G | 0 | 0 | 0 |  | 4063151164362 | 85444290 | DE | EC002635 | Imagen | Catálogo
1158447 | PV-FT-C4F-C-4-200-BU-SP-00 | Conect. enchuf. para apar. pared delant. | Conect. enchuf. para apar. pared delant., Familia de artículos: SUNCLIX, color: negro, número de polos: 1, tensión nominal: 1500 V DC, corriente asignada: 32 A, Tipo de conexión: Engaste, longitud de cable: 200 | 3.18 | 1 | AB | Field Device Connectors (FDC) | ABL | ABLBAA | 50 | 50 | NO | PC |  | 15,40 | G | 42 | 250 | 310 | MM | 4063151164751 | 85444290 | DE | EC002635 | Imagen | Catálogo
1158452 | PV-FT-C4F-C-4-300-BU-64 | Conect. enchuf. para apar. pared delant. | Conect. enchuf. para apar. pared delant., Familia de artículos: SUNCLIX, color: negro, número de polos: 1, tensión nominal: 1500 V DC, corriente asignada: 32 A, Tipo de conexión: Engaste, longitud de cable: 300 | 4.53 | 1 | AB | Field Device Connectors (FDC) | ABL | ABLBAA | 50 | 50 | NO | PC |  | 22,77 | G | 0 | 0 | 0 | MM | 4063151164416 | 85444290 | DE | EC002635 | Imagen | Catálogo
1797452 | PV-FT-C4F-C-4-500-BU-FE12-53 | Device connector front mounting | Device connector front mounting | 787.08 | 100 | AB | Field Device Connectors (FDC) | ABL | ABLBAA | 50 | 250 | NO | PC |  | 51,60 | g | 0 | 0 | 0 | 0 | 4067923419964 | 85444290 | DE | EC002635 |  | Catálogo
1158448 | PV-FT-C4F-C-6-130-BU-00 | Conect. enchuf. para apar. pared delant. | Conect. enchuf. para apar. pared delant., Familia de artículos: SUNCLIX, color: negro, número de polos: 1, tensión nominal: 1500 V DC, corriente asignada: 38 A, Tipo de conexión: Engaste, longitud de cable: 130 | 4.67 | 1 | AB | Field Device Connectors (FDC) | ABL | ABLBAA | 50 | 50 | NO | PC |  | 15,21 | G | 40 | 246 | 290 | MM | 4063151163976 | 85444290 | DE | EC002635 | Imagen | Catálogo
1158456 | PV-FT-C4F-C-6-350-BK-SP-53 | Conect. enchuf. para apar. pared delant. | Conect. enchuf. para apar. pared delant., Familia de artículos: SUNCLIX, color: negro, número de polos: 1, tensión nominal: 1000 V DC, corriente asignada: 38 A, Tipo de conexión: Engaste, longitud de cable: 350 | 6.45 | 1 | AB | Field Device Connectors (FDC) | ABL | ABLBAA | 50 | 50 | NO | PC |  | 29,10 | G | 0 | 0 | 0 |  | 4063151164553 | 85444290 | DE | EC002635 | Imagen | Catálogo
1133364 | PV-FT-C4F-HSG | Conect. enchuf. para apar. pared delant. | Conect. enchuf. para apar. pared delant., Familia de artículos: SUNCLIX, color: negro, número de polos: 1, sección mín. de conductor: 2,5 mm², sección máx. de conductor: 6 mm², tensión nominal: 1500 V DC, corriente asignada: 38 A, Tipo de conexión: Engaste | 1.32 | 1 | AB | Field Device Connectors (FDC) | ABL | ABLBAB | 50 | 50 | NO | PC |  | 4,50 | G | 50 | 190 | 120 | MM | 4063151064419 | 85359000 | DE | EC002635 | Imagen | Catálogo
1158446 | PV-FT-C4M-C-2,5-130-RD-FLC-00 | Conect. enchuf. para apar. pared delant. | Conect. enchuf. para apar. pared delant., Familia de artículos: SUNCLIX, color: negro, número de polos: 1, tensión nominal: 1500 V DC, corriente asignada: 26 A, Tipo de conexión: Engaste, longitud de cable: 130 | 3.69 | 1 | AB | Field Device Connectors (FDC) | ABL | ABLBAA | 50 | 50 | NO | PC |  | 13,89 | G | 40 | 300 | 210 | MM | 4063151164867 | 85444290 | DE | EC002635 | Imagen | Catálogo
1158455 | PV-FT-C4M-C-4-200-RD-FE-53 | Conect. enchuf. para apar. pared delant. | Conect. enchuf. para apar. pared delant., Familia de artículos: SUNCLIX, color: negro, número de polos: 1, tensión nominal: 1000V, corriente asignada: 32 A, Tipo de conexión: Engaste, longitud de cable: 200 | 4.48 | 1 | AB | Field Device Connectors (FDC) | ABL | ABLBAA | 50 | 50 | NO | PC |  | 18,65 | G | 0 | 0 | 0 |  | 4063151164904 | 85444290 | DE | EC002635 | Imagen | Catálogo
1158449 | PV-FT-C4M-C-4-200-RD-SP-00 | Conect. enchuf. para apar. pared delant. | Conect. enchuf. para apar. pared delant., Familia de artículos: SUNCLIX, color: negro, número de polos: 1, tensión nominal: 1500 V DC, corriente asignada: 32 A, Tipo de conexión: Engaste, longitud de cable: 200 | 3.18 | 1 | AB | Field Device Connectors (FDC) | ABL | ABLBAA | 50 | 50 | NO | PC |  | 18,27 | G | 53 | 250 | 330 | MM | 4063151163648 | 85444290 | DE | EC002635 | Imagen | Catálogo
1158453 | PV-FT-C4M-C-4-300-RD-64 | Conect. enchuf. para apar. pared delant. | Conect. enchuf. para apar. pared delant., Familia de artículos: SUNCLIX, color: negro, número de polos: 1, tensión nominal: 1500 V DC, corriente asignada: 32 A, Tipo de conexión: Engaste, longitud de cable: 300 | 4.53 | 1 | AB | Field Device Connectors (FDC) | ABL | ABLBAA | 50 | 50 | NO | PC |  | 26,18 | G | 0 | 0 | 0 | MM | 4063151164638 | 85444290 | DE | EC002635 | Imagen | Catálogo
1797453 | PV-FT-C4M-C-4-500-RD-FE12-53 | Device connector front mounting | Device connector front mounting | 787.08 | 100 | AB | Field Device Connectors (FDC) | ABL | ABLBAA | 50 | 250 | NO | PC |  | 54,70 | g | 0 | 0 | 0 | 0 | 4067923419780 | 85444290 | DE | EC002635 |  | Catálogo
1158451 | PV-FT-C4M-C-6-130-RD-00 | Conect. enchuf. para apar. pared delant. | Conect. enchuf. para apar. pared delant., Familia de artículos: SUNCLIX, color: negro, número de polos: 1, tensión nominal: 1500 V DC, corriente asignada: 38 A, Tipo de conexión: Engaste, longitud de cable: 130 | 4.67 | 1 | AB | Field Device Connectors (FDC) | ABL | ABLBAA | 50 | 50 | NO | PC |  | 17,84 | G | 45 | 248 | 287 | MM | 4063151164768 | 85444290 | DE | EC002635 | Imagen | Catálogo
1158457 | PV-FT-C4M-C-6-350-RD-SP-53 | Conect. enchuf. para apar. pared delant. | Conect. enchuf. para apar. pared delant., Familia de artículos: SUNCLIX, color: negro, número de polos: 1, tensión nominal: 1000 V DC, corriente asignada: 38 A, Tipo de conexión: Engaste, longitud de cable: 350 | 6.45 | 1 | AB | Field Device Connectors (FDC) | ABL | ABLBAA | 50 | 50 | NO | PC |  | 31,86 | G | 0 | 0 | 0 |  | 4063151164911 | 85444290 | DE | EC002635 | Imagen | Catálogo
1133365 | PV-FT-C4M-HSG | Conect. enchuf. para apar. pared delant. | Conect. enchuf. para apar. pared delant., Familia de artículos: SUNCLIX, color: negro, número de polos: 1, sección mín. de conductor: 2,5 mm², sección máx. de conductor: 6 mm², tensión nominal: 1500 V DC, corriente asignada: 38 A, Tipo de conexión: Engaste | 1.32 | 1 | AB | Field Device Connectors (FDC) | ABL | ABLBAB | 50 | 50 | NO | PC |  | 8,10 | G | 43 | 220 | 220 | MM | 4063151060695 | 85359000 | DE | EC002635 | Imagen | Catálogo
1704930 | PV-FT-CCF-2,5-4-R1000 | Contacto crimpado | Contacto crimpado, serie: SUNCLIX, Hembra, estampado, corriente asignada: 35 A, sección de conexión: 2,5 mm² ... 4 mm², material contacto: Cu | 2.4 | 1 | AB | Field Device Connectors (FDC) | ABL | ABLBFA | 1000 | 1000 | NO | PC |  | 5,05 | G | 0 | 0 | 0 | MM | 4046356746205 | 85359000 | DE | EC000796 | Imagen | Catálogo
1173550 | PV-FT-CCF-2,5-4-VPE250 | Contacto crimpado | Contacto crimpado, serie: SUNCLIX, Hembra, estampado, corriente asignada: 35 A, material contacto: Cu | 246.52 | 100 | AB | Field Device Connectors (FDC) | ABL | ABLBFA | 250 | 250 | NO | PC |  | 22,22 | G | 0 | 0 | 0 |  | 4063151200848 | 85366990 | DE | EC000796 |  | Catálogo
1173547 | PV-FT-CCF-2,5-4-VPE50 | Contacto crimpado | Contacto crimpado, serie: SUNCLIX, Hembra, estampado, corriente asignada: 35 A, material contacto: Cu | 246.52 | 100 | AB | Field Device Connectors (FDC) | ABL | ABLBFA | 50 | 50 | NO | PC |  | 2,48 | G | 0 | 0 | 0 | MM | 4063151199296 | 85366990 | DE | EC000796 |  | Catálogo
1704931 | PV-FT-CCF-6-R1000 | Contacto crimpado | Contacto crimpado, serie: SUNCLIX, Hembra, estampado, corriente asignada: 40 A, sección de conexión: 6 mm² ... 6 mm², material contacto: Cu | 2.32 | 1 | AB | Field Device Connectors (FDC) | ABL | ABLBFA | 1000 | 1000 | NO | PC |  | 5,17 | G | 70 | 640 | 640 | MM | 4046356746199 | 85359000 | DE | EC000796 | Imagen | Catálogo
1173570 | PV-FT-CCF-6-VPE250 | Contacto crimpado | Contacto crimpado, serie: SUNCLIX, Hembra, estampado, corriente asignada: 40 A, material contacto: Cu | 246.52 | 100 | AB | Field Device Connectors (FDC) | ABL | ABLBFA | 250 | 250 | NO | PC |  | 2,41 | G | 0 | 0 | 0 |  | 4063151199791 | 85366990 | DE | EC000796 |  | Catálogo
1173568 | PV-FT-CCF-6-VPE50 | Contacto crimpado | Contacto crimpado, serie: SUNCLIX, Hembra, estampado, corriente asignada: 40 A, material contacto: Cu | 253.92 | 100 | AB | Field Device Connectors (FDC) | ABL | ABLBFA | 50 | 50 | NO | PC |  | 2,62 | G | 25 | 125 | 125 | MM | 4063151201302 | 85366990 | DE | EC000796 |  | Catálogo
1704927 | PV-FT-CCM-2,5-4-R1000 | Contacto crimpado | Contacto crimpado, serie: SUNCLIX, Macho, estampado, corriente asignada: 35 A, sección de conexión: 2,5 mm² ... 4 mm², material contacto: Cu | 2.4 | 1 | AB | Field Device Connectors (FDC) | ABL | ABLBFA | 1000 | 1000 | NO | PC |  | 5,05 | G | 0 | 0 | 0 | MM | 4046356746229 | 85359000 | DE | EC000796 | Imagen | Catálogo
1173548 | PV-FT-CCM-2,5-4-VPE250 | Contacto crimpado | Contacto crimpado, serie: SUNCLIX, Macho, estampado, corriente asignada: 35 A, material contacto: Cu | 246.52 | 100 | AB | Field Device Connectors (FDC) | ABL | ABLBFA | 250 | 250 | NO | PC |  | 22,22 | G | 0 | 0 | 0 |  | 4063151201104 | 85366990 | DE | EC000796 |  | Catálogo
1173540 | PV-FT-CCM-2,5-4-VPE50 | Contacto crimpado | Contacto crimpado, serie: SUNCLIX, Macho, estampado, corriente asignada: 35 A, material contacto: Cu | 246.52 | 100 | AB | Field Device Connectors (FDC) | ABL | ABLBFA | 50 | 50 | NO | PC |  | 1,84 | G | 0 | 0 | 0 | MM | 4063151200343 | 85366990 | DE | EC000796 |  | Catálogo
1704928 | PV-FT-CCM-6-R1000 | Contacto crimpado | Contacto crimpado, serie: SUNCLIX, Macho, estampado, corriente asignada: 40 A, sección de conexión: 6 mm² ... 6 mm², material contacto: Cu | 2.4 | 1 | AB | Field Device Connectors (FDC) | ABL | ABLBFA | 1000 | 1000 | NO | PC |  | 2,42 | G | 70 | 640 | 640 | MM | 4046356746212 | 85359000 | DE | EC000796 | Imagen | Catálogo
1173569 | PV-FT-CCM-6-VPE250 | Contacto crimpado | Contacto crimpado, serie: SUNCLIX, Macho, estampado, corriente asignada: 40 A, material contacto: Cu | 246.52 | 100 | AB | Field Device Connectors (FDC) | ABL | ABLBFA | 50 | 250 | NO | PC |  | 1,78 | G | 0 | 0 | 0 |  | 4063151200756 | 85366990 | DE | EC000796 |  | Catálogo
1173567 | PV-FT-CCM-6-VPE50 | Contacto crimpado | Contacto crimpado, serie: SUNCLIX, Macho, estampado, corriente asignada: 40 A, material contacto: Cu | 253.92 | 100 | AB | Field Device Connectors (FDC) | ABL | ABLBFA | 50 | 50 | NO | PC |  | 1,95 | G | 100 | 100 | 100 | MM | 4063151199784 | 85366990 | DE | EC000796 |  | Catálogo
1805135 | PV-FT-CF-C-2,5-130-BU | Conect. enchuf. para apar. pared delant. | Conect. enchuf. para apar. pared delant., Familia de artículos: SUNCLIX, color: negro, número de polos: 1, sección mín. de conductor: 2,5 mm², tensión nominal: 1000 V DC, corriente asignada: 27 A, Tipo de conexión: Engaste, longitud de cable: 130 | 4.81 | 1 | AB | Field Device Connectors (FDC) | ABL | ABLBAA | 50 | 50 | NO | PC |  | 10,13 | G | 160 | 220 | 180 | MM | 4046356671460 | 85444290 | DE | EC002635 | Imagen | Catálogo
1034442 | PV-FT-CF-C-2,5-130-BU-FE10 | Conect. enchuf. para apar. pared delant. | Conect. enchuf. para apar. pared delant., Familia de artículos: SUNCLIX, color: negro, número de polos: 1, sección mín. de conductor: 2,5 mm², tensión nominal: 1000 V DC, corriente asignada: 27 A, Tipo de conexión: Engaste, longitud de cable: 115 | 4.82 | 1 | AB | Field Device Connectors (FDC) | ABL | ABLBAA | 50 | 1000 | NO | PC |  | 10,45 | G | 0 | 0 | 0 |  | 4055626541426 | 85444290 | DE | EC002635 | Imagen | Catálogo
1706900 | PV-FT-CF-C-2,5-205-BK-FE 2D | Conect. enchuf. para apar. pared delant. | Conect. enchuf. para apar. pared delant., Familia de artículos: SUNCLIX, color: negro, número de polos: 1, sección mín. de conductor: 2,5 mm², tensión nominal: 1000 V DC, corriente asignada: 27 A, Tipo de conexión: Engaste, longitud de cable: 205 | 5.61 | 1 | AB | Field Device Connectors (FDC) | ABL | ABLBAA | 50 | 50 | NO | PC |  | 12,76 | G | 50 | 170 | 330 | MM | 4046356889476 | 85359000 | DE | EC002635 | Imagen | Catálogo
1804097 | PV-FT-CF-C-2,5-235-BU-FE | Conect. enchuf. para apar. pared delant. | Conect. enchuf. para apar. pared delant., Familia de artículos: SUNCLIX, color: negro, número de polos: 1, sección mín. de conductor: 2,5 mm², tensión nominal: 1000 V DC, corriente asignada: 27 A, Tipo de conexión: Engaste, longitud de cable: 235 | 5.22 | 1 | AB | Field Device Connectors (FDC) | ABL | ABLBAA | 50 | 100 | NO | PC |  | 13,49 | G | 100 | 360 | 170 | MM | 4046356661034 | 85359000 | DE | EC002635 | Imagen | Catálogo
1705995 | PV-FT-CF-C-2,5-300-BU | Conect. enchuf. para apar. pared delant. | Conect. enchuf. para apar. pared delant., Familia de artículos: SUNCLIX, color: negro, número de polos: 1, sección mín. de conductor: 2,5 mm², tensión nominal: 1000 V DC, corriente asignada: 27 A, Tipo de conexión: Engaste, longitud de cable: 300 | 5.18 | 1 | AB | Field Device Connectors (FDC) | ABL | ABLBAA | 50 | 50 | NO | PC |  | 15,54 | G | 60 | 360 | 240 | MM | 4046356828321 | 85444290 | DE | EC002635 | Imagen | Catálogo
1705716 | PV-FT-CF-C-2,5-450-BK-SP | Conect. enchuf. para apar. pared delant. | Conect. enchuf. para apar. pared delant., Familia de artículos: SUNCLIX, color: negro, número de polos: 1, sección mín. de conductor: 2,5 mm², tensión nominal: 1000 V DC, corriente asignada: 27 A, Tipo de conexión: Engaste, longitud de cable: 450 | 5.81 | 1 | AB | Field Device Connectors (FDC) | ABL | ABLBAA | 50 | 50 | NO | PC |  | 20,18 | G | 0 | 0 | 0 | MM | 4046356795708 | 85359000 | DE | EC002635 | Imagen | Catálogo
1805151 | PV-FT-CF-C-4-130-BU | Conect. enchuf. para apar. pared delant. | Conect. enchuf. para apar. pared delant., Familia de artículos: SUNCLIX, color: negro, sección mín. de conductor: 4 mm², corriente asignada: 35 A, Tipo de conexión: Engaste, longitud de cable: 130 | 4.78 | 1 | AB | Field Device Connectors (FDC) | ABL | ABLBAA | 50 | 50 | NO | PC |  | 12,16 | G | 76 | 171 | 251 | MM | 4046356671774 | 85444290 | DE | EC002635 | Imagen | Catálogo
1190442 | PV-FT-CF-C-4-195-BU-FLC | Conect. enchuf. para apar. pared delant. | Conect. enchuf. para apar. pared delant., Familia de artículos: SUNCLIX, número de polos: 1, Tipo de conexión: Engaste, longitud de cable: 195 | 5.95 | 1 | AB | Field Device Connectors (FDC) | ABL | ABLBAA | 50 | 50 | NO | PC |  | 15,66 | G | 55 | 300 | 130 | MM | 4063151239848 | 85444290 | DE | EC002635 |  | Catálogo
1705196 | PV-FT-CF-C-4-300-BU-SP | Conect. enchuf. para apar. pared delant. | Conect. enchuf. para apar. pared delant., Familia de artículos: SUNCLIX, color: negro, número de polos: 1, sección mín. de conductor: 4 mm², corriente asignada: 40 A, Tipo de conexión: Engaste, longitud de cable: 300 | 5.7 | 1 | AB | Field Device Connectors (FDC) | ABL | ABLBAA | 50 | 50 | NO | PC |  | 20,45 | G | 65 | 400 | 150 | MM | 4046356759328 | 85444290 | DE | EC002635 | Imagen | Catálogo
1622608 | PV-FT-CF-C-4-400-BU | Conect. enchuf. para apar. pared delant. | Conect. enchuf. para apar. pared delant., Familia de artículos: SUNCLIX, color: negro, número de polos: 1, sección mín. de conductor: 4 mm², corriente asignada: 35 A, Tipo de conexión: Engaste, longitud de cable: 400000 | 5.89 | 1 | AB | Field Device Connectors (FDC) | ABL | ABLBAA | 50 | 50 | NO | PC |  | 25,34 | G | 0 | 0 | 0 |  | 4055626049601 | 85359000 | DE | EC002635 | Imagen | Catálogo
1706004 | PV-FT-CF-C-4-500-BU | Conect. enchuf. para apar. pared delant. | Conect. enchuf. para apar. pared delant., Familia de artículos: SUNCLIX, color: negro, número de polos: 1, sección mín. de conductor: 4 mm², corriente asignada: 35 A, Tipo de conexión: Engaste, longitud de cable: 500 | 6.53 | 1 | AB | Field Device Connectors (FDC) | ABL | ABLBAA | 50 | 50 | NO | PC |  | 30,25 | G | 0 | 0 | 0 | MM | 4046356830096 | 85444290 | DE | EC002635 | Imagen | Catálogo
1805177 | PV-FT-CF-C-6-130-BU | Conect. enchuf. para apar. pared delant. | Conect. enchuf. para apar. pared delant., Familia de artículos: SUNCLIX, color: negro, número de polos: 1, sección mín. de conductor: 6 mm², corriente asignada: 40 A, Tipo de conexión: Engaste, longitud de cable: 130 | 5.15 | 1 | AB | Field Device Connectors (FDC) | ABL | ABLBAA | 50 | 50 | NO | PC |  | 15,07 | G | 50 | 300 | 145 | MM | 4046356671781 | 85444290 | DE | EC002635 | Imagen | Catálogo
1001923 | PV-FT-CF-C-6-160-BU-FE | Conect. enchuf. para apar. pared delant. | Conect. enchuf. para apar. pared delant., Familia de artículos: SUNCLIX, color: negro, número de polos: 1, sección mín. de conductor: 6 mm², corriente asignada: 40 A, Tipo de conexión: Engaste, longitud de cable: 160 | 5.72 | 1 | AB | Field Device Connectors (FDC) | ABL | ABLBAA | 50 | 300 | NO | PC |  | 17,58 | G | 0 | 0 | 0 |  | 4055626463070 | 85359000 | DE | EC002635 | Imagen | Catálogo
1118444 | PV-FT-CF-C-6-175-BK-75 | Conect. enchuf. para apar. pared delant. | Conect. enchuf. para apar. pared delant., Familia de artículos: SUNCLIX, número de polos: 1, Tipo de conexión: Engaste, longitud de cable: 175 | 3.88 | 1 | AB | Field Device Connectors (FDC) | ABL | ABLBAA | 50 | 50 | NO | PC |  | 18,73 | G | 67 | 168 | 360 | MM | 4063151046514 | 85444290 | DE | EC002635 |  | Catálogo
1457357 | PV-FT-CF-C-6-195-BK-FLC-75 | Conect. enchuf. para apar. pared delant. | Conect. enchuf. para apar. pared delant. | 634.96 | 100 | AB | Field Device Connectors (FDC) | ABL | ABLBAA | 1 | 1000 | NO | PC |  | 20,73 | G | 2 | 220 | 2 | MM | 4063151844998 | 85359000 | DE | 0 |  | Catálogo
1623391 | PV-FT-CF-C-6-300-BU | Conect. enchuf. para apar. pared delant. | Conect. enchuf. para apar. pared delant., Familia de artículos: SUNCLIX, color: negro, número de polos: 1, sección mín. de conductor: 6 mm², corriente asignada: 40 A, Tipo de conexión: Engaste, longitud de cable: 300 | 6.2 | 1 | AB | Field Device Connectors (FDC) | ABL | ABLBAA | 50 | 50 | NO | PC |  | 27,14 | G | 66 | 300 | 380 | MM | 4055626139647 | 85444290 | DE | EC002635 | Imagen | Catálogo
1705198 | PV-FT-CF-C-6-300-BU-SP | Conect. enchuf. para apar. pared delant. | Conect. enchuf. para apar. pared delant., Familia de artículos: SUNCLIX, color: negro, número de polos: 1, sección mín. de conductor: 6 mm², corriente asignada: 40 A, Tipo de conexión: Engaste, longitud de cable: 300 | 6.26 | 1 | AB | Field Device Connectors (FDC) | ABL | ABLBAA | 50 | 50 | NO | PC |  | 27,14 | G | 0 | 0 | 0 | MM | 4046356759335 | 85444290 | DE | EC002635 | Imagen | Catálogo
1806024 | PV-FT-CF-C-6-350-BK | Conect. enchuf. para apar. pared delant. | Conect. enchuf. para apar. pared delant., Familia de artículos: SUNCLIX, color: negro, número de polos: 1, sección mín. de conductor: 6 mm², corriente asignada: 40 A, Tipo de conexión: Engaste, longitud de cable: 350 | 7.37 | 1 | AB | Field Device Connectors (FDC) | ABL | ABLBAA | 50 | 50 | NO | PC |  | 31,32 | G | 45 | 350 | 560 | MM | 4046356688932 | 85359000 | DE | EC002635 | Imagen | Catálogo
1621847 | PV-FT-CF-C-6-500-BK | Conect. enchuf. para apar. pared delant. | Conect. enchuf. para apar. pared delant., Familia de artículos: SUNCLIX, color: negro, número de polos: 1, sección mín. de conductor: 6 mm², corriente asignada: 40 A, Tipo de conexión: Engaste, longitud de cable: 500 | 8.75 | 1 | AB | Field Device Connectors (FDC) | ABL | ABLBAA | 50 | 50 | NO | PC |  | 42,00 | G | 70 | 500 | 300 | MM | 4046356988537 | 85446010 | DE | EC002635 | Imagen | Catálogo
1805148 | PV-FT-CM-C-2,5-130-RD | Conect. enchuf. para apar. pared delant. | Conect. enchuf. para apar. pared delant., Familia de artículos: SUNCLIX, color: negro, número de polos: 1, sección mín. de conductor: 2,5 mm², tensión nominal: 1000 V DC, corriente asignada: 27 A, Tipo de conexión: Engaste, longitud de cable: 130 | 4.81 | 1 | AB | Field Device Connectors (FDC) | ABL | ABLBAA | 50 | 50 | NO | PC |  | 12,38 | G | 54 | 170 | 340 | MM | 4046356671439 | 85444290 | DE | EC002635 | Imagen | Catálogo
1034440 | PV-FT-CM-C-2,5-130-RD-FE10 | Conect. enchuf. para apar. pared delant. | Conect. enchuf. para apar. pared delant., Familia de artículos: SUNCLIX, color: negro, número de polos: 1, sección mín. de conductor: 2,5 mm², tensión nominal: 1000 V DC, corriente asignada: 27 A, Tipo de conexión: Engaste, longitud de cable: 115 | 4.98 | 1 | AB | Field Device Connectors (FDC) | ABL | ABLBAA | 50 | 1000 | NO | PC |  | 12,60 | G | 0 | 0 | 0 |  | 4055626540252 | 85444290 | DE | EC002635 | Imagen | Catálogo
1706899 | PV-FT-CM-C-2,5-185-RD-FE 2D | Conect. enchuf. para apar. pared delant. | Conect. enchuf. para apar. pared delant., Familia de artículos: SUNCLIX, color: negro, número de polos: 1, sección mín. de conductor: 2,5 mm², tensión nominal: 1000 V DC, corriente asignada: 27 A, Tipo de conexión: Engaste, longitud de cable: 185 | 5.8 | 1 | AB | Field Device Connectors (FDC) | ABL | ABLBAA | 50 | 50 | NO | PC |  | 14,68 | G | 74 | 170 | 350 | MM | 4046356889483 | 85359000 | DE | EC002635 | Imagen | Catálogo
1804107 | PV-FT-CM-C-2,5-235-RD-FE | Conect. enchuf. para apar. pared delant. | Conect. enchuf. para apar. pared delant., Familia de artículos: SUNCLIX, color: negro, número de polos: 1, sección mín. de conductor: 2,5 mm², tensión nominal: 1000 V DC, corriente asignada: 27 A, Tipo de conexión: Engaste, longitud de cable: 235 | 5.22 | 1 | AB | Field Device Connectors (FDC) | ABL | ABLBAA | 50 | 100 | NO | PC |  | 15,82 | G | 90 | 330 | 250 | MM | 4046356661041 | 85359000 | DE | EC002635 | Imagen | Catálogo
1705996 | PV-FT-CM-C-2,5-300-RD | Conect. enchuf. para apar. pared delant. | Conect. enchuf. para apar. pared delant., Familia de artículos: SUNCLIX, color: negro, número de polos: 1, sección mín. de conductor: 2,5 mm², tensión nominal: 1000 V DC, corriente asignada: 27 A, Tipo de conexión: Engaste, longitud de cable: 300 | 5.18 | 1 | AB | Field Device Connectors (FDC) | ABL | ABLBAA | 50 | 50 | NO | PC |  | 17,96 | G | 47 | 298 | 400 | MM | 4046356828314 | 85444290 | DE | EC002635 | Imagen | Catálogo
1705709 | PV-FT-CM-C-2,5-450-BK-SP | Conect. enchuf. para apar. pared delant. | Conect. enchuf. para apar. pared delant., Familia de artículos: SUNCLIX, color: negro, número de polos: 1, sección mín. de conductor: 2,5 mm², tensión nominal: 1000 V DC, corriente asignada: 27 A, Tipo de conexión: Engaste, longitud de cable: 450 | 5.81 | 1 | AB | Field Device Connectors (FDC) | ABL | ABLBAA | 50 | 50 | NO | PC |  | 22,54 | G | 44 | 300 | 370 | MM | 4046356795555 | 85359000 | DE | EC002635 | Imagen | Catálogo
1805164 | PV-FT-CM-C-4-130-RD | Conect. enchuf. para apar. pared delant. | Conect. enchuf. para apar. pared delant., Familia de artículos: SUNCLIX, color: negro, número de polos: 1, sección mín. de conductor: 4 mm², corriente asignada: 35 A, Tipo de conexión: Engaste, longitud de cable: 130 | 4.78 | 1 | AB | Field Device Connectors (FDC) | ABL | ABLBAA | 50 | 50 | NO | PC |  | 14,45 | G | 66 | 170 | 300 | MM | 4046356671446 | 85444290 | DE | EC002635 | Imagen | Catálogo
1190443 | PV-FT-CM-C-4-130-RD-FLC | Conect. enchuf. para apar. pared delant. | Conect. enchuf. para apar. pared delant., Familia de artículos: SUNCLIX, número de polos: 1, Tipo de conexión: Engaste, longitud de cable: 130 | 5.52 | 1 | AB | Field Device Connectors (FDC) | ABL | ABLBAA | 50 | 50 | NO | PC |  | 14,80 | G | 55 | 280 | 130 | MM | 4063151239534 | 85444290 | DE | EC002635 |  | Catálogo
1705199 | PV-FT-CM-C-4-300-RD-SP | Conect. enchuf. para apar. pared delant. | Conect. enchuf. para apar. pared delant., Familia de artículos: SUNCLIX, color: negro, número de polos: 1, sección mín. de conductor: 4 mm², corriente asignada: 40 A, Tipo de conexión: Engaste, longitud de cable: 300 | 5.7 | 1 | AB | Field Device Connectors (FDC) | ABL | ABLBAA | 50 | 50 | NO | PC |  | 22,78 | G | 90 | 330 | 230 | MM | 4046356759342 | 85444290 | DE | EC002635 | Imagen | Catálogo
1622607 | PV-FT-CM-C-4-400-RD | Conect. enchuf. para apar. pared delant. | Conect. enchuf. para apar. pared delant., Familia de artículos: SUNCLIX, color: negro, número de polos: 1, sección mín. de conductor: 4 mm², corriente asignada: 35 A, Tipo de conexión: Engaste, longitud de cable: 400000 | 5.89 | 1 | AB | Field Device Connectors (FDC) | ABL | ABLBAA | 50 | 50 | NO | PC |  | 27,68 | G | 0 | 0 | 0 |  | 4055626048192 | 85359000 | DE | EC002635 | Imagen | Catálogo
1706003 | PV-FT-CM-C-4-500-RD | Conect. enchuf. para apar. pared delant. | Conect. enchuf. para apar. pared delant., Familia de artículos: SUNCLIX, color: negro, número de polos: 1, sección mín. de conductor: 4 mm², corriente asignada: 35 A, Tipo de conexión: Engaste, longitud de cable: 500 | 6.53 | 1 | AB | Field Device Connectors (FDC) | ABL | ABLBAA | 50 | 50 | NO | PC |  | 32,58 | G | 0 | 0 | 0 | MM | 4046356830089 | 85444290 | DE | EC002635 | Imagen | Catálogo
1457356 | PV-FT-CM-C-6-130-BK-FLC-75-ST | Conect. enchuf. para apar. pared delant. | Conect. enchuf. para apar. pared delant., Familia de artículos: SUNCLIX, número de polos: 1, Tipo de conexión: Engaste, longitud de cable: 130 | 843.96 | 100 | AB | Field Device Connectors (FDC) | ABL | ABLBAA | 1 | 1000 | NO | PC |  | 22,22 | G | 0 | 0 | 0 |  | 4063151845834 | 85359000 | DE | 0 |  | Catálogo
1805180 | PV-FT-CM-C-6-130-RD | Conect. enchuf. para apar. pared delant. | Conect. enchuf. para apar. pared delant., Familia de artículos: SUNCLIX, color: negro, número de polos: 1, sección mín. de conductor: 6 mm², corriente asignada: 40 A, Tipo de conexión: Engaste, longitud de cable: 130 | 5.01 | 1 | AB | Field Device Connectors (FDC) | ABL | ABLBAA | 50 | 50 | NO | PC |  | 17,05 | G | 75 | 320 | 125 | MM | 4046356671453 | 85444290 | DE | EC002635 | Imagen | Catálogo
1001899 | PV-FT-CM-C-6-160-RD-FE | Conect. enchuf. para apar. pared delant. | Conect. enchuf. para apar. pared delant., Familia de artículos: SUNCLIX, color: negro, número de polos: 1, sección mín. de conductor: 6 mm², corriente asignada: 40 A, Tipo de conexión: Engaste, longitud de cable: 160 | 5.72 | 1 | AB | Field Device Connectors (FDC) | ABL | ABLBAA | 50 | 300 | NO | PC |  | 19,43 | G | 0 | 0 | 0 |  | 4055626463063 | 85359000 | DE | EC002635 | Imagen | Catálogo
1118445 | PV-FT-CM-C-6-175-BK-75 | Conect. enchuf. para apar. pared delant. | Conect. enchuf. para apar. pared delant., Familia de artículos: SUNCLIX, número de polos: 1, Tipo de conexión: Engaste, longitud de cable: 175 | 3.68 | 1 | AB | Field Device Connectors (FDC) | ABL | ABLBAA | 50 | 50 | NO | PC |  | 21,12 | G | 84 | 170 | 350 | MM | 4063151046965 | 85444290 | DE | EC002635 |  | Catálogo
1705050 | PV-FT-CM-C-6-270-RD | Conect. enchuf. para apar. pared delant. | Conect. enchuf. para apar. pared delant., Familia de artículos: SUNCLIX, color: negro, número de polos: 1, sección mín. de conductor: 6 mm², corriente asignada: 40 A, Tipo de conexión: Engaste, longitud de cable: 270 | 5.81 | 1 | AB | Field Device Connectors (FDC) | ABL | ABLBAA | 50 | 50 | NO | PC |  | 26,90 | G | 0 | 0 | 0 | MM | 4046356751018 | 85444290 | DE | EC002635 | Imagen | Catálogo
1705200 | PV-FT-CM-C-6-300-RD-SP | Conect. enchuf. para apar. pared delant. | Conect. enchuf. para apar. pared delant., Familia de artículos: SUNCLIX, color: negro, número de polos: 1, sección mín. de conductor: 6 mm², corriente asignada: 40 A, Tipo de conexión: Engaste, longitud de cable: 300 | 6.26 | 1 | AB | Field Device Connectors (FDC) | ABL | ABLBAA | 50 | 50 | NO | PC |  | 28,26 | G | 57 | 300 | 380 | MM | 4046356759359 | 85444290 | DE | EC002635 | Imagen | Catálogo
1806037 | PV-FT-CM-C-6-350-BK | Conect. enchuf. para apar. pared delant. | Conect. enchuf. para apar. pared delant., Familia de artículos: SUNCLIX, color: negro, número de polos: 1, sección mín. de conductor: 6 mm², corriente asignada: 40 A, Tipo de conexión: Engaste, longitud de cable: 350 | 7.37 | 1 | AB | Field Device Connectors (FDC) | ABL | ABLBAA | 50 | 50 | NO | PC |  | 33,63 | G | 45 | 350 | 560 | MM | 4046356688949 | 85444290 | DE | EC002635 | Imagen | Catálogo
1621848 | PV-FT-CM-C-6-500-BK | Conect. enchuf. para apar. pared delant. | Conect. enchuf. para apar. pared delant., Familia de artículos: SUNCLIX, color: negro, número de polos: 1, sección mín. de conductor: 6 mm², corriente asignada: 40 A, Tipo de conexión: Engaste, longitud de cable: 500 | 8.75 | 1 | AB | Field Device Connectors (FDC) | ABL | ABLBAA | 50 | 50 | NO | PC |  | 43,92 | G | 67 | 350 | 540 | MM | 4046356988544 | 85446010 | DE | EC002635 | Imagen | Catálogo
1623390 | PV-FT-CM-C-6-500-RD | Conect. enchuf. para apar. pared delant. | Conect. enchuf. para apar. pared delant., Familia de artículos: SUNCLIX, color: negro, número de polos: 1, sección mín. de conductor: 6 mm², corriente asignada: 40 A, Tipo de conexión: Engaste, longitud de cable: 500 | 7.33 | 1 | AB | Field Device Connectors (FDC) | ABL | ABLBAA | 50 | 50 | NO | PC |  | 41,70 | G | 70 | 450 | 300 | MM | 4055626139654 | 85444290 | DE | EC002635 | Imagen | Catálogo
1672094 | PV-FT-C-WALLMOUNT 1-3 MM GY | Prensaestopas | Prensaestopas, Familia de artículos: SUNCLIX, Tuerca de apriete adecuada para grosores de pared de equipo de 1 mm ...3 mm | 26.52 | 100 | AB | Field Device Connectors (FDC) | ABL | ABLBZC | 100 | 100 | NO | PC |  | 2,30 | G | 0 | 0 | 0 |  | 4067923220171 | 39269097 | DE | EC002943 | Imagen | Catálogo
1146092 | PV-FT-C-WALLMOUNT BK | Prensaestopas | Prensaestopas, Familia de artículos: SUNCLIX, Tuerca de apriete adecuada para grosores de pared de equipo de 1 mm ... 5 mm | 0.28 | 1 | AB | Field Device Connectors (FDC) | ABL | ABLBZC | 100 | 100 | NO | PC |  | 2,30 | G | 42 | 150 | 170 | MM | 4063151135386 | 39269097 | DE | EC002943 | Imagen | Catálogo
1705589 | PV-FT-TEST PIN | Acc. toma pruebas | Acc. toma pruebas, Familia de artículos: SUNCLIX | 15.05 | 1 | AB | Field Device Connectors (FDC) | ABL | ABLBZA | 1 | 1 | SÍ | PC |  | 9,20 | G | 10 | 80 | 50 | MM | 4046356862400 | 85369095 | DE | EC002943 | Imagen | Catálogo
3000403 | PW 4-F | Tapa con brida de sujeción | Brida, número de polos: 0, color: gris | 68.96 | 100 | AA | PCB Connectors (PCC) | AAH | AAHZBA | 50 | 50 | NO | PC |  | 3,19 | G | 53 | 172 | 175 | MM | 4046356553070 | 85472000 | CN | EC000886 | Imagen | Catálogo
3056938 | PW 4-POT-SCM | Borna pasamuros | Borne de paso, tipo de conexión: Conexión por resorte push-in, Conexión de enchufe plano, número de polos: 1, corriente de carga: 18 A, sección: 0,2 mm² - 4 mm², dirección de conexión del conductor con respecto a la dirección de enchufe: 45 °, anchura: 8,1 mm, color: gris | 139.59 | 100 | AA | PCB Connectors (PCC) | AA1 | AA1AEA | 50 | 50 | NO | PC |  | 8,83 | G | 54 | 218 | 114 | MM | 4046356485500 | 85369010 | CN | EC001283 | Imagen | Catálogo
3056941 | PW 4-POT-SCM/S | Borna pasamuros | Borne de paso, tipo de conexión: Conexión por resorte push-in, Conexión de enchufe plano, número de polos: 1, corriente de carga: 18 A, sección: 0,2 mm² - 4 mm², dirección de conexión del conductor con respecto a la dirección de enchufe: 45 °, anchura: 8,1 mm, color: gris | 139.59 | 100 | AA | PCB Connectors (PCC) | AA1 | AA1AEA | 50 | 50 | NO | PC |  | 9,09 | G | 54 | 217 | 114 | MM | 4046356485517 | 85369010 | CN | EC001283 | Imagen | Catálogo
3059731 | PW 4-POT-SL | Borna pasamuros | Borne de paso, tipo de conexión: Conexión por resorte push-in, Conexión por soldadura, número de polos: 1, corriente de carga: 32 A, sección: 0,2 mm² - 4 mm², dirección de conexión del conductor con respecto a la dirección de enchufe: 45 °, anchura: 8,1 mm, color: gris | 139.59 | 100 | AA | PCB Connectors (PCC) | AA1 | AA1AEB | 50 | 50 | NO | PC |  | 9,60 | G | 110 | 210 | 50 | MM | 4046356520898 | 85369010 | CN | EC001283 | Imagen | Catálogo
3059744 | PW 4-POT-SL/S | Borna pasamuros | Borne de paso, tipo de conexión: Conexión por resorte push-in, Conexión por soldadura, número de polos: 1, corriente de carga: 32 A, sección: 0,2 mm² - 4 mm², dirección de conexión del conductor con respecto a la dirección de enchufe: 45 °, anchura: 8,1 mm, color: gris | 139.59 | 100 | AA | PCB Connectors (PCC) | AA1 | AA1AEB | 50 | 50 | NO | PC |  | 9,43 | G | 53 | 218 | 114 | MM | 4046356520904 | 85369010 | CN | EC001283 | Imagen | Catálogo
1705659 | PWO 16-F | Borna pasamuros | Brida de sujeción, para montaje directo sobre pared | 84.09 | 100 | AA | PCB Connectors (PCC) | AAH | AAHZBA | 25 | 25 | NO | PC |  | 5,36 | G | 47 | 170 | 225 | MM | 4046356791199 | 85369010 | CN | EC001283 | Imagen | Catálogo
1705653 | PWO 16-POT | Borna pasamuros | Borne de paso, tipo de conexión: Conexión por resorte push-in, Conexión por terminal, número de polos: 1, corriente de carga: 76 A, sección: 1,5 mm² - 16 mm², dirección de conexión del conductor con respecto a la dirección de enchufe: 45 °, anchura: 12 mm, color: gris | 618.8 | 100 | AA | PCB Connectors (PCC) | AA1 | AA1DEB | 50 | 50 | NO | PC |  | 29,14 | G | 90 | 277 | 116 | MM | 4046356790840 | 85369010 | CN | EC001283 | Imagen | Catálogo
1705654 | PWO 16-POT/S | Borna pasamuros | Borne de paso, tipo de conexión: Conexión por resorte push-in, Conexión por terminal, número de polos: 1, corriente de carga: 76 A, sección: 1,5 mm² - 16 mm², dirección de conexión del conductor con respecto a la dirección de enchufe: 45 °, anchura: 12 mm, color: gris | 618.8 | 100 | AA | PCB Connectors (PCC) | AA1 | AA1DEB | 50 | 50 | NO | PC |  | 29,16 | G | 91 | 277 | 117 | MM | 4046356790857 | 85369010 | CN | EC001283 | Imagen | Catálogo
1844387 | PWO 16-UW | Borna pasamuros | Borne de paso, tipo de conexión: Conexión por resorte push-in, Conexión por tornillo con cápsula de tracción, número de polos: 1, corriente de carga: 76 A, sección: 1,5 mm² - 16 mm², dirección de conexión del conductor con respecto a la dirección de enchufe: 45 °, anchura: 12 mm, color: gris | 715.2 | 100 | AA | PCB Connectors (PCC) | AA1 | AA1DEA | 50 | 50 | NO | PC |  | 37,96 | G | 91 | 254 | 172 | MM | 4046356951319 | 85369010 | CN | EC001283 | Imagen | Catálogo
1844390 | PWO 16-UW/S | Borna pasamuros | Borne de paso, tipo de conexión: Conexión por resorte push-in, Conexión por tornillo con cápsula de tracción, número de polos: 1, corriente de carga: 76 A, sección: 1,5 mm² - 16 mm², dirección de conexión del conductor con respecto a la dirección de enchufe: 45 °, anchura: 12 mm, color: gris | 715.2 | 100 | AA | PCB Connectors (PCC) | AA1 | AA1DEA | 50 | 50 | NO | PC |  | 37,21 | G | 86 | 256 | 173 | MM | 4046356951326 | 85369010 | CN | EC001283 | Imagen | Catálogo
3056912 | PWO 4-POT-SCM | Borna pasamuros | Borne de paso, tipo de conexión: Conexión por resorte push-in, Conexión de enchufe plano, número de polos: 1, corriente de carga: 18 A, sección: 0,2 mm² - 4 mm², dirección de conexión del conductor con respecto a la dirección de enchufe: 45 °, anchura: 8,1 mm, color: gris | 139.59 | 100 | AA | PCB Connectors (PCC) | AA1 | AA1AEC | 50 | 50 | NO | PC |  | 8,77 | G | 54 | 217 | 114 | MM | 4046356485487 | 85369010 | CN | EC001283 | Imagen | Catálogo
3056925 | PWO 4-POT-SCM/S | Borna pasamuros | Borne de paso, tipo de conexión: Conexión por resorte push-in, Conexión de enchufe plano, número de polos: 1, corriente de carga: 18 A, sección: 0,2 mm² - 4 mm², dirección de conexión del conductor con respecto a la dirección de enchufe: 45 °, anchura: 8,1 mm, color: gris | 139.59 | 100 | AA | PCB Connectors (PCC) | AA1 | AA1AEC | 50 | 50 | NO | PC | F | 8,67 | G | 52 | 216 | 113 | MM | 4046356485494 | 85369010 | CN | EC001283 | Imagen | Catálogo
3059715 | PWO 4-POT-SL | Borna pasamuros | Borne de paso, tipo de conexión: Conexión por resorte push-in, Conexión por soldadura, número de polos: 1, corriente de carga: 32 A, sección: 0,2 mm² - 4 mm², dirección de conexión del conductor con respecto a la dirección de enchufe: 45 °, anchura: 8,1 mm, color: gris | 139.59 | 100 | AA | PCB Connectors (PCC) | AA1 | AA1AED | 50 | 50 | NO | PC | F | 9,25 | G | 50 | 218 | 110 | MM | 4046356520874 | 85369010 | CN | EC001283 | Imagen | Catálogo
3059728 | PWO 4-POT-SL/S | Borna pasamuros | Borne de paso, tipo de conexión: Conexión por resorte push-in, Conexión por soldadura, número de polos: 1, corriente de carga: 32 A, sección: 0,2 mm² - 4 mm², dirección de conexión del conductor con respecto a la dirección de enchufe: 45 °, anchura: 8,1 mm, color: gris | 139.59 | 100 | AA | PCB Connectors (PCC) | AA1 | AA1AED | 50 | 50 | NO | PC | F | 9,48 | G | 52 | 218 | 114 | MM | 4046356520881 | 85369010 | CN | EC001283 | Imagen | Catálogo
2800531 | PWT 100-800AC-FM | Descargadores de corrientes de rayo/de sobretensiones tipo 1/2 | Descargador de corrientes de rayo / sobretensiones, según tipo 1/2 / Class I/II, para redes de alimentación trifásicas con tendido de PE y N combinado en un conductor (L1, L2, L3, PEN). | 2003.39 | 1 | CL | Trabtech (TT) | CL1 | CL1141 | 1 | 1 | NO | PC |  | 11.160,00 | G | 300 | 398 | 299 | MM | 4046356570688 | 85363010 | TR | EC000381 | Imagen | Catálogo
2800419 | PWT 35-800AC-FM | Descargadores de corrientes de rayo/de sobretensiones tipo 1/2 | Descargador de corrientes de rayo / sobretensiones, según tipo 1/2 / Class I/II, para redes de alimentación monofásicas con tendido de PE y N combinado en un conductor (L1, PEN). | 662.85 | 1 | CL | Trabtech (TT) | CL1 | CL1141 | 1 | 1 | SÍ | PC |  | 3.500,00 | G | 69 | 351 | 261 | MM | 4046356556156 | 85363010 | TR | EC000381 | Imagen | Catálogo
2800532 | PWT CCT-SET | Material de montaje | Juego de montaje para conectar tres descargadores de corrientes de rayo tipo PWT 35-800AC-FM | 15.96 | 1 | CL | Trabtech (TT) | CL1 | CL1141 | 1 | 1 | SÍ | PC |  | 147,00 | G | 20 | 125 | 150 | MM | 4046356570695 | 76169990 | TR | EC002498 | Imagen | Catálogo
2905613 | PWT CCT-SET 4 | Material de montaje | Set de montaje para unir 4 descargadores de corrientes de rayo, tipo PWT 35-800AC-FM | 61.77 | 1 | CL | Trabtech (TT) | CL1 | CL1141 | 1 | 1 | SÍ | PC | F | 189,20 | G | 0 | 0 | 0 |  | 4046356980777 | 76109090 | TR | EC002498 | Imagen | Catálogo
1108540 | PXC TERMINAL GREASE | Antioxidantes | Antioxidantes | 32.46 | 1 | BE | Industrial Cabinet Connectivity (ICC) | BE6 | BE6ZWX | 1 | 1 | SÍ | PC |  | 323,90 | G | 57 | 261 | 97 | MM | 4063151014551 | 34039900 | FI | EC002943 | Imagen | Catálogo
3212918 | PZ 1,5/S/2 | Compensador de tracción | Compensador de tracción, anchura: 6,8 mm, altura: 44,5 mm, número de polos: 2, color: negro | 46.34 | 100 | BE | Industrial Cabinet Connectivity (ICC) | BE2 | BE224Z | 50 | 50 | NO | PC |  | 0,79 | G | 25 | 90 | 105 | MM | 4046356566056 | 39269097 | PL | EC004591 | Imagen | Catálogo
3040627 | PZ/2 | Compensador de tracción | Compensador de tracción, anchura: 9,3 mm, altura: 48,7 mm, número de polos: 2, color: negro | 55.61 | 100 | BE | Industrial Cabinet Connectivity (ICC) | BE2 | BE214Z | 50 | 50 | NO | PC |  | 1,14 | G | 28 | 126 | 190 | MM | 4017918832766 | 39269097 | PL | EC002848 | Imagen | Catálogo
3040643 | PZ/4 | Compensador de tracción | Compensador de tracción, anchura: 19,6 mm, altura: 48,7 mm, número de polos: 4, color: negro | 55.61 | 100 | BE | Industrial Cabinet Connectivity (ICC) | BE2 | BE214Z | 50 | 50 | NO | PC |  | 2,17 | G | 41 | 126 | 180 | MM | 4017918834432 | 39269097 | PL | EC004591 | Imagen | Catálogo
1051854 | P-ZB METER | Soporte de tira Zack | Perfil, autoadhesivo, para alojamiento de UC-TM, UC-TMF,UCT-TM, UCT-TMF, US-TMF, ZB, ZBF, TMT,Longitud: 1 m | 2371.93 | 100 | BG | Marking and Installation (MI) | BG2 | BG241A | 1 | 1 | SÍ | M |  | 46,00 | G | 0 | 0 | 0 |  | 4017918016289 | 39162000 | DE | EC000761 | Imagen | Catálogo
1641879 | Q 0,34/4IDC/16-16KU-KU BK | Econnecteur de câble | Econnecteur de câble, tipo de conexión: Conexión IDC, 0,14 mm² ... 0,34 mm², 125 V, 5 A, negro, codificación: no, diámetro exterior del cable: 3,5 mm ... 6 mm | 16.26 | 1 | AF | Industrial Field Connectivity (IFC) | AF6 | AF6HCA | 1 | 1 | SÍ | PC |  | 14,30 | G | 16 | 130 | 30 | MM | 4017918925185 | 85366990 | DE | EC002560 | Imagen | Catálogo
1640757 | Q 0,75/3A50/9-M16KU-ESA | Pasamuros | Pasamuros QUICKON, para montaje en pared exterior con conductores de 50 cm de largo, 3 polos. | 29.59 | 1 | AF | Industrial Field Connectivity (IFC) | AF6 | AF6HAA | 10 | 10 | NO | PC |  | 33,59 | G | 91 | 181 | 114 | MM | 4017918177416 | 85369010 | PL | EC002566 | Imagen | Catálogo
1640634 | Q 0,75/3FL/ 9-M16KU-ESA | Pasamuros | Pasamuros QUICKON, para montaje en pared exterior con conexión por soldadura manual/conexión de enchufe plano, 2,8 mm x 0,8 mm, 3 polos. | 2239.49 | 100 | AF | Industrial Field Connectivity (IFC) | AF6 | AF6HAA | 10 | 10 | NO | PC |  | 16,62 | G | 63 | 181 | 114 | MM | 4017918188740 | 85369010 | PL | EC002566 | Imagen | Catálogo
1641497 | Q 0,75/3FL/ 9-M16KU-ESA BK | Pasamuros | Pasamuros QUICKON, para montaje en pared exterior con conexión por soldadura manual/conexión de enchufe plano, 2,8 mm x 0,8 mm, 3 polos. | 15.75 | 1 | AF | Industrial Field Connectivity (IFC) | AF6 | AF6HAA | 10 | 10 | NO | PC |  | 16,44 | G | 63 | 181 | 114 | MM | 4017918219581 | 85369010 | PL | EC002566 | Imagen | Catálogo
1670727 | Q 0,75/3FL/9-9KU-ESA | Pasamuros | Pasamuros QUICKON, para montaje en pared exterior con conexión por soldadura manual/conexión de enchufe plano, 2,8 mm x 0,8 mm, 3 polos. | 17.27 | 1 | AF | Industrial Field Connectivity (IFC) | AF6 | AF6HAA | 10 | 10 | NO | PC |  | 16,79 | G | 63 | 181 | 114 | MM | 4017918156961 | 85369010 | PL | EC002566 | Imagen | Catálogo
1587629 | Q 0,75/3FL/9-M16-UEBERWURFMU | Tuerca de unión | Tuerca de unión, 0,34 mm² ... 0,75 mm² | 7.38 | 1 | AF | Industrial Field Connectivity (IFC) | AF6 | AF6ZWX | 50 | 50 | NO | PC | F | 9,22 | G | 152 | 214 | 170 | MM | 4046356518635 | 85366990 | PL | EC002863 | Imagen | Catálogo
1587616 | Q 0,75/3LF/9-M16-FLANSCH | Brida | Pasamuros QUICKON, PPC AG | 8.39 | 1 | AF | Industrial Field Connectivity (IFC) | AF6 | AF6HAB | 50 | 1000 | NO | PC | F | 6,71 | G | 63 | 181 | 114 | MM | 4046356518642 | 85366990 | PL | EC001283 |  | Catálogo
1670688 | Q 0,75/4FL/11-11KU-ESA | Pasamuros | Pasamuros QUICKON, para montaje en pared exterior con conexión por soldadura manual/conexión de enchufe plano, 2,8 mm x 0,8 mm. 4 polos. | 21 | 1 | AF | Industrial Field Connectivity (IFC) | AF6 | AF6HAA | 10 | 10 | NO | PC |  | 21,08 | G | 63 | 181 | 114 | MM | 4017918156336 | 85369010 | PL | EC002566 | Imagen | Catálogo
1640442 | Q 0,75/4FL/11-11KU-ESA BK | Pasamuros | Pasamuros QUICKON, para montaje en pared exterior con conexión por soldadura manual/conexión de enchufe plano, 2,8 mm x 0,8 mm. 4 polos. | 21.67 | 1 | AF | Industrial Field Connectivity (IFC) | AF6 | AF6HAA | 10 | 10 | NO | PC | F | 20,76 | G | 63 | 181 | 114 | MM | 4017918173272 | 85369010 | PL | EC003569 | Imagen | Catálogo
1640650 | Q 0,75/4FL/11-M20KU-ESA | Pasamuros | Pasamuros QUICKON, para montaje en pared exterior con conexión por soldadura manual/conexión de enchufe plano, 2,8 mm x 0,8 mm. 4 polos. | 21 | 1 | AF | Industrial Field Connectivity (IFC) | AF6 | AF6HAA | 10 | 10 | NO | PC |  | 21,51 | G | 63 | 181 | 114 | MM | 4017918188733 | 85369010 | PL | EC002566 | Imagen | Catálogo
1642140 | Q 0,75/4IDC/18-18KU-KU BK | Econnecteur de câble | Econnecteur de câble, tipo de conexión: Conexión IDC, 0,34 mm² ... 0,75 mm², 250 V, 9 A, negro, codificación: no, diámetro exterior del cable: 4 mm ... 8 mm | 19.63 | 1 | AF | Industrial Field Connectivity (IFC) | AF6 | AF6HCB | 1 | 1 | SÍ | PC |  | 18,20 | G | 19 | 130 | 35 | MM | 4017918923891 | 85366990 | DE | EC002560 | Imagen | Catálogo
1560167 | Q 0,75/4IDC/18-18KU-KU BK NI | Conectores | Empalmador de cables QUICKON, 4 polos, sección de conexión 0,34 - 0,75 mm², variante del cliente | 15.13 | 1 | AF | Industrial Field Connectivity (IFC) | AF6 | AF6CBA | 1 | 500 | SÍ | PC | F | 17,40 | G | 0 | 0 | 0 |  | 4046356182072 | 85366990 | DE | EC003569 | Imagen | Catálogo
1048308 | Q 0,75/4IDC/18-18KU-KU BK RU | Econnecteur de câble | Econnecteur de câble, 0,34 mm² ... 0,75 mm², 125 V, 5 A | 9.16 | 1 | AF | Industrial Field Connectivity (IFC) | AF6 | AF6HCB | 1000 | 1000 | NO | PC | F | 22,22 | G | 322 | 591 | 391 | MM | 4055626651217 | 85366990 | DE | EC002560 |  | Catálogo
1409099 | Q 0,75/4IDC/18-ET GN SET | Conexión coaxial/por enchufe plano | Empalmador de cables QUICKON, juego de 0,75 mm² | 14.98 | 1 | AF | Industrial Field Connectivity (IFC) | AF6 | AF6HCB | 1000 | 1000 | SÍ | PC | F | 22,22 | G | 322 | 591 | 391 | MM | 4046356861571 | 85366990 | DE | EC003569 |  | Catálogo
1423734 | Q 0,75/4IDC/1X2,2 RU-MLT | Econnecteur de câble | Empalmador de cables QUICKON, 4 polos, sección de conexión 0,34 - 0,75 mm² | 22.44 | 1 | AF | Industrial Field Connectivity (IFC) | AF6 | AF6HCB | 1 | 500 | SÍ | PC | F | 18,30 | G | 0 | 0 | 0 |  | 4055626351599 | 85366990 | DE | EC002587 | Imagen | Catálogo
1582657 | Q 0,75-N-BK-023 | Tuerca | Tuerca, 0,34 mm² ... 0,75 mm² | 4.62 | 1 | AF | Industrial Field Connectivity (IFC) | AF6 | AF6UCX | 100 | 100 | NO | PC |  | 4,26 | G | 0 | 0 | 0 |  | 4046356642590 | 39269097 | DE | EC002863 |  | Catálogo
1582658 | Q 0,75-NI-BK-024 | Tuerca | Tuerca, 0,34 mm² ... 0,75 mm² | 4.62 | 1 | AF | Industrial Field Connectivity (IFC) | AF6 | AF6UCX | 100 | 100 | NO | PC |  | 4,26 | G | 40 | 162 | 264 | MM | 4046356642613 | 39269097 | DE | EC002863 |  | Catálogo
1405124 | Q 1,5 N-GY-9,3 | Tuerca | Tuerca, tipo de conexión: Conexión IDC, 0,75 mm² ... 1,5 mm², gris | 5.58 | 1 | AF | Industrial Field Connectivity (IFC) | AF6 | AF6UCX | 50 | 50 | NO | PC |  | 8,87 | G | 91 | 181 | 114 | MM | 4046356749312 | 39269097 | PL | EC002863 |  | Catálogo
1670293 | Q 1,5/2FL/11-11KU-ESA | Pasamuros | Pasamuros QUICKON, para montaje en pared exterior con conexión por soldadura manual/conexión de enchufe plano, 4,8 mm x 0,8 mm, 2 polos. | 14.99 | 1 | AF | Industrial Field Connectivity (IFC) | AF6 | AF6HAB | 10 | 10 | NO | PC |  | 21,12 | G | 91 | 181 | 114 | MM | 4017918146443 | 85369010 | PL | EC002566 | Imagen | Catálogo
1670947 | Q 1,5/2FL/11-11KU-ESA BK | Juego de conectores enchufables | Tuerca QUICKON negra incl. corona, junta y anillo de cables. | 13.8 | 1 | AF | Industrial Field Connectivity (IFC) | AF6 | AF6HAB | 10 | 10 | NO | PC |  | 20,90 | G | 91 | 181 | 114 | MM | 4017918371791 | 85369010 | PL | EC003569 |  | Catálogo
1640647 | Q 1,5/2FL/11-M20KU-ESA | Pasamuros | Pasamuros, para montaje en pared exterior con conexión por soldadura manual/conexión de enchufe plano, 4,8 x 0,8 mm | 14.99 | 1 | AF | Industrial Field Connectivity (IFC) | AF6 | AF6HAB | 10 | 10 | NO | PC |  | 21,35 | G | 91 | 181 | 114 | MM | 4017918188764 | 85369010 | PL | EC002566 | Imagen | Catálogo
1670277 | Q 1,5/2L180/11KU-DSI | Pasamuros | Paso al exterior, para montaje de pared interior, con conexión por soldadura por inmersión, longitud de la patilla de soldar: 3,8 mm, Ø taladro 2 polos = 19,0 mm - 0,3 | 16.62 | 1 | AF | Industrial Field Connectivity (IFC) | AF6 | AF6HAB | 10 | 10 | NO | PC |  | 23,45 | G | 91 | 181 | 114 | MM | 4017918146467 | 85366990 | PL | EC002566 | Imagen | Catálogo
1670264 | Q 1,5/3FL/13-13KU-ESA | Pasamuros | Pasamuros QUICKON, para montaje en pared exterior con conexión por soldadura manual/conexión de enchufe plano, 4,8 mm x 0,8 mm, 3 polos. | 19.94 | 1 | AF | Industrial Field Connectivity (IFC) | AF6 | AF6HAB | 10 | 10 | NO | PC |  | 23,85 | G | 91 | 181 | 114 | MM | 4017918146474 | 85369010 | PL | EC002566 | Imagen | Catálogo
1409702 | Q 1,5/3FL/13-M20-FLANSCH BK | Pasamuros | Conexión por soldadura manual/enchufe plano 4,8 mm x 0,8 mm para pasamuros QUICKON, para el montaje en pared exterior, 3 polos. | 7.12 | 1 | AF | Industrial Field Connectivity (IFC) | AF6 | AF6HAB | 50 | 100 | NO | PC | F | 9,03 | G | 0 | 0 | 0 |  | 4046356872843 | 85366990 | PL | EC003569 |  | Catálogo
1640663 | Q 1,5/3FL/13-M20KU-ESA | Pasamuros | Pasamuros QUICKON, para montaje en pared exterior con conexión por soldadura manual/conexión de enchufe plano, 4,8 mm x 0,8 mm, 3 polos. | 19.94 | 1 | AF | Industrial Field Connectivity (IFC) | AF6 | AF6HAB | 10 | 10 | NO | PC |  | 22,60 | G | 91 | 181 | 114 | MM | 4017918188771 | 85366990 | PL | EC002566 | Imagen | Catálogo
1641659 | Q 1,5/3FL/13-M20KU-ESA-BK | Pasamuros | Pasamuros QUICKON, para montaje en pared exterior con conexión por soldadura manual/conexión de enchufe plano, 4,8 mm x 0,8 mm, 3 polos. | 17.2 | 1 | AF | Industrial Field Connectivity (IFC) | AF6 | AF6HAB | 10 | 10 | NO | PC |  | 22,69 | G | 91 | 181 | 114 | MM | 4017918608545 | 85369010 | PL | EC002566 | Imagen | Catálogo
1641594 | Q 1,5/3FL/13-M20KU-ESA-BK LNPE | Pasamuros | Pasamuros QUICKON, para montaje en pared exterior con conexión por soldadura manual/conexión de enchufe plano, 4,8 mm x 0,8 mm, 3 polos. | 18.81 | 1 | AF | Industrial Field Connectivity (IFC) | AF6 | AF6HAB | 10 | 10 | NO | PC |  | 22,45 | G | 91 | 181 | 114 | MM | 4017918577278 | 85369010 | PL | EC002566 | Imagen | Catálogo
1670248 | Q 1,5/3IDC/13-13KU-KU | Econnecteur de câble | Empalmador de cables para empalmar cables redondos. | 21.19 | 1 | AF | Industrial Field Connectivity (IFC) | AF6 | AF6HCC | 1 | 1 | SÍ | PC |  | 53,20 | G | 48 | 110 | 115 | MM | 4017918146504 | 85369010 | PL | EC002560 | Imagen | Catálogo
1584787 | Q 1,5/4A10/24-M20KU-ESA BK PE | Pasamuros | Pasamuros, con salida de conductores de 1,5 mm² e hilo trenzado de 0,1 m, rosca de conexión: M20, 4 polos | 33.99 | 1 | AF | Industrial Field Connectivity (IFC) | AF6 | AF6HAB | 10 | 1 | SÍ | PC |  | 29,92 | G | 91 | 181 | 114 | MM | 4046356149617 | 85444290 | PL | EC002566 | Imagen | Catálogo
1585045 | Q 1,5/4A50/24-M20KU-ESA-BK | Pasamuros | Pasamuros, con salida de conductores de 1,5 mm² y conductor de 0,5 m, rosca de conexión: M20x1,5, 4 polos, negro | 40.93 | 1 | AF | Industrial Field Connectivity (IFC) | AF6 | AF6HAB | 10 | 1 | SÍ | PC |  | 61,72 | G | 91 | 181 | 114 | MM | 4046356167703 | 85444290 | PL | EC002566 | Imagen | Catálogo
1641471 | Q 1,5/4FL/24-M20KU-ESA | Pasamuros | Paso al exterior, para montaje en pared exterior con conexión por soldadura manual/enchufe plano, 4,8 x 0,8 mm | 22.06 | 1 | AF | Industrial Field Connectivity (IFC) | AF6 | AF6HAB | 10 | 10 | NO | PC |  | 20,76 | G | 91 | 114 | 78 | MM | 4017918876562 | 85366990 | PL | EC002566 | Imagen | Catálogo
1643000 | Q 1,5/4FL/24-M20KU-ESA BK | Pasamuros | Pasamuros, para montaje en pared exterior con conexión por soldadura manual/conexión de enchufe plano, 4,8 x 0,8 mm, rosca de conexión: M20x1,5, 4 polos | 19.23 | 1 | AF | Industrial Field Connectivity (IFC) | AF6 | AF6HAB | 10 | 10 | NO | PC |  | 20,75 | G | 91 | 114 | 78 | MM | 4017918944186 | 85366990 | PL | EC002566 | Imagen | Catálogo
1437261 | Q 1,5/4FL/24-M20KU-ESA-ASI BK | Pasamuros | Pasamuros con técnica de conexión rápida QUICKON, para alojar uno o dos cables planos AS-i, en la parte posterior con conexión por soldadura manual / conexión de enchufe plano, 4,8 x 0,8 mm | 26.79 | 1 | AF | Industrial Field Connectivity (IFC) | AF6 | AF6ABA | 1 | 1 | SÍ | PC |  | 26,90 | G | 25 | 130 | 85 | MM | 4046356456821 | 85366990 | PL | EC002566 | Imagen | Catálogo
1641578 | Q 1,5/4IDC/24-24KU-KU | Econnecteur de câble | Empalmador de cables con técnica de conexión rápida QUICKON, 4 polos, sección de conexión 0,75 ... 1,5 mm² | 26.54 | 1 | AF | Industrial Field Connectivity (IFC) | AF6 | AF6HCC | 1 | 1 | SÍ | PC |  | 41,60 | G | 29 | 81 | 127 | MM | 4017918876616 | 85366990 | PL | EC002560 | Imagen | Catálogo
1387425 | Q 1,5/4IDC/24-24KU-KU 2BS BK | Econnecteur de câble | Econnecteur de câble, tipo de conexión: Conexión IDC, 0,75 mm² ... 1,5 mm², 500 V, 15 A, PA, negro, codificación: no | 27.2 | 1 | AF | Industrial Field Connectivity (IFC) | AF6 | AF6HCC | 1 | 100 | SÍ | PC | F | 47,70 | G | 0 | 0 | 0 | MM | 4063151766764 | 85366990 | PL | EC002560 |  | Catálogo
1642153 | Q 1,5/4IDC/24-24KU-KU BK | Econnecteur de câble | Empalmador de cables QUICKON, negro, 4 polos sin PE, 0,75 mm² ... 1,5 mm² / 500 V / 15 A, para diámetros de cable de 6 mm ... 12 mm. | 23.54 | 1 | AF | Industrial Field Connectivity (IFC) | AF6 | AF6HCC | 1 | 1 | SÍ | PC |  | 42,30 | G | 0 | 0 | 0 | MM | 4017918920418 | 85366990 | PL | EC002560 | Imagen | Catálogo
1642182 | Q 1,5/4IDC/24-24KU-KU BK PE | Econnecteur de câble | Empalmador de cables QUICKON, negro, 3+PE polos, 0,75 mm² ... 1,5 mm² / 500 V / 15 A, para diámetros de cable de 6 mm ... 12 mm. | 23.54 | 1 | AF | Industrial Field Connectivity (IFC) | AF6 | AF6HCC | 1 | 1 | SÍ | PC |  | 42,17 | G | 0 | 0 | 0 | MM | 4017918951177 | 85366990 | PL | EC002560 | Imagen | Catálogo
1405541 | Q 1,5/4IDC/24-24KU-KU BS BK | Econnecteur de câble | Empalmador de cables QUICKON, negro, 4 polos sin PE, 0,75 mm² ... 1,5 mm² / 500 V / 15 A, para diámetro de cable de 5 mm ... 9 mm. | 29.22 | 1 | AF | Industrial Field Connectivity (IFC) | AF6 | AF6HCC | 1 | 250 | SÍ | PC |  | 43,90 | G | 0 | 0 | 0 | MM | 4046356748520 | 85366990 | PL | EC002560 | Imagen | Catálogo
1585058 | Q 1,5/4IDC/24-24KU-KU-ASI-BK | Econnecteur de câble | Conector de cable plano con técnica de conexión rápida QUICKON, 4 polos, para la conexión de uno o dos cables planos AS-Interface | 29.53 | 1 | AF | Industrial Field Connectivity (IFC) | AF6 | AF6HCC | 1 | 1 | SÍ | PC |  | 40,40 | G | 26 | 91 | 110 | MM | 4046356168298 | 85366990 | PL | EC002560 | Imagen | Catálogo
1409703 | Q 1,5-3P-Q SET BK | Pasamuros | Pasamuros QUICKON, para el montaje en pared exterior con conexión por soldadura manual/enchufe plano 4,8 mm x 0,8 mm, 3 polos, piezas individuales sueltas en la bolsa. | 10.52 | 1 | AF | Industrial Field Connectivity (IFC) | AF6 | AF6ZWX | 50 | 100 | NO | PC | F | 11,02 | G | 194 | 181 | 113 | MM | 4046356872850 | 39269097 | PL | EC003569 |  | Catálogo
1670743 | Q SET-11/4 COD1 SACB-Q | Juego de prensaestopas | Juego QUICKON para repuesto, compuesto de tuerca de apriete, corona, junta de cable y anillo de empalme | 5.58 | 1 | AF | Industrial Field Connectivity (IFC) | AF6 | AF6UCX | 25 | 25 | NO | PC | F | 12,18 | G | 72 | 271 | 172 | MM | 4017918185497 | 39269097 | PL | EC002863 | Imagen | Catálogo
1641028 | Q SKK 2,5 MENNEKES | Contacto | Contacto | 45.31 | 100 | AF | Industrial Field Connectivity (IFC) | AF6 | AF6UAX | 5000 | 50000 | NO | PC |  | 1,58 | G | 203 | 280 | 177 | MM | 4017918467722 | 85389099 | DE | EC002863 |  | Catálogo
1642302 | Q1,5/4IDC/24-24KU-KU BK SODI | Conexión coaxial/por enchufe plano | Conexión coaxial/por enchufe plano, 0,75 mm² ... 1,5 mm², 500 V, 15 A | 25.3 | 1 | AF | Industrial Field Connectivity (IFC) | AF6 | AF6HCC | 1 | 1 | SÍ | PC | F | 43,70 | G | 0 | 0 | 0 | MM | 4017918929756 | 85366990 | PL | EC000516 |  | Catálogo
1403390 | Q2-FLA16-0,75 VERB BK | Econnecteur de câble | Empalmador de cables QUICKON, 4 polos, sección de conexión 0,34-0,75 mm², solo brida con contactos cod. 1642140 | 9.97 | 1 | AF | Industrial Field Connectivity (IFC) | AF6 | AF6CBA | 50 | 50 | NO | PC |  | 7,08 | G | 0 | 0 | 0 |  | 4046356650748 | 85366990 | DE | EC002636 |  | Catálogo
1403391 | Q2-FLA20,6-1,5 VERB BK | Econnecteur de câble | Empalmador de cables QUICKON, negro, 3+PE polos, 0,75 mm<sup>2</sup> ... 1,5 mm<sup>2 </sup>/ 500 V / 15 A, para diámetro de cable 6 mm ... 12 mm. solo brida con contactos cod. 1642182 | 12.78 | 1 | AF | Industrial Field Connectivity (IFC) | AF6 | AF6CBA | 50 | 50 | NO | PC |  | 15,80 | G | 93 | 271 | 114 | MM | 4046356650755 | 85366990 | PL | EC002636 |  | Catálogo
1402618 | Q2-MUTTER-KT20,6-RND BK | Tuerca | Tuerca Quickon KT20,6 en negro | 1.42 | 1 | AF | Industrial Field Connectivity (IFC) | AF6 | AF6UCX | 50 | 50 | NO | PC |  | 5,01 | G | 91 | 181 | 114 | MM | 4046356625579 | 39269097 | PL | EC002863 |  | Catálogo
1863522 | Q2-MUTTER-KT20,6-RND BK OL | Nut | Black KT20,6 QUICKON nut | 1.4 | 1 | AF | Industrial Field Connectivity (IFC) | AF6 | AF6UCX | 500 | 5000 | NO | PC |  | 4,30 | g | 192 | 272 | 173 | MM | 4067923526013 | 39269097 | DE | EC002863 |  | Catálogo
1897393 | QC 0,5/ 2-ST-3,81 | Conector para placa de circuito impreso | Conector de placa de circuito impreso, sección nominal: 0,5 mm², color: verde, corriente nominal: 6 A, tensión nominal (III/2): 200 V, superficie de contacto: Sn, tipo de conexión del contacto: Hembra, número de potenciales: 2, número de filas: 1, número de polos: 2, número de conexiones: 2, familia de artículos: QC 0,5/..-ST, paso: 3,81 mm, tipo de conexión: Conexión por desplazamiento, dirección de conexión conductor/placa de circuito impreso: 0 °, sistema enchufable: COMBICON MC 1,5, bloqueo: sin, tipo de sujeción: sin, tipo de embalaje: empaquetado en caja | 212.12 | 100 | AA | PCB Connectors (PCC) | AAA | AAAQQA | 50 | 50 | NO | PC |  | 2,25 | G | 39 | 146 | 73 | MM | 4017918164898 | 85366990 | CN | EC002638 | Imagen | Catálogo
1028953 | QC 0,5/ 2-ST-3,81 BD2:1-2 | Conector para placa de circuito impreso | Conector de placa de circuito impreso, sección nominal: 0,5 mm², color: verde, corriente nominal: 6 A, tensión nominal (III/2): 200 V, superficie de contacto: Sn, tipo de conexión del contacto: Hembra, número de potenciales: 2, número de filas: 1, número de polos: 2, número de conexiones: 2, familia de artículos: QC 0,5/..-ST, paso: 3,81 mm, tipo de conexión: Conexión por desplazamiento, dirección de conexión conductor/placa de circuito impreso: 0 °, sistema enchufable: COMBICON MC 1,5, bloqueo: sin, tipo de sujeción: sin, tipo de embalaje: empaquetado en caja | 228.79 | 100 | AA | PCB Connectors (PCC) | AAA | AAAQQA | 50 | 50 | NO | PC | F | 2,19 | G | 0 | 0 | 0 |  | 4055626529196 | 85366990 | CN | EC002638 | Imagen | Catálogo
1925333 | QC 0,5/ 2-ST-3,81 BK | Conector para placa de circuito impreso | Conector de placa de circuito impreso, sección nominal: 0,5 mm², color: negro, corriente nominal: 6 A, tensión nominal (III/2): 200 V, superficie de contacto: Sn, tipo de conexión del contacto: Hembra, número de potenciales: 2, número de filas: 1, número de polos: 2, número de conexiones: 2, familia de artículos: QC 0,5/..-ST, paso: 3,81 mm, tipo de conexión: Conexión por desplazamiento, dirección de conexión conductor/placa de circuito impreso: 0 °, sistema enchufable: COMBICON MC 1,5, bloqueo: sin, tipo de sujeción: sin, tipo de embalaje: empaquetado en caja | 212.12 | 100 | AA | PCB Connectors (PCC) | AAA | AAAQQA | 50 | 50 | NO | PC |  | 2,24 | G | 39 | 145 | 73 | MM | 4017918592820 | 85366990 | CN | EC002638 | Imagen | Catálogo
1704170 | QC 0,5/ 2-ST-3,81 BK LCBK | Conector para placa de circuito impreso | Conector de placa de circuito impreso, sección nominal: 0,5 mm², color: negro, corriente nominal: 6 A, tensión nominal (III/2): 200 V, superficie de contacto: Sn, tipo de conexión del contacto: Hembra, número de potenciales: 2, número de filas: 1, número de polos: 2, número de conexiones: 2, familia de artículos: QC 0,5/..-ST, paso: 3,81 mm, tipo de conexión: Conexión por desplazamiento, dirección de conexión conductor/placa de circuito impreso: 0 °, sistema enchufable: COMBICON MC 1,5, bloqueo: sin, tipo de sujeción: sin, tipo de embalaje: empaquetado en caja | 233.34 | 100 | AA | PCB Connectors (PCC) | AAA | AAAQQA | 50 | 50 | NO | PC | F | 2,20 | G | 0 | 0 | 0 |  | 4046356679435 | 85366990 | CN | EC002638 | Imagen | Catálogo
1731235 | QC 0,5/ 2-ST-3,81 LC RD/BK | Conector para placa de circuito impreso | Conector de placa de circuito impreso, sección nominal: 0,5 mm², color: verde, corriente nominal: 6 A, tensión nominal (III/2): 200 V, superficie de contacto: Sn, tipo de conexión del contacto: Hembra, número de potenciales: 2, número de filas: 1, número de polos: 2, número de conexiones: 2, familia de artículos: QC 0,5/..-ST, paso: 3,81 mm, tipo de conexión: Conexión por desplazamiento, dirección de conexión conductor/placa de circuito impreso: 0 °, sistema enchufable: COMBICON MC 1,5, bloqueo: sin, tipo de sujeción: sin, tipo de embalaje: empaquetado en caja | 233.34 | 100 | AA | PCB Connectors (PCC) | AAA | AAAQQA | 50 | 50 | NO | PC | F | 2,26 | G | 46 | 108 | 78 | MM | 4046356155557 | 85366990 | CN | EC002638 | Imagen | Catálogo
1897542 | QC 0,5/ 2-STF-3,81 | Conector para placa de circuito impreso | Conector de placa de circuito impreso, sección nominal: 0,5 mm², color: verde, corriente nominal: 6 A, tensión nominal (III/2): 200 V, superficie de contacto: Sn, tipo de conexión del contacto: Hembra, número de potenciales: 2, número de filas: 1, número de polos: 2, número de conexiones: 2, familia de artículos: QC 0,5/..-STF, paso: 3,81 mm, tipo de conexión: Conexión por desplazamiento, dirección de conexión conductor/placa de circuito impreso: 0 °, sistema enchufable: COMBICON MC 1,5, bloqueo: Bloqueo por tornillo, tipo de sujeción: Sujeción aérea (tornillo), tipo de embalaje: empaquetado en caja | 225.27 | 100 | AA | PCB Connectors (PCC) | AAA | AAAQQB | 50 | 50 | NO | PC | F | 3,09 | G | 46 | 108 | 78 | MM | 4017918165048 | 85366990 | CN | EC002638 | Imagen | Catálogo
1897403 | QC 0,5/ 3-ST-3,81 | Conector para placa de circuito impreso | Conector de placa de circuito impreso, sección nominal: 0,5 mm², color: verde, corriente nominal: 6 A, tensión nominal (III/2): 200 V, superficie de contacto: Sn, tipo de conexión del contacto: Hembra, número de potenciales: 3, número de filas: 1, número de polos: 3, número de conexiones: 3, familia de artículos: QC 0,5/..-ST, paso: 3,81 mm, tipo de conexión: Conexión por desplazamiento, dirección de conexión conductor/placa de circuito impreso: 0 °, sistema enchufable: COMBICON MC 1,5, bloqueo: sin, tipo de sujeción: sin, tipo de embalaje: empaquetado en caja | 318.19 | 100 | AA | PCB Connectors (PCC) | AAA | AAAQQA | 50 | 50 | NO | PC |  | 3,16 | G | 50 | 117 | 87 | MM | 4017918164904 | 85366990 | CN | EC002638 | Imagen | Catálogo
1762123 | QC 0,5/ 3-ST-3,81 BD:NZX5 | Conector para placa de circuito impreso | Conector de placa de circuito impreso, sección nominal: 0,5 mm², color: verde, corriente nominal: 6 A, tensión nominal (III/2): 200 V, superficie de contacto: Sn, tipo de conexión del contacto: Hembra, número de potenciales: 3, número de filas: 1, número de polos: 3, número de conexiones: 3, familia de artículos: QC 0,5/..-ST, paso: 3,81 mm, tipo de conexión: Conexión por desplazamiento, dirección de conexión conductor/placa de circuito impreso: 0 °, sistema enchufable: COMBICON MC 1,5, bloqueo: sin, tipo de sujeción: sin, tipo de embalaje: empaquetado en caja | 343.19 | 100 | AA | PCB Connectors (PCC) | AAA | AAAQQA | 50 | 50 | NO | PC | F | 3,12 | G | 60 | 114 | 78 | MM | 4046356364935 | 85366990 | CN | EC002638 | Imagen | Catálogo
1925346 | QC 0,5/ 3-ST-3,81 BK | Conector para placa de circuito impreso | Conector de placa de circuito impreso, sección nominal: 0,5 mm², color: negro, corriente nominal: 6 A, tensión nominal (III/2): 200 V, superficie de contacto: Sn, tipo de conexión del contacto: Hembra, número de potenciales: 3, número de filas: 1, número de polos: 3, número de conexiones: 3, familia de artículos: QC 0,5/..-ST, paso: 3,81 mm, tipo de conexión: Conexión por desplazamiento, dirección de conexión conductor/placa de circuito impreso: 0 °, sistema enchufable: COMBICON MC 1,5, bloqueo: sin, tipo de sujeción: sin, tipo de embalaje: empaquetado en caja | 318.19 | 100 | AA | PCB Connectors (PCC) | AAA | AAAQQA | 50 | 50 | NO | PC |  | 3,13 | G | 48 | 115 | 87 | MM | 4017918592837 | 85366990 | CN | EC002638 | Imagen | Catálogo
1897555 | QC 0,5/ 3-STF-3,81 | Conector para placa de circuito impreso | Conector de placa de circuito impreso, sección nominal: 0,5 mm², color: verde, corriente nominal: 6 A, tensión nominal (III/2): 200 V, superficie de contacto: Sn, tipo de conexión del contacto: Hembra, número de potenciales: 3, número de filas: 1, número de polos: 3, número de conexiones: 3, familia de artículos: QC 0,5/..-STF, paso: 3,81 mm, tipo de conexión: Conexión por desplazamiento, dirección de conexión conductor/placa de circuito impreso: 0 °, sistema enchufable: COMBICON MC 1,5, bloqueo: Bloqueo por tornillo, tipo de sujeción: Sujeción aérea (tornillo), tipo de embalaje: empaquetado en caja | 331.33 | 100 | AA | PCB Connectors (PCC) | AAA | AAAQQB | 50 | 50 | NO | PC |  | 4,37 | G | 60 | 114 | 78 | MM | 4017918165055 | 85366990 | CN | EC002638 | Imagen | Catálogo
1897416 | QC 0,5/ 4-ST-3,81 | Conector para placa de circuito impreso | Conector de placa de circuito impreso, sección nominal: 0,5 mm², color: verde, corriente nominal: 6 A, tensión nominal (III/2): 200 V, superficie de contacto: Sn, tipo de conexión del contacto: Hembra, número de potenciales: 4, número de filas: 1, número de polos: 4, número de conexiones: 4, familia de artículos: QC 0,5/..-ST, paso: 3,81 mm, tipo de conexión: Conexión por desplazamiento, dirección de conexión conductor/placa de circuito impreso: 0 °, sistema enchufable: COMBICON MC 1,5, bloqueo: sin, tipo de sujeción: sin, tipo de embalaje: empaquetado en caja | 424.26 | 100 | AA | PCB Connectors (PCC) | AAA | AAAQQA | 50 | 50 | NO | PC |  | 4,30 | G | 54 | 219 | 74 | MM | 4017918164911 | 85366990 | CN | EC002638 | Imagen | Catálogo
1728691 | QC 0,5/ 4-ST-3,81 BD:NZ | Conector para placa de circuito impreso | Conector de placa de circuito impreso, sección nominal: 0,5 mm², color: verde, corriente nominal: 6 A, tensión nominal (III/2): 200 V, superficie de contacto: Sn, tipo de conexión del contacto: Hembra, número de potenciales: 4, número de filas: 1, número de polos: 4, número de conexiones: 4, familia de artículos: QC 0,5/..-ST, paso: 3,81 mm, tipo de conexión: Conexión por desplazamiento, dirección de conexión conductor/placa de circuito impreso: 0 °, sistema enchufable: COMBICON MC 1,5, bloqueo: sin, tipo de sujeción: sin, tipo de embalaje: empaquetado en caja | 457.58 | 100 | AA | PCB Connectors (PCC) | AAA | AAAQQA | 50 | 50 | NO | PC |  | 4,17 | G | 60 | 114 | 78 | MM | 4046356145213 | 85366990 | CN | EC002638 | Imagen | Catálogo
1701877 | QC 0,5/ 4-ST-3,81 BD2DI1-DI4 Q | Conector para placa de circuito impreso | Conector de placa de circuito impreso, sección nominal: 0,5 mm², color: verde, corriente nominal: 6 A, tensión nominal (III/2): 200 V, superficie de contacto: Sn, tipo de conexión del contacto: Hembra, número de potenciales: 4, número de filas: 1, número de polos: 4, número de conexiones: 4, familia de artículos: QC 0,5/..-ST, paso: 3,81 mm, tipo de conexión: Conexión por desplazamiento, dirección de conexión conductor/placa de circuito impreso: 0 °, sistema enchufable: COMBICON MC 1,5, bloqueo: sin, tipo de sujeción: sin, tipo de embalaje: empaquetado en caja | 457.58 | 100 | AA | PCB Connectors (PCC) | AAA | AAAQQA | 50 | 50 | NO | PC | F | 4,20 | G | 0 | 0 | 0 |  | 4046356564175 | 85366990 | CN | EC002638 | Imagen | Catálogo
1679694 | QC 0,5/ 4-ST-3,81 BDETH | Conector para placa de circuito impreso | Conector de placa de circuito impreso, sección nominal: 0,5 mm², color: verde, corriente nominal: 6 A, tensión nominal (III/2): 200 V, superficie de contacto: Sn, tipo de conexión del contacto: Hembra, número de filas: 1, número de polos: 4, familia de artículos: QC 0,5/..-ST, paso: 3,81 mm, tipo de conexión: Conexión por desplazamiento, dirección de conexión conductor/placa de circuito impreso: 0 °, sistema enchufable: COMBICON MC 1,5, bloqueo: sin, tipo de sujeción: sin, tipo de embalaje: empaquetado en caja | 557.56 | 100 | AA | PCB Connectors (PCC) | AAA | AAAQQA | 50 | 1000 | NO | PC | F | 4,15 | G | 0 | 0 | 0 |  | 4067923231894 | 85366990 | DE | EC002638 | Imagen | Catálogo
1925359 | QC 0,5/ 4-ST-3,81 BK | Conector para placa de circuito impreso | Conector de placa de circuito impreso, sección nominal: 0,5 mm², color: negro, corriente nominal: 6 A, tensión nominal (III/2): 200 V, superficie de contacto: Sn, tipo de conexión del contacto: Hembra, número de potenciales: 4, número de filas: 1, número de polos: 4, número de conexiones: 4, familia de artículos: QC 0,5/..-ST, paso: 3,81 mm, tipo de conexión: Conexión por desplazamiento, dirección de conexión conductor/placa de circuito impreso: 0 °, sistema enchufable: COMBICON MC 1,5, bloqueo: sin, tipo de sujeción: sin, tipo de embalaje: empaquetado en caja | 424.26 | 100 | AA | PCB Connectors (PCC) | AAA | AAAQQA | 50 | 50 | NO | PC |  | 4,28 | G | 53 | 219 | 73 | MM | 4017918592868 | 85366990 | CN | EC002638 | Imagen | Catálogo
1897568 | QC 0,5/ 4-STF-3,81 | Conector para placa de circuito impreso | Conector de placa de circuito impreso, sección nominal: 0,5 mm², color: verde, corriente nominal: 6 A, tensión nominal (III/2): 200 V, superficie de contacto: Sn, tipo de conexión del contacto: Hembra, número de potenciales: 4, número de filas: 1, número de polos: 4, número de conexiones: 4, familia de artículos: QC 0,5/..-STF, paso: 3,81 mm, tipo de conexión: Conexión por desplazamiento, dirección de conexión conductor/placa de circuito impreso: 0 °, sistema enchufable: COMBICON MC 1,5, bloqueo: Bloqueo por tornillo, tipo de sujeción: Sujeción aérea (tornillo), tipo de embalaje: empaquetado en caja | 437.39 | 100 | AA | PCB Connectors (PCC) | AAA | AAAQQB | 50 | 50 | NO | PC | F | 4,82 | G | 91 | 114 | 78 | MM | 4017918165062 | 85366990 | CN | EC002638 | Imagen | Catálogo
1897429 | QC 0,5/ 5-ST-3,81 | Conector para placa de circuito impreso | Conector de placa de circuito impreso, sección nominal: 0,5 mm², color: verde, corriente nominal: 6 A, tensión nominal (III/2): 200 V, superficie de contacto: Sn, tipo de conexión del contacto: Hembra, número de potenciales: 5, número de filas: 1, número de polos: 5, número de conexiones: 5, familia de artículos: QC 0,5/..-ST, paso: 3,81 mm, tipo de conexión: Conexión por desplazamiento, dirección de conexión conductor/placa de circuito impreso: 0 °, sistema enchufable: COMBICON MC 1,5, bloqueo: sin, tipo de sujeción: sin, tipo de embalaje: empaquetado en caja | 530.31 | 100 | AA | PCB Connectors (PCC) | AAA | AAAQQA | 50 | 50 | NO | PC |  | 5,12 | G | 53 | 219 | 74 | MM | 4017918164928 | 85366990 | CN | EC002638 | Imagen | Catálogo
1028940 | QC 0,5/ 5-ST-3,81 BD2:1-5 | Conector para placa de circuito impreso | Conector de placa de circuito impreso, sección nominal: 0,5 mm², color: verde, corriente nominal: 6 A, tensión nominal (III/2): 200 V, superficie de contacto: Sn, tipo de conexión del contacto: Hembra, número de potenciales: 5, número de filas: 1, número de polos: 5, número de conexiones: 5, familia de artículos: QC 0,5/..-ST, paso: 3,81 mm, tipo de conexión: Conexión por desplazamiento, dirección de conexión conductor/placa de circuito impreso: 0 °, sistema enchufable: COMBICON MC 1,5, bloqueo: sin, tipo de sujeción: sin, tipo de embalaje: empaquetado en caja | 571.97 | 100 | AA | PCB Connectors (PCC) | AAA | AAAQQA | 50 | 50 | NO | PC | F | 5,09 | G | 0 | 0 | 0 |  | 4055626530307 | 85366990 | CN | EC002638 | Imagen | Catálogo
1897571 | QC 0,5/ 5-STF-3,81 | Conector para placa de circuito impreso | Conector de placa de circuito impreso, sección nominal: 0,5 mm², color: verde, corriente nominal: 6 A, tensión nominal (III/2): 200 V, superficie de contacto: Sn, tipo de conexión del contacto: Hembra, número de potenciales: 5, número de filas: 1, número de polos: 5, número de conexiones: 5, familia de artículos: QC 0,5/..-STF, paso: 3,81 mm, tipo de conexión: Conexión por desplazamiento, dirección de conexión conductor/placa de circuito impreso: 0 °, sistema enchufable: COMBICON MC 1,5, bloqueo: Bloqueo por tornillo, tipo de sujeción: Sujeción aérea (tornillo), tipo de embalaje: empaquetado en caja | 543.46 | 100 | AA | PCB Connectors (PCC) | AAA | AAAQQB | 50 | 50 | NO | PC |  | 6,00 | G | 52 | 216 | 94 | MM | 4017918165079 | 85366990 | CN | EC002638 | Imagen | Catálogo
1897432 | QC 0,5/ 6-ST-3,81 | Conector para placa de circuito impreso | Conector de placa de circuito impreso, sección nominal: 0,5 mm², color: verde, corriente nominal: 6 A, tensión nominal (III/2): 200 V, superficie de contacto: Sn, tipo de conexión del contacto: Hembra, número de potenciales: 6, número de filas: 1, número de polos: 6, número de conexiones: 6, familia de artículos: QC 0,5/..-ST, paso: 3,81 mm, tipo de conexión: Conexión por desplazamiento, dirección de conexión conductor/placa de circuito impreso: 0 °, sistema enchufable: COMBICON MC 1,5, bloqueo: sin, tipo de sujeción: sin, tipo de embalaje: empaquetado en caja | 636.38 | 100 | AA | PCB Connectors (PCC) | AAA | AAAQQA | 50 | 50 | NO | PC | F | 5,92 | G | 91 | 114 | 78 | MM | 4017918164935 | 85366990 | CN | EC002638 | Imagen | Catálogo
1897584 | QC 0,5/ 6-STF-3,81 | Conector para placa de circuito impreso | Conector de placa de circuito impreso, sección nominal: 0,5 mm², color: verde, corriente nominal: 6 A, tensión nominal (III/2): 200 V, superficie de contacto: Sn, tipo de conexión del contacto: Hembra, número de potenciales: 6, número de filas: 1, número de polos: 6, número de conexiones: 6, familia de artículos: QC 0,5/..-STF, paso: 3,81 mm, tipo de conexión: Conexión por desplazamiento, dirección de conexión conductor/placa de circuito impreso: 0 °, sistema enchufable: COMBICON MC 1,5, bloqueo: Bloqueo por tornillo, tipo de sujeción: Sujeción aérea (tornillo), tipo de embalaje: empaquetado en caja | 649.52 | 100 | AA | PCB Connectors (PCC) | AAA | AAAQQB | 50 | 50 | NO | PC | F | 6,83 | G | 91 | 114 | 109 | MM | 4017918165086 | 85366990 | CN | EC002638 | Imagen | Catálogo
1897445 | QC 0,5/ 7-ST-3,81 | Conector para placa de circuito impreso | Conector de placa de circuito impreso, sección nominal: 0,5 mm², color: verde, corriente nominal: 6 A, tensión nominal (III/2): 200 V, superficie de contacto: Sn, tipo de conexión del contacto: Hembra, número de potenciales: 7, número de filas: 1, número de polos: 7, número de conexiones: 7, familia de artículos: QC 0,5/..-ST, paso: 3,81 mm, tipo de conexión: Conexión por desplazamiento, dirección de conexión conductor/placa de circuito impreso: 0 °, sistema enchufable: COMBICON MC 1,5, bloqueo: sin, tipo de sujeción: sin, tipo de embalaje: empaquetado en caja | 742.45 | 100 | AA | PCB Connectors (PCC) | AAA | AAAQQA | 50 | 50 | NO | PC | F | 7,05 | G | 91 | 114 | 109 | MM | 4017918164942 | 85366990 | CN | EC002638 | Imagen | Catálogo
1897597 | QC 0,5/ 7-STF-3,81 | Conector para placa de circuito impreso | Conector de placa de circuito impreso, sección nominal: 0,5 mm², color: verde, corriente nominal: 6 A, tensión nominal (III/2): 200 V, superficie de contacto: Sn, tipo de conexión del contacto: Hembra, número de potenciales: 7, número de filas: 1, número de polos: 7, número de conexiones: 7, familia de artículos: QC 0,5/..-STF, paso: 3,81 mm, tipo de conexión: Conexión por desplazamiento, dirección de conexión conductor/placa de circuito impreso: 0 °, sistema enchufable: COMBICON MC 1,5, bloqueo: Bloqueo por tornillo, tipo de sujeción: Sujeción aérea (tornillo), tipo de embalaje: empaquetado en caja | 755.58 | 100 | AA | PCB Connectors (PCC) | AAA | AAAQQB | 50 | 50 | NO | PC | F | 7,31 | G | 91 | 114 | 109 | MM | 4017918165093 | 85366990 | CN | EC002638 | Imagen | Catálogo
1897458 | QC 0,5/ 8-ST-3,81 | Conector para placa de circuito impreso | Conector de placa de circuito impreso, sección nominal: 0,5 mm², color: verde, corriente nominal: 6 A, tensión nominal (III/2): 200 V, superficie de contacto: Sn, tipo de conexión del contacto: Hembra, número de potenciales: 8, número de filas: 1, número de polos: 8, número de conexiones: 8, familia de artículos: QC 0,5/..-ST, paso: 3,81 mm, tipo de conexión: Conexión por desplazamiento, dirección de conexión conductor/placa de circuito impreso: 0 °, sistema enchufable: COMBICON MC 1,5, bloqueo: sin, tipo de sujeción: sin, tipo de embalaje: empaquetado en caja | 848.5 | 100 | AA | PCB Connectors (PCC) | AAA | AAAQQA | 50 | 50 | NO | PC | F | 7,56 | G | 91 | 114 | 109 | MM | 4017918164959 | 85366990 | CN | EC002638 | Imagen | Catálogo
1897607 | QC 0,5/ 8-STF-3,81 | Conector para placa de circuito impreso | Conector de placa de circuito impreso, sección nominal: 0,5 mm², color: verde, corriente nominal: 6 A, tensión nominal (III/2): 200 V, superficie de contacto: Sn, tipo de conexión del contacto: Hembra, número de potenciales: 8, número de filas: 1, número de polos: 8, número de conexiones: 8, familia de artículos: QC 0,5/..-STF, paso: 3,81 mm, tipo de conexión: Conexión por desplazamiento, dirección de conexión conductor/placa de circuito impreso: 0 °, sistema enchufable: COMBICON MC 1,5, bloqueo: Bloqueo por tornillo, tipo de sujeción: Sujeción aérea (tornillo), tipo de embalaje: empaquetado en caja | 861.65 | 100 | AA | PCB Connectors (PCC) | AAA | AAAQQB | 50 | 50 | NO | PC | F | 8,40 | G | 55 | 218 | 113 | MM | 4017918165109 | 85366990 | CN | EC002638 | Imagen | Catálogo
1897461 | QC 0,5/ 9-ST-3,81 | Conector para placa de circuito impreso | Conector de placa de circuito impreso, sección nominal: 0,5 mm², color: verde, corriente nominal: 6 A, tensión nominal (III/2): 200 V, superficie de contacto: Sn, tipo de conexión del contacto: Hembra, número de potenciales: 9, número de filas: 1, número de polos: 9, número de conexiones: 9, familia de artículos: QC 0,5/..-ST, paso: 3,81 mm, tipo de conexión: Conexión por desplazamiento, dirección de conexión conductor/placa de circuito impreso: 0 °, sistema enchufable: COMBICON MC 1,5, bloqueo: sin, tipo de sujeción: sin, tipo de embalaje: empaquetado en caja | 954.57 | 100 | AA | PCB Connectors (PCC) | AAA | AAAQQA | 50 | 50 | NO | PC | F | 8,32 | G | 91 | 114 | 109 | MM | 4017918164966 | 85366990 | CN | EC002638 | Imagen | Catálogo
1897610 | QC 0,5/ 9-STF-3,81 | Conector para placa de circuito impreso | Conector de placa de circuito impreso, sección nominal: 0,5 mm², color: verde, corriente nominal: 6 A, tensión nominal (III/2): 200 V, superficie de contacto: Sn, tipo de conexión del contacto: Hembra, número de potenciales: 9, número de filas: 1, número de polos: 9, número de conexiones: 9, familia de artículos: QC 0,5/..-STF, paso: 3,81 mm, tipo de conexión: Conexión por desplazamiento, dirección de conexión conductor/placa de circuito impreso: 0 °, sistema enchufable: COMBICON MC 1,5, bloqueo: Bloqueo por tornillo, tipo de sujeción: Sujeción aérea (tornillo), tipo de embalaje: empaquetado en caja | 967.7 | 100 | AA | PCB Connectors (PCC) | AAA | AAAQQB | 50 | 50 | NO | PC | F | 9,38 | G | 91 | 136 | 114 | MM | 4017918165116 | 85366990 | PL | EC002638 | Imagen | Catálogo
1897474 | QC 0,5/10-ST-3,81 | Conector para placa de circuito impreso | Conector de placa de circuito impreso, sección nominal: 0,5 mm², color: verde, corriente nominal: 6 A, tensión nominal (III/2): 200 V, superficie de contacto: Sn, tipo de conexión del contacto: Hembra, número de potenciales: 10, número de filas: 1, número de polos: 10, número de conexiones: 10, familia de artículos: QC 0,5/..-ST, paso: 3,81 mm, tipo de conexión: Conexión por desplazamiento, dirección de conexión conductor/placa de circuito impreso: 0 °, sistema enchufable: COMBICON MC 1,5, bloqueo: sin, tipo de sujeción: sin, tipo de embalaje: empaquetado en caja | 1060.64 | 100 | AA | PCB Connectors (PCC) | AAA | AAAQQA | 50 | 50 | NO | PC | F | 8,82 | G | 91 | 136 | 114 | MM | 4017918164973 | 85366990 | CN | EC002638 | Imagen | Catálogo
1028927 | QC 0,5/10-ST-3,81 BD2:1-10 | Conector para placa de circuito impreso | Conector de placa de circuito impreso, sección nominal: 0,5 mm², color: verde, corriente nominal: 6 A, tensión nominal (III/2): 200 V, superficie de contacto: Sn, tipo de conexión del contacto: Hembra, número de potenciales: 10, número de filas: 1, número de polos: 10, número de conexiones: 10, familia de artículos: QC 0,5/..-ST, paso: 3,81 mm, tipo de conexión: Conexión por desplazamiento, dirección de conexión conductor/placa de circuito impreso: 0 °, sistema enchufable: COMBICON MC 1,5, bloqueo: sin, tipo de sujeción: sin, tipo de embalaje: empaquetado en caja | 1143.95 | 100 | AA | PCB Connectors (PCC) | AAA | AAAQQA | 50 | 50 | NO | PC | F | 9,32 | G | 0 | 0 | 0 |  | 4055626529592 | 85366990 | CN | EC002638 | Imagen | Catálogo
1897623 | QC 0,5/10-STF-3,81 | Conector para placa de circuito impreso | Conector de placa de circuito impreso, sección nominal: 0,5 mm², color: verde, corriente nominal: 6 A, tensión nominal (III/2): 200 V, superficie de contacto: Sn, tipo de conexión del contacto: Hembra, número de potenciales: 10, número de filas: 1, número de polos: 10, número de conexiones: 10, familia de artículos: QC 0,5/..-STF, paso: 3,81 mm, tipo de conexión: Conexión por desplazamiento, dirección de conexión conductor/placa de circuito impreso: 0 °, sistema enchufable: COMBICON MC 1,5, bloqueo: Bloqueo por tornillo, tipo de sujeción: Sujeción aérea (tornillo), tipo de embalaje: empaquetado en caja | 1073.77 | 100 | AA | PCB Connectors (PCC) | AAA | AAAQQB | 50 | 50 | NO | PC |  | 9,76 | G | 91 | 136 | 114 | MM | 4017918165123 | 85366990 | CN | EC002638 | Imagen | Catálogo
1897487 | QC 0,5/11-ST-3,81 | Conector para placa de circuito impreso | Conector de placa de circuito impreso, sección nominal: 0,5 mm², color: verde, corriente nominal: 6 A, tensión nominal (III/2): 200 V, superficie de contacto: Sn, tipo de conexión del contacto: Hembra, número de potenciales: 11, número de filas: 1, número de polos: 11, número de conexiones: 11, familia de artículos: QC 0,5/..-ST, paso: 3,81 mm, tipo de conexión: Conexión por desplazamiento, dirección de conexión conductor/placa de circuito impreso: 0 °, sistema enchufable: COMBICON MC 1,5, bloqueo: sin, tipo de sujeción: sin, tipo de embalaje: empaquetado en caja | 1166.69 | 100 | AA | PCB Connectors (PCC) | AAA | AAAQQA | 50 | 50 | NO | PC | F | 9,71 | G | 91 | 136 | 114 | MM | 4017918164980 | 85366990 | PL | EC002638 | Imagen | Catálogo
1897636 | QC 0,5/11-STF-3,81 | Conector para placa de circuito impreso | Conector de placa de circuito impreso, sección nominal: 0,5 mm², color: verde, corriente nominal: 6 A, tensión nominal (III/2): 200 V, superficie de contacto: Sn, tipo de conexión del contacto: Hembra, número de potenciales: 11, número de filas: 1, número de polos: 11, número de conexiones: 11, familia de artículos: QC 0,5/..-STF, paso: 3,81 mm, tipo de conexión: Conexión por desplazamiento, dirección de conexión conductor/placa de circuito impreso: 0 °, sistema enchufable: COMBICON MC 1,5, bloqueo: Bloqueo por tornillo, tipo de sujeción: Sujeción aérea (tornillo), tipo de embalaje: empaquetado en caja | 1179.84 | 100 | AA | PCB Connectors (PCC) | AAA | AAAQQB | 50 | 50 | NO | PC | F | 11,21 | G | 91 | 136 | 114 | MM | 4017918165130 | 85366990 | CN | EC002638 | Imagen | Catálogo
1897490 | QC 0,5/12-ST-3,81 | Conector para placa de circuito impreso | Conector de placa de circuito impreso, sección nominal: 0,5 mm², color: verde, corriente nominal: 6 A, tensión nominal (III/2): 200 V, superficie de contacto: Sn, tipo de conexión del contacto: Hembra, número de potenciales: 12, número de filas: 1, número de polos: 12, número de conexiones: 12, familia de artículos: QC 0,5/..-ST, paso: 3,81 mm, tipo de conexión: Conexión por desplazamiento, dirección de conexión conductor/placa de circuito impreso: 0 °, sistema enchufable: COMBICON MC 1,5, bloqueo: sin, tipo de sujeción: sin, tipo de embalaje: empaquetado en caja | 1272.76 | 100 | AA | PCB Connectors (PCC) | AAA | AAAQQA | 50 | 50 | NO | PC |  | 11,08 | G | 52 | 218 | 113 | MM | 4017918164997 | 85366990 | CN | EC002638 | Imagen | Catálogo
1897649 | QC 0,5/12-STF-3,81 | Conector para placa de circuito impreso | Conector de placa de circuito impreso, sección nominal: 0,5 mm², color: verde, corriente nominal: 6 A, tensión nominal (III/2): 200 V, superficie de contacto: Sn, tipo de conexión del contacto: Hembra, número de potenciales: 12, número de filas: 1, número de polos: 12, número de conexiones: 12, familia de artículos: QC 0,5/..-STF, paso: 3,81 mm, tipo de conexión: Conexión por desplazamiento, dirección de conexión conductor/placa de circuito impreso: 0 °, sistema enchufable: COMBICON MC 1,5, bloqueo: Bloqueo por tornillo, tipo de sujeción: Sujeción aérea (tornillo), tipo de embalaje: empaquetado en caja | 1285.89 | 100 | AA | PCB Connectors (PCC) | AAA | AAAQQB | 50 | 50 | NO | PC | F | 11,85 | G | 91 | 136 | 114 | MM | 4017918165147 | 85366990 | CN | EC002638 | Imagen | Catálogo
1897500 | QC 0,5/13-ST-3,81 | Conector para placa de circuito impreso | Conector de placa de circuito impreso, sección nominal: 0,5 mm², color: verde, corriente nominal: 6 A, tensión nominal (III/2): 200 V, superficie de contacto: Sn, tipo de conexión del contacto: Hembra, número de potenciales: 13, número de filas: 1, número de polos: 13, número de conexiones: 13, familia de artículos: QC 0,5/..-ST, paso: 3,81 mm, tipo de conexión: Conexión por desplazamiento, dirección de conexión conductor/placa de circuito impreso: 0 °, sistema enchufable: COMBICON MC 1,5, bloqueo: sin, tipo de sujeción: sin, tipo de embalaje: empaquetado en caja | 1378.82 | 100 | AA | PCB Connectors (PCC) | AAA | AAAQQA | 50 | 50 | NO | PC | F | 11,40 | G | 91 | 136 | 114 | MM | 4017918165000 | 85366990 | PL | EC002638 | Imagen | Catálogo
1897652 | QC 0,5/13-STF-3,81 | Conector para placa de circuito impreso | Conector de placa de circuito impreso, sección nominal: 0,5 mm², color: verde, corriente nominal: 6 A, tensión nominal (III/2): 200 V, superficie de contacto: Sn, tipo de conexión del contacto: Hembra, número de potenciales: 13, número de filas: 1, número de polos: 13, número de conexiones: 13, familia de artículos: QC 0,5/..-STF, paso: 3,81 mm, tipo de conexión: Conexión por desplazamiento, dirección de conexión conductor/placa de circuito impreso: 0 °, sistema enchufable: COMBICON MC 1,5, bloqueo: Bloqueo por tornillo, tipo de sujeción: Sujeción aérea (tornillo), tipo de embalaje: empaquetado en caja | 1391.96 | 100 | AA | PCB Connectors (PCC) | AAA | AAAQQB | 50 | 50 | NO | PC | F | 12,20 | G | 91 | 136 | 114 | MM | 4017918165154 | 85366990 | CN | EC002638 | Imagen | Catálogo
1897513 | QC 0,5/14-ST-3,81 | Conector para placa de circuito impreso | Conector de placa de circuito impreso, sección nominal: 0,5 mm², color: verde, corriente nominal: 6 A, tensión nominal (III/2): 200 V, superficie de contacto: Sn, tipo de conexión del contacto: Hembra, número de potenciales: 14, número de filas: 1, número de polos: 14, número de conexiones: 14, familia de artículos: QC 0,5/..-ST, paso: 3,81 mm, tipo de conexión: Conexión por desplazamiento, dirección de conexión conductor/placa de circuito impreso: 0 °, sistema enchufable: COMBICON MC 1,5, bloqueo: sin, tipo de sujeción: sin, tipo de embalaje: empaquetado en caja | 1484.88 | 100 | AA | PCB Connectors (PCC) | AAA | AAAQQA | 50 | 50 | NO | PC | F | 12,26 | G | 91 | 181 | 114 | MM | 4017918165017 | 85366990 | CN | EC002638 | Imagen | Catálogo
1897665 | QC 0,5/14-STF-3,81 | Conector para placa de circuito impreso | Conector de placa de circuito impreso, sección nominal: 0,5 mm², color: verde, corriente nominal: 6 A, tensión nominal (III/2): 200 V, superficie de contacto: Sn, tipo de conexión del contacto: Hembra, número de potenciales: 14, número de filas: 1, número de polos: 14, número de conexiones: 14, familia de artículos: QC 0,5/..-STF, paso: 3,81 mm, tipo de conexión: Conexión por desplazamiento, dirección de conexión conductor/placa de circuito impreso: 0 °, sistema enchufable: COMBICON MC 1,5, bloqueo: Bloqueo por tornillo, tipo de sujeción: Sujeción aérea (tornillo), tipo de embalaje: empaquetado en caja | 1498.03 | 100 | AA | PCB Connectors (PCC) | AAA | AAAQQB | 50 | 50 | NO | PC | F | 12,86 | G | 91 | 181 | 114 | MM | 4017918165161 | 85366990 | PL | EC002638 | Imagen | Catálogo
1897526 | QC 0,5/15-ST-3,81 | Conector para placa de circuito impreso | Conector de placa de circuito impreso, sección nominal: 0,5 mm², color: verde, corriente nominal: 6 A, tensión nominal (III/2): 200 V, superficie de contacto: Sn, tipo de conexión del contacto: Hembra, número de potenciales: 15, número de filas: 1, número de polos: 15, número de conexiones: 15, familia de artículos: QC 0,5/..-ST, paso: 3,81 mm, tipo de conexión: Conexión por desplazamiento, dirección de conexión conductor/placa de circuito impreso: 0 °, sistema enchufable: COMBICON MC 1,5, bloqueo: sin, tipo de sujeción: sin, tipo de embalaje: empaquetado en caja | 1590.95 | 100 | AA | PCB Connectors (PCC) | AAA | AAAQQA | 50 | 50 | NO | PC | F | 15,25 | G | 91 | 136 | 114 | MM | 4017918165024 | 85366990 | CN | EC002638 | Imagen | Catálogo
1897678 | QC 0,5/15-STF-3,81 | Conector para placa de circuito impreso | Conector de placa de circuito impreso, sección nominal: 0,5 mm², color: verde, corriente nominal: 6 A, tensión nominal (III/2): 200 V, superficie de contacto: Sn, tipo de conexión del contacto: Hembra, número de potenciales: 15, número de filas: 1, número de polos: 15, número de conexiones: 15, familia de artículos: QC 0,5/..-STF, paso: 3,81 mm, tipo de conexión: Conexión por desplazamiento, dirección de conexión conductor/placa de circuito impreso: 0 °, sistema enchufable: COMBICON MC 1,5, bloqueo: Bloqueo por tornillo, tipo de sujeción: Sujeción aérea (tornillo), tipo de embalaje: empaquetado en caja | 1604.08 | 100 | AA | PCB Connectors (PCC) | AAA | AAAQQB | 50 | 50 | NO | PC | F | 12,06 | G | 91 | 181 | 114 | MM | 4017918165178 | 85366990 | CN | EC002638 | Imagen | Catálogo
1897539 | QC 0,5/16-ST-3,81 | Conector para placa de circuito impreso | Conector de placa de circuito impreso, sección nominal: 0,5 mm², color: verde, corriente nominal: 6 A, tensión nominal (III/2): 200 V, superficie de contacto: Sn, tipo de conexión del contacto: Hembra, número de potenciales: 16, número de filas: 1, número de polos: 16, número de conexiones: 16, familia de artículos: QC 0,5/..-ST, paso: 3,81 mm, tipo de conexión: Conexión por desplazamiento, dirección de conexión conductor/placa de circuito impreso: 0 °, sistema enchufable: COMBICON MC 1,5, bloqueo: sin, tipo de sujeción: sin, tipo de embalaje: empaquetado en caja | 1697.01 | 100 | AA | PCB Connectors (PCC) | AAA | AAAQQA | 50 | 50 | NO | PC | F | 15,35 | G | 91 | 181 | 114 | MM | 4017918165031 | 85366990 | CN | EC002638 | Imagen | Catálogo
1897681 | QC 0,5/16-STF-3,81 | Conector para placa de circuito impreso | Conector de placa de circuito impreso, sección nominal: 0,5 mm², color: verde, corriente nominal: 6 A, tensión nominal (III/2): 200 V, superficie de contacto: Sn, tipo de conexión del contacto: Hembra, número de potenciales: 16, número de filas: 1, número de polos: 16, número de conexiones: 16, familia de artículos: QC 0,5/..-STF, paso: 3,81 mm, tipo de conexión: Conexión por desplazamiento, dirección de conexión conductor/placa de circuito impreso: 0 °, sistema enchufable: COMBICON MC 1,5, bloqueo: Bloqueo por tornillo, tipo de sujeción: Sujeción aérea (tornillo), tipo de embalaje: empaquetado en caja | 1710.15 | 100 | AA | PCB Connectors (PCC) | AAA | AAAQQB | 50 | 50 | NO | PC | F | 16,18 | G | 91 | 181 | 114 | MM | 4017918165185 | 85366990 | CN | EC002638 | Imagen | Catálogo
1717961 | QC 1,5/ 2-ST | Conector para placa de circuito impreso | Conector de placa de circuito impreso, sección nominal: 1,5 mm², color: verde, corriente nominal: 12 A, tensión nominal (III/2): 630 V, superficie de contacto: Sn, tipo de conexión del contacto: Hembra, número de potenciales: 2, número de filas: 1, número de polos: 2, número de conexiones: 2, familia de artículos: QC 1,5/..-ST, paso: 5 mm, tipo de conexión: Conexión por desplazamiento, dirección de conexión conductor/placa de circuito impreso: 0 °, gancho de sujeción: - Gancho de sujeción, sistema enchufable: COMBICON MSTB 2,5, bloqueo: sin, tipo de sujeción: sin, tipo de embalaje: empaquetado en caja | 185.92 | 100 | AA | PCB Connectors (PCC) | AAC | AACQCA | 50 | 50 | NO | PC |  | 6,23 | G | 55 | 220 | 74 | MM | 4046356140232 | 85366990 | CN | EC002638 | Imagen | Catálogo
1718119 | QC 1,5/ 2-STF | Conector para placa de circuito impreso | Conector de placa de circuito impreso, sección nominal: 1,5 mm², color: verde, corriente nominal: 12 A, tensión nominal (III/2): 630 V, superficie de contacto: Sn, tipo de conexión del contacto: Hembra, número de potenciales: 2, número de filas: 1, número de polos: 2, número de conexiones: 2, familia de artículos: QC 1,5/..-STF, paso: 5 mm, tipo de conexión: Conexión por desplazamiento, dirección de conexión conductor/placa de circuito impreso: 0 °, gancho de sujeción: - sin gancho de sujeción, sistema enchufable: COMBICON MSTB 2,5, bloqueo: Bloqueo por tornillo, tipo de sujeción: Sujeción aérea (tornillo), tipo de embalaje: empaquetado en caja | 328.75 | 100 | AA | PCB Connectors (PCC) | AAC | AACQCB | 50 | 50 | NO | PC | F | 7,53 | G | 49 | 143 | 117 | MM | 4046356140386 | 85366990 | CN | EC002638 | Imagen | Catálogo
1717974 | QC 1,5/ 3-ST | Conector para placa de circuito impreso | Conector de placa de circuito impreso, sección nominal: 1,5 mm², color: verde, corriente nominal: 12 A, tensión nominal (III/2): 630 V, superficie de contacto: Sn, tipo de conexión del contacto: Hembra, número de potenciales: 3, número de filas: 1, número de polos: 3, número de conexiones: 3, familia de artículos: QC 1,5/..-ST, paso: 5 mm, tipo de conexión: Conexión por desplazamiento, dirección de conexión conductor/placa de circuito impreso: 0 °, gancho de sujeción: - Gancho de sujeción, sistema enchufable: COMBICON MSTB 2,5, bloqueo: sin, tipo de sujeción: sin, tipo de embalaje: empaquetado en caja | 275.9 | 100 | AA | PCB Connectors (PCC) | AAC | AACQCA | 50 | 50 | NO | PC |  | 9,73 | G | 90 | 108 | 113 | MM | 4046356140249 | 85366990 | CN | EC002638 | Imagen | Catálogo
1718122 | QC 1,5/ 3-STF | Conector para placa de circuito impreso | Conector de placa de circuito impreso, sección nominal: 1,5 mm², color: verde, corriente nominal: 12 A, tensión nominal (III/2): 630 V, superficie de contacto: Sn, tipo de conexión del contacto: Hembra, número de potenciales: 3, número de filas: 1, número de polos: 3, número de conexiones: 3, familia de artículos: QC 1,5/..-STF, paso: 5 mm, tipo de conexión: Conexión por desplazamiento, dirección de conexión conductor/placa de circuito impreso: 0 °, gancho de sujeción: - sin gancho de sujeción, sistema enchufable: COMBICON MSTB 2,5, bloqueo: Bloqueo por tornillo, tipo de sujeción: Sujeción aérea (tornillo), tipo de embalaje: empaquetado en caja | 418.73 | 100 | AA | PCB Connectors (PCC) | AAC | AACQCB | 50 | 50 | NO | PC |  | 10,77 | G | 63 | 220 | 139 | MM | 4046356140393 | 85366990 | CN | EC002638 | Imagen | Catálogo
1717987 | QC 1,5/ 4-ST | Conector para placa de circuito impreso | Conector de placa de circuito impreso, sección nominal: 1,5 mm², color: verde, corriente nominal: 12 A, tensión nominal (III/2): 630 V, superficie de contacto: Sn, tipo de conexión del contacto: Hembra, número de potenciales: 4, número de filas: 1, número de polos: 4, número de conexiones: 4, familia de artículos: QC 1,5/..-ST, paso: 5 mm, tipo de conexión: Conexión por desplazamiento, dirección de conexión conductor/placa de circuito impreso: 0 °, gancho de sujeción: - Gancho de sujeción, sistema enchufable: COMBICON MSTB 2,5, bloqueo: sin, tipo de sujeción: sin, tipo de embalaje: empaquetado en caja | 365.88 | 100 | AA | PCB Connectors (PCC) | AAC | AACQCA | 50 | 50 | NO | PC | F | 11,76 | G | 91 | 181 | 114 | MM | 4046356140256 | 85366990 | CN | EC002638 | Imagen | Catálogo
1718135 | QC 1,5/ 4-STF | Conector para placa de circuito impreso | Conector de placa de circuito impreso, sección nominal: 1,5 mm², color: verde, corriente nominal: 12 A, tensión nominal (III/2): 630 V, superficie de contacto: Sn, tipo de conexión del contacto: Hembra, número de potenciales: 4, número de filas: 1, número de polos: 4, número de conexiones: 4, familia de artículos: QC 1,5/..-STF, paso: 5 mm, tipo de conexión: Conexión por desplazamiento, dirección de conexión conductor/placa de circuito impreso: 0 °, gancho de sujeción: - sin gancho de sujeción, sistema enchufable: COMBICON MSTB 2,5, bloqueo: Bloqueo por tornillo, tipo de sujeción: Sujeción aérea (tornillo), tipo de embalaje: empaquetado en caja | 508.71 | 100 | AA | PCB Connectors (PCC) | AAC | AACQCB | 50 | 50 | NO | PC | F | 12,46 | G | 91 | 181 | 114 | MM | 4046356140409 | 85366990 | CN | EC002638 | Imagen | Catálogo
1717990 | QC 1,5/ 5-ST | Conector para placa de circuito impreso | Conector de placa de circuito impreso, sección nominal: 1,5 mm², color: verde, corriente nominal: 12 A, tensión nominal (III/2): 630 V, superficie de contacto: Sn, tipo de conexión del contacto: Hembra, número de potenciales: 5, número de filas: 1, número de polos: 5, número de conexiones: 5, familia de artículos: QC 1,5/..-ST, paso: 5 mm, tipo de conexión: Conexión por desplazamiento, dirección de conexión conductor/placa de circuito impreso: 0 °, gancho de sujeción: - Gancho de sujeción, sistema enchufable: COMBICON MSTB 2,5, bloqueo: sin, tipo de sujeción: sin, tipo de embalaje: empaquetado en caja | 455.87 | 100 | AA | PCB Connectors (PCC) | AAC | AACQCA | 50 | 50 | NO | PC | F | 14,84 | G | 60 | 187 | 111 | MM | 4046356140263 | 85366990 | CN | EC002638 | Imagen | Catálogo
1718148 | QC 1,5/ 5-STF | Conector para placa de circuito impreso | Conector de placa de circuito impreso, sección nominal: 1,5 mm², color: verde, corriente nominal: 12 A, tensión nominal (III/2): 630 V, superficie de contacto: Sn, tipo de conexión del contacto: Hembra, número de potenciales: 5, número de filas: 1, número de polos: 5, número de conexiones: 5, familia de artículos: QC 1,5/..-STF, paso: 5 mm, tipo de conexión: Conexión por desplazamiento, dirección de conexión conductor/placa de circuito impreso: 0 °, gancho de sujeción: - sin gancho de sujeción, sistema enchufable: COMBICON MSTB 2,5, bloqueo: Bloqueo por tornillo, tipo de sujeción: Sujeción aérea (tornillo), tipo de embalaje: empaquetado en caja | 598.7 | 100 | AA | PCB Connectors (PCC) | AAC | AACQCB | 50 | 50 | NO | PC | F | 15,39 | G | 59 | 210 | 117 | MM | 4046356140416 | 85366990 | CN | EC002638 | Imagen | Catálogo
1718009 | QC 1,5/ 6-ST | Conector para placa de circuito impreso | Conector de placa de circuito impreso, sección nominal: 1,5 mm², color: verde, corriente nominal: 12 A, tensión nominal (III/2): 630 V, superficie de contacto: Sn, tipo de conexión del contacto: Hembra, número de potenciales: 6, número de filas: 1, número de polos: 6, número de conexiones: 6, familia de artículos: QC 1,5/..-ST, paso: 5 mm, tipo de conexión: Conexión por desplazamiento, dirección de conexión conductor/placa de circuito impreso: 0 °, gancho de sujeción: - Gancho de sujeción, sistema enchufable: COMBICON MSTB 2,5, bloqueo: sin, tipo de sujeción: sin, tipo de embalaje: empaquetado en caja | 545.85 | 100 | AA | PCB Connectors (PCC) | AAC | AACQCA | 50 | 50 | NO | PC | F | 17,65 | G | 62 | 370 | 95 | MM | 4046356140270 | 85366990 | CN | EC002638 | Imagen | Catálogo
1718151 | QC 1,5/ 6-STF | Conector para placa de circuito impreso | Conector de placa de circuito impreso, sección nominal: 1,5 mm², color: verde, corriente nominal: 12 A, tensión nominal (III/2): 630 V, superficie de contacto: Sn, tipo de conexión del contacto: Hembra, número de potenciales: 6, número de filas: 1, número de polos: 6, número de conexiones: 6, familia de artículos: QC 1,5/..-STF, paso: 5 mm, tipo de conexión: Conexión por desplazamiento, dirección de conexión conductor/placa de circuito impreso: 0 °, gancho de sujeción: - sin gancho de sujeción, sistema enchufable: COMBICON MSTB 2,5, bloqueo: Bloqueo por tornillo, tipo de sujeción: Sujeción aérea (tornillo), tipo de embalaje: empaquetado en caja | 688.68 | 100 | AA | PCB Connectors (PCC) | AAC | AACQCB | 50 | 50 | NO | PC | F | 17,94 | G | 91 | 181 | 114 | MM | 4046356140423 | 85366990 | CN | EC002638 | Imagen | Catálogo
1718012 | QC 1,5/ 7-ST | Conector para placa de circuito impreso | Conector de placa de circuito impreso, sección nominal: 1,5 mm², color: verde, corriente nominal: 12 A, tensión nominal (III/2): 630 V, superficie de contacto: Sn, tipo de conexión del contacto: Hembra, número de potenciales: 7, número de filas: 1, número de polos: 7, número de conexiones: 7, familia de artículos: QC 1,5/..-ST, paso: 5 mm, tipo de conexión: Conexión por desplazamiento, dirección de conexión conductor/placa de circuito impreso: 0 °, gancho de sujeción: - Gancho de sujeción, sistema enchufable: COMBICON MSTB 2,5, bloqueo: sin, tipo de sujeción: sin, tipo de embalaje: empaquetado en caja | 635.83 | 100 | AA | PCB Connectors (PCC) | AAC | AACQCA | 50 | 50 | NO | PC | F | 19,36 | G | 91 | 181 | 114 | MM | 4046356140287 | 85366990 | CN | EC002638 | Imagen | Catálogo
1718164 | QC 1,5/ 7-STF | Conector para placa de circuito impreso | Conector de placa de circuito impreso, sección nominal: 1,5 mm², color: verde, corriente nominal: 12 A, tensión nominal (III/2): 630 V, superficie de contacto: Sn, tipo de conexión del contacto: Hembra, número de potenciales: 7, número de filas: 1, número de polos: 7, número de conexiones: 7, familia de artículos: QC 1,5/..-STF, paso: 5 mm, tipo de conexión: Conexión por desplazamiento, dirección de conexión conductor/placa de circuito impreso: 0 °, gancho de sujeción: - sin gancho de sujeción, sistema enchufable: COMBICON MSTB 2,5, bloqueo: Bloqueo por tornillo, tipo de sujeción: Sujeción aérea (tornillo), tipo de embalaje: empaquetado en caja | 778.66 | 100 | AA | PCB Connectors (PCC) | AAC | AACQCB | 50 | 50 | NO | PC | F | 20,01 | G | 91 | 181 | 114 | MM | 4046356140430 | 85366990 | CN | EC002638 | Imagen | Catálogo
1718025 | QC 1,5/ 8-ST | Conector para placa de circuito impreso | Conector de placa de circuito impreso, sección nominal: 1,5 mm², color: verde, corriente nominal: 12 A, tensión nominal (III/2): 630 V, superficie de contacto: Sn, tipo de conexión del contacto: Hembra, número de potenciales: 8, número de filas: 1, número de polos: 8, número de conexiones: 8, familia de artículos: QC 1,5/..-ST, paso: 5 mm, tipo de conexión: Conexión por desplazamiento, dirección de conexión conductor/placa de circuito impreso: 0 °, gancho de sujeción: - Gancho de sujeción, sistema enchufable: COMBICON MSTB 2,5, bloqueo: sin, tipo de sujeción: sin, tipo de embalaje: empaquetado en caja | 725.81 | 100 | AA | PCB Connectors (PCC) | AAC | AACQCA | 50 | 50 | NO | PC | F | 23,25 | G | 91 | 181 | 114 | MM | 4046356140294 | 85366990 | CN | EC002638 | Imagen | Catálogo
1718177 | QC 1,5/ 8-STF | Conector para placa de circuito impreso | Conector de placa de circuito impreso, sección nominal: 1,5 mm², color: verde, corriente nominal: 12 A, tensión nominal (III/2): 630 V, superficie de contacto: Sn, tipo de conexión del contacto: Hembra, número de potenciales: 8, número de filas: 1, número de polos: 8, número de conexiones: 8, familia de artículos: QC 1,5/..-STF, paso: 5 mm, tipo de conexión: Conexión por desplazamiento, dirección de conexión conductor/placa de circuito impreso: 0 °, gancho de sujeción: - sin gancho de sujeción, sistema enchufable: COMBICON MSTB 2,5, bloqueo: Bloqueo por tornillo, tipo de sujeción: Sujeción aérea (tornillo), tipo de embalaje: empaquetado en caja | 868.64 | 100 | AA | PCB Connectors (PCC) | AAC | AACQCB | 50 | 50 | NO | PC | F | 22,77 | G | 64 | 310 | 108 | MM | 4046356140447 | 85366990 | CN | EC002638 | Imagen | Catálogo
1718038 | QC 1,5/ 9-ST | Conector para placa de circuito impreso | Conector de placa de circuito impreso, sección nominal: 1,5 mm², color: verde, corriente nominal: 12 A, tensión nominal (III/2): 630 V, superficie de contacto: Sn, tipo de conexión del contacto: Hembra, número de potenciales: 9, número de filas: 1, número de polos: 9, número de conexiones: 9, familia de artículos: QC 1,5/..-ST, paso: 5 mm, tipo de conexión: Conexión por desplazamiento, dirección de conexión conductor/placa de circuito impreso: 0 °, gancho de sujeción: - Gancho de sujeción, sistema enchufable: COMBICON MSTB 2,5, bloqueo: sin, tipo de sujeción: sin, tipo de embalaje: empaquetado en caja | 815.8 | 100 | AA | PCB Connectors (PCC) | AAC | AACQCA | 50 | 50 | NO | PC | F | 24,60 | G | 91 | 181 | 114 | MM | 4046356140300 | 85366990 | CN | EC002638 | Imagen | Catálogo
1718180 | QC 1,5/ 9-STF | Conector para placa de circuito impreso | Conector de placa de circuito impreso, sección nominal: 1,5 mm², color: verde, corriente nominal: 12 A, tensión nominal (III/2): 630 V, superficie de contacto: Sn, tipo de conexión del contacto: Hembra, número de potenciales: 9, número de filas: 1, número de polos: 9, número de conexiones: 9, familia de artículos: QC 1,5/..-STF, paso: 5 mm, tipo de conexión: Conexión por desplazamiento, dirección de conexión conductor/placa de circuito impreso: 0 °, gancho de sujeción: - sin gancho de sujeción, sistema enchufable: COMBICON MSTB 2,5, bloqueo: Bloqueo por tornillo, tipo de sujeción: Sujeción aérea (tornillo), tipo de embalaje: empaquetado en caja | 958.63 | 100 | AA | PCB Connectors (PCC) | AAC | AACQCB | 50 | 50 | NO | PC | F | 25,82 | G | 91 | 271 | 114 | MM | 4046356140454 | 85366990 | CN | EC002638 | Imagen | Catálogo
1718041 | QC 1,5/10-ST | Conector para placa de circuito impreso | Conector de placa de circuito impreso, sección nominal: 1,5 mm², color: verde, corriente nominal: 12 A, tensión nominal (III/2): 630 V, superficie de contacto: Sn, tipo de conexión del contacto: Hembra, número de potenciales: 10, número de filas: 1, número de polos: 10, número de conexiones: 10, familia de artículos: QC 1,5/..-ST, paso: 5 mm, tipo de conexión: Conexión por desplazamiento, dirección de conexión conductor/placa de circuito impreso: 0 °, gancho de sujeción: - Gancho de sujeción, sistema enchufable: COMBICON MSTB 2,5, bloqueo: sin, tipo de sujeción: sin, tipo de embalaje: empaquetado en caja | 905.78 | 100 | AA | PCB Connectors (PCC) | AAC | AACQCA | 50 | 50 | NO | PC | F | 28,56 | G | 91 | 271 | 114 | MM | 4046356140317 | 85366990 | CN | EC002638 | Imagen | Catálogo
1710840 | QC 1,5/10-ST BK LC WH | Conector para placa de circuito impreso | Conector de placa de circuito impreso, sección nominal: 1,5 mm², color: negro, corriente nominal: 12 A, tensión nominal (III/2): 630 V, superficie de contacto: Sn, tipo de conexión del contacto: Hembra, número de filas: 1, número de polos: 10, familia de artículos: QC 1,5/..-ST, paso: 5 mm, tipo de conexión: Conexión por desplazamiento, dirección de conexión conductor/placa de circuito impreso: 0 °, gancho de sujeción: - Gancho de sujeción, sistema enchufable: COMBICON MSTB 2,5, bloqueo: sin, tipo de sujeción: sin, tipo de embalaje: empaquetado en caja | 996.36 | 100 | AA | PCB Connectors (PCC) | AAC | AACQCA | 50 | 50 | NO | PC |  | 27,65 | G | 113 | 209 | 121 | MM | 4055626277646 | 85366990 | CN | EC002638 | Imagen | Catálogo
1718193 | QC 1,5/10-STF | Conector para placa de circuito impreso | Conector de placa de circuito impreso, sección nominal: 1,5 mm², color: verde, corriente nominal: 12 A, tensión nominal (III/2): 630 V, superficie de contacto: Sn, tipo de conexión del contacto: Hembra, número de potenciales: 10, número de filas: 1, número de polos: 10, número de conexiones: 10, familia de artículos: QC 1,5/..-STF, paso: 5 mm, tipo de conexión: Conexión por desplazamiento, dirección de conexión conductor/placa de circuito impreso: 0 °, gancho de sujeción: - sin gancho de sujeción, sistema enchufable: COMBICON MSTB 2,5, bloqueo: Bloqueo por tornillo, tipo de sujeción: Sujeción aérea (tornillo), tipo de embalaje: empaquetado en caja | 1048.61 | 100 | AA | PCB Connectors (PCC) | AAC | AACQCB | 50 | 50 | NO | PC | F | 30,58 | G | 86 | 192 | 140 | MM | 4046356140461 | 85366990 | CN | EC002638 | Imagen | Catálogo
1718054 | QC 1,5/11-ST | Conector para placa de circuito impreso | Conector de placa de circuito impreso, sección nominal: 1,5 mm², color: verde, corriente nominal: 12 A, tensión nominal (III/2): 630 V, superficie de contacto: Sn, tipo de conexión del contacto: Hembra, número de potenciales: 11, número de filas: 1, número de polos: 11, número de conexiones: 11, familia de artículos: QC 1,5/..-ST, paso: 5 mm, tipo de conexión: Conexión por desplazamiento, dirección de conexión conductor/placa de circuito impreso: 0 °, gancho de sujeción: - Gancho de sujeción, sistema enchufable: COMBICON MSTB 2,5, bloqueo: sin, tipo de sujeción: sin, tipo de embalaje: empaquetado en caja | 995.76 | 100 | AA | PCB Connectors (PCC) | AAC | AACQCA | 50 | 50 | NO | PC | F | 29,68 | G | 91 | 271 | 114 | MM | 4046356140324 | 85366990 | CN | EC002638 | Imagen | Catálogo
1718203 | QC 1,5/11-STF | Conector para placa de circuito impreso | Conector de placa de circuito impreso, sección nominal: 1,5 mm², color: verde, corriente nominal: 12 A, tensión nominal (III/2): 630 V, superficie de contacto: Sn, tipo de conexión del contacto: Hembra, número de potenciales: 11, número de filas: 1, número de polos: 11, número de conexiones: 11, familia de artículos: QC 1,5/..-STF, paso: 5 mm, tipo de conexión: Conexión por desplazamiento, dirección de conexión conductor/placa de circuito impreso: 0 °, gancho de sujeción: - sin gancho de sujeción, sistema enchufable: COMBICON MSTB 2,5, bloqueo: Bloqueo por tornillo, tipo de sujeción: Sujeción aérea (tornillo), tipo de embalaje: empaquetado en caja | 1138.59 | 100 | AA | PCB Connectors (PCC) | AAC | AACQCB | 50 | 50 | NO | PC | F | 31,39 | G | 80 | 281 | 141 | MM | 4046356140478 | 85366990 | CN | EC002638 | Imagen | Catálogo
1718067 | QC 1,5/12-ST | Conector para placa de circuito impreso | Conector de placa de circuito impreso, sección nominal: 1,5 mm², color: verde, corriente nominal: 12 A, tensión nominal (III/2): 630 V, superficie de contacto: Sn, tipo de conexión del contacto: Hembra, número de potenciales: 12, número de filas: 1, número de polos: 12, número de conexiones: 12, familia de artículos: QC 1,5/..-ST, paso: 5 mm, tipo de conexión: Conexión por desplazamiento, dirección de conexión conductor/placa de circuito impreso: 0 °, gancho de sujeción: - Gancho de sujeción, sistema enchufable: COMBICON MSTB 2,5, bloqueo: sin, tipo de sujeción: sin, tipo de embalaje: empaquetado en caja | 1085.75 | 100 | AA | PCB Connectors (PCC) | AAC | AACQCA | 50 | 50 | NO | PC | F | 35,08 | G | 86 | 252 | 140 | MM | 4046356140331 | 85366990 | CN | EC002638 | Imagen | Catálogo
1710841 | QC 1,5/12-ST BK LC WH | Conector para placa de circuito impreso | Conector de placa de circuito impreso, sección nominal: 1,5 mm², color: negro, corriente nominal: 12 A, tensión nominal (III/2): 630 V, superficie de contacto: Sn, tipo de conexión del contacto: Hembra, número de filas: 1, número de polos: 12, familia de artículos: QC 1,5/..-ST, paso: 5 mm, tipo de conexión: Conexión por desplazamiento, dirección de conexión conductor/placa de circuito impreso: 0 °, gancho de sujeción: - Gancho de sujeción, sistema enchufable: COMBICON MSTB 2,5, bloqueo: sin, tipo de sujeción: sin, tipo de embalaje: empaquetado en caja | 1194.32 | 100 | AA | PCB Connectors (PCC) | AAC | AACQCA | 50 | 50 | NO | PC |  | 34,70 | G | 86 | 252 | 140 | MM | 4055626277653 | 85366990 | CN | EC002638 | Imagen | Catálogo
1718216 | QC 1,5/12-STF | Conector para placa de circuito impreso | Conector de placa de circuito impreso, sección nominal: 1,5 mm², color: verde, corriente nominal: 12 A, tensión nominal (III/2): 630 V, superficie de contacto: Sn, tipo de conexión del contacto: Hembra, número de potenciales: 12, número de filas: 1, número de polos: 12, número de conexiones: 12, familia de artículos: QC 1,5/..-STF, paso: 5 mm, tipo de conexión: Conexión por desplazamiento, dirección de conexión conductor/placa de circuito impreso: 0 °, gancho de sujeción: - sin gancho de sujeción, sistema enchufable: COMBICON MSTB 2,5, bloqueo: Bloqueo por tornillo, tipo de sujeción: Sujeción aérea (tornillo), tipo de embalaje: empaquetado en caja | 1228.58 | 100 | AA | PCB Connectors (PCC) | AAC | AACQCB | 50 | 50 | NO | PC | F | 34,53 | G | 66 | 282 | 180 | MM | 4046356140485 | 85366990 | CN | EC002638 | Imagen | Catálogo
1718070 | QC 1,5/13-ST | Conector para placa de circuito impreso | Conector de placa de circuito impreso, sección nominal: 1,5 mm², color: verde, corriente nominal: 12 A, tensión nominal (III/2): 630 V, superficie de contacto: Sn, tipo de conexión del contacto: Hembra, número de potenciales: 13, número de filas: 1, número de polos: 13, número de conexiones: 13, familia de artículos: QC 1,5/..-ST, paso: 5 mm, tipo de conexión: Conexión por desplazamiento, dirección de conexión conductor/placa de circuito impreso: 0 °, gancho de sujeción: - Gancho de sujeción, sistema enchufable: COMBICON MSTB 2,5, bloqueo: sin, tipo de sujeción: sin, tipo de embalaje: empaquetado en caja | 1175.73 | 100 | AA | PCB Connectors (PCC) | AAC | AACQCA | 50 | 50 | NO | PC | F | 36,46 | G | 86 | 252 | 140 | MM | 4046356140348 | 85366990 | CN | EC002638 | Imagen | Catálogo
1718229 | QC 1,5/13-STF | Conector para placa de circuito impreso | Conector de placa de circuito impreso, sección nominal: 1,5 mm², color: verde, corriente nominal: 12 A, tensión nominal (III/2): 630 V, superficie de contacto: Sn, tipo de conexión del contacto: Hembra, número de filas: 1, número de polos: 13, familia de artículos: QC 1,5/..-STF, paso: 5 mm, tipo de conexión: Conexión por desplazamiento, dirección de conexión conductor/placa de circuito impreso: 0 °, gancho de sujeción: - sin gancho de sujeción, sistema enchufable: COMBICON MSTB 2,5, bloqueo: Bloqueo por tornillo, tipo de sujeción: Sujeción aérea (tornillo), tipo de embalaje: empaquetado en caja | 1318.56 | 100 | AA | PCB Connectors (PCC) | AAC | AACQCB | 50 | 50 | NO | PC | F | 36,61 | G | 91 | 271 | 114 | MM | 4046356140492 | 85366990 | CN | EC002638 | Imagen | Catálogo
1718083 | QC 1,5/14-ST | Conector para placa de circuito impreso | Conector de placa de circuito impreso, sección nominal: 1,5 mm², color: verde, corriente nominal: 12 A, tensión nominal (III/2): 630 V, superficie de contacto: Sn, tipo de conexión del contacto: Hembra, número de potenciales: 14, número de filas: 1, número de polos: 14, número de conexiones: 14, familia de artículos: QC 1,5/..-ST, paso: 5 mm, tipo de conexión: Conexión por desplazamiento, dirección de conexión conductor/placa de circuito impreso: 0 °, gancho de sujeción: - Gancho de sujeción, sistema enchufable: COMBICON MSTB 2,5, bloqueo: sin, tipo de sujeción: sin, tipo de embalaje: empaquetado en caja | 1265.71 | 100 | AA | PCB Connectors (PCC) | AAC | AACQCA | 50 | 50 | NO | PC | F | 38,61 | G | 190 | 180 | 113 | MM | 4046356140355 | 85366990 | CN | EC002638 | Imagen | Catálogo
1718232 | QC 1,5/14-STF | Conector para placa de circuito impreso | Conector de placa de circuito impreso, sección nominal: 1,5 mm², color: verde, corriente nominal: 12 A, tensión nominal (III/2): 630 V, superficie de contacto: Sn, tipo de conexión del contacto: Hembra, número de filas: 1, número de polos: 14, familia de artículos: QC 1,5/..-STF, paso: 5 mm, tipo de conexión: Conexión por desplazamiento, dirección de conexión conductor/placa de circuito impreso: 0 °, gancho de sujeción: - sin gancho de sujeción, sistema enchufable: COMBICON MSTB 2,5, bloqueo: Bloqueo por tornillo, tipo de sujeción: Sujeción aérea (tornillo), tipo de embalaje: empaquetado en caja | 1408.54 | 100 | AA | PCB Connectors (PCC) | AAC | AACQCB | 50 | 50 | NO | PC | F | 39,06 | G | 84 | 258 | 168 | MM | 4046356140508 | 85366990 | CN | EC002638 | Imagen | Catálogo
1718096 | QC 1,5/15-ST | Conector para placa de circuito impreso | Conector de placa de circuito impreso, sección nominal: 1,5 mm², color: verde, corriente nominal: 12 A, tensión nominal (III/2): 630 V, superficie de contacto: Sn, tipo de conexión del contacto: Hembra, número de potenciales: 15, número de filas: 1, número de polos: 15, número de conexiones: 15, familia de artículos: QC 1,5/..-ST, paso: 5 mm, tipo de conexión: Conexión por desplazamiento, dirección de conexión conductor/placa de circuito impreso: 0 °, gancho de sujeción: - Gancho de sujeción, sistema enchufable: COMBICON MSTB 2,5, bloqueo: sin, tipo de sujeción: sin, tipo de embalaje: empaquetado en caja | 1355.69 | 100 | AA | PCB Connectors (PCC) | AAC | AACQCA | 50 | 50 | NO | PC | F | 40,77 | G | 66 | 282 | 180 | MM | 4046356140362 | 85366990 | CN | EC002638 | Imagen | Catálogo
1718245 | QC 1,5/15-STF | Conector para placa de circuito impreso | Conector de placa de circuito impreso, sección nominal: 1,5 mm², color: verde, corriente nominal: 12 A, tensión nominal (III/2): 630 V, superficie de contacto: Sn, tipo de conexión del contacto: Hembra, número de filas: 1, número de polos: 15, familia de artículos: QC 1,5/..-STF, paso: 5 mm, tipo de conexión: Conexión por desplazamiento, dirección de conexión conductor/placa de circuito impreso: 0 °, gancho de sujeción: - sin gancho de sujeción, sistema enchufable: COMBICON MSTB 2,5, bloqueo: Bloqueo por tornillo, tipo de sujeción: Sujeción aérea (tornillo), tipo de embalaje: empaquetado en caja | 1498.52 | 100 | AA | PCB Connectors (PCC) | AAC | AACQCB | 50 | 50 | NO | PC | F | 41,12 | G | 84 | 258 | 168 | MM | 4046356140515 | 85366990 | CN | EC002638 | Imagen | Catálogo
1718106 | QC 1,5/16-ST | Conector para placa de circuito impreso | Conector de placa de circuito impreso, sección nominal: 1,5 mm², color: verde, corriente nominal: 12 A, tensión nominal (III/2): 630 V, superficie de contacto: Sn, tipo de conexión del contacto: Hembra, número de potenciales: 16, número de filas: 1, número de polos: 16, número de conexiones: 16, familia de artículos: QC 1,5/..-ST, paso: 5 mm, tipo de conexión: Conexión por desplazamiento, dirección de conexión conductor/placa de circuito impreso: 0 °, gancho de sujeción: - Gancho de sujeción, sistema enchufable: COMBICON MSTB 2,5, bloqueo: sin, tipo de sujeción: sin, tipo de embalaje: empaquetado en caja | 1445.68 | 100 | AA | PCB Connectors (PCC) | AAC | AACQCA | 50 | 50 | NO | PC | F | 43,46 | G | 190 | 180 | 113 | MM | 4046356140379 | 85366990 | CN | EC002638 | Imagen | Catálogo
1718258 | QC 1,5/16-STF | Conector para placa de circuito impreso | Conector de placa de circuito impreso, sección nominal: 1,5 mm², color: verde, corriente nominal: 12 A, tensión nominal (III/2): 630 V, superficie de contacto: Sn, tipo de conexión del contacto: Hembra, número de filas: 1, número de polos: 16, familia de artículos: QC 1,5/..-STF, paso: 5 mm, tipo de conexión: Conexión por desplazamiento, dirección de conexión conductor/placa de circuito impreso: 0 °, gancho de sujeción: - sin gancho de sujeción, sistema enchufable: COMBICON MSTB 2,5, bloqueo: Bloqueo por tornillo, tipo de sujeción: Sujeción aérea (tornillo), tipo de embalaje: empaquetado en caja | 1588.51 | 100 | AA | PCB Connectors (PCC) | AAC | AACQCB | 50 | 50 | NO | PC | F | 43,28 | G | 190 | 180 | 113 | MM | 4046356140522 | 85366990 | CN | EC002638 | Imagen | Catálogo
1883255 | QC 1/ 2-ST-5,08 | Conector para placa de circuito impreso | Conector de placa de circuito impreso, sección nominal: 1 mm², color: verde, corriente nominal: 10 A, tensión nominal (III/2): 630 V, superficie de contacto: Sn, tipo de conexión del contacto: Hembra, número de potenciales: 2, número de filas: 1, número de polos: 2, número de conexiones: 2, familia de artículos: QC 1/..-ST, paso: 5,08 mm, tipo de conexión: Conexión por desplazamiento, dirección de conexión conductor/placa de circuito impreso: 0 °, gancho de sujeción: - Gancho de sujeción, sistema enchufable: COMBICON MSTB 2,5, bloqueo: sin, tipo de sujeción: sin, tipo de embalaje: empaquetado en caja | 205.2 | 100 | AA | PCB Connectors (PCC) | AAC | AACQBA | 50 | 50 | NO | PC |  | 3,84 | G | 60 | 78 | 114 | MM | 4017918157715 | 85366990 | SK | EC002638 | Imagen | Catálogo
1921670 | QC 1/ 2-ST-BUS | Conector para placa de circuito impreso | Conector de placa de circuito impreso, sección nominal: 1 mm², color: verde, corriente nominal: 10 A, tensión nominal (III/2): 630 V, superficie de contacto: Sn, tipo de conexión del contacto: Hembra, número de potenciales: 2, número de filas: 1, número de polos: 2, número de conexiones: 2, familia de artículos: QC 1/..-ST-BUS, paso: 5 mm, tipo de conexión: Conexión por desplazamiento, dirección de conexión conductor/placa de circuito impreso: 90 °, gancho de sujeción: - Gancho de sujeción, sistema enchufable: COMBICON MSTB 2,5, bloqueo: sin, tipo de sujeción: sin, tipo de embalaje: empaquetado en caja, Con este conector pueden insertarse en bucle conductores de módulo a módulo sin interrupción | 225.12 | 100 | AA | PCB Connectors (PCC) | AAC | AACQAA | 50 | 50 | NO | PC |  | 4,27 | G | 90 | 77 | 113 | MM | 4017918606244 | 85366990 | SK | EC002638 | Imagen | Catálogo
1958193 | QC 1/ 2-ST-BUS BD:+,- | Conector para placa de circuito impreso | Conector de placa de circuito impreso, sección nominal: 1 mm², color: verde, corriente nominal: 10 A, tensión nominal (III/2): 630 V, superficie de contacto: Sn, tipo de conexión del contacto: Hembra, número de potenciales: 2, número de filas: 1, número de polos: 2, número de conexiones: 2, familia de artículos: QC 1/..-ST-BUS, paso: 5 mm, tipo de conexión: Conexión por desplazamiento, dirección de conexión conductor/placa de circuito impreso: 90 °, gancho de sujeción: - Gancho de sujeción, sistema enchufable: COMBICON MSTB 2,5, bloqueo: sin, tipo de sujeción: sin, tipo de embalaje: empaquetado en caja, Con este conector pueden insertarse en bucle conductores de módulo a módulo sin interrupción | 241.79 | 100 | AA | PCB Connectors (PCC) | AAC | AACQAA | 50 | 50 | NO | PC |  | 4,29 | G | 91 | 114 | 78 | MM | 4017918897758 | 85366990 | SK | EC002638 | Imagen | Catálogo
1942015 | QC 1/ 2-ST-BUS BK | Conector para placa de circuito impreso | Conector de placa de circuito impreso, sección nominal: 1 mm², color: negro, corriente nominal: 10 A, tensión nominal (III/2): 630 V, superficie de contacto: Sn, tipo de conexión del contacto: Hembra, número de potenciales: 2, número de filas: 1, número de polos: 2, número de conexiones: 2, familia de artículos: QC 1/..-ST-BUS, paso: 5 mm, tipo de conexión: Conexión por desplazamiento, dirección de conexión conductor/placa de circuito impreso: 90 °, gancho de sujeción: - Gancho de sujeción, sistema enchufable: COMBICON MSTB 2,5, bloqueo: sin, tipo de sujeción: sin, tipo de embalaje: empaquetado en caja | 225.12 | 100 | AA | PCB Connectors (PCC) | AAC | AACQAA | 50 | 50 | NO | PC |  | 4,31 | G | 91 | 114 | 78 | MM | 4017918845995 | 85366990 | SK | EC002638 | Imagen | Catálogo
1942002 | QC 1/ 2-ST-BUS YE | Conector para placa de circuito impreso | Conector de placa de circuito impreso, sección nominal: 1 mm², color: amarillo, corriente nominal: 10 A, tensión nominal (III/2): 630 V, superficie de contacto: Sn, tipo de conexión del contacto: Hembra, número de potenciales: 2, número de filas: 1, número de polos: 2, número de conexiones: 2, familia de artículos: QC 1/..-ST-BUS, paso: 5 mm, tipo de conexión: Conexión por desplazamiento, dirección de conexión conductor/placa de circuito impreso: 90 °, gancho de sujeción: - Gancho de sujeción, sistema enchufable: COMBICON MSTB 2,5, bloqueo: sin, tipo de sujeción: sin, tipo de embalaje: empaquetado en caja | 225.12 | 100 | AA | PCB Connectors (PCC) | AAC | AACQAA | 50 | 50 | NO | PC |  | 4,09 | G | 60 | 78 | 114 | MM | 4017918846008 | 85366990 | PL | EC002638 | Imagen | Catálogo
1883352 | QC 1/ 2-STF-5,08 | Conector para placa de circuito impreso | Conector de placa de circuito impreso, sección nominal: 1 mm², color: verde, corriente nominal: 10 A, tensión nominal (III/2): 630 V, superficie de contacto: Sn, tipo de conexión del contacto: Hembra, número de potenciales: 2, número de filas: 1, número de polos: 2, número de conexiones: 2, familia de artículos: QC 1/..-STF, paso: 5,08 mm, tipo de conexión: Conexión por desplazamiento, dirección de conexión conductor/placa de circuito impreso: 0 °, gancho de sujeción: - sin gancho de sujeción, sistema enchufable: COMBICON MSTB 2,5, bloqueo: Bloqueo por tornillo, tipo de sujeción: Sujeción aérea (tornillo), tipo de embalaje: empaquetado en caja | 219.48 | 100 | AA | PCB Connectors (PCC) | AAC | AACQBB | 50 | 50 | NO | PC |  | 4,75 | G | 91 | 114 | 78 | MM | 4017918157609 | 85366990 | SK | EC002638 | Imagen | Catálogo
1883268 | QC 1/ 3-ST-5,08 | Conector para placa de circuito impreso | Conector de placa de circuito impreso, sección nominal: 1 mm², color: verde, corriente nominal: 10 A, tensión nominal (III/2): 630 V, superficie de contacto: Sn, tipo de conexión del contacto: Hembra, número de potenciales: 3, número de filas: 1, número de polos: 3, número de conexiones: 3, familia de artículos: QC 1/..-ST, paso: 5,08 mm, tipo de conexión: Conexión por desplazamiento, dirección de conexión conductor/placa de circuito impreso: 0 °, gancho de sujeción: - Gancho de sujeción, sistema enchufable: COMBICON MSTB 2,5, bloqueo: sin, tipo de sujeción: sin, tipo de embalaje: empaquetado en caja | 304.83 | 100 | AA | PCB Connectors (PCC) | AAC | AACQBA | 50 | 50 | NO | PC |  | 5,53 | G | 91 | 77 | 113 | MM | 4017918157722 | 85366990 | SK | EC002638 | Imagen | Catálogo
1921683 | QC 1/ 3-ST-BUS | Conector para placa de circuito impreso | Conector de placa de circuito impreso, sección nominal: 1 mm², color: verde, corriente nominal: 10 A, tensión nominal (III/2): 630 V, superficie de contacto: Sn, tipo de conexión del contacto: Hembra, número de potenciales: 3, número de filas: 1, número de polos: 3, número de conexiones: 3, familia de artículos: QC 1/..-ST-BUS, paso: 5 mm, tipo de conexión: Conexión por desplazamiento, dirección de conexión conductor/placa de circuito impreso: 90 °, gancho de sujeción: - Gancho de sujeción, sistema enchufable: COMBICON MSTB 2,5, bloqueo: sin, tipo de sujeción: sin, tipo de embalaje: empaquetado en caja, Con este conector pueden insertarse en bucle conductores de módulo a módulo sin interrupción | 334.71 | 100 | AA | PCB Connectors (PCC) | AAC | AACQAA | 50 | 50 | NO | PC |  | 6,02 | G | 91 | 114 | 78 | MM | 4017918606251 | 85366990 | SK | EC002638 | Imagen | Catálogo
1883365 | QC 1/ 3-STF-5,08 | Conector para placa de circuito impreso | Conector de placa de circuito impreso, sección nominal: 1 mm², color: verde, corriente nominal: 10 A, tensión nominal (III/2): 630 V, superficie de contacto: Sn, tipo de conexión del contacto: Hembra, número de potenciales: 3, número de filas: 1, número de polos: 3, número de conexiones: 3, familia de artículos: QC 1/..-STF, paso: 5,08 mm, tipo de conexión: Conexión por desplazamiento, dirección de conexión conductor/placa de circuito impreso: 0 °, gancho de sujeción: - sin gancho de sujeción, sistema enchufable: COMBICON MSTB 2,5, bloqueo: Bloqueo por tornillo, tipo de sujeción: Sujeción aérea (tornillo), tipo de embalaje: empaquetado en caja | 319.11 | 100 | AA | PCB Connectors (PCC) | AAC | AACQBB | 50 | 50 | NO | PC |  | 6,48 | G | 91 | 114 | 78 | MM | 4017918157616 | 85366990 | SK | EC002638 | Imagen | Catálogo
1883271 | QC 1/ 4-ST-5,08 | Conector para placa de circuito impreso | Conector de placa de circuito impreso, sección nominal: 1 mm², color: verde, corriente nominal: 10 A, tensión nominal (III/2): 630 V, superficie de contacto: Sn, tipo de conexión del contacto: Hembra, número de potenciales: 4, número de filas: 1, número de polos: 4, número de conexiones: 4, familia de artículos: QC 1/..-ST, paso: 5,08 mm, tipo de conexión: Conexión por desplazamiento, dirección de conexión conductor/placa de circuito impreso: 0 °, gancho de sujeción: - Gancho de sujeción, sistema enchufable: COMBICON MSTB 2,5, bloqueo: sin, tipo de sujeción: sin, tipo de embalaje: empaquetado en caja | 404.45 | 100 | AA | PCB Connectors (PCC) | AAC | AACQBA | 50 | 50 | NO | PC |  | 7,23 | G | 91 | 109 | 114 | MM | 4017918157739 | 85366990 | SK | EC002638 | Imagen | Catálogo
1921696 | QC 1/ 4-ST-BUS | Conector para placa de circuito impreso | Conector de placa de circuito impreso, sección nominal: 1 mm², color: verde, corriente nominal: 10 A, tensión nominal (III/2): 630 V, superficie de contacto: Sn, tipo de conexión del contacto: Hembra, número de potenciales: 4, número de filas: 1, número de polos: 4, número de conexiones: 4, familia de artículos: QC 1/..-ST-BUS, paso: 5 mm, tipo de conexión: Conexión por desplazamiento, dirección de conexión conductor/placa de circuito impreso: 90 °, gancho de sujeción: - Gancho de sujeción, sistema enchufable: COMBICON MSTB 2,5, bloqueo: sin, tipo de sujeción: sin, tipo de embalaje: empaquetado en caja, Con este conector pueden insertarse en bucle conductores de módulo a módulo sin interrupción | 444.29 | 100 | AA | PCB Connectors (PCC) | AAC | AACQAA | 50 | 50 | NO | PC |  | 7,88 | G | 90 | 107 | 113 | MM | 4017918606268 | 85366990 | SK | EC002638 | Imagen | Catálogo
1764888 | QC 1/ 4-ST-BUS BK | Conector para placa de circuito impreso | Conector de placa de circuito impreso, sección nominal: 1 mm², color: negro, corriente nominal: 10 A, tensión nominal (III/2): 630 V, superficie de contacto: Sn, tipo de conexión del contacto: Hembra, número de potenciales: 4, número de filas: 1, número de polos: 4, número de conexiones: 4, familia de artículos: QC 1/..-ST-BUS, paso: 5 mm, tipo de conexión: Conexión por desplazamiento, dirección de conexión conductor/placa de circuito impreso: 90 °, gancho de sujeción: - Gancho de sujeción, sistema enchufable: COMBICON MSTB 2,5, bloqueo: sin, tipo de sujeción: sin, tipo de embalaje: empaquetado en caja | 444.29 | 100 | AA | PCB Connectors (PCC) | AAC | AACQAA | 50 | 50 | NO | PC |  | 7,92 | G | 91 | 108 | 113 | MM | 4046356418324 | 85366990 | SK | EC002638 | Imagen | Catálogo
1883378 | QC 1/ 4-STF-5,08 | Conector para placa de circuito impreso | Conector de placa de circuito impreso, sección nominal: 1 mm², color: verde, corriente nominal: 10 A, tensión nominal (III/2): 630 V, superficie de contacto: Sn, tipo de conexión del contacto: Hembra, número de potenciales: 4, número de filas: 1, número de polos: 4, número de conexiones: 4, familia de artículos: QC 1/..-STF, paso: 5,08 mm, tipo de conexión: Conexión por desplazamiento, dirección de conexión conductor/placa de circuito impreso: 0 °, gancho de sujeción: - sin gancho de sujeción, sistema enchufable: COMBICON MSTB 2,5, bloqueo: Bloqueo por tornillo, tipo de sujeción: Sujeción aérea (tornillo), tipo de embalaje: empaquetado en caja | 418.73 | 100 | AA | PCB Connectors (PCC) | AAC | AACQBB | 50 | 50 | NO | PC |  | 8,00 | G | 91 | 109 | 114 | MM | 4017918157623 | 85366990 | SK | EC002638 | Imagen | Catálogo
1883284 | QC 1/ 5-ST-5,08 | Conector para placa de circuito impreso | Conector de placa de circuito impreso, sección nominal: 1 mm², color: verde, corriente nominal: 10 A, tensión nominal (III/2): 630 V, superficie de contacto: Sn, tipo de conexión del contacto: Hembra, número de potenciales: 5, número de filas: 1, número de polos: 5, número de conexiones: 5, familia de artículos: QC 1/..-ST, paso: 5,08 mm, tipo de conexión: Conexión por desplazamiento, dirección de conexión conductor/placa de circuito impreso: 0 °, gancho de sujeción: - Gancho de sujeción, sistema enchufable: COMBICON MSTB 2,5, bloqueo: sin, tipo de sujeción: sin, tipo de embalaje: empaquetado en caja | 504.08 | 100 | AA | PCB Connectors (PCC) | AAC | AACQBA | 50 | 50 | NO | PC |  | 9,06 | G | 91 | 109 | 114 | MM | 4017918157746 | 85366990 | SK | EC002638 | Imagen | Catálogo
1921706 | QC 1/ 5-ST-BUS | Conector para placa de circuito impreso | Conector de placa de circuito impreso, sección nominal: 1 mm², color: verde, corriente nominal: 10 A, tensión nominal (III/2): 630 V, superficie de contacto: Sn, tipo de conexión del contacto: Hembra, número de potenciales: 5, número de filas: 1, número de polos: 5, número de conexiones: 5, familia de artículos: QC 1/..-ST-BUS, paso: 5 mm, tipo de conexión: Conexión por desplazamiento, dirección de conexión conductor/placa de circuito impreso: 90 °, gancho de sujeción: - Gancho de sujeción, sistema enchufable: COMBICON MSTB 2,5, bloqueo: sin, tipo de sujeción: sin, tipo de embalaje: empaquetado en caja, Con este conector pueden insertarse en bucle conductores de módulo a módulo sin interrupción | 553.88 | 100 | AA | PCB Connectors (PCC) | AAC | AACQAA | 50 | 50 | NO | PC |  | 9,75 | G | 93 | 136 | 113 | MM | 4017918606275 | 85366990 | SK | EC002638 | Imagen | Catálogo
1883381 | QC 1/ 5-STF-5,08 | Conector para placa de circuito impreso | Conector de placa de circuito impreso, sección nominal: 1 mm², color: verde, corriente nominal: 10 A, tensión nominal (III/2): 630 V, superficie de contacto: Sn, tipo de conexión del contacto: Hembra, número de potenciales: 5, número de filas: 1, número de polos: 5, número de conexiones: 5, familia de artículos: QC 1/..-STF, paso: 5,08 mm, tipo de conexión: Conexión por desplazamiento, dirección de conexión conductor/placa de circuito impreso: 0 °, gancho de sujeción: - sin gancho de sujeción, sistema enchufable: COMBICON MSTB 2,5, bloqueo: Bloqueo por tornillo, tipo de sujeción: Sujeción aérea (tornillo), tipo de embalaje: empaquetado en caja | 518.36 | 100 | AA | PCB Connectors (PCC) | AAC | AACQBB | 50 | 50 | NO | PC |  | 9,91 | G | 93 | 136 | 113 | MM | 4017918157630 | 85366990 | SK | EC002638 | Imagen | Catálogo
1883297 | QC 1/ 6-ST-5,08 | Conector para placa de circuito impreso | Conector de placa de circuito impreso, sección nominal: 1 mm², color: verde, corriente nominal: 10 A, tensión nominal (III/2): 630 V, superficie de contacto: Sn, tipo de conexión del contacto: Hembra, número de potenciales: 6, número de filas: 1, número de polos: 6, número de conexiones: 6, familia de artículos: QC 1/..-ST, paso: 5,08 mm, tipo de conexión: Conexión por desplazamiento, dirección de conexión conductor/placa de circuito impreso: 0 °, gancho de sujeción: - Gancho de sujeción, sistema enchufable: COMBICON MSTB 2,5, bloqueo: sin, tipo de sujeción: sin, tipo de embalaje: empaquetado en caja | 603.69 | 100 | AA | PCB Connectors (PCC) | AAC | AACQBA | 50 | 50 | NO | PC |  | 10,56 | G | 93 | 136 | 113 | MM | 4017918157753 | 85366990 | SK | EC002638 | Imagen | Catálogo
1921719 | QC 1/ 6-ST-BUS | Conector para placa de circuito impreso | Conector de placa de circuito impreso, sección nominal: 1 mm², color: verde, corriente nominal: 10 A, tensión nominal (III/2): 630 V, superficie de contacto: Sn, tipo de conexión del contacto: Hembra, número de potenciales: 6, número de filas: 1, número de polos: 6, número de conexiones: 6, familia de artículos: QC 1/..-ST-BUS, paso: 5 mm, tipo de conexión: Conexión por desplazamiento, dirección de conexión conductor/placa de circuito impreso: 90 °, gancho de sujeción: - Gancho de sujeción, sistema enchufable: COMBICON MSTB 2,5, bloqueo: sin, tipo de sujeción: sin, tipo de embalaje: empaquetado en caja, Con este conector pueden insertarse en bucle conductores de módulo a módulo sin interrupción | 663.47 | 100 | AA | PCB Connectors (PCC) | AAC | AACQAA | 50 | 50 | NO | PC |  | 11,70 | G | 93 | 136 | 113 | MM | 4017918606282 | 85366990 | SK | EC002638 | Imagen | Catálogo
1883394 | QC 1/ 6-STF-5,08 | Conector para placa de circuito impreso | Conector de placa de circuito impreso, sección nominal: 1 mm², color: verde, corriente nominal: 10 A, tensión nominal (III/2): 630 V, superficie de contacto: Sn, tipo de conexión del contacto: Hembra, número de potenciales: 6, número de filas: 1, número de polos: 6, número de conexiones: 6, familia de artículos: QC 1/..-STF, paso: 5,08 mm, tipo de conexión: Conexión por desplazamiento, dirección de conexión conductor/placa de circuito impreso: 0 °, gancho de sujeción: - sin gancho de sujeción, sistema enchufable: COMBICON MSTB 2,5, bloqueo: Bloqueo por tornillo, tipo de sujeción: Sujeción aérea (tornillo), tipo de embalaje: empaquetado en caja | 617.98 | 100 | AA | PCB Connectors (PCC) | AAC | AACQBB | 50 | 50 | NO | PC |  | 11,58 | G | 93 | 136 | 113 | MM | 4017918157647 | 85366990 | SK | EC002638 | Imagen | Catálogo
1883307 | QC 1/ 7-ST-5,08 | Conector para placa de circuito impreso | Conector de placa de circuito impreso, sección nominal: 1 mm², color: verde, corriente nominal: 10 A, tensión nominal (III/2): 630 V, superficie de contacto: Sn, tipo de conexión del contacto: Hembra, número de potenciales: 7, número de filas: 1, número de polos: 7, número de conexiones: 7, familia de artículos: QC 1/..-ST, paso: 5,08 mm, tipo de conexión: Conexión por desplazamiento, dirección de conexión conductor/placa de circuito impreso: 0 °, gancho de sujeción: - Gancho de sujeción, sistema enchufable: COMBICON MSTB 2,5, bloqueo: sin, tipo de sujeción: sin, tipo de embalaje: empaquetado en caja | 703.32 | 100 | AA | PCB Connectors (PCC) | AAC | AACQBA | 50 | 50 | NO | PC |  | 12,34 | G | 93 | 136 | 113 | MM | 4017918157760 | 85366990 | SK | EC002638 | Imagen | Catálogo
1883404 | QC 1/ 7-STF-5,08 | Conector para placa de circuito impreso | Conector de placa de circuito impreso, sección nominal: 1 mm², color: verde, corriente nominal: 10 A, tensión nominal (III/2): 630 V, superficie de contacto: Sn, tipo de conexión del contacto: Hembra, número de potenciales: 7, número de filas: 1, número de polos: 7, número de conexiones: 7, familia de artículos: QC 1/..-STF, paso: 5,08 mm, tipo de conexión: Conexión por desplazamiento, dirección de conexión conductor/placa de circuito impreso: 0 °, gancho de sujeción: - sin gancho de sujeción, sistema enchufable: COMBICON MSTB 2,5, bloqueo: Bloqueo por tornillo, tipo de sujeción: Sujeción aérea (tornillo), tipo de embalaje: empaquetado en caja | 717.61 | 100 | AA | PCB Connectors (PCC) | AAC | AACQBB | 50 | 50 | NO | PC |  | 12,30 | G | 93 | 136 | 113 | MM | 4017918157654 | 85366990 | SK | EC002638 | Imagen | Catálogo
1883310 | QC 1/ 8-ST-5,08 | Conector para placa de circuito impreso | Conector de placa de circuito impreso, sección nominal: 1 mm², color: verde, corriente nominal: 10 A, tensión nominal (III/2): 630 V, superficie de contacto: Sn, tipo de conexión del contacto: Hembra, número de potenciales: 8, número de filas: 1, número de polos: 8, número de conexiones: 8, familia de artículos: QC 1/..-ST, paso: 5,08 mm, tipo de conexión: Conexión por desplazamiento, dirección de conexión conductor/placa de circuito impreso: 0 °, gancho de sujeción: - Gancho de sujeción, sistema enchufable: COMBICON MSTB 2,5, bloqueo: sin, tipo de sujeción: sin, tipo de embalaje: empaquetado en caja | 802.94 | 100 | AA | PCB Connectors (PCC) | AAC | AACQBA | 50 | 50 | NO | PC |  | 14,16 | G | 91 | 181 | 114 | MM | 4017918157777 | 85366990 | SK | EC002638 | Imagen | Catálogo
1883417 | QC 1/ 8-STF-5,08 | Conector para placa de circuito impreso | Conector de placa de circuito impreso, sección nominal: 1 mm², color: verde, corriente nominal: 10 A, tensión nominal (III/2): 630 V, superficie de contacto: Sn, tipo de conexión del contacto: Hembra, número de potenciales: 8, número de filas: 1, número de polos: 8, número de conexiones: 8, familia de artículos: QC 1/..-STF, paso: 5,08 mm, tipo de conexión: Conexión por desplazamiento, dirección de conexión conductor/placa de circuito impreso: 0 °, gancho de sujeción: - sin gancho de sujeción, sistema enchufable: COMBICON MSTB 2,5, bloqueo: Bloqueo por tornillo, tipo de sujeción: Sujeción aérea (tornillo), tipo de embalaje: empaquetado en caja | 817.23 | 100 | AA | PCB Connectors (PCC) | AAC | AACQBB | 50 | 50 | NO | PC |  | 14,93 | G | 91 | 181 | 114 | MM | 4017918157661 | 85366990 | SK | EC002638 | Imagen | Catálogo
1883323 | QC 1/ 9-ST-5,08 | Conector para placa de circuito impreso | Conector de placa de circuito impreso, sección nominal: 1 mm², color: verde, corriente nominal: 10 A, tensión nominal (III/2): 630 V, superficie de contacto: Sn, tipo de conexión del contacto: Hembra, número de potenciales: 9, número de filas: 1, número de polos: 9, número de conexiones: 9, familia de artículos: QC 1/..-ST, paso: 5,08 mm, tipo de conexión: Conexión por desplazamiento, dirección de conexión conductor/placa de circuito impreso: 0 °, gancho de sujeción: - Gancho de sujeción, sistema enchufable: COMBICON MSTB 2,5, bloqueo: sin, tipo de sujeción: sin, tipo de embalaje: empaquetado en caja | 902.57 | 100 | AA | PCB Connectors (PCC) | AAC | AACQBA | 50 | 50 | NO | PC |  | 15,76 | G | 91 | 181 | 114 | MM | 4017918157784 | 85366990 | SK | EC002638 | Imagen | Catálogo
1883420 | QC 1/ 9-STF-5,08 | Conector para placa de circuito impreso | Conector de placa de circuito impreso, sección nominal: 1 mm², color: verde, corriente nominal: 10 A, tensión nominal (III/2): 630 V, superficie de contacto: Sn, tipo de conexión del contacto: Hembra, número de potenciales: 9, número de filas: 1, número de polos: 9, número de conexiones: 9, familia de artículos: QC 1/..-STF, paso: 5,08 mm, tipo de conexión: Conexión por desplazamiento, dirección de conexión conductor/placa de circuito impreso: 0 °, gancho de sujeción: - sin gancho de sujeción, sistema enchufable: COMBICON MSTB 2,5, bloqueo: Bloqueo por tornillo, tipo de sujeción: Sujeción aérea (tornillo), tipo de embalaje: empaquetado en caja | 916.85 | 100 | AA | PCB Connectors (PCC) | AAC | AACQBB | 50 | 50 | NO | PC |  | 16,65 | G | 91 | 181 | 114 | MM | 4017918157678 | 85366990 | SK | EC002638 | Imagen | Catálogo
1883336 | QC 1/10-ST-5,08 | Conector para placa de circuito impreso | Conector de placa de circuito impreso, sección nominal: 1 mm², color: verde, corriente nominal: 10 A, tensión nominal (III/2): 630 V, superficie de contacto: Sn, tipo de conexión del contacto: Hembra, número de potenciales: 10, número de filas: 1, número de polos: 10, número de conexiones: 10, familia de artículos: QC 1/..-ST, paso: 5,08 mm, tipo de conexión: Conexión por desplazamiento, dirección de conexión conductor/placa de circuito impreso: 0 °, gancho de sujeción: - Gancho de sujeción, sistema enchufable: COMBICON MSTB 2,5, bloqueo: sin, tipo de sujeción: sin, tipo de embalaje: empaquetado en caja | 1002.19 | 100 | AA | PCB Connectors (PCC) | AAC | AACQBA | 50 | 50 | NO | PC |  | 17,20 | G | 91 | 181 | 114 | MM | 4017918157791 | 85366990 | SK | EC002638 | Imagen | Catálogo
1883433 | QC 1/10-STF-5,08 | Conector para placa de circuito impreso | Conector de placa de circuito impreso, sección nominal: 1 mm², color: verde, corriente nominal: 10 A, tensión nominal (III/2): 630 V, superficie de contacto: Sn, tipo de conexión del contacto: Hembra, número de potenciales: 10, número de filas: 1, número de polos: 10, número de conexiones: 10, familia de artículos: QC 1/..-STF, paso: 5,08 mm, tipo de conexión: Conexión por desplazamiento, dirección de conexión conductor/placa de circuito impreso: 0 °, gancho de sujeción: - sin gancho de sujeción, sistema enchufable: COMBICON MSTB 2,5, bloqueo: Bloqueo por tornillo, tipo de sujeción: Sujeción aérea (tornillo), tipo de embalaje: empaquetado en caja | 1016.47 | 100 | AA | PCB Connectors (PCC) | AAC | AACQBB | 50 | 50 | NO | PC |  | 20,28 | G | 93 | 271 | 114 | MM | 4017918157685 | 85366990 | SK | EC002638 | Imagen | Catálogo
1883349 | QC 1/11-ST-5,08 | Conector para placa de circuito impreso | Conector de placa de circuito impreso, sección nominal: 1 mm², color: verde, corriente nominal: 10 A, tensión nominal (III/2): 630 V, superficie de contacto: Sn, tipo de conexión del contacto: Hembra, número de potenciales: 11, número de filas: 1, número de polos: 11, número de conexiones: 11, familia de artículos: QC 1/..-ST, paso: 5,08 mm, tipo de conexión: Conexión por desplazamiento, dirección de conexión conductor/placa de circuito impreso: 0 °, gancho de sujeción: - Gancho de sujeción, sistema enchufable: COMBICON MSTB 2,5, bloqueo: sin, tipo de sujeción: sin, tipo de embalaje: empaquetado en caja | 1101.82 | 100 | AA | PCB Connectors (PCC) | AAC | AACQBA | 50 | 50 | NO | PC |  | 19,28 | G | 93 | 271 | 114 | MM | 4017918157807 | 85366990 | SK | EC002638 | Imagen | Catálogo
1883446 | QC 1/11-STF-5,08 | Conector para placa de circuito impreso | Conector de placa de circuito impreso, sección nominal: 1 mm², color: verde, corriente nominal: 10 A, tensión nominal (III/2): 630 V, superficie de contacto: Sn, tipo de conexión del contacto: Hembra, número de potenciales: 11, número de filas: 1, número de polos: 11, número de conexiones: 11, familia de artículos: QC 1/..-STF, paso: 5,08 mm, tipo de conexión: Conexión por desplazamiento, dirección de conexión conductor/placa de circuito impreso: 0 °, gancho de sujeción: - sin gancho de sujeción, sistema enchufable: COMBICON MSTB 2,5, bloqueo: Bloqueo por tornillo, tipo de sujeción: Sujeción aérea (tornillo), tipo de embalaje: empaquetado en caja | 1116.1 | 100 | AA | PCB Connectors (PCC) | AAC | AACQBB | 50 | 50 | NO | PC |  | 20,36 | G | 93 | 271 | 114 | MM | 4017918157692 | 85366990 | SK | EC002638 | Imagen | Catálogo
1883705 | QC 1/12-ST-5,08 | Conector para placa de circuito impreso | Conector de placa de circuito impreso, sección nominal: 1 mm², color: verde, corriente nominal: 10 A, tensión nominal (III/2): 630 V, superficie de contacto: Sn, tipo de conexión del contacto: Hembra, número de potenciales: 12, número de filas: 1, número de polos: 12, número de conexiones: 12, familia de artículos: QC 1/..-ST, paso: 5,08 mm, tipo de conexión: Conexión por desplazamiento, dirección de conexión conductor/placa de circuito impreso: 0 °, gancho de sujeción: - Gancho de sujeción, sistema enchufable: COMBICON MSTB 2,5, bloqueo: sin, tipo de sujeción: sin, tipo de embalaje: empaquetado en caja | 1201.44 | 100 | AA | PCB Connectors (PCC) | AAC | AACQBA | 50 | 50 | NO | PC |  | 20,95 | G | 194 | 181 | 113 | MM | 4017918157814 | 85366990 | SK | EC002638 | Imagen | Catálogo
1883459 | QC 1/12-STF-5,08 | Conector para placa de circuito impreso | Conector de placa de circuito impreso, sección nominal: 1 mm², color: verde, corriente nominal: 10 A, tensión nominal (III/2): 630 V, superficie de contacto: Sn, tipo de conexión del contacto: Hembra, número de potenciales: 12, número de filas: 1, número de polos: 12, número de conexiones: 12, familia de artículos: QC 1/..-STF, paso: 5,08 mm, tipo de conexión: Conexión por desplazamiento, dirección de conexión conductor/placa de circuito impreso: 0 °, gancho de sujeción: - sin gancho de sujeción, sistema enchufable: COMBICON MSTB 2,5, bloqueo: Bloqueo por tornillo, tipo de sujeción: Sujeción aérea (tornillo), tipo de embalaje: empaquetado en caja | 1215.72 | 100 | AA | PCB Connectors (PCC) | AAC | AACQBB | 50 | 50 | NO | PC |  | 21,61 | G | 93 | 271 | 114 | MM | 4017918157708 | 85366990 | SK | EC002638 | Imagen | Catálogo
1883815 | QC 1/13-ST-5,08 | Conector para placa de circuito impreso | Conector de placa de circuito impreso, sección nominal: 1 mm², color: verde, corriente nominal: 10 A, tensión nominal (III/2): 630 V, superficie de contacto: Sn, tipo de conexión del contacto: Hembra, número de potenciales: 13, número de filas: 1, número de polos: 13, número de conexiones: 13, familia de artículos: QC 1/..-ST, paso: 5,08 mm, tipo de conexión: Conexión por desplazamiento, dirección de conexión conductor/placa de circuito impreso: 0 °, gancho de sujeción: - Gancho de sujeción, sistema enchufable: COMBICON MSTB 2,5, bloqueo: sin, tipo de sujeción: sin, tipo de embalaje: empaquetado en caja | 1301.07 | 100 | AA | PCB Connectors (PCC) | AAC | AACQBA | 50 | 50 | NO | PC |  | 22,11 | G | 93 | 271 | 114 | MM | 4017918157838 | 85366990 | SK | EC002638 | Imagen | Catálogo
1883857 | QC 1/13-STF-5,08 | Conector para placa de circuito impreso | Conector de placa de circuito impreso, sección nominal: 1 mm², color: verde, corriente nominal: 10 A, tensión nominal (III/2): 630 V, superficie de contacto: Sn, tipo de conexión del contacto: Hembra, número de potenciales: 13, número de filas: 1, número de polos: 13, número de conexiones: 13, familia de artículos: QC 1/..-STF, paso: 5,08 mm, tipo de conexión: Conexión por desplazamiento, dirección de conexión conductor/placa de circuito impreso: 0 °, gancho de sujeción: - sin gancho de sujeción, sistema enchufable: COMBICON MSTB 2,5, bloqueo: Bloqueo por tornillo, tipo de sujeción: Sujeción aérea (tornillo), tipo de embalaje: empaquetado en caja | 1315.35 | 100 | AA | PCB Connectors (PCC) | AAC | AACQBB | 50 | 50 | NO | PC |  | 23,17 | G | 93 | 271 | 114 | MM | 4017918157876 | 85366990 | SK | EC002638 | Imagen | Catálogo
1883828 | QC 1/14-ST-5,08 | Conector para placa de circuito impreso | Conector de placa de circuito impreso, sección nominal: 1 mm², color: verde, corriente nominal: 10 A, tensión nominal (III/2): 630 V, superficie de contacto: Sn, tipo de conexión del contacto: Hembra, número de potenciales: 14, número de filas: 1, número de polos: 14, número de conexiones: 14, familia de artículos: QC 1/..-ST, paso: 5,08 mm, tipo de conexión: Conexión por desplazamiento, dirección de conexión conductor/placa de circuito impreso: 0 °, gancho de sujeción: - Gancho de sujeción, sistema enchufable: COMBICON MSTB 2,5, bloqueo: sin, tipo de sujeción: sin, tipo de embalaje: empaquetado en caja | 1400.69 | 100 | AA | PCB Connectors (PCC) | AAC | AACQBA | 50 | 50 | NO | PC |  | 24,21 | G | 93 | 271 | 114 | MM | 4017918157845 | 85366990 | SK | EC002638 | Imagen | Catálogo
1883860 | QC 1/14-STF-5,08 | Conector para placa de circuito impreso | Conector de placa de circuito impreso, sección nominal: 1 mm², color: verde, corriente nominal: 10 A, tensión nominal (III/2): 630 V, superficie de contacto: Sn, tipo de conexión del contacto: Hembra, número de potenciales: 14, número de filas: 1, número de polos: 14, número de conexiones: 14, familia de artículos: QC 1/..-STF, paso: 5,08 mm, tipo de conexión: Conexión por desplazamiento, dirección de conexión conductor/placa de circuito impreso: 0 °, gancho de sujeción: - sin gancho de sujeción, sistema enchufable: COMBICON MSTB 2,5, bloqueo: Bloqueo por tornillo, tipo de sujeción: Sujeción aérea (tornillo), tipo de embalaje: empaquetado en caja | 1414.97 | 100 | AA | PCB Connectors (PCC) | AAC | AACQBB | 50 | 50 | NO | PC |  | 24,93 | G | 93 | 271 | 114 | MM | 4017918157883 | 85366990 | SK | EC002638 | Imagen | Catálogo
1883831 | QC 1/15-ST-5,08 | Conector para placa de circuito impreso | Conector de placa de circuito impreso, sección nominal: 1 mm², color: verde, corriente nominal: 10 A, tensión nominal (III/2): 630 V, superficie de contacto: Sn, tipo de conexión del contacto: Hembra, número de potenciales: 15, número de filas: 1, número de polos: 15, número de conexiones: 15, familia de artículos: QC 1/..-ST, paso: 5,08 mm, tipo de conexión: Conexión por desplazamiento, dirección de conexión conductor/placa de circuito impreso: 0 °, gancho de sujeción: - Gancho de sujeción, sistema enchufable: COMBICON MSTB 2,5, bloqueo: sin, tipo de sujeción: sin, tipo de embalaje: empaquetado en caja | 1500.32 | 100 | AA | PCB Connectors (PCC) | AAC | AACQBA | 50 | 50 | NO | PC |  | 25,77 | G | 93 | 271 | 114 | MM | 4017918157852 | 85366990 | SK | EC002638 | Imagen | Catálogo
1883886 | QC 1/15-STF-5,08 | Conector para placa de circuito impreso | Conector de placa de circuito impreso, sección nominal: 1 mm², color: verde, corriente nominal: 10 A, tensión nominal (III/2): 630 V, superficie de contacto: Sn, tipo de conexión del contacto: Hembra, número de potenciales: 15, número de filas: 1, número de polos: 15, número de conexiones: 15, familia de artículos: QC 1/..-STF, paso: 5,08 mm, tipo de conexión: Conexión por desplazamiento, dirección de conexión conductor/placa de circuito impreso: 0 °, gancho de sujeción: - sin gancho de sujeción, sistema enchufable: COMBICON MSTB 2,5, bloqueo: Bloqueo por tornillo, tipo de sujeción: Sujeción aérea (tornillo), tipo de embalaje: empaquetado en caja | 1514.6 | 100 | AA | PCB Connectors (PCC) | AAC | AACQBB | 50 | 50 | NO | PC |  | 26,39 | G | 93 | 271 | 114 | MM | 4017918157890 | 85366990 | SK | EC002638 | Imagen | Catálogo
1883844 | QC 1/16-ST-5,08 | Conector para placa de circuito impreso | Conector de placa de circuito impreso, sección nominal: 1 mm², color: verde, corriente nominal: 10 A, tensión nominal (III/2): 630 V, superficie de contacto: Sn, tipo de conexión del contacto: Hembra, número de potenciales: 16, número de filas: 1, número de polos: 16, número de conexiones: 16, familia de artículos: QC 1/..-ST, paso: 5,08 mm, tipo de conexión: Conexión por desplazamiento, dirección de conexión conductor/placa de circuito impreso: 0 °, gancho de sujeción: - Gancho de sujeción, sistema enchufable: COMBICON MSTB 2,5, bloqueo: sin, tipo de sujeción: sin, tipo de embalaje: empaquetado en caja | 1599.93 | 100 | AA | PCB Connectors (PCC) | AAC | AACQBA | 50 | 50 | NO | PC |  | 27,53 | G | 93 | 271 | 114 | MM | 4017918157869 | 85366990 | SK | EC002638 | Imagen | Catálogo
1883899 | QC 1/16-STF-5,08 | Conector para placa de circuito impreso | Conector de placa de circuito impreso, sección nominal: 1 mm², color: verde, corriente nominal: 10 A, tensión nominal (III/2): 630 V, superficie de contacto: Sn, tipo de conexión del contacto: Hembra, número de potenciales: 16, número de filas: 1, número de polos: 16, número de conexiones: 16, familia de artículos: QC 1/..-STF, paso: 5,08 mm, tipo de conexión: Conexión por desplazamiento, dirección de conexión conductor/placa de circuito impreso: 0 °, gancho de sujeción: - sin gancho de sujeción, sistema enchufable: COMBICON MSTB 2,5, bloqueo: Bloqueo por tornillo, tipo de sujeción: Sujeción aérea (tornillo), tipo de embalaje: empaquetado en caja | 1614.22 | 100 | AA | PCB Connectors (PCC) | AAC | AACQBB | 50 | 50 | NO | PC |  | 27,80 | G | 93 | 271 | 114 | MM | 4017918157906 | 85366990 | SK | EC002638 | Imagen | Catálogo
1915974 | QC 1/17-ST-5,08 | Conector para placa de circuito impreso | Conector de placa de circuito impreso, sección nominal: 1 mm², color: verde, corriente nominal: 10 A, tensión nominal (III/2): 630 V, superficie de contacto: Sn, tipo de conexión del contacto: Hembra, número de potenciales: 17, número de filas: 1, número de polos: 17, número de conexiones: 17, familia de artículos: QC 1/..-ST, paso: 5,08 mm, tipo de conexión: Conexión por desplazamiento, dirección de conexión conductor/placa de circuito impreso: 0 °, gancho de sujeción: - Gancho de sujeción, sistema enchufable: COMBICON MSTB 2,5, bloqueo: sin, tipo de sujeción: sin, tipo de embalaje: empaquetado en caja | 1699.56 | 100 | AA | PCB Connectors (PCC) | AAC | AACQBA | 50 | 50 | NO | PC |  | 31,26 | G | 93 | 271 | 114 | MM | 4017918181406 | 85366990 | SK | EC002638 | Imagen | Catálogo
1885994 | Q-FSMA-KT | Conector FSMA | Conector QUICKON-FSMA, para fibras de polímero, juego de 4 unidades | 76.18 | 1 | AF | Industrial Field Connectivity (IFC) | AF7 | AF7AIC | 1 | 1 | SÍ | PC |  | 17,70 | G | 10 | 81 | 111 | MM | 4017918613815 | 85367000 | PL | EC001122 | Imagen | Catálogo
1640692 | Q-MU M16 | Tuerca | Tuerca (plástico) para fijar el soporte de contactos desde la parte interior del aparato | 76.55 | 100 | AF | Industrial Field Connectivity (IFC) | AF6 | AF6ZWX | 25 | 25 | NO | PC |  | 1,27 | G | 20 | 140 | 85 | MM | 4017918176822 | 39269097 | PL | EC002863 | Imagen | Catálogo
1640702 | Q-MU M20 | Tuerca | Tuerca (plástico) para fijar el soporte de contactos desde la parte interior del aparato | 100.85 | 100 | AF | Industrial Field Connectivity (IFC) | AF6 | AF6ZWX | 25 | 25 | NO | PC |  | 2,29 | G | 19 | 127 | 120 | MM | 4017918176815 | 39269097 | DE | EC002863 | Imagen | Catálogo
1640715 | Q-MU M25 | Tuerca | Tuerca (plástico) para fijar el soporte de contactos desde la parte interior del aparato | 139.56 | 100 | AF | Industrial Field Connectivity (IFC) | AF6 | AF6ZWX | 25 | 25 | NO | PC |  | 3,31 | G | 29 | 126 | 190 | MM | 4017918176808 | 39269097 | PL | EC002863 | Imagen | Catálogo
1582655 | Q-MU PG 21 BK | Tuerca | Tuerca (plástico) para fijar el soporte de contactos Pg 21/SW 36 | 2.3 | 1 | AF | Industrial Field Connectivity (IFC) | AF6 | AF6ZWX | 50 | 50 | NO | PC |  | 5,25 | G | 63 | 181 | 114 | MM | 4046356633314 | 39269097 | DE | EC002863 | Imagen | Catálogo
1670471 | Q-MU PG11 | Tuerca | Tuerca (plástico) para fijar el soporte de contactos Pg11 / 24 SW | 101.19 | 100 | AF | Industrial Field Connectivity (IFC) | AF6 | AF6ZWX | 25 | 25 | NO | PC |  | 1,34 | G | 10 | 140 | 85 | MM | 4017918153205 | 39269097 | PL | EC002863 | Imagen | Catálogo
1670484 | Q-MU PG13,5 | Tuerca | Tuerca (plástico) para fijar el soporte de contactos Pg13,5 / 27 SW | 115.43 | 100 | AF | Industrial Field Connectivity (IFC) | AF6 | AF6ZWX | 25 | 25 | NO | PC |  | 2,20 | G | 0 | 0 | 0 |  | 4017918153212 | 39269097 | PL | EC002863 | Imagen | Catálogo
1670905 | Q-MU PG13,5 M | Tuerca | Contratuerca, (metal) para fijar el soporte de contactos en alineaciones | 142.31 | 100 | AF | Industrial Field Connectivity (IFC) | AF6 | AF6ZWX | 25 | 25 | NO | PC | F | 3,42 | G | 0 | 125 | 175 | MM | 4017918158033 | 74153300 | DE | EC002863 | Imagen | Catálogo
1670772 | Q-MU PG29 BK | Tuerca | Tuerca (plástico), para fijar el soporte de contactos Pg29 / SW46 | 2.47 | 1 | AF | Industrial Field Connectivity (IFC) | AF6 | AF6ZWX | 50 | 50 | NO | PC | F | 7,28 | G | 0 | 0 | 0 |  | 4046356698764 | 39269097 | DE | EC002863 | Imagen | Catálogo
1586099 | Q-MU-M20 BK | Tuerca plana | Tuerca plana, color: negro | 71.67 | 100 | AF | Industrial Field Connectivity (IFC) | AF6 | AF6ZWX | 25 | 25 | NO | PC |  | 2,74 | G | 21 | 126 | 110 | MM | 4046356342643 | 39269097 | DE | EC000879 | Imagen | Catálogo
1408455 | QO-SET-0,34-S-D D-JUMO | Tuerca | Tuerca | 4.94 | 1 | AF | Industrial Field Connectivity (IFC) | AF6 | AF6ZWX | 100 | 100 | NO | PC | F | 1,39 | G | 0 | 0 | 0 |  | 4046356809184 | 85472000 | DE | EC002943 |  | Catálogo
1401033 | QO-SET-OT-0,34-COD1 GY VPE 100 | Conectores | Juego QUICKON para repuesto, compuesto de anillo de empalme, tuerca de apriete y junta de cable | 6.58 | 1 | AF | Industrial Field Connectivity (IFC) | AF6 | AF6ZWX | 100 | 100 | NO | PC | F | 4,00 | G | 83 | 194 | 141 | MM | 4046356517416 | 85366990 | DE | EC002635 | Imagen | Catálogo
3051108 | QP 1,5/ 1 | Conector | Conector, tensión nominal: 500 V, corriente nominal: 17,5 A, número de polos: 1, tipo de conexión: Conexión rápida, 1er piso, Sección de dimensionamiento: 1,5 mm², sección: 0,25 mm²- 1,5 mm², color: gris | 193.27 | 100 | BE | Industrial Cabinet Connectivity (ICC) | BE3 | BE3144 | 50 | 50 | NO | PC |  | 4,41 | G | 50 | 146 | 74 | MM | 4046356082457 | 85366990 | TR | EC002021 | Imagen | Catálogo
3051250 | QP 1,5/ 1 BU | Conector | Conector, tensión nominal: 500 V, corriente nominal: 17,5 A, número de polos: 1, tipo de conexión: Conexión rápida, 1er piso, Sección de dimensionamiento: 1,5 mm², sección: 0,25 mm²- 1,5 mm², color: azul | 193.27 | 100 | BE | Industrial Cabinet Connectivity (ICC) | BE3 | BE3144 | 50 | 50 | NO | PC |  | 4,48 | G | 50 | 147 | 69 | MM | 4046356113403 | 85366990 | TR | EC002021 | Imagen | Catálogo
3051263 | QP 1,5/ 1 GNYE | Conector | Conector, tensión nominal: 500 V, corriente nominal: 17,5 A, número de polos: 1, tipo de conexión: Conexión rápida, 1er piso, Sección de dimensionamiento: 1,5 mm², sección: 0,25 mm²- 1,5 mm², color: amarillo-verde | 193.27 | 100 | BE | Industrial Cabinet Connectivity (ICC) | BE3 | BE3144 | 50 | 50 | NO | PC |  | 4,38 | G | 50 | 147 | 69 | MM | 4046356113410 | 85366990 | TR | EC002021 | Imagen | Catálogo
3051014 | QP 1,5/ 1-L | Conector | Conector, tensión nominal: 500 V, corriente nominal: 17,5 A, número de polos: 1, tipo de conexión: Conexión rápida, 1er piso, Sección de dimensionamiento: 1,5 mm², sección: 0,25 mm²- 1,5 mm², color: gris | 193.27 | 100 | BE | Industrial Cabinet Connectivity (ICC) | BE3 | BE3144 | 50 | 50 | NO | PC |  | 3,98 | G | 50 | 147 | 69 | MM | 4046356082464 | 85366990 | TR | EC002021 | Imagen | Catálogo
3051027 | QP 1,5/ 1-L BU | Conector | Conector, tensión nominal: 500 V, corriente nominal: 17,5 A, número de polos: 1, tipo de conexión: Conexión rápida, 1er piso, Sección de dimensionamiento: 1,5 mm², sección: 0,25 mm²- 1,5 mm², color: azul | 193.27 | 100 | BE | Industrial Cabinet Connectivity (ICC) | BE3 | BE3144 | 50 | 50 | NO | PC |  | 4,07 | G | 50 | 147 | 69 | MM | 4046356082877 | 85366990 | TR | EC002021 | Imagen | Catálogo
3051030 | QP 1,5/ 1-L GNYE | Conector | Conector, tensión nominal: 500 V, corriente nominal: 17,5 A, número de polos: 1, tipo de conexión: Conexión rápida, 1er piso, Sección de dimensionamiento: 1,5 mm², sección: 0,25 mm²- 1,5 mm², color: amarillo-verde | 193.27 | 100 | BE | Industrial Cabinet Connectivity (ICC) | BE3 | BE3144 | 50 | 50 | NO | PC |  | 3,99 | G | 49 | 147 | 74 | MM | 4046356082884 | 85366990 | TR | EC002021 | Imagen | Catálogo
3051043 | QP 1,5/ 1-M | Conector | Conector, tensión nominal: 500 V, corriente nominal: 17,5 A, número de polos: 1, tipo de conexión: Conexión rápida, 1er piso, Sección de dimensionamiento: 1,5 mm², sección: 0,25 mm²- 1,5 mm², color: gris | 193.27 | 100 | BE | Industrial Cabinet Connectivity (ICC) | BE3 | BE3144 | 50 | 50 | NO | PC |  | 4,14 | G | 53 | 185 | 69 | MM | 4046356082891 | 85366990 | TR | EC002021 | Imagen | Catálogo
3051056 | QP 1,5/ 1-M BU | Conector | Conector, tensión nominal: 500 V, corriente nominal: 17,5 A, número de polos: 1, tipo de conexión: Conexión rápida, 1er piso, Sección de dimensionamiento: 1,5 mm², sección: 0,25 mm²- 1,5 mm², color: azul | 193.27 | 100 | BE | Industrial Cabinet Connectivity (ICC) | BE3 | BE3144 | 50 | 50 | NO | PC |  | 4,18 | G | 52 | 186 | 74 | MM | 4046356082907 | 85366990 | TR | EC002021 | Imagen | Catálogo
3051069 | QP 1,5/ 1-M GNYE | Conector | Conector, tensión nominal: 500 V, corriente nominal: 17,5 A, número de polos: 1, tipo de conexión: Conexión rápida, 1er piso, Sección de dimensionamiento: 1,5 mm², sección: 0,25 mm²- 1,5 mm², color: amarillo-verde | 193.27 | 100 | BE | Industrial Cabinet Connectivity (ICC) | BE3 | BE3144 | 50 | 50 | NO | PC |  | 4,16 | G | 51 | 185 | 73 | MM | 4046356082914 | 85366990 | TR | EC002021 | Imagen | Catálogo
3051072 | QP 1,5/ 1-R | Conector | Conector, tensión nominal: 500 V, corriente nominal: 17,5 A, número de polos: 1, tipo de conexión: Conexión rápida, 1er piso, Sección de dimensionamiento: 1,5 mm², sección: 0,25 mm²- 1,5 mm², color: gris | 193.27 | 100 | BE | Industrial Cabinet Connectivity (ICC) | BE3 | BE3144 | 50 | 50 | NO | PC |  | 4,54 | G | 53 | 185 | 69 | MM | 4046356082921 | 85366990 | TR | EC002021 | Imagen | Catálogo
3051085 | QP 1,5/ 1-R BU | Conector | Conector, tensión nominal: 500 V, corriente nominal: 17,5 A, número de polos: 1, tipo de conexión: Conexión rápida, 1er piso, Sección de dimensionamiento: 1,5 mm², sección: 0,25 mm²- 1,5 mm², color: azul | 193.27 | 100 | BE | Industrial Cabinet Connectivity (ICC) | BE3 | BE3144 | 50 | 50 | NO | PC |  | 4,52 | G | 53 | 185 | 69 | MM | 4046356082938 | 85366990 | TR | EC002021 | Imagen | Catálogo
3051098 | QP 1,5/ 1-R GNYE | Conector | Conector, tensión nominal: 500 V, corriente nominal: 17,5 A, número de polos: 1, tipo de conexión: Conexión rápida, 1er piso, Sección de dimensionamiento: 1,5 mm², sección: 0,25 mm²- 1,5 mm², color: amarillo-verde | 193.27 | 100 | BE | Industrial Cabinet Connectivity (ICC) | BE3 | BE3144 | 50 | 50 | NO | PC |  | 4,57 | G | 53 | 185 | 69 | MM | 4046356082945 | 85366990 | TR | EC002021 | Imagen | Catálogo
1414699 | QPD C 2PE1,5 1X4-9 BK | Econnecteur de câble | Econnecteur de câble, tipo de conexión: Conexión IDC, número de polos: 2+PE, 0,5 mm² ... 1,5 mm², 690 V, 17,5 A, PA, negro, con una tuerca QUICKON, codificación: Perfil codificador, diámetro exterior del cable: 5 mm ... 7 mm y 7 mm ... 9,5 mm | 13.02 | 1 | AF | Industrial Field Connectivity (IFC) | AF6 | AF6CAA | 1 | 1 | NO | PC |  | 36,12 | G | 29 | 82 | 125 | MM | 4055626031613 | 85366990 | PL | EC002560 | Imagen | Catálogo
1414701 | QPD C 2PE1,5 1X8-13 BK | Econnecteur de câble | Econnecteur de câble, tipo de conexión: Conexión IDC, número de polos: 2+PE, 0,5 mm² ... 1,5 mm², 690 V, 17,5 A, PA, negro, con una tuerca QUICKON, codificación: Perfil codificador, diámetro exterior del cable: 10 mm ... 13 mm | 13.02 | 1 | AF | Industrial Field Connectivity (IFC) | AF6 | AF6CAA | 1 | 1 | NO | PC |  | 33,60 | G | 27 | 91 | 105 | MM | 4055626031637 | 85366990 | PL | EC002560 | Imagen | Catálogo
1414700 | QPD C 2PE1,5 2X4-9 BK | Econnecteur de câble | Econnecteur de câble, tipo de conexión: Conexión IDC, número de polos: 2+PE, 0,5 mm² ... 1,5 mm², 690 V, 17,5 A, PA, negro, con dos tuercas QUICKON, codificación: Perfil codificador, diámetro exterior del cable: 5 mm ... 7 mm y 7 mm ... 9,5 mm | 15.13 | 1 | AF | Industrial Field Connectivity (IFC) | AF6 | AF6CAA | 1 | 1 | NO | PC |  | 48,50 | G | 25 | 65 | 59 | MM | 4055626031620 | 85366990 | PL | EC002560 | Imagen | Catálogo
1440112 | QPD C 2PE1,5 2X5-7 BK AT | Econnecteur de câble | Econnecteur de câble, número de polos: 2+PE, 17,5 A, PA, negro, codificación: Perfil codificador | 14.94 | 1 | AF | Industrial Field Connectivity (IFC) | AF6 | AF6CAA | 1 | 100 | NO | PC | F | 45,80 | G | 0 | 0 | 0 | MM | 4063151828608 | 85366990 | PL | EC002560 | Imagen | Catálogo
1414702 | QPD C 2PE1,5 2X8-13 BK | Econnecteur de câble | Econnecteur de câble, tipo de conexión: Conexión IDC, número de polos: 2+PE, 0,5 mm² ... 1,5 mm², 690 V, 17,5 A, PA, negro, con dos tuercas QUICKON, codificación: Perfil codificador, diámetro exterior del cable: 10 mm ... 13 mm | 15.13 | 1 | AF | Industrial Field Connectivity (IFC) | AF6 | AF6CAA | 1 | 1 | NO | PC |  | 43,30 | G | 30 | 80 | 130 | MM | 4055626031644 | 85366990 | PL | EC002560 | Imagen | Catálogo
1414694 | QPD C 3PE1,5 1X4-9 BK | Econnecteur de câble | Econnecteur de câble, tipo de conexión: Conexión IDC, número de polos: 3+PE, 0,5 mm² ... 1,5 mm², 690 V, 17,5 A, PA, negro, con una tuerca QUICKON, codificación: Perfil codificador, diámetro exterior del cable: 5 mm ... 7 mm y 7 mm ... 9,5 mm | 13.65 | 1 | AF | Industrial Field Connectivity (IFC) | AF6 | AF6CBA | 1 | 1 | NO | PC |  | 37,40 | G | 30 | 110 | 70 | MM | 4055626031477 | 85366990 | PL | EC002560 | Imagen | Catálogo
1414697 | QPD C 3PE1,5 1X8-13 BK | Econnecteur de câble | Econnecteur de câble, tipo de conexión: Conexión IDC, número de polos: 3+PE, 0,5 mm² ... 1,5 mm², 690 V, 17,5 A, PA, negro, con una tuerca QUICKON, codificación: Perfil codificador, diámetro exterior del cable: 10 mm ... 13 mm | 13.56 | 1 | AF | Industrial Field Connectivity (IFC) | AF6 | AF6CBA | 1 | 1 | NO | PC |  | 34,40 | G | 28 | 80 | 105 | MM | 4055626031491 | 85366990 | PL | EC002560 | Imagen | Catálogo
1414696 | QPD C 3PE1,5 2X4-9 BK | Econnecteur de câble | Econnecteur de câble, tipo de conexión: Conexión IDC, número de polos: 3+PE, 0,5 mm² ... 1,5 mm², 690 V, 17,5 A, PA, negro, con dos tuercas QUICKON, codificación: Perfil codificador, diámetro exterior del cable: 5 mm ... 7 mm y 7 mm ... 9,5 mm | 16.16 | 1 | AF | Industrial Field Connectivity (IFC) | AF6 | AF6CBA | 1 | 1 | NO | PC |  | 49,60 | G | 35 | 80 | 130 | MM | 4055626031484 | 85366990 | PL | EC002560 | Imagen | Catálogo
1414698 | QPD C 3PE1,5 2X8-13 BK | Econnecteur de câble | Econnecteur de câble, tipo de conexión: Conexión IDC, número de polos: 3+PE, 0,5 mm² ... 1,5 mm², 690 V, 17,5 A, PA, negro, con dos tuercas QUICKON, codificación: Perfil codificador, diámetro exterior del cable: 10 mm ... 13 mm | 16.16 | 1 | AF | Industrial Field Connectivity (IFC) | AF6 | AF6CBA | 1 | 1 | NO | PC |  | 43,70 | G | 29 | 82 | 117 | MM | 4055626031606 | 85366990 | PL | EC002560 | Imagen | Catálogo
1414739 | QPD C 4PE1,5 1X5-10 BK | Econnecteur de câble | Econnecteur de câble, tipo de conexión: Conexión IDC, número de polos: 4+PE, 0,5 mm² ... 1,5 mm², 690 V, 17,5 A, PA, negro, con una tuerca QUICKON, codificación: Perfil codificador, diámetro exterior del cable: 6 mm ... 10 mm | 14.35 | 1 | AF | Industrial Field Connectivity (IFC) | AF6 | AF6CCA | 1 | 1 | NO | PC |  | 46,30 | G | 32 | 80 | 105 | MM | 4055626033549 | 85366990 | PL | EC002560 | Imagen | Catálogo
1414741 | QPD C 4PE1,5 1X9-14 BK | Econnecteur de câble | Econnecteur de câble, tipo de conexión: Conexión IDC, número de polos: 4+PE, 0,5 mm² ... 1,5 mm², 690 V, 17,5 A, PA, negro, con una tuerca QUICKON, codificación: Perfil codificador, diámetro exterior del cable: 10 mm ... 14 mm | 14.35 | 1 | AF | Industrial Field Connectivity (IFC) | AF6 | AF6CCA | 1 | 1 | NO | PC |  | 46,20 | G | 32 | 80 | 105 | MM | 4055626033563 | 85366990 | PL | EC002560 | Imagen | Catálogo
1414740 | QPD C 4PE1,5 2X5-10 BK | Econnecteur de câble | Econnecteur de câble, tipo de conexión: Conexión IDC, número de polos: 4+PE, 0,5 mm² ... 1,5 mm², 690 V, 17,5 A, PA, negro, con dos tuercas QUICKON, codificación: Perfil codificador, diámetro exterior del cable: 6 mm ... 10 mm | 17.02 | 1 | AF | Industrial Field Connectivity (IFC) | AF6 | AF6CCA | 1 | 1 | NO | PC |  | 62,20 | G | 32 | 91 | 105 | MM | 4055626033556 | 85366990 | PL | EC002560 | Imagen | Catálogo
1414742 | QPD C 4PE1,5 2X9-14 BK | Econnecteur de câble | Econnecteur de câble, tipo de conexión: Conexión IDC, número de polos: 4+PE, 0,5 mm² ... 1,5 mm², 690 V, 17,5 A, PA, negro, con dos tuercas QUICKON, codificación: Perfil codificador, diámetro exterior del cable: 10 mm ... 14 mm | 17.02 | 1 | AF | Industrial Field Connectivity (IFC) | AF6 | AF6CCA | 1 | 1 | NO | PC |  | 61,10 | G | 32 | 91 | 105 | MM | 4055626033570 | 85366990 | PL | EC002560 | Imagen | Catálogo
1403834 | QPD C 4PE2,5 1X6-11 BK | Econnecteur de câble | Empalmador de cables QUICKON, negro, 4+PE polos, 1,0 mm² ... 2,5 mm² / 690 V / 20 A, para diámetros de cable de 6 mm ... 11 mm. | 14.43 | 1 | AF | Industrial Field Connectivity (IFC) | AF6 | AF6CCB | 1 | 1 | NO | PC |  | 69,30 | G | 33 | 120 | 108 | MM | 4046356670302 | 85366990 | PL | EC002560 | Imagen | Catálogo
1403832 | QPD C 4PE2,5 1X6-11 GY | Econnecteur de câble | Empalmador de cables QUICKON, gris, PE de 4 polos, 1,0 mm² ... 2,5 mm² / 690 V / 20 A, para diámetro de cable de 6 mm ... 11 mm. | 16.27 | 1 | AF | Industrial Field Connectivity (IFC) | AF6 | AF6CCB | 1 | 1 | NO | PC |  | 69,10 | G | 0 | 0 | 0 |  | 4046356670296 | 85366990 | PL | EC002560 | Imagen | Catálogo
1403831 | QPD C 4PE2,5 1X9-16 BK | Econnecteur de câble | Empalmador de cables QUICKON, negro, 4+PE polos, 1,0 mm² ... 2,5 mm² / 690 V / 20 A, para diámetros de cable de 9 mm ... 16 mm. | 14.43 | 1 | AF | Industrial Field Connectivity (IFC) | AF6 | AF6CCB | 1 | 1 | NO | PC |  | 68,60 | G | 42 | 120 | 190 | MM | 4046356670289 | 85366990 | PL | EC002560 | Imagen | Catálogo
1403838 | QPD C 4PE2,5 2X6-11 BK | Econnecteur de câble | Empalmador de cables QUICKON, negro, 4+PE polos, 1,0 mm² ... 2,5 mm² / 690 V / 20 A, para diámetros de cable de 6 mm ... 11 mm. | 20.01 | 1 | AF | Industrial Field Connectivity (IFC) | AF6 | AF6CCB | 1 | 1 | NO | PC |  | 93,60 | G | 37 | 120 | 182 | MM | 4046356670340 | 85366990 | PL | EC002560 | Imagen | Catálogo
1403837 | QPD C 4PE2,5 2X6-11 GY | Econnecteur de câble | Empalmador de cables QUICKON, gris, PE de 4 polos, 1,0 mm² ... 2,5 mm² / 690 V / 20 A, para diámetro de cable de 6 mm ... 11 mm. | 22.55 | 1 | AF | Industrial Field Connectivity (IFC) | AF6 | AF6CCB | 1 | 1 | NO | PC |  | 94,40 | G | 37 | 120 | 110 | MM | 4046356670333 | 85366990 | PL | EC002560 | Imagen | Catálogo
1403836 | QPD C 4PE2,5 2X9-16 BK | Econnecteur de câble | Empalmador de cables QUICKON, negro, 4+PE polos, 1,0 mm² ... 2,5 mm² / 690 V / 20 A, para diámetros de cable de 9 mm ... 16 mm. | 20.01 | 1 | AF | Industrial Field Connectivity (IFC) | AF6 | AF6CCB | 1 | 1 | NO | PC |  | 90,80 | G | 42 | 120 | 200 | MM | 4046356670326 | 85366990 | PL | EC002560 | Imagen | Catálogo
1403835 | QPD C 4PE2,5 2X9-16 GY | Econnecteur de câble | Empalmador de cables QUICKON, gris, PE de 4 polos, 1,0 mm² ... 2,5 mm² / 690 V / 20 A, para diámetro de cable de 6 mm ... 11 mm. | 22.55 | 1 | AF | Industrial Field Connectivity (IFC) | AF6 | AF6CCB | 1 | 1 | NO | PC |  | 91,15 | G | 36 | 120 | 135 | MM | 4046356670319 | 85366990 | PL | EC002560 | Imagen | Catálogo
1410416 | QPD C 4PE6,0 1X12-20 BK | Econnecteur de câble | Empalmador de cables QUICKON, con una tuerca QUICKON, negro, 4+PE polos, 2,5 mm² ... 6,0 mm²/690 V/40 A, para diámetro de cable 12 mm ... 20 mm. | 24.86 | 1 | AF | Industrial Field Connectivity (IFC) | AF6 | AF6CCC | 1 | 1 | NO | PC |  | 93,60 | G | 43 | 120 | 113 | MM | 4046356929561 | 85366990 | PL | EC002560 | Imagen | Catálogo
1410415 | QPD C 4PE6,0 1X9-14 BK | Econnecteur de câble | Empalmador de cables QUICKON, con una tuerca QUICKON, negro, 4+PE polos, 2,5 mm² ... 6,0 mm²/690 V/40 A, para diámetro de cable 9 mm ... 14 mm. | 25.09 | 1 | AF | Industrial Field Connectivity (IFC) | AF6 | AF6CCC | 1 | 1 | NO | PC |  | 96,20 | G | 41 | 120 | 110 | MM | 4046356929554 | 85366990 | PL | EC002560 | Imagen | Catálogo
1410412 | QPD C 4PE6,0 2X12-20 BK | Econnecteur de câble | Empalmador de cables QUICKON, negro, 4+PE polos, 2,5 mm² ... 6,0 mm²/690 V/40 A, para diámetro de cable 12 mm ... 20 mm. | 31.99 | 1 | AF | Industrial Field Connectivity (IFC) | AF6 | AF6CCC | 1 | 1 | NO | PC |  | 124,50 | G | 41 | 120 | 188 | MM | 4046356929523 | 85366990 | PL | EC002560 | Imagen | Catálogo
1410410 | QPD C 4PE6,0 2X9-14 BK | Econnecteur de câble | Empalmador de cables QUICKON, negro, 4+PE polos, 2,5 mm² ... 6,0 mm²/690 V/40 A, para diámetro de cable 9 mm ... 14 mm. | 32.37 | 1 | AF | Industrial Field Connectivity (IFC) | AF6 | AF6CCC | 1 | 1 | NO | PC |  | 130,10 | G | 44 | 120 | 117 | MM | 4046356929516 | 85366990 | PL | EC002560 | Imagen | Catálogo
1423991 | QPD C3PE2,5 1X6-10 BK | Econnecteur de câble | Econnecteur de câble, tipo de conexión: Conexión IDC, número de polos: 3+PE, 1 mm² ... 2,5 mm², 690 V, 20 A, PA, negro, con una tuerca QUICKON, codificación: Perfil codificador, diámetro exterior del cable: 6 mm ... 10 mm | 12.54 | 1 | AF | Industrial Field Connectivity (IFC) | AF6 | AF6CBB | 1 | 1 | NO | PC |  | 48,30 | G | 31 | 81 | 131 | MM | 4055626366081 | 85366990 | PL | EC002560 | Imagen | Catálogo
1423992 | QPD C3PE2,5 1X9-14 BK | Econnecteur de câble | Econnecteur de câble, tipo de conexión: Conexión IDC, número de polos: 3+PE, 1 mm² ... 2,5 mm², 690 V, 20 A, PA, negro, con una tuerca QUICKON, codificación: Perfil codificador, diámetro exterior del cable: 9 mm ... 14 mm | 12.54 | 1 | AF | Industrial Field Connectivity (IFC) | AF6 | AF6CBB | 1 | 1 | NO | PC |  | 47,70 | G | 40 | 90 | 140 | MM | 4055626366098 | 85366990 | PL | EC002560 | Imagen | Catálogo
1423989 | QPD C3PE2,5 2X6-10 BK | Econnecteur de câble | Econnecteur de câble, tipo de conexión: Conexión IDC, número de polos: 3+PE, 1 mm² ... 2,5 mm², 690 V, 20 A, PA, negro, con dos tuercas QUICKON, codificación: Perfil codificador, diámetro exterior del cable: 6 mm ... 10 mm | 17.48 | 1 | AF | Industrial Field Connectivity (IFC) | AF6 | AF6CBB | 1 | 1 | NO | PC |  | 66,00 | G | 40 | 120 | 195 | MM | 4055626366067 | 85366990 | PL | EC002560 | Imagen | Catálogo
1423990 | QPD C3PE2,5 2X9-14 BK | Econnecteur de câble | Econnecteur de câble, tipo de conexión: Conexión IDC, número de polos: 3+PE, 1 mm² ... 2,5 mm², 690 V, 20 A, PA, negro, con dos tuercas QUICKON, codificación: Perfil codificador, diámetro exterior del cable: 9 mm ... 14 mm | 17.48 | 1 | AF | Industrial Field Connectivity (IFC) | AF6 | AF6CBB | 1 | 1 | NO | PC |  | 62,90 | G | 0 | 0 | 0 | MM | 4055626366074 | 85366990 | PL | EC002560 | Imagen | Catálogo
1424021 | QPD C4X2,5/2X6-10 GY | Econnecteur de câble | Econnecteur de câble, tipo de conexión: Conexión IDC, 1 mm² ... 2,5 mm², 690 V, 20 A, PA, gris, con dos tuercas QUICKON, codificación: Perfil codificador, diámetro exterior del cable: 6 mm ... 10 mm | 18.73 | 1 | AF | Industrial Field Connectivity (IFC) | AF6 | AF6CBB | 1 | 1 | NO | PC |  | 65,80 | G | 32 | 120 | 100 | MM | 4055626366296 | 85366990 | PL | EC002560 | Imagen | Catálogo
1424022 | QPD C4X2,5/2X9-14 GY | Econnecteur de câble | Econnecteur de câble, tipo de conexión: Conexión IDC, 1 mm² ... 2,5 mm², 690 V, 20 A, PA, gris, con dos tuercas QUICKON, codificación: Perfil codificador, diámetro exterior del cable: 9 mm ... 14 mm | 21.12 | 1 | AF | Industrial Field Connectivity (IFC) | AF6 | AF6CBB | 1 | 1 | NO | PC |  | 64,20 | G | 31 | 120 | 110 | MM | 4055626366302 | 85366990 | PL | EC002560 | Imagen | Catálogo
1403848 | QPD CW 4PE2,5 1X6-11 BK | Econnecteur de câble | Pasamuros empalmador de cables unilateral con tuerca QPD, negro, PE de 4 polos, 1,0 mm² ... 2,5 mm²/690 V/20 A, para diámetros de cable de 6 mm ... 11 mm. | 20.38 | 1 | AF | Industrial Field Connectivity (IFC) | AF6 | AF6CCB | 1 | 1 | NO | PC |  | 83,80 | G | 51 | 120 | 117 | MM | 4046356670432 | 85366990 | PL | EC002560 | Imagen | Catálogo
1403846 | QPD CW 4PE2,5 1X9-16 BK | Econnecteur de câble | Pasamuros empalmador de cables unilateral con tuerca QPD, negro, PE de 4 polos, 1,0 mm² ... 2,5 mm²/690 V/20 A, para diámetros de cable de 9 mm ... 16 mm. | 20.38 | 1 | AF | Industrial Field Connectivity (IFC) | AF6 | AF6CCB | 1 | 1 | NO | PC |  | 82,20 | G | 0 | 0 | 0 |  | 4046356670418 | 85366990 | PL | EC002560 | Imagen | Catálogo
1403844 | QPD CW 4PE2,5 2X6-11 BK | Econnecteur de câble | Pasamuro empalmador de cables ambos lados con tuerca QPD, negro, 4+PE polos, 1,0 mm² ... 2,5 mm² / 690 V/20 A, para diámetro de cable de 6 mm ... 11 mm. | 26.19 | 1 | AF | Industrial Field Connectivity (IFC) | AF6 | AF6CCB | 1 | 1 | NO | PC |  | 118,10 | G | 40 | 200 | 120 | MM | 4046356670395 | 85366990 | PL | EC002560 | Imagen | Catálogo
1403843 | QPD CW 4PE2,5 2X6-11 GY | Econnecteur de câble | Empalmador de cables QUICKON, gris, PE de 4 polos, 1,0 mm² ... 2,5 mm² / 690 V / 20 A, para diámetro de cable de 6 mm ... 11 mm. | 29.53 | 1 | AF | Industrial Field Connectivity (IFC) | AF6 | AF6CCB | 1 | 1 | NO | PC |  | 107,30 | G | 49 | 119 | 111 | MM | 4046356670388 | 85366990 | PL | EC002560 | Imagen | Catálogo
1403841 | QPD CW 4PE2,5 2X9-16 BK | Econnecteur de câble | Pasamuro empalmador de cables ambos lados con tuerca QPD, negro, 4+PE polos, 1,0 mm² ... 2,5 mm² <sup>/</sup>690 V/20 A, para diámetros de cable de 9 mm ... 16 mm. | 26.19 | 1 | AF | Industrial Field Connectivity (IFC) | AF6 | AF6CCB | 1 | 1 | NO | PC |  | 104,00 | G | 52 | 120 | 130 | MM | 4046356670371 | 85366990 | PL | EC002560 | Imagen | Catálogo
1424040 | QPD CW3PE2,5 1X6-10 BK | Econnecteur de câble | Econnecteur de câble, tipo de conexión: Conexión IDC, número de polos: 3+PE, 1 mm² ... 2,5 mm², 690 V, 20 A, PA, negro, con una tuerca QUICKON, codificación: Perfil codificador, diámetro exterior del cable: 6 mm ... 10 mm | 16.31 | 1 | AF | Industrial Field Connectivity (IFC) | AF6 | AF6CBB | 1 | 1 | NO | PC |  | 57,10 | G | 35 | 105 | 91 | MM | 4055626366425 | 85366990 | PL | EC002560 | Imagen | Catálogo
1424039 | QPD CW3PE2,5 1X9-14 BK | Econnecteur de câble | Econnecteur de câble, tipo de conexión: Conexión IDC, número de polos: 3+PE, 1 mm² ... 2,5 mm², 690 V, 20 A, PA, negro, con una tuerca QUICKON, codificación: Perfil codificador, diámetro exterior del cable: 9 mm ... 14 mm | 16.31 | 1 | AF | Industrial Field Connectivity (IFC) | AF6 | AF6CBB | 1 | 1 | NO | PC |  | 56,00 | G | 40 | 110 | 80 | MM | 4055626366418 | 85366990 | PL | EC002560 | Imagen | Catálogo
1424038 | QPD CW3PE2,5 2X6-10 BK | Econnecteur de câble | Econnecteur de câble, tipo de conexión: Conexión IDC/ Conexión IDC, número de polos: 3+PE, 1 mm² ... 2,5 mm², 690 V, 20 A, PA, negro, con dos tuercas QUICKON, codificación: Perfil codificador, diámetro exterior del cable: 6 mm ... 10 mm | 17.95 | 1 | AF | Industrial Field Connectivity (IFC) | AF6 | AF6CBB | 1 | 1 | NO | PC |  | 71,90 | G | 31 | 121 | 114 | MM | 4055626366401 | 85366990 | PL | EC002560 | Imagen | Catálogo
1424037 | QPD CW3PE2,5 2X9-14 BK | Econnecteur de câble | Econnecteur de câble, tipo de conexión: Conexión IDC/ Conexión IDC, número de polos: 3+PE, 1 mm² ... 2,5 mm², 690 V, 20 A, PA, negro, con dos tuercas QUICKON, codificación: Perfil codificador, diámetro exterior del cable: 9 mm ... 14 mm | 17.95 | 1 | AF | Industrial Field Connectivity (IFC) | AF6 | AF6CBB | 1 | 1 | NO | PC |  | 71,30 | G | 40 | 120 | 120 | MM | 4055626366395 | 85366990 | PL | EC002560 | Imagen | Catálogo
1424035 | QPD CW4X2,5/1X9-14 GY | Econnecteur de câble | Econnecteur de câble, tipo de conexión: Conexión IDC, 1 mm² ... 2,5 mm², 690 V, 20 A, PA, gris, con una tuerca QUICKON, codificación: Perfil codificador, diámetro exterior del cable: 9 mm ... 14 mm | 20.24 | 1 | AF | Industrial Field Connectivity (IFC) | AF6 | AF6CBB | 1 | 1 | NO | PC |  | 56,80 | G | 36 | 120 | 130 | MM | 4055626366371 | 85366990 | PL | EC002560 | Imagen | Catálogo
1414719 | QPD H 2PE1,5 4X4-9 BK | Distribuidor en H | Distribuidor en H, tipo de conexión: Conexión IDC, número de polos: 2+PE, 0,5 mm² ... 1,5 mm², 690 V, 17,5 A, PA, negro, con cuatro tuercas QUICKON, codificación: Perfil codificador, diámetro exterior del cable: 5 mm ... 7 mm y 7 mm ... 9,5 mm, con un perno de cierre | 87.83 | 1 | AF | Industrial Field Connectivity (IFC) | AF6 | AF6DAA | 1 | 1 | NO | PC |  | 171,00 | G | 28 | 120 | 140 | MM | 4055626032207 | 85366990 | PL | EC002567 | Imagen | Catálogo
1414720 | QPD H 2PE1,5 4X8-13 BK | Distribuidor en H | Distribuidor en H, tipo de conexión: Conexión IDC, número de polos: 2+PE, 0,5 mm² ... 1,5 mm², 690 V, 17,5 A, PA, negro, con cuatro tuercas QUICKON, codificación: Perfil codificador, diámetro exterior del cable: 10 mm ... 13 mm, con un perno de cierre | 87.83 | 1 | AF | Industrial Field Connectivity (IFC) | AF6 | AF6DAA | 1 | 1 | NO | PC |  | 160,10 | G | 28 | 105 | 140 | MM | 4055626032214 | 85366990 | PL | EC002567 | Imagen | Catálogo
1414721 | QPD H 2PE1,5 BK | Distribuidor en H | Distribuidor en H, tipo de conexión: Conexión IDC/ Conexión rápida QUICKON, número de polos: 2+PE, 0,5 mm² ... 1,5 mm², 690 V, 17,5 A, PA, negro, sin tuerca QUICKON, codificación: Perfil codificador | 56.26 | 1 | AF | Industrial Field Connectivity (IFC) | AF6 | AF6DAA | 1 | 1 | NO | PC |  | 120,00 | G | 29 | 120 | 120 | MM | 4055626032221 | 85366990 | PL | EC002567 | Imagen | Catálogo
1414715 | QPD H 3PE1,5 4X4-9 BK | Distribuidor en H | Distribuidor en H, tipo de conexión: Conexión IDC, número de polos: 3+PE, 0,5 mm² ... 1,5 mm², 690 V, 17,5 A, PA, negro, con cuatro tuercas QUICKON, codificación: Perfil codificador, diámetro exterior del cable: 5 mm ... 7 mm y 7 mm ... 9,5 mm, con un perno de cierre | 88.99 | 1 | AF | Industrial Field Connectivity (IFC) | AF6 | AF6DBA | 1 | 1 | NO | PC |  | 176,70 | G | 28 | 118 | 145 | MM | 4055626032153 | 85366990 | PL | EC002567 | Imagen | Catálogo
1414716 | QPD H 3PE1,5 4X8-13 BK | Distribuidor en H | Distribuidor en H, tipo de conexión: Conexión IDC, número de polos: 3+PE, 0,5 mm² ... 1,5 mm², 690 V, 17,5 A, PA, negro, con cuatro tuercas QUICKON, codificación: Perfil codificador, diámetro exterior del cable: 10 mm ... 13 mm, con un perno de cierre | 88.99 | 1 | AF | Industrial Field Connectivity (IFC) | AF6 | AF6DBA | 1 | 1 | NO | PC |  | 169,10 | G | 25 | 140 | 100 | MM | 4055626032177 | 85366990 | PL | EC002567 | Imagen | Catálogo
1414717 | QPD H 3PE1,5 BK | Distribuidor en H | Distribuidor en H, tipo de conexión: Conexión IDC/ Conexión rápida QUICKON, número de polos: 3+PE, 0,5 mm² ... 1,5 mm², 690 V, 17,5 A, PA, negro, sin tuerca QUICKON, codificación: Perfil codificador | 57.82 | 1 | AF | Industrial Field Connectivity (IFC) | AF6 | AF6DBA | 1 | 1 | NO | PC |  | 128,50 | G | 30 | 120 | 120 | MM | 4055626032191 | 85366990 | PL | EC002567 | Imagen | Catálogo
1582154 | QPD H 3PE2,5 BK | Distribuidor H | Distribuidor H, Conexión QUICKON, número de polos: 3+PE, 1 mm² ... 2,5 mm², 690 V, 20 A, negro, sin tuerca QUICKON | 34.24 | 1 | AF | Industrial Field Connectivity (IFC) | AF6 | AF6DBB | 1 | 1 | NO | PC |  | 83.1 | G | 2.5 | 8 | 8 | CM | 4046356316828 | 85366990 | DE | EC002567 |  | Catálogo
1414755 | QPD H 4PE1,5 4X5-10 BK | Distribuidor en H | Distribuidor en H, tipo de conexión: Conexión IDC, número de polos: 4+PE, 0,5 mm² ... 1,5 mm², 690 V, 17,5 A, PA, negro, con cuatro tuercas QUICKON, codificación: Perfil codificador, diámetro exterior del cable: 6 mm ... 10 mm, con un perno de cierre | 96.1 | 1 | AF | Industrial Field Connectivity (IFC) | AF6 | AF6DCA | 1 | 1 | NO | PC |  | 243,80 | G | 33 | 100 | 155 | MM | 4055626033648 | 85366990 | PL | EC002567 | Imagen | Catálogo
1414756 | QPD H 4PE1,5 4X9-14 BK | Distribuidor en H | Distribuidor en H, tipo de conexión: Conexión IDC, número de polos: 4+PE, 0,5 mm² ... 1,5 mm², 690 V, 17,5 A, PA, negro, con cuatro tuercas QUICKON, codificación: Perfil codificador, diámetro exterior del cable: 10 mm ... 14 mm, con un perno de cierre | 96.1 | 1 | AF | Industrial Field Connectivity (IFC) | AF6 | AF6DCA | 1 | 1 | NO | PC |  | 233,50 | G | 33 | 120 | 160 | MM | 4055626033655 | 85366990 | PL | EC002567 | Imagen | Catálogo
1414757 | QPD H 4PE1,5 BK | Distribuidor en H | Distribuidor en H, tipo de conexión: Conexión IDC/ Conexión rápida QUICKON, número de polos: 4+PE, 0,5 mm² ... 1,5 mm², 690 V, 17,5 A, PA, negro, sin tuerca QUICKON, codificación: Perfil codificador | 61.12 | 1 | AF | Industrial Field Connectivity (IFC) | AF6 | AF6DCA | 1 | 1 | NO | PC |  | 180,40 | G | 33 | 120 | 130 | MM | 4055626033662 | 85366990 | PL | EC002567 | Imagen | Catálogo
1406368 | QPD H 4PE2,5 4X6-11 BK | Distribuidor en H | Repartidor QUICKON H, negro, 4+PE polos, 1,0 mm² ... 2,5 mm² / 690 V / 20 A, para diámetro de cable de 6 mm ... 11 mm, con un perno de cierre. | 110.97 | 1 | AF | Industrial Field Connectivity (IFC) | AF6 | AF6DCB | 1 | 1 | NO | PC |  | 336,20 | G | 37 | 160 | 175 | MM | 4046356776165 | 85366990 | PL | EC002567 | Imagen | Catálogo
1406369 | QPD H 4PE2,5 4X9-16 BK | Distribuidor en H | Repartidor QUICKON H, negro, 4+PE polos, 1,0 mm² ... 2,5 mm² / 690 V / 20 A, para diámetro de cable de 9 mm ... 16 mm, con un perno de cierre. | 110.85 | 1 | AF | Industrial Field Connectivity (IFC) | AF6 | AF6DCB | 1 | 1 | NO | PC |  | 331,10 | G | 38 | 159 | 140 | MM | 4046356776172 | 85366990 | PL | EC002567 | Imagen | Catálogo
1406370 | QPD H 4PE2,5 BK | Distribuidor en H | Boquilla de purga H QUICKON, negro, 4+PE polos, 690 V/20 A, sin tuerca QUICKON | 77.47 | 1 | AF | Industrial Field Connectivity (IFC) | AF6 | AF6DCB | 1 | 1 | NO | PC |  | 239,50 | G | 37 | 160 | 133 | MM | 4046356776189 | 85366990 | PL | EC002567 | Imagen | Catálogo
1411425 | QPD H 4PE6,0 4X12-20 BK | Distribuidor en H | Distribuidor en H QUICKON, negro, 4+PE polos, 2,5 mm² ... 6,0 mm²/690 V/40 A, para diámetro de cable 12 mm ... 20 mm, con un perno de cierre. | 138.88 | 1 | AF | Industrial Field Connectivity (IFC) | AF6 | AF6DCC | 1 | 1 | NO | PC |  | 561,50 | G | 42 | 158 | 215 | MM | 4046356932257 | 85366990 | PL | EC002567 | Imagen | Catálogo
1411422 | QPD H 4PE6,0 4X9-14 BK | Distribuidor en H | Distribuidor en H QUICKON, negro, 4+PE polos, 2,5 mm² ... 6,0 mm²/690 V/40 A, para diámetro de cable 9 mm ... 14 mm, con un perno de cierre. | 138.88 | 1 | AF | Industrial Field Connectivity (IFC) | AF6 | AF6DCC | 1 | 1 | NO | PC |  | 574,30 | G | 42 | 130 | 210 | MM | 4046356932240 | 85366990 | PL | EC002567 | Imagen | Catálogo
1411426 | QPD H 4PE6,0 BK | Distribuidor en H | Distribuidor en H QUICKON, negro, 4+PE polos, 2,5 mm² ... 6,0 mm²/690 V/40 A, sin tuerca QUICKON. | 118.78 | 1 | AF | Industrial Field Connectivity (IFC) | AF6 | AF6DCC | 1 | 1 | NO | PC |  | 436,90 | G | 43 | 160 | 180 | MM | 4046356932264 | 85366990 | PL | EC002567 | Imagen | Catálogo
1423971 | QPD H3PE2,5 4X6-10 BK | Distribuidor en H | Distribuidor en H, tipo de conexión: Conexión IDC, número de polos: 3+PE, 1 mm² ... 2,5 mm², 690 V, 20 A, PA, negro, con cuatro tuercas QUICKON, codificación: Perfil codificador, diámetro exterior del cable: 6 mm ... 10 mm | 87.43 | 1 | AF | Industrial Field Connectivity (IFC) | AF6 | AF6DBB | 1 | 1 | NO | PC |  | 250,60 | G | 45 | 120 | 195 | MM | 4055626365893 | 85444290 | PL | EC002567 | Imagen | Catálogo
1423972 | QPD H3PE2,5 4X9-14 BK | Distribuidor en H | Distribuidor en H, tipo de conexión: Conexión IDC, número de polos: 3+PE, 1 mm² ... 2,5 mm², 690 V, 20 A, PA, negro, con cuatro tuercas QUICKON, codificación: Perfil codificador, diámetro exterior del cable: 9 mm ... 14 mm | 87.43 | 1 | AF | Industrial Field Connectivity (IFC) | AF6 | AF6DBB | 1 | 1 | NO | PC |  | 246,00 | G | 50 | 120 | 190 | MM | 4055626365909 | 85444290 | PL | EC002567 | Imagen | Catálogo
1423973 | QPD H3PE2,5 BK | Distribuidor en H | Distribuidor en H, tipo de conexión: Conexión IDC/ Conexión rápida QUICKON, número de polos: 3+PE, 1 mm² ... 2,5 mm², 690 V, 20 A, PA, negro, sin tuerca QUICKON, codificación: Perfil codificador | 68.14 | 1 | AF | Industrial Field Connectivity (IFC) | AF6 | AF6DBB | 1 | 1 | NO | PC |  | 186,30 | G | 50 | 120 | 198 | MM | 4055626365916 | 85444290 | PL | EC002567 | Imagen | Catálogo
1423995 | QPD H4X2,5 4X6-10 GY | Distribuidor en H | Distribuidor en H, tipo de conexión: Conexión IDC, 1 mm² ... 2,5 mm², 690 V, 20 A, PA, gris, con cuatro tuercas QUICKON, codificación: Perfil codificador, diámetro exterior del cable: 6 mm ... 10 mm | 86.13 | 1 | AF | Industrial Field Connectivity (IFC) | AF6 | AF6DBB | 1 | 1 | NO | PC |  | 251,40 | G | 36 | 121 | 152 | MM | 4055626366128 | 85444290 | PL | EC002567 | Imagen | Catálogo
1423996 | QPD H4X2,5 4X9-14 GY | Distribuidor en H | Distribuidor en H, tipo de conexión: Conexión IDC, 1 mm² ... 2,5 mm², 690 V, 20 A, PA, gris, con cuatro tuercas QUICKON, codificación: Perfil codificador, diámetro exterior del cable: 9 mm ... 14 mm | 86.13 | 1 | AF | Industrial Field Connectivity (IFC) | AF6 | AF6DBB | 1 | 1 | NO | PC |  | 246,50 | G | 33 | 100 | 150 | MM | 4055626366135 | 85444290 | PL | EC002567 | Imagen | Catálogo
1423997 | QPD H4X2,5 GY | Distribuidor en H | Distribuidor en H, tipo de conexión: Conexión IDC/ Conexión rápida QUICKON, 1 mm² ... 2,5 mm², 690 V, 20 A, PA, gris, sin tuerca QUICKON, codificación: Perfil codificador | 76.83 | 1 | AF | Industrial Field Connectivity (IFC) | AF6 | AF6DBB | 1 | 1 | NO | PC |  | 187,60 | G | 32 | 120 | 122 | MM | 4055626366142 | 85444290 | PL | EC002567 | Imagen | Catálogo
1582229 | QPD N 2,5 9-14 BK | Tuerca | Tuerca, Conexión QUICKON, número de polos: 3+PE, 1 mm² ... 2,5 mm², 690 V, 20 A, negro, diámetro exterior del cable: 9 mm ... 14 mm | 4.93 | 1 | AF | Industrial Field Connectivity (IFC) | AF6 | AF6UCX | 1 | 1 | NO | PC |  | 16 | G |  |  |  |  | 4046356316996 |  |  |  |  | Catálogo
1415099 | QPD N 2PE1,5 4-9 BK | Tuerca | Tuerca, tipo de conexión: Conexión IDC, número de polos: 2+PE, 0,5 mm² ... 1,5 mm², 690 V, 17,5 A, PA, negro, diámetro exterior del cable: 5 mm ... 7 mm y 7 mm ... 9,5 mm | 5.82 | 1 | AF | Industrial Field Connectivity (IFC) | AF6 | AF6UCX | 1 | 1 | NO | PC |  | 18,80 | G | 28 | 81 | 105 | MM | 4055626037639 | 85366990 | PL | EC002863 | Imagen | Catálogo
1415100 | QPD N 2PE1,5 8-13 BK | Tuerca | Tuerca, tipo de conexión: Conexión IDC, número de polos: 2+PE, 0,5 mm² ... 1,5 mm², 690 V, 17,5 A, PA, negro, diámetro exterior del cable: 10 mm ... 13 mm | 5.88 | 1 | AF | Industrial Field Connectivity (IFC) | AF6 | AF6UCX | 1 | 1 | NO | PC |  | 16,20 | G | 28 | 82 | 105 | MM | 4055626037646 | 85366990 | PL | EC002863 | Imagen | Catálogo
1415097 | QPD N 3PE1,5 4-9 BK | Tuerca | Tuerca, tipo de conexión: Conexión IDC, número de polos: 3+PE, 0,5 mm² ... 1,5 mm², 690 V, 17,5 A, PA, negro, diámetro exterior del cable: 5 mm ... 7 mm y 7 mm ... 9,5 mm | 5.25 | 1 | AF | Industrial Field Connectivity (IFC) | AF6 | AF6UCX | 1 | 1 | NO | PC |  | 18,70 | G | 28 | 74 | 103 | MM | 4055626037608 | 85366990 | PL | EC002863 | Imagen | Catálogo
1415098 | QPD N 3PE1,5 8-13 BK | Tuerca | Tuerca, tipo de conexión: Conexión IDC, número de polos: 3+PE, 0,5 mm² ... 1,5 mm², 690 V, 17,5 A, PA, negro, diámetro exterior del cable: 10 mm ... 13 mm | 5.32 | 1 | AF | Industrial Field Connectivity (IFC) | AF6 | AF6UCX | 1 | 1 | NO | PC |  | 16,00 | G | 28 | 80 | 118 | MM | 4055626037622 | 85366990 | PL | EC002863 | Imagen | Catálogo
1415101 | QPD N 4PE1,5 5-10 BK | Tuerca | Tuerca, tipo de conexión: Conexión IDC, número de polos: 4+PE, 0,5 mm² ... 1,5 mm², 690 V, 17,5 A, PA, negro, diámetro exterior del cable: 6 mm ... 10 mm | 6.21 | 1 | AF | Industrial Field Connectivity (IFC) | AF6 | AF6UCX | 1 | 1 | NO | PC |  | 22,20 | G | 32 | 81 | 105 | MM | 4055626037660 | 85366990 | PL | EC002863 | Imagen | Catálogo
1415104 | QPD N 4PE1,5 9-14 BK | Tuerca | Tuerca, tipo de conexión: Conexión IDC, número de polos: 4+PE, 0,5 mm² ... 1,5 mm², 690 V, 17,5 A, PA, negro, diámetro exterior del cable: 10 mm ... 14 mm | 6.21 | 1 | AF | Industrial Field Connectivity (IFC) | AF6 | AF6UCX | 1 | 1 | NO | PC |  | 20,40 | G | 31 | 80 | 105 | MM | 4055626037677 | 39269097 | PL | EC002863 | Imagen | Catálogo
1459663 | QPD N 4PE2,5 6-11 BK | Tuerca | Tuerca QUICKON, negra, 4+PE polos, 1,0 mm² ... 2,5 mm² / 690 V / 20 A, para cables con un diámetro de 6 mm ... 11 mm. | 5.88 | 1 | AF | Industrial Field Connectivity (IFC) | AF6 | AF6UCX | 1 | 1 | NO | PC |  | 31,20 | G | 36 | 80 | 110 | MM | 4046356698665 | 39269097 | PL | EC002863 | Imagen | Catálogo
1459647 | QPD N 4PE2,5 9-16 BK | Tuerca | Tuerca QUICKON, negra, 4+PE polos, 1,0 mm² ... 2,5 mm² / 690 V / 20 A, para cables con un diámetro de 9 mm ... 16 mm. | 5.95 | 1 | AF | Industrial Field Connectivity (IFC) | AF6 | AF6UCX | 1 | 1 | NO | PC |  | 29,60 | G | 36 | 80 | 108 | MM | 4046356698641 | 39269097 | DE | EC002863 | Imagen | Catálogo
1410406 | QPD N 4PE6,0 12-20 BK | Tuerca | Tuerca QUICKON, negra, 4+PE polos, 2,5 mm² ... 6,0 mm²/690 V/40 A, para cables con diámetro de 12 mm ... 20 mm. | 7.51 | 1 | AF | Industrial Field Connectivity (IFC) | AF6 | AF6UCX | 1 | 1 | NO | PC |  | 38,90 | G | 41 | 119 | 105 | MM | 4046356929486 | 39269097 | PL | EC002863 | Imagen | Catálogo
1410409 | QPD N 4PE6,0 9-14 BK | Tuerca | Tuerca QUICKON, negra, 4+PE polos, 2,5 mm² ... 6,0 mm²/690 V/40 A, para cables con diámetro de 9 mm ... 14 mm. | 7.77 | 1 | AF | Industrial Field Connectivity (IFC) | AF6 | AF6UCX | 1 | 1 | NO | PC |  | 41,70 | G | 41 | 118 | 111 | MM | 4046356929509 | 39269097 | PL | EC002863 | Imagen | Catálogo
1423993 | QPD N2,5 6-10 BK | Tuerca | Tuerca, tipo de conexión: Conexión IDC, 1 mm² ... 2,5 mm², 690 V, 20 A, PA, negro, diámetro exterior del cable: 6 mm ... 10 mm | 5.25 | 1 | AF | Industrial Field Connectivity (IFC) | AF6 | AF6UCX | 1 | 1 | NO | PC |  | 22,50 | G | 31 | 80 | 105 | MM | 4055626366104 | 85389099 | PL | EC002863 | Imagen | Catálogo
1423994 | QPD N2,5 9-14 BK | Tuerca | Tuerca, tipo de conexión: Conexión IDC, 1 mm² ... 2,5 mm², 690 V, 20 A, PA, negro, diámetro exterior del cable: 9 mm ... 14 mm | 5.01 | 1 | AF | Industrial Field Connectivity (IFC) | AF6 | AF6UCX | 1 | 1 | NO | PC |  | 21,30 | G | 40 | 80 | 135 | MM | 4055626366111 | 85389099 | PL | EC002863 | Imagen | Catálogo
1100501 | QPD N2,5 9-14 BK VPE100 | Tuerca | Tuerca, 20 A | 4.94 | 1 | AF | Industrial Field Connectivity (IFC) | AF6 | AF6UCX | 100 | 100 | NO | PC | F | 18,15 | G | 160 | 335 | 260 | MM | 4055626955230 | 85472000 | PL | EC002863 |  | Catálogo
1424032 | QPD N2,5 9-14 GY | Tuerca | Tuerca, tipo de conexión: Conexión IDC, 1 mm² ... 2,5 mm², 690 V, 20 A, PA, gris, diámetro exterior del cable: 9 mm ... 14 mm | 5.64 | 1 | AF | Industrial Field Connectivity (IFC) | AF6 | AF6UCX | 1 | 1 | NO | PC |  | 21,40 | G | 32 | 105 | 80 | MM | 4055626366340 | 85389099 | PL | EC002863 | Imagen | Catálogo
1414705 | QPD P 2PE1,5 4-9 BK | Conector | Conector, tipo de conexión: Conexión IDC, número de polos: 2+PE, 0,5 mm² ... 1,5 mm², 690 V, 17,5 A, PA, negro, con tuerca QUICKON, codificación: Perfil codificador, diámetro exterior del cable: 5 mm ... 7 mm y 7 mm ... 9,5 mm | 14.35 | 1 | AF | Industrial Field Connectivity (IFC) | AF6 | AF6BAA | 1 | 1 | NO | PC |  | 39,50 | G | 0 | 0 | 0 | MM | 4055626031675 | 85366990 | PL | EC002560 | Imagen | Catálogo
1414706 | QPD P 2PE1,5 8-13 BK | Conector | Conector, tipo de conexión: Conexión IDC, número de polos: 2+PE, 0,5 mm² ... 1,5 mm², 690 V, 17,5 A, PA, negro, con tuerca QUICKON, codificación: Perfil codificador, diámetro exterior del cable: 10 mm ... 13 mm | 14.27 | 1 | AF | Industrial Field Connectivity (IFC) | AF6 | AF6BAA | 1 | 1 | NO | PC |  | 36,90 | G | 28 | 120 | 100 | MM | 4055626031682 | 85366990 | PL | EC002560 | Imagen | Catálogo
1222659 | QPD P 2X1,5 8-13 GY B-S | Conector | Conector, tipo de conexión: Conexión IDC, 0,5 mm² ... 1,5 mm², 17,5 A, PA, gris, codificación: Perfil codificador, identificación de la conexión: 1, 2, 3 | 18.64 | 1 | AF | Industrial Field Connectivity (IFC) | AF6 | AF6BAA | 1 | 100 | NO | PC |  | 37,70 | G | 50 | 60 | 80 | MM | 4063151315139 | 85366990 | PL | EC002560 | Imagen | Catálogo
1414703 | QPD P 3PE1,5 4-9 BK | Conector | Conector, tipo de conexión: Conexión IDC, número de polos: 3+PE, 0,5 mm² ... 1,5 mm², 690 V, 17,5 A, PA, negro, con tuerca QUICKON, codificación: Perfil codificador, diámetro exterior del cable: 5 mm ... 7 mm y 7 mm ... 9,5 mm | 15.61 | 1 | AF | Industrial Field Connectivity (IFC) | AF6 | AF6BBA | 1 | 1 | NO | PC |  | 41,00 | G | 32 | 120 | 195 | MM | 4055626031651 | 85366990 | PL | EC002560 | Imagen | Catálogo
1414704 | QPD P 3PE1,5 8-13 BK | Conector | Conector, tipo de conexión: Conexión IDC, número de polos: 3+PE, 0,5 mm² ... 1,5 mm², 690 V, 17,5 A, PA, negro, con tuerca QUICKON, codificación: Perfil codificador, diámetro exterior del cable: 10 mm ... 13 mm | 15.61 | 1 | AF | Industrial Field Connectivity (IFC) | AF6 | AF6BBA | 1 | 1 | NO | PC |  | 37,40 | G | 32 | 80 | 135 | MM | 4055626031668 | 85366990 | PL | EC002560 | Imagen | Catálogo
1419424 | QPD P 3X1,5 4-9 BK | Conector | Conector, tipo de conexión: Conexión IDC, 0,5 mm² ... 1,5 mm², 690 V, 17,5 A, PA, negro, con tuerca QUICKON, codificación: Perfil codificador, diámetro exterior del cable: 5 mm ... 7 mm y 7 mm ... 9,5 mm, identificación de la conexión: 1, 2, 3 | 17.48 | 1 | AF | Industrial Field Connectivity (IFC) | AF6 | AF6BAA | 1 | 1 | NO | PC |  | 39,60 | G | 27 | 120 | 110 | MM | 4055626173030 | 85366990 | PL | EC002560 | Imagen | Catálogo
1322455 | QPD P 3X1,5 8-13 BK | Conector | Conector, 17,5 A, identificación de la conexión: 1, 2, 3 | 18.64 | 1 | AF | Industrial Field Connectivity (IFC) | AF6 | AF6BAA | 1 | 50 | NO | PC |  | 38,60 | G | 0 | 0 | 0 |  | 4063151610166 | 85366990 | PL | EC002560 | Imagen | Catálogo
1414749 | QPD P 4PE1,5 5-10 BK | Conector | Conector, tipo de conexión: Conexión IDC, número de polos: 4+PE, 0,5 mm² ... 1,5 mm², 690 V, 17,5 A, PA, negro, con tuerca QUICKON, codificación: Perfil codificador, diámetro exterior del cable: 6 mm ... 10 mm | 16.54 | 1 | AF | Industrial Field Connectivity (IFC) | AF6 | AF6BCA | 1 | 1 | NO | PC |  | 49,70 | G | 37 | 120 | 195 | MM | 4055626033587 | 85366990 | PL | EC002560 | Imagen | Catálogo
1414750 | QPD P 4PE1,5 9-14 BK | Conector | Conector, tipo de conexión: Conexión IDC, número de polos: 4+PE, 0,5 mm² ... 1,5 mm², 690 V, 17,5 A, PA, negro, con tuerca QUICKON, codificación: Perfil codificador, diámetro exterior del cable: 10 mm ... 14 mm | 16.47 | 1 | AF | Industrial Field Connectivity (IFC) | AF6 | AF6BCA | 1 | 1 | NO | PC |  | 48,40 | G | 31 | 120 | 158 | MM | 4055626033594 | 85366990 | PL | EC002560 | Imagen | Catálogo
1403784 | QPD P 4PE2,5 6-11 BK | Conector | Conector, tipo de conexión: Conexión IDC, número de polos: 4+PE, 1 mm² ... 2,5 mm², 690 V, 20 A, PA, negro, diámetro exterior del cable: 6 mm ... 11 mm | 19.05 | 1 | AF | Industrial Field Connectivity (IFC) | AF6 | AF6BCB | 1 | 1 | NO | PC |  | 74,70 | G | 40 | 118 | 100 | MM | 4046356667159 | 85366990 | PL | EC002560 | Imagen | Catálogo
1403783 | QPD P 4PE2,5 6-11 GY | Conector | Conector, tipo de conexión: Conexión IDC, número de polos: 4+PE, 1 mm² ... 2,5 mm², 690 V, 20 A, PA, gris, diámetro exterior del cable: 6 mm ... 11 mm | 21.48 | 1 | AF | Industrial Field Connectivity (IFC) | AF6 | AF6BCB | 1 | 1 | NO | PC |  | 74,80 | G | 36 | 120 | 120 | MM | 4046356667142 | 85366990 | PL | EC002560 | Imagen | Catálogo
1039563 | QPD P 4PE2,5 6-11 TL BK | Conector | Conector, tipo de conexión: Conexión IDC, número de polos: 4+PE, 1 mm² ... 2,5 mm², 690 V, 20 A, PA, negro, con tuerca QUICKON, diámetro exterior del cable: 6 mm ... 11 mm | 18.35 | 1 | AF | Industrial Field Connectivity (IFC) | AF6 | AF6BCB | 1 | 1 | NO | PC |  | 73,90 | G | 37 | 120 | 115 | MM | 4055626596297 | 85366990 | PL | EC002560 | Imagen | Catálogo
1230776 | QPD P 4PE2,5 6-11 TL BK 1CP | Conector | Conector, número de polos: 4+PE, 20 A, PA, negro, y 1 perfil codificador CP-QPD 5X2,5 | 21.19 | 1 | AF | Industrial Field Connectivity (IFC) | AF6 | AF6BCB | 1 | 100 | NO | PC |  | 73,90 | G | 40 | 130 | 100 | MM | 4063151329365 | 85366990 | PL | EC002560 | Imagen | Catálogo
1403782 | QPD P 4PE2,5 9-16 BK | Conector | Conector, tipo de conexión: Conexión IDC, número de polos: 4+PE, 1 mm² ... 2,5 mm², 690 V, 20 A, PA, negro, con tuerca QUICKON, diámetro exterior del cable: 9 mm ... 16 mm | 19.05 | 1 | AF | Industrial Field Connectivity (IFC) | AF6 | AF6BCB | 1 | 1 | NO | PC |  | 73,20 | G | 40 | 120 | 195 | MM | 4046356667135 | 85366990 | PL | EC002560 | Imagen | Catálogo
1417718 | QPD P 4PE2,5 9-16 BKBK | Conector | Conector, tipo de conexión: Conexión IDC, número de polos: 4+PE, 1 mm² ... 2,5 mm², 690 V, 20 A, PA, negro, con tuerca QUICKON, diámetro exterior del cable: 9 mm ... 16 mm | 22.8 | 1 | AF | Industrial Field Connectivity (IFC) | AF6 | AF6BCB | 1 | 1 | NO | PC |  | 72,90 | G | 0 | 0 | 0 |  | 4055626123301 | 85366990 | PL | EC002560 | Imagen | Catálogo
1403781 | QPD P 4PE2,5 9-16 GY | Conector | Conector, tipo de conexión: Conexión IDC, número de polos: 4+PE, 1 mm² ... 2,5 mm², 690 V, 20 A, PA, gris, diámetro exterior del cable: 9 mm ... 16 mm | 21.48 | 1 | AF | Industrial Field Connectivity (IFC) | AF6 | AF6BCB | 1 | 1 | NO | PC |  | 73,60 | G | 0 | 0 | 0 |  | 4046356667128 | 85366990 | PL | EC002560 | Imagen | Catálogo
1039561 | QPD P 4PE2,5 9-16 TL BK | Conector | Conector, tipo de conexión: Conexión IDC, número de polos: 4+PE, 1 mm² ... 2,5 mm², 690 V, 20 A, PA, negro, con tuerca QUICKON, diámetro exterior del cable: 9 mm ... 16 mm | 18.35 | 1 | AF | Industrial Field Connectivity (IFC) | AF6 | AF6BCB | 1 | 1 | NO | PC |  | 72,30 | G | 30 | 100 | 70 | MM | 4055626596273 | 85366990 | PL | EC002560 | Imagen | Catálogo
1002893 | QPD P 4PE2,5 9-16 TL BKBK | Conector | Conector, tipo de conexión: Conexión IDC, número de polos: 4+PE, 1 mm² ... 2,5 mm², 690 V, 20 A, PA, negro, con tuerca QUICKON, diámetro exterior del cable: 9 mm ... 16 mm | 19.05 | 1 | AF | Industrial Field Connectivity (IFC) | AF6 | AF6BCB | 1 | 250 | NO | PC |  | 71,50 | G | 38 | 120 | 115 | MM | 4055626465456 | 85366990 | PL | EC002560 | Imagen | Catálogo
1410387 | QPD P 4PE6,0 12-20 BK | Conector | Conector, tipo de conexión: Conexión IDC, número de polos: 4+PE, 2,5 mm² ... 6 mm², 690 V, 40 A, PA, negro, con tuerca QUICKON, diámetro exterior del cable: 12 mm ... 20 mm | 29.17 | 1 | AF | Industrial Field Connectivity (IFC) | AF6 | AF6BCC | 1 | 1 | NO | PC |  | 101,70 | G | 41 | 120 | 120 | MM | 4046356929608 | 85366990 | PL | EC002560 | Imagen | Catálogo
1039565 | QPD P 4PE6,0 12-20 TL BK | Conector | Conector, tipo de conexión: Conexión IDC, número de polos: 4+PE, 2,5 mm² ... 6 mm², 690 V, 40 A, PA, negro, con tuerca QUICKON, diámetro exterior del cable: 12 mm ... 20 mm | 28.07 | 1 | AF | Industrial Field Connectivity (IFC) | AF6 | AF6BCC | 1 | 1 | NO | PC |  | 102,00 | G | 40 | 110 | 80 | MM | 4055626597119 | 85366990 | PL | EC002560 | Imagen | Catálogo
1002902 | QPD P 4PE6,0 12-20 TL BKBK | Conector | Conector, tipo de conexión: Conexión IDC, número de polos: 4+PE, 2,5 mm² ... 6 mm², 40 A, PA, negro, con tuerca QUICKON, codificación: Perfil codificador, diámetro exterior del cable: 12 mm ... 20 mm | 29.17 | 1 | AF | Industrial Field Connectivity (IFC) | AF6 | AF6BCC | 1 | 250 | NO | PC |  | 102,10 | G | 45 | 21 | 80 | MM | 4055626465470 | 85366990 | PL | EC002560 | Imagen | Catálogo
1410386 | QPD P 4PE6,0 9-14 BK | Conector | Conector, tipo de conexión: Conexión IDC, número de polos: 4+PE, 2,5 mm² ... 6 mm², 690 V, 40 A, PA, negro, con tuerca QUICKON, diámetro exterior del cable: 9 mm ... 14 mm | 29.17 | 1 | AF | Industrial Field Connectivity (IFC) | AF6 | AF6BCC | 1 | 1 | NO | PC |  | 104,10 | G | 42 | 120 | 120 | MM | 4046356929592 | 85366990 | PL | EC002560 | Imagen | Catálogo
1417714 | QPD P 4PE6,0 9-14 BKBK | Conector | Conector, tipo de conexión: Conexión IDC, número de polos: 4+PE, 2,5 mm² ... 6 mm², 690 V, 40 A, PA, negro, con tuerca QUICKON, diámetro exterior del cable: 9 mm ... 14 mm | 35.89 | 1 | AF | Industrial Field Connectivity (IFC) | AF6 | AF6BCC | 1 | 1 | NO | PC |  | 104,10 | G | 0 | 0 | 0 |  | 4055626165684 | 85366990 | PL | EC002560 | Imagen | Catálogo
1039564 | QPD P 4PE6,0 9-14 TL BK | Conector | Conector, tipo de conexión: Conexión IDC, número de polos: 4+PE, 2,5 mm² ... 6 mm², 690 V, 40 A, PA, negro, con tuerca QUICKON, diámetro exterior del cable: 9 mm ... 14 mm | 28.53 | 1 | AF | Industrial Field Connectivity (IFC) | AF6 | AF6BCC | 1 | 1 | NO | PC |  | 103,50 | G | 50 | 120 | 90 | MM | 4055626597102 | 85366990 | PL | EC002560 | Imagen | Catálogo
1002892 | QPD P 4PE6,0 9-14 TL BKBK | Conector | Conector, tipo de conexión: Conexión IDC, número de polos: 4+PE, 2,5 mm² ... 6 mm², 40 A, PA, negro, con tuerca QUICKON, codificación: Perfil codificador, diámetro exterior del cable: 9 mm ... 14 mm | 29.17 | 1 | AF | Industrial Field Connectivity (IFC) | AF6 | AF6BCC | 1 | 250 | NO | PC |  | 103,50 | G | 44 | 133 | 88 | MM | 4055626465500 | 85366990 | PL | EC002560 | Imagen | Catálogo
1419505 | QPD P 5X1,5 5-10 BK | Conector | Conector, tipo de conexión: Conexión IDC, 0,5 mm² ... 1,5 mm², 690 V, 17,5 A, PA, negro, con tuerca QUICKON, codificación: Perfil codificador, diámetro exterior del cable: 5 mm ... 10 mm, identificación de la conexión: 1, 2, 3, 4, 5 | 20.14 | 1 | AF | Industrial Field Connectivity (IFC) | AF6 | AF6BCA | 1 | 1 | NO | PC |  | 48,40 | G | 32 | 81 | 104 | MM | 4055626173115 | 85366990 | PL | EC002560 | Imagen | Catálogo
1419423 | QPD P 5X1,5 9-14 BK | Conector | Conector, tipo de conexión: Conexión IDC, 0,5 mm² ... 1,5 mm², 690 V, 17,5 A, PA, negro, con tuerca QUICKON, codificación: Perfil codificador, diámetro exterior del cable: 9 mm ... 14 mm, identificación de la conexión: 1, 2, 3, 4, 5 | 19.3 | 1 | AF | Industrial Field Connectivity (IFC) | AF6 | AF6BCA | 1 | 1 | NO | PC |  | 49,40 | G | 32 | 70 | 109 | MM | 4055626173023 | 85366990 | PL | EC002560 | Imagen | Catálogo
1423987 | QPD P3PE2,5 6-10 BK | Conector | Conector, tipo de conexión: Conexión IDC, número de polos: 3+PE, 1 mm² ... 2,5 mm², 690 V, 20 A, PA, negro, con tuerca QUICKON, codificación: Perfil codificador, diámetro exterior del cable: 6 mm ... 10 mm | 17.24 | 1 | AF | Industrial Field Connectivity (IFC) | AF6 | AF6BBB | 1 | 1 | NO | PC |  | 50,20 | G | 40 | 120 | 200 | MM | 4055626366043 | 85366990 | PL | EC002560 | Imagen | Catálogo
1424041 | QPD P3PE2,5 6-10 BK BK | Conector | Conector, tipo de conexión: Conexión IDC, número de polos: 3+PE, 1 mm² ... 2,5 mm², 690 V, 20 A, PA, negro, con tuerca QUICKON, codificación: Perfil codificador, diámetro exterior del cable: 6 mm ... 10 mm | 19.44 | 1 | AF | Industrial Field Connectivity (IFC) | AF6 | AF6BBB | 1 | 1 | NO | PC |  | 50,50 | G | 40 | 120 | 200 | MM | 4055626366432 | 85366990 | PL | EC002560 | Imagen | Catálogo
1423988 | QPD P3PE2,5 9-14 BK | Conector | Conector, tipo de conexión: Conexión IDC, número de polos: 3+PE, 1 mm² ... 2,5 mm², 690 V, 20 A, PA, negro, con tuerca QUICKON, codificación: Perfil codificador, diámetro exterior del cable: 9 mm ... 14 mm | 17.24 | 1 | AF | Industrial Field Connectivity (IFC) | AF6 | AF6BBB | 1 | 1 | NO | PC |  | 49,10 | G | 40 | 120 | 200 | MM | 4055626366050 | 85366990 | PL | EC002560 | Imagen | Catálogo
1424042 | QPD P3PE2,5 9-14 BK BK | Conector | Conector, tipo de conexión: Conexión IDC, número de polos: 3+PE, 1 mm² ... 2,5 mm², 690 V, 20 A, PA, negro, con tuerca QUICKON, codificación: Perfil codificador, diámetro exterior del cable: 9 mm ... 14 mm | 17.24 | 1 | AF | Industrial Field Connectivity (IFC) | AF6 | AF6BBB | 1 | 1 | NO | PC |  | 49,70 | G | 37 | 120 | 197 | MM | 4055626366449 | 85366990 | PL | EC002560 | Imagen | Catálogo
1423969 | QPD P3PE2,5 9-14 GYGY | Conector | Conector, tipo de conexión: Conexión IDC, número de polos: 3+PE, 1 mm² ... 2,5 mm², 690 V, 20 A, PA, gris, con tuerca QUICKON, codificación: Perfil codificador, diámetro exterior del cable: 9 mm ... 14 mm | 20.24 | 1 | AF | Industrial Field Connectivity (IFC) | AF6 | AF6BBB | 1 | 1 | NO | PC |  | 49,70 | G | 30 | 100 | 70 | MM | 4055626365879 | 85366990 | PL | EC002560 | Imagen | Catálogo
1424043 | QPD P4X2,5 6-10 BK | Conector | Conector, tipo de conexión: Conexión IDC, 1 mm² ... 2,5 mm², 690 V, 20 A, PA, negro, con tuerca QUICKON, codificación: Perfil codificador, diámetro exterior del cable: 6 mm ... 10 mm | 17.1 | 1 | AF | Industrial Field Connectivity (IFC) | AF6 | AF6BBB | 1 | 1 | NO | PC |  | 50,20 | G | 32 | 85 | 156 | MM | 4055626366456 | 85366990 | PL | EC002560 | Imagen | Catálogo
1424019 | QPD P4X2,5 6-10 GY GY | Conector | Conector, tipo de conexión: Conexión IDC, 1 mm² ... 2,5 mm², 690 V, 20 A, PA, gris, con tuerca QUICKON, codificación: Perfil codificador, diámetro exterior del cable: 6 mm ... 10 mm | 19.28 | 1 | AF | Industrial Field Connectivity (IFC) | AF6 | AF6BBB | 1 | 1 | NO | PC |  | 50,90 | G | 31 | 122 | 105 | MM | 4055626366272 | 85366990 | PL | EC002560 | Imagen | Catálogo
1423970 | QPD P4X2,5 9-14 GY GY | Conector | Conector, tipo de conexión: Conexión IDC, 1 mm² ... 2,5 mm², 690 V, 20 A, PA, gris, con tuerca QUICKON, codificación: Perfil codificador, diámetro exterior del cable: 9 mm ... 14 mm | 20.38 | 1 | AF | Industrial Field Connectivity (IFC) | AF6 | AF6BBB | 1 | 1 | NO | PC |  | 49,40 | G | 32 | 119 | 120 | MM | 4055626365886 | 85366990 | PL | EC002560 | Imagen | Catálogo
1414724 | QPD PSK 3/4X1,5 | Capuchón | Tapa protectora de plástico para conexión QPD-QUICKON 3(4) x 1,5 mm², IP50 | 1.25 | 1 | AF | Industrial Field Connectivity (IFC) | AF6 | AF6ZBX | 10 | 10 | NO | PC |  | 2,31 | G | 21 | 90 | 107 | MM | 4055626032535 | 39269097 | DE | EC002314 | Imagen | Catálogo
1414759 | QPD PSK 5X1,5 | Capuchón | Capuchón de plástico para conector QPD 5x 1,5 mm², IP50. | 1.25 | 1 | AF | Industrial Field Connectivity (IFC) | AF6 | AF6ZBX | 10 | 10 | NO | PC |  | 2,50 | G | 30 | 91 | 110 | MM | 4055626033686 | 39269097 | DE | EC002314 | Imagen | Catálogo
1404529 | QPD PSK 5X2,5 | Capuchón | Capuchón de plástico transparente para conector enchufable QPD 5 x 2,5 mm², IP50. | 1.56 | 1 | AF | Industrial Field Connectivity (IFC) | AF6 | AF6ZWX | 10 | 10 | NO | PC |  | 3,73 | G | 30 | 110 | 90 | MM | 4046356698719 | 39269097 | DE | EC002314 | Imagen | Catálogo
1411404 | QPD PSK 5X6,0 | Capuchón | Capuchón de plástico transparente para conexión QPD-QUICKON 5x 6,0 mm², IP50. | 2.23 | 1 | AF | Industrial Field Connectivity (IFC) | AF6 | AF6ZWX | 10 | 10 | NO | PC | F | 3,92 | G | 30 | 130 | 80 | MM | 4046356932127 | 39269097 | DE | EC002314 | Imagen | Catálogo
1109398 | QPD QSK 2,5 VPE100 | Capuchón | Capuchón de plástico transparente para conexión QPD QUICKON de 4x 2,5 mm², IP50. | 86.3 | 100 | AF | Industrial Field Connectivity (IFC) | AF6 | AF6ZWX | 100 | 100 | NO | PC | F | 2,19 | G | 0 | 0 | 0 |  | 4063151020989 | 39269097 | DE | EC002314 | Imagen | Catálogo
1414723 | QPD QSK 3/4X1,5 | Capuchón | Tapa protectora de plástico para conexión QPD-QUICKON 3(4) x 1,5 mm², IP50 | 0.94 | 1 | AF | Industrial Field Connectivity (IFC) | AF6 | AF6ZBX | 10 | 10 | NO | PC |  | 1,80 | G | 32 | 102 | 64 | MM | 4055626032511 | 39269097 | DE | EC002314 | Imagen | Catálogo
1414758 | QPD QSK 5X1,5 | Capuchón | Tapa protectora de plástico para conexión QPD-QUICKON 5x 1,5 mm², IP50 | 1.01 | 1 | AF | Industrial Field Connectivity (IFC) | AF6 | AF6ZBX | 10 | 10 | NO | PC |  | 2,13 | G | 28 | 90 | 136 | MM | 4055626033679 | 39269097 | DE | EC002314 | Imagen | Catálogo
1404528 | QPD QSK 5X2,5 | Capuchón | Capuchón de plástico transparente para conexión QPD QUICKON 5x 2,5 mm², IP50. | 1.01 | 1 | AF | Industrial Field Connectivity (IFC) | AF6 | AF6ZWX | 10 | 1 | SÍ | PC | F | 2,11 | G | 71 | 10 | 88 | MM | 4046356698702 | 39269097 | DE | EC002314 | Imagen | Catálogo
1411403 | QPD QSK 5X6,0 | Capuchón | Capuchón, negro, Para conexión Quickon QPD 5 x 6,00 mm² | 4.39 | 1 | AF | Industrial Field Connectivity (IFC) | AF6 | AF6ZWX | 10 | 10 | NO | PC |  | 2,73 | G | 30 | 100 | 70 | MM | 4046356932110 | 39269097 | DE | EC002314 | Imagen | Catálogo
1414722 | QPD QSK BK 3/4X1,5 FS | Capuchón | Capuchón de plástico, para la conexión QUICKON, negro, con cordón de retención, IP68 | 6.5 | 1 | AF | Industrial Field Connectivity (IFC) | AF6 | AF6ZBX | 1 | 1 | NO | PC |  | 8,00 | G | 30 | 80 | 135 | MM | 4055626032313 | 39269097 | PL | EC002314 | Imagen | Catálogo
1277193 | QPD QSK BK 4X2,5 FS | Protective cap | Protective cap | 6.5 | 1 | AF | Industrial Field Connectivity (IFC) | AF6 | AF6ZBX | 1 | 1 | NO | PC | F | 22,22 | g | 0 | 0 | 0 | 0 | 4063151470685 | 39269097 | DE |  |  | Catálogo
1277189 | QPD QSK BK 4X2,5 FS LE | Capuchón | Capuchón, negro | 6.5 | 1 | AF | Industrial Field Connectivity (IFC) | AF6 | AF6ZBX | 1 | 50 | NO | PC | F | 11,30 | G | 0 | 0 | 0 |  | 4063151471026 | 39269097 | PL | EC002314 | Imagen | Catálogo
1414728 | QPD QSK BK 5X1,5 FS | Capuchón | Capuchón de plástico, para la conexión QUICKON, negro, con cordón de retención, IP68 | 6.5 | 1 | AF | Industrial Field Connectivity (IFC) | AF6 | AF6ZBX | 1 | 1 | NO | PC |  | 10,90 | G | 37 | 80 | 135 | MM | 4055626033129 | 39269097 | PL | EC002314 | Imagen | Catálogo
1404525 | QPD QSK BK 5X2,5 FS | Capuchón | Capuchón de plástico, para la conexión QUICKON, negro, con cordón de retención, IP68 | 6.5 | 1 | AF | Industrial Field Connectivity (IFC) | AF6 | AF6ZWX | 1 | 1 | NO | PC |  | 18,30 | G | 44 | 90 | 140 | MM | 4046356698689 | 39269097 | DE | EC002314 | Imagen | Catálogo
1411400 | QPD QSK BK 5X6,0 FS | Capuchón | Capuchón de plástico, para la conexión QUICKON, negro, con cordón de retención, IP68 | 6.5 | 1 | AF | Industrial Field Connectivity (IFC) | AF6 | AF6ZWX | 1 | 1 | NO | PC |  | 25,10 | G | 45 | 45 | 41 | MM | 4046356932035 | 39269097 | PL | EC002314 | Imagen | Catálogo
1404526 | QPD QSK GY 5X2,5 FS | Capuchón | Capuchón de plástico, para la conexión QUICKON, gris, con cordón de retención, IP68 | 6.28 | 1 | AF | Industrial Field Connectivity (IFC) | AF6 | AF6ZWX | 1 | 1 | NO | PC | F | 18,20 | G |  |  |  |  | 4046356698696 | 39269097 | DE | EC002314 |  | Catálogo
1411401 | QPD QSK GY 5X6,0 FS | Capuchón | Capuchón de plástico, para la conexión QUICKON, gris, con cordón de retención, IP68 | 7.34 | 1 | AF | Industrial Field Connectivity (IFC) | AF6 | AF6ZWX | 1 | 1 | NO | PC |  | 25,10 | G | 40 | 45 | 40 | MM | 4046356932042 | 39269097 | PL | EC002314 | Imagen | Catálogo
1647568 | QPD SEAL 9-16 VPE 200 | Junta | Junta | 1.95 | 1 | AF | Industrial Field Connectivity (IFC) | AF6 | AF6ZBX | 200 | 200 | NO | PC | F | 1,73 | G | 0 | 0 | 0 |  | 4067923179196 | 40169300 | CN | EC002863 |  | Catálogo
1065121 | QPD STAK 3PE1,5 BK | Conector | Conector, tipo de conexión: Conexión IDC, número de polos: 3+PE, 0,5 mm² ... 1,5 mm², 400 V, 16 A AC/DC, negro, con una tuerca QUICKON, diámetro exterior del cable: 7 mm ... 13 mm, Conectores para la conexión de motores de persianas venecianas exteriores e interiores, persianas enrollables y toldos | 17.35 | 1 | AF | Industrial Field Connectivity (IFC) | AF6 | AF6FAA | 1 | 1 | NO | PC |  | 36,80 | G | 20 | 230 | 165 | MM | 4055626725048 | 85366990 | DE | EC002560 | Imagen | Catálogo
1681053 | QPD STAK 3PE1,5 BK VPE 200+EBA | Conector | Conector, tipo de conexión: Conexión IDC, número de polos: 3+PE, 0,5 mm² ... 1,5 mm², 400 V, 16 A AC/DC, negro, con una tuerca QUICKON, diámetro exterior del cable: 7 mm ... 13 mm, Conectores para la conexión de motores de persianas venecianas exteriores e interiores, persianas enrollables y toldos | 17.74 | 1 | AF | Industrial Field Connectivity (IFC) | AF6 | AF6FAA | 200 | 200 | NO | PC | F | 22,22 | G | 290 | 395 | 260 | MM | 4067923235786 | 85366990 | DE | EC002560 | Imagen | Catálogo
1490380 | QPD STAK 3PE1,5 GY | Conector | Conector, tipo de conexión: Conexión IDC, número de polos: 3+PE, 0,5 mm² ... 1,5 mm², 400 V, 16 A AC/DC, gris, con una tuerca QUICKON, diámetro exterior del cable: 7 mm ... 13 mm, Conectores para la conexión de motores de persianas venecianas exteriores e interiores, persianas enrollables y toldos | 17.35 | 1 | AF | Industrial Field Connectivity (IFC) | AF6 | AF6FAA | 1 | 1 | NO | PC |  | 36,90 | G | 30 | 140 | 120 | MM | 4063151936693 | 85366990 | DE | EC002560 | Imagen | Catálogo
1490382 | QPD STAS 3PE1,5 BK | Conector | Conector, tipo de conexión: Conexión IDC, número de polos: 3+PE, 0,5 mm² ... 1,5 mm², 400 V, 16 A AC/DC, negro, con una tuerca QUICKON, diámetro exterior del cable: 7 mm ... 13 mm, Conectores para la conexión de motores de persianas venecianas exteriores e interiores, persianas enrollables y toldos | 18.75 | 1 | AF | Industrial Field Connectivity (IFC) | AF6 | AF6FBA | 1 | 1 | NO | PC |  | 42,17 | G | 35 | 145 | 115 | MM | 4063151936839 | 85366990 | PL | EC002560 | Imagen | Catálogo
1490384 | QPD STAS 3PE1,5 GY | Conector | Conector, tipo de conexión: Conexión IDC, número de polos: 3+PE, 0,5 mm² ... 1,5 mm², 400 V, 16 A AC/DC, gris, con una tuerca QUICKON, diámetro exterior del cable: 7 mm ... 13 mm, Conectores para la conexión de motores de persianas venecianas exteriores e interiores, persianas enrollables y toldos | 18.75 | 1 | AF | Industrial Field Connectivity (IFC) | AF6 | AF6FBA | 1 | 1 | NO | PC |  | 42,90 | G | 30 | 140 | 110 | MM | 4063151936938 | 85366990 | PL | EC002560 | Imagen | Catálogo
1414711 | QPD T 2PE1,5 2X4-9 BK | Distribuidor T | Distribuidor T, tipo de conexión: Conexión IDC, número de polos: 2+PE, 0,5 mm² ... 1,5 mm², 690 V, 17,5 A, PA, negro, con dos tuercas QUICKON, codificación: Perfil codificador, diámetro exterior del cable: 5 mm ... 7 mm y 7 mm ... 9,5 mm | 63.62 | 1 | AF | Industrial Field Connectivity (IFC) | AF6 | AF6DAA | 1 | 1 | NO | PC |  | 114,23 | G | 33 | 120 | 193 | MM | 4055626032085 | 85366990 | PL | EC002567 | Imagen | Catálogo
1414713 | QPD T 2PE1,5 2X8-13 BK | Distribuidor T | Distribuidor T, tipo de conexión: Conexión IDC, número de polos: 2+PE, 0,5 mm² ... 1,5 mm², 690 V, 17,5 A, PA, negro, con dos tuercas QUICKON, codificación: Perfil codificador, diámetro exterior del cable: 10 mm ... 13 mm | 63.62 | 1 | AF | Industrial Field Connectivity (IFC) | AF6 | AF6DAA | 1 | 1 | NO | PC |  | 115,37 | G | 29 | 120 | 110 | MM | 4055626032115 | 85366990 | PL | EC002567 | Imagen | Catálogo
1414712 | QPD T 2PE1,5 3X4-9 BK | Distribuidor T | Distribuidor T, tipo de conexión: Conexión IDC, número de polos: 2+PE, 0,5 mm² ... 1,5 mm², 690 V, 17,5 A, PA, negro, con tres tuercas QUICKON, codificación: Perfil codificador, diámetro exterior del cable: 5 mm ... 7 mm y 7 mm ... 9,5 mm | 71.21 | 1 | AF | Industrial Field Connectivity (IFC) | AF6 | AF6DAA | 1 | 1 | NO | PC |  | 127,00 | G | 33 | 120 | 200 | MM | 4055626032108 | 85366990 | PL | EC002567 | Imagen | Catálogo
1414714 | QPD T 2PE1,5 3X8-13 BK | Distribuidor T | Distribuidor T, tipo de conexión: Conexión IDC, número de polos: 2+PE, 0,5 mm² ... 1,5 mm², 690 V, 17,5 A, PA, negro, con tres tuercas QUICKON, codificación: Perfil codificador, diámetro exterior del cable: 10 mm ... 13 mm | 71.21 | 1 | AF | Industrial Field Connectivity (IFC) | AF6 | AF6DAA | 1 | 1 | NO | PC |  | 119,20 | G | 28 | 120 | 140 | MM | 4055626032139 | 85366990 | PL | EC002567 | Imagen | Catálogo
1414707 | QPD T 3PE1,5 2X4-9 BK | Distribuidor T | Distribuidor T, tipo de conexión: Conexión IDC, número de polos: 3+PE, 0,5 mm² ... 1,5 mm², 690 V, 17,5 A, PA, negro, con dos tuercas QUICKON, codificación: Perfil codificador, diámetro exterior del cable: 5 mm ... 7 mm y 7 mm ... 9,5 mm | 67.58 | 1 | AF | Industrial Field Connectivity (IFC) | AF6 | AF6DBA | 1 | 1 | NO | PC |  | 119,40 | G | 0 | 0 | 0 | MM | 4055626032016 | 85366990 | PL | EC002567 | Imagen | Catálogo
1414709 | QPD T 3PE1,5 2X8-13 BK | Distribuidor T | Distribuidor T, tipo de conexión: Conexión IDC, número de polos: 3+PE, 0,5 mm² ... 1,5 mm², 690 V, 17,5 A, PA, negro, con dos tuercas QUICKON, codificación: Perfil codificador, diámetro exterior del cable: 10 mm ... 13 mm | 67.58 | 1 | AF | Industrial Field Connectivity (IFC) | AF6 | AF6DBA | 1 | 1 | NO | PC |  | 114,90 | G | 35 | 127 | 114 | MM | 4055626032047 | 85366990 | PL | EC002567 | Imagen | Catálogo
1414708 | QPD T 3PE1,5 3X4-9 BK | Distribuidor T | Distribuidor T, tipo de conexión: Conexión IDC, número de polos: 3+PE, 0,5 mm² ... 1,5 mm², 690 V, 17,5 A, PA, negro, con tres tuercas QUICKON, codificación: Perfil codificador, diámetro exterior del cable: 5 mm ... 7 mm y 7 mm ... 9,5 mm | 72.59 | 1 | AF | Industrial Field Connectivity (IFC) | AF6 | AF6DBA | 1 | 1 | NO | PC |  | 131,80 | G | 28 | 120 | 120 | MM | 4055626032023 | 85366990 | PL | EC002567 | Imagen | Catálogo
1414710 | QPD T 3PE1,5 3X8-13 BK | Distribuidor T | Distribuidor T, tipo de conexión: Conexión IDC, número de polos: 3+PE, 0,5 mm² ... 1,5 mm², 690 V, 17,5 A, PA, negro, con tres tuercas QUICKON, codificación: Perfil codificador, diámetro exterior del cable: 10 mm ... 13 mm | 72.59 | 1 | AF | Industrial Field Connectivity (IFC) | AF6 | AF6DBA | 1 | 1 | NO | PC |  | 123,60 | G | 29 | 105 | 130 | MM | 4055626032061 | 85366990 | PL | EC002567 | Imagen | Catálogo
1248162 | QPD T 3PE1,5 BK | Distribuidor T | Distribuidor T, número de polos: 3+PE, 17,5 A, negro, Variante del cliente | 66.61 | 1 | AF | Industrial Field Connectivity (IFC) | AF6 | AF6DBA | 1 | 100 | NO | PC |  | 94,90 | G | 0 | 0 | 0 |  | 4063151350840 | 85366990 | PL | EC002567 | Imagen | Catálogo
1405403 | QPD T 4PE 2X6-11 BK | Distribuidor T | Distribuidor en T QUICKON, negro, 4+PE polos, 1,0 mm² ... 2,5 mm²/690 V/20 A, para diámetro de cable de 6 mm ... 11 mm, con dos tuercas QUICKON | 82.11 | 1 | AF | Industrial Field Connectivity (IFC) | AF6 | AF6DCB | 1 | 1 | NO | PC |  | 221,50 | G | 37 | 125 | 145 | MM | 4046356776103 | 85366990 | PL | EC002567 | Imagen | Catálogo
1405404 | QPD T 4PE 2X9-16 BK | Distribuidor T | Distribuidor QUICKON T, negro, 4+PE polos, 1,0 mm² ... 2,5 mm² / 690 V/20 A, para diámetro de cable de 9 mm ... 16 mm con dos tuercas QUICKON | 82.29 | 1 | AF | Industrial Field Connectivity (IFC) | AF6 | AF6DCB | 1 | 1 | NO | PC |  | 217,40 | G | 37 | 119 | 147 | MM | 4046356776110 | 85366990 | PL | EC002567 | Imagen | Catálogo
1405401 | QPD T 4PE 3X6-11 BK | Distribuidor T | Distribuidor T, tipo de conexión: Conexión IDC, número de polos: 4+PE, 1 mm² ... 2,5 mm², 690 V, 20 A, PA, negro, con tres tuercas QUICKON, codificación: Perfil codificador, diámetro exterior del cable: 6 mm ... 11 mm | 86.77 | 1 | AF | Industrial Field Connectivity (IFC) | AF6 | AF6DCB | 1 | 1 | NO | PC |  | 248,00 | G | 44 | 160 | 300 | MM | 4046356776080 | 85366990 | PL | EC002567 | Imagen | Catálogo
1405402 | QPD T 4PE 3X9-16 BK | Distribuidor T | Distribuidor QUICKON T, negro, 4+PE polos, 1,0 mm² ... 2,5 mm² / 690 V/20 A, para diámetro de cable de 9 mm ... 16 mm con tres tuercas QUICKON | 86.73 | 1 | AF | Industrial Field Connectivity (IFC) | AF6 | AF6DCB | 1 | 1 | NO | PC |  | 244,60 | G | 38 | 160 | 145 | MM | 4046356776097 | 85366990 | PL | EC002567 | Imagen | Catálogo
1414751 | QPD T 4PE1,5 2X5-10 BK | Distribuidor T | Distribuidor T, tipo de conexión: Conexión IDC, número de polos: 4+PE, 0,5 mm² ... 1,5 mm², 690 V, 17,5 A, PA, negro, con dos tuercas QUICKON, codificación: Perfil codificador, diámetro exterior del cable: 6 mm ... 10 mm | 71.68 | 1 | AF | Industrial Field Connectivity (IFC) | AF6 | AF6DCA | 1 | 1 | NO | PC |  | 156,00 | G | 33 | 120 | 135 | MM | 4055626033600 | 85366990 | PL | EC002567 | Imagen | Catálogo
1414752 | QPD T 4PE1,5 2X9-14 BK | Distribuidor T | Distribuidor T, tipo de conexión: Conexión IDC, número de polos: 4+PE, 0,5 mm² ... 1,5 mm², 690 V, 17,5 A, PA, negro, con dos tuercas QUICKON, codificación: Perfil codificador, diámetro exterior del cable: 10 mm ... 14 mm | 71.68 | 1 | AF | Industrial Field Connectivity (IFC) | AF6 | AF6DCA | 1 | 1 | NO | PC |  | 151,40 | G | 32 | 149 | 87 | MM | 4055626033617 | 85366990 | PL | EC002567 | Imagen | Catálogo
1414753 | QPD T 4PE1,5 3X5-10 BK | Distribuidor T | Distribuidor T, tipo de conexión: Conexión IDC, número de polos: 4+PE, 0,5 mm² ... 1,5 mm², 690 V, 17,5 A, PA, negro, con tres tuercas QUICKON, codificación: Perfil codificador, diámetro exterior del cable: 6 mm ... 10 mm | 76.94 | 1 | AF | Industrial Field Connectivity (IFC) | AF6 | AF6DCA | 1 | 1 | NO | PC |  | 172,90 | G | 33 | 96 | 150 | MM | 4055626033624 | 85366990 | PL | EC002567 | Imagen | Catálogo
1414754 | QPD T 4PE1,5 3X9-14 BK | Distribuidor T | Distribuidor T, tipo de conexión: Conexión IDC, número de polos: 4+PE, 0,5 mm² ... 1,5 mm², 690 V, 17,5 A, PA, negro, con tres tuercas QUICKON, codificación: Perfil codificador, diámetro exterior del cable: 10 mm ... 14 mm | 76.94 | 1 | AF | Industrial Field Connectivity (IFC) | AF6 | AF6DCA | 1 | 1 | NO | PC |  | 169,00 | G | 33 | 120 | 135 | MM | 4055626033631 | 85366990 | PL | EC002567 | Imagen | Catálogo
1417489 | QPD T 4PE2,5 BK | Distribuidor T | Distribuidor T, tipo de conexión: Conexión IDC/ Conexión rápida QUICKON, número de polos: 4+PE, 1 mm² ... 2,5 mm², 690 V, 20 A, PA, negro, sin tuerca QUICKON, codificación: Perfil codificador | 81.56 | 1 | AF | Industrial Field Connectivity (IFC) | AF6 | AF6DCB | 1 | 1 | NO | PC |  | 172,50 | G | 37 | 160 | 145 | MM | 4055626173016 | 85366990 | PL | EC002567 | Imagen | Catálogo
1411417 | QPD T 4PE6,0 2X12-20 BK | Distribuidor T | Distribuidor en T QUICKON, negro, 4+PE polos, 2,5 mm² ... 6,0 mm²/690 V/40 A, para diámetro de cable 12 mm ... 20 mm con dos tuercas Quickon | 108.34 | 1 | AF | Industrial Field Connectivity (IFC) | AF6 | AF6DCC | 1 | 1 | NO | PC |  | 360,20 | G | 43 | 161 | 169 | MM | 4046356932196 | 85366990 | PL | EC002567 | Imagen | Catálogo
1411416 | QPD T 4PE6,0 2X9-14 BK | Distribuidor T | Distribuidor en T QUICKON, negro, 4+PE polos, 2,5 mm² ... 6,0 mm²/690 V/40 A, para diámetro de cable 9 mm ... 14 mm con dos tuercas Quickon | 108.34 | 1 | AF | Industrial Field Connectivity (IFC) | AF6 | AF6DCC | 1 | 1 | NO | PC |  | 366,60 | G | 42 | 160 | 185 | MM | 4046356932189 | 85366990 | PL | EC002567 | Imagen | Catálogo
1411415 | QPD T 4PE6,0 3X12-20 BK | Distribuidor T | Distribuidor en T QUICKON, negro, 4+PE polos, 2,5 mm² ... 6,0 mm²/690 V/40 A, para diámetro de cable 12 mm ... 20 mm, con tres tuercas Quickon | 110.99 | 1 | AF | Industrial Field Connectivity (IFC) | AF6 | AF6DCC | 1 | 1 | NO | PC |  | 390,70 | G | 42 | 160 | 200 | MM | 4046356932172 | 85366990 | PL | EC002567 | Imagen | Catálogo
1411414 | QPD T 4PE6,0 3X9-14 BK | Distribuidor T | Distribuidor en T QUICKON, negro, 4+PE polos, 2,5 mm² ... 6,0 mm²/690 V/40 A, para diámetro de cable 9 mm ... 14 mm, con tres tuercas Quickon | 110.99 | 1 | AF | Industrial Field Connectivity (IFC) | AF6 | AF6DCC | 1 | 1 | NO | PC |  | 397,10 | G | 60 | 160 | 300 | MM | 4046356931960 | 85366990 | PL | EC002567 | Imagen | Catálogo
1417490 | QPD T 4PE6,0 BK | Distribuidor T | Distribuidor T, tipo de conexión: Conexión IDC/ Conexión rápida QUICKON, número de polos: 4+PE, 2,5 mm² ... 6 mm², 690 V, 40 A, PA, negro, sin tuerca QUICKON | 103.43 | 1 | AF | Industrial Field Connectivity (IFC) | AF6 | AF6DCC | 1 | 1 | NO | PC |  | 297,80 | G | 42 | 143 | 145 | MM | 4055626173009 | 85366990 | PL | EC002567 | Imagen | Catálogo
1424047 | QPD T3PE2,5 2X6-10 BK | Distribuidor T | Distribuidor T, tipo de conexión: Conexión IDC, número de polos: 3+PE, 1 mm² ... 2,5 mm², 690 V, 20 A, PA, negro, con dos tuercas QUICKON, codificación: Perfil codificador, diámetro exterior del cable: 6 mm ... 10 mm | 70.58 | 1 | AF | Industrial Field Connectivity (IFC) | AF6 | AF6DBB | 1 | 1 | NO | PC |  | 158,40 | G | 32 | 121 | 139 | MM | 4055626366494 | 85444290 | PL | EC002567 | Imagen | Catálogo
1424048 | QPD T3PE2,5 2X9-14 BK | Distribuidor T | Distribuidor T, tipo de conexión: Conexión IDC, número de polos: 3+PE, 1 mm² ... 2,5 mm², 690 V, 20 A, PA, negro, con dos tuercas QUICKON, codificación: Perfil codificador, diámetro exterior del cable: 9 mm ... 14 mm | 70.58 | 1 | AF | Industrial Field Connectivity (IFC) | AF6 | AF6DBB | 1 | 1 | NO | PC |  | 157,00 | G | 31 | 119 | 155 | MM | 4055626366500 | 85444290 | PL | EC002567 | Imagen | Catálogo
1424045 | QPD T3PE2,5 3X6-10 BK | Distribuidor T | Distribuidor T, tipo de conexión: Conexión IDC, número de polos: 3+PE, 1 mm² ... 2,5 mm², 690 V, 20 A, PA, negro, con tres tuercas QUICKON, codificación: Perfil codificador, diámetro exterior del cable: 6 mm ... 10 mm | 74.92 | 1 | AF | Industrial Field Connectivity (IFC) | AF6 | AF6DBB | 1 | 1 | NO | PC |  | 172,30 | G | 33 | 120 | 140 | MM | 4055626366470 | 85444290 | PL | EC002567 | Imagen | Catálogo
1424046 | QPD T3PE2,5 3X9-14 BK | Distribuidor T | Distribuidor T, tipo de conexión: Conexión IDC, número de polos: 3+PE, 1 mm² ... 2,5 mm², 690 V, 20 A, PA, negro, con tres tuercas QUICKON, codificación: Perfil codificador, diámetro exterior del cable: 9 mm ... 14 mm | 74.92 | 1 | AF | Industrial Field Connectivity (IFC) | AF6 | AF6DBB | 1 | 1 | NO | PC |  | 174,20 | G | 34 | 120 | 150 | MM | 4055626366487 | 85444290 | PL | EC002567 | Imagen | Catálogo
1414684 | QPD W 2PE1,5 4-9 M20 0,5 BK | Pasamuros | Pasamuros, tipo de conexión: Conductores individuales/ Conexión IDC, número de polos: 2+PE, M20, Macho, 0,5 mm² ... 1,5 mm², 690 V, 17,5 A, PA, negro, con tuerca QUICKON, codificación: Perfil codificador, diámetro exterior del cable: 5 mm ... 7 mm y 7 mm ... 9,5 mm, 1,5 mm², longitud del cable: 0,5 m | 24.47 | 1 | AF | Industrial Field Connectivity (IFC) | AF6 | AF6AAA | 1 | 1 | NO | PC | F | 64,00 | G | 30 | 150 | 100 | MM | 4055626031378 | 85444290 | PL | EC002566 | Imagen | Catálogo
1414685 | QPD W 2PE1,5 4-9 M20 1,0 BK | Pasamuros | Pasamuros, tipo de conexión: Conductores individuales/ Conexión IDC, número de polos: 2+PE, M20, Macho, 0,5 mm² ... 1,5 mm², 690 V, 17,5 A, PA, negro, con tuerca QUICKON, codificación: Perfil codificador, diámetro exterior del cable: 5 mm ... 7 mm y 7 mm ... 9,5 mm, 1,5 mm², longitud del cable: 1 m | 25.33 | 1 | AF | Industrial Field Connectivity (IFC) | AF6 | AF6AAA | 1 | 1 | NO | PC |  | 93,80 | G | 32 | 120 | 140 | MM | 4055626031385 | 85444290 | PL | EC002566 | Imagen | Catálogo
1414686 | QPD W 2PE1,5 4-9 M20 FC BK | Pasamuros | Pasamuros, tipo de conexión: Conexión de enchufe plano (Para manguitos de enchufe plano según DIN 46247-2)/ Conexión IDC, número de polos: 2+PE, M20, Macho, 0,5 mm² ... 1,5 mm², 690 V, 17,5 A, PA, negro, con tuerca QUICKON, codificación: Perfil codificador, diámetro exterior del cable: 5 mm ... 7 mm y 7 mm ... 9,5 mm, 1,5 mm² | 13.87 | 1 | AF | Industrial Field Connectivity (IFC) | AF6 | AF6AAA | 1 | 1 | NO | PC |  | 31,87 | G | 25 | 110 | 70 | MM | 4055626031392 | 85366990 | PL | EC002566 | Imagen | Catálogo
1414687 | QPD W 2PE1,5 8-13 M20 0,5 BK | Pasamuros | Pasamuros, tipo de conexión: Conductores individuales/ Conexión IDC, número de polos: 2+PE, M20, Macho, 0,5 mm² ... 1,5 mm², 690 V, 17,5 A, PA, negro, con tuerca QUICKON, codificación: Perfil codificador, diámetro exterior del cable: 10 mm ... 13 mm, 1,5 mm², longitud del cable: 0,5 m | 24.31 | 1 | AF | Industrial Field Connectivity (IFC) | AF6 | AF6AAA | 1 | 1 | NO | PC |  | 60,80 | G | 30 | 150 | 100 | MM | 4055626031408 | 85444290 | PL | EC002566 | Imagen | Catálogo
1414688 | QPD W 2PE1,5 8-13 M20 1,0 BK | Pasamuros | Pasamuros, tipo de conexión: Conductores individuales/ Conexión IDC, número de polos: 2+PE, M20, Macho, 0,5 mm² ... 1,5 mm², 690 V, 17,5 A, PA, negro, con tuerca QUICKON, codificación: Perfil codificador, diámetro exterior del cable: 10 mm ... 13 mm, 1,5 mm², longitud del cable: 1 m | 25.33 | 1 | AF | Industrial Field Connectivity (IFC) | AF6 | AF6AAA | 1 | 1 | NO | PC |  | 92,50 | G | 0 | 0 | 0 |  | 4055626031415 | 85444290 | PL | EC002566 | Imagen | Catálogo
1414689 | QPD W 2PE1,5 8-13 M20 FC BK | Pasamuros | Pasamuros, tipo de conexión: Conexión de enchufe plano (Para manguitos de enchufe plano según DIN 46247-2)/ Conexión IDC, número de polos: 2+PE, M20, Macho, 0,5 mm² ... 1,5 mm², 690 V, 17,5 A, PA, negro, con tuerca QUICKON, codificación: Perfil codificador, diámetro exterior del cable: 10 mm ... 13 mm, 1,5 mm² | 13.8 | 1 | AF | Industrial Field Connectivity (IFC) | AF6 | AF6AAA | 1 | 1 | NO | PC |  | 30,30 | G | 28 | 80 | 110 | MM | 4055626031422 | 85366990 | PL | EC002566 | Imagen | Catálogo
1414690 | QPD W 2PE1,5 M20 0,5 BK | Pasamuros | Pasamuros, tipo de conexión: Conductores individuales (Soldado), número de polos: 2+PE, M20, 0,5 mm² ... 1,5 mm², 690 V, 17,5 A, PA, negro, sin tuerca QUICKON, codificación: Perfil codificador, 1,5 mm², conductores cortados de forma que quedan planos, longitud del cable: 0,5 m | 19.44 | 1 | AF | Industrial Field Connectivity (IFC) | AF6 | AF6AAA | 1 | 1 | NO | PC |  | 52,00 | G | 30 | 121 | 113 | MM | 4055626031439 | 85444290 | PL | EC002566 | Imagen | Catálogo
1414691 | QPD W 2PE1,5 M20 1,0 BK | Pasamuros | Pasamuros, tipo de conexión: Conductores individuales, número de polos: 2+PE, M20, 0,5 mm² ... 1,5 mm², 690 V, 17,5 A, PA, negro, sin tuerca QUICKON, codificación: Perfil codificador, 1,5 mm², longitud del cable: 1 m | 20.69 | 1 | AF | Industrial Field Connectivity (IFC) | AF6 | AF6AAA | 1 | 1 | NO | PC |  | 82,70 | G | 26 | 132 | 133 | MM | 4055626031446 | 85444290 | PL | EC002566 | Imagen | Catálogo
1414692 | QPD W 2PE1,5 M20 FC BK | Pasamuros | Pasamuros, tipo de conexión: Conexión de enchufe plano (Para manguitos de enchufe plano según DIN 46247-2), número de polos: 2+PE, M20, 0,5 mm² ... 1,5 mm², 690 V, 17,5 A, PA, negro, sin tuerca QUICKON, codificación: Perfil codificador, 1,5 mm² | 9.18 | 1 | AF | Industrial Field Connectivity (IFC) | AF6 | AF6AAA | 1 | 1 | NO | PC |  | 20,30 | G | 26 | 82 | 101 | MM | 4055626031453 | 85366990 | PL | EC002566 | Imagen | Catálogo
1414675 | QPD W 3PE1,5 4-9 M20 0,5 BK | Pasamuros | Pasamuros, tipo de conexión: Conductores individuales/ Conexión IDC, número de polos: 3+PE, M20, Macho, 0,5 mm² ... 1,5 mm², 690 V, 17,5 A, PA, negro, con tuerca QUICKON, codificación: Perfil codificador, diámetro exterior del cable: 5 mm ... 7 mm y 7 mm ... 9,5 mm, 1,5 mm², longitud del cable: 0,5 m | 25.72 | 1 | AF | Industrial Field Connectivity (IFC) | AF6 | AF6ABA | 1 | 1 | NO | PC |  | 74,50 | G | 28 | 120 | 140 | MM | 4055626031286 | 85444290 | PL | EC002566 | Imagen | Catálogo
1414676 | QPD W 3PE1,5 4-9 M20 1,0 BK | Pasamuros | Pasamuros, tipo de conexión: Conductores individuales/ Conexión IDC, número de polos: 3+PE, M20, Macho, 0,5 mm² ... 1,5 mm², 690 V, 17,5 A, PA, negro, con tuerca QUICKON, codificación: Perfil codificador, diámetro exterior del cable: 5 mm ... 7 mm y 7 mm ... 9,5 mm, 1,5 mm², longitud del cable: 1 m | 26.89 | 1 | AF | Industrial Field Connectivity (IFC) | AF6 | AF6ABA | 1 | 1 | NO | PC |  | 112,40 | G | 31 | 120 | 140 | MM | 4055626031293 | 85444290 | PL | EC002566 | Imagen | Catálogo
1414677 | QPD W 3PE1,5 4-9 M20 FC BK | Pasamuros | Pasamuros, tipo de conexión: Conexión de enchufe plano (Para manguitos de enchufe plano según DIN 46247-2)/ Conexión IDC, número de polos: 3+PE, M20, Macho, 0,5 mm² ... 1,5 mm², 690 V, 17,5 A, PA, negro, con tuerca QUICKON, codificación: Perfil codificador, diámetro exterior del cable: 5 mm ... 7 mm y 7 mm ... 9,5 mm, 1,5 mm² | 14.74 | 1 | AF | Industrial Field Connectivity (IFC) | AF6 | AF6ABA | 1 | 1 | NO | PC |  | 34,20 | G | 28 | 80 | 105 | MM | 4055626031309 | 85366990 | PL | EC002566 | Imagen | Catálogo
1414678 | QPD W 3PE1,5 8-13 M20 0,5 BK | Pasamuros | Pasamuros, tipo de conexión: Conductores individuales/ Conexión IDC, número de polos: 3+PE, M20, Macho, 0,5 mm² ... 1,5 mm², 690 V, 17,5 A, PA, negro, con tuerca QUICKON, codificación: Perfil codificador, diámetro exterior del cable: 10 mm ... 13 mm, 1,5 mm², longitud del cable: 0,5 m | 25.72 | 1 | AF | Industrial Field Connectivity (IFC) | AF6 | AF6ABA | 1 | 1 | NO | PC |  | 72,60 | G | 27 | 111 | 140 | MM | 4055626031316 | 85444290 | PL | EC002566 | Imagen | Catálogo
1414679 | QPD W 3PE1,5 8-13 M20 1,0 BK | Pasamuros | Pasamuros, tipo de conexión: Conductores individuales/ Conexión IDC, número de polos: 3+PE, M20, Macho, 0,5 mm² ... 1,5 mm², 690 V, 17,5 A, PA, negro, con tuerca QUICKON, codificación: Perfil codificador, diámetro exterior del cable: 10 mm ... 13 mm, 1,5 mm², longitud del cable: 1 m | 26.97 | 1 | AF | Industrial Field Connectivity (IFC) | AF6 | AF6ABA | 1 | 1 | NO | PC |  | 115,50 | G | 33 | 119 | 133 | MM | 4055626031323 | 85444290 | PL | EC002566 | Imagen | Catálogo
1414680 | QPD W 3PE1,5 8-13 M20 FC BK | Pasamuros | Pasamuros, tipo de conexión: Conexión de enchufe plano (Para manguitos de enchufe plano según DIN 46247-2)/ Conexión IDC, número de polos: 3+PE, M20, Macho, 0,5 mm² ... 1,5 mm², 690 V, 17,5 A, PA, negro, con tuerca QUICKON, codificación: Perfil codificador, diámetro exterior del cable: 10 mm ... 13 mm, 1,5 mm² | 14.74 | 1 | AF | Industrial Field Connectivity (IFC) | AF6 | AF6ABA | 1 | 1 | NO | PC |  | 30,50 | G | 28 | 80 | 105 | MM | 4055626031330 | 85366990 | PL | EC002566 | Imagen | Catálogo
1414681 | QPD W 3PE1,5 M20 0,5 BK | Pasamuros | Pasamuros, tipo de conexión: Conductores individuales, número de polos: 3+PE, M20, 0,5 mm² ... 1,5 mm², 690 V, 17,5 A, PA, negro, sin tuerca QUICKON, codificación: Perfil codificador, 1,5 mm², longitud del cable: 0,5 m | 20.69 | 1 | AF | Industrial Field Connectivity (IFC) | AF6 | AF6ABA | 1 | 1 | NO | PC |  | 62,60 | G | 36 | 120 | 195 | MM | 4055626031347 | 85444290 | PL | EC002566 | Imagen | Catálogo
1414682 | QPD W 3PE1,5 M20 1,0 BK | Pasamuros | Pasamuros, tipo de conexión: Conductores individuales, número de polos: 3+PE, M20, 0,5 mm² ... 1,5 mm², 690 V, 17,5 A, PA, negro, sin tuerca QUICKON, codificación: Perfil codificador, 1,5 mm², longitud del cable: 1 m | 21.87 | 1 | AF | Industrial Field Connectivity (IFC) | AF6 | AF6ABA | 1 | 1 | NO | PC |  | 101,80 | G | 32 | 110 | 140 | MM | 4055626031354 | 85444290 | PL | EC002566 | Imagen | Catálogo
1414683 | QPD W 3PE1,5 M20 FC BK | Pasamuros | Pasamuros, tipo de conexión: Conexión de enchufe plano (Para manguitos de enchufe plano según DIN 46247-2), número de polos: 3+PE, M20, 0,5 mm² ... 1,5 mm², 690 V, 17,5 A, PA, negro, sin tuerca QUICKON, codificación: Perfil codificador, 1,5 mm² | 9.73 | 1 | AF | Industrial Field Connectivity (IFC) | AF6 | AF6ABA | 1 | 1 | NO | PC |  | 21,00 | G | 26 | 75 | 101 | MM | 4055626031361 | 85366990 | PL | EC002566 | Imagen | Catálogo
1419429 | QPD W 3X1,5 M20 0,35 BK B-S | Pasamuros | Pasamuros, tipo de conexión: Conductores individuales (Soldado), M20, 0,5 mm² ... 1,5 mm², 690 V, 17,5 A, PA, negro, sin tuerca QUICKON, codificación: Perfil codificador, 1,5 mm², conductores cortados de forma que quedan planos, longitud del cable: 0,35 m, Disposición de pines: 1 = RD, 2 = BK, 3 = VT | 23.38 | 1 | AF | Industrial Field Connectivity (IFC) | AF6 | AF6AAA | 1 | 1 | NO | PC |  | 44,00 | G | 25 | 180 | 115 | MM | 4055626173061 | 85444290 | PL | EC002566 | Imagen | Catálogo
1414730 | QPD W 4PE1,5 5-10 M25 0,5 BK | Pasamuros | Pasamuros, tipo de conexión: Conductores individuales/ Conexión IDC, número de polos: 4+PE, M25, Macho, 0,5 mm² ... 1,5 mm², 690 V, 17,5 A, PA, negro, con tuerca QUICKON, codificación: Perfil codificador, diámetro exterior del cable: 6 mm ... 10 mm, 1,5 mm², longitud del cable: 0,5 m | 27.34 | 1 | AF | Industrial Field Connectivity (IFC) | AF6 | AF6ACA | 1 | 1 | NO | PC |  | 92,00 | G | 30 | 110 | 150 | MM | 4055626033419 | 85444290 | PL | EC002566 | Imagen | Catálogo
1414731 | QPD W 4PE1,5 5-10 M25 1,0 BK | Pasamuros | Pasamuros, tipo de conexión: Conductores individuales/ Conexión IDC, número de polos: 4+PE, M25, Macho, 0,5 mm² ... 1,5 mm², 690 V, 17,5 A, PA, negro, con tuerca QUICKON, codificación: Perfil codificador, diámetro exterior del cable: 6 mm ... 10 mm, 1,5 mm², longitud del cable: 1 m | 28.46 | 1 | AF | Industrial Field Connectivity (IFC) | AF6 | AF6ACA | 1 | 1 | NO | PC |  | 145,20 | G | 0 | 0 | 0 | MM | 4055626033433 | 85444290 | PL | EC002566 | Imagen | Catálogo
1414732 | QPD W 4PE1,5 5-10 M25 FC BK | Pasamuros | Pasamuros, tipo de conexión: Conexión de enchufe plano (Para manguitos de enchufe plano según DIN 46247-2)/ Conexión IDC, número de polos: 4+PE, M25, Macho, 0,5 mm² ... 1,5 mm², 690 V, 17,5 A, PA, negro, con tuerca QUICKON, codificación: Perfil codificador, diámetro exterior del cable: 6 mm ... 10 mm, 1,5 mm² | 15.61 | 1 | AF | Industrial Field Connectivity (IFC) | AF6 | AF6ACA | 1 | 1 | NO | PC |  | 41,80 | G | 30 | 110 | 80 | MM | 4055626033457 | 85366990 | PL | EC002566 | Imagen | Catálogo
1414733 | QPD W 4PE1,5 9-14 M25 0,5 BK | Pasamuros | Pasamuros, tipo de conexión: Conductores individuales/ Conexión IDC, número de polos: 4+PE, M25, Macho, 0,5 mm² ... 1,5 mm², 690 V, 17,5 A, PA, negro, con tuerca QUICKON, codificación: Perfil codificador, diámetro exterior del cable: 10 mm ... 14 mm, 1,5 mm², longitud del cable: 0,5 m | 27.34 | 1 | AF | Industrial Field Connectivity (IFC) | AF6 | AF6ACA | 1 | 1 | NO | PC |  | 93,20 | G | 35 | 120 | 160 | MM | 4055626033464 | 85444290 | PL | EC002566 | Imagen | Catálogo
1414734 | QPD W 4PE1,5 9-14 M25 1,0 BK | Pasamuros | Pasamuros, tipo de conexión: Conductores individuales/ Conexión IDC, número de polos: 4+PE, M25, Macho, 0,5 mm² ... 1,5 mm², 690 V, 17,5 A, PA, negro, con tuerca QUICKON, codificación: Perfil codificador, diámetro exterior del cable: 10 mm ... 14 mm, 1,5 mm², longitud del cable: 1 m | 28.46 | 1 | AF | Industrial Field Connectivity (IFC) | AF6 | AF6ACA | 1 | 1 | NO | PC |  | 140,40 | G | 40 | 150 | 113 | MM | 4055626033488 | 85444290 | PL | EC002566 | Imagen | Catálogo
1414735 | QPD W 4PE1,5 9-14 M25 FC BK | Pasamuros | Pasamuros, tipo de conexión: Conexión de enchufe plano (Para manguitos de enchufe plano según DIN 46247-2)/ Conexión IDC, número de polos: 4+PE, M25, Macho, 0,5 mm² ... 1,5 mm², 690 V, 17,5 A, PA, negro, con tuerca QUICKON, codificación: Perfil codificador, diámetro exterior del cable: 10 mm ... 14 mm, 1,5 mm² | 15.61 | 1 | AF | Industrial Field Connectivity (IFC) | AF6 | AF6ACA | 1 | 1 | NO | PC |  | 40,50 | G | 32 | 82 | 105 | MM | 4055626033495 | 85366990 | PL | EC002566 | Imagen | Catálogo
1414736 | QPD W 4PE1,5 M25 0,5 BK | Pasamuros | Pasamuros, tipo de conexión: Conductores individuales (Soldado), número de polos: 4+PE, M25, 0,5 mm² ... 1,5 mm², 690 V, 17,5 A, PA, negro, sin tuerca QUICKON, codificación: Perfil codificador, 1,5 mm², conductores cortados de forma que quedan planos, longitud del cable: 0,5 m | 21.87 | 1 | AF | Industrial Field Connectivity (IFC) | AF6 | AF6ACA | 1 | 1 | NO | PC |  | 78,00 | G | 31 | 120 | 140 | MM | 4055626033518 | 85444290 | PL | EC002566 | Imagen | Catálogo
1414737 | QPD W 4PE1,5 M25 1,0 BK | Pasamuros | Pasamuros, tipo de conexión: Conductores individuales, número de polos: 4+PE, M25, 0,5 mm² ... 1,5 mm², 690 V, 17,5 A, PA, negro, sin tuerca QUICKON, codificación: Perfil codificador, 1,5 mm², longitud del cable: 1 m | 23.19 | 1 | AF | Industrial Field Connectivity (IFC) | AF6 | AF6ACA | 1 | 1 | NO | PC |  | 129,50 | G | 32 | 120 | 152 | MM | 4055626033525 | 85444290 | PL | EC002566 | Imagen | Catálogo
1414738 | QPD W 4PE1,5 M25 FC BK | Pasamuros | Pasamuros, tipo de conexión: Conexión de enchufe plano (Para manguitos de enchufe plano según DIN 46247-2), número de polos: 4+PE, M25, 0,5 mm² ... 1,5 mm², 690 V, 17,5 A, PA, negro, sin tuerca QUICKON, codificación: Perfil codificador, 1,5 mm² | 10.35 | 1 | AF | Industrial Field Connectivity (IFC) | AF6 | AF6ACA | 1 | 1 | NO | PC |  | 26,70 | G | 32 | 82 | 107 | MM | 4055626033532 | 85366990 | PL | EC002566 | Imagen | Catálogo
1403725 | QPD W 4PE2,5 6-11 M20 0,5 BK | Pasamuros | Pasamuros, tipo de conexión: Conductores individuales (Soldado)/ Conexión IDC, número de polos: 4+PE, M20, Macho, 1 mm² ... 2,5 mm², 690 V, 20 A, PA, negro, con tuerca QUICKON, codificación: con codificación, diámetro exterior del cable: 6 mm ... 11 mm, 2,5 mm², conductores cortados de forma que quedan planos, longitud del cable: 0,5 m | 31.43 | 1 | AF | Industrial Field Connectivity (IFC) | AF6 | AF6ACB | 1 | 1 | NO | PC |  | 132,10 | G | 37 | 120 | 145 | MM | 4046356664998 | 85444290 | PL | EC002566 | Imagen | Catálogo
1403727 | QPD W 4PE2,5 6-11 M20 1,0 BK | Pasamuros | Pasamuros, tipo de conexión: Conductores individuales (Soldado)/ Conexión IDC, número de polos: 4+PE, M20, Macho, 1 mm² ... 2,5 mm², 690 V, 20 A, PA, negro, con tuerca QUICKON, codificación: con codificación, diámetro exterior del cable: 6 mm ... 11 mm, 2,5 mm², conductores cortados de forma que quedan planos, longitud del cable: 1 m | 37 | 1 | AF | Industrial Field Connectivity (IFC) | AF6 | AF6ACB | 1 | 1 | NO | PC |  | 205,20 | G | 38 | 115 | 175 | MM | 4046356665018 | 85444290 | PL | EC002566 | Imagen | Catálogo
1403729 | QPD W 4PE2,5 6-11 M20 FC BK | Pasamuros | Pasamuros, tipo de conexión: Conexión de enchufe plano (Para manguitos de enchufe plano según DIN 46247-2)/ Conexión IDC, número de polos: 4+PE, M20, Macho, 1 mm² ... 2,5 mm², 690 V, 20 A, PA, negro, con tuerca QUICKON, codificación: con codificación, diámetro exterior del cable: 6 mm ... 11 mm | 18.03 | 1 | AF | Industrial Field Connectivity (IFC) | AF6 | AF6ACB | 1 | 1 | NO | PC |  | 55,20 | G | 37 | 120 | 120 | MM | 4046356665032 | 85366990 | PL | EC002566 | Imagen | Catálogo
1582557 | QPD W 4PE2,5 6-11 M25 0,5 BK | Pasamuros | Pasamuros, tipo de conexión: Conductores individuales (Soldado), número de polos: 4+PE, M25, Macho, 1 mm² ... 2,5 mm², 690 V, 20 A, PA, negro, con tuerca QUICKON, codificación: con codificación, diámetro exterior del cable: 6 mm ... 11 mm, 2,5 mm², conductores cortados de forma que quedan planos, longitud del cable: 0,5 m | 31.43 | 1 | AF | Industrial Field Connectivity (IFC) | AF6 | AF6ACB | 1 | 1 | NO | PC |  | 135,00 | G | 30 | 250 | 140 | MM | 4046356661515 | 85444290 | PL | EC002566 | Imagen | Catálogo
1582558 | QPD W 4PE2,5 6-11 M25 1,0 BK | Pasamuros | Pasamuros, tipo de conexión: Conductores individuales (Soldado), número de polos: 4+PE, M25, Macho, 1 mm² ... 2,5 mm², 690 V, 20 A, PA, negro, con tuerca QUICKON, codificación: con codificación, diámetro exterior del cable: 6 mm ... 11 mm, 2,5 mm², conductores cortados de forma que quedan planos, longitud del cable: 1 m | 37 | 1 | AF | Industrial Field Connectivity (IFC) | AF6 | AF6ACB | 1 | 1 | NO | PC |  | 214,90 | G | 0 | 0 | 0 | MM | 4046356661522 | 85444290 | PL | EC002566 | Imagen | Catálogo
1411432 | QPD W 4PE2,5 6-11 M25 DT BK | Pasamuros | Pasamuros, tipo de conexión: Conexión push-in/ Conexión IDC, número de polos: 4+PE, M25, Macho, 1 mm² ... 2,5 mm², 690 V, 20 A, PA, negro, con tuerca QUICKON, codificación: con codificación, diámetro exterior del cable: 6 mm ... 11 mm | 35.12 | 1 | AF | Industrial Field Connectivity (IFC) | AF6 | AF6ACB | 1 | 1 | NO | PC |  | 61,60 | G | 30 | 100 | 100 | MM | 4046356932318 | 85366990 | PL | EC002566 | Imagen | Catálogo
1582559 | QPD W 4PE2,5 6-11 M25 FC BK | Pasamuros | Pasamuro QUICKON, negro, PE de 4 polos, 1,0 mm² ... 2,5 mm² / 690 V / 20 A, con tuerca QUICKON, para diámetro de cable de 6 mm ... 11 mm, rosca de conexión M25 con 5 contactos de enchufe plano para hembra de enchufe plano según DIN 46247-2 | 18.03 | 1 | AF | Industrial Field Connectivity (IFC) | AF6 | AF6ACB | 1 | 1 | NO | PC |  | 57,70 | G | 37 | 120 | 115 | MM | 4046356661539 | 85366990 | PL | EC002566 | Imagen | Catálogo
1403731 | QPD W 4PE2,5 9-16 M20 0,5 BK | Pasamuros | Pasamuros, tipo de conexión: Conductores individuales (Soldado)/ Conexión IDC, número de polos: 4+PE, M20, Macho, 1 mm² ... 2,5 mm², 690 V, 20 A, PA, negro, con tuerca QUICKON, codificación: con codificación, diámetro exterior del cable: 9 mm ... 16 mm, 2,5 mm², conductores cortados de forma que quedan planos, longitud del cable: 0,5 m | 31.43 | 1 | AF | Industrial Field Connectivity (IFC) | AF6 | AF6ACB | 1 | 1 | NO | PC |  | 129,20 | G | 37 | 120 | 137 | MM | 4046356665056 | 85444290 | PL | EC002566 | Imagen | Catálogo
1403733 | QPD W 4PE2,5 9-16 M20 1,0 BK | Pasamuros | Pasamuros, tipo de conexión: Conductores individuales (Soldado)/ Conexión IDC, número de polos: 4+PE, M20, Macho, 1 mm² ... 2,5 mm², 690 V, 20 A, PA, negro, con tuerca QUICKON, codificación: con codificación, diámetro exterior del cable: 9 mm ... 16 mm, 2,5 mm², conductores cortados de forma que quedan planos, longitud del cable: 1 m | 37 | 1 | AF | Industrial Field Connectivity (IFC) | AF6 | AF6ACB | 1 | 1 | NO | PC |  | 207,60 | G | 40 | 167 | 144 | MM | 4046356665070 | 85444290 | PL | EC002566 | Imagen | Catálogo
1403735 | QPD W 4PE2,5 9-16 M20 FC BK | Pasamuros | Pasamuros, tipo de conexión: Conexión de enchufe plano (Para manguitos de enchufe plano según DIN 46247-2)/ Conexión IDC, número de polos: 4+PE, M20, Macho, 1 mm² ... 2,5 mm², 690 V, 20 A, PA, negro, con tuerca QUICKON, codificación: con codificación, diámetro exterior del cable: 9 mm ... 16 mm | 18.03 | 1 | AF | Industrial Field Connectivity (IFC) | AF6 | AF6ACB | 1 | 1 | NO | PC |  | 54,27 | G | 50 | 150 | 100 | MM | 4046356665094 | 85366990 | PL | EC002566 | Imagen | Catálogo
1582561 | QPD W 4PE2,5 9-16 M25 0,5 BK | Pasamuros | Pasamuros, tipo de conexión: Conductores individuales (Soldado), número de polos: 4+PE, M25, Macho, 1 mm² ... 2,5 mm², 690 V, 20 A, PA, negro, con tuerca QUICKON, codificación: con codificación, diámetro exterior del cable: 9 mm ... 16 mm, 2,5 mm², conductores cortados de forma que quedan planos, longitud del cable: 0,5 m | 31.43 | 1 | AF | Industrial Field Connectivity (IFC) | AF6 | AF6ACB | 1 | 1 | NO | PC |  | 134,10 | G | 50 | 150 | 110 | MM | 4046356661546 | 85444290 | PL | EC002566 | Imagen | Catálogo
1582562 | QPD W 4PE2,5 9-16 M25 1,0 BK | Pasamuros | Pasamuros, tipo de conexión: Conductores individuales (Soldado), número de polos: 4+PE, M25, Macho, 1 mm² ... 2,5 mm², 690 V, 20 A, PA, negro, con tuerca QUICKON, codificación: con codificación, diámetro exterior del cable: 9 mm ... 16 mm, 2,5 mm², conductores cortados de forma que quedan planos, longitud del cable: 1 m | 37 | 1 | AF | Industrial Field Connectivity (IFC) | AF6 | AF6ACB | 1 | 1 | NO | PC |  | 208,37 | G | 0 | 0 | 0 | MM | 4046356661553 | 85444290 | PL | EC002566 | Imagen | Catálogo
1411433 | QPD W 4PE2,5 9-16 M25 DT BK | Pasamuros | Pasamuros QUICKON, negro, 4+PE polos, 1,0 mm² ... 2,5 mm²/690 V/20 A, con tuerca QUICKON, para diámetro de cable de 9 mm ... 16 mm, con conexión por resorte push-in. | 35.12 | 1 | AF | Industrial Field Connectivity (IFC) | AF6 | AF6ACB | 1 | 1 | NO | PC |  | 62,00 | G | 37 | 120 | 110 | MM | 4046356932325 | 85366990 | PL | EC002566 | Imagen | Catálogo
1582563 | QPD W 4PE2,5 9-16 M25 FC BK | Pasamuros | Pasamuro QUICKON, negro, PE de 4 polos, 1,0 mm² ... 2,5 mm² / 690 V / 20 A, con tuerca QUICKON, para diámetro de cable de 9 mm ... 16 mm, rosca de conexión M25 con 5 contactos de enchufe plano para hembras de enchufe plano según DIN 46247-2 | 18.03 | 1 | AF | Industrial Field Connectivity (IFC) | AF6 | AF6ACB | 1 | 1 | NO | PC |  | 56,70 | G | 37 | 120 | 104 | MM | 4046356661973 | 85366990 | PL | EC002566 | Imagen | Catálogo
1582575 | QPD W 4PE2,5 9-16 M25 FC GY | Pasamuros | Pasamuros, tipo de conexión: Conexión de enchufe plano (Para manguitos de enchufe plano según DIN 46247-2)/ Conexión IDC, número de polos: 4+PE, M25, Macho, 1 mm² ... 2,5 mm², 690 V, 20 A, PA, gris, con tuerca QUICKON, codificación: con codificación, diámetro exterior del cable: 9 mm ... 16 mm | 20.24 | 1 | AF | Industrial Field Connectivity (IFC) | AF6 | AF6ACB | 1 | 1 | NO | PC |  | 56,50 | G | 0 | 0 | 0 |  | 4046356662062 | 85366990 | PL | EC002566 | Imagen | Catálogo
1403737 | QPD W 4PE2,5 M20 0,5 BK | Pasamuros | Pasamuros, tipo de conexión: Conductores individuales (Soldado), número de polos: 4+PE, M20, Macho, 1 mm² ... 2,5 mm², 690 V, 20 A, PA, negro, sin tuerca QUICKON, codificación: con codificación, 2,5 mm², conductores cortados de forma que quedan planos, longitud del cable: 0,5 m | 25.39 | 1 | AF | Industrial Field Connectivity (IFC) | AF6 | AF6ACB | 1 | 1 | NO | PC |  | 106,50 | G | 33 | 115 | 153 | MM | 4046356665117 | 85444290 | PL | EC002566 | Imagen | Catálogo
1403739 | QPD W 4PE2,5 M20 1,0 BK | Pasamuros | Pasamuros, tipo de conexión: Conductores individuales (Soldado), número de polos: 4+PE, M20, Macho, 1 mm² ... 2,5 mm², 690 V, 20 A, PA, negro, sin tuerca QUICKON, codificación: con codificación, 2,5 mm², conductores cortados de forma que quedan planos, longitud del cable: 1 m | 30.89 | 1 | AF | Industrial Field Connectivity (IFC) | AF6 | AF6ACB | 1 | 1 | NO | PC |  | 184,30 | G | 43 | 122 | 150 | MM | 4046356665131 | 85444290 | PL | EC002566 | Imagen | Catálogo
1403741 | QPD W 4PE2,5 M20 FC BK | Pasamuros | Pasamuros, tipo de conexión: Conexión de enchufe plano (Para manguitos de enchufe plano según DIN 46247-2), número de polos: 4+PE, M20, Macho, 1 mm² ... 2,5 mm², 690 V, 20 A, PA, negro, sin tuerca QUICKON, codificación: con codificación | 12.08 | 1 | AF | Industrial Field Connectivity (IFC) | AF6 | AF6ACB | 1 | 1 | NO | PC |  | 30,40 | G | 100 | 80 | 40 | MM | 4046356665155 | 85366990 | PL | EC002566 | Imagen | Catálogo
1582565 | QPD W 4PE2,5 M25 0,5 BK | Pasamuros | Pasamuros, tipo de conexión: Conductores individuales (Soldado), número de polos: 4+PE, M25, Macho, 1 mm² ... 2,5 mm², 690 V, 20 A, PA, negro, sin tuerca QUICKON, codificación: con codificación, 2,5 mm², conductores cortados de forma que quedan planos, longitud del cable: 0,5 m | 25.39 | 1 | AF | Industrial Field Connectivity (IFC) | AF6 | AF6ACB | 1 | 1 | NO | PC |  | 110,90 | G | 35 | 121 | 126 | MM | 4046356661980 | 85444290 | PL | EC002566 | Imagen | Catálogo
1582566 | QPD W 4PE2,5 M25 1,0 BK | Pasamuros | Pasamuros, tipo de conexión: Conductores individuales (Soldado), número de polos: 4+PE, M25, Macho, 1 mm² ... 2,5 mm², 690 V, 20 A, PA, negro, sin tuerca QUICKON, codificación: con codificación, 2,5 mm², conductores cortados de forma que quedan planos, longitud del cable: 1 m | 30.89 | 1 | AF | Industrial Field Connectivity (IFC) | AF6 | AF6ACB | 1 | 1 | NO | PC |  | 187,10 | G | 35 | 120 | 160 | MM | 4046356661997 | 85444290 | PL | EC002566 | Imagen | Catálogo
1140026 | QPD W 4PE2,5 M25 DT BK | Pasamuros | Pasamuros, tipo de conexión: Conexión push-in, número de polos: 4+PE, M25, Macho, 1 mm² ... 2,5 mm², 690 V, 20 A, PA, negro, sin tuerca QUICKON, codificación: con codificación, diámetro exterior del cable: 6 mm ... 11 mm | 31.42 | 1 | AF | Industrial Field Connectivity (IFC) | AF6 | AF6ACB | 1 | 100 | NO | PC |  | 36,60 | G | 0 | 0 | 0 |  | 4063151089306 | 85366990 | PL | EC002566 | Imagen | Catálogo
1582567 | QPD W 4PE2,5 M25 FC BK | Pasamuros | Pasamuros, tipo de conexión: Conexión de enchufe plano (Para manguitos de enchufe plano según DIN 46247-2), número de polos: 4+PE, M25, Macho, 1 mm² ... 2,5 mm², 690 V, 20 A, PA, negro, sin tuerca QUICKON, codificación: con codificación | 12.54 | 1 | AF | Industrial Field Connectivity (IFC) | AF6 | AF6ABB | 1 | 1 | NO | PC |  | 33,00 | G | 35 | 81 | 105 | MM | 4046356662000 | 85366990 | PL | EC002566 | Imagen | Catálogo
1274854 | QPD W 4PE4,0 M25 0,5 BK VPE100 | Pasamuros | Pasamuros, 40 A | 43.04 | 1 | AF | Industrial Field Connectivity (IFC) | AF6 | AF6ACC | 100 | 250 | NO | PC |  | 22,22 | G | 290 | 395 | 260 | MM | 4063151468064 | 85444290 | PL | EC002566 |  | Catálogo
1410394 | QPD W 4PE6,0 12-20 M25 0,5 BK | Pasamuros | Pasamuros QUICKON, 4+PE polos, 2,5 mm²... 6,0 mm²/690 V/40 A, con tuerca QUICKON, negro, para diámetro de cable de 12 mm ... 20 mm, rosca de conexión M25 con 5 cables soldados de 6,0 mm², 0,5 m de largo, corte liso en el extremo. | 47.83 | 1 | AF | Industrial Field Connectivity (IFC) | AF6 | AF6ACC | 1 | 1 | NO | PC |  | 244,00 | G | 37 | 160 | 240 | MM | 4046356929325 | 85366990 | PL | EC002566 | Imagen | Catálogo
1410395 | QPD W 4PE6,0 12-20 M25 1,0 BK | Pasamuros | Pasamuros QUICKON, 4+PE polos, 2,5 mm²... 6,0 mm²/690 V/40 A, con tuerca QUICKON, negro, para diámetro de cable de 12 mm ... 20 mm, rosca de conexión M25 con 5 cables soldados de 6,0 mm², 1,0 m de largo, corte liso en el extremo. | 59.81 | 1 | AF | Industrial Field Connectivity (IFC) | AF6 | AF6ACC | 1 | 1 | NO | PC |  | 409,30 | G | 41 | 162 | 245 | MM | 4046356929332 | 85366990 | PL | EC002566 | Imagen | Catálogo
1410392 | QPD W 4PE6,0 9-14 M25 0,5 BK | Pasamuros | Pasamuros QUICKON, 4+PE polos, 2,5 mm²... 6,0 mm²/690 V/40 A, con tuerca QUICKON, negro, para diámetro de cable de 9 mm ... 14 mm, rosca de conexión M25 con 5 cables soldados de 6,0 mm², 0,5 m de largo, corte liso en el extremo. | 47.98 | 1 | AF | Industrial Field Connectivity (IFC) | AF6 | AF6ACC | 1 | 1 | NO | PC |  | 248,20 | G | 40 | 160 | 280 | MM | 4046356929301 | 85366990 | PL | EC002566 | Imagen | Catálogo
1410393 | QPD W 4PE6,0 9-14 M25 1,0 BK | Pasamuros | Pasamuros QUICKON, 4+PE polos, 2,5 mm²... 6,0 mm²/690 V/40 A, con tuerca QUICKON, negro, para diámetro de cable de 9 mm ... 14 mm, rosca de conexión M25 con 5 cables soldados de 6,0 mm², 1,0 m de largo, corte liso en el extremo. | 60.06 | 1 | AF | Industrial Field Connectivity (IFC) | AF6 | AF6ACC | 1 | 1 | NO | PC |  | 412,40 | G | 38 | 160 | 220 | MM | 4046356929318 | 85366990 | PL | EC002566 | Imagen | Catálogo
1852950 | QPD W 4PE6,0 M25 0,23 BK D-PB | Panel feed-through | Panel feed-through, 40 A | 41.24 | 1 | AF | Industrial Field Connectivity (IFC) | AF6 | AF6ACC | 1 | 400 | sí | PC | F | 130,50 | g | 0 | 0 | 0 | 0 | 4067923511620 | 85444290 | PL | EC002566 |  | Catálogo
1410396 | QPD W 4PE6,0 M25 0,5 BK | Pasamuros | Pasamuros QUICKON, 4+PE polos, 2,5 mm²... 6,0 mm²/690 V/40 A, sin tuerca QUICKON, negro, rosca de conexión M25 con 5 cables soldados de 6,0 mm², 0,5 m de largo, corte liso en el extremo. | 40.77 | 1 | AF | Industrial Field Connectivity (IFC) | AF6 | AF6ACC | 1 | 1 | NO | PC |  | 212,00 | G | 20 | 260 | 150 | MM | 4046356929356 | 85444290 | PL | EC002566 | Imagen | Catálogo
1410397 | QPD W 4PE6,0 M25 1,0 BK | Pasamuros | Pasamuros QUICKON, 4+PE polos, 2,5 mm²... 6,0 mm²/690 V/40 A, sin tuerca QUICKON, negro, rosca de conexión M25 con 5 cables soldados de 6,0 mm², 1,0 m de largo, corte liso en el extremo. | 52.74 | 1 | AF | Industrial Field Connectivity (IFC) | AF6 | AF6ACC | 1 | 1 | NO | PC |  | 380,70 | G | 49 | 160 | 195 | MM | 4046356929363 | 85444290 | PL | EC002566 | Imagen | Catálogo
1897750 | QPD W 4X1,5 M20 1,0 BK | Panel feed-through | Panel feed-through, 17.5 A, pin assignment: 1 = RD, 2 = BK, 3 = VT | 22.52 | 1 | AF | Industrial Field Connectivity (IFC) | AF6 | AF6ABA | 1 | 100 | NO | PC | F | 102,30 | g | 0 | 0 | 0 | 0 | 4067923581517 | 85444290 | PL |  |  | Catálogo
1068494 | QPD W 4X1,5 M20 FC BK EON | Panel feed-through | Panel feed-through, connection method: Spade connection (For slip-on sleeves according to DIN 46247-2), number of positions: 4, 0.5 mm² ... 1.5 mm², 690 V, 17.5 A, PA, black, without QUICKON nut, coding: Coding profile, 1.5 mm² | 10.04 | 1 | AF | Industrial Field Connectivity (IFC) | AF6 | AF6ABA | 100 | 100 | NO | PC |  | 22,22 | g | 193 | 275 | 175 | MM | 4055626740737 | 85366990 | PL | EC002566 |  | Catálogo
1419427 | QPD W 5X1,5 M25 0,35 BK B-S | Pasamuros | Pasamuros, tipo de conexión: Conductores individuales (Soldado), M25, 0,5 mm² ... 1,5 mm², 690 V, 17,5 A, PA, negro, sin tuerca QUICKON, codificación: Perfil codificador, 1,5 mm², conductores cortados de forma que quedan planos, longitud del cable: 0,35 m, disposición de pines: 1 = RD, 2 = BK, 3 = WH, 4 = BN, 5 = VT | 27.84 | 1 | AF | Industrial Field Connectivity (IFC) | AF6 | AF6ACA | 1 | 1 | NO | PC |  | 64,70 | G | 15 | 170 | 115 | MM | 4055626173047 | 85444290 | PL | EC002566 | Imagen | Catálogo
1031952 | QPD W 5X1.5 M25 FC BK B-S | Pasamuros | Pasamuros, tipo de conexión: Conexión de enchufe plano (Para manguitos de enchufe plano según DIN 46247-2), número de polos: 5, M25, 0,5 mm² ... 1,5 mm², 690 V, 17,5 A, PA, negro, sin tuerca QUICKON, codificación: Perfil codificador, 1,5 mm² | 14.74 | 1 | AF | Industrial Field Connectivity (IFC) | AF6 | AF6ACA | 1 | 100 | NO | PC |  | 26,32 | G | 206 | 70 | 119 | MM | 4055626672700 | 85389099 | PL | EC002566 | Imagen | Catálogo
1103638 | QPD W3PE1,5 6-10 M25 0,1 BKKTH | Pasamuros | Pasamuros, número de polos: 3+PE, negro, 1,5 mm², longitud del cable: 0,1 m | 34.02 | 1 | AF | Industrial Field Connectivity (IFC) | AF6 | AF6ABB | 1 | 100 | NO | PC | F | 54,30 | G | 0 | 0 | 0 |  | 4055626967776 | 85444290 | PL | EC002566 | Imagen | Catálogo
1136438 | QPD W3PE1,5 8-13 M20 0,15BK AE | Pasamuros | Pasamuros, tipo de conexión: Conductores individuales/ Conexión IDC, número de polos: 3+PE, M20, Macho, 0,5 mm² ... 1,5 mm², 690 V, 17,5 A, PA, negro, con tuerca QUICKON, codificación: Perfil codificador, diámetro exterior del cable: 10 mm ... 13 mm, 1,5 mm², longitud del cable: 0,15 m, Punteras | 27.99 | 1 | AF | Industrial Field Connectivity (IFC) | AF6 | AF6ABA | 1 | 100 | NO | PC | F | 22,22 | G | 0 | 0 | 0 | MM | 4063151075385 | 85444290 | PL | EC002566 | Imagen | Catálogo
1206322 | QPD W3PE1,5 M25 0,1 BK K TH | Pasamuros | Pasamuros, número de polos: 3+PE, negro, Variante del cliente | 34.4 | 1 | AF | Industrial Field Connectivity (IFC) | AF6 | AF6ABB | 1 | 100 | NO | PC | F | 34,80 | G | 0 | 0 | 0 |  | 4063151273057 | 85444290 | PL | EC002566 |  | Catálogo
1423975 | QPD W3PE2,5 6-10 M25 0,5 BK | Pasamuros | Pasamuros, tipo de conexión: Conductores individuales (Soldado)/ Conexión IDC, número de polos: 3+PE, M25, Macho, 1 mm² ... 2,5 mm², 690 V, 20 A, PA, negro, con tuerca QUICKON, codificación: con codificación, diámetro exterior del cable: 6 mm ... 10 mm, 2,5 mm², conductores cortados de forma que quedan planos, longitud del cable: 0,5 m | 26.89 | 1 | AF | Industrial Field Connectivity (IFC) | AF6 | AF6ABB | 1 | 1 | NO | PC |  | 104,00 | G | 32 | 120 | 151 | MM | 4055626365930 | 85444290 | PL | EC002566 | Imagen | Catálogo
1423977 | QPD W3PE2,5 6-10 M25 DT BK | Pasamuros | Pasamuros, tipo de conexión: Conexión push-in/ Conexión IDC, número de polos: 3+PE, M25, Macho, 1 mm² ... 2,5 mm², 400 V, 20 A, PA, negro, con tuerca QUICKON, codificación: con codificación, diámetro exterior del cable: 6 mm ... 10 mm, 2,5 mm² | 25.25 | 1 | AF | Industrial Field Connectivity (IFC) | AF6 | AF6ABB | 1 | 1 | NO | PC |  | 46,50 | G | 32 | 120 | 105 | MM | 4055626365954 | 85366990 | PL | EC002566 | Imagen | Catálogo
1423976 | QPD W3PE2,5 6-10 M25 FC BK | Pasamuros | Pasamuros, tipo de conexión: Conexión de enchufe plano/ Conexión IDC, número de polos: 3+PE, M25, Macho, 1 mm² ... 2,5 mm², 690 V, 20 A, PA, negro, con tuerca QUICKON, codificación: con codificación, diámetro exterior del cable: 6 mm ... 10 mm, 2,5 mm² | 15.54 | 1 | AF | Industrial Field Connectivity (IFC) | AF6 | AF6ABB | 1 | 1 | NO | PC |  | 42,20 | G | 33 | 82 | 105 | MM | 4055626365947 | 85366990 | PL | EC002566 | Imagen | Catálogo
1423980 | QPD W3PE2,5 9-14 M25 0,5 BK | Pasamuros | Pasamuros, tipo de conexión: Conductores individuales (Soldado)/ Conexión IDC, número de polos: 3+PE, M25, Macho, 1 mm² ... 2,5 mm², 690 V, 20 A, PA, negro, con tuerca QUICKON, codificación: con codificación, diámetro exterior del cable: 9 mm ... 14 mm, 2,5 mm², conductores cortados de forma que quedan planos, longitud del cable: 0,5 m | 26.89 | 1 | AF | Industrial Field Connectivity (IFC) | AF6 | AF6ABB | 1 | 1 | NO | PC |  | 102,80 | G | 35 | 120 | 120 | MM | 4055626365978 | 85444290 | PL | EC002566 | Imagen | Catálogo
1423979 | QPD W3PE2,5 9-14 M25 1,0 BK | Pasamuros | Pasamuros, tipo de conexión: Conductores individuales (Soldado)/ Conexión IDC, número de polos: 3+PE, M25, Macho, 1 mm² ... 2,5 mm², 690 V, 20 A, PA, negro, con tuerca QUICKON, codificación: con codificación, diámetro exterior del cable: 9 mm ... 14 mm, 2,5 mm², conductores cortados de forma que quedan planos, longitud del cable: 1 m | 30.18 | 1 | AF | Industrial Field Connectivity (IFC) | AF6 | AF6ABB | 1 | 1 | NO | PC |  | 163,00 | G | 36 | 120 | 150 | MM | 4055626365961 | 85444290 | PL | EC002566 | Imagen | Catálogo
1423982 | QPD W3PE2,5 9-14 M25 DT BK | Pasamuros | Pasamuros, tipo de conexión: Conexión push-in/ Conexión IDC, número de polos: 3+PE, M25, Macho, 1 mm² ... 2,5 mm², 400 V, 20 A, PA, negro, con tuerca QUICKON, codificación: con codificación, diámetro exterior del cable: 9 mm ... 14 mm, 2,5 mm² | 25.25 | 1 | AF | Industrial Field Connectivity (IFC) | AF6 | AF6ABB | 1 | 1 | NO | PC |  | 45,60 | G | 31 | 115 | 125 | MM | 4055626365992 | 85366990 | PL | EC002566 | Imagen | Catálogo
1423981 | QPD W3PE2,5 9-14 M25 FC BK | Pasamuros | Pasamuros, tipo de conexión: Conexión de enchufe plano/ Conexión IDC, número de polos: 3+PE, M25, Macho, 1 mm² ... 2,5 mm², 690 V, 20 A, PA, negro, con tuerca QUICKON, codificación: con codificación, diámetro exterior del cable: 9 mm ... 14 mm, 2,5 mm² | 15.54 | 1 | AF | Industrial Field Connectivity (IFC) | AF6 | AF6ABB | 1 | 1 | NO | PC |  | 41,10 | G | 32 | 81 | 101 | MM | 4055626365985 | 85366990 | PL | EC002566 | Imagen | Catálogo
1206408 | QPD W3PE2,5 9-14M25 0,5 SP BK | Pasamuros | Pasamuros, tipo de conexión: Conductores individuales (Soldado)/ Conexión IDC, número de polos: 3+PE, M25, Macho, 1 mm² ... 2,5 mm², 690 V, 20 A, PA, negro, con tuerca QUICKON, codificación: con codificación, diámetro exterior del cable: 9 mm ... 14 mm, 2,5 mm², conductores cortados de forma que quedan planos, longitud del cable: 0,5 m, con SEALING PLUG 14X22 RD adicional | 28.74 | 1 | AF | Industrial Field Connectivity (IFC) | AF6 | AF6ABB | 1 | 50 | NO | PC | F | 103,00 | G | 0 | 0 | 0 |  | 4063151274504 | 85444290 | PL | EC002566 | Imagen | Catálogo
1076215 | QPD W3PE2,5 M25 0,25 BK B-S | Pasamuros | Pasamuros, tipo de conexión: Conexión de enchufe plano (Soldado), número de polos: 3+PE, M25, Macho, 1 mm² ... 2,5 mm², 690 V, 20 A, PA, negro, sin tuerca QUICKON, codificación: con codificación, 2,5 mm², en el extremo con punteras, longitud del cable: 0,25 m, Disposición de pines: 1 = BN, 2 = BU, PE = GNYE, 3 = N.C. | 25.25 | 1 | AF | Industrial Field Connectivity (IFC) | AF6 | AF6ABB | 1 | 250 | NO | PC |  | 50,00 | G | 10 | 160 | 120 | MM | 4055626785738 | 85444290 | PL | EC002566 | Imagen | Catálogo
1423983 | QPD W3PE2,5 M25 0,5 BK | Pasamuros | Pasamuros, tipo de conexión: Conductores individuales (Soldado), número de polos: 3+PE, M25, Macho, 1 mm² ... 2,5 mm², 690 V, 20 A, PA, negro, sin tuerca QUICKON, codificación: con codificación, 2,5 mm², conductores cortados de forma que quedan planos, longitud del cable: 0,5 m | 23.68 | 1 | AF | Industrial Field Connectivity (IFC) | AF6 | AF6ABB | 1 | 1 | NO | PC |  | 88,10 | G | 40 | 120 | 195 | MM | 4055626366005 | 85444290 | PL | EC002566 | Imagen | Catálogo
1206375 | QPD W3PE2,5 M25 0,5 BK VPE100 | Pasamuros | Pasamuros, tipo de conexión: Conductores individuales (Soldado), número de polos: 3+PE, M25, Macho, 1 mm² ... 2,5 mm², 690 V, 20 A, PA, negro, sin tuerca QUICKON, codificación: con codificación, 2,5 mm², conductores cortados de forma que quedan planos, longitud del cable: 0,5 m | 25.26 | 1 | AF | Industrial Field Connectivity (IFC) | AF6 | AF6ABB | 100 | 100 | NO | PC | F | 81,10 | G | 0 | 0 | 0 |  | 4063151273279 | 85444290 | PL | EC002566 | Imagen | Catálogo
1423966 | QPD W3PE2,5 M25 0,5 GY | Pasamuros | Pasamuros, tipo de conexión: Conductores individuales (Soldado), número de polos: 3+PE, M25, Macho, 1 mm² ... 2,5 mm², 690 V, 20 A, PA, gris, sin tuerca QUICKON, codificación: con codificación, 2,5 mm², conductores cortados de forma que quedan planos, longitud del cable: 0,5 m | 26.69 | 1 | AF | Industrial Field Connectivity (IFC) | AF6 | AF6ABB | 1 | 1 | NO | PC |  | 88,60 | G | 0 | 0 | 0 |  | 4055626365848 | 85444290 | PL | EC002566 | Imagen | Catálogo
1423984 | QPD W3PE2,5 M25 1,0 BK | Pasamuros | Pasamuros, tipo de conexión: Conductores individuales (Soldado), número de polos: 3+PE, M25, Macho, 1 mm² ... 2,5 mm², 690 V, 20 A, PA, negro, sin tuerca QUICKON, codificación: con codificación, 2,5 mm², conductores cortados de forma que quedan planos, longitud del cable: 1 m | 26.89 | 1 | AF | Industrial Field Connectivity (IFC) | AF6 | AF6ABB | 1 | 1 | NO | PC |  | 149,20 | G | 27 | 119 | 130 | MM | 4055626366012 | 85444290 | PL | EC002566 | Imagen | Catálogo
1423985 | QPD W3PE2,5 M25 DT BK | Pasamuros | Pasamuros, tipo de conexión: Conexión push-in, número de polos: 3+PE, M25, Macho, 1 mm² ... 2,5 mm², 400 V, 20 A, PA, negro, sin tuerca QUICKON, codificación: con codificación, 2,5 mm² | 22.12 | 1 | AF | Industrial Field Connectivity (IFC) | AF6 | AF6ABB | 1 | 1 | NO | PC |  | 29,80 | G | 38 | 120 | 195 | MM | 4055626366029 | 85366990 | PL | EC002566 | Imagen | Catálogo
1423968 | QPD W3PE2,5 M25 DT GY | Pasamuros | Pasamuros, tipo de conexión: Conexión push-in, número de polos: 3+PE, M25, Macho, 1 mm² ... 2,5 mm², 400 V, 20 A, PA, gris, sin tuerca QUICKON, codificación: con codificación, 2,5 mm² | 24.83 | 1 | AF | Industrial Field Connectivity (IFC) | AF6 | AF6ABB | 1 | 1 | NO | PC |  | 30,00 | G | 30 | 101 | 78 | MM | 4055626365862 | 85366990 | PL | EC002566 | Imagen | Catálogo
1423986 | QPD W3PE2,5 M25 FC BK | Pasamuros | Pasamuros, tipo de conexión: Conexión de enchufe plano, número de polos: 3+PE, M25, Macho, 1 mm² ... 2,5 mm², 690 V, 20 A, PA, negro, sin tuerca QUICKON, codificación: con codificación, 2,5 mm² | 12.23 | 1 | AF | Industrial Field Connectivity (IFC) | AF6 | AF6ABB | 1 | 1 | NO | PC |  | 26,40 | G | 32 | 75 | 101 | MM | 4055626366036 | 85366990 | PL | EC002566 | Imagen | Catálogo
1100503 | QPD W3PE2,5M25 0,5BKVPE100D-DT | Pasamuros | Pasamuros, 20 A | 25.25 | 1 | AF | Industrial Field Connectivity (IFC) | AF6 | AF6ABB | 100 | 100 | NO | PC | F | 22,22 | G | 290 | 395 | 260 | MM | 4055626955247 | 85444290 | PL | EC002566 |  | Catálogo
1424002 | QPD W4X2,5 6-10 M25 DT GY | Pasamuros | Pasamuros, tipo de conexión: Conexión push-in/ Conexión IDC, M25, Macho, 1 mm² ... 2,5 mm², 690 V, 20 A, PA, gris, con tuerca QUICKON, codificación: con codificación, diámetro exterior del cable: 6 mm ... 10 mm, 2,5 mm² | 28.47 | 1 | AF | Industrial Field Connectivity (IFC) | AF6 | AF6ABB | 1 | 1 | NO | PC |  | 45,90 | G | 0 | 0 | 0 |  | 4055626366180 | 85366990 | PL | EC002566 | Imagen | Catálogo
1424006 | QPD W4X2,5 9-14 M25 DT GY | Pasamuros | Pasamuros, tipo de conexión: Conexión push-in/ Conexión IDC, M25, Macho, 1 mm² ... 2,5 mm², 690 V, 20 A, PA, gris, con tuerca QUICKON, codificación: con codificación, diámetro exterior del cable: 9 mm ... 14 mm, 2,5 mm² | 28.47 | 1 | AF | Industrial Field Connectivity (IFC) | AF6 | AF6ABB | 1 | 1 | NO | PC |  | 45,10 | G | 0 | 0 | 0 |  | 4055626366227 | 85366990 | PL | EC002566 | Imagen | Catálogo
1076214 | QPD W4X2,5 M25 0,25 GY B-S | Pasamuros | Pasamuros, tipo de conexión: Conexión de enchufe plano (Soldado), número de polos: 4, M25, Macho, 1 mm² ... 2,5 mm², 690 V, 20 A, PA, gris, sin tuerca QUICKON, codificación: con codificación, 2,5 mm², en el extremo con punteras, longitud del cable: 0,25 m, Disposición de pines: 1 = BN, 2 = BU | 27.49 | 1 | AF | Industrial Field Connectivity (IFC) | AF6 | AF6ABB | 1 | 250 | NO | PC | F | 22,22 | G | 0 | 0 | 0 |  | 4055626785721 | 85444290 | PL | EC002566 |  | Catálogo
1424011 | QPD W4X2,5 M25 DT GY | Pasamuros | Pasamuros, tipo de conexión: Conexión push-in, M25, Macho, 1 mm² ... 2,5 mm², 690 V, 20 A, PA, gris, sin tuerca QUICKON, codificación: con codificación, 2,5 mm² | 22.02 | 1 | AF | Industrial Field Connectivity (IFC) | AF6 | AF6ABB | 1 | 1 | NO | PC |  | 30,80 | G | 31 | 120 | 105 | MM | 4055626366265 | 85366990 | PL | EC002566 | Imagen | Catálogo
1206403 | QPDW4PE4,0 12-20 M25 0,18AE BK | Pasamuros | Pasamuros, 40 A | 49.37 | 1 | AF | Industrial Field Connectivity (IFC) | AF6 | AF6ACC | 1 | 100 | NO | PC | F | 106,00 | G | 0 | 0 | 0 |  | 4063151276171 | 85366990 | PL | EC002566 | Imagen | Catálogo
1670235 | Q-PROT 9/11 | Tapón ciego | Caperuza, para Pg9/ Pg11, para cerrar las conexiones no utilizadas | 107.72 | 100 | AF | Industrial Field Connectivity (IFC) | AF6 | AF6ZBX | 10 | 10 | NO | PC |  | 0,54 | G | 6 | 80 | 33 | MM | 4017918167523 | 39269097 | DE | EC000032 | Imagen | Catálogo
1278899 | Q-PROT 9/11 VPE500 | Tapón ciego | Caperuza, para Pg9/ Pg11, para cerrar las conexiones no utilizadas | 122.78 | 100 | AF | Industrial Field Connectivity (IFC) | AF6 | AF6ZBX | 500 | 500 | NO | PC |  | 0,32 | G |  |  |  |  | 4063151476625 | 39269097 | PL | EC000032 |  | Catálogo
1670222 | Q-PROT13/16 | Tapón ciego | Caperuza, para Pg13/ Pg16, para cerrar las conexiones no utilizadas | 107.72 | 100 | AF | Industrial Field Connectivity (IFC) | AF6 | AF6ZBX | 10 | 10 | NO | PC |  | 0,88 | G | 7 | 140 | 93 | MM | 4017918146511 | 85369010 | DE | EC000032 | Imagen | Catálogo
1641992 | QSS 15 | Llave tubular | Llave tubular, para soltar y enroscar la tuerca de unión QUICKON, ancho entre caras 15 mm | 33.77 | 1 | AF | Industrial Field Connectivity (IFC) | AF6 | AF6ZCX | 1 | 1 | SÍ | PC |  | 86,90 | G | 18 | 205 | 60 | MM | 4017918904630 | 82055980 | DE | EC000174 | Imagen | Catálogo
1670895 | QSS 19 | Llave tubular | Llave tubular, para soltar y enroscar la tuerca de unión QUICKON, ancho entre caras 19 mm | 35.67 | 1 | AF | Industrial Field Connectivity (IFC) | AF6 | AF6ZCX | 1 | 1 | SÍ | PC |  | 95,90 | G | 24 | 155 | 60 | MM | 4017918157920 | 82041100 | DE | EC000174 | Imagen | Catálogo
1739906 | QSS 21,5 | Llave tubular | Llave tubular, para soltar y/o apretar la tuerca de unión QUICKON, ancho entre caras 21,5 mm | 45.94 | 1 | AF | Industrial Field Connectivity (IFC) | AF6 | AF6ZCX | 1 | 1 | NO | PC |  | 114,72 | G | 0 | 0 | 0 |  | 4067923304239 | 82055980 | DE | EC000174 | Imagen | Catálogo
1670206 | QSS 22 | Llave tubular | Llave tubular, para soltar y enroscar la tuerca de unión QUICKON, ancho entre caras 22 mm | 38.76 | 1 | AF | Industrial Field Connectivity (IFC) | AF6 | AF6ZCX | 1 | 1 | SÍ | PC |  | 96,00 | G | 25 | 135 | 70 | MM | 4017918146399 | 82041100 | DE | EC000174 | Imagen | Catálogo
1670219 | QSS 24 | Llave tubular | Llave tubular, para soltar y enroscar la tuerca de unión QUICKON, ancho entre caras 24 mm | 49.54 | 1 | AF | Industrial Field Connectivity (IFC) | AF6 | AF6ZCX | 1 | 1 | SÍ | PC |  | 143,10 | G | 29 | 67 | 200 | MM | 4017918146528 | 82041100 | DE | EC000174 | Imagen | Catálogo
1670646 | QSS 27 | Llave tubular | Llave tubular, para soltar y enroscar la tuerca de unión QUICKON, ancho entre caras 27 mm | 49.54 | 1 | AF | Industrial Field Connectivity (IFC) | AF6 | AF6ZCX | 1 | 1 | SÍ | PC |  | 144,30 | G | 33 | 199 | 52 | MM | 4017918156329 | 82041100 | DE | EC000174 | Imagen | Catálogo
3205019 | QTC 1,5 | Borne de paso | Borne de paso, tensión nominal: 800 V, corriente nominal: 17,5 A, número de conexiones: 2, tipo de conexión: Conexión rápida, Sección de dimensionamiento: 1,5 mm², 1er piso, sección: 0,25 mm² - 1,5 mm², clase de montaje: NS 35/7,5, NS 35/15, color: gris | 156.69 | 100 | BE | Industrial Cabinet Connectivity (ICC) | BE3 | BE3111 | 50 | 50 | NO | PC |  | 8,37 | G | 53 | 345 | 65 | MM | 4017918932411 | 85369010 | CN | EC000897 | Imagen | Catálogo
3205022 | QTC 1,5 BU | Borne de paso | Borne de paso, tensión nominal: 800 V, corriente nominal: 17,5 A, número de conexiones: 2, tipo de conexión: Conexión rápida, Sección de dimensionamiento: 1,5 mm², 1er piso, sección: 0,25 mm² - 1,5 mm², clase de montaje: NS 35/7,5, NS 35/15, color: azul | 156.69 | 100 | BE | Industrial Cabinet Connectivity (ICC) | BE3 | BE3111 | 50 | 50 | NO | PC |  | 8,60 | G | 53 | 340 | 62 | MM | 4017918932428 | 85369010 | CN | EC000897 | Imagen | Catálogo
3050073 | QTC 1,5/ 1P | Borne de paso | Borne de paso, tensión nominal: 500 V, corriente nominal: 17,5 A, número de conexiones: 2, tipo de conexión: Conexión rápida / conexión enchufable, Sección de dimensionamiento: 1,5 mm², 1er piso, conexión a la izquierda, sección: 0,25 mm² - 1,5 mm², 1er piso, conexión a la derecha, clase de montaje: NS 35/7,5, NS 35/15, color: gris | 156.2 | 100 | BE | Industrial Cabinet Connectivity (ICC) | BE3 | BE3141 | 50 | 50 | NO | PC |  | 6,81 | G | 46 | 284 | 63 | MM | 4017918975784 | 85369010 | CN | EC000897 | Imagen | Catálogo
3050086 | QTC 1,5/ 1P BU | Borne de paso | Borne de paso, tensión nominal: 500 V, corriente nominal: 17,5 A, número de conexiones: 2, tipo de conexión: Conexión rápida / conexión enchufable, Sección de dimensionamiento: 1,5 mm², 1er piso, conexión a la izquierda, sección: 0,25 mm² - 1,5 mm², 1er piso, conexión a la derecha, clase de montaje: NS 35/7,5, NS 35/15, color: azul | 156.2 | 100 | BE | Industrial Cabinet Connectivity (ICC) | BE3 | BE3141 | 50 | 50 | NO | PC |  | 6,81 | G | 50 | 245 | 80 | MM | 4017918975791 | 85369010 | CN | EC000897 | Imagen | Catálogo
3050099 | QTC 1,5/ 1P-PE | Borna de tierra | Borna de tierra, número de conexiones: 2, tipo de conexión: Conexión rápida / conexión enchufable, 1er piso, conexión a la izquierda, sección: 0,25 mm² - 1,5 mm², 1er piso, conexión a la derecha, clase de montaje: NS 35/7,5, NS 35/15, color: amarillo-verde | 540.72 | 100 | BE | Industrial Cabinet Connectivity (ICC) | BE3 | BE3142 | 50 | 50 | NO | PC |  | 9,82 | G | 48 | 282 | 65 | MM | 4017918975807 | 85369010 | CN | EC000897 | Imagen | Catálogo
3061211 | QTC 1,5/1P-F | Sujeción aérea (tornillo) | Sujeción aérea (tornillo), para atornillar conectores COMBI, con el mismo contorno y paso que los bornes COMBI correspondientes | 332.8 | 100 | BE | Industrial Cabinet Connectivity (ICC) | BE3 | BE314Z | 50 | 50 | NO | PC |  | 5,00 | G | 56 | 245 | 79 | MM | 4046356411400 | 85369010 | PL | EC001041 | Imagen | Catálogo
3205103 | QTC 1,5-MT | Borna interrumpible por cuchilla | Borna interrumpible por cuchilla, tensión nominal: 400 V, corriente nominal: 17,5 A, 1er piso, tipo de conexión: Conexión rápida, Sección de dimensionamiento: 1,5 mm², sección: 0,25 mm² - 1,5 mm², montaje: NS 35/7,5, NS 35/15, color: gris | 540.72 | 100 | BE | Industrial Cabinet Connectivity (ICC) | BE3 | BE3131 | 50 | 50 | NO | PC |  | 11,03 | G | 52 | 255 | 87 | MM | 4017918933098 | 85369010 | CN | EC000902 | Imagen | Catálogo
3205035 | QTC 1,5-PE | Borna de tierra | Borna de tierra, número de conexiones: 2, tipo de conexión: Conexión rápida, 1er piso, sección: 0,25 mm² - 1,5 mm², clase de montaje: NS 35/7,5, NS 35/15, color: amarillo-verde | 542.25 | 100 | BE | Industrial Cabinet Connectivity (ICC) | BE3 | BE3121 | 50 | 50 | NO | PC |  | 11,64 | G | 54 | 243 | 73 | MM | 4017918932435 | 85369010 | CN | EC000901 | Imagen | Catálogo
3205077 | QTC 1,5-QUATTRO | Borne de paso | Borne de paso, tensión nominal: 800 V, corriente nominal: 17,5 A, número de conexiones: 4, tipo de conexión: Conexión rápida, Sección de dimensionamiento: 1,5 mm², 1er piso, sección: 0,25 mm² - 1,5 mm², clase de montaje: NS 35/7,5, NS 35/7,5, color: gris | 267.26 | 100 | BE | Industrial Cabinet Connectivity (ICC) | BE3 | BE3113 | 50 | 50 | NO | PC |  | 14,89 | G | 60 | 220 | 137 | MM | 4017918932497 | 85369010 | CN | EC000897 | Imagen | Catálogo
3205080 | QTC 1,5-QUATTRO BU | Borne de paso | Borne de paso, tensión nominal: 800 V, corriente nominal: 17,5 A, número de conexiones: 4, tipo de conexión: Conexión rápida, Sección de dimensionamiento: 1,5 mm², 1er piso, sección: 0,25 mm² - 1,5 mm², clase de montaje: NS 35/7,5, NS 35/7,5, color: azul | 267.26 | 100 | BE | Industrial Cabinet Connectivity (ICC) | BE3 | BE3113 | 50 | 50 | NO | PC |  | 14,85 | G | 60 | 220 | 138 | MM | 4017918932503 | 85369010 | CN | EC000897 | Imagen | Catálogo
3205093 | QTC 1,5-QUATTRO-PE | Borna de tierra | Borna de tierra, número de conexiones: 4, tipo de conexión: Conexión rápida, 1er piso, sección: 0,25 mm² - 1,5 mm², clase de montaje: NS 35/7,5, NS 35/7,5, color: amarillo-verde | 715.45 | 100 | BE | Industrial Cabinet Connectivity (ICC) | BE3 | BE3123 | 50 | 50 | NO | PC |  | 18,09 | G | 57 | 310 | 108 | MM | 4017918932480 | 85369010 | CN | EC000901 | Imagen | Catálogo
3205145 | QTC 1,5-TG | Borna seccionable | Borna seccionable, La corriente y la tensión son determinadas por el conector empleado., tensión nominal: 400 V, corriente nominal: 17,5 A, 1er piso, tipo de conexión: Conexión rápida, Sección de dimensionamiento: 1,5 mm², sección: 0,25 mm² - 1,5 mm², montaje: NS 35/7,5, NS 35/15, color: gris | 374.16 | 100 | BE | Industrial Cabinet Connectivity (ICC) | BE3 | BE3132 | 50 | 50 | NO | PC |  | 10,64 | G | 52 | 216 | 113 | MM | 4017918932473 | 85369010 | CN | EC000902 | Imagen | Catálogo
3205048 | QTC 1,5-TWIN | Borne de paso | Borne de paso, tensión nominal: 800 V, corriente nominal: 17,5 A, número de conexiones: 3, tipo de conexión: Conexión rápida, Sección de dimensionamiento: 1,5 mm², 1er piso, sección: 0,25 mm² - 1,5 mm², clase de montaje: NS 35/7,5, NS 35/7,5, color: gris | 203.52 | 100 | BE | Industrial Cabinet Connectivity (ICC) | BE3 | BE3112 | 50 | 50 | NO | PC |  | 11,39 | G | 52 | 217 | 114 | MM | 4017918932442 | 85369010 | CN | EC000897 | Imagen | Catálogo
3205051 | QTC 1,5-TWIN BU | Borne de paso | Borne de paso, tensión nominal: 800 V, corriente nominal: 17,5 A, número de conexiones: 3, tipo de conexión: Conexión rápida, Sección de dimensionamiento: 1,5 mm², 1er piso, sección: 0,25 mm² - 1,5 mm², clase de montaje: NS 35/7,5, NS 35/7,5, color: azul | 203.52 | 100 | BE | Industrial Cabinet Connectivity (ICC) | BE3 | BE3112 | 50 | 50 | NO | PC |  | 11,74 | G | 53 | 217 | 113 | MM | 4017918932459 | 85369010 | CN | EC000897 | Imagen | Catálogo
3050407 | QTC 1,5-TWIN-MT | Borna interrumpible por cuchilla | Borna interrumpible por cuchilla, tensión nominal: 400 V, corriente nominal: 17,5 A, 1er piso, tipo de conexión: Conexión rápida, Sección de dimensionamiento: 1,5 mm², sección: 0,25 mm² - 1,5 mm², montaje: NS 35/7,5, NS 35/7,5, color: gris | 606.47 | 100 | BE | Industrial Cabinet Connectivity (ICC) | BE3 | BE3131 | 50 | 50 | NO | PC |  | 13,82 | G | 62 | 221 | 139 | MM | 4046356079280 | 85369010 | CN | EC000902 | Imagen | Catálogo
3205064 | QTC 1,5-TWIN-PE | Borna de tierra | Borna de tierra, número de conexiones: 3, tipo de conexión: Conexión rápida, 1er piso, sección: 0,25 mm² - 1,5 mm², clase de montaje: NS 35/7,5, NS 35/7,5, color: amarillo-verde | 657.89 | 100 | BE | Industrial Cabinet Connectivity (ICC) | BE3 | BE3122 | 50 | 50 | NO | PC |  | 14,38 | G | 57 | 260 | 92 | MM | 4017918932466 | 85369010 | CN | EC000901 | Imagen | Catálogo
3050413 | QTC 1,5-TWIN-TG | Borna seccionable | Borna seccionable, tensión nominal: 400 V, corriente nominal: 17,5 A, número de conexiones: 3, tipo de conexión: Conexión rápida, Sección de dimensionamiento: 1,5 mm², 1er piso, sección: 0,25 mm² - 1,5 mm², clase de montaje: NS 35/7,5, NS 35/15, color: gris | 444.06 | 100 | BE | Industrial Cabinet Connectivity (ICC) | BE3 | BE3132 | 50 | 50 | NO | PC |  | 13,73 | G | 60 | 219 | 138 | MM | 4046356079273 | 85369010 | CN | EC000902 | Imagen | Catálogo
3206416 | QTC 2,5 | Borne de paso | Borne de paso, tensión nominal: 800 V, corriente nominal: 24 A, número de conexiones: 2, tipo de conexión: Conexión rápida, Sección de dimensionamiento: 2,5 mm², 1er piso, sección: 0,5 mm² - 2,5 mm², clase de montaje: NS 35/7,5, NS 35/15, color: gris | 175.26 | 100 | BE | Industrial Cabinet Connectivity (ICC) | BE3 | BE3111 | 50 | 50 | NO | PC |  | 10,21 | G | 54 | 321 | 76 | MM | 4017918976033 | 85369010 | CN | EC000897 | Imagen | Catálogo
3206429 | QTC 2,5 BU | Borne de paso | Borne de paso, tensión nominal: 800 V, corriente nominal: 24 A, número de conexiones: 2, tipo de conexión: Conexión rápida, Sección de dimensionamiento: 2,5 mm², 1er piso, sección: 0,5 mm² - 2,5 mm², clase de montaje: NS 35/7,5, NS 35/15, color: azul | 175.26 | 100 | BE | Industrial Cabinet Connectivity (ICC) | BE3 | BE3111 | 50 | 50 | NO | PC |  | 10,29 | G | 55 | 319 | 74 | MM | 4017918976040 | 85369010 | CN | EC000897 | Imagen | Catálogo
3050390 | QTC 2,5 HESILED 60 (5X20) | Borne de carril para fusible | Borne de carril para fusible, tipo de fusible: Vidrio/cerámica/..., tipo de fusible: G/5 x 20, tensión nominal: 60 V, corriente nominal: 6,3 A, tipo de conexión: Conexión rápida, 1er piso, Sección de dimensionamiento: 1,5 mm², sección: 0,5 mm²- 2,5 mm², clase de montaje: NS 35/7,5, NS 35/15, color: negro | 1751.6 | 100 | BE | Industrial Cabinet Connectivity (ICC) | BE3 | BE3134 | 50 | 50 | NO | PC |  | 17,96 | G | 0 | 0 | 0 |  | 4046356056236 | 85369095 | CN | EC000899 | Imagen | Catálogo
3206678 | QTC 2,5-HEDI | Borna interrumpible por palanca | Borna interrumpible por palanca, tensión nominal: 500 V, corriente nominal: 20 A, número de conexiones: 2, tipo de conexión: Conexión rápida, Sección de dimensionamiento: 2,5 mm², 1er piso, sección: 0,5 mm² - 2,5 mm², clase de montaje: NS 35/7,5, NS 35/15, color: negro/naranja | 918.97 | 100 | BE | Industrial Cabinet Connectivity (ICC) | BE3 | BE3134 | 50 | 50 | NO | PC |  | 16,58 | G | 68 | 234 | 138 | MM | 4046356057837 | 85369095 | CN | EC000902 | Imagen | Catálogo
3050293 | QTC 2,5-HESI (5X20) | Borne de carril para fusible | Borne de carril para fusible, tipo de fusible: Vidrio/cerámica/..., tipo de fusible: G/5 x 20, tensión nominal: 500 V, corriente nominal: 6,3 A, tipo de conexión: Conexión rápida, 1er piso, Sección de dimensionamiento: 1,5 mm², sección: 0,5 mm²- 2,5 mm², clase de montaje: NS 35/7,5, NS 35/15, color: negro | 918.97 | 100 | BE | Industrial Cabinet Connectivity (ICC) | BE3 | BE3134 | 50 | 50 | NO | PC |  | 17,23 | G | 69 | 236 | 136 | MM | 4046356056137 | 85369095 | CN | EC000899 | Imagen | Catálogo
3050387 | QTC 2,5-HESILA 250 (5X20) | Borne de carril para fusible | Borne de carril para fusible, tipo de fusible: Vidrio/cerámica/..., tipo de fusible: G/5 x 20, tensión nominal: 250 V, corriente nominal: 6,3 A, tipo de conexión: Conexión rápida, 1er piso, Sección de dimensionamiento: 1,5 mm², sección: 0,5 mm²- 2,5 mm², clase de montaje: NS 35/7,5, NS 35/15, color: negro | 1800.92 | 100 | BE | Industrial Cabinet Connectivity (ICC) | BE3 | BE3134 | 50 | 50 | NO | PC |  | 17,99 | G | 69 | 234 | 137 | MM | 4046356056229 | 85369095 | CN | EC000899 | Imagen | Catálogo
3050374 | QTC 2,5-HESILED 24 (5X20) | Borne de carril para fusible | Borne de carril para fusible, tipo de fusible: Vidrio/cerámica/..., tipo de fusible: G/5 x 20, tensión nominal: 24 V, corriente nominal: 6,3 A, tipo de conexión: Conexión rápida, 1er piso, Sección de dimensionamiento: 1,5 mm², sección: 0,5 mm²- 2,5 mm², clase de montaje: NS 35/7,5, NS 35/15, color: negro | 1751.6 | 100 | BE | Industrial Cabinet Connectivity (ICC) | BE3 | BE3134 | 50 | 50 | NO | PC |  | 17,82 | G | 70 | 233 | 137 | MM | 4046356056212 | 85369095 | CN | EC000899 | Imagen | Catálogo
3206487 | QTC 2,5-MT | Borna interrumpible por cuchilla | Borna interrumpible por cuchilla, tensión nominal: 500 V, corriente nominal: 20 A, 1er piso, tipo de conexión: Conexión rápida, Sección de dimensionamiento: 2,5 mm², sección: 0,5 mm² - 2,5 mm², montaje: NS 35/7,5, NS 35/15, color: gris | 550.99 | 100 | BE | Industrial Cabinet Connectivity (ICC) | BE3 | BE3131 | 50 | 50 | NO | PC |  | 12,97 | G | 51 | 235 | 140 | MM | 4046356057660 | 85369010 | CN | EC000902 | Imagen | Catálogo
3205226 | QTC 2,5-MT BU | Borna interrumpible por cuchilla | Borna interrumpible por cuchilla, tensión nominal: 500 V, corriente nominal: 20 A, 1er piso, tipo de conexión: Conexión rápida, Sección de dimensionamiento: 2,5 mm², sección: 0,5 mm² - 2,5 mm², montaje: NS 35/7,5, NS 35/7,5, color: azul | 550.99 | 100 | BE | Industrial Cabinet Connectivity (ICC) | BE3 | BE3131 | 50 | 50 | NO | PC |  | 12,95 | G | 50 | 235 | 140 | MM | 4046356057622 | 85369010 | CN | EC000897 | Imagen | Catálogo
3206432 | QTC 2,5-PE | Borna de tierra | Borna de tierra, número de conexiones: 2, número de polos: 1, tipo de conexión: Conexión rápida, 1er piso, sección: 0,5 mm² - 2,5 mm², clase de montaje: NS 35/7,5, NS 35/15, color: amarillo-verde | 538.12 | 100 | BE | Industrial Cabinet Connectivity (ICC) | BE3 | BE3121 | 50 | 50 | NO | PC |  | 13,06 | G | 59 | 276 | 69 | MM | 4017918976057 | 85369010 | CN | EC000901 | Imagen | Catálogo
3206446 | QTC 2,5-QUATTRO | Borne de paso | Borne de paso, tensión nominal: 800 V, corriente nominal: 24 A, número de conexiones: 4, tipo de conexión: Conexión rápida, Sección de dimensionamiento: 2,5 mm², 1er piso, sección: 0,5 mm² - 2,5 mm², clase de montaje: NS 35/7,5, NS 35/7,5, color: gris | 314.68 | 100 | BE | Industrial Cabinet Connectivity (ICC) | BE3 | BE3113 | 50 | 50 | NO | PC |  | 17,87 | G | 51 | 209 | 194 | MM | 4046356898546 | 85369010 | CN | EC000897 | Imagen | Catálogo
3206447 | QTC 2,5-QUATTRO BU | Borne de paso | Borne de paso, tensión nominal: 800 V, corriente nominal: 24 A, número de conexiones: 4, tipo de conexión: Conexión rápida, Sección de dimensionamiento: 2,5 mm², 1er piso, sección: 0,5 mm² - 2,5 mm², clase de montaje: NS 35/7,5, NS 35/7,5, color: azul | 314.68 | 100 | BE | Industrial Cabinet Connectivity (ICC) | BE3 | BE3113 | 50 | 50 | NO | PC |  | 17,88 | G | 52 | 213 | 193 | MM | 4046356898539 | 85369010 | CN | EC000897 | Imagen | Catálogo
3206448 | QTC 2,5-QUATTRO-PE | Borna de tierra | Borna de tierra, número de conexiones: 4, tipo de conexión: Conexión rápida, sección: 0,5 mm² - 2,5 mm², clase de montaje: NS 35/7,5, NS 35/7,5, color: amarillo-verde | 842.09 | 100 | BE | Industrial Cabinet Connectivity (ICC) | BE3 | BE3123 | 50 | 50 | NO | PC |  | 21,07 | G | 52 | 212 | 192 | MM | 4046356898522 | 85369010 | CN | EC000901 | Imagen | Catálogo
3206490 | QTC 2,5-TG | Borna seccionable | Borna seccionable, La corriente y la tensión son determinadas por el conector empleado., tensión nominal: 500 V, corriente nominal: 20 A, 1er piso, tipo de conexión: Conexión rápida, Sección de dimensionamiento: 2,5 mm², sección: 0,5 mm² - 2,5 mm², montaje: NS 35/7,5, NS 35/15, color: gris | 386.47 | 100 | BE | Industrial Cabinet Connectivity (ICC) | BE3 | BE3132 | 50 | 50 | NO | PC |  | 12,67 | G | 49 | 234 | 138 | MM | 4046356057677 | 85369010 | CN | EC000902 | Imagen | Catálogo
3206445 | QTC 2,5-TWIN | Borne de paso | Borne de paso, tensión nominal: 800 V, corriente nominal: 24 A, número de conexiones: 3, tipo de conexión: Conexión rápida, Sección de dimensionamiento: 2,5 mm², 1er piso, sección: 0,5 mm² - 2,5 mm², clase de montaje: NS 35/7,5, NS 35/7,5, color: gris | 232.32 | 100 | BE | Industrial Cabinet Connectivity (ICC) | BE3 | BE3112 | 50 | 50 | NO | PC |  | 13,97 | G | 50 | 238 | 136 | MM | 4046356057639 | 85369010 | CN | EC000897 | Imagen | Catálogo
3206461 | QTC 2,5-TWIN BU | Borne de paso | Borne de paso, tensión nominal: 800 V, corriente nominal: 24 A, número de conexiones: 3, tipo de conexión: Conexión rápida, Sección de dimensionamiento: 2,5 mm², 1er piso, sección: 0,5 mm² - 2,5 mm², clase de montaje: NS 35/7,5, NS 35/7,5, color: azul | 232.32 | 100 | BE | Industrial Cabinet Connectivity (ICC) | BE3 | BE3112 | 50 | 50 | NO | PC |  | 14,06 | G | 50 | 235 | 139 | MM | 4046356057646 | 85369010 | CN | EC000897 | Imagen | Catálogo
3206474 | QTC 2,5-TWIN-PE | Borna de tierra | Borna de tierra, número de conexiones: 3, tipo de conexión: Conexión rápida, sección: 0,5 mm² - 2,5 mm², clase de montaje: NS 35/7,5, NS 35/7,5, color: amarillo-verde | 682.54 | 100 | BE | Industrial Cabinet Connectivity (ICC) | BE3 | BE3122 | 50 | 50 | NO | PC |  | 16,89 | G | 55 | 321 | 94 | MM | 4046356057653 | 85369010 | CN | EC000901 | Imagen | Catálogo
1580037 | Q-T-EDG-G | Junta insertable | Junta insertable para repartidor T QUICKON, para el sellado IP65 de cables de energía delgados (11,5 mm ... 14 mm) | 5.18 | 1 | AF | Industrial Field Connectivity (IFC) | AF6 | AF6ZBX | 10 | 10 | NO | PC | F | 1,32 | G | 0 | 0 | 0 | MM | 4046356131223 | 40169300 | DE | EC002943 | Imagen | Catálogo
3205116 | QTTCB 1,5 | Borna de doble piso | Borna de doble piso, tensión nominal: 500 V, corriente nominal: 17,5 A, tipo de conexión: Conexión rápida, 1er y 2º piso, Sección de dimensionamiento: 1,5 mm², sección: 0,25 mm² - 1,5 mm², clase de montaje: NS 35/7,5, NS 35/15, color: gris | 419.4 | 100 | BE | Industrial Cabinet Connectivity (ICC) | BE3 | BE3114 | 50 | 50 | NO | PC |  | 16,50 | G | 55 | 305 | 105 | MM | 4017918932534 | 85369010 | CN | EC000897 | Imagen | Catálogo
3205129 | QTTCB 1,5 BU | Borna de doble piso | Borna de doble piso, tensión nominal: 500 V, corriente nominal: 17,5 A, tipo de conexión: Conexión rápida, 1er y 2º piso, Sección de dimensionamiento: 1,5 mm², sección: 0,25 mm² - 1,5 mm², clase de montaje: NS 35/7,5, NS 35/15, color: azul | 419.4 | 100 | BE | Industrial Cabinet Connectivity (ICC) | BE3 | BE3114 | 50 | 50 | NO | PC |  | 17,00 | G | 62 | 220 | 139 | MM | 4017918933104 | 85369010 | CN | EC000897 | Imagen | Catálogo
3205117 | QTTCB 1,5 OG | Borna de doble piso | Borna de doble piso, tensión nominal: 500 V, corriente nominal: 17,5 A, tipo de conexión: Conexión rápida, 1er y 2º piso, Sección de dimensionamiento: 1,5 mm², sección: 0,25 mm² - 1,5 mm², clase de montaje: NS 35/7,5, NS 35/15, color: naranja | 423.42 | 100 | BE | Industrial Cabinet Connectivity (ICC) | BE3 | BE3114 | 50 | 50 | NO | PC |  | 16,66 | G | 65 | 219 | 139 | MM | 4055626387338 | 85369010 | CN | EC000897 | Imagen | Catálogo
3050196 | QTTCB 1,5/ 2P | Borna de doble piso | Borna de doble piso, La corriente y la tensión son determinadas por el conector empleado., tensión nominal: 500 V, corriente nominal: 17,5 A, tipo de conexión: Conexión rápida / conexión enchufable, Sección de dimensionamiento: 1,5 mm², sección: 0,25 mm² - 1,5 mm², clase de montaje: NS 35/7,5, NS 35/15, color: gris | 419.4 | 100 | BE | Industrial Cabinet Connectivity (ICC) | BE3 | BE3141 | 50 | 50 | NO | PC |  | 13,29 | G | 60 | 219 | 140 | MM | 4017918975845 | 85369010 | CN | EC000897 | Imagen | Catálogo
3050206 | QTTCB 1,5/ 2P BU | Borna de doble piso | Borna de doble piso, La corriente y la tensión son determinadas por el conector empleado., tensión nominal: 500 V, corriente nominal: 17,5 A, tipo de conexión: Conexión rápida / conexión enchufable, Sección de dimensionamiento: 1,5 mm², sección: 0,25 mm² - 1,5 mm², montaje: NS 35/7,5, NS 35/15, color: azul | 419.4 | 100 | BE | Industrial Cabinet Connectivity (ICC) | BE3 | BE3141 | 50 | 50 | NO | PC |  | 13,84 | G | 60 | 219 | 138 | MM | 4017918975852 | 85369010 | CN | EC000897 | Imagen | Catálogo
3050219 | QTTCB 1,5/ 2P-PE | Borne de doble piso conductor de protección | Borne de doble piso conductor de protección, tipo de conexión: Conexión rápida / conexión enchufable, Sección de dimensionamiento: 1,5 mm², sección: 0,25 mm² - 1,5 mm², clase de montaje: NS 35/7,5, NS 35/15, color: amarillo-verde | 918.97 | 100 | BE | Industrial Cabinet Connectivity (ICC) | BE3 | BE3142 | 50 | 50 | NO | PC |  | 17,92 | G | 64 | 267 | 108 | MM | 4017918975869 | 85369010 | PL | EC000901 | Imagen | Catálogo
3206377 | QTTCB 1,5/ 2P-PV | Borna de doble piso | Borna de doble piso, La corriente y la tensión son determinadas por el conector empleado., con empalmadores de potencial, tensión nominal: 500 V, corriente nominal: 17,5 A, tipo de conexión: Conexión rápida / conexión enchufable, Sección de dimensionamiento: 1,5 mm², sección: 0,25 mm² - 1,5 mm², clase de montaje: NS 35/7,5, NS 35/15, color: gris | 740.11 | 100 | BE | Industrial Cabinet Connectivity (ICC) | BE3 | BE3141 | 50 | 50 | NO | PC |  | 13,38 | G | 63 | 267 | 109 | MM | 4017918976002 | 85369010 | PL | EC000897 | Imagen | Catálogo
3206241 | QTTCB 1,5-DIO/O-U | Borne para componentes | Borne para componentes, La corriente máx. queda determinada por el diodo. Montado: diodo 1N 4007, tensión inversa: 1300 V, corriente límite constante: 0,5 A., con diodo integrado, corriente nominal: 0,5 A, tipo de conexión: Conexión rápida, 1er y 2º piso, Sección de dimensionamiento: 1,5 mm², sección: 0,25 mm² - 1,5 mm², clase de montaje: NS 35/7,5, NS 35/15, color: gris | 857.28 | 100 | BE | Industrial Cabinet Connectivity (ICC) | BE3 | BE3172 | 50 | 50 | NO | PC |  | 17,20 | G | 60 | 218 | 138 | MM | 4017918936228 | 85369010 | CN | EC000903 | Imagen | Catálogo
3205132 | QTTCB 1,5-PE | Borne de doble piso conductor de protección | Borne de doble piso conductor de protección, número de conexiones: 4, tipo de conexión: Conexión rápida, 1er y 2º piso, sección: 0,25 mm² - 1,5 mm², clase de montaje: NS 35/7,5, NS 35/15, color: amarillo-verde | 918.97 | 100 | BE | Industrial Cabinet Connectivity (ICC) | BE3 | BE3124 | 50 | 50 | NO | PC |  | 20,92 | G | 64 | 267 | 108 | MM | 4017918932510 | 85369010 | PL | EC000901 | Imagen | Catálogo
3205153 | QTTCB 1,5-PV | Borna de doble piso | Borna de doble piso, con empalmadores de potencial, tensión nominal: 500 V, corriente nominal: 17,5 A, tipo de conexión: Conexión rápida, 1er y 2º piso, Sección de dimensionamiento: 1,5 mm², sección: 0,25 mm² - 1,5 mm², clase de montaje: NS 35/7,5, NS 35/15, color: gris | 740.11 | 100 | BE | Industrial Cabinet Connectivity (ICC) | BE3 | BE3114 | 50 | 50 | NO | PC |  | 17,00 | G | 64 | 267 | 108 | MM | 4017918932527 | 85369010 | PL | EC000897 | Imagen | Catálogo
1204384 | QUICK WIREFOX 6 | Tenazas pelacables | Tenazas pelacables, para cables aislados con PVC, margen a desaislar: 0,08 hasta 6 mm², cortacables hasta 6 mm² en cable flexible o 4 mm² en cable rígido | 119.41 | 1 | BH | Industrial Cabinet Solutions (ICS) | BH3 | BH3121 | 1 | 1 | SÍ | PC |  | 235,50 | G | 21 | 91 | 229 | MM | 4017918018863 | 82032000 | GB | EC002109 | Imagen | Catálogo
1204371 | QUICK WIREFOX 6 EM | Cuchilla de repuesto | Cuchilla de repuesto | 31.75 | 1 | BH | Industrial Cabinet Solutions (ICS) | BH3 | BH312Z | 1 | 1 | SÍ | PC |  | 14,60 | G | 13 | 67 | 151 | MM | 4017918018856 | 82032000 | GB | EC011823 | Imagen | Catálogo
1204588 | QUICK WIREFOX 6 NEUTRAL | Tenazas pelacables | Tenazas pelacables, para cables aislados con PVC, margen a desaislar: 0,08 hasta 6 mm², cortacables hasta 6 mm² en cable flexible o 4 mm² en cable rígido | 119.41 | 1 | BH | Industrial Cabinet Solutions (ICS) | BH3 | BH3121 | 1 | 1 | SÍ | PC |  | 226,50 | G | 23 | 91 | 229 | MM | 4017918256029 | 82032000 | GB | EC002109 | Imagen | Catálogo
1207637 | QUICK WIREFOX 6 SC | Tenazas pelacables | Tenazas pelacables para cables resistentes al cortocircuito, margen a desaislar: 1,5 hasta 6 mm², cortacables hasta 6 mm², tope de cable hasta 18 mm² | 173.81 | 1 | BH | Industrial Cabinet Solutions (ICS) | BH3 | BH3121 | 1 | 1 | SÍ | PC |  | 233,40 | G | 229 | 91 | 21 | MM | 4017918910136 | 82032000 | GB | EC002109 | Imagen | Catálogo
1208047 | QUICK WIREFOX 6 SC EM | Cuchilla de repuesto | Cuchilla de repuesto para pelacables QUICK-WIREFOX | 83.12 | 1 | BH | Industrial Cabinet Solutions (ICS) | BH3 | BH312Z | 1 | 1 | SÍ | PC |  | 15,82 | G | 14 | 74 | 102 | MM | 4017918951382 | 82032000 | GB | EC011823 | Imagen | Catálogo
1204915 | QUICK WIREFOX 6 WIRE STOPPER | Tope de repuesto | Tope de cable, para las tenazas para desaislar QUICK-WIREFOX 6 | 3.02 | 1 | BH | Industrial Cabinet Solutions (ICS) | BH3 | BH312Y | 1 | 1 | SÍ | PC |  | 7,57 | G | 9 | 74 | 97 | MM | 4017918019068 | 82032000 | GB | EC011823 | Imagen | Catálogo
1206214 | QUICK WIREFOX 16 NEUTRAL | Tenazas pelacables | Tenazas pelacables, sección mín.: 6 mm², sección máx.: 16 mm², peso 125 g, negro | 115.97 | 1 | BH | Industrial Cabinet Solutions (ICS) | BH3 | BH3121 | 1 | 1 | SÍ | PC |  | 138,00 | G | 29 | 255 | 81 | MM | 4017918387228 | 82032000 | DE | EC002109 | Imagen | Catálogo
1207365 | QUICK WIREFOX 18 | Pelacables | Tenazas pelacables, para aislamiento estándar como PVC y PE, zona de pelado: de 4 a 16 mm², corte de alambre de hasta 6 mm², flexible o 4 mm², rígido | 164.66 | 1 | BH | Industrial Cabinet Solutions (ICS) | BH3 | BH3121 | 1 | 1 | SÍ | PC |  | 231,80 | G | 22 | 91 | 207 | MM | 4017918194116 | 82032000 | GB | EC002109 | Imagen | Catálogo
1207378 | QUICK WIREFOX 18 EM | Cuchilla de repuesto | Cuchillas de repuesto, para QUICK WIREFOX 18 | 83.12 | 1 | BH | Industrial Cabinet Solutions (ICS) | BH3 | BH312Z | 1 | 1 | SÍ | PC |  | 15,90 | G | 14 | 100 | 75 | MM | 4017918194123 | 82032000 | GB | EC011823 | Imagen | Catálogo
2907913 | QUINT4-BUFFER/24DC/20 | Módulo buffer | Módulo buffer QUINT con acumulador de energía sin mantenimiento en condensador para montaje sobre carril DIN, entrada: 24 V DC, salida: 24 V DC/20 A, incluido adaptador montado para carril DIN universal UTA 107. | 446.18 | 1 | CM | Power Supplies; | CMU | CMUIE3 | 1 | 1 | SÍ | PC |  | 1.049,00 | G | 85 | 207 | 187 | MM | 4055626309040 | 85322200 | CN | EC002850 | Imagen | Catálogo
2908283 | QUINT4-BUFFER/24DC/40 | Módulo buffer | Módulo buffer QUINT con acumulador de energía sin mantenimiento en condensador para montaje sobre carril DIN, entrada: 24 V DC, salida: 24 V DC/40 A, incluido adaptador montado para carril DIN universal UTA 107. | 531.82 | 1 | CM | Power Supplies; | CMU | CMUIE3 | 1 | 1 | SÍ | PC |  | 1.356,00 | G | 103 | 207 | 185 | MM | 4055626309200 | 85322200 | CN | EC002850 | Imagen | Catálogo
2320571 | QUINT4-CAP/24DC/10/8KJ | Módulo de capacidad | Módulo de capacidad QUINT, con acumulador de energía que no requiere mantenimiento sobre la base de condensadores de doble capa, Montaje sobre carril DIN, entrada: 24 V DC, salida: 24 V DC / 10 A / 8 kJ incl. adaptador universal para carril DIN montado UTA 107. Para la parametrización se puede emplear el software POWER MANAGEMENT SUITE (código de artículo 1252232) del área de descargas. | 922.66 | 1 | CM | Power Supplies; | CMU | CMUIC3 | 1 | 1 | NO | PC |  | 1.837,00 | G | 145 | 198 | 181 | MM | 4055626246901 | 85322900 | CN | EC000382 | Imagen | Catálogo
1575710 | QUINT4-CAP/24DC/10/8KJ/C03 | Módulo de capacidad | Módulo de capacidad QUINT, con acumulador de energía que no requiere mantenimiento sobre la base de condensadores de doble capa, Montaje sobre carril DIN, entrada: 24 V DC, salida: 24 V DC / 10 A / 8 kJ | 967.59 | 1 | CM | Power Supplies; | CMU | CMUICY | 1 | 100 | NO | PC |  | 1.845,00 | G | 0 | 0 | 0 |  | 4067923063983 | 85322900 | CN | EC000382 |  | Catálogo
1076858 | QUINT4-CAP/24DC/20/16KJ/EC | Módulo de capacidad | Módulo de capacidad QUINT, con acumulador de energía que no requiere mantenimiento sobre la base de condensadores de doble capa, Montaje sobre carril DIN, entrada: 24 V DC, salida: 24 V DC / 20 A / 16 kJ incl. adaptador universal para carril DIN montado UTA 107 | 2341.51 | 1 | CM | Power Supplies; | CMU | CMUIC3 | 1 | 1 | SÍ | PC |  | 3.404,00 | G | 0 | 0 | 0 |  | 4055626785813 | 85322900 | CN | EC000382 | Imagen | Catálogo
1076861 | QUINT4-CAP/24DC/20/16KJ/EIP | Módulo de capacidad | Módulo de capacidad QUINT, con acumulador de energía que no requiere mantenimiento sobre la base de condensadores de doble capa, Montaje sobre carril DIN, entrada: 24 V DC, salida: 24 V DC / 20 A / 16 kJ incl. adaptador universal para carril DIN montado UTA 107 | 2311.64 | 1 | CM | Power Supplies; | CMU | CMUIC3 | 1 | 1 | SÍ | PC |  | 3.451,80 | G | 162 | 323 | 214 | MM | 4055626785486 | 85322900 | CN | EC000382 | Imagen | Catálogo
1076860 | QUINT4-CAP/24DC/20/16KJ/PN | Módulo de capacidad | Módulo de capacidad QUINT, con acumulador de energía que no requiere mantenimiento sobre la base de condensadores de doble capa, Montaje sobre carril DIN, entrada: 24 V DC, salida: 24 V DC / 20 A / 16 kJ incl. adaptador universal para carril DIN montado UTA 107 | 2311.64 | 1 | CM | Power Supplies; | CMU | CMUIC3 | 1 | 1 | SÍ | PC |  | 3.423,80 | G | 0 | 0 | 0 |  | 4055626785622 | 85322900 | CN | EC000382 | Imagen | Catálogo
1065635 | QUINT4-CAP/24DC/20/16KJ/USB | Módulo de capacidad | Módulo de capacidad QUINT, con acumulador de energía que no requiere mantenimiento sobre la base de condensadores de doble capa, Montaje sobre carril DIN, entrada: 24 V DC, salida: 24 V DC / 20 A / 16 kJ incl. adaptador universal para carril DIN montado UTA 107 | 1699 | 1 | CM | Power Supplies; | CMU | CMUIC3 | 1 | 1 | NO | PC |  | 3.360,00 | G | 0 | 0 | 0 |  | 4055626728247 | 85322900 | CN | EC000382 | Imagen | Catálogo
1769345 | QUINT4-CAP/24DC/20/16KJ/USB/C2 | DC UPS with integrated capacity | DC UPS with integrated capacity | 1700.38 | 1 | CM | Power Supplies; | CMU | CMUIC3 | 1 | 0 | sí | PC |  | 3.400,00 | g | 0 | 0 | 0 | 0 | 4067923381827 | 85322900 | CN |  |  | Catálogo
2320526 | QUINT4-CAP/24DC/3.8/1KJ/PT | Módulo de capacidad | Módulo de capacidad QUINT con acumulador de energía sin mantenimiento en condensador de capa doble para el montaje sobre carril DIN, entrada: 24 V DC, salida: 24 V DC/3,8 A/1 KJ | 649.75 | 1 | CM | Power Supplies; | CMU | CMUIC3 | 1 | 1 | SÍ | PC |  | 605,00 | G | 0 | 0 | 0 |  | 4055626246925 | 85322900 | CN | EC000382 | Imagen | Catálogo
2320539 | QUINT4-CAP/24DC/5/4KJ | Módulo de capacidad | Módulo de capacidad QUINT, con acumulador de energía que no requiere mantenimiento sobre la base de condensadores de doble capa, Montaje sobre carril DIN, entrada: 24 V DC, salida: 24 V DC / 5 A / 4 kJ incl. adaptador universal para carril DIN montado UTA 107. Para la parametrización se puede emplear el software POWER MANAGEMENT SUITE (código de artículo 1252232) del área de descargas. | 803.09 | 1 | CM | Power Supplies; | CMU | CMUIC3 | 1 | 1 | NO | PC |  | 1.474,00 | G | 121 | 198 | 181 | MM | 4055626246918 | 85322900 | CN | EC000382 | Imagen | Catálogo
2907990 | QUINT4-CHARGER/1AC/24DC/10 | Cargador de batería | Cargador de batería QUINT CHARGER, Conexión por tornillo, Montaje sobre carril DIN, entrada: 1 fásico, salida: 24 V DC / 10 A | 845.58 | 1 | CM | Power Supplies; | CMU | CMUI13 | 1 | 1 | SÍ | PC |  | 1.238,00 | G | 0 | 0 | 0 |  | 4055626289434 | 85044095 | CN | EC001184 | Imagen | Catálogo
2907719 | QUINT4-DIODE/12-24DC/2X20/1X40 | Módulo de redundancia | Módulo de diodos de carril simétrico 12-24 V CC/2x20 A o 1x40 A. Redundancia continua hasta el consumidor. | 203.78 | 1 | CM | Power Supplies; | CMR | CMRI43 | 1 | 1 | NO | PC |  | 883,00 | G | 0 | 0 | 0 |  | 4055626231211 | 85363030 | CN | EC000683 | Imagen | Catálogo
2907720 | QUINT4-DIODE/48DC/2X20/1X40 | Módulo de redundancia | Módulo de diodos de carril simétrico 48 V CC/2x20 A o 1x40 A. Redundancia continua hasta el consumidor. | 220.9 | 1 | CM | Power Supplies; | CMR | CMRI44 | 1 | 1 | NO | PC |  | 879,00 | G | 0 | 0 | 0 |  | 4055626231396 | 85363030 | CN | EC000683 | Imagen | Catálogo
1067325 | QUINT4-INV/24DC/1AC/600VA/USB | Inversores DC/AC | QUINT INVERTER, Montaje sobre carril DIN, entrada:24 V DC, salida:1AC / 600 VA, Sinusoidal pura. | 1701.57 | 1 | CM | Power Supplies; | CMI | CMII45 | 1 | 1 | SÍ | PC |  | 2.834,00 | G | 191 | 233 | 182 | MM | 4055626737003 | 85044083 | DE | EC001747 | Imagen | Catálogo
1088206 | QUINT4-ORING/12-24DC/2X10/2X10 | Módulo de redundancia | Módulo de redundancia activo QUINT ORING Con MOSFET de desacoplamiento, ACB Technology, Montaje sobre carril DIN, 12 V DC ... 24 V DC, 2x 10 A, 2x 10 A | 333.92 | 1 | CM | Power Supplies; | CMR | CMRI43 | 1 | 1 | SÍ | PC |  | 597,00 | G | 0 | 0 | 0 |  | 4055626887395 | 85371091 | CN | EC000683 | Imagen | Catálogo
1088207 | QUINT4-ORING/12-24DC/2X20/2X20 | Módulo de redundancia | Módulo de redundancia activo QUINT ORING Con MOSFET de desacoplamiento, ACB Technology, Montaje sobre carril DIN, 12 V DC ... 24 V DC, 2x 20 A, 2x 20 A | 409.26 | 1 | CM | Power Supplies; | CMR | CMRI43 | 1 | 1 | SÍ | PC |  | 650,60 | G | 0 | 0 | 0 |  | 4055626887753 | 85371091 | CN | EC000683 | Imagen | Catálogo
1066716 | QUINT4-PS/12-24DC/24DC/1.3/PT | Convertidor DC/DC | Convertidor DC/DC conmutado en primario, QUINT POWER, Montaje sobre carril DIN, entrada: 12 V DC - 24 V DC, salida: 24 V DC / 1,3 A | 197.14 | 1 | CM | Power Supplies; | CMD | CMDI43 | 1 | 1 | SÍ | PC |  | 221,87 | G | 0 | 0 | 0 |  | 4055626734262 | 85044095 | CN | EC002540 | Imagen | Catálogo
1066703 | QUINT4-PS/12-24DC/24DC/1.3/SC | Convertidor DC/DC | Convertidor DC/DC conmutado en primario, QUINT POWER, Montaje sobre carril DIN, entrada: 12 V DC - 24 V DC, salida: 24 V DC / 1,3 A | 197.14 | 1 | CM | Power Supplies; | CMD | CMDI43 | 1 | 1 | SÍ | PC |  | 227,60 | G | 0 | 0 | 0 |  | 4055626733692 | 85044095 | CN | EC002540 | Imagen | Catálogo
1066714 | QUINT4-PS/12-24DC/24DC/2.5/PT | Convertidor DC/DC | Convertidor DC/DC conmutado en primario, QUINT POWER, Montaje sobre carril DIN, entrada: 12 V DC - 24 V DC, salida: 24 V DC / 2,5 A | 273.07 | 1 | CM | Power Supplies; | CMD | CMDI43 | 1 | 1 | SÍ | PC |  | 321,00 | G | 0 | 0 | 0 |  | 4055626734453 | 85044095 | CN | EC002540 | Imagen | Catálogo
1066718 | QUINT4-PS/12-24DC/24DC/2.5/SC | Convertidor DC/DC | Convertidor DC/DC conmutado en primario, QUINT POWER, Montaje sobre carril DIN, entrada: 12 V DC - 24 V DC, salida: 24 V DC / 2,5 A | 273.07 | 1 | CM | Power Supplies; | CMD | CMDI43 | 1 | 1 | SÍ | PC |  | 321,00 | G | 0 | 0 | 0 |  | 4055626734507 | 85044095 | CN | EC002540 | Imagen | Catálogo
1066704 | QUINT4-PS/12-24DC/5-15DC/2.5/PT | Convertidor DC/DC | Convertidor DC/DC conmutado en primario, QUINT POWER, Montaje sobre carril DIN, entrada: 12 V DC - 24 V DC, salida: 12 V DC / 2,5 A | 200.06 | 1 | CM | Power Supplies; | CMD | CMDI43 | 1 | 1 | SÍ | PC |  | 225,90 | G | 0 | 0 | 0 |  | 4055626734255 | 85044095 | CN | EC002540 | Imagen | Catálogo
2910124 | QUINT4-PS/12DC/24DC/5/PT | Convertidor DC/DC | Convertidor DC/DC conmutado en primario, QUINT POWER, Montaje sobre carril DIN, SFB Technology (Selective Fuse Breaking), entrada: 12 V DC, salida: 24 V DC / 5 A | 386.97 | 1 | CM | Power Supplies; | CMD | CMDI43 | 1 | 1 | SÍ | PC |  | 825,70 | G | 72 | 186 | 177 | MM | 4055626537443 | 85044095 | TH | EC002540 | Imagen | Catálogo
2904613 | QUINT4-PS/1AC/110DC/4 | Fuente de alimentación | Fuentes de alimentación conmutadas de primario QUINT POWER, Conexión por tornillo, Montaje sobre carril DIN, entrada: 1 fásico, salida: 110 V DC / 4 A | 812.39 | 1 | CM | Power Supplies; | CMP | CMPI14 | 1 | 1 | NO | PC |  | 1.619,00 | G | 0 | 0 | 0 |  | 4063151023461 | 85044095 | TH | EC002540 | Imagen | Catálogo
2904608 | QUINT4-PS/1AC/12DC/15 | Fuente de alimentación | Fuente de alimentación QUINT POWER conmutada en primario con curva característica de salida seleccionable, tecnología SFB (Selective Fuse Breaking) e interfaz NFC, entrada: monofásica, salida: 12 V DC / 15 A | 508.72 | 1 | CM | Power Supplies; | CMP | CMPI12 | 1 | 1 | NO | PC |  | 1.156,00 | G | 0 | 0 | 0 |  | 4055626355054 | 85044095 | TH | EC002540 | Imagen | Catálogo
2904605 | QUINT4-PS/1AC/12DC/2.5/PT | Fuente de alimentación | Fuentes de alimentación conmutadas de primario QUINT POWER, Conexión push-in, Montaje sobre carril DIN, entrada: 1 fásico, salida: 12 V DC / 2,5 A | 159.66 | 1 | CM | Power Supplies; | CMP | CMPI12 | 1 | 1 | NO | PC |  | 238,00 | G | 40 | 122 | 121 | MM | 4055626255736 | 85044095 | VN | EC002540 | Imagen | Catálogo
2904607 | QUINT4-PS/1AC/12DC/7.5/PT | Fuente de alimentación | Fuentes de alimentación conmutadas de primario QUINT POWER, Conexión push-in, Montaje sobre carril DIN, entrada: 1 fásico, salida: 12 V DC / 7,5 A | 248.89 | 1 | CM | Power Supplies; | CMP | CMPI12 | 1 | 1 | NO | PC |  | 384,60 | G | 0 | 0 | 0 |  | 4055626255767 | 85044095 | VN | EC002540 | Imagen | Catálogo
2909575 | QUINT4-PS/1AC/24DC/1.3/PT | Fuente de alimentación | Fuentes de alimentación conmutadas de primario QUINT POWER, Conexión push-in, Montaje sobre carril DIN, entrada: 1 fásico, salida: 24 V DC / 1,3 A | 120.54 | 1 | CM | Power Supplies; | CMP | CMPI13 | 1 | 1 | SÍ | PC |  | 251,40 | G | 0 | 0 | 0 |  | 4055626356471 | 85044095 | VN | EC002540 | Imagen | Catálogo
2904597 | QUINT4-PS/1AC/24DC/1.3/SC | Fuente de alimentación | Fuentes de alimentación conmutadas de primario QUINT POWER, Conexión por tornillo, Montaje sobre carril DIN, entrada: 1 fásico, salida: 24 V DC / 1,3 A | 120.36 | 1 | CM | Power Supplies; | CMP | CMPI13 | 1 | 1 | SÍ | PC |  | 251,00 | G | 0 | 0 | 0 |  | 4055626156033 | 85044095 | VN | EC002540 | Imagen | Catálogo
2904601 | QUINT4-PS/1AC/24DC/10 | Fuente de alimentación | Fuente de alimentación QUINT POWER conmutada en primario con curva característica de salida seleccionable, tecnología SFB (Selective Fuse Breaking) e interfaz NFC, entrada: monofásica, salida: 24 V DC / 10 A | 378.8 | 1 | CM | Power Supplies; | CMP | CMPI13 | 1 | 1 | SÍ | PC |  | 1.121,90 | G | 85 | 186 | 179 | MM | 4046356985338 | 85044095 | TH | EC002540 | Imagen | Catálogo
2904616 | QUINT4-PS/1AC/24DC/10/+ | Fuente de alimentación | Fuente de alimentación QUINT POWER conmutada en primario para montaje sobre carril DIN, con curva característica de salida seleccionable y tecnología SFB (Selective Fuse Breaking), pintura de protección y MOSFET de desacoplamiento integrado, entrada: monofásica, salida: 24 V DC/10 A | 640.21 | 1 | CM | Power Supplies; | CMP | CMPI13 | 1 | 1 | SÍ | PC |  | 1.156,50 | G | 0 | 0 | 0 |  | 4063151023478 | 85044095 | TH | EC002540 | Imagen | Catálogo
1672244 | QUINT4-PS/1AC/24DC/10/+/F | Fuente de alimentación | Fuentes de alimentación conmutadas de primario QUINT POWER, Conexión por tornillo, Montaje sobre carril DIN, entrada: 1 fásico, salida: 24 V DC / 10 A | 638.64 | 1 | CM | Power Supplies; | CMP | CMPI13 | 1 | 1 | NO | PC |  | 1.156,00 | G | 0 | 0 | 0 |  | 4067923220263 | 85044095 | TH | EC002540 | Imagen | Catálogo
2904625 | QUINT4-PS/1AC/24DC/10/CO | Fuente de alimentación | Fuente de alimentación QUINT POWER conmutada en primario con curva característica de salida seleccionable, tecnología SFB (Selective Fuse Breaking) e interfaz NFC y pintura de protección, entrada: monofásica, salida: 24 V DC / 10 A | 508.72 | 1 | CM | Power Supplies; | CMP | CMPI13 | 1 | 1 | SÍ | PC |  | 1.132,50 | G | 0 | 0 | 0 |  | 4055626939223 | 85044095 | TH | EC002540 | Imagen | Catálogo
2909576 | QUINT4-PS/1AC/24DC/2.5/PT | Fuente de alimentación | Fuentes de alimentación conmutadas de primario QUINT POWER, Conexión push-in, Montaje sobre carril DIN, entrada: 1 fásico, salida: 24 V DC / 2,5 A | 149.59 | 1 | CM | Power Supplies; | CMP | CMPI13 | 1 | 1 | SÍ | PC |  | 311,10 | G | 0 | 0 | 0 |  | 4055626356495 | 85044095 | VN | EC002540 | Imagen | Catálogo
2904598 | QUINT4-PS/1AC/24DC/2.5/SC | Fuente de alimentación | Fuentes de alimentación conmutadas de primario QUINT POWER, Conexión por tornillo, Montaje sobre carril DIN, entrada: 1 fásico, salida: 24 V DC / 2,5 A. Artículo alternativo: 2909576 | 154.97 | 1 | CM | Power Supplies; | CMP | CMPI13 | 1 | 1 | SÍ | PC |  | 335,00 | G | 0 | 0 | 0 |  | 4055626156040 | 85044095 | VN | EC002540 | Imagen | Catálogo
2904602 | QUINT4-PS/1AC/24DC/20 | Fuente de alimentación | Fuente de alimentación QUINT POWER conmutada en primario con curva característica de salida seleccionable, tecnología SFB (Selective Fuse Breaking) e interfaz NFC, entrada: monofásica, salida: 24 V DC / 20 A | 571.34 | 1 | CM | Power Supplies; | CMP | CMPI13 | 1 | 1 | SÍ | PC |  | 1.660,50 | G | 0 | 0 | 0 |  | 4046356985352 | 85044095 | TH | EC002540 | Imagen | Catálogo
2904617 | QUINT4-PS/1AC/24DC/20/+ | Fuente de alimentación | Fuente de alimentación QUINT POWER conmutada en primario para montaje sobre carril DIN, con curva característica de salida seleccionable y tecnología SFB (Selective Fuse Breaking), pintura de protección y MOSFET de desacoplamiento integrado, entrada: monofásica, salida: 24 V DC/20 A | 876.56 | 1 | CM | Power Supplies; | CMP | CMPI13 | 1 | 1 | NO | PC |  | 1.731,00 | G | 0 | 0 | 0 |  | 4055626355085 | 85044095 | TH | EC002540 | Imagen | Catálogo
1364965 | QUINT4-PS/1AC/24DC/20/+/C02 | Fuente de alimentación | Variante preconfigurada de la fuente de alimentación conmutada en primario QUINT POWER con tensión de salida preajustada (26 V), entrada: monofásica, salida: 24 V DC/20 A | 970.52 | 1 | CM | Power Supplies; | CMP | CMPI13 | 1 | 1 | NO | PC |  | 1731 | G | 0 | 0 | 0 |  | 4063151711719 | 85044095 | TH | EC002540 | Imagen | Catálogo
1672245 | QUINT4-PS/1AC/24DC/20/+/F | Fuente de alimentación | Fuente de alimentación QUINT POWER conmutada en primario para montaje sobre carril DIN, con curva característica de salida seleccionable y tecnología SFB (Selective Fuse Breaking), pintura de protección y MOSFET de desacoplamiento integrado, entrada: monofásica, salida: 24 V DC/20 A | 876.56 | 1 | CM | Power Supplies; | CMP | CMPI13 | 1 | 1 | NO | PC |  | 1.666,00 | G | 0 | 0 | 0 |  | 4067923221109 | 85044095 | TH | EC002540 | Imagen | Catálogo
1385896 | QUINT4-PS/1AC/24DC/20/S6 | Alimentación de corriente | Fuente de alimentación QUINT POWER conmutada en primario con curva característica de salida seleccionable, tecnologíaSFB (Selective Fuse Breaking) e interfaz NFC, entrada: monofásica, salida: 24VDC/20 A | 617.9 | 1 | CM | Power Supplies; | CMP | CMPI13 | 1 | 1 | NO | PC | F | 1600 | G | 0 | 0 | 0 |  | 4063151759698 | 85044095 | TH | EC002540 | Imagen | Catálogo
2909577 | QUINT4-PS/1AC/24DC/3.8/PT | Fuente de alimentación | Fuentes de alimentación conmutadas de primario QUINT POWER, Conexión push-in, Montaje sobre carril DIN, entrada: 1 fásico, salida: 24 V DC / 3,8 A | 222.07 | 1 | CM | Power Supplies; | CMP | CMPI13 | 1 | 1 | SÍ | PC |  | 380,00 | G | 0 | 0 | 0 |  | 4055626356488 | 85044095 | VN | EC002540 | Imagen | Catálogo
2904599 | QUINT4-PS/1AC/24DC/3.8/SC | Fuente de alimentación | Fuentes de alimentación conmutadas de primario QUINT POWER, Conexión por tornillo, Montaje sobre carril DIN, entrada: 1 fásico, salida: 24 V DC / 3,8 A | 234.63 | 1 | CM | Power Supplies; | CMP | CMPI13 | 1 | 1 | SÍ | PC |  | 403,50 | G | 0 | 0 | 0 |  | 4055626156057 | 85044095 | VN | EC002540 | Imagen | Catálogo
2904603 | QUINT4-PS/1AC/24DC/40 | Fuente de alimentación | Fuente de alimentación QUINT POWER conmutada en primario con curva característica de salida seleccionable, tecnología SFB (Selective Fuse Breaking) e interfaz NFC, entrada: monofásica, salida: 24 V DC / 40 A | 890.65 | 1 | CM | Power Supplies; | CMP | CMPI13 | 1 | 1 | SÍ | PC |  | 3.250,00 | G | 0 | 0 | 0 |  | 4055626355092 | 85044095 | TH | EC002540 | Imagen | Catálogo
2904618 | QUINT4-PS/1AC/24DC/40/+ | Fuente de alimentación | Fuente de alimentación QUINT POWER conmutada en primario para montaje sobre carril DIN, con curva característica de salida seleccionable y tecnología SFB (Selective Fuse Breaking), pintura de protección y MOSFET de desacoplamiento integrado, entrada: monofásica, salida: 24 V DC/40 A | 1205.27 | 1 | CM | Power Supplies; | CMP | CMPI13 | 1 | 0 | SÍ | PC |  | 3.261,00 | G | 0 | 0 | 0 |  | 4055626909387 | 85044095 | TH | EC002540 | Imagen | Catálogo
2904600 | QUINT4-PS/1AC/24DC/5 | Fuente de alimentación | Fuente de alimentación QUINT POWER conmutada en primario con curva característica de salida seleccionable, tecnología SFB (Selective Fuse Breaking) e interfaz NFC, entrada: monofásica, salida: 24 V DC / 5 A | 248.89 | 1 | CM | Power Supplies; | CMP | CMPI13 | 1 | 1 | SÍ | PC |  | 916,00 | G | 0 | 0 | 0 |  | 4046356985321 | 85044095 | TH | EC002540 | Imagen | Catálogo
2904596 | QUINT4-PS/1AC/2X15DC/2/PT | Fuente de alimentación | Fuentes de alimentación conmutadas de primario QUINT POWER, Conexión push-in, Montaje sobre carril DIN, entrada: 1 fásico, salida: 15 V DC / 2 A | 223.46 | 1 | CM | Power Supplies; | CMP | CMPI12 | 1 | 1 | SÍ | PC |  | 379,90 | G | 0 | 0 | 0 |  | 4055626255743 | 85044095 | VN | EC002540 | Imagen | Catálogo
2904611 | QUINT4-PS/1AC/48DC/10 | Fuente de alimentación | Fuente de alimentación QUINT POWER conmutada en primario para montaje sobre carril DIN, con curva característica de salida seleccionable y tecnología SFB (Selective Fuse Breaking), entrada: monofásica, salida: 48 V DC / 10 A | 699.69 | 1 | CM | Power Supplies; | CMP | CMPI14 | 1 | 1 | SÍ | PC |  | 1.639,90 | G | 0 | 0 | 0 |  | 4055626355078 | 85044095 | TH | EC002540 | Imagen | Catálogo
2904626 | QUINT4-PS/1AC/48DC/10/CO | Fuente de alimentación | Fuente de alimentación QUINT POWER conmutada en primario con curva característica de salida seleccionable, tecnología SFB (Selective Fuse Breaking) e interfaz NFC y pintura de protección, entrada: monofásica, salida: 48 V DC / 10 A | 781.08 | 1 | CM | Power Supplies; | CMP | CMPI14 | 1 | 1 | SÍ | PC |  | 1.658,00 | G | 0 | 0 | 0 |  | 4055626939216 | 85044095 | TH | EC002540 | Imagen | Catálogo
2904612 | QUINT4-PS/1AC/48DC/20 | Fuente de alimentación | Fuente de alimentación QUINT POWER conmutada en primario con curva característica de salida seleccionable, tecnología SFB (Selective Fuse Breaking) e interfaz NFC, entrada: monofásica, salida: 48 V DC / 20 A | 1188.06 | 1 | CM | Power Supplies; | CMP | CMPI14 | 1 | 1 | SÍ | PC |  | 3.250,00 | G | 0 | 0 | 0 |  | 4063151023485 | 85044095 | TH | EC002540 | Imagen | Catálogo
2904610 | QUINT4-PS/1AC/48DC/5 | Fuente de alimentación | Fuente de alimentación QUINT POWER conmutada en primario para montaje sobre carril DIN, con curva característica de salida seleccionable y tecnología SFB (Selective Fuse Breaking), entrada: monofásica, salida: 48 V DC / 5 A | 502.46 | 1 | CM | Power Supplies; | CMP | CMPI14 | 1 | 1 | NO | PC |  | 1.145,60 | G | 0 | 0 | 0 |  | 4055626355061 | 85044095 | TH | EC002540 | Imagen | Catálogo
2904595 | QUINT4-PS/1AC/5DC/5/PT | Fuente de alimentación | Fuentes de alimentación conmutadas de primario QUINT POWER, Conexión push-in, Montaje sobre carril DIN, entrada: 1 fásico, salida: 5 V DC / 5 A | 158.1 | 1 | CM | Power Supplies; | CMP | CMPI11 | 1 | 1 | NO | PC |  | 239,00 | G | 0 | 0 | 0 |  | 4055626255750 | 85044095 | VN | EC002540 | Imagen | Catálogo
1098676 | QUINT4-PS/24-48DC/48DC/2/PT | Convertidor DC/DC | Convertidor DC/DC conmutado en primario, QUINT POWER, Montaje sobre carril DIN, entrada: 24 V DC - 48 V DC, salida: 48 V DC / 2 A | 532.99 | 1 | CM | Power Supplies; | CMD | CMDI44 | 1 | 1 | SÍ | PC |  | 407,10 | G | 0 | 0 | 0 |  | 4055626944395 | 85044095 | CN | EC002540 | Imagen | Catálogo
2910122 | QUINT4-PS/24DC/12DC/8/PT | Convertidor DC/DC | Convertidor DC/DC conmutado en primario, QUINT POWER, Montaje sobre carril DIN, SFB Technology (Selective Fuse Breaking), entrada: 24 V DC, salida: 12 V DC / 8 A | 363.61 | 1 | CM | Power Supplies; | CMD | CMDI43 | 1 | 1 | SÍ | PC |  | 833,00 | G | 73 | 185 | 180 | MM | 4055626537474 | 85044095 | TH | EC002540 | Imagen | Catálogo
2910120 | QUINT4-PS/24DC/24DC/10/PT | Convertidor DC/DC | Convertidor DC/DC conmutado en primario, QUINT POWER, Montaje sobre carril DIN, SFB Technology (Selective Fuse Breaking), entrada: 24 V DC, salida: 24 V DC / 10 A | 436.61 | 1 | CM | Power Supplies; | CMD | CMDI43 | 1 | 1 | SÍ | PC |  | 1.043,00 | G | 0 | 0 | 0 |  | 4055626537498 | 85044095 | TH | EC002540 | Imagen | Catálogo
2910133 | QUINT4-PS/24DC/24DC/10/PT/CO | Convertidor DC/DC | Convertidor DC/DC conmutado en primario, QUINT POWER, Montaje sobre carril DIN, SFB Technology (Selective Fuse Breaking), entrada: 24 V DC, salida: 24 V DC / 10 A | 553.44 | 1 | CM | Power Supplies; | CMD | CMDI43 | 1 | 1 | SÍ | PC |  | 1.043,00 | G | 0 | 0 | 0 |  | 4055626537429 | 85044095 | TH | EC002540 | Imagen | Catálogo
1046803 | QUINT4-PS/24DC/24DC/10/SC | Convertidor DC/DC | Convertidor DC/DC conmutado en primario, QUINT POWER, Montaje sobre carril DIN, SFB Technology (Selective Fuse Breaking), entrada: 24 V DC, salida: 24 V DC / 10 A | 436.61 | 1 | CM | Power Supplies; | CMD | CMDI43 | 1 | 1 | SÍ | PC |  | 1.033,26 | G | 0 | 0 | 0 |  | 4055626643748 | 85044095 | TH | EC002540 | Imagen | Catálogo
2910121 | QUINT4-PS/24DC/24DC/20/PT | Convertidor DC/DC | Convertidor DC/DC conmutado en primario, QUINT POWER, Montaje sobre carril DIN, SFB Technology (Selective Fuse Breaking), entrada: 24 V DC, salida: 24 V DC / 20 A | 728.66 | 1 | CM | Power Supplies; | CMD | CMDI43 | 1 | 1 | SÍ | PC |  | 1.574,00 | G | 117 | 186 | 178 | MM | 4055626537481 | 85044095 | TH | EC002540 | Imagen | Catálogo
1046805 | QUINT4-PS/24DC/24DC/20/SC | Convertidor DC/DC | Convertidor DC/DC conmutado en primario, QUINT POWER, Montaje sobre carril DIN, SFB Technology (Selective Fuse Breaking), entrada: 24 V DC, salida: 24 V DC / 20 A | 728.66 | 1 | CM | Power Supplies; | CMD | CMDI43 | 1 | 1 | SÍ | PC |  | 1.568,00 | G | 0 | 0 | 0 |  | 4055626644820 | 85044095 | TH | EC002540 | Imagen | Catálogo
1046881 | QUINT4-PS/24DC/24DC/20/SC/+ | Convertidor DC/DC | Convertidor DC/DC conmutado en primario, QUINT POWER, Montaje sobre carril DIN, SFB Technology (Selective Fuse Breaking), entrada: 24 V DC, salida: 24 V DC / 20 A | 874.69 | 1 | CM | Power Supplies; | CMD | CMDI43 | 1 | 1 | NO | PC |  | 1.672,00 | G | 117 | 185 | 177 | MM | 4055626645629 | 85044095 | TH | EC002540 | Imagen | Catálogo
2910119 | QUINT4-PS/24DC/24DC/5/PT | Convertidor DC/DC | Convertidor DC/DC conmutado en primario, QUINT POWER, Montaje sobre carril DIN, SFB Technology (Selective Fuse Breaking), entrada: 24 V DC, salida: 24 V DC / 5 A | 319.79 | 1 | CM | Power Supplies; | CMD | CMDI43 | 1 | 1 | SÍ | PC |  | 837,70 | G | 72 | 184 | 177 | MM | 4055626536651 | 85044095 | TH | EC002540 | Imagen | Catálogo
2910132 | QUINT4-PS/24DC/24DC/5/PT/CO | Convertidor DC/DC | Convertidor DC/DC conmutado en primario, QUINT POWER, Montaje sobre carril DIN, SFB Technology (Selective Fuse Breaking), entrada: 24 V DC, salida: 24 V DC / 5 A | 401.57 | 1 | CM | Power Supplies; | CMD | CMDI43 | 1 | 1 | SÍ | PC |  | 834,60 | G | 0 | 0 | 0 |  | 4055626536699 | 85044095 | TH | EC002540 | Imagen | Catálogo
1046800 | QUINT4-PS/24DC/24DC/5/SC | Convertidor DC/DC | Convertidor DC/DC conmutado en primario, QUINT POWER, Montaje sobre carril DIN, SFB Technology (Selective Fuse Breaking), entrada: 24 V DC, salida: 24 V DC / 5 A | 319.79 | 1 | CM | Power Supplies; | CMD | CMDI43 | 1 | 1 | SÍ | PC |  | 837,00 | G | 72 | 183 | 177 | MM | 4055626643458 | 85044095 | TH | EC002540 | Imagen | Catálogo
2910123 | QUINT4-PS/24DC/48DC/5/PT | Convertidor DC/DC | Convertidor DC/DC conmutado en primario, QUINT POWER, Montaje sobre carril DIN, SFB Technology (Selective Fuse Breaking), entrada: 24 V DC, salida: 48 V DC / 5 A | 562.19 | 1 | CM | Power Supplies; | CMD | CMDI44 | 1 | 1 | SÍ | PC |  | 1.068,00 | G | 0 | 0 | 0 |  | 4055626537450 | 85044095 | TH | EC002540 | Imagen | Catálogo
2904621 | QUINT4-PS/3AC/24DC/10 | Fuente de alimentación | Fuente de alimentación QUINT POWER conmutada en primario con curva característica de salida seleccionable, tecnología SFB (Selective Fuse Breaking) e interfaz NFC, entrada: trifásica, salida: 24 V DC / 10 A | 430.46 | 1 | CM | Power Supplies; | CMP | CMPI33 | 1 | 1 | NO | PC |  | 1.150,00 | G | 0 | 0 | 0 |  | 4046356986878 | 85044095 | TH | EC002540 | Imagen | Catálogo
1867359 | QUINT4-PS/3AC/24DC/10/F | Power supply | Primary-switched QUINT POWER supply with SFB (Selective Fuse Breaking) Technology, input: 3-phase, output: 24 V DC/10 A | 424.09 | 1 | CM | Power Supplies; | CMP | CMPI33 | 1 | 1 | NO | PC |  | 1.150,00 | g | 0 | 0 | 0 | 0 | 4067923531017 | 85044095 | TH |  |  | Catálogo
2904622 | QUINT4-PS/3AC/24DC/20 | Fuente de alimentación | Fuente de alimentación QUINT POWER conmutada en primario con curva característica de salida seleccionable, tecnología SFB (Selective Fuse Breaking) e interfaz NFC, entrada: trifásica, salida: 24 V DC / 20 A | 508.72 | 1 | CM | Power Supplies; | CMP | CMPI33 | 1 | 1 | NO | PC |  | 1.562,00 | G | 0 | 0 | 0 |  | 4046356986885 | 85044095 | TH | EC002540 | Imagen | Catálogo
1343940 | QUINT4-PS/3AC/24DC/20/CO | Fuente de alimentación | Fuente de alimentación QUINT POWER conmutada en primario con curva característica de salida seleccionable, tecnología SFB (Selective Fuse Breaking) e interfaz NFC, entrada: trifásica, salida: 24 V DC / 20 A | 1203.71 | 1 | CM | Power Supplies; | CMP | CMPI3Y | 1 | 1 | NO | PC |  | 1.517,20 | G | 0 | 0 | 0 |  | 4063151656713 | 85044095 | TH | EC002540 | Imagen | Catálogo
1151048 | QUINT4-PS/3AC/24DC/20/IOL | Fuente de alimentación | Fuentes de alimentación conmutadas de primario QUINT POWER, Conexión por tornillo, Montaje sobre carril DIN, entrada: 3 fásico, salida: 24 V DC / 20 A | 577.59 | 1 | CM | Power Supplies; | CMP | CMPI33 | 1 | 1 | NO | PC |  | 1.547,10 | G | 0 | 0 | 0 |  | 4063151147549 | 85044095 | TH | EC002540 | Imagen | Catálogo
1168602 | QUINT4-PS/3AC/24DC/20/VASS | Fuente de alimentación | Variante preconfigurada y protegida contra escritura de la fuente de alimentación conmutada en primario QUINT POWER con tensión de salida ajustada y señalización adaptada, entrada: trifásica, salida: 24 V DC / 20 A | 530.63 | 1 | CM | Power Supplies; | CMP | CMPI33 | 1 | 1 | NO | PC | F | 1.166,00 | G | 183 | 175 | 120 | MM | 4063151186142 | 85044095 | TH | EC002540 | Imagen | Catálogo
2904623 | QUINT4-PS/3AC/24DC/40 | Fuente de alimentación | Fuente de alimentación QUINT POWER conmutada en primario con curva característica de salida seleccionable, tecnología SFB (Selective Fuse Breaking) e interfaz NFC, entrada: trifásica, salida: 24 V CC / 40 A | 828.04 | 1 | CM | Power Supplies; | CMP | CMPI33 | 1 | 1 | NO | PC |  | 2.811,60 | G | 0 | 0 | 0 |  | 4055626356105 | 85044095 | TH | EC002540 | Imagen | Catálogo
1783052 | QUINT4-PS/3AC/24DC/40/CO | Power supply | Primary-switched QUINT POWER power supply with free choice of output characteristic curve, SFB (selective fuse breaking) technology, and NFC interface, input: 3-phase, output: 24 V DC/40 A | 940.71 | 1 | CM | Power Supplies; | CMP | CMPI33 | 1 | 1 | NO | PC |  | 2.811,60 | g | 0 | 0 | 0 | 0 | 4067923399822 | 85044095 | TH |  |  | Catálogo
1151047 | QUINT4-PS/3AC/24DC/40/IOL | Fuente de alimentación | Fuentes de alimentación conmutadas de primario QUINT POWER, Conexión por tornillo, Montaje sobre carril DIN, entrada: 3 fásico, salida: 24 V DC / 40 A | 875 | 1 | CM | Power Supplies; | CMP | CMPI33 | 1 | 1 | NO | PC |  | 2.871,30 | G | 0 | 0 | 0 |  | 4063151146894 | 85044095 | TH | EC002540 | Imagen | Catálogo
1168603 | QUINT4-PS/3AC/24DC/40/VASS | Fuente de alimentación | Variante preconfigurada y protegida contra escritura de la fuente de alimentación conmutada en primario QUINT POWER con tensión de salida ajustada y señalización adaptada, entrada: trifásica, salida: 24 V DC / 40 A | 851.52 | 1 | CM | Power Supplies; | CMP | CMPI33 | 1 | 1 | NO | PC | F | 2.756,00 | G | 175 | 180 | 175 | MM | 4063151186913 | 85044095 | TH | EC002540 | Imagen | Catálogo
2904620 | QUINT4-PS/3AC/24DC/5 | Fuente de alimentación | Fuente de alimentación QUINT POWER conmutada en primario con curva característica de salida seleccionable, tecnología SFB (Selective Fuse Breaking) e interfaz NFC, entrada: trifásica, salida: 24 V DC / 5 A | 330.28 | 1 | CM | Power Supplies; | CMP | CMPI33 | 1 | 1 | SÍ | PC |  | 875,00 | G | 0 | 0 | 0 |  | 4046356985369 | 85044095 | TH | EC002540 | Imagen | Catálogo
1867358 | QUINT4-PS/3AC/24DC/5/F | Power supply | Primary-switched QUINT POWER supply with SFB (Selective Fuse Breaking) Technology, input: 3-phase, output: 24 V DC/5 A | 325.39 | 1 | CM | Power Supplies; | CMP | CMPI33 | 1 | 1 | NO | PC |  | 875,00 | g | 0 | 0 | 0 | 0 | 4067923530812 | 85044095 | TH |  |  | Catálogo
2904627 | QUINT4-PS/3AC/48DC/20 | Fuente de alimentación | Fuente de alimentación QUINT POWER conmutada en primario con curva característica de salida seleccionable, tecnología SFB (Selective Fuse Breaking) e interfaz NFC, entrada: trifásica, salida: 48 V DC / 20 A | 1166.14 | 1 | CM | Power Supplies; | CMP | CMPI34 | 1 | 1 | SÍ | PC |  | 2.811,60 | G | 0 | 0 | 0 |  | 4063151023171 | 85044095 | TH | EC002540 | Imagen | Catálogo
1066708 | QUINT4-PS/48-110DC/24DC/2.5/PT | Convertidor DC/DC | Convertidor DC/DC conmutado en primario, QUINT POWER, Montaje sobre carril DIN, entrada: 48 V DC - 110 V DC, salida: 24 V DC / 2,5 A | 319.79 | 1 | CM | Power Supplies; | CMD | CMDI43 | 1 | 1 | SÍ | PC |  | 300,00 | G | 53 | 111 | 101 | MM | 4055626733838 | 85044095 | CN | EC002540 | Imagen | Catálogo
2910125 | QUINT4-PS/48DC/24DC/5/PT | Convertidor DC/DC | Convertidor DC/DC conmutado en primario, QUINT POWER, Montaje sobre carril DIN, SFB Technology (Selective Fuse Breaking), entrada: 48 V DC, salida: 24 V DC / 5 A | 386.97 | 1 | CM | Power Supplies; | CMD | CMDI43 | 1 | 1 | SÍ | PC |  | 806,80 | G | 0 | 0 | 0 |  | 4055626537436 | 85044095 | TH | EC002540 | Imagen | Catálogo
2910128 | QUINT4-PS/48DC/48DC/5/PT | Convertidor DC/DC | Convertidor DC/DC conmutado en primario, QUINT POWER, Montaje sobre carril DIN, SFB Technology (Selective Fuse Breaking), entrada: 48 V DC, salida: 48 V DC / 5 A | 553.44 | 1 | CM | Power Supplies; | CMD | CMDI44 | 1 | 1 | SÍ | PC |  | 1.032,90 | G | 0 | 0 | 0 |  | 4055626537320 | 85044095 | TH | EC002540 | Imagen | Catálogo
2907752 | QUINT4-S-ORING/12-24DC/1X40 | Módulo de redundancia | Módulo de redundancia sencillo QUINT activo para montaje sobre carril DIN, entrada: 12 V DC ... 24 V DC, salida: 12 V DC ... 24 V DC/1 x 40 A, incluido adaptador montado para carril DIN universal UTA 107/30 | 220.9 | 1 | CM | Power Supplies; | CMR | CMRI43 | 1 | 1 | SÍ | PC |  | 616,20 | G | 0 | 0 | 0 |  | 4055626231907 | 85371091 | CN | EC000683 | Imagen | Catálogo
2907753 | QUINT4-S-ORING/12-24DC/1X40/+ | Módulo de redundancia, con pintura de protección | Módulo de redundancia sencillo QUINT activo para montaje sobre carril DIN, con pintura de protección, entrada: 12 V DC ... 24 V DC, salida: 12 V DC ... 24 V DC/1 x 40 A, protección contra sobretensiones integrada &lt;28,8 V DC, incluido adaptador montado para carril DIN universal UTA 107/30 | 299.67 | 1 | CM | Power Supplies; | CMR | CMRI43 | 1 | 1 | NO | PC |  | 471,50 | G | 0 | 0 | 0 |  | 4055626231914 | 85371091 | CN | EC000683 | Imagen | Catálogo
2904614 | QUINT4-SYS-PS/1AC/24DC/2.5/SC | Fuente de alimentación | Fuente de alimentación conmutada en primario QUINT POWER, conexión por tornillo, montaje sobre carril DIN, posibilidad de alimentación de equipos a través de los conectores TBUS para carril DIN, pintura de protección, entrada: monofásica, salida: 24 V DC/2,5 A | 359.48 | 1 | CM | Power Supplies; | CMP | CMPI13 | 1 | 1 | SÍ | PC |  | 357,60 | G | 0 | 0 | 0 |  | 4055626255651 | 85044095 | VN | EC002540 | Imagen | Catálogo
2320283 | QUINT4-UPS/1AC/1AC/1KVA | Sistema de alimentación ininterrumpida | Sistema de alimentación ininterrumpida con tecnología IQ para el montaje sobre carril DIN. Entrada: 120/230 V AC, salida: 120/230 V AC/1 kVA. Informa en todo momento sobre el estado de la carga, la duración restante y la vida útil del módulo de batería, lo que incrementa la disponibilidad de la planta. | 4207.38 | 1 | CM | Power Supplies; | CMU | CMUI15 | 1 | 1 | NO | PC |  | 5.630,00 | G | 0 | 0 | 0 |  | 4055626244563 | 85371091 | DE | EC000382 | Imagen | Catálogo
1067327 | QUINT4-UPS/1AC/1AC/500VA/USB | Sistema de alimentación ininterrumpida | QUINT AC UPS, IQ Technology, Montaje sobre carril DIN, entrada: 120 V AC / 230 V AC, salida: 120 V AC / 230 V AC / 500 VA. salida: 120 V AC / 500 VA. salida: 230 V AC / 500 VA. | 1947.68 | 1 | CM | Power Supplies; | CMU | CMUI15 | 1 | 1 | SÍ | PC |  | 3.062,00 | G | 0 | 0 | 0 |  | 4055626736082 | 85371091 | DE | EC000382 | Imagen | Catálogo
2907066 | QUINT4-UPS/24DC/24DC/10 | Sistema de alimentación ininterrumpida | QUINT SAI, IQ Technology, Montaje sobre carril DIN, Conexión por tornillo, entrada: 24 V DC, salida: 24 V DC / 10 A, corriente de carga: 3 A | 448.41 | 1 | CM | Power Supplies; | CMU | CMUI43 | 1 | 1 | SÍ | PC |  | 510,80 | G | 0 | 0 | 0 |  | 4055626171203 | 85371091 | CN | EC000382 | Imagen | Catálogo
2907070 | QUINT4-UPS/24DC/24DC/10/EC | Sistema de alimentación ininterrumpida | QUINT SAI, IQ Technology, EtherCAT®, Montaje sobre carril DIN, Conexión por tornillo, entrada: 24 V DC, salida: 24 V DC / 10 A, corriente de carga: 3 A | 699.14 | 1 | CM | Power Supplies; | CMU | CMUI43 | 1 | 1 | SÍ | PC |  | 545,00 | G | 0 | 0 | 0 |  | 4055626171265 | 85371091 | CN | EC000382 | Imagen | Catálogo
2907069 | QUINT4-UPS/24DC/24DC/10/EIP | Sistema de alimentación ininterrumpida | QUINT SAI, IQ Technology, EtherNet/IP (Modbus/TCP), Montaje sobre carril DIN, Conexión por tornillo, entrada: 24 V DC, salida: 24 V DC / 10 A, corriente de carga: 3 A | 690.22 | 1 | CM | Power Supplies; | CMU | CMUI43 | 1 | 1 | SÍ | PC |  | 525,00 | G | 0 | 0 | 0 |  | 4055626170077 | 85371091 | CN | EC000382 | Imagen | Catálogo
2907068 | QUINT4-UPS/24DC/24DC/10/PN | Sistema de alimentación ininterrumpida | SAI QUINT con IQ Technology, interfaces de comunicación RJ45 (PROFINET), montable sobre carril, entrada: 24 V DC, salida: 24 V DC/10 A, corriente de carga: 3 A | 690.22 | 1 | CM | Power Supplies; | CMU | CMUI43 | 1 | 1 | SÍ | PC |  | 543,40 | G | 0 | 0 | 0 |  | 4055626170084 | 85371091 | CN | EC000382 | Imagen | Catálogo
2907067 | QUINT4-UPS/24DC/24DC/10/USB | Sistema de alimentación ininterrumpida | SAI QUINT con IQ Technology, interfaz de comunicación USB (Modbus/RTU), montable sobre carril, entrada: 24 V DC, salida: 24 V DC/10 A, corriente de carga: 3 A | 507.31 | 1 | CM | Power Supplies; | CMU | CMUI43 | 1 | 1 | SÍ | PC |  | 524,30 | G | 0 | 0 | 0 |  | 4055626170091 | 85371091 | CN | EC000382 | Imagen | Catálogo
2907071 | QUINT4-UPS/24DC/24DC/20 | Sistema de alimentación ininterrumpida | QUINT SAI, IQ Technology, Montaje sobre carril DIN, Conexión por tornillo, entrada: 24 V DC, salida: 24 V DC / 20 A, corriente de carga: 5 A | 525.83 | 1 | CM | Power Supplies; | CMU | CMUI43 | 1 | 1 | SÍ | PC |  | 574,00 | G | 0 | 0 | 0 |  | 4055626171272 | 85371091 | CN | EC000382 | Imagen | Catálogo
2907076 | QUINT4-UPS/24DC/24DC/20/EC | Sistema de alimentación ininterrumpida | QUINT SAI, IQ Technology, EtherCAT®, Montaje sobre carril DIN, Conexión por tornillo, entrada: 24 V DC, salida: 24 V DC / 20 A, corriente de carga: 5 A | 775.69 | 1 | CM | Power Supplies; | CMU | CMUI43 | 1 | 1 | SÍ | PC |  | 611,50 | G | 0 | 0 | 0 |  | 4055626170060 | 85371091 | CN | EC000382 | Imagen | Catálogo
2907074 | QUINT4-UPS/24DC/24DC/20/EIP | Sistema de alimentación ininterrumpida | QUINT SAI, IQ Technology, EtherNet/IP (Modbus/TCP), Montaje sobre carril DIN, Conexión por tornillo, entrada: 24 V DC, salida: 24 V DC / 20 A, corriente de carga: 5 A | 766.77 | 1 | CM | Power Supplies; | CMU | CMUI43 | 1 | 1 | SÍ | PC |  | 594,00 | G | 0 | 0 | 0 |  | 4055626171708 | 85371091 | CN | EC000382 | Imagen | Catálogo
2907073 | QUINT4-UPS/24DC/24DC/20/PN | Sistema de alimentación ininterrumpida | QUINT SAI, IQ Technology, PROFINET, Montaje sobre carril DIN, Conexión por tornillo, entrada: 24 V DC, salida: 24 V DC / 20 A, corriente de carga: 5 A | 766.77 | 1 | CM | Power Supplies; | CMU | CMUI43 | 1 | 1 | SÍ | PC |  | 607,00 | G | 0 | 0 | 0 |  | 4055626171296 | 85371091 | CN | EC000382 | Imagen | Catálogo
2907072 | QUINT4-UPS/24DC/24DC/20/USB | Sistema de alimentación ininterrumpida | QUINT SAI, IQ Technology, USB, Montaje sobre carril DIN, Conexión por tornillo, entrada: 24 V DC, salida: 24 V DC / 20 A, corriente de carga: 5 A | 570.44 | 1 | CM | Power Supplies; | CMU | CMUI43 | 1 | 1 | SÍ | PC |  | 592,30 | G | 0 | 0 | 0 |  | 4055626171289 | 85371091 | CN | EC000382 | Imagen | Catálogo
1345294 | QUINT4-UPS/24DC/24DC/20/USB/C1 | Sistema de alimentación ininterrumpida | SAI QUINT con IQ Technology, interfaz de comunicación USB (Modbus/RTU), montable sobre carril, entrada: 24 V DC, salida: 24 V DC/20 A, corriente de carga: 5 A | 499.16 | 1 | CM | Power Supplies; | CMU | CMUI43 | 1 | 1 | NO | PC |  | 598,80 | G | 0 | 0 | 0 |  | 4063151659073 | 85371091 | CN | EC000382 |  | Catálogo
2907077 | QUINT4-UPS/24DC/24DC/40 | Sistema de alimentación ininterrumpida | QUINT SAI, IQ Technology, Montaje sobre carril DIN, Conexión por tornillo, entrada: 24 V DC, salida: 24 V DC / 40 A, corriente de carga: 5 A | 922.73 | 1 | CM | Power Supplies; | CMU | CMUI43 | 1 | 1 | SÍ | PC |  | 709,00 | G | 0 | 0 | 0 |  | 4055626170053 | 85371091 | CN | EC000382 | Imagen | Catálogo
2907081 | QUINT4-UPS/24DC/24DC/40/EC | Sistema de alimentación ininterrumpida | QUINT SAI, IQ Technology, EtherCAT®, Montaje sobre carril DIN, Conexión por tornillo, entrada: 24 V DC, salida: 24 V DC / 40 A, corriente de carga: 5 A | 1178.28 | 1 | CM | Power Supplies; | CMU | CMUI43 | 1 | 1 | SÍ | PC |  | 752,00 | G | 0 | 0 | 0 |  | 4055626171722 | 85371091 | CN | EC000382 | Imagen | Catálogo
2907080 | QUINT4-UPS/24DC/24DC/40/EIP | Sistema de alimentación ininterrumpida | QUINT SAI, IQ Technology, EtherNet/IP (Modbus/TCP), Montaje sobre carril DIN, Conexión por tornillo, entrada: 24 V DC, salida: 24 V DC / 40 A, corriente de carga: 5 A | 1169.29 | 1 | CM | Power Supplies; | CMU | CMUI43 | 1 | 1 | SÍ | PC |  | 752,00 | G | 0 | 0 | 0 |  | 4055626171715 | 85371091 | CN | EC000382 | Imagen | Catálogo
2907079 | QUINT4-UPS/24DC/24DC/40/PN | Sistema de alimentación ininterrumpida | QUINT SAI, IQ Technology, PROFINET, Montaje sobre carril DIN, Conexión por tornillo, entrada: 24 V DC, salida: 24 V DC / 40 A, corriente de carga: 5 A | 1169.29 | 1 | CM | Power Supplies; | CMU | CMUI43 | 1 | 1 | SÍ | PC |  | 744,00 | G | 0 | 0 | 0 |  | 4055626170039 | 85371091 | CN | EC000382 | Imagen | Catálogo
2907078 | QUINT4-UPS/24DC/24DC/40/USB | Sistema de alimentación ininterrumpida | QUINT SAI, IQ Technology, USB (Modbus/RTU), Montaje sobre carril DIN, Conexión por tornillo, entrada: 24 V DC, salida: 24 V DC / 40 A, corriente de carga: 5 A | 972.04 | 1 | CM | Power Supplies; | CMU | CMUI43 | 1 | 1 | SÍ | PC |  | 725,00 | G | 0 | 0 | 0 |  | 4055626170046 | 85371091 | CN | EC000382 | Imagen | Catálogo
2906990 | QUINT4-UPS/24DC/24DC/5 | Sistema de alimentación ininterrumpida | QUINT SAI, IQ Technology, Montaje sobre carril DIN, Conexión por tornillo, entrada: 24 V DC, salida: 24 V DC / 5 A, corriente de carga: 1,5 A | 406.36 | 1 | CM | Power Supplies; | CMU | CMUI43 | 1 | 1 | SÍ | PC |  | 509,60 | G | 0 | 0 | 0 |  | 4055626171227 | 85371091 | CN | EC000382 | Imagen | Catálogo
2906996 | QUINT4-UPS/24DC/24DC/5/EC | Sistema de alimentación ininterrumpida | QUINT SAI, IQ Technology, EtherCAT®, Montaje sobre carril DIN, Conexión por tornillo, entrada: 24 V DC, salida: 24 V DC / 5 A, corriente de carga: 1,5 A | 656.19 | 1 | CM | Power Supplies; | CMU | CMUI43 | 1 | 1 | SÍ | PC |  | 551,00 | G | 0 | 0 | 0 |  | 4055626171210 | 85371091 | CN | EC000382 | Imagen | Catálogo
2906994 | QUINT4-UPS/24DC/24DC/5/EIP | Sistema de alimentación ininterrumpida | QUINT SAI, IQ Technology, EtherNet/IP (Modbus/TCP), Montaje sobre carril DIN, Conexión por tornillo, entrada: 24 V DC, salida: 24 V DC / 5 A, corriente de carga: 1,5 A | 647.27 | 1 | CM | Power Supplies; | CMU | CMUI43 | 1 | 1 | SÍ | PC |  | 547,30 | G | 0 | 0 | 0 |  | 4055626171258 | 85371091 | CN | EC000382 | Imagen | Catálogo
2906993 | QUINT4-UPS/24DC/24DC/5/PN | Sistema de alimentación ininterrumpida | QUINT SAI, IQ Technology, PROFINET, Montaje sobre carril DIN, Conexión por tornillo, entrada: 24 V DC, salida: 24 V DC / 5 A, corriente de carga: 1,5 A | 647.27 | 1 | CM | Power Supplies; | CMU | CMUI43 | 1 | 1 | SÍ | PC |  | 496,00 | G | 0 | 0 | 0 |  | 4055626171241 | 85371091 | CN | EC000382 | Imagen | Catálogo
2906991 | QUINT4-UPS/24DC/24DC/5/USB | Sistema de alimentación ininterrumpida | QUINT SAI, IQ Technology, USB, Montaje sobre carril DIN, Conexión por tornillo, entrada: 24 V DC, salida: 24 V DC / 5 A, corriente de carga: 1,5 A | 467.91 | 1 | CM | Power Supplies; | CMU | CMUI43 | 1 | 1 | SÍ | PC |  | 525,20 | G | 0 | 0 | 0 |  | 4055626171234 | 85371091 | CN | EC000382 | Imagen | Catálogo
2866857 | QUINT-ADAPTER/4 | Adaptador de montaje | Adaptador de montaje para QUINT-BAT/24DC... sobre carril de 35 mm | 34.38 | 1 | CM | Power Supplies; | CMP | CMPQZ9 | 1 | 1 | SÍ | PC |  | 154,40 | G | 79 | 1 | 129 | MM | 4017918977771 | 79070000 | DE | EC001024 | Imagen | Catálogo
2866213 | QUINT-BUFFER/24DC/20 | Módulo buffer | Módulo buffer de 24 V DC/20 A, acumulador de energía sin mantenimiento basado en condensador. Entrada y salida desacopladas. En la zona de descargas hay, entre otras cosas, una tabla de selección de clara disposición con corrientes de carga y tiempos buffer, así como de tiempos de carga según el tiempo búfer. | 622.71 | 1 | CM | Power Supplies; | CMU | CMUPE3 | 1 | 1 | SÍ | PC |  | 1.130,00 | G | 0 | 0 | 0 |  | 4017918959739 | 85322200 | CN | EC002850 | Imagen | Catálogo
2320393 | QUINT-BUFFER/24DC/24DC/40 | Módulo buffer | Módulo buffer QUINT con acumulador de energía sin mantenimiento sobre la base de un condensador, para montaje sobre carril DIN, entrada desacoplada: 24 V DC, salida desacoplada: 24 V DC/40 A, con tecnología SFB integrada (Selective Fuse Breaking Technology), incluido adaptador montado para carril DIN universal UTA 107 | 678.14 | 1 | CM | Power Supplies; | CMU | CMUQE3 | 1 | 1 | SÍ | PC |  | 1.490,90 | G | 0 | 0 | 0 |  | 4046356554114 | 85322200 | CN | EC002850 | Imagen | Catálogo
2320157 | QUINT-DIODE/12-24DC/2X20/1X40 | Módulo de redundancia | Módulo de diodos de carril simétrico 12-24 V CC/2x20 A o 1x40 A. Redundancia continua hasta el consumidor. | 265.43 | 1 | CM | Power Supplies; | CMR | CMRQ43 | 1 | 1 | NO | PC |  | 984,00 | G | 0 | 0 | 0 |  | 4046356524766 | 85363030 | IN | EC000683 | Imagen | Catálogo
2320160 | QUINT-DIODE/48DC/2X20/1X40 | Módulo de redundancia | Módulo de diodos de carril simétrico 48 V CC/2x20 A o 1x40 A. Redundancia continua hasta el consumidor. | 280.83 | 1 | CM | Power Supplies; | CMR | CMRQ44 | 1 | 1 | NO | PC |  | 974,00 | G | 0 | 0 | 0 |  | 4046356524759 | 85363030 | IN | EC000683 | Imagen | Catálogo
1133819 | QUINT-HP-BAT/PB/48DC/7.0AH/PT | Módulo de batería | Módulo de batería (equipo con batería), VRLA-AGM, 48 V DC, 7 Ah | 862.4 | 1 | CM | Power Supplies; | CMU | CMUEV4 | 1 | 0 | SÍ | PC | F | 14.200,00 | G | 0 | 0 | 0 |  | 4063151064877 | 85072080 | DE | EC003893 | Imagen | Catálogo
1252055 | QUINT-HP-COM/USB-SER | Cable de interfaz | Tarjeta de interfaz USB/RS-232/RS-485 para QUINT-HP-AC-USV | 101.8 | 1 | CM | Power Supplies; | CMU | CMU2Z9 | 1 | 1 | NO | PC |  | 63,50 | G | 0 | 0 | 0 |  | 4063151359638 | 85176200 | DE | EC002850 | Imagen | Catálogo
1252068 | QUINT-HP-FAN | Ventilador | Módulo de ventilador intercambiable para QUINT-HP-AC-USV | 80 | 1 | CM | Power Supplies; | CMU | CMU2Z9 | 1 | 1 | NO | PC |  | 157,60 | G | 0 | 0 | 0 |  | 4063151358495 | 84145925 | DE | EC001143 | Imagen | Catálogo
1136804 | QUINT-HP-UPS/120AC/1.5KVA/PT | Sistema de alimentación ininterrumpida | QUINT AC UPS, IQ Technology, Montaje mural, entrada: 120 V AC, salida: 120 V AC / 1500 VA. | 3652.91 | 1 | CM | Power Supplies; | CMU | CMUW15 | 1 | 1 | SÍ | PC |  | 4.900,00 | G | 0 | 0 | 0 |  | 4063151072926 | 85371091 | DE | EC000382 | Imagen | Catálogo
1136813 | QUINT-HP-UPS/120AC/2.5KVA/PT | Sistema de alimentación ininterrumpida | QUINT AC UPS, IQ Technology, Montaje mural, entrada: 120 V AC, salida: 120 V AC / 2500 VA. Se necesitan al menos 2 1133819 para el funcionamiento. | 4574.84 | 1 | CM | Power Supplies; | CMU | CMUW15 | 1 | 1 | SÍ | PC |  | 6.122,00 | G | 0 | 0 | 0 |  | 4063151073237 | 85371091 | DE | EC000382 | Imagen | Catálogo
1136811 | QUINT-HP-UPS/230AC/1.5KVA/PT | Sistema de alimentación ininterrumpida | QUINT AC UPS, IQ Technology, Montaje mural, entrada: 230 V AC, salida: 230 V AC / 1500 VA. | 3631.07 | 1 | CM | Power Supplies; | CMU | CMUW15 | 1 | 1 | SÍ | PC |  | 4.800,00 | G | 0 | 0 | 0 |  | 4063151073435 | 85371091 | DE | EC000382 | Imagen | Catálogo
1136815 | QUINT-HP-UPS/230AC/2.5KVA/PT | Sistema de alimentación ininterrumpida | QUINT AC UPS, IQ Technology, Montaje mural, entrada: 230 V AC, salida: 230 V AC / 2500 VA. Se necesitan al menos 2 1133819 para el funcionamiento. | 4048.26 | 1 | CM | Power Supplies; | CMU | CMUW15 | 1 | 1 | SÍ | PC |  | 5.900,00 | G | 0 | 0 | 0 |  | 4063151073121 | 85371091 | DE | EC000382 | Imagen | Catálogo
2320173 | QUINT-ORING/24DC/2X10/1X20 | Módulo de redundancia, con pintura de protección | Módulo de redundancia QUINT activo para montaje sobre carril DIN con tecnología ACB (Auto Current Balancing) y funciones de monitorización, entrada: 24 V DC, salida: 24 V DC/2 x 10 A o 1 x 20 A, incluido adaptador montado para carril DIN universal UTA 107/30 | 385.29 | 1 | CM | Power Supplies; | CMR | CMRQ43 | 1 | 1 | NO | PC |  | 675,00 | G | 0 | 0 | 0 |  | 4046356524902 | 85371091 | IN | EC000683 | Imagen | Catálogo
2320186 | QUINT-ORING/24DC/2X20/1X40 | Módulo de redundancia, con pintura de protección | Módulo de redundancia QUINT activo para montaje sobre carril DIN con tecnología ACB (Auto Current Balancing) y funciones de monitorización, entrada: 24 V DC/2 x 20 A, salida: 24 V DC/1 x 40 A, incluido adaptador montado para carril DIN universal UTA 107/30 | 477.76 | 1 | CM | Power Supplies; | CMR | CMRQ43 | 1 | 1 | NO | PC |  | 764,90 | G | 0 | 0 | 0 |  | 4046356524919 | 85371091 | IN | EC000683 | Imagen | Catálogo
2902879 | QUINT-ORING/24DC/2X40/1X80 | Módulo de redundancia | Módulo de redundancia QUINT activo para montaje sobre carril DIN con tecnología ACB (Auto Current Balancing) y funciones de monitorización, entrada: 24 V DC/2x 40 A, salida: 24 V DC/1 x 80 A, incluido adaptador montado para carril DIN universal UTA 107/30 | 803.11 | 1 | CM | Power Supplies; | CMR | CMRQ43 | 1 | 1 | SÍ | PC |  | 1.200,00 | G | 0 | 0 | 0 |  | 4046356698276 | 85371091 | IN | EC000683 | Imagen | Catálogo
2866378 | QUINT-PS- 24DC/24DC/10 | Convertidor DC/DC | Transformador QUINT DC-DC, conmutado en primario, entrada: 24 V DC, salida: 24 V DC/10 A | 739.42 | 1 | CM | Power Supplies; | CMD | CMDQ43 | 1 | 1 | NO | PC |  | 1.357,00 | G | 0 | 0 | 0 |  | 4017918987169 | 85044095 | CN | EC002540 | Imagen | Catálogo
2905007 | QUINT-PS/12DC/12DC/8 | Convertidor DC/DC | Convertidor DC/DC QUINT conmutado en primario para montaje sobre carril DIN, con tecnología SFB (Selective Fuse Breaking), entrada: 12 V DC, salida: 12 V DC/8 A | 526.04 | 1 | CM | Power Supplies; | CMD | CMDQ42 | 1 | 1 | SÍ | PC |  | 881,30 | G | 0 | 0 | 0 |  | 4046356908412 | 85044095 | IN | EC002540 | Imagen | Catálogo
2320131 | QUINT-PS/12DC/24DC/ 5 | Convertidor DC/DC | Convertidor DC/DC QUINT conmutado en primario para montaje sobre carril DIN, con tecnología SFB (Selective Fuse Breaking), entrada: 12 V DC, salida: 24 V DC/5 A | 487.52 | 1 | CM | Power Supplies; | CMD | CMDQ43 | 1 | 1 | SÍ | PC |  | 903,90 | G | 0 | 0 | 0 |  | 4046356482240 | 85044095 | IN | EC002540 | Imagen | Catálogo
2866718 | QUINT-PS/1AC/12DC/15 | Fuente de alimentación | Fuentes de alimentación conmutadas de primario QUINT POWER, Conexión por tornillo enchufable, Montaje sobre carril DIN, SFB Technology (Selective Fuse Breaking), entrada: 1 fásico, salida: 12 V DC / 15 A | 721.06 | 1 | CM | Power Supplies; | CMP | CMPQ12 | 1 | 1 | NO | PC |  | 1.510,00 | G | 0 | 0 | 0 |  | 4046356307888 | 85044095 | TH | EC002540 | Imagen | Catálogo
2866721 | QUINT-PS/1AC/12DC/20 | Fuente de alimentación | Fuentes de alimentación conmutadas de primario QUINT POWER, Conexión por tornillo, SFB Technology (Selective Fuse Breaking), entrada: 1 fásico, salida: 12 V DC / 20 A | 960.82 | 1 | CM | Power Supplies; | CMP | CMPQ12 | 1 | 1 | SÍ | PC |  | 2.045,00 | G | 0 | 0 | 0 |  | 4046356113564 | 85044095 | TH | EC002540 | Imagen | Catálogo
2866747 | QUINT-PS/1AC/24DC/ 3.5 | Fuente de alimentación | Fuentes de alimentación conmutadas de primario QUINT POWER, Conexión por tornillo, SFB Technology (Selective Fuse Breaking), entrada: 1 fásico, salida: 24 V DC / 3,5 A | 315.58 | 1 | CM | Power Supplies; | CMP | CMPQ13 | 1 | 1 | SÍ | PC |  | 861,00 | G | 0 | 0 | 0 |  | 4046356113779 | 85044095 | TH | EC002540 | Imagen | Catálogo
2866750 | QUINT-PS/1AC/24DC/ 5 | Fuente de alimentación | Fuentes de alimentación conmutadas de primario QUINT POWER, Conexión por tornillo enchufable, Montaje sobre carril DIN, SFB Technology (Selective Fuse Breaking), entrada: 1 fásico, salida: 24 V DC / 5 A | 438.98 | 1 | CM | Power Supplies; | CMP | CMPQ13 | 1 | 1 | SÍ | PC |  | 1.071,10 | G | 87 | 186 | 180 | MM | 4046356113786 | 85044095 | TH | EC002540 | Imagen | Catálogo
2320908 | QUINT-PS/1AC/24DC/ 5/CO | Fuente de alimentación, con pintura de protección | Fuentes de alimentación conmutadas de primario QUINT POWER, Conexión por tornillo, Montaje sobre carril DIN, SFB Technology (Selective Fuse Breaking), entrada: 1 fásico, salida: 24 V DC / 5 A | 696.38 | 1 | CM | Power Supplies; | CMP | CMPQ13 | 1 | 1 | NO | PC |  | 1.081,30 | G | 0 | 0 | 0 |  | 4046356520010 | 85044095 | TH | EC002540 | Imagen | Catálogo
2866763 | QUINT-PS/1AC/24DC/10 | Fuente de alimentación | Fuentes de alimentación conmutadas de primario QUINT POWER, Conexión por tornillo, Montaje sobre carril DIN, SFB Technology (Selective Fuse Breaking), entrada: 1 fásico, salida: 24 V DC / 10 A | 590.6 | 1 | CM | Power Supplies; | CMP | CMPQ13 | 1 | 1 | SÍ | PC |  | 1.508,00 | G | 117 | 182 | 182 | MM | 4046356113793 | 85044095 | TH | EC002540 | Imagen | Catálogo
2320911 | QUINT-PS/1AC/24DC/10/CO | Fuente de alimentación, con pintura de protección | Fuentes de alimentación conmutadas de primario QUINT POWER, Conexión por tornillo, Montaje sobre carril DIN, SFB Technology (Selective Fuse Breaking), entrada: 1 fásico, salida: 24 V DC / 10 A | 932.62 | 1 | CM | Power Supplies; | CMP | CMPQ13 | 1 | 1 | NO | PC |  | 1.544,50 | G | 0 | 0 | 0 |  | 4046356520027 | 85044095 | TH | EC002540 | Imagen | Catálogo
2866776 | QUINT-PS/1AC/24DC/20 | Fuente de alimentación | Fuentes de alimentación conmutadas de primario QUINT POWER, Conexión por tornillo, Montaje sobre carril DIN, SFB Technology (Selective Fuse Breaking), entrada: 1 fásico, salida: 24 V DC / 20 A | 766.9 | 1 | CM | Power Supplies; | CMP | CMPQ13 | 1 | 1 | SÍ | PC |  | 2.230,00 | G | 0 | 0 | 0 |  | 4046356113557 | 85044095 | TH | EC002540 | Imagen | Catálogo
1723346 | QUINT-PS/1AC/24DC/20/AB | Fuente de alimentación | Fuente de alimentación | 743.22 | 1 | CM | Power Supplies; | CMP | CMPQ13 | 1 | 1 | NO | PC |  | 2.232,00 | G | 0 | 0 | 0 |  | 4067923277632 | 85044095 | TH | EC002540 |  | Catálogo
2320898 | QUINT-PS/1AC/24DC/20/CO | Fuente de alimentación, con pintura de protección | Fuentes de alimentación conmutadas de primario QUINT POWER, Conexión por tornillo, Montaje sobre carril DIN, SFB Technology (Selective Fuse Breaking), entrada: 1 fásico, salida: 24 V DC / 20 A | 1225.27 | 1 | CM | Power Supplies; | CMP | CMPQ13 | 1 | 1 | NO | PC |  | 2.164,40 | G | 0 | 0 | 0 |  | 4046356520003 | 85044095 | TH | EC002540 | Imagen | Catálogo
2866789 | QUINT-PS/1AC/24DC/40 | Fuente de alimentación | Fuentes de alimentación conmutadas de primario QUINT POWER, Conexión por tornillo, Montaje sobre carril DIN, SFB Technology (Selective Fuse Breaking), entrada: 1 fásico, salida: 24 V DC / 40 A | 1161.81 | 1 | CM | Power Supplies; | CMP | CMPQ13 | 1 | 1 | SÍ | PC |  | 3.820,00 | G | 0 | 0 | 0 |  | 4046356421720 | 85044095 | TH | EC002540 | Imagen | Catálogo
2866679 | QUINT-PS/1AC/48DC/ 5 | Fuente de alimentación | Fuentes de alimentación conmutadas de primario QUINT POWER, Conexión por tornillo enchufable, Montaje sobre carril DIN, SFB Technology (Selective Fuse Breaking), entrada: 1 fásico, salida: 48 V DC / 5 A | 714.01 | 1 | CM | Power Supplies; | CMP | CMPQ14 | 1 | 1 | SÍ | PC |  | 1.494,75 | G | 0 | 0 | 0 |  | 4046356307895 | 85044095 | TH | EC002540 | Imagen | Catálogo
2866682 | QUINT-PS/1AC/48DC/10 | Fuente de alimentación | Fuentes de alimentación conmutadas de primario QUINT POWER, Conexión por tornillo, SFB Technology (Selective Fuse Breaking), entrada: 1 fásico, salida: 48 V DC / 10 A | 967.88 | 1 | CM | Power Supplies; | CMP | CMPQ14 | 1 | 1 | SÍ | PC |  | 2.247,20 | G | 0 | 0 | 0 |  | 4046356307680 | 85044095 | TH | EC002540 | Imagen | Catálogo
2866695 | QUINT-PS/1AC/48DC/20 | Fuente de alimentación | Fuentes de alimentación conmutadas de primario QUINT POWER, Conexión por tornillo, SFB Technology (Selective Fuse Breaking), entrada: 1 fásico, salida: 48 V DC / 20 A | 1584.92 | 1 | CM | Power Supplies; | CMP | CMPQ14 | 1 | 1 | SÍ | PC |  | 3.926,00 | G | 0 | 0 | 0 |  | 4046356547727 | 85044095 | TH | EC002540 | Imagen | Catálogo
2320115 | QUINT-PS/24DC/12DC/ 8 | Convertidor DC/DC | Convertidor DC/DC QUINT conmutado en primario para montaje sobre carril DIN, con tecnología SFB (Selective Fuse Breaking), entrada: 24 V DC, salida: 12 V DC/8 A | 487.52 | 1 | CM | Power Supplies; | CMD | CMDQ42 | 1 | 1 | SÍ | PC |  | 868,20 | G | 0 | 0 | 0 |  | 4046356482233 | 85044095 | IN | EC002540 | Imagen | Catálogo
2320034 | QUINT-PS/24DC/24DC/ 5 | Convertidor DC/DC | Convertidor DC/DC QUINT conmutado en primario para montaje sobre carril DIN, con tecnología SFB (Selective Fuse Breaking), entrada: 24 V DC, salida: 24 V DC/5 A | 472.69 | 1 | CM | Power Supplies; | CMD | CMDQ43 | 1 | 1 | SÍ | PC |  | 911,00 | G | 0 | 0 | 0 |  | 4046356482035 | 85044095 | IN | EC002540 | Imagen | Catálogo
2320092 | QUINT-PS/24DC/24DC/10 | Convertidor DC/DC | Convertidor DC/DC QUINT conmutado en primario para montaje sobre carril DIN, con tecnología SFB (Selective Fuse Breaking), entrada: 24 V DC, salida: 24 V DC/10 A | 589.76 | 1 | CM | Power Supplies; | CMD | CMDQ43 | 1 | 1 | SÍ | PC |  | 1.171,10 | G | 0 | 0 | 0 |  | 4046356481885 | 85044095 | IN | EC002540 | Imagen | Catálogo
2320102 | QUINT-PS/24DC/24DC/20 | Convertidor DC/DC | Convertidor DC/DC QUINT conmutado en primario para montaje sobre carril DIN, con tecnología SFB (Selective Fuse Breaking), entrada: 24 V DC, salida: 24 V DC/20 A | 991.33 | 1 | CM | Power Supplies; | CMD | CMDQ43 | 1 | 1 | SÍ | PC |  | 2.126,00 | G | 187 | 181 | 184 | MM | 4046356481892 | 85044095 | IN | EC002540 | Imagen | Catálogo
2320128 | QUINT-PS/24DC/48DC/ 5 | Convertidor DC/DC | Convertidor DC/DC QUINT conmutado en primario para montaje sobre carril DIN, con tecnología SFB (Selective Fuse Breaking), entrada: 24 V DC, salida: 48 V DC/5 A | 680.15 | 1 | CM | Power Supplies; | CMD | CMDQ44 | 1 | 1 | SÍ | PC |  | 1.158,50 | G | 0 | 0 | 0 |  | 4046356481908 | 85044095 | IN | EC002540 | Imagen | Catálogo
2866734 | QUINT-PS/3AC/24DC/ 5 | Fuente de alimentación | Fuentes de alimentación conmutadas de primario QUINT POWER, Conexión por tornillo enchufable, SFB Technology (Selective Fuse Breaking), entrada: 3 fásico, salida: 24 V DC / 5 A | 438.98 | 1 | CM | Power Supplies; | CMP | CMPQ33 | 1 | 1 | SÍ | PC |  | 1.005,00 | G | 0 | 0 | 0 |  | 4046356155441 | 85044095 | TH | EC002540 | Imagen | Catálogo
2866705 | QUINT-PS/3AC/24DC/10 | Fuente de alimentación | Fuentes de alimentación conmutadas de primario QUINT POWER, Conexión por tornillo enchufable, SFB Technology (Selective Fuse Breaking), entrada: 3 fásico, salida: 24 V DC / 10 A | 580.02 | 1 | CM | Power Supplies; | CMP | CMPQ33 | 1 | 1 | SÍ | PC |  | 1.448,90 | G | 0 | 0 | 0 |  | 4046356152891 | 85044095 | TH | EC002540 | Imagen | Catálogo
2866792 | QUINT-PS/3AC/24DC/20 | Fuente de alimentación | Fuentes de alimentación conmutadas de primario QUINT POWER, Conexión por tornillo, SFB Technology (Selective Fuse Breaking), entrada: 3 fásico, salida: 24 V DC / 20 A | 668.18 | 1 | CM | Power Supplies; | CMP | CMPQ33 | 1 | 1 | NO | PC |  | 1.837,40 | G | 0 | 0 | 0 |  | 4046356152907 | 85044095 | TH | EC002540 | Imagen | Catálogo
2320924 | QUINT-PS/3AC/24DC/20/CO | Fuente de alimentación, con pintura de protección | Fuentes de alimentación conmutadas de primario QUINT POWER, Conexión por tornillo, SFB Technology (Selective Fuse Breaking), entrada: 3 fásico, salida: 24 V DC / 20 A | 1154.75 | 1 | CM | Power Supplies; | CMP | CMPQ33 | 1 | 1 | SÍ | PC |  | 1.834,50 | G | 0 | 0 | 0 |  | 4046356605601 | 85044095 | TH | EC002540 | Imagen | Catálogo
2866802 | QUINT-PS/3AC/24DC/40 | Fuente de alimentación | Fuentes de alimentación conmutadas de primario QUINT POWER, Conexión por tornillo, Montaje sobre carril DIN, SFB Technology (Selective Fuse Breaking), entrada: 3 fásico, salida: 24 V DC / 40 A | 876.73 | 1 | CM | Power Supplies; | CMP | CMPQ33 | 1 | 1 | NO | PC |  | 3.005,00 | G | 0 | 0 | 0 |  | 4046356152877 | 85044095 | TH | EC002540 | Imagen | Catálogo
2320827 | QUINT-PS/3AC/48DC/20 | Fuente de alimentación | Fuentes de alimentación conmutadas de primario QUINT POWER, Conexión por tornillo, Montaje sobre carril DIN, SFB Technology (Selective Fuse Breaking), entrada: 3 fásico, salida: 48 V DC / 20 A | 1461.51 | 1 | CM | Power Supplies; | CMP | CMPQ34 | 1 | 1 | SÍ | PC |  | 2.912,10 | G | 0 | 0 | 0 |  | 4046356547734 | 85044095 | TH | EC002540 | Imagen | Catálogo
2320144 | QUINT-PS/48DC/24DC/ 5 | Convertidor DC/DC | Convertidor DC/DC QUINT conmutado en primario para montaje sobre carril DIN, con tecnología SFB (Selective Fuse Breaking), entrada: 48 V DC, salida: 24 V DC/5 A | 487.52 | 1 | CM | Power Supplies; | CMD | CMDQ43 | 1 | 1 | SÍ | PC |  | 900,30 | G | 0 | 0 | 0 |  | 4046356482257 | 85044095 | IN | EC002540 | Imagen | Catálogo
2905008 | QUINT-PS/48DC/48DC/5 | Convertidor DC/DC | Convertidor DC/DC QUINT conmutado en primario para montaje sobre carril DIN, con tecnología SFB (Selective Fuse Breaking), entrada: 48 V DC, salida: 48 V DC/5 A | 665.33 | 1 | CM | Power Supplies; | CMD | CMDQ44 | 1 | 1 | SÍ | PC |  | 1.151,90 | G | 0 | 0 | 0 |  | 4046356908429 | 85044095 | IN | EC002540 | Imagen | Catálogo
2905009 | QUINT-PS/60-72DC/24DC/10 | Convertidor DC/DC | Convertidor DC/DC QUINT con conmutación en primario y amplio rango de entrada para montaje sobre carril DIN, con tecnología SFB (Selective Fuse Breaking), entrada: 60-72 V DC, salida: 24 V DC / 10 A | 629.77 | 1 | CM | Power Supplies; | CMD | CMDQ43 | 1 | 1 | SÍ | PC |  | 1.160,50 | G | 0 | 0 | 0 |  | 4046356908436 | 85044095 | CN | EC002540 | Imagen | Catálogo
2905011 | QUINT-PS/60-72DC/24DC/10/CO | Convertidor DC/DC, con pintura de protección | Convertidor DC/DC QUINT con conmutación en primario y amplio rango de entrada para montaje sobre carril DIN, con tecnología SFB (Selective Fuse Breaking), entrada: 60-72 V DC, salida: 24 V DC / 10 A | 754.25 | 1 | CM | Power Supplies; | CMD | CMDQ43 | 1 | 1 | SÍ | PC |  | 1.166,00 | G | 0 | 0 | 0 |  | 4046356908320 | 85044095 | CN | EC002540 | Imagen | Catálogo
2905010 | QUINT-PS/96-110DC/24DC/10 | Convertidor DC/DC | Convertidor DC/DC QUINT con conmutación en primario y amplio rango de entrada para montaje sobre carril DIN, con tecnología SFB (Selective Fuse Breaking), entrada: 96-110 V DC, salida: 24 V DC / 10 A | 629.77 | 1 | CM | Power Supplies; | CMD | CMDQ43 | 1 | 1 | SÍ | PC |  | 1.128,60 | G | 0 | 0 | 0 |  | 4046356908313 | 85044095 | CN | EC002540 | Imagen | Catálogo
2905012 | QUINT-PS/96-110DC/24DC/10/CO | Convertidor DC/DC, con pintura de protección | Convertidor DC/DC QUINT con conmutación en primario y amplio rango de entrada para montaje sobre carril DIN, con tecnología SFB (Selective Fuse Breaking), entrada: 96-110 V DC, salida: 24 V DC / 10 A | 754.25 | 1 | CM | Power Supplies; | CMD | CMDQ43 | 1 | 1 | SÍ | PC |  | 1.130,90 | G | 0 | 0 | 0 |  | 4046356908337 | 85044095 | CN | EC002540 | Imagen | Catálogo
2320076 | QUINT-PS/FAN/4 | Ventilador | El ventilador para QUINT-PS/1AC y .../3AC, se monta sin herramientas ni accesorios adicionales. Con el inserto del ventilador se garantiza una refrigeración óptima con alta temperatura ambiente o posición de montaje girada. | 119.63 | 1 | CM | Power Supplies; | CMP | CMPQZ9 | 1 | 1 | SÍ | PC |  | 55,80 | G | 0 | 0 | 0 |  | 4046356479011 | 84145925 | TH | EC001143 | Imagen | Catálogo
2938183 | QUINT-PS-ADAPTER/2 | Adaptador de montaje | Adaptador para montaje de las fuentes de alimentación QUINT-POWER, 1 A, 2,5 A, y 5 A, a 90° sobre el carril | 12.88 | 1 | CM | Power Supplies; | CMP | CMPQZ9 | 1 | 1 | SÍ | PC |  | 108,00 | G | 24 | 107 | 60 | MM | 4017918177553 | 73269098 | DE | EC001024 | Imagen | Catálogo
2320270 | QUINT-UPS/ 1AC/ 1AC/500VA | Sistema de alimentación ininterrumpida | Sistema de alimentación ininterrumpida con tecnología IQ 1CA/1CA/500 VA. Para aplicaciones de 120 V AC/230 V AC. Informa en todo momento sobre el estado de la carga, duración residual y vida útil del módulo de batería, aumentando así la disponibilidad de la instalación. | 1993.01 | 1 | CM | Power Supplies; | CMU | CMUQ15 | 1 | 1 | SÍ | PC |  | 2.510,00 | G | 190 | 238 | 183 | MM | 4046356560078 | 85371091 | DE | EC000382 | Imagen | Catálogo
2320254 | QUINT-UPS/ 24DC/ 24DC/ 5/1.3AH | Sistema de alimentación ininterrumpida | Sistema de alimentación ininterrumpida con tecnología IQ y batería integrada, para montaje sobre carril DIN, entrada: 24 V DC, salida: 24 V DC/5 A, batería: AGM de plomo de 1,2 Ah, incluido adaptador montado para carril DIN universal UTA 107/30 | 624.94 | 1 | CM | Power Supplies; | CMU | CMUQV3 | 1 | 1 | NO | PC |  | 2.540,00 | G | 0 | 0 | 0 |  | 4046356554145 | 85371091 | CN | EC000382 | Imagen | Catálogo
2320225 | QUINT-UPS/ 24DC/ 24DC/10 | Sistema de alimentación ininterrumpida | Sistema de alimentación ininterrumpida con tecnología IQ para montaje sobre carril DIN, entrada: 24 V DC, salida: 24 V DC/10 A, incluido adaptador montado para carril DIN universal UTA 107/30 | 498.04 | 1 | CM | Power Supplies; | CMU | CMUQ43 | 1 | 1 | SÍ | PC |  | 702,80 | G | 0 | 0 | 0 |  | 4046356554206 | 85371091 | IN | EC000382 | Imagen | Catálogo
2320267 | QUINT-UPS/ 24DC/ 24DC/10/3.4AH | Sistema de alimentación ininterrumpida | Sistema de alimentación ininterrumpida con tecnología IQ y batería integrada para montaje sobre carril DIN, entrada: 24 V DC, salida: 24 V DC/10 A, batería: AGM de plomo de 4 Ah, incluido adaptador montado para carril DIN universal UTA 107/30 | 685.74 | 1 | CM | Power Supplies; | CMU | CMUQV3 | 1 | 1 | NO | PC | F | 4.590,00 | G | 186 | 277 | 177 | MM | 4046356554183 | 85371091 | CN | EC000382 | Imagen | Catálogo
2320238 | QUINT-UPS/ 24DC/ 24DC/20 | Sistema de alimentación ininterrumpida | Sistema de alimentación ininterrumpida con tecnología IQ para montaje sobre carril DIN, entrada: 24 V DC, salida: 24 V DC/20 A, incluido adaptador montado para carril DIN universal UTA 107/30 | 557.38 | 1 | CM | Power Supplies; | CMU | CMUQ43 | 1 | 1 | SÍ | PC |  | 800,00 | G | 0 | 0 | 0 |  | 4046356554190 | 85371091 | IN | EC000382 | Imagen | Catálogo
2320241 | QUINT-UPS/ 24DC/ 24DC/40 | Sistema de alimentación ininterrumpida | Sistema de alimentación ininterrumpida con tecnología IQ para montaje sobre carril DIN, entrada: 24 V DC, salida: 24 V DC/40 A, incluido adaptador montado para carril DIN universal UTA 107/30 | 1017.26 | 1 | CM | Power Supplies; | CMU | CMUQ43 | 1 | 1 | SÍ | PC |  | 930,00 | G | 0 | 0 | 0 |  | 4046356554121 | 85371091 | IN | EC000382 | Imagen | Catálogo
2320461 | QUINT-UPS/ 24DC/12DC/5/24DC/10 | Sistema de alimentación ininterrumpida | Sistema de alimentación ininterrumpida con tecnología IQ para montaje sobre carril DIN, entrada: 24 V DC, salida: 24 V DC/10 A y 12 V DC/5 A, incluido adaptador montado para carril DIN universal UTA 107/30 | 566.67 | 1 | CM | Power Supplies; | CMU | CMUQ43 | 1 | 1 | SÍ | PC |  | 799,00 | G | 0 | 0 | 0 |  | 4046356731515 | 85371091 | IN | EC000382 | Imagen | Catálogo
2909892 | QUINT-UPS/24DC/24DC/40/C1 | Fuente de alimentación | Sistema de alimentación ininterrumpida específico para el cliente con tecnología IQ para el montaje sobre carril DIN; variante con parámetros específicos para el cliente, entrada: 24 V DC, salida: 24 V DC / 40 A, incluido adaptador montado para carril DIN universal UTA 107/30 | 987.46 | 1 | CM | Power Supplies; | CMU | CMUQ4Y | 1 | 1 | SÍ | PC |  | 874,60 | G | 0 | 0 | 0 |  | 4055626437781 | 85371091 | CN | EC000382 |  | Catálogo
2320212 | QUINT-UPS/24DC/24DC/5 | Sistema de alimentación ininterrumpida | Sistema de alimentación ininterrumpida con tecnología IQ para montaje sobre carril DIN, entrada: 24 V DC, salida: 24 V DC/5 A, incluido adaptador montado para carril DIN universal UTA 107/30 | 455.64 | 1 | CM | Power Supplies; | CMU | CMUQ43 | 1 | 1 | SÍ | PC |  | 674,00 | G | 0 | 0 | 0 |  | 4046356554138 | 85371091 | IN | EC000382 | Imagen | Catálogo
1646973 | RA NG34 MS 1,5/18-4,3 OB8(S) | Front plate | Front plate, design: Straight | 225.94 | 100 | AC | DCS | ACE | ACECBA | 20 | 100 | NO | PC |  | 6,74 | g | 93 | 181 | 116 | MM | 4067923324886 | 85366990 | DE |  |  | Catálogo
5054202 | RACK SCREWDRIVER | Accesorios herramienta | Bandeja para destornilladores | 111.36 | 1 | BH | Industrial Cabinet Solutions (ICS) | BH3 | BH361Z | 1 | 1 | SÍ | PC | F | 3.750,00 | G | 150 | 410 | 320 | MM | 4055626041162 | 94039910 | DE | EC011819 |  | Catálogo
2901541 | RAD-2400-IFS | Módulo inalámbrico | Radioline: transceptor de radio de 2,4 GHz con interfaz RS-232/485, ampliable con módulos de E/S, conexión de antena RSMA (hembra), redes punto a punto, en estrella y enmalladas hasta 250 estaciones, alcance hasta 5 km (con buena visibilidad), uso en todo el mundo | 735.26 | 1 | DN | Automation Infrastructure (AI) | DNC | DNC614 | 1 | 1 | NO | PC |  | 205,88 | G | 20 | 200 | 170 | MM | 4046356610193 | 85176200 | DE | EC000816 | Imagen | Catálogo
2702863 | RAD-2400-IFS-JP | Módulo inalámbrico | Radioline: transceptor de radio de 2,4 GHz con interfaz RS-232/485, ampliable con módulos de E/S, conexión de antena RSMA (hembra), redes punto a punto, en estrella y enmalladas hasta 250 estaciones, alcance hasta 5 km (con buena visibilidad), uso en Japón | 758.24 | 1 | DN | Automation Infrastructure (AI) | DNC | DNC614 | 1 | 1 | SÍ | PC |  | 206,30 | G | 52 | 128 | 124 | MM | 4055626369853 | 85176200 | DE | EC000816 | Imagen | Catálogo
2702197 | RAD-868-CONF-RF1 | Memoria de configuración | Radioline: stick de configuración para un direccionamiento de red sencillo y seguro del módulo inalámbrico de 868 MHz (RAD-868-...), ID de red único, banda RF 1 | 80.42 | 1 | DN | Automation Infrastructure (AI) | DNC | DNC61Z | 1 | 1 | SÍ | PC |  | 5,50 | G | 8 | 90 | 64 | MM | 4055626014517 | 85235110 | DE | EC000192 | Imagen | Catálogo
2904909 | RAD-868-IFS | Módulo inalámbrico | Radioline - transceptor de radio de 868 MHz con interfaz RS-232/485, ampliable con módulos de E/S, conexión de antena RSMA (hembra), redes punto a punto, en estrella y enmalladas hasta 99 estaciones, alcance hasta 20 km (con buena visibilidad), uso en Europa | 1089.11 | 1 | DN | Automation Infrastructure (AI) | DNC | DNC617 | 1 | 1 | NO | PC |  | 187,06 | G | 20 | 200 | 170 | MM | 4046356899345 | 85176200 | DE | EC000816 | Imagen | Catálogo
2904801 | RAD-900-ANT-OMNI-2-2-RSMA | Antena | Antena omnidireccional, 900 MHz, ganancia: 2 dBi, polarización: lineal, índice de protección: IP65, conexión: RSMA (macho), incl. cable de conexión de 1,8 m y soportes de montaje para montaje mural | 161.39 | 1 | DN | Automation Infrastructure (AI) | DNC | DNC6A3 | 1 | 1 | SÍ | PC |  | 125,70 | G | 27 | 101 | 203 | MM | 4046356902113 | 85177100 | US | EC001698 | Imagen | Catálogo
2904802 | RAD-900-ANT-OMNI-2-N | Antena | Antena omnidireccional, 868 MHz / 900 MHz, ganancia: 2 dBi, polarización: linear, ángulo de apertura: h/v 360°/50°, índice de protección: IP66, conexión: N (hembra), para montaje en armario de distribución (montaje en pared opcional) | 166.67 | 1 | DN | Automation Infrastructure (AI) | DNC | DNC6A3 | 1 | 1 | SÍ | PC |  | 171,50 | G | 40 | 155 | 71 | MM | 4046356916844 | 85177100 | CN | EC001698 | Imagen | Catálogo
2702122 | RAD-900-CONF-RF1 | Memoria de configuración | Radioline: stick de configuración para un direccionamiento de red sencillo y seguro del módulo inalámbrico de 900 MHz (RAD-900-...), ID de red único, banda RF1 | 80.42 | 1 | DN | Automation Infrastructure (AI) | DNC | DNC61Z | 1 | 1 | NO | PC |  | 6,70 | G | 0 | 0 | 0 |  | 4055626024547 | 85235110 | US | EC000192 | Imagen | Catálogo
2702877 | RAD-900-DAIO6 | Módulo inalámbrico | Radioline: transceptor de radio de 900 MHz con seis canales de E/S integrados, carcasa NEMA 4X, conexión de antena N (conector hembra), antena omnidireccional, redes punto a punto, en estrella y enmalladas hasta 250 estaciones, alcance hasta 32 km (con buena visibilidad), para uso en América del Norte | 1527.23 | 1 | DN | Automation Infrastructure (AI) | DNC | DNC611 | 1 | 1 | NO | PC |  | 2.075,30 | G | 0 | 0 | 0 |  | 4055626428888 | 85176200 | US | EC000310 | Imagen | Catálogo
2901540 | RAD-900-IFS | Módulo inalámbrico | Radioline: transceptor de radio de 900 MHz con interfaz RS-232/485, ampliable con módulos de E/S, conexión de antena RSMA (hembra), redes punto a punto, en estrella y enmalladas hasta 250 estaciones, alcance hasta 32 km (con buena visibilidad), uso en América del Norte | 985.09 | 1 | DN | Automation Infrastructure (AI) | DNC | DNC611 | 1 | 1 | NO | PC |  | 320,80 | G | 0 | 0 | 0 |  | 4046356610209 | 85176200 | US | EC000816 | Imagen | Catálogo
2702878 | RAD-900-IFS-AU | Módulo inalámbrico | Radioline: transceptor de radio de 900 MHz con interfaz RS-232/485, ampliable con módulos de E/S, conexión de antena RSMA (hembra), redes punto a punto, en estrella y enmalladas hasta 250 estaciones, alcance hasta 32 km (con buena visibilidad), uso en Australia | 985.1 | 1 | DN | Automation Infrastructure (AI) | DNC | DNC611 | 1 | 1 | NO | PC |  | 317,00 | G | 0 | 0 | 0 |  | 4055626449265 | 85176200 | US | EC000816 | Imagen | Catálogo
2867843 | RAD-ADP-N/F-N/F | Adaptador | Adaptador para antena para el pasamuros de armario de control, rango de frecuencia: 0,3 GHz ... 6 GHz, índice de protección: IP65, conexión: 2 x N (hembra) | 48.03 | 1 | DN | Automation Infrastructure (AI) | DNN | DNN2Z1 | 1 | 1 | NO | PC |  | 51,20 | G | 0 | 0 | 0 |  | 4046356046923 | 85366910 | CN | EC001135 | Imagen | Catálogo
2904790 | RAD-ADP-RSMA/M-RSMA/F-90 | Adaptador | Adaptador para antena, rango de frecuencia: 0,3 GHz ... 6 GHz, conexión: RSMA (macho) -&gt; RSMA (hembra), con ángulo de 90 | 47.03 | 1 | DN | Automation Infrastructure (AI) | DNC | DNC6A3 | 1 | 1 | SÍ | PC |  | 5,30 | G | 9 | 16 | 16 | MM | 4046356888264 | 85366910 | US | EC001135 | Imagen | Catálogo
2901537 | RAD-AI4-IFS | Módulo de ampliación de E/S | Radioline: módulo de ampliación de E/S, 4 entradas de corriente analógicas (0/4 mA ... 20 mA) | 516.98 | 1 | DN | Automation Infrastructure (AI) | DNC | DNC61D | 1 | 1 | NO | PC |  | 172,65 | G | 20 | 200 | 170 | MM | 4046356610476 | 85177900 | DE | EC001596 | Imagen | Catálogo
2885870 | RAD-ANT-VAN-MKT | Material de montaje | Material de montaje para el montaje en pared de la antena omnidireccional OMNI con protección antivandálica | 59.12 | 1 | DN | Automation Infrastructure (AI) | DNN | DNN2Z1 | 1 | 1 | NO | PC |  | 206,00 | G | 41 | 125 | 95 | MM | 4046356126106 | 73269098 | DE | EC002498 | Imagen | Catálogo
2901538 | RAD-AO4-IFS | Módulo de ampliación de E/S | Radioline: módulo de ampliación de E/S, 4 salidas de corriente o tensión analógicas (0/4 mA ... 20 mA, 0 V ... 10 V) | 516.98 | 1 | DN | Automation Infrastructure (AI) | DNC | DNC61D | 1 | 1 | NO | PC |  | 175,00 | G | 20 | 200 | 170 | MM | 4046356609166 | 85177900 | DE | EC001596 | Imagen | Catálogo
2903447 | RAD-CABLE-USB | Cable para programación | Radioline: cable de datos USB para la comunicación entre el PC y equipos Radioline, suministro de energía para el diagnóstico y la configuración mediante puerto USB del PC, longitud del cable: 2 m | 114.89 | 1 | DN | Automation Infrastructure (AI) | DNC | DNC61Z | 1 | 1 | NO | PC |  | 60,42 | G | 0 | 0 | 0 |  | 4046356739429 | 85444290 | DE | EC000310 | Imagen | Catálogo
5606124 | RAD-CAB-PFP240-10 | Cable de antena | Cable de antena, diámetro exterior: 6 mm, conductor interior rígido, amortiguación: 1,0/1,5/2,1 dB con 0,9/2,4/5,8 GHz, conexión: 2 x N (macho), longitud de cable: 3 m | 104.74 | 1 | DN | Automation Infrastructure (AI) | DNC | DNC6A3 | 1 | 1 | SÍ | PC |  | 206,30 | G | 53 | 220 | 190 | MM | 4046356685399 | 85442000 | CN | EC001682 | Imagen | Catálogo
5606125 | RAD-CAB-PFP400-20 | Cable de antena | Cable de antena, diámetro exterior: 10 mm, conductor interior rígido, amortiguación: 1,0/1,5/2,2 dB con 0,9/2,4/5,8 GHz, conexión: 2 x N (macho), longitud de cable: 6 m | 121.87 | 1 | DN | Automation Infrastructure (AI) | DNC | DNC6A3 | 1 | 1 | SÍ | PC |  | 712,00 | G | 55 | 240 | 240 | MM | 4046356685405 | 85442000 | CN | EC001682 | Imagen | Catálogo
2867380 | RAD-CAB-PFP400-60 | Cable de antena | Cable de antena, diámetro exterior: 10 mm, conductor interior rígido, amortiguación: 2,5 / 4,2 / 6,3 dB con 0,9/2,4/5,8 GHz, conexión: 2 x N (macho), longitud de cable: 18 m | 267.28 | 1 | DN | Automation Infrastructure (AI) | DNC | DNC6A3 | 1 | 1 | NO | PC |  | 1.995,00 | G | 0 | 0 | 0 |  | 4017918931759 | 85442000 | CN | EC001682 | Imagen | Catálogo
2867393 | RAD-CAB-PFP400-80 | Cable de antena | Cable de antena, diámetro exterior: 10 mm, conductor interior rígido, amortiguación: 3,3/5,6/8,4 dB con 0,9/2,4/5,8 GHz, conexión: 2 x N (macho), longitud de cable: 24 m | 317.54 | 1 | DN | Automation Infrastructure (AI) | DNC | DNC6A3 | 1 | 1 | NO | PC |  | 2.611,00 | G | 0 | 0 | 0 |  | 4017918931766 | 85442000 | US | EC001682 | Imagen | Catálogo
5606126 | RAD-CAB-PFP600-25 | Cable de antena | Cable de antena, diámetro exterior: 15 mm (0,6 in), conductor interior rígido, atenuación: 1,0/1,3/2,0 dB con 0,9/2,4/5,8GHz, conexión: 2 x N (macho), longitud de cable: 7,5 m (25 ft). | 386.4 | 1 | DN | Automation Infrastructure (AI) | DNC | DNC6A3 | 1 | 1 | SÍ | PC |  | 2.200,00 | G | 51 | 356 | 356 | MM | 4046356683937 | 85442000 | CN | EC001682 | Imagen | Catálogo
2867377 | RAD-CAB-RG213-40 | Cable de antena | Cable de antena, diámetro exterior: 10 mm, conductor interior rígido, atenuación: 2,9 dB a 900 MHz, conexión: 2 x N (macho), longitud de cable: 12 m | 179.82 | 1 | DN | Automation Infrastructure (AI) | DNC | DNC6A3 | 1 | 1 | NO | PC |  | 1.922,00 | G | 0 | 0 | 0 |  | 4017918931735 | 85442000 | US | EC001682 | Imagen | Catálogo
2867225 | RAD-CAB-RG213-50 | Cable de antena | Cable de antena, diámetro exterior: 10 mm, conductor interior rígido, atenuación: 3,5 dB a 900 MHz, conexión: 2 x N (macho), longitud de cable: 15 m | 260.79 | 1 | DN | Automation Infrastructure (AI) | DNC | DNC6A3 | 1 | 1 | NO | PC |  | 2.430,00 | G | 0 | 0 | 0 |  | 4017918931742 | 85442000 | US | EC001682 | Imagen | Catálogo
2902814 | RAD-CONF-RF3 | Memoria de configuración | Radioline: stick de configuración para un direccionamiento de red sencillo y seguro del módulo inalámbrico de 2,4 GHz (RAD-2400-...), ID de red único, banda RF 3 | 80.42 | 1 | DN | Automation Infrastructure (AI) | DNC | DNC61Z | 1 | 1 | SÍ | PC |  | 5,50 | G | 9 | 98 | 65 | MM | 4046356681568 | 85235110 | DE | EC000192 | Imagen | Catálogo
2902815 | RAD-CONF-RF5 | Memoria de configuración | Radioline: stick de configuración para un direccionamiento de red sencillo y seguro del módulo inalámbrico de 2,4 GHz (RAD-2400-...), ID de red único, banda RF 5 | 80.42 | 1 | DN | Automation Infrastructure (AI) | DNC | DNC61Z | 1 | 1 | SÍ | PC |  | 5,50 | G | 0 | 0 | 0 |  | 4046356682107 | 85235110 | DE | EC000192 | Imagen | Catálogo
2902816 | RAD-CONF-RF7 | Memoria de configuración | Radioline: stick de configuración para un direccionamiento de red sencillo y seguro del módulo inalámbrico de 2,4 GHz (RAD-2400-...), ID de red único, banda RF 7 | 80.42 | 1 | DN | Automation Infrastructure (AI) | DNC | DNC61Z | 1 | 1 | SÍ | PC |  | 5,50 | G | 9 | 100 | 65 | MM | 4046356682114 | 85235110 | DE | EC000192 | Imagen | Catálogo
2901533 | RAD-DAIO6-IFS | Módulo de ampliación de E/S | Radioline: módulo de ampliación de E/S, 2 entradas y salidas digitales (0 ... 250 V AC/DC) y 1 entrada analógica (0/4 ... 20 mA) y salida analógica (0/4 ... 20 mA, 0 ... 10 V) | 516.98 | 1 | DN | Automation Infrastructure (AI) | DNC | DNC61D | 1 | 1 | NO | PC |  | 200,91 | G | 20 | 200 | 170 | MM | 4046356610216 | 85177900 | DE | EC001597 | Imagen | Catálogo
2901535 | RAD-DI4-IFS | Módulo de ampliación de E/S | Radioline: módulo de ampliación de E/S, 4 entradas digitales (0 ... 250 V AC/DC) | 434.27 | 1 | DN | Automation Infrastructure (AI) | DNC | DNC61D | 1 | 1 | NO | PC |  | 152,70 | G | 20 | 200 | 170 | MM | 4046356610490 | 85177900 | DE | EC001599 | Imagen | Catálogo
2901539 | RAD-DI8-IFS | Módulo de ampliación de E/S | Radioline: módulo de ampliación de E/S, 8 entradas digitales (0 ... 30,5 V DC) o 2 entradas de impulso hasta 100 Hz | 467.58 | 1 | DN | Automation Infrastructure (AI) | DNC | DNC61D | 1 | 1 | NO | PC |  | 162,14 | G | 20 | 200 | 170 | MM | 4046356609159 | 85177900 | DE | EC001599 | Imagen | Catálogo
2902811 | RAD-DO8-IFS | Módulo de ampliación de E/S | Radioline: módulo de ampliación de E/S, 8 salidas de transistor digitales (30,5 V DC/200 mA) | 467.58 | 1 | DN | Automation Infrastructure (AI) | DNC | DNC61D | 1 | 1 | NO | PC |  | 178,77 | G | 12 | 170 | 200 | MM | 4046356681544 | 85177900 | DE | EC001599 | Imagen | Catálogo
2901536 | RAD-DOR4-IFS | Módulo de ampliación de E/S | Radioline: módulo de ampliación de E/S, 4 salidas de relé digitales (5 A, 250 V AC/DC) | 434.27 | 1 | DN | Automation Infrastructure (AI) | DNC | DNC61D | 1 | 1 | NO | PC |  | 180,00 | G | 20 | 200 | 170 | MM | 4046356610483 | 85177900 | DE | EC001599 | Imagen | Catálogo
1081818 | RAD-EE-2400-RS485 | Módulo inalámbrico | Transceptor de radio de 2,4 GHz con interfaz RS-485, conexión de antena RSMA (hembra), redes punto a punto, en estrella y enmalladas hasta 250 estaciones, alcance hasta 500 m (con buena visibilidad), uso en todo el mundo | 411.29 | 1 | DN | Automation Infrastructure (AI) | DN2 | DN2614 | 1 | 50 | NO | PC |  | 138,10 | G |  |  |  |  | 4055626810065 | 85176200 | DE | EC000310 | Imagen | Catálogo
2701362 | RAD-ISM-2400-ANT-OMNI-2-1-RSMA | Antena | Antena omnidireccional para montaje en pared, banda de frecuencia: 2,4 GHz, ganancia: 2 dBi, índice de protección: IP65, conexión RSMA (macho), incl. cable de conexión de 1,5 m, soporte de montaje y material de montaje | 117.01 | 1 | DN | Automation Infrastructure (AI) | DNN | DNN2Z1 | 1 | 1 | NO | PC |  | 91,00 | G | 29 | 135 | 320 | MM | 4046356743471 | 85177100 | TW | EC001698 | Imagen | Catálogo
2885919 | RAD-ISM-2400-ANT-OMNI-6-0 | Antena | Antena omnidireccional para montaje en poste o pared, 2,4 GHz, ganancia: 6 dBi, índice de protección: IP67, resistente al agua marina, resistente a los impactos y las vibraciones, conexión N (hembra), incl. soporte de montaje y abrazaderas para poste, homologación ATEX e IECEx | 339.94 | 1 | DN | Automation Infrastructure (AI) | DNN | DNN2Z1 | 1 | 1 | SÍ | PC |  | 394,70 | G | 51 | 397 | 64 | MM | 4046356146319 | 85177100 | PL | EC001698 | Imagen | Catálogo
2867623 | RAD-ISM-2400-ANT-OMNI-9-0 | Antena | Antena omnidireccional, 2,4 GHz, ganancia: 9 dBi, polarización: lineal, ángulo de apertura: h/v 360°/15°, índice de protección: IP65, conexión: N (hembra), incl. soporte de montaje y abrazaderas de mástil | 488.97 | 1 | DN | Automation Infrastructure (AI) | DNN | DNN2Z1 | 1 | 1 | NO | PC |  | 850,00 | G | 0 | 0 | 0 |  | 4017918939007 | 85177100 | PL | EC001698 | Imagen | Catálogo
2701358 | RAD-ISM-2400-ANT-VAN-3-0-RSMA | Antena | Antena omnidireccional con protección contra vandalismo para montaje en armario de control, banda de frecuencia: 2,4 GHz, ganancia: 3 dBi, índice de protección: IP55, resistente a los impactos: IK08, conexión: RSMA (macho), incl. cable de conexión de 1,5 m | 188.44 | 1 | DN | Automation Infrastructure (AI) | DNN | DNN2Z1 | 1 | 1 | NO | PC |  | 174,50 | G | 0 | 0 | 0 |  | 4046356741750 | 85177100 | PL | EC001698 | Imagen | Catálogo
2702898 | RAD-ISM-2459-ANT-FOOD-6-0-N | Antena | Antena omnidireccional multibanda con protección contra vandalismo, para montaje en armario de control, banda de frecuencia: 2,4 GHz/5 GHz/6 GHz, ganancia: 6 dBi/8 dBi/8 dBi, índice de protección: IP68, resistente a los impactos: IK08, resistente a los productos de limpieza, resistente a los impactos y las vibraciones, conexión: N(hembra) | 280.82 | 1 | DN | Automation Infrastructure (AI) | DNN | DNN2Z1 | 1 | 1 | NO | PC |  | 228,80 | G | 0 | 0 | 0 |  | 4055626378992 | 85177100 | PL | EC001698 | Imagen | Catálogo
5606614 | RAD-ISM-900-ANT-YAGI-10-N | Antena | Antena direccional, 868 MHz/900 MHz, ganancia: 12,15 dBi, polarización: lineal, ángulo de apertura: h/v 56 /46 , índice de protección: IP65, conexión: N (hembra), incluidos soportes de montaje y abrazaderas para poste | 472.72 | 1 | DN | Automation Infrastructure (AI) | DNC | DNC6A3 | 1 | 1 | SÍ | PC |  | 1,70 | G | 76 | 775 | 203 | MM | 4046356686419 | 85177100 | US | EC001698 | Imagen | Catálogo
2867801 | RAD-ISM-900-ANT-YAGI-3-N | Antena | Antena direccional, 868 MHz/900 MHz, ganancia: 5 dBi, polarización: lineal, ángulo de apertura: h/v 168°/78°, índice de protección: IP65, conexión: N (hembra), incl. soporte de montaje y abrazaderas de mástil | 392.16 | 1 | DN | Automation Infrastructure (AI) | DNC | DNC6A3 | 1 | 1 | NO | PC |  | 1.277,80 | G | 89 | 430 | 214 | MM | 4017918976668 | 85177100 | US | EC001698 | Imagen | Catálogo
2867814 | RAD-ISM-900-ANT-YAGI-6.5-N | Antena | Antena direccional, 868 MHz/900 MHz, ganancia: 8,65 dBi, polarización: lineal, ángulo de apertura: h/v 100°/62°, índice de protección: IP65, conexión: N (hembra), incl. soporte de montaje y abrazaderas de mástil | 418.9 | 1 | DN | Automation Infrastructure (AI) | DNC | DNC6A3 | 1 | 1 | NO | PC |  | 1.321,10 | G | 0 | 0 | 0 |  | 4017918976699 | 85177100 | US | EC001698 | Imagen | Catálogo
2902828 | RAD-MEMORY | Memoria de configuración | Radioline: lápiz de memoria para guardar datos de configuración individuales | 72.38 | 1 | DN | Automation Infrastructure (AI) | DNC | DNC61Z | 1 | 1 | SÍ | PC |  | 5,50 | G | 9 | 91 | 125 | MM | 4046356726962 | 85235110 | DE | EC000192 | Imagen | Catálogo
2701402 | RAD-PIG-EF316-N-RSMA | Cable de antena | Cable de antena para el pasamuros de armario de control, diámetro exterior: 3,2 mm, conductor interior: flexible, amortiguación: 0,6/0,9/1,4 dB con 0,9/2,4/5,8 GHz, conexión: N (hembra) -&gt; RSMA (macho), longitud de cable: 0,5 m | 77.59 | 1 | DN | Automation Infrastructure (AI) | DNN | DNN2Z2 | 1 | 1 | NO | PC |  | 55,00 | G | 22 | 150 | 260 | MM | 4046356746816 | 85442000 | PL | EC001682 | Imagen | Catálogo
2903263 | RAD-PIG-RSMA/N-0.5 | Cable de antena | Cable de antena, diámetro exterior: 5 mm, conductor interior: rígido, amortiguación: 0,4/0,5/0,6 dB con 0,9/2,4/5,8 GHz, conexión: N (macho) -&gt; RSMA (macho), longitud de cable: 0,5 m | 75.6 | 1 | DN | Automation Infrastructure (AI) | DNC | DNC6A3 | 1 | 1 | SÍ | PC |  | 64,40 | G | 1 | 278 | 156 | MM | 4046356743686 | 85442000 | US | EC001682 | Imagen | Catálogo
2903264 | RAD-PIG-RSMA/N-1 | Cable de antena | Cable de antena, diámetro exterior: 5 mm, conductor interior: rígido, amortiguación: 0,5/0,8/1,1 dB con 0,9/2,4/5,8 GHz, conexión: N (macho) -&gt; RSMA (macho), longitud de cable: 1 m | 82.24 | 1 | DN | Automation Infrastructure (AI) | DNC | DNC6A3 | 1 | 1 | SÍ | PC |  | 82,50 | G | 1 | 278 | 156 | MM | 4046356743679 | 85442000 | US | EC001682 | Imagen | Catálogo
2903265 | RAD-PIG-RSMA/N-2 | Cable de antena | Cable de antena, diámetro exterior: 5 mm, conductor interior: rígido, amortiguación: 0,9/1,3/2,0 dB con 0,9/2,4/5,8 GHz, conexión: N (macho) -&gt; RSMA (macho), longitud de cable: 2 m | 91.31 | 1 | DN | Automation Infrastructure (AI) | DNC | DNC6A3 | 1 | 1 | SÍ | PC |  | 109,10 | G | 1 | 278 | 156 | MM | 4046356743457 | 85442000 | US | EC001682 | Imagen | Catálogo
2903266 | RAD-PIG-RSMA/N-3 | Cable de antena | Cable de antena, diámetro exterior: 5 mm, conductor interior: rígido, amortiguación: 1,2/2,0/3,0 dB con 0,9/2,4/5,8 GHz, conexión: N (macho) -&gt; RSMA (macho), longitud de cable: 3 m | 99.78 | 1 | DN | Automation Infrastructure (AI) | DNC | DNC6A3 | 1 | 1 | SÍ | PC |  | 145,60 | G | 15 | 210 | 60 | MM | 4046356743464 | 85442000 | US | EC001682 | Imagen | Catálogo
2702140 | RAD-PIG-RSMA/N-5 | Cable de antena | Cable de antena, diámetro exterior: 5 mm, conductor interior: rígido, amortiguación: 2,0/3,3/4,8 dB con 0,9/2,4/5,8 GHz, conexión: N (macho) -&gt; RSMA (macho), longitud de cable: 5 m | 104.16 | 1 | DN | Automation Infrastructure (AI) | DNC | DNC6A3 | 1 | 1 | SÍ | PC |  | 250,60 | G | 30 | 355 | 160 | MM | 4046356988407 | 85442000 | US | EC001682 | Imagen | Catálogo
2904035 | RAD-PT100-4-IFS | Módulo de ampliación de E/S | Radioline: módulo de ampliación de E/S, 4 entradas Pt 100 (-50 °C ... +250 °C) | 581.32 | 1 | DN | Automation Infrastructure (AI) | DNC | DNC61D | 1 | 1 | NO | PC |  | 181,08 | G | 20 | 200 | 170 | MM | 4046356781961 | 85177900 | DE | EC001596 | Imagen | Catálogo
2702184 | RAD-RS485-IFS | Módulo de comunicación | Radioline: multiplexor multipunto RS-485, ampliable con módulos de E/S, utilizable como acoplador de bus Modbus/RTU o combinable con el sistema inalámbrico Radioline, hasta 99 estaciones, alcance hasta 1,2 km en cables de cobre propios de la empresa | 631.87 | 1 | DN | Automation Infrastructure (AI) | DNC | DNC61G | 1 | 1 | NO | PC |  | 170,92 | G | 0.01 | 170 | 200 | MM | 4055626007373 | 85176200 | DE | EC001604 | Imagen | Catálogo
2702293 | RAD-SPL-2-N/N | Divisor de antena | Repartidor de antena, rango de frecuencia: 0,3 GHz … 6 GHz, índice de protección: IP65, conexión: 3 x N (hembra), cable de conexión adecuado para la conexión de la antena (código de artículo 2700677) | 72.52 | 1 | DN | Automation Infrastructure (AI) | DNC | DNC6Z1 | 1 | 1 | NO | PC |  | 80,90 | G | 25 | 107 | 127 | MM | 4055626079073 | 85366910 | CN | EC001135 | Imagen | Catálogo
2903182 | RAD-TAPE-SV-19-3 | Cinta resistente a la intemperie | Cinta resistente a intemperie autovulcanizante para protec. ext. de adaptadores, divisores de antena, conex. cable, etc., long. rollo 3 m | 40.64 | 1 | DN | Automation Infrastructure (AI) | DNN | DNN2Z1 | 1 | 1 | NO | PC |  | 59,70 | G | 0 | 0 | 0 |  | 4046356723664 | 59061000 | GB | EC000128 | Imagen | Catálogo
1383151 | RAILFIX 35/15 | Adaptador de montaje | Adaptador de montaje, Para la fijación de carriles DIN NS 35/15 a placas de montaje o a paredes de armarios de control, material: Fundición inyectada de cinc, clase de montaje: Montaje atornillado, color: gris | 402.34 | 100 | BE | Industrial Cabinet Connectivity (ICC) | BE7 | BE72VZ | 20 | 20 | NO | PC |  | 75,00 | G | 82 | 176 | 132 | MM | 4063151756635 | 79070000 | IT | EC001024 | Imagen | Catálogo
1233147 | RAILFIX 35/7,5 | Adaptador de montaje | Adaptador de montaje, para la fijación de carriles DIN a placas de montaje o a las paredes de los armarios de control, material: Fundición inyectada de cinc, clase de montaje: Montaje atornillado, color: gris | 402.34 | 100 | BE | Industrial Cabinet Connectivity (ICC) | BE7 | BE72VZ | 20 | 20 | NO | PC |  | 75,00 | G | 82 | 176 | 132 | MM | 4063151336059 | 79070000 | IT | EC001024 | Imagen | Catálogo
3047072 | RB 16-6 | Puente reductor | Puente reductor, paso: 12,2 mm, número de polos: 2, color: rojo | 295.66 | 100 | BE | Industrial Cabinet Connectivity (ICC) | BE2 | BE2Z2X | 10 | 10 | NO | PC |  | 5,55 | G | 16 | 90 | 136 | MM | 4055626130941 | 85366990 | PL | EC000489 | Imagen | Catálogo
3032169 | RB 35-16 | Puente reductor | Puente reductor, paso: 14 mm, número de polos: 2, color: rojo | 329.27 | 100 | BE | Industrial Cabinet Connectivity (ICC) | BE2 | BE2Z2X | 10 | 10 | NO | PC |  | 16,51 | G | 50 | 10 | 80 | MM | 4046356052559 | 85366990 | PL | EC000489 | Imagen | Catálogo
3032170 | RB PTPOWER 35-ST 16 | Puente reductor | Puente reductor, para la interconexión de PTPOWER 35 en bornes para carril ST 16... o PT 16 N, paso: 14,5 mm, número de polos: 2, longitud: 5 mm, color: rojo | 335.48 | 100 | BE | Industrial Cabinet Connectivity (ICC) | BE2 | BE2Z2X | 10 | 10 | NO | PC |  | 19,13 | G | 19 | 90 | 136 | MM | 4055626012353 | 85366990 | PL | EC000489 | Imagen | Catálogo
3030900 | RB PTPOWER 35-ST(2,5/4) | Puente reductor | Puente reductor, Para la interconexión de PTPOWER 35 en borneras ST o PT con 2,5 mm² y 4 mm² de sección transversal nominal, paso: 10,8 mm, número de polos: 2, longitud: 5 mm, color: rojo | 317.38 | 100 | BE | Industrial Cabinet Connectivity (ICC) | BE2 | BE2Z2X | 10 | 10 | NO | PC |  | 8,65 | G | 12 | 90 | 136 | MM | 4055626012360 | 85366990 | PL | EC000489 | Imagen | Catálogo
3038943 | RB ST (2,5/4)-1,5 | Puente reductor | Puente reductor, paso: 7,1 mm, número de polos: 2, longitud: 23 mm, color: rojo | 99.56 | 100 | BE | Industrial Cabinet Connectivity (ICC) | BE2 | BE2Z2X | 10 | 10 | NO | PC |  | 1,77 | G | 8 | 90 | 136 | MM | 4017918934156 | 85366990 | PL | EC000489 | Imagen | Catálogo
3214356 | RB ST (2,5/4)-1,5/S | Puente reductor | Puente reductor, paso: 6,7 mm, número de polos: 2, longitud: 23 mm, color: rojo | 118.04 | 100 | BE | Industrial Cabinet Connectivity (ICC) | BE2 | BE2Z2X | 10 | 10 | NO | PC |  | 1,71 | G | 4 | 90 | 136 | MM | 4046356579780 | 85366990 | PL | EC000489 | Imagen | Catálogo
3030873 | RB ST 10-(2,5/4) | Puente reductor | Puente reductor, paso: 10 mm, número de polos: 2, longitud: 36 mm, color: rojo | 237.66 | 100 | BE | Industrial Cabinet Connectivity (ICC) | BE2 | BE2Z2X | 10 | 10 | NO | PC |  | 4,75 | G | 12 | 90 | 40 | MM | 4017918821364 | 85366990 | PL | EC000489 | Imagen | Catálogo
3213252 | RB ST 10-1,5/S | Puente reductor | Puente reductor, paso: 3,5 mm, número de polos: 2, longitud: 36 mm, color: rojo | 239.57 | 100 | BE | Industrial Cabinet Connectivity (ICC) | BE2 | BE2Z2X | 10 | 10 | NO | PC |  | 4,21 | G | 7 | 90 | 65 | MM | 4046356701686 | 85366990 | PL | EC000489 | Imagen | Catálogo
3030886 | RB ST 16-(2,5/4) | Puente reductor | Puente reductor, paso: 11 mm, número de polos: 2, longitud: 37 mm, color: rojo | 274.74 | 100 | BE | Industrial Cabinet Connectivity (ICC) | BE2 | BE2Z2X | 10 | 10 | NO | PC |  | 6,00 | G | 12 | 90 | 136 | MM | 4017918821067 | 85366990 | PL | EC000489 | Imagen | Catálogo
3213254 | RB ST 16-1,5/S | Puente reductor | Puente reductor, paso: 10 mm, número de polos: 2, longitud: 37 mm, color: rojo | 277.12 | 100 | BE | Industrial Cabinet Connectivity (ICC) | BE2 | BE2Z2X | 10 | 10 | NO | PC |  | 5,37 | G | 6 | 60 | 60 | MM | 4046356701693 | 85366990 | PL | EC000489 | Imagen | Catálogo
3030899 | RB ST 35-(2,5/4) | Puente reductor | Puente reductor, paso: 11 mm, número de polos: 2, color: rojo | 314.55 | 100 | BE | Industrial Cabinet Connectivity (ICC) | BE2 | BE2Z2X | 10 | 10 | NO | PC |  | 7,60 | G | 17 | 90 | 136 | MM | 4017918876838 | 85366990 | PL | EC000489 | Imagen | Catálogo
3030860 | RB ST 6-(2,5/4) | Puente reductor | Puente reductor, paso: 9 mm, número de polos: 2, longitud: 30 mm, color: rojo | 99.56 | 100 | BE | Industrial Cabinet Connectivity (ICC) | BE2 | BE2Z2X | 10 | 10 | NO | PC |  | 3,68 | G | 25 | 84 | 43 | MM | 4017918819248 | 85366990 | PL | EC000489 | Imagen | Catálogo
3213250 | RB ST 6-1,5/S | Puente reductor | Puente reductor, paso: 8 mm, número de polos: 2, longitud: 30 mm, color: rojo | 121.72 | 100 | BE | Industrial Cabinet Connectivity (ICC) | BE2 | BE2Z2X | 10 | 10 | NO | PC |  | 3,22 | G | 13 | 90 | 136 | MM | 4046356572019 | 85366990 | PL | EC000489 | Imagen | Catálogo
3047251 | RB UT 6-(2,5/4) | Puente reductor | Puente reductor, paso: 9,5 mm, número de polos: 2, longitud: 25 mm, color: rojo | 105.96 | 100 | BE | Industrial Cabinet Connectivity (ICC) | BE1 | BE1Z2X | 10 | 10 | NO | PC |  | 2,69 | G | 7 | 90 | 136 | MM | 4046356055949 | 85366990 | PL | EC000489 | Imagen | Catálogo
3047264 | RB UT 6-ST(2,5/4) | Puente reductor | Puente reductor, paso: 9,5 mm, número de polos: 2, longitud: 33 mm, color: rojo | 105.96 | 100 | BE | Industrial Cabinet Connectivity (ICC) | BE1 | BE1Z2X | 10 | 10 | NO | PC |  | 3,24 | G | 4 | 90 | 136 | MM | 4046356055956 | 85366990 | PL | EC000489 | Imagen | Catálogo
3047060 | RB UT 10-(2,5/4) | Puente reductor | Puente reductor, paso: 10,2 mm, número de polos: 2, longitud: 29 mm, color: rojo | 244.97 | 100 | BE | Industrial Cabinet Connectivity (ICC) | BE1 | BE1Z2X | 10 | 10 | NO | PC |  | 3,04 | G | 12 | 90 | 136 | MM | 4017918975685 | 85366990 | PL | EC000489 | Imagen | Catálogo
3047086 | RB UT 10-ST(2,5/4) | Puente reductor | Puente reductor, paso: 10,2 mm, número de polos: 2, longitud: 33 mm, color: rojo | 244.97 | 100 | BE | Industrial Cabinet Connectivity (ICC) | BE1 | BE1Z2X | 10 | 10 | NO | PC |  | 3,67 | G | 20 | 100 | 70 | MM | 4017918975692 | 85366990 | PL | EC000489 | Imagen | Catálogo
3047073 | RB UT 16-(2,5/4) | Puente reductor | Puente reductor, paso: 11 mm, número de polos: 2, longitud: 31 mm, color: rojo | 289.15 | 100 | BE | Industrial Cabinet Connectivity (ICC) | BE1 | BE1Z2X | 10 | 10 | NO | PC |  | 4,21 | G | 8 | 90 | 136 | MM | 4046356055864 | 85366990 | PL | EC000489 | Imagen | Catálogo
3047099 | RB UT 16-ST(2,5/4) | Puente reductor | Puente reductor, paso: 11 mm, número de polos: 2, longitud: 41 mm, color: rojo | 289.15 | 100 | BE | Industrial Cabinet Connectivity (ICC) | BE1 | BE1Z2X | 10 | 10 | NO | PC |  | 5,06 | G | 10 | 130 | 100 | MM | 4046356055871 | 85366990 | PL | EC000489 | Imagen | Catálogo
3047277 | RB UT 35-(2,5/4) | Puente reductor | Puente reductor, paso: 11 mm, número de polos: 2, color: rojo | 333.31 | 100 | BE | Industrial Cabinet Connectivity (ICC) | BE1 | BE1Z2X | 10 | 10 | NO | PC |  | 6,79 | G | 12 | 66 | 89 | MM | 4046356055963 | 85366990 | PL | EC000489 | Imagen | Catálogo
3032168 | RB UT 35-10 | Puente reductor | Puente reductor, paso: 13,2 mm, número de polos: 2, color: rojo | 322.3 | 100 | BE | Industrial Cabinet Connectivity (ICC) | BE2 | BE2Z2X | 10 | 10 | NO | PC |  | 10,25 | G | 20 | 80 | 60 | MM | 4055626130934 | 85366990 | PL | EC000489 | Imagen | Catálogo
3047280 | RB UT 35-ST(2,5/4) | Puente reductor | Puente reductor, paso: 10,8 mm, número de polos: 2, color: rojo | 333.31 | 100 | BE | Industrial Cabinet Connectivity (ICC) | BE1 | BE1Z2X | 10 | 10 | NO | PC |  | 7,51 | G | 20 | 100 | 90 | MM | 4046356055970 | 85366990 | PL | EC000489 | Imagen | Catálogo
3244614 | RBO 10 | Borne de conexión por espárrago | Borne de conexión por espárrago, tensión nominal: 1000 V, corriente nominal: 309 A, número de conexiones: 2, número de polos: 1, tipo de conexión: Conexión por espárrago, Sección de dimensionamiento: 150 mm², clase de montaje: NS 35/7,5, NS 35/15, color: gris | 2273.67 | 100 | BE | Industrial Cabinet Connectivity (ICC) | BE4 | BE4412 | 5 | 5 | NO | PC |  | 274,00 | G | 110 | 325 | 285 | MM | 4046356583947 | 85369010 | IN | EC000897 | Imagen | Catálogo
3244616 | RBO 10 BU | Borne de conexión por espárrago | Borne de conexión por espárrago, tensión nominal: 1000 V, corriente nominal: 309 A, número de conexiones: 2, número de polos: 1, tipo de conexión: Conexión por espárrago, Sección de dimensionamiento: 150 mm², 1er piso, clase de montaje: NS 35/7,5, NS 35/15, color: azul | 2273.67 | 100 | BE | Industrial Cabinet Connectivity (ICC) | BE4 | BE4412 | 5 | 5 | NO | PC |  | 273,60 | G | 91 | 227 | 178 | MM | 4046356724388 | 85369010 | IN | EC000897 | Imagen | Catálogo
3244615 | RBO 10-FE | Borne de conexión por espárrago | Borne de conexión por espárrago, tensión nominal: 1000 V, corriente nominal: 309 A, número de conexiones: 2, número de polos: 1, tipo de conexión: Conexión por espárrago, Sección de dimensionamiento: 150 mm², 1er piso, clase de montaje: NS 35/7,5, NS 35/15, color: negro/amarillo | 2273.67 | 100 | BE | Industrial Cabinet Connectivity (ICC) | BE4 | BE4412 | 5 | 5 | NO | PC |  | 273,74 | G | 91 | 224 | 178 | MM | 4046356724401 | 85369010 | IN | EC000897 | Imagen | Catálogo
3247978 | RBO 10-FE-HC | Borne de conexión por espárrago | Borne de conexión por espárrago, tensión nominal: 1500 V, corriente nominal: 309 A, número de conexiones: 2, número de polos: 1, tipo de conexión: Conexión por espárrago, Sección de dimensionamiento: 150 mm², 1er piso, clase de montaje: NS 35/7,5, NS 35/15, atornillado directo, color: negro/amarillo | 2560.94 | 100 | BE | Industrial Cabinet Connectivity (ICC) | BE4 | BE4412 | 5 | 5 | NO | PC |  | 334,20 | G | 247 | 5 | 262 | MM | 4046356725125 | 85369010 | IN | EC000897 | Imagen | Catálogo
3247976 | RBO 10-HC | Borne de conexión por espárrago | Borne de conexión por espárrago, tensión nominal: 1500 V, corriente nominal: 309 A, número de conexiones: 2, número de polos: 1, tipo de conexión: Conexión por espárrago, Sección de dimensionamiento: 150 mm², clase de montaje: NS 35/7,5, NS 35/15, atornillado directo, color: gris | 2848.16 | 100 | BE | Industrial Cabinet Connectivity (ICC) | BE4 | BE4412 | 5 | 5 | NO | PC |  | 327,60 | G | 105 | 506 | 293 | MM | 4046356725101 | 85369010 | IN | EC000897 | Imagen | Catálogo
3247977 | RBO 10-HC BU | Borne de conexión por espárrago | Borne de conexión por espárrago, tensión nominal: 1500 V, corriente nominal: 309 A, número de conexiones: 2, número de polos: 1, tipo de conexión: Conexión por espárrago, Sección de dimensionamiento: 150 mm², 1er piso, clase de montaje: NS 35/7,5, NS 35/15, atornillado directo, color: azul | 2848.16 | 100 | BE | Industrial Cabinet Connectivity (ICC) | BE4 | BE4412 | 5 | 5 | NO | PC |  | 330,80 | G | 98 | 265 | 241 | MM | 4046356725118 | 85369010 | IN | EC000897 | Imagen | Catálogo
3244643 | RBO 10-VS 2 | Barra de unión | Barra de unión, número de polos: 2, color: plateado | 1165.24 | 100 | BE | Industrial Cabinet Connectivity (ICC) | BE4 | BE4Z2X | 10 | 10 | NO | PC |  | 62,95 | G | 20 | 45 | 65 | MM | 4046356585071 | 85389099 | CN | EC004591 | Imagen | Catálogo
3244656 | RBO 10-VS 3 | Barra de unión | Barra de unión, número de polos: 3, color: plateado | 1812.83 | 100 | BE | Industrial Cabinet Connectivity (ICC) | BE4 | BE4Z3X | 10 | 10 | NO | PC |  | 102,51 | G | 34 | 164 | 68 | MM | 4046356585088 | 85389099 | CN | EC004591 | Imagen | Catálogo
1030161 | RBO 10-WD | Borne de conexión por espárrago | Borne de conexión por espárrago, tensión nominal: 1000 V, corriente nominal: 309 A, número de conexiones: 2, número de polos: 1, tipo de conexión: Conexión por espárrago, Sección de dimensionamiento: 150 mm², clase de montaje: NS 35/7,5, NS 35/15, color: gris | 2273.67 | 100 | BE | Industrial Cabinet Connectivity (ICC) | BE4 | BE4412 | 5 | 5 | NO | PC |  | 277,95 | G | 84 | 294 | 150 | MM | 4055626533049 | 85369010 | IN | EC000897 | Imagen | Catálogo
3244627 | RBO 12 | Borne de conexión por espárrago | Borne de conexión por espárrago, tensión nominal: 1000 V, corriente nominal: 415 A, número de conexiones: 2, número de polos: 1, tipo de conexión: Conexión por espárrago, Sección de dimensionamiento: 240 mm², clase de montaje: NS 35/7,5, NS 35/15, Montaje de la brida, color: gris | 2992.34 | 100 | BE | Industrial Cabinet Connectivity (ICC) | BE4 | BE4412 | 5 | 5 | NO | PC |  | 372,30 | G | 105 | 280 | 190 | MM | 4046356583954 | 85369010 | CN | EC000897 | Imagen | Catálogo
3244629 | RBO 12 BU | Borne de conexión por espárrago | Borne de conexión por espárrago, tensión nominal: 1000 V, corriente nominal: 415 A, número de conexiones: 2, número de polos: 1, tipo de conexión: Conexión por espárrago, Sección de dimensionamiento: 240 mm², clase de montaje: NS 35/7,5, NS 35/15, color: azul | 2992.34 | 100 | BE | Industrial Cabinet Connectivity (ICC) | BE4 | BE4412 | 5 | 5 | NO | PC |  | 374,30 | G | 107 | 281 | 193 | MM | 4046356724432 | 85369010 | CN | EC000897 | Imagen | Catálogo
1110386 | RBO 12-DHR-HC | Borne de conexión por espárrago | Borne de conexión por espárrago, tensión nominal: 1800 V, corriente nominal: 353 A, número de conexiones: 2, número de polos: 1, tipo de conexión: Conexión por espárrago, Sección de dimensionamiento: 185 mm², 1er piso, clase de montaje: NS 35/7,5, NS 35/15, Montaje de la brida, color: gris | 6115.02 | 100 | BE | Industrial Cabinet Connectivity (ICC) | BE4 | BE4412 | 5 | 5 | NO | PC |  | 449,80 | G | 111 | 275 | 289 | MM | 4063151024963 | 85369010 | CN | EC000897 | Imagen | Catálogo
1130749 | RBO 12-DHR-VS 3 | Barra de unión | Barra de unión, número de polos: 6, longitud: 137 mm, color: plateado | 3205.46 | 100 | BE | Industrial Cabinet Connectivity (ICC) | BE4 | BE4412 | 5 | 5 | NO | PC |  | 203,40 | G | 0 | 0 | 0 |  | 4063151060114 | 74198090 | CN | EC000489 | Imagen | Catálogo
3244628 | RBO 12-FE | Borne de conexión por espárrago | Borne de conexión por espárrago, tensión nominal: 1000 V, corriente nominal: 415 A, número de conexiones: 2, número de polos: 1, tipo de conexión: Conexión por espárrago, Sección de dimensionamiento: 240 mm², clase de montaje: NS 35/7,5, NS 35/15, atornillado directo, color: negro/amarillo | 3035.26 | 100 | BE | Industrial Cabinet Connectivity (ICC) | BE4 | BE4412 | 5 | 5 | NO | PC |  | 375,50 | G | 108 | 278 | 194 | MM | 4046356724456 | 85369010 | CN | EC000897 | Imagen | Catálogo
3247988 | RBO 12-FE-HC | Borne de conexión por espárrago | Borne de conexión por espárrago, tensión nominal: 1500 V, corriente nominal: 415 A, número de conexiones: 2, número de polos: 1, tipo de conexión: Conexión por espárrago, Sección de dimensionamiento: 240 mm², clase de montaje: NS 35/7,5, NS 35/15, atornillado directo, color: negro/amarillo | 3343.52 | 100 | BE | Industrial Cabinet Connectivity (ICC) | BE4 | BE4412 | 5 | 5 | NO | PC |  | 437,00 | G | 111 | 275 | 292 | MM | 4046356725156 | 85369010 | CN | EC000897 | Imagen | Catálogo
3247986 | RBO 12-HC | Borne de conexión por espárrago | Borne de conexión por espárrago, tensión nominal: 1500 V, corriente nominal: 415 A, número de conexiones: 2, número de polos: 1, tipo de conexión: Conexión por espárrago, Sección de dimensionamiento: 240 mm², clase de montaje: NS 35/7,5, NS 35/15, atornillado directo, color: gris | 3343.52 | 100 | BE | Industrial Cabinet Connectivity (ICC) | BE4 | BE4412 | 5 | 5 | NO | PC |  | 440,70 | G | 292 | 5 | 278 | MM | 4046356725132 | 85369010 | CN | EC000897 | Imagen | Catálogo
3247987 | RBO 12-HC BU | Borne de conexión por espárrago | Borne de conexión por espárrago, tensión nominal: 1500 V, corriente nominal: 415 A, número de conexiones: 2, número de polos: 1, tipo de conexión: Conexión por espárrago, Sección de dimensionamiento: 240 mm², clase de montaje: NS 35/7,5, NS 35/15, atornillado directo, color: azul | 3343.52 | 100 | BE | Industrial Cabinet Connectivity (ICC) | BE4 | BE4412 | 5 | 5 | NO | PC |  | 439,80 | G | 113 | 275 | 289 | MM | 4046356725149 | 85369010 | CN | EC000897 | Imagen | Catálogo
3244669 | RBO 12-VS 2 | Barra de unión | Barra de unión, número de polos: 2, color: plateado | 1658.57 | 100 | BE | Industrial Cabinet Connectivity (ICC) | BE4 | BE4Z3X | 10 | 10 | NO | PC |  | 88,18 | G | 8 | 80 | 73 | MM | 4046356585095 | 85389099 | CN | EC004591 | Imagen | Catálogo
3244672 | RBO 12-VS 3 | Barra de unión | Barra de unión, número de polos: 3, color: plateado | 2239.15 | 100 | BE | Industrial Cabinet Connectivity (ICC) | BE4 | BE4Z3X | 10 | 10 | NO | PC |  | 151,60 | G | 30 | 125 | 115 | MM | 4046356585101 | 85389099 | CN | EC004591 | Imagen | Catálogo
3244630 | RBO 16 | Borne de conexión por espárrago | Borne de conexión por espárrago, tensión nominal: 1000 V, corriente nominal: 520 A, número de conexiones: 2, número de polos: 1, tipo de conexión: Conexión por espárrago, Sección de dimensionamiento: 300 mm², clase de montaje: NS 35/7,5, NS 35/15, color: gris | 3420.68 | 100 | BE | Industrial Cabinet Connectivity (ICC) | BE4 | BE4412 | 5 | 5 | NO | PC |  | 568,00 | G | 110 | 382 | 191 | MM | 4046356583961 | 85369010 | IN | EC000897 | Imagen | Catálogo
3244632 | RBO 16 BU | Borne de conexión por espárrago | Borne de conexión por espárrago, tensión nominal: 1000 V, corriente nominal: 520 A, número de conexiones: 2, número de polos: 1, tipo de conexión: Conexión por espárrago, Sección de dimensionamiento: 300 mm², clase de montaje: NS 35/7,5, NS 35/15, color: azul | 3420.68 | 100 | BE | Industrial Cabinet Connectivity (ICC) | BE4 | BE4412 | 5 | 5 | NO | PC |  | 572,00 | G | 113 | 384 | 191 | MM | 4046356724487 | 85369010 | IN | EC000897 | Imagen | Catálogo
3244631 | RBO 16-FE | Borne de conexión por espárrago | Borne de conexión por espárrago, tensión nominal: 1000 V, corriente nominal: 520 A, número de conexiones: 2, número de polos: 1, tipo de conexión: Conexión por espárrago, Sección de dimensionamiento: 300 mm², clase de montaje: NS 35/7,5, NS 35/15, color: negro/amarillo | 3420.68 | 100 | BE | Industrial Cabinet Connectivity (ICC) | BE4 | BE4412 | 5 | 5 | NO | PC |  | 569,92 | G | 111 | 384 | 192 | MM | 4046356724500 | 85369010 | IN | EC000897 | Imagen | Catálogo
3247991 | RBO 16-FE-HC | Borne de conexión por espárrago | Borne de conexión por espárrago, tensión nominal: 1000 V, corriente nominal: 520 A, número de conexiones: 2, número de polos: 1, tipo de conexión: Conexión por espárrago, Sección de dimensionamiento: 300 mm², clase de montaje: NS 35/7,5, NS 35/15, atornillado directo, color: negro/amarillo | 4123.05 | 100 | BE | Industrial Cabinet Connectivity (ICC) | BE4 | BE4412 | 5 | 5 | NO | PC |  | 664,00 | G | 123 | 384 | 315 | MM | 4046356725187 | 85369010 | IN | EC000897 | Imagen | Catálogo
3247989 | RBO 16-HC | Borne de conexión por espárrago | Borne de conexión por espárrago, tensión nominal: 1000 V, corriente nominal: 520 A, número de conexiones: 2, número de polos: 1, tipo de conexión: Conexión por espárrago, Sección de dimensionamiento: 300 mm², clase de montaje: NS 35/7,5, NS 35/15, atornillado directo, color: gris | 4123.05 | 100 | BE | Industrial Cabinet Connectivity (ICC) | BE4 | BE4412 | 5 | 5 | NO | PC |  | 658,00 | G | 120 | 380 | 310 | MM | 4046356725163 | 85369010 | IN | EC000897 | Imagen | Catálogo
3247990 | RBO 16-HC BU | Borne de conexión por espárrago | Borne de conexión por espárrago, tensión nominal: 1000 V, corriente nominal: 520 A, número de conexiones: 2, número de polos: 1, tipo de conexión: Conexión por espárrago, Sección de dimensionamiento: 300 mm², clase de montaje: NS 35/7,5, NS 35/15, atornillado directo, color: azul | 4123.05 | 100 | BE | Industrial Cabinet Connectivity (ICC) | BE4 | BE4412 | 5 | 5 | NO | PC |  | 666,26 | G | 122 | 385 | 315 | MM | 4046356725170 | 85369010 | IN | EC000897 | Imagen | Catálogo
3244685 | RBO 16-VS 2 | Barra de unión | Barra de unión, número de polos: 2, color: plateado | 1904.18 | 100 | BE | Industrial Cabinet Connectivity (ICC) | BE4 | BE4Z3X | 10 | 10 | NO | PC |  | 123,98 | G | 31 | 160 | 85 | MM | 4046356585118 | 85389099 | CN | EC004591 | Imagen | Catálogo
3244698 | RBO 16-VS 3 | Barra de unión | Barra de unión, número de polos: 3, color: plateado | 2570.05 | 100 | BE | Industrial Cabinet Connectivity (ICC) | BE4 | BE4Z3X | 10 | 10 | NO | PC |  | 207,32 | G | 16 | 178 | 161 | MM | 4046356585125 | 85389099 | CN | EC004591 | Imagen | Catálogo
3058059 | RBO 5 | Borne de conexión por espárrago | Borne de paso con técnica de conexión por pernos, sección: 0,1 - 6 mm², AWG: 26 - 10, ancho: 13 mm, color: gris | 186.75 | 100 | BE | Industrial Cabinet Connectivity (ICC) | BE4 | BE4412 | 50 | 50 | NO | PC |  | 20,28 | G | 57 | 365 | 121 | MM | 4046356500319 | 85369010 | IN | EC000897 | Imagen | Catálogo
3058114 | RBO 5-T | Borne interrump. para circ. medida | Borne interrump. para circ. medida, tensión nominal: 800 V, corriente nominal: 41 A, tipo de conexión: Conexión por espárrago, Sección de dimensionamiento: 6 mm², montaje: NS 35/7,5, NS 35/15, NS 32, color: gris | 357.28 | 100 | BE | Industrial Cabinet Connectivity (ICC) | BE4 | BE4433 | 50 | 50 | NO | PC |  | 35,00 | G | 95 | 360 | 115 | MM | 4046356500326 | 85369010 | IN | EC000897 | Imagen | Catálogo
3076714 | RBO 5-T-B-HEX | Borne interrump. para circ. medida | Borne interrump. para circ. medida, tensión nominal: 800 V, corriente nominal: 50 A, tipo de conexión: Conexión por espárrago, Sección de dimensionamiento: 6 mm², montaje: NS 35/7,5, NS 35/15, color: gris | 357.28 | 100 | BE | Industrial Cabinet Connectivity (ICC) | BE4 | BE4433 | 50 | 50 | NO | PC |  | 35,00 | G | 95 | 359 | 115 | MM | 4046356662215 | 85369010 | IN | EC000897 | Imagen | Catálogo
3075896 | RBO 6 | Borne de conexión por espárrago | Borne de conexión por espárrago, tensión nominal: 800 V, corriente nominal: 125 A, número de conexiones: 2, número de polos: 1, tipo de conexión: Conexión por espárrago, Sección de dimensionamiento: 35 mm², clase de montaje: NS 35/7,5, NS 35/15, NS 32, color: gris | 263.88 | 100 | BE | Industrial Cabinet Connectivity (ICC) | BE4 | BE4412 | 40 | 40 | NO | PC |  | 38,40 | G | 95 | 360 | 116 | MM | 4046356532853 | 85369010 | IN | EC000897 | Imagen | Catálogo
3075906 | RBO 6 E | Borne de conexión por espárrago | Borne de conexión por espárrago, tensión nominal: 800 V, corriente nominal: 125 A, número de conexiones: 2, tipo de conexión: Conexión por espárrago, 1er piso, Sección de dimensionamiento: 35 mm², clase de montaje: NS 35/7,5, NS 35/15, NS 32, color:gris oscuro | 263.88 | 100 | BE | Industrial Cabinet Connectivity (ICC) | BEM | BEM412 | 40 | 40 | NO | PC |  | 99.99 | G | 0 | 0 | 0 |  | 4046356532860 | 85369010 | 0 | EC000897 | Imagen | Catálogo
3075948 | RBO 6-F E | Borne de conexión por espárrago | Borne de conexión por espárrago, tensión nominal: 800 V, corriente nominal: 125 A, número de conexiones: 2, tipo de conexión: Conexión por espárrago, 1er piso, Sección de dimensionamiento: 35 mm², clase de montaje: atornillado directo, color: gris oscuro | 263.88 | 100 | BE | Industrial Cabinet Connectivity (ICC) | BEM | BEM415 | 50 | 50 | NO | PC |  | 99.99 | G | 0 | 0 | 0 |  | 4046356535908 | 85369010 | 0 | EC000897 | Imagen | Catálogo
1099418 | RBO 6-WD-HC | Borne de conexión por espárrago | Borne de conexión por espárrago, tensión nominal: 1000 V, corriente nominal: 125 A, número de conexiones: 2, número de polos: 1, tipo de conexión: Conexión por espárrago, Sección de dimensionamiento: 35 mm², clase de montaje: NS 35/7,5, NS 35/15, color: gris | 1691.24 | 100 | BE | Industrial Cabinet Connectivity (ICC) | BE4 | BE4412 | 10 | 10 | NO | PC |  | 122,70 | G | 75 | 279 | 180 | MM | 4055626948553 | 85369010 | CN | EC000897 | Imagen | Catálogo
3213137 | RBO 8 | Borne de conexión por espárrago | Borne de conexión por espárrago, tensión nominal: 1000 V, corriente nominal: 192 A, número de conexiones: 2, número de polos: 1, tipo de conexión: Conexión por espárrago, Sección de dimensionamiento: 70 mm², clase de montaje: NS 35/7,5, NS 35/15, color: gris | 1674.83 | 100 | BE | Industrial Cabinet Connectivity (ICC) | BE4 | BE4412 | 5 | 5 | NO | PC |  | 176,03 | G | 88 | 165 | 155 | MM | 4046356549196 | 85369010 | CN | EC000897 | Imagen | Catálogo
3213136 | RBO 8 BU | Borne de conexión por espárrago | Borne de conexión por espárrago, tensión nominal: 1000 V, corriente nominal: 192 A, número de conexiones: 2, número de polos: 1, tipo de conexión: Conexión por espárrago, Sección de dimensionamiento: 70 mm², clase de montaje: NS 35/7,5, NS 35/15, color: azul | 1674.83 | 100 | BE | Industrial Cabinet Connectivity (ICC) | BE4 | BE4412 | 5 | 5 | NO | PC |  | 176,54 | G | 76 | 306 | 117 | MM | 4046356719230 | 85369010 | CN | EC000897 | Imagen | Catálogo
3213139 | RBO 8-FE | Borne de conexión por espárrago | Borne de conexión por espárrago, tensión nominal: 1000 V, corriente nominal: 192 A, número de conexiones: 2, número de polos: 1, tipo de conexión: Conexión por espárrago, Sección de dimensionamiento: 70 mm², clase de montaje: NS 35/7,5, NS 35/15, atornillado directo, color: negro/amarillo | 1674.83 | 100 | BE | Industrial Cabinet Connectivity (ICC) | BE4 | BE4412 | 5 | 5 | NO | PC |  | 177,00 | G | 76 | 306 | 117 | MM | 4046356719254 | 85369010 | CN | EC000897 | Imagen | Catálogo
3247975 | RBO 8-FE-HC | Borne de conexión por espárrago | Borne de conexión por espárrago, tensión nominal: 1500 V, corriente nominal: 192 A, número de conexiones: 2, número de polos: 1, tipo de conexión: Conexión por espárrago, Sección de dimensionamiento: 70 mm², clase de montaje: NS 35/7,5, NS 35/15, atornillado directo, color: negro/amarillo | 2129.39 | 100 | BE | Industrial Cabinet Connectivity (ICC) | BE4 | BE4412 | 5 | 5 | NO | PC |  | 195,60 | G | 91 | 169 | 205 | MM | 4046356725095 | 85369010 | CN | EC000897 | Imagen | Catálogo
3247973 | RBO 8-HC | Borne de conexión por espárrago | Borne de conexión por espárrago, tensión nominal: 1500 V, corriente nominal: 192 A, número de conexiones: 2, número de polos: 1, tipo de conexión: Conexión por espárrago, Sección de dimensionamiento: 70 mm², clase de montaje: NS 35/7,5, NS 35/15, atornillado directo, color: gris | 2129.39 | 100 | BE | Industrial Cabinet Connectivity (ICC) | BE4 | BE4412 | 5 | 5 | NO | PC |  | 193,60 | G | 75 | 195 | 325 | MM | 4046356725071 | 85369010 | CN | EC000897 | Imagen | Catálogo
3247974 | RBO 8-HC BU | Borne de conexión por espárrago | Borne de conexión por espárrago, tensión nominal: 1500 V, corriente nominal: 192 A, número de conexiones: 2, número de polos: 1, tipo de conexión: Conexión por espárrago, Sección de dimensionamiento: 70 mm², clase de montaje: NS 35/7,5, NS 35/15, atornillado directo, color: azul | 2129.39 | 100 | BE | Industrial Cabinet Connectivity (ICC) | BE4 | BE4412 | 5 | 5 | NO | PC |  | 193,60 | G | 90 | 171 | 204 | MM | 4046356725088 | 85369010 | CN | EC000897 | Imagen | Catálogo
3213179 | RBO 8-VS 2 | Barra de unión | Puente, de 2 polos | 775.45 | 100 | BE | Industrial Cabinet Connectivity (ICC) | BE4 | BE4Z2X | 10 | 10 | NO | PC |  | 18,36 | G | 15 | 160 | 150 | MM | 4046356550123 | 85389099 | CN | EC004591 | Imagen | Catálogo
3213182 | RBO 8-VS 3 | Barra de unión | Barra de unión, número de polos: 3, color: plateado | 885.03 | 100 | BE | Industrial Cabinet Connectivity (ICC) | BE4 | BE4Z3X | 10 | 10 | NO | PC |  | 29,22 | G | 20 | 169 | 65 | MM | 4046356550130 | 85389099 | CN | EC004591 | Imagen | Catálogo
1685505 | RC/TGGM/KVD/LBL 16+3 | Conector para cables | Conector para cables, número de polos: 19, indicación de estado: no; conexión de cable principal: Bloqueo por tornillo M23, apantallamiento: sí, se espera que este artículo no contenga plomo a partir del tercer trimestre de 2026 de acuerdo con RoHS II sin excepción 6c (Pb &lt;0,1 %), una alternativa sin plomo está disponible previamente a petición | 107.89 | 1 | AB | Field Device Connectors (FDC) | ABR | ABRAFA | 1 | 1 | NO | PC |  | 146,80 | G | 30 | 100 | 30 | MM | 4017918878900 | 85366990 | DE | EC000437 | Imagen | Catálogo
1685518 | RC/TWGM/KVD/LBL 16+3 | Conector para cables | Conector para cables, número de polos: 19, indicación de estado: no; conexión de cable principal: Bloqueo por tornillo M23, apantallamiento: sí, se espera que este artículo no contenga plomo a partir del tercer trimestre de 2026 de acuerdo con RoHS II sin excepción 6c (Pb &lt;0,1 %), una alternativa sin plomo está disponible previamente a petición | 117.36 | 1 | AB | Field Device Connectors (FDC) | ABR | ABRAFC | 1 | 1 | NO | PC |  | 212,60 | G | 30 | 70 | 110 | MM | 4017918878917 | 85366990 | DE | EC002635 | Imagen | Catálogo
1592532 | RC-00000001000 | Carcasa para conector circular | Carcasa para conector circular, serie: RC, recto, Bloqueo por tornillo, M23, apantallado: no, se espera que este artículo no contenga plomo a partir del cuarto trimestre de 2025 de acuerdo con RoHS II sin excepción 6c (Pb &lt;0,1 %), una alternativa sin plomo está disponible previamente a petición | 23.78 | 1 | AB | Field Device Connectors (FDC) | ABR | ABRAFE | 20 | 1 | SÍ | PC | F | 73,87 | G | 0 | 0 | 0 |  | 4046356191401 | 85366990 | DE | EC003556 | Imagen | Catálogo
1592535 | RC-00000001100 | Carcasa para conector circular | Carcasa para conector circular, serie: RC, recto, Bloqueo por tornillo, M23, apantallado: no, se espera que este artículo no contenga plomo a partir del cuarto trimestre de 2025 de acuerdo con RoHS II sin excepción 6c (Pb &lt;0,1 %), una alternativa sin plomo está disponible previamente a petición | 20.68 | 1 | AB | Field Device Connectors (FDC) | ABR | ABRAFE | 20 | 1 | SÍ | PC |  | 72,72 | G | 55 | 140 | 115 | MM | 4046356191418 | 85389099 | DE | EC003556 | Imagen | Catálogo
1592539 | RC-00000001200 | Carcasa para conector circular | Carcasa para conector circular, serie: RC, recto, Bloqueo por tornillo, M23, apantallado: no, se espera que este artículo no contenga plomo a partir del segundo trimestre de 2026 de acuerdo con RoHS II sin excepción 6c (Pb &lt;0,1 %), una alternativa sin plomo está disponible previamente a petición | 20.68 | 1 | AB | Field Device Connectors (FDC) | ABR | ABRAFE | 20 | 20 | NO | PC |  | 68,11 | G | 60 | 140 | 115 | MM | 4046356191432 | 85389099 | DE | EC003556 | Imagen | Catálogo
1592542 | RC-00000001220 | Carcasa para conector circular | Carcasa para conector circular, serie: RC, se espera que este artículo no contenga plomo a partir del segundo trimestre de 2026 de acuerdo con RoHS II sin excepción 6c (Pb &lt;0,1 %), una alternativa sin plomo está disponible previamente a petición | 23.78 | 1 | AB | Field Device Connectors (FDC) | ABR | ABRAFE | 20 | 1 | SÍ | PC | F | 69,24 | G | 0 | 0 | 0 |  | 4046356376129 | 85366990 | DE | EC003556 | Imagen | Catálogo
1592546 | RC-00000001300 | Carcasa para conector circular | Carcasa para conector circular, serie: RC, recto, Bloqueo por tornillo, M23, apantallado: no, se espera que este artículo no contenga plomo a partir del cuarto trimestre de 2025 de acuerdo con RoHS II sin excepción 6c (Pb &lt;0,1 %), una alternativa sin plomo está disponible previamente a petición | 20.68 | 1 | AB | Field Device Connectors (FDC) | ABR | ABRAFE | 20 | 1 | SÍ | PC |  | 65,00 | G | 65 | 90 | 120 | MM | 4046356191456 | 85389099 | DE | EC003556 | Imagen | Catálogo
1592555 | RC-00000001600 | Carcasa para conector circular | Carcasa para conector circular, serie: RC, recto, Bloqueo por tornillo, M23, apantallado: no, se espera que este artículo no contenga plomo a partir del segundo trimestre de 2026 de acuerdo con RoHS II sin excepción 6c (Pb &lt;0,1 %), una alternativa sin plomo está disponible previamente a petición | 28.58 | 1 | AB | Field Device Connectors (FDC) | ABR | ABRAFE | 20 | 1 | SÍ | PC |  | 78,41 | G | 60 | 140 | 110 | MM | 4046356191500 | 85389099 | DE | EC003556 | Imagen | Catálogo
1592558 | RC-00000001700 | Carcasa para conector circular | Carcasa para conector circular, serie: RC, recto, Bloqueo por tornillo, M23, apantallado: no, se espera que este artículo no contenga plomo a partir del primer trimestre de 2027 de acuerdo con RoHS II sin excepción 6c (Pb &lt;0,1 %), una alternativa sin plomo está disponible previamente a petición | 29.06 | 1 | AB | Field Device Connectors (FDC) | ABR | ABRAFE | 20 | 1 | SÍ | PC | F | 79,82 | G | 0 | 0 | 0 |  | 4046356191517 | 85366990 | DE | EC003556 | Imagen | Catálogo
1592573 | RC-00000002100 | Carcasa para conector circular | Carcasa para conector circular, serie: RC, recto, Bloqueo por tornillo, M23, Junta plana, apantallado: sí, se espera que este artículo no contenga plomo a partir del primer trimestre de 2026 de acuerdo con RoHS II sin excepción 6c (Pb &lt;0,1 %), una alternativa sin plomo está disponible previamente a petición | 22.17 | 1 | AB | Field Device Connectors (FDC) | ABR | ABRAFP | 40 | 1 | SÍ | PC | F | 26,34 | G | 60 | 140 | 110 | MM | 4046356191616 | 85366990 | DE | EC003556 | Imagen | Catálogo
1592574 | RC-00000002200 | Carcasa para conector circular | Carcasa para conector circular, serie: RC, recto, Bloqueo por tornillo, M23, Junta plana, apantallado: sí, medida de brida: 25 mm x 25 mm, espesor de pared mín.: 1 mm, se espera que este artículo no contenga plomo a partir del segundo trimestre de 2026 de acuerdo con RoHS II sin excepción 6c (Pb &lt;0,1 %), una alternativa sin plomo está disponible previamente a petición | 24.51 | 1 | AB | Field Device Connectors (FDC) | ABR | ABRAFP | 40 | 40 | NO | PC |  | 26,56 | G | 63 | 120 | 143 | MM | 4046356191623 | 85389099 | DE | EC003556 | Imagen | Catálogo
1592577 | RC-00000002300 | Carcasa para conector circular | Carcasa para conector circular, serie: RC, recto, Bloqueo por tornillo, M23, Junta plana, apantallado: sí, se espera que este artículo no contenga plomo a partir del primer trimestre de 2026 de acuerdo con RoHS II sin excepción 6c (Pb &lt;0,1 %), una alternativa sin plomo está disponible previamente a petición | 24.52 | 1 | AB | Field Device Connectors (FDC) | ABR | ABRAFP | 40 | 1 | SÍ | PC |  | 26,40 | G | 58 | 142 | 116 | MM | 4046356191630 | 85366990 | DE | EC003556 | Imagen | Catálogo
1592586 | RC-00000004000 | Carcasa para conector circular | Carcasa para conector circular, serie: RC, recto, Bloqueo por tornillo, M23, Junta plana, se espera que este artículo no contenga plomo a partir del tercer trimestre de 2026 de acuerdo con RoHS II sin excepción 6c (Pb &lt;0,1 %), una alternativa sin plomo está disponible previamente a petición | 24.88 | 1 | AB | Field Device Connectors (FDC) | ABR | ABRAFP | 40 | 1 | SÍ | PC |  | 28,13 | G | 55 | 140 | 110 | MM | 4046356191654 | 85366990 | DE | EC003556 | Imagen | Catálogo
1592587 | RC-00000004100 | Carcasa para conector circular | Carcasa para conector circular, serie: RC, recto, Bloqueo por tornillo, M23, Junta plana, espesor de pared mín.: 2,7 mm, espesor de pared máx.: 3,5 mm, se espera que este artículo no contenga plomo a partir del cuarto trimestre de 2025 de acuerdo con RoHS II sin excepción 6c (Pb &lt;0,1 %), una alternativa sin plomo está disponible previamente a petición | 24.88 | 1 | AB | Field Device Connectors (FDC) | ABR | ABRAFP | 40 | 1 | SÍ | PC | F | 34,10 | G | 0 | 0 | 0 |  | 4046356191661 | 85366990 | DE | EC003556 | Imagen | Catálogo
1592589 | RC-00000004200 | Carcasa para conector circular | Carcasa para conector circular, serie: RC, recto, Bloqueo por tornillo, M23, Anillo tórico radial, apantallado: sí, espesor de pared mín.: 2,7 mm, espesor de pared máx.: 3,5 mm, se espera que este artículo no contenga plomo a partir del tercer trimestre de 2026 de acuerdo con RoHS II sin excepción 6c (Pb &lt;0,1 %), una alternativa sin plomo está disponible previamente a petición | 21.61 | 1 | AB | Field Device Connectors (FDC) | ABR | ABRAFP | 40 | 40 | NO | PC |  | 28,16 | G | 0 | 0 | 0 |  | 4046356191678 | 85389099 | DE | EC003556 | Imagen | Catálogo
1592591 | RC-00000004300 | Carcasa para conector circular | Carcasa para conector circular, serie: RC, recto, Bloqueo por tornillo, M23, Anillo tórico radial, espesor de pared mín.: 2,7 mm, espesor de pared máx.: 3,5 mm, se espera que este artículo no contenga plomo a partir del cuarto trimestre de 2025 de acuerdo con RoHS II sin excepción 6c (Pb &lt;0,1 %), una alternativa sin plomo está disponible previamente a petición | 21.61 | 1 | AB | Field Device Connectors (FDC) | ABR | ABRAFP | 40 | 1 | SÍ | PC |  | 27,70 | G | 0 | 0 | 0 |  | 4046356191685 | 85366990 | DE | EC003556 | Imagen | Catálogo
1592597 | RC-00000005100 | Carcasa para conector circular | Carcasa para conector circular, serie: RC, recto, Bloqueo por tornillo, M23, Junta plana, espesor de pared mín.: 2,7 mm, espesor de pared máx.: 3,5 mm, se espera que este artículo no contenga plomo a partir del tercer trimestre de 2026 de acuerdo con RoHS II sin excepción 6c (Pb &lt;0,1 %), una alternativa sin plomo está disponible previamente a petición | 24.59 | 1 | AB | Field Device Connectors (FDC) | ABR | ABRAFP | 40 | 1 | SÍ | PC | F | 25,95 | G | 0 | 0 | 0 |  | 4046356191739 | 85366990 | DE | EC003556 | Imagen | Catálogo
1592599 | RC-00000005200 | Carcasa para conector circular | Carcasa para conector circular, serie: RC, recto, Bloqueo por tornillo, M23, Anillo tórico radial, apantallado: sí, espesor de pared mín.: 2,7 mm, espesor de pared máx.: 3,5 mm, se espera que este artículo no contenga plomo a partir del tercer trimestre de 2025 de acuerdo con RoHS II sin excepción 6c (Pb &lt;0,1 %), una alternativa sin plomo está disponible previamente a petición | 24.58 | 1 | AB | Field Device Connectors (FDC) | ABR | ABRAFP | 40 | 40 | SÍ | PC |  | 27,78 | G | 0 | 0 | 0 |  | 4046356191753 | 85389099 | DE | EC003556 | Imagen | Catálogo
1592601 | RC-00000005300 | Carcasa para conector circular | Carcasa para conector circular, serie: RC, recto, Bloqueo por tornillo, M23, Anillo tórico radial, espesor de pared mín.: 2,7 mm, espesor de pared máx.: 3,5 mm, se espera que este artículo no contenga plomo a partir del tercer trimestre de 2026 de acuerdo con RoHS II sin excepción 6c (Pb &lt;0,1 %), una alternativa sin plomo está disponible previamente a petición | 24.59 | 1 | AB | Field Device Connectors (FDC) | ABR | ABRAFP | 40 | 1 | SÍ | PC | F | 28,26 | G | 0 | 0 | 0 |  | 4046356191760 | 85366990 | DE | EC003556 | Imagen | Catálogo
1592603 | RC-00000006000 | Carcasa para conector circular | Carcasa para conector circular, serie: RC, recto, Bloqueo por tornillo, M23, Junta axial, apantallado: sí, espesor de pared mín.: 0,8 mm, espesor de pared máx.: 6,5 mm, se espera que este artículo no contenga plomo a partir del primer trimestre de 2026 de acuerdo con RoHS II sin excepción 6c (Pb &lt;0,1 %), una alternativa sin plomo está disponible previamente a petición | 28.02 | 1 | AB | Field Device Connectors (FDC) | ABR | ABRAFP | 40 | 1 | SÍ | PC |  | 31,45 | G | 0 | 0 | 0 |  | 4046356191784 | 85366990 | DE | EC003556 | Imagen | Catálogo
1592604 | RC-00000006100 | Carcasa para conector circular | Carcasa para conector circular, serie: RC, recto, Bloqueo por tornillo, M23, Anillo tórico axial, apantallado: sí, espesor de pared mín.: 0,8 mm, espesor de pared máx.: 6,5 mm, se espera que este artículo no contenga plomo a partir del primer trimestre de 2026 de acuerdo con RoHS II sin excepción 6c (Pb &lt;0,1 %), una alternativa sin plomo está disponible previamente a petición | 24.34 | 1 | AB | Field Device Connectors (FDC) | ABR | ABRAFP | 40 | 40 | NO | PC |  | 31,73 | G | 61 | 141 | 115 | MM | 4046356191791 | 85389099 | DE | EC003556 | Imagen | Catálogo
1592606 | RC-00000006200 | Carcasa para conector circular | Carcasa para conector circular, serie: RC, recto, Bloqueo por tornillo, M23, Junta axial, apantallado: sí, espesor de pared mín.: 1 mm, espesor de pared máx.: 4,5 mm, se espera que este artículo no contenga plomo a partir del tercer trimestre de 2026 de acuerdo con RoHS II sin excepción 6c (Pb &lt;0,1 %), una alternativa sin plomo está disponible previamente a petición | 23.61 | 1 | AB | Field Device Connectors (FDC) | ABR | ABRAFP | 40 | 1 | SÍ | PC | F | 28,04 | G | 0 | 0 | 0 |  | 4046356191807 | 85366990 | DE | EC003556 | Imagen | Catálogo
1592607 | RC-00000006300 | Carcasa para conector circular | Carcasa para conector circular, serie: RC, recto, Bloqueo por tornillo, M23, Anillo tórico axial, apantallado: sí, espesor de pared mín.: 1 mm, espesor de pared máx.: 4,5 mm, se espera que este artículo no contenga plomo a partir del tercer trimestre de 2026 de acuerdo con RoHS II sin excepción 6c (Pb &lt;0,1 %), una alternativa sin plomo está disponible previamente a petición | 28.02 | 1 | AB | Field Device Connectors (FDC) | ABR | ABRAFP | 40 | 1 | SÍ | PC |  | 28,20 | G | 0 | 0 | 0 |  | 4046356191814 | 85366990 | DE | EC003556 | Imagen | Catálogo
1609998 | RC-00000006C00 | Carcasa para conector circular | Carcasa para conector circular, serie: RC, se espera que este artículo no contenga plomo a partir del primer trimestre de 2027 de acuerdo con RoHS II sin excepción 6c (Pb &lt;0,1 %), una alternativa sin plomo está disponible previamente a petición | 33.81 | 1 | AB | Field Device Connectors (FDC) | ABR | ABRAFP | 40 | 40 | NO | PC | F | 44,27 | G | 0 | 0 | 0 |  | 4046356390934 | 85366990 | DE | EC003556 | Imagen | Catálogo
1625061 | RC-00000006F00 | Carcasa para conector circular | Carcasa para conector circular, serie: RC, se espera que este artículo no contenga plomo a partir del tercer trimestre de 2026 de acuerdo con RoHS II sin excepción 6c (Pb &lt;0,1 %), una alternativa sin plomo está disponible previamente a petición | 24.13 | 1 | AB | Field Device Connectors (FDC) | ABR | ABRAFP | 40 | 40 | NO | PC |  | 31,44 | G | 0 | 0 | 0 |  | 4046356643849 | 85389099 | DE | EC003556 | Imagen | Catálogo
1592612 | RC-00000006R00 | Carcasa para conector circular | Carcasa para conector circular, serie: RC, recto, Bloqueo por tornillo, M23, Junta axial, apantallado: sí, se espera que este artículo no contenga plomo a partir del primer trimestre de 2026 de acuerdo con RoHS II sin excepción 6c (Pb &lt;0,1 %), una alternativa sin plomo está disponible previamente a petición | 28.65 | 1 | AB | Field Device Connectors (FDC) | ABR | ABRAFP | 40 | 40 | NO | PC | F | 35,09 | G | 0 | 0 | 0 |  | 4046356191845 | 85366990 | DE | EC003556 | Imagen | Catálogo
1592613 | RC-00000006RVC | Carcasa para conector circular | Carcasa para conector circular, serie: RC, recto, Bloqueo por tornillo | 147.44 | 1 | AB | Field Device Connectors (FDC) | ABR | ABRAFP | 20 | 1 | SÍ | PC | F | 30,76 | G | 0 | 0 | 0 |  | 4046356191852 | 85366990 | DE | EC003556 | Imagen | Catálogo
1609999 | RC-00000006U00 | Carcasa para conector circular | Carcasa para conector circular, serie: RC, recto, Bloqueo por tornillo, se espera que este artículo no contenga plomo a partir del tercer trimestre de 2025 de acuerdo con RoHS II sin excepción 6c (Pb &lt;0,1 %), una alternativa sin plomo está disponible previamente a petición | 23.4 | 1 | AB | Field Device Connectors (FDC) | ABR | ABRAFP | 40 | 40 | NO | PC | F | 26,43 | G | 55 | 140 | 110 | MM | 4046356390941 | 85366990 | DE | EC003556 | Imagen | Catálogo
1592618 | RC-00000007100 | Carcasa para conector circular | Carcasa para conector circular, serie: RC, recto, Bloqueo por tornillo, M23, apantallado: no, se espera que este artículo no contenga plomo a partir del cuarto trimestre de 2025 de acuerdo con RoHS II sin excepción 6c (Pb &lt;0,1 %), una alternativa sin plomo está disponible previamente a petición | 34.72 | 1 | AB | Field Device Connectors (FDC) | ABR | ABRAFI | 20 | 20 | NO | PC |  | 76,62 | G | 25 | 115 | 90 | MM | 4046356191890 | 85366990 | DE | EC003556 | Imagen | Catálogo
1592621 | RC-00000007200 | Carcasa para conector circular | Carcasa para conector circular, serie: RC, recto, Bloqueo por tornillo, M23, apantallado: no, se espera que este artículo no contenga plomo a partir del segundo trimestre de 2026 de acuerdo con RoHS II sin excepción 6c (Pb &lt;0,1 %), una alternativa sin plomo está disponible previamente a petición | 30.19 | 1 | AB | Field Device Connectors (FDC) | ABR | ABRAFI | 20 | 1 | SÍ | PC | F | 73,50 | G | 60 | 140 | 115 | MM | 4046356191913 | 85389099 | DE | EC003556 | Imagen | Catálogo
1592626 | RC-00000007300 | Carcasa para conector circular | Carcasa para conector circular, serie: RC, recto, Bloqueo por tornillo, M23, apantallado: no, se espera que este artículo no contenga plomo a partir del cuarto trimestre de 2025 de acuerdo con RoHS II sin excepción 6c (Pb &lt;0,1 %), una alternativa sin plomo está disponible previamente a petición | 30.19 | 1 | AB | Field Device Connectors (FDC) | ABR | ABRAFI | 20 | 1 | SÍ | PC | F | 68,70 | G | 25 | 115 | 90 | MM | 4046356191937 | 85389099 | DE | EC003556 | Imagen | Catálogo
1592631 | RC-00000007500L | Carcasa para conector circular | Carcasa para conector circular, serie: RC, se espera que este artículo no contenga plomo a partir del cuarto trimestre de 2025 de acuerdo con RoHS II sin excepción 6c (Pb &lt;0,1 %), una alternativa sin plomo está disponible previamente a petición | 38.72 | 1 | AB | Field Device Connectors (FDC) | ABR | ABRAFI | 10 | 1 | SÍ | PC | F | 85,38 | G | 0 | 0 | 0 |  | 4046356191975 | 85366990 | DE | EC003556 |  | Catálogo
1592632 | RC-00000007600 | Carcasa para conector circular | Carcasa para conector circular, serie: RC, se espera que este artículo no contenga plomo a partir del segundo trimestre de 2026 de acuerdo con RoHS II sin excepción 6c (Pb &lt;0,1 %), una alternativa sin plomo está disponible previamente a petición | 39.63 | 1 | AB | Field Device Connectors (FDC) | ABR | ABRAFI | 20 | 1 | SÍ | PC | F | 83,04 | G | 65 | 140 | 115 | MM | 4046356191982 | 85366990 | DE | EC003556 |  | Catálogo
1592640 | RC-00000008006 | Carcasa para conector circular | Carcasa para conector circular, serie: RC, recto, Bloqueo por tornillo, M23, se espera que este artículo no contenga plomo a partir del primer trimestre de 2027 de acuerdo con RoHS II sin excepción 6c (Pb &lt;0,1 %), una alternativa sin plomo está disponible previamente a petición | 29.16 | 1 | AB | Field Device Connectors (FDC) | ABR | ABRAFE | 20 | 1 | SÍ | PC | F | 70,52 | G | 60 | 141 | 114 | MM | 4046356192033 | 85389099 | DE | EC003556 |  | Catálogo
1592653 | RC-00000008084 | Carcasa para conector circular | Carcasa para conector circular, serie: RC, recto, Bloqueo por tornillo, se espera que este artículo no contenga plomo a partir del primer trimestre de 2027 de acuerdo con RoHS II sin excepción 6c (Pb &lt;0,1 %), una alternativa sin plomo está disponible previamente a petición | 29.16 | 1 | AB | Field Device Connectors (FDC) | ABR | ABRAFE | 20 | 1 | SÍ | PC | F | 70,56 | G | 0 | 0 | 0 |  | 4046356192095 | 85366990 | DE | EC003556 |  | Catálogo
1592674 | RC-000000080EP | Carcasa para conector circular | Carcasa para conector circular, serie: RC, recto, Bloqueo por tornillo, se espera que este artículo no contenga plomo a partir del primer trimestre de 2027 de acuerdo con RoHS II sin excepción 6c (Pb &lt;0,1 %), una alternativa sin plomo está disponible previamente a petición | 33.76 | 1 | AB | Field Device Connectors (FDC) | ABR | ABRAFE | 20 | 1 | SÍ | PC |  | 69,82 | G | 0 | 0 | 0 |  | 4046356192163 | 85366990 | DE | EC003556 | Imagen | Catálogo
1592675 | RC-000000080EQ | Carcasa para conector circular | Carcasa para conector circular, serie: RC, recto, se espera que este artículo no contenga plomo a partir del primer trimestre de 2027 de acuerdo con RoHS II sin excepción 6c (Pb &lt;0,1 %), una alternativa sin plomo está disponible previamente a petición | 31.84 | 1 | AB | Field Device Connectors (FDC) | ABR | ABRAFE | 20 | 1 | SÍ | PC |  | 70,35 | G | 60 | 140 | 110 | MM | 4046356192170 | 85389099 | DE | EC003556 | Imagen | Catálogo
1592680 | RC-000000080FZ | Carcasa para conector circular | Carcasa para conector circular, serie: RC, recto, Bloqueo por tornillo, M23, número de polos: 12, apantallado: no, rango de diámetro de cable: 2 mm... 10,5 mm, se espera que este artículo no contenga plomo a partir del primer trimestre de 2027 de acuerdo con RoHS II sin excepción 6c (Pb &lt;0,1 %), una alternativa sin plomo está disponible previamente a petición | 14.51 | 1 | AB | Field Device Connectors (FDC) | ABR | ABRAFE | 20 | 20 | NO | PC |  | 65,88 | G | 116 | 20 | 141 | MM | 4046356192194 | 85389099 | DE | EC003556 | Imagen | Catálogo
1592682 | RC-000000080G0 | Carcasa para conector circular | Carcasa para conector circular, serie: RC, se espera que este artículo no contenga plomo a partir del primer trimestre de 2026 de acuerdo con RoHS II sin excepción 6c (Pb &lt;0,1 %), una alternativa sin plomo está disponible previamente a petición | 23.19 | 1 | AB | Field Device Connectors (FDC) | ABR | ABRAFE | 20 | 20 | NO | PC | F | 65,96 | G | 58 | 141 | 116 | MM | 4046356192200 | 85366990 | DE | EC003556 |  | Catálogo
1592684 | RC-000000080G2 | Carcasa para conector circular | Carcasa para conector circular, serie: RC, recto, Bloqueo por tornillo, se espera que este artículo no contenga plomo a partir del primer trimestre de 2027 de acuerdo con RoHS II sin excepción 6c (Pb &lt;0,1 %), una alternativa sin plomo está disponible previamente a petición | 33.76 | 1 | AB | Field Device Connectors (FDC) | ABR | ABRAFE | 20 | 1 | SÍ | PC |  | 69,81 | G | 0 | 0 | 0 |  | 4046356192217 | 85366990 | DE | EC003556 |  | Catálogo
1592692 | RC-000000080J0 | Carcasa para conector circular | Carcasa para conector circular, serie: RC, recto, Bloqueo por tornillo, se espera que este artículo no contenga plomo a partir del primer trimestre de 2027 de acuerdo con RoHS II sin excepción 6c (Pb &lt;0,1 %), una alternativa sin plomo está disponible previamente a petición | 29.16 | 1 | AB | Field Device Connectors (FDC) | ABR | ABRAFE | 20 | 1 | SÍ | PC | F | 69,49 | G | 0 | 0 | 0 |  | 4046356192255 | 85366990 | DE | EC003556 |  | Catálogo
1592693 | RC-000000080K5 | Carcasa para conector circular | Carcasa para conector circular, serie: RC, se espera que este artículo no contenga plomo a partir del primer trimestre de 2027 de acuerdo con RoHS II sin excepción 6c (Pb &lt;0,1 %), una alternativa sin plomo está disponible previamente a petición | 22.96 | 1 | AB | Field Device Connectors (FDC) | ABR | ABRAFE | 20 | 1 | SÍ | PC |  | 67,26 | G | 0 | 0 | 0 |  | 4046356192262 | 85366990 | DE | EC003556 |  | Catálogo
1592708 | RC-000000080R9 | Carcasa para conector circular | Carcasa para conector circular, serie: RC, M23, se espera que este artículo no contenga plomo a partir del primer trimestre de 2027 de acuerdo con RoHS II sin excepción 6c (Pb &lt;0,1 %), una alternativa sin plomo está disponible previamente a petición | 29.16 | 1 | AB | Field Device Connectors (FDC) | ABR | ABRAFE | 20 | 20 | NO | PC | F | 70,83 | G | 60 | 120 | 143 | MM | 4046356192323 | 85389099 | DE | EC003556 |  | Catálogo
1592718 | RC-000000082NN | Carcasa para conector circular | Carcasa para conector circular, serie: RC, recto, Bloqueo por tornillo, M23, apantallado: sí, se espera que este artículo no contenga plomo a partir del primer trimestre de 2027 de acuerdo con RoHS II sin excepción 6c (Pb &lt;0,1 %), una alternativa sin plomo está disponible previamente a petición | 32.7 | 1 | AB | Field Device Connectors (FDC) | ABR | ABRAFE | 20 | 1 | SÍ | PC | F | 71,38 | G | 0 | 0 | 0 |  | 4046356192385 | 85366990 | DE | EC003556 |  | Catálogo
1624775 | RC-0000000838T | Carcasa para conector circular | Carcasa para conector circular, se espera que este artículo no contenga plomo a partir del segundo trimestre de 2026 de acuerdo con RoHS II sin excepción 6c (Pb &lt;0,1 %), una alternativa sin plomo está disponible previamente a petición | 51.96 | 1 | AB | Field Device Connectors (FDC) | ABR | ABRAFE | 20 | 20 | NO | PC | F | 68,67 | G | 0 | 0 | 0 |  | 4055626337906 | 85366990 | DE | EC003556 |  | Catálogo
1592745 | RC-000000090EP | Conector de acoplamiento | M23, Conector de acoplamiento, serie: RC, recto, apantallado: sí, Bloqueo por tornillo, rango de diámetro de cable: 3 mm ... 10,5 mm, se espera que este artículo no contenga plomo a partir del primer trimestre de 2027 de acuerdo con RoHS II sin excepción 6c (Pb &lt;0,1 %), una alternativa sin plomo está disponible previamente a petición | 34.36 | 1 | AB | Field Device Connectors (FDC) | ABR | ABRAFI | 20 | 1 | SÍ | PC | F | 68,15 | G | 0 | 0 | 0 |  | 4046356376303 | 85366990 | DE | EC003556 |  | Catálogo
1592746 | RC-000000090EQ | Carcasa para conector circular | Carcasa para conector circular, se espera que este artículo no contenga plomo a partir del primer trimestre de 2027 de acuerdo con RoHS II sin excepción 6c (Pb &lt;0,1 %), una alternativa sin plomo está disponible previamente a petición | 33.85 | 1 | AB | Field Device Connectors (FDC) | ABR | ABRAFI | 20 | 20 | NO | PC |  | 67,98 | G | 0 | 0 | 0 |  | 4046356192484 | 85366990 | DE | EC003556 | Imagen | Catálogo
1592750 | RC-000000090FZ | Carcasa para conector circular | Carcasa para conector circular, serie: RC, recto, Bloqueo por tornillo, M23, apantallado: sí, se espera que este artículo no contenga plomo a partir del primer trimestre de 2027 de acuerdo con RoHS II sin excepción 6c (Pb &lt;0,1 %), una alternativa sin plomo está disponible previamente a petición | 18.74 | 1 | AB | Field Device Connectors (FDC) | ABR | ABRAFI | 20 | 20 | NO | PC |  | 63,79 | G | 68 | 142 | 115 | MM | 4046356192514 | 85366990 | DE | EC003556 | Imagen | Catálogo
1240274 | RC-000000090FZX | Carcasa para conector circular | Carcasa para conector circular, serie: RC, recto, Bloqueo por tornillo, M23, apantallado: sí, El artículo no contiene plomo según la directiva RoHS II sin la excepción 6c (Pb&lt; 0,1 %) | 20.92 | 1 | AB | Field Device Connectors (FDC) | ABR | ABRAFI | 20 | 20 | NO | PC |  | 62,96 | G | 0 | 0 | 0 |  | 4063151434694 | 85366990 | DE | EC003556 | Imagen | Catálogo
1592756 | RC-000000090J0 | Carcasa para conector circular | Carcasa para conector circular, serie: RC, se espera que este artículo no contenga plomo a partir del primer trimestre de 2027 de acuerdo con RoHS II sin excepción 6c (Pb &lt;0,1 %), una alternativa sin plomo está disponible previamente a petición | 31.21 | 1 | AB | Field Device Connectors (FDC) | ABR | ABRAFI | 20 | 1 | SÍ | PC | F | 68,70 | G | 0 | 0 | 0 |  | 4046356192552 | 85366990 | DE | EC003556 |  | Catálogo
1592768 | RC-0000000A000 | Carcasa para conector circular | Carcasa para conector circular, serie: RC, acodado, Bloqueo por tornillo, M23, Junta plana, apantallado: sí, espesor de pared mín.: 1 mm | 26.31 | 1 | AB | Field Device Connectors (FDC) | ABR | ABRAFQ | 10 | 1 | SÍ | PC |  | 65,54 | G | 0 | 0 | 0 |  | 4046356192644 | 85366990 | DE | EC003556 | Imagen | Catálogo
1592774 | RC-0000000A300 | Carcasa para conector circular | Carcasa para conector circular, serie: RC | 36.12 | 1 | AB | Field Device Connectors (FDC) | ABR | ABRAFQ | 10 | 1 | SÍ | PC |  | 63,39 | G | 0 | 0 | 0 |  | 4046356192682 | 85366990 | DE | EC003556 |  | Catálogo
1592775 | RC-0000000A600 | Carcasa para conector circular | Carcasa para conector circular, serie: RC, M23 | 43.73 | 1 | AB | Field Device Connectors (FDC) | ABR | ABRAFQ | 10 | 10 | NO | PC | F | 63,80 | G | 0 | 0 | 0 |  | 4046356192699 | 85366990 | DE | EC003556 |  | Catálogo
1592777 | RC-0000000AD00 | Carcasa para conector circular | Carcasa para conector circular, serie: RC, Acodado giratorio, Bloqueo por tornillo, M23, Anillo tórico axial, apantallado: sí | 24.02 | 1 | AB | Field Device Connectors (FDC) | ABR | ABRAFQ | 16 | 16 | NO | PC |  | 129,14 | G | 58 | 355 | 268 | MM | 4046356192705 | 85366990 | DE | EC003556 | Imagen | Catálogo
1592781 | RC-0000000B2FZ | Pasamuro pared anterior | Pasamuro pared anterior, serie: RC, recto, Bloqueo por tornillo, M23, número de polos: 12, tipo de conexión del contacto: Hembra, Conexión crimpada, Anillo tórico radial, apantallado: sí, espesor de pared mín.: 3 mm, espesor de pared máx.: 7 mm, rango de diámetro de cable: 2 mm... 10,5 mm, se espera que este artículo no contenga plomo a partir del primer trimestre de 2027 de acuerdo con RoHS II sin excepción 6c (Pb &lt;0,1 %), una alternativa sin plomo está disponible previamente a petición | 35.66 | 1 | AB | Field Device Connectors (FDC) | ABR | ABRAFK | 20 | 1 | SÍ | PC |  | 69,94 | G | 20 | 60 | 40 | MM | 4046356192743 | 85366990 | DE | EC003556 | Imagen | Catálogo
1621269 | RC-0000000BEEQ | Pasamuro pared anterior | Pasamuro pared anterior, serie: RC, recto, Bloqueo por tornillo, Junta plana, apantallado: sí, se espera que este artículo no contenga plomo a partir del tercer trimestre de 2026 de acuerdo con RoHS II sin excepción 6c (Pb &lt;0,1 %), una alternativa sin plomo está disponible previamente a petición | 80.27 | 1 | AB | Field Device Connectors (FDC) | ABR | ABRAFK | 10 | 1 | SÍ | PC | F | 92,50 | G | 0 | 0 | 0 |  | 4046356903950 | 85366990 | DE | EC003556 |  | Catálogo
1592789 | RC-0000000C0EQ | Pasamuro pared posterior | Pasamuro pared posterior, serie: RC, se espera que este artículo no contenga plomo a partir del segundo trimestre de 2026 de acuerdo con RoHS II sin excepción 6c (Pb &lt;0,1 %), una alternativa sin plomo está disponible previamente a petición | 51.12 | 1 | AB | Field Device Connectors (FDC) | ABR | ABRAFK | 20 | 1 | SÍ | PC | F | 85,06 | G | 0 | 0 | 0 |  | 4046356192774 | 85366990 | DE | EC003556 |  | Catálogo
1592790 | RC-0000000C0FZ | Carcasa para conector circular | Carcasa para conector circular, serie: RC, recto, Bloqueo por tornillo, M23, número de polos: 12, tipo de conexión del contacto: Hembra/macho, Conexión crimpada, Junta plana, apantallado: sí, espesor de pared máx.: 2,5 mm, rango de diámetro de cable: 2 mm... 10,5 mm, se espera que este artículo no contenga plomo a partir del cuarto trimestre de 2025 de acuerdo con RoHS II sin excepción 6c (Pb &lt;0,1 %), una alternativa sin plomo está disponible previamente a petición | 37.58 | 1 | AB | Field Device Connectors (FDC) | ABR | ABRAFK | 20 | 20 | NO | PC |  | 79,78 | G | 67 | 141 | 114 | MM | 4046356192781 | 85366990 | DE | EC003556 | Imagen | Catálogo
1617201 | RC-0000000C1FZ | Carcasa para conector circular | Carcasa para conector circular, serie: RC, recto, Bloqueo por tornillo, M23, Junta plana, apantallado: sí, espesor de pared máx.: 2,5 mm, se espera que este artículo no contenga plomo a partir del cuarto trimestre de 2026 de acuerdo con RoHS II sin excepción 6c (Pb &lt;0,1 %), una alternativa sin plomo está disponible previamente a petición | 36.81 | 1 | AB | Field Device Connectors (FDC) | ABR | ABRAFI | 20 | 1 | SÍ | PC | F | 78,20 | G | 0 | 0 | 0 |  | 4046356528528 | 85366990 | DE | EC003556 | Imagen | Catálogo
1592805 | RC-0000000C3K5 | Pasamuro pared posterior | Pasamuro pared posterior, serie: RC, se espera que este artículo no contenga plomo a partir del cuarto trimestre de 2026 de acuerdo con RoHS II sin excepción 6c (Pb &lt;0,1 %), una alternativa sin plomo está disponible previamente a petición | 43.8 | 1 | AB | Field Device Connectors (FDC) | ABR | ABRAFK | 20 | 1 | SÍ | PC | F | 76,73 | G | 0 | 0 | 0 |  | 4046356376334 | 85366990 | DE | EC003556 |  | Catálogo
1592811 | RC-0000000DH00 | Carcasa para conector circular | Carcasa para conector circular, serie: RC, recto, Bloqueo por tornillo, M23, Junta plana, se espera que este artículo no contenga plomo a partir del tercer trimestre de 2025 de acuerdo con RoHS II sin excepción 6c (Pb &lt;0,1 %), una alternativa sin plomo está disponible previamente a petición | 45.05 | 1 | AB | Field Device Connectors (FDC) | ABR | ABRAFP | 24 | 1 | SÍ | PC | F | 21,39 | G | 0 | 0 | 0 |  | 4046356192880 | 85366990 | DE | EC003556 |  | Catálogo
1592813 | RC-0000000E000 | Carcasa para conector circular | Carcasa para conector circular, serie: RC, recto, Bloqueo por tornillo, M23, Anillo tórico radial, apantallado: sí, espesor de pared mín.: 3 mm, espesor de pared máx.: 10,5 mm, se espera que este artículo no contenga plomo a partir del primer trimestre de 2027 de acuerdo con RoHS II sin excepción 6c (Pb &lt;0,1 %), una alternativa sin plomo está disponible previamente a petición | 23.73 | 1 | AB | Field Device Connectors (FDC) | ABR | ABRAFS | 40 | 40 | NO | PC |  | 37,42 | G | 67 | 141 | 115 | MM | 4046356192897 | 85366990 | DE | EC003556 | Imagen | Catálogo
1610044 | RC-0000000E01G | Carcasa para conector circular | Carcasa para conector circular, se espera que este artículo no contenga plomo a partir del primer trimestre de 2027 de acuerdo con RoHS II sin excepción 6c (Pb &lt;0,1 %), una alternativa sin plomo está disponible previamente a petición | 26.48 | 1 | AB | Field Device Connectors (FDC) | ABR | ABRAFS | 20 | 20 | NO | PC |  | 39,23 | G | 0 | 0 | 0 |  | 4046356391054 | 85366990 | DE | EC003556 | Imagen | Catálogo
1592832 | RC-0000000G600 | Pasamuro pared posterior | Pasamuro pared posterior, serie: RC, recto, Bloqueo por tornillo, M23, Anillo tórico axial, apantallado: no, espesor de pared máx.: 6,5 mm, se espera que este artículo no contenga plomo a partir del primer trimestre de 2027 de acuerdo con RoHS II sin excepción 6c (Pb &lt;0,1 %), una alternativa sin plomo está disponible previamente a petición | 50.03 | 1 | AB | Field Device Connectors (FDC) | ABR | ABRAFK | 10 | 1 | SÍ | PC |  | 113,00 | G | 70 | 145 | 120 | MM | 4046356193009 | 85366990 | DE | EC003556 |  | Catálogo
1592833 | RC-0000000H000 | Carcasa para conector circular | Carcasa para conector circular, serie: RC, recto, Bloqueo por tornillo, M23, Anillo tórico axial, apantallado: sí, espesor de pared mín.: 0,8 mm, espesor de pared máx.: 6,5 mm, se espera que este artículo no contenga plomo a partir del primer trimestre de 2027 de acuerdo con RoHS II sin excepción 6c (Pb &lt;0,1 %), una alternativa sin plomo está disponible previamente a petición | 32.65 | 1 | AB | Field Device Connectors (FDC) | ABR | ABRAFS | 24 | 24 | NO | PC |  | 54,94 | G | 0 | 0 | 0 |  | 4046356193016 | 85366990 | DE | EC003556 | Imagen | Catálogo
1592839 | RC-0000000HE00 | Carcasa para conector circular | Carcasa para conector circular, serie: RC, M23, se espera que este artículo no contenga plomo a partir del primer trimestre de 2027 de acuerdo con RoHS II sin excepción 6c (Pb &lt;0,1 %), una alternativa sin plomo está disponible previamente a petición | 36.96 | 1 | AB | Field Device Connectors (FDC) | ABR | ABRAFS | 20 | 1 | SÍ | PC | F | 30,59 | G | 0 | 0 | 0 |  | 4046356193054 | 85366990 | DE | EC003556 |  | Catálogo
1592850 | RC-0000000K006 | Carcasa para conector circular | Carcasa para conector circular, serie: RC, recto, se espera que este artículo no contenga plomo a partir del segundo trimestre de 2026 de acuerdo con RoHS II sin excepción 6c (Pb &lt;0,1 %), una alternativa sin plomo está disponible previamente a petición | 28.81 | 1 | AB | Field Device Connectors (FDC) | ABR | ABRAFE | 20 | 20 | NO | PC |  | 40,12 | G | 70 | 115 | 140 | MM | 4046356193085 | 85366990 | DE | EC003556 | Imagen | Catálogo
1592853 | RC-0000000K052 | Carcasa para conector circular | Carcasa para conector circular, serie: RC, se espera que este artículo no contenga plomo a partir del primer trimestre de 2027 de acuerdo con RoHS II sin excepción 6c (Pb &lt;0,1 %), una alternativa sin plomo está disponible previamente a petición | 28.81 | 1 | AB | Field Device Connectors (FDC) | ABR | ABRAFE | 20 | 1 | SÍ | PC | F | 39,52 | G | 0 | 0 | 0 |  | 4046356193092 | 85366990 | DE | EC003556 |  | Catálogo
1592865 | RC-0000000K0FZ | Carcasa para conector circular | Carcasa para conector circular, serie: RC, Recto, revestido de plástico, Bloqueo por tornillo, M23, apantallado: sí, se espera que este artículo no contenga plomo a partir del primer trimestre de 2027 de acuerdo con RoHS II sin excepción 6c (Pb &lt;0,1 %), una alternativa sin plomo está disponible previamente a petición | 15.98 | 1 | AB | Field Device Connectors (FDC) | ABR | ABRAFE | 20 | 1 | SÍ | PC |  | 35,51 | G | 60 | 142 | 115 | MM | 4046356193122 | 85366990 | DE | EC003556 | Imagen | Catálogo
1592870 | RC-0000000K0K5 | Carcasa para conector circular | Carcasa para conector circular, serie: RC, se espera que este artículo no contenga plomo a partir del primer trimestre de 2027 de acuerdo con RoHS II sin excepción 6c (Pb &lt;0,1 %), una alternativa sin plomo está disponible previamente a petición | 23.18 | 1 | AB | Field Device Connectors (FDC) | ABR | ABRAFE | 20 | 1 | SÍ | PC | F | 36,87 | G | 0 | 0 | 0 |  | 4046356193160 | 85366990 | DE | EC003556 |  | Catálogo
1592886 | RC-0000000M006 | Carcasa para conector circular | Carcasa para conector circular, serie: RC, se espera que este artículo no contenga plomo a partir del segundo trimestre de 2026 de acuerdo con RoHS II sin excepción 6c (Pb &lt;0,1 %), una alternativa sin plomo está disponible previamente a petición | 30.48 | 1 | AB | Field Device Connectors (FDC) | ABR | ABRAFI | 20 | 20 | NO | PC | F | 41,62 | G | 66 | 120 | 145 | MM | 4046356193276 | 85366990 | DE | EC003556 |  | Catálogo
1592899 | RC-0000000M0FZ | Carcasa para conector circular | Carcasa para conector circular, serie: RC, Recto, revestido de plástico, Bloqueo por tornillo, M23, número de polos: 12, tipo de conexión del contacto: Hembra, Conexión crimpada, apantallado: sí, rango de diámetro de cable: 2 mm... 10,5 mm | 19.28 | 1 | AB | Field Device Connectors (FDC) | ABR | ABRAFI | 20 | 1 | SÍ | PC |  | 36,08 | G | 68 | 140 | 115 | MM | 4046356193337 | 85366990 | DE | EC003556 | Imagen | Catálogo
1592903 | RC-0000000M0K5 | Carcasa para conector circular | Carcasa para conector circular, serie: RC | 24.89 | 1 | AB | Field Device Connectors (FDC) | ABR | ABRAFI | 20 | 1 | SÍ | PC |  | 38,72 | G | 0 | 0 | 0 |  | 4046356193375 | 85366990 | DE | EC003556 |  | Catálogo
1613066 | RC-0000000Q0EP | Pasamuro pared posterior | Pasamuro pared posterior, serie: RC, espesor de pared mín.: 0,8 mm, espesor de pared máx.: 6,5 mm, se espera que este artículo no contenga plomo a partir del primer trimestre de 2027 de acuerdo con RoHS II sin excepción 6c (Pb &lt;0,1 %), una alternativa sin plomo está disponible previamente a petición | 56.48 | 1 | AB | Field Device Connectors (FDC) | ABR | ABRAFK | 12 | 12 | SÍ | PC |  | 98,69 | G | 67 | 141 | 115 | MM | 4046356397469 | 85366990 | DE | EC003556 | Imagen | Catálogo
1592924 | RC-0000000Q0FZ | Carcasa para conector circular | Carcasa para conector circular, serie: RC, recto, M23, Anillo tórico axial, apantallado: sí, se espera que este artículo no contenga plomo a partir del primer trimestre de 2027 de acuerdo con RoHS II sin excepción 6c (Pb &lt;0,1 %), una alternativa sin plomo está disponible previamente a petición | 47.7 | 1 | AB | Field Device Connectors (FDC) | ABR | ABRAFK | 12 | 12 | NO | PC |  | 94,08 | G | 70 | 140 | 115 | MM | 4046356193443 | 85366990 | DE | EC003556 | Imagen | Catálogo
1592926 | RC-0000000Q0G0 | Pasamuro pared posterior | Pasamuro pared posterior, serie: RC, espesor de pared mín.: 0,8 mm, espesor de pared máx.: 6,5 mm, se espera que este artículo no contenga plomo a partir del primer trimestre de 2027 de acuerdo con RoHS II sin excepción 6c (Pb &lt;0,1 %), una alternativa sin plomo está disponible previamente a petición | 53.59 | 1 | AB | Field Device Connectors (FDC) | ABR | ABRAFK | 10 | 1 | SÍ | PC | F | 98,53 | G | 67 | 140 | 117 | MM | 4046356193450 | 85366990 | DE | EC003556 |  | Catálogo
1613405 | RC-0000000QBEP | Pasamuro pared posterior | Pasamuro pared posterior, serie: RC, recto, Bloqueo por tornillo, apantallado: sí, espesor de pared mín.: 0,8 mm, espesor de pared máx.: 6,5 mm, rango de diámetro de cable: 6 mm... 10 mm, se espera que este artículo no contenga plomo a partir del primer trimestre de 2027 de acuerdo con RoHS II sin excepción 6c (Pb &lt;0,1 %), una alternativa sin plomo está disponible previamente a petición | 99.9 | 1 | AB | Field Device Connectors (FDC) | ABR | ABRAFK | 12 | 48 | NO | PC |  | 136,00 | G | 96 | 148 | 120 | MM | 4046356399999 | 85366990 | DE | EC003556 | Imagen | Catálogo
1623617 | RC-0000000R1P9 | Carcasa para conector circular | Carcasa para conector circular, serie: RC, se espera que este artículo no contenga plomo a partir del primer trimestre de 2026 de acuerdo con RoHS II sin excepción 6c (Pb &lt;0,1 %), una alternativa sin plomo está disponible previamente a petición | 39.1 | 1 | AB | Field Device Connectors (FDC) | ABR | ABRAFE | 20 | 60 | NO | PC | F | 86,68 | G | 70 | 140 | 115 | MM | 4055626169880 | 85366990 | DE | EC003556 |  | Catálogo
1613069 | RC-0000000R5B7 | Carcasa para conector circular | Carcasa para conector circular, serie: RC, se espera que este artículo no contenga plomo a partir del primer trimestre de 2026 de acuerdo con RoHS II sin excepción 6c (Pb &lt;0,1 %), una alternativa sin plomo está disponible previamente a petición | 37.6 | 1 | AB | Field Device Connectors (FDC) | ABR | ABRAFE | 20 | 1 | SÍ | PC | F | 93,20 | G | 90 | 145 | 115 | MM | 4046356397483 | 85366990 | DE | EC003556 |  | Catálogo
1592989 | RC-0000000T0EP | Carcasa para conector circular | Carcasa para conector circular, serie: RC, acodado, Bloqueo por tornillo, se espera que este artículo no contenga plomo a partir del primer trimestre de 2027 de acuerdo con RoHS II sin excepción 6c (Pb &lt;0,1 %), una alternativa sin plomo está disponible previamente a petición | 56.67 | 1 | AB | Field Device Connectors (FDC) | ABR | ABRAFE | 8 | 8 | NO | PC |  | 144,10 | G | 0 | 0 | 0 |  | 4046356193658 | 85366990 | DE | EC003556 | Imagen | Catálogo
1592990 | RC-0000000T0EQ | Carcasa para conector circular | Carcasa para conector circular, serie: RC, se espera que este artículo no contenga plomo a partir del primer trimestre de 2027 de acuerdo con RoHS II sin excepción 6c (Pb &lt;0,1 %), una alternativa sin plomo está disponible previamente a petición | 50.89 | 1 | AB | Field Device Connectors (FDC) | ABR | ABRAFE | 8 | 1 | SÍ | PC |  | 146,66 | G | 60 | 140 | 115 | MM | 4046356193665 | 85366990 | DE | EC003556 |  | Catálogo
1592992 | RC-0000000T0FZ | Carcasa para conector circular | Carcasa para conector circular, serie: RC, acodado, Bloqueo por tornillo, M23, número de polos: 12, tipo de conexión del contacto: Hembra, Conexión crimpada, apantallado: sí, rango de diámetro de cable: 2 mm... 10,5 mm, se espera que este artículo no contenga plomo a partir del primer trimestre de 2027 de acuerdo con RoHS II sin excepción 6c (Pb &lt;0,1 %), una alternativa sin plomo está disponible previamente a petición | 41.32 | 1 | AB | Field Device Connectors (FDC) | ABR | ABRAFE | 8 | 8 | NO | PC |  | 141,40 | G | 80 | 180 | 170 | MM | 4046356193689 | 85366990 | DE | EC003556 | Imagen | Catálogo
1240302 | RC-0000000T0FZX | Carcasa para conector circular | Carcasa para conector circular, serie: RC, acodado, Bloqueo por tornillo, M23, número de polos: 12, tipo de conexión del contacto: Hembra, Conexión crimpada, apantallado: sí, rango de diámetro de cable: 2 mm... 10,5 mm, El artículo no contiene plomo según la directiva RoHS II sin la excepción 6c (Pb&lt; 0,1 %) | 46.08 | 1 | AB | Field Device Connectors (FDC) | ABR | ABRAFE | 8 | 8 | NO | PC |  | 141,00 | G | 0 | 0 | 0 |  | 4063151422356 | 85366990 | DE | EC003556 | Imagen | Catálogo
1610080 | RC-0000000W2T7 | Carcasa para conector circular | Carcasa para conector circular, serie: RC, se espera que este artículo no contenga plomo a partir del primer trimestre de 2027 de acuerdo con RoHS II sin excepción 6c (Pb &lt;0,1 %), una alternativa sin plomo está disponible previamente a petición | 41.33 | 1 | AB | Field Device Connectors (FDC) | ABR | ABRAFP | 40 | 40 | NO | PC | F | 26,49 | G | 0 | 0 | 0 |  | 4046356262415 | 74153300 | DE | EC003556 | Imagen | Catálogo
1621029 | RC-0000000W2XW | Carcasa para conector circular | Carcasa para conector circular, serie: RC, El artículo no contiene plomo según la directiva RoHS II sin la excepción 6c (Pb&lt; 0,1 %) | 26.98 | 1 | AB | Field Device Connectors (FDC) | ABR | ABRAFP | 40 | 1 | SÍ | PC | F | 29,79 | G | 0 | 0 | 0 |  | 4046356893275 | 85366990 | DE | EC003556 |  | Catálogo
1593018 | RC-0000000WA00 | Carcasa para conector circular | Carcasa para conector circular, serie: RC, recto, Bloqueo por tornillo, M23, Anillo tórico radial, apantallado: sí, El artículo no contiene plomo según la directiva RoHS II sin la excepción 6c (Pb&lt; 0,1 %) | 22.83 | 1 | AB | Field Device Connectors (FDC) | ABR | ABRAFP | 40 | 1 | SÍ | PC |  | 29,44 | G | 0 | 0 | 0 |  | 4046356193801 | 85366990 | DE | EC003556 | Imagen | Catálogo
1593019 | RC-0000000WB00 | Carcasa para conector circular | Carcasa para conector circular, serie: RC, recto, Bloqueo por tornillo, M23, Anillo tórico axial, apantallado: sí, El artículo no contiene plomo según la directiva RoHS II sin la excepción 6c (Pb&lt; 0,1 %) | 22.83 | 1 | AB | Field Device Connectors (FDC) | ABR | ABRAFP | 40 | 1 | SÍ | PC | F | 29,53 | G | 0 | 0 | 0 |  | 4046356193818 | 85366990 | DE | EC003556 | Imagen | Catálogo
1593021 | RC-0000000WQ00 | Carcasa para conector circular | Carcasa para conector circular, serie: RC, recto, Bloqueo por tornillo, M23, Anillo tórico radial, apantallado: sí, espesor de pared mín.: 3 mm | 18.24 | 1 | AB | Field Device Connectors (FDC) | ABR | ABRAFP | 40 | 40 | NO | PC |  | 25,62 | G | 58 | 140 | 115 | MM | 4046356193832 | 85366990 | DE | EC003556 | Imagen | Catálogo
1593023 | RC-0000000WR00 | Carcasa para conector circular | Carcasa para conector circular, serie: RC, recto, Bloqueo por tornillo, M23, Anillo tórico radial, apantallado: sí | 21 | 1 | AB | Field Device Connectors (FDC) | ABR | ABRAFP | 40 | 40 | NO | PC |  | 25,42 | G | 0 | 0 | 0 |  | 4046356193849 | 85366990 | DE | EC003556 | Imagen | Catálogo
1610083 | RC-0000000WS00 | Carcasa para conector circular | Carcasa para conector circular, serie: RC, recto, Bloqueo por tornillo, M23, Anillo tórico axial, apantallado: sí | 21.3 | 1 | AB | Field Device Connectors (FDC) | ABR | ABRAFP | 40 | 40 | NO | PC | F | 24,11 | G | 60 | 140 | 115 | MM | 4046356391122 | 85366990 | DE | EC003556 | Imagen | Catálogo
1593024 | RC-0000000WT00 | Carcasa empotrada | Carcasa empotrada, serie: RC, recto, Bloqueo por tornillo, M23, Anillo tórico axial, 4x Ø 3,2, apantallado: sí | 21 | 1 | AB | Field Device Connectors (FDC) | ABR | ABRAFP | 40 | 40 | NO | PC |  | 23.99 | G | 59 | 141 | 116 | MM | 4046356193856 | 85366990 | DE | EC001121 | Imagen | Catálogo
1593027 | RC-0000000Y200 | Carcasa para conector circular | Carcasa para conector circular, serie: RC, recto, Bloqueo por tornillo, M23, Junta plana, apantallado: no, se espera que este artículo no contenga plomo a partir del primer trimestre de 2027 de acuerdo con RoHS II sin excepción 6c (Pb &lt;0,1 %), una alternativa sin plomo está disponible previamente a petición | 42.74 | 1 | AB | Field Device Connectors (FDC) | ABR | ABRAFP | 20 | 1 | SÍ | PC | F | 33,89 | G | 0 | 0 | 0 |  | 4046356193887 | 85366990 | DE | EC003556 |  | Catálogo
1593028 | RC-0000000Y300 | Carcasa para conector circular | Carcasa para conector circular, serie: RC, recto, Bloqueo por tornillo, M23, Junta plana, apantallado: no, se espera que este artículo no contenga plomo a partir del segundo trimestre de 2026 de acuerdo con RoHS II sin excepción 6c (Pb &lt;0,1 %), una alternativa sin plomo está disponible previamente a petición | 42.74 | 1 | AB | Field Device Connectors (FDC) | ABR | ABRAFP | 20 | 1 | SÍ | PC | F | 37,90 | G |  |  |  |  | 4046356193894 | 85366990 | DE | EC003556 |  | Catálogo
1615956 | RC-0000000Y4SM | Carcasa para conector circular | Carcasa para conector circular, serie: RC, recto, Bloqueo por tornillo, M23, número de polos: 12, tipo de conexión del contacto: Hembra, Conexión crimpada, Anillo tórico axial, apantallado: sí, se espera que este artículo no contenga plomo a partir del primer trimestre de 2027 de acuerdo con RoHS II sin excepción 6c (Pb &lt;0,1 %), una alternativa sin plomo está disponible previamente a petición | 56.18 | 1 | AB | Field Device Connectors (FDC) | ABR | ABRAFP | 20 | 1 | SÍ | PC |  | 34,29 | G | 58 | 139 | 115 | MM | 4046356492010 | 85366990 | DE | EC003556 | Imagen | Catálogo
1243003 | RC-0000000Y4SMX | Carcasa para conector circular | Carcasa para conector circular, serie: RC, recto, Bloqueo por tornillo, M23, número de polos: 12, tipo de conexión del contacto: Hembra, Conexión crimpada, Anillo tórico axial, apantallado: sí, El artículo no contiene plomo según la directiva RoHS II sin la excepción 6c (Pb&lt; 0,1 %) | 62.66 | 1 | AB | Field Device Connectors (FDC) | ABR | ABRAFP | 20 | 20 | NO | PC |  | 34,29 | G | 0 | 0 | 0 |  | 4063151448066 | 85366990 | DE | EC003556 | Imagen | Catálogo
1593033 | RC-0000000YP00 | Carcasa para conector circular | Carcasa para conector circular, serie: RC, recto, Bloqueo por tornillo, M23, Anillo tórico axial, apantallado: sí, se espera que este artículo no contenga plomo a partir del primer trimestre de 2027 de acuerdo con RoHS II sin excepción 6c (Pb &lt;0,1 %), una alternativa sin plomo está disponible previamente a petición | 46.61 | 1 | AB | Field Device Connectors (FDC) | ABR | ABRAFP | 20 | 1 | SÍ | PC | F | 50,76 | G | 0 | 0 | 0 |  | 4046356376587 | 85366990 | DE | EC003556 |  | Catálogo
1593037 | RC-0000000Z100 | Carcasa para conector circular | Carcasa para conector circular, serie: RC, acodado, Bloqueo por tornillo, M23, apantallado: no, se espera que este artículo no contenga plomo a partir del primer trimestre de 2026 de acuerdo con RoHS II sin excepción 6c (Pb &lt;0,1 %), una alternativa sin plomo está disponible previamente a petición | 46.03 | 1 | AB | Field Device Connectors (FDC) | ABR | ABRAFE | 8 | 8 | NO | PC |  | 148,00 | G | 0 | 0 | 0 |  | 4046356193948 | 85366990 | DE | EC003556 | Imagen | Catálogo
1593040 | RC-0000000Z200 | Carcasa para conector circular | Carcasa para conector circular, serie: RC, acodado, Bloqueo por tornillo, M23, apantallado: no, se espera que este artículo no contenga plomo a partir del segundo trimestre de 2026 de acuerdo con RoHS II sin excepción 6c (Pb &lt;0,1 %), una alternativa sin plomo está disponible previamente a petición | 41.83 | 1 | AB | Field Device Connectors (FDC) | ABR | ABRAFE | 8 | 1 | SÍ | PC |  | 151,95 | G | 55 | 140 | 110 | MM | 4046356193962 | 85366990 | DE | EC003556 | Imagen | Catálogo
1593044 | RC-0000000Z300 | Carcasa para conector circular | Carcasa para conector circular, serie: RC, acodado, Bloqueo por tornillo, M23, apantallado: no, se espera que este artículo no contenga plomo a partir del primer trimestre de 2026 de acuerdo con RoHS II sin excepción 6c (Pb &lt;0,1 %), una alternativa sin plomo está disponible previamente a petición | 41.83 | 1 | AB | Field Device Connectors (FDC) | ABR | ABRAFE | 8 | 1 | SÍ | PC |  | 140,25 | G | 0 | 0 | 0 |  | 4046356193986 | 85366990 | DE | EC003556 | Imagen | Catálogo
1593050 | RC-0000000Z600 | Carcasa para conector circular | Carcasa para conector circular, serie: RC, acodado, Bloqueo por tornillo, M23, apantallado: no, se espera que este artículo no contenga plomo a partir del segundo trimestre de 2026 de acuerdo con RoHS II sin excepción 6c (Pb &lt;0,1 %), una alternativa sin plomo está disponible previamente a petición | 50.48 | 1 | AB | Field Device Connectors (FDC) | ABR | ABRAFE | 8 | 1 | SÍ | PC | F | 145,82 | G | 0 | 0 | 0 |  | 4046356194020 | 85366990 | DE | EC003556 | Imagen | Catálogo
1593072 | RC-06P1N120000 | Inserto de contactos | Inserto de contactos, M23, número de polos: 6, tipo de conexión del contacto: Macho, Copa de soldar, serie: NC, RC, RM, TU, UC, se espera que este artículo no contenga plomo a partir del tercer trimestre de 2025 de acuerdo con RoHS II sin excepción 6c (Pb &lt;0,1 %), una alternativa sin plomo está disponible previamente a petición | 10.17 | 1 | AB | Field Device Connectors (FDC) | ABR | ABRAFU | 10 | 10 | NO | PC |  | 10,07 | G | 41 | 176 | 124 | MM | 4046356194082 | 85366990 | DE | EC003557 | Imagen | Catálogo
1240320 | RC-06P1N120000X | Inserto de contactos | Inserto de contactos, recto, M23, número de polos: 6, tipo de conexión del contacto: Macho, Copa de soldar, serie: NC, RC, RM, TU, UC, El artículo no contiene plomo según la directiva RoHS II sin la excepción 6c (Pb&lt; 0,1 %) | 11.36 | 1 | AB | Field Device Connectors (FDC) | ABR | ABRAFU | 10 | 10 | NO | PC |  | 9,77 | G | 0 | 0 | 0 |  | 4063151426651 | 85366990 | DE | EC003557 | Imagen | Catálogo
1593076 | RC-06P1N121000 | Conector para cables | M23, Conector para cables, serie: RC, recto, apantallado: no, Bloqueo por tornillo, Nº de polos: 6, Sentido de giro: Estándar, tipo de conexión del contacto: Macho, Copa de soldar, codificación: N, se espera que este artículo no contenga plomo a partir del cuarto trimestre de 2025 de acuerdo con RoHS II sin excepción 6c (Pb &lt;0,1 %), una alternativa sin plomo está disponible previamente a petición | 37.58 | 1 | AB | Field Device Connectors (FDC) | ABR | ABRAFA | 20 | 1 | SÍ | PC | F | 82,20 | G | 55 | 140 | 110 | MM | 4046356194112 | 85366990 | DE | EC002635 | Imagen | Catálogo
1593083 | RC-06P1N121500 | Conector para cables | M23, Conector para cables, serie: RC, recto, apantallado: no, Bloqueo por tornillo, Nº de polos: 6, Sentido de giro: Estándar, tipo de conexión del contacto: Macho, Copa de soldar, codificación: N, se espera que este artículo no contenga plomo a partir del cuarto trimestre de 2025 de acuerdo con RoHS II sin excepción 6c (Pb &lt;0,1 %), una alternativa sin plomo está disponible previamente a petición | 41.53 | 1 | AB | Field Device Connectors (FDC) | ABR | ABRAFA | 20 | 1 | SÍ | PC | F | 84,75 | G | 0 | 0 | 0 |  | 4046356194174 | 85366990 | DE | EC002635 | Imagen | Catálogo
1593100 | RC-06P1N122100 | Conect. enchuf. para apar. pared delant. | M23, Conect. enchuf. para apar. pared delant., serie: RC, recto, apantallado: sí, Bloqueo por tornillo, Nº de polos: 6, Sentido de giro: Estándar, tipo de conexión del contacto: Macho, Copa de soldar, Junta plana, codificación: N, se espera que este artículo no contenga plomo a partir del primer trimestre de 2026 de acuerdo con RoHS II sin excepción 6c (Pb &lt;0,1 %), una alternativa sin plomo está disponible previamente a petición | 36.32 | 1 | AB | Field Device Connectors (FDC) | ABR | ABRAFL | 40 | 1 | SÍ | PC | F | 34,25 | G | 70 | 145 | 115 | MM | 4046356194280 | 85366990 | DE | EC003569 |  | Catálogo
1593103 | RC-06P1N122200 | Conect. enchuf. para apar. pared delant. | M23, Conect. enchuf. para apar. pared delant., serie: RC, recto, apantallado: sí, Bloqueo por tornillo, Nº de polos: 6, Sentido de giro: Estándar, tipo de conexión del contacto: Macho, Copa de soldar, Junta plana, medida de brida: 25 mm x 25 mm, Espesor de pared mín.: 1 mm, codificación: N, se espera que este artículo no contenga plomo a partir del segundo trimestre de 2026 de acuerdo con RoHS II sin excepción 6c (Pb &lt;0,1 %), una alternativa sin plomo está disponible previamente a petición | 33.66 | 1 | AB | Field Device Connectors (FDC) | ABR | ABRAFL | 40 | 1 | SÍ | PC |  | 33,70 | G | 0 | 0 | 0 |  | 4046356194297 | 85366990 | DE | EC003569 |  | Catálogo
1593105 | RC-06P1N122300 | Conect. enchuf. para apar. pared delant. | M23, Conect. enchuf. para apar. pared delant., serie: RC, recto, apantallado: sí, Bloqueo por tornillo, Nº de polos: 6, Sentido de giro: Estándar, tipo de conexión del contacto: Macho, Copa de soldar, Junta plana, codificación: N, se espera que este artículo no contenga plomo a partir del primer trimestre de 2026 de acuerdo con RoHS II sin excepción 6c (Pb &lt;0,1 %), una alternativa sin plomo está disponible previamente a petición | 33.66 | 1 | AB | Field Device Connectors (FDC) | ABR | ABRAFL | 40 | 1 | SÍ | PC | F | 34,05 | G | 0 | 0 | 0 |  | 4046356194303 | 85366990 | DE | EC003569 |  | Catálogo
1628138 | RC-06P1N1223VV | Conect. enchuf. para apar. pared delant. | Conect. enchuf. para apar. pared delant., Nº de polos: 6, Sentido de giro: Estándar, tipo de conexión del contacto: Macho, Copa de soldar, codificación: N, se espera que este artículo no contenga plomo a partir del tercer trimestre de 2025 de acuerdo con RoHS II sin excepción 6c (Pb &lt;0,1 %), una alternativa sin plomo está disponible previamente a petición | 92.05 | 1 | AB | Field Device Connectors (FDC) | ABR | ABRAFW | 40 | 40 | NO | PC |  | 32,30 | G | 0 | 0 | 0 |  | 4055626386133 | 85366990 | DE | EC003569 |  | Catálogo
1593111 | RC-06P1N122S00 | Conect. enchuf. para apar. pared delant. | M23, Conect. enchuf. para apar. pared delant., serie: RC, recto, apantallado: sí, Bloqueo por tornillo, Nº de polos: 6, Sentido de giro: Estándar, tipo de conexión del contacto: Macho, Copa de soldar, Junta plana, codificación: N, se espera que este artículo no contenga plomo a partir del tercer trimestre de 2025 de acuerdo con RoHS II sin excepción 6c (Pb &lt;0,1 %), una alternativa sin plomo está disponible previamente a petición | 33.09 | 1 | AB | Field Device Connectors (FDC) | ABR | ABRAFL | 40 | 1 | SÍ | PC |  | 28,11 | G | 0 | 0 | 0 |  | 4046356194341 | 85366990 | DE | EC003569 |  | Catálogo
1593134 | RC-06P1N126000 | Conect. enchuf. para apar. pared delant. | M23, Conect. enchuf. para apar. pared delant., serie: RC, recto, apantallado: sí, Bloqueo por tornillo, Nº de polos: 6, Sentido de giro: Estándar, tipo de conexión del contacto: Macho, Copa de soldar, Junta axial, Espesor de pared mín.: 0,8 mm, Espesor de pared máx.: 6,5 mm, codificación: N, se espera que este artículo no contenga plomo a partir del primer trimestre de 2026 de acuerdo con RoHS II sin excepción 6c (Pb &lt;0,1 %), una alternativa sin plomo está disponible previamente a petición | 40.33 | 1 | AB | Field Device Connectors (FDC) | ABR | ABRAFL | 40 | 1 | SÍ | PC | F | 40,58 | G | 0 | 0 | 0 |  | 4046356194440 | 85366990 | DE | EC003569 | Imagen | Catálogo
1593140 | RC-06P1N126300 | Conect. enchuf. para apar. pared delant. | M23, Conect. enchuf. para apar. pared delant., serie: RC, recto, apantallado: sí, Bloqueo por tornillo, Nº de polos: 6, Sentido de giro: Estándar, tipo de conexión del contacto: Macho, Copa de soldar, Anillo tórico axial, Espesor de pared mín.: 1 mm, Espesor de pared máx.: 4,5 mm, codificación: N, se espera que este artículo no contenga plomo a partir del tercer trimestre de 2026 de acuerdo con RoHS II sin excepción 6c (Pb &lt;0,1 %), una alternativa sin plomo está disponible previamente a petición | 40.33 | 1 | AB | Field Device Connectors (FDC) | ABR | ABRAFL | 40 | 1 | SÍ | PC | F | 35,50 | G | 0 | 0 | 0 |  | 4046356194471 | 85366990 | DE | EC003569 | Imagen | Catálogo
1593147 | RC-06P1N127500 | Conector de acoplamiento | M23, Conector de acoplamiento, serie: RC, recto, apantallado: no, Bloqueo por tornillo, Nº de polos: 6, Sentido de giro: Estándar, tipo de conexión del contacto: Macho, Copa de soldar, codificación: N, se espera que este artículo no contenga plomo a partir del cuarto trimestre de 2025 de acuerdo con RoHS II sin excepción 6c (Pb &lt;0,1 %), una alternativa sin plomo está disponible previamente a petición | 52.48 | 1 | AB | Field Device Connectors (FDC) | ABR | ABRAFG | 20 | 1 | SÍ | PC | F | 89,52 | G | 0 | 0 | 0 |  | 4046356194525 | 85366990 | DE | EC002635 | Imagen | Catálogo
1610098 | RC-06P1N128061 | Conector para cables | M23, Conector para cables, recto, Bloqueo por tornillo, Nº de polos: 6, Sentido de giro: Estándar, tipo de conexión del contacto: Macho, Copa de soldar, rango de diámetro de cable: 4,5 mm ... 5,5 mm, codificación: N, se espera que este artículo no contenga plomo a partir del primer trimestre de 2027 de acuerdo con RoHS II sin excepción 6c (Pb &lt;0,1 %), una alternativa sin plomo está disponible previamente a petición | 42.69 | 1 | AB | Field Device Connectors (FDC) | ABR | ABRAFA | 20 | 20 | NO | PC | F | 78,19 | G | 0 | 0 | 0 |  | 4046356262460 | 85366990 | DE | EC002635 | Imagen | Catálogo
1625004 | RC-06P1N1280DU | Conector para cables | M23, Conector para cables, recto, Bloqueo por tornillo, Nº de polos: 6, Sentido de giro: Estándar, tipo de conexión del contacto: Macho, Copa de soldar, rango de diámetro de cable: 4,5 mm ... 5,5 mm, codificación: N, se espera que este artículo no contenga plomo a partir del primer trimestre de 2027 de acuerdo con RoHS II sin excepción 6c (Pb &lt;0,1 %), una alternativa sin plomo está disponible previamente a petición | 42.69 | 1 | AB | Field Device Connectors (FDC) | ABR | ABRAFA | 20 | 20 | NO | PC | F | 77,38 | G | 0 | 0 | 0 |  | 4055626127194 | 85366990 | DE | EC002635 | Imagen | Catálogo
1593189 | RC-06P1N1280G5 | Conector para cables | M23, Conector para cables, recto, Bloqueo por tornillo, Nº de polos: 6, Sentido de giro: Estándar, tipo de conexión del contacto: Macho, Copa de soldar, rango de diámetro de cable: 6,5 mm ... 7,5 mm, codificación: N, se espera que este artículo no contenga plomo a partir del primer trimestre de 2027 de acuerdo con RoHS II sin excepción 6c (Pb &lt;0,1 %), una alternativa sin plomo está disponible previamente a petición | 42.69 | 1 | AB | Field Device Connectors (FDC) | ABR | ABRAFA | 20 | 1 | SÍ | PC | F | 78,72 | G | 0 | 0 | 0 |  | 4046356194778 | 85366990 | DE | EC002635 | Imagen | Catálogo
1593235 | RC-06P1N1290EN | Conector de acoplamiento | M23, Conector de acoplamiento, serie: RC, recto, apantallado: sí, Bloqueo por tornillo, Nº de polos: 6, Sentido de giro: Estándar, tipo de conexión del contacto: Macho, Copa de soldar, rango de diámetro de cable: 3 mm ... 10,5 mm, codificación: N, se espera que este artículo no contenga plomo a partir del primer trimestre de 2027 de acuerdo con RoHS II sin excepción 6c (Pb &lt;0,1 %), una alternativa sin plomo está disponible previamente a petición | 49.37 | 1 | AB | Field Device Connectors (FDC) | ABR | ABRAFG | 20 | 1 | SÍ | PC |  | 77,20 | G | 65 | 120 | 140 | MM | 4046356195034 | 85366990 | DE | EC002635 | Imagen | Catálogo
1593239 | RC-06P1N1290GK | Conector de acoplamiento | M23, Conector de acoplamiento, serie: RC, recto, apantallado: sí, Bloqueo por tornillo, Nº de polos: 6, Sentido de giro: Estándar, tipo de conexión del contacto: Macho, Copa de soldar, rango de diámetro de cable: 7,5 mm ... 9,5 mm, codificación: N, se espera que este artículo no contenga plomo a partir del primer trimestre de 2027 de acuerdo con RoHS II sin excepción 6c (Pb &lt;0,1 %), una alternativa sin plomo está disponible previamente a petición | 44.69 | 1 | AB | Field Device Connectors (FDC) | ABR | ABRAFG | 20 | 1 | SÍ | PC | F | 75,48 | G | 0 | 0 | 0 |  | 4046356195065 | 85366990 | DE | EC002635 | Imagen | Catálogo
1593245 | RC-06P1N1290R9 | Conector de acoplamiento | M23, Conector de acoplamiento, serie: RC, recto, apantallado: sí, Bloqueo por tornillo, Nº de polos: 6, Sentido de giro: Estándar, tipo de conexión del contacto: Macho, Copa de soldar, rango de diámetro de cable: 7,5 mm ... 9,5 mm, codificación: N, se espera que este artículo no contenga plomo a partir del primer trimestre de 2027 de acuerdo con RoHS II sin excepción 6c (Pb &lt;0,1 %), una alternativa sin plomo está disponible previamente a petición | 44.69 | 1 | AB | Field Device Connectors (FDC) | ABR | ABRAFG | 20 | 20 | NO | PC |  | 76,91 | G | 65 | 140 | 116 | MM | 4046356195096 | 85366990 | DE | EC002635 | Imagen | Catálogo
1610113 | RC-06P1N12K0EK | Conector para cables | M23, Conector para cables, serie: RC, Recto, revestido de plástico, apantallado: sí, Bloqueo por tornillo, Nº de polos: 6, Sentido de giro: Estándar, tipo de conexión del contacto: Macho, Copa de soldar, rango de diámetro de cable: 3 mm ... 10,5 mm, codificación: N, se espera que este artículo no contenga plomo a partir del cuarto trimestre de 2026 de acuerdo con RoHS II sin excepción 6c (Pb &lt;0,1 %), una alternativa sin plomo está disponible previamente a petición | 39.01 | 1 | AB | Field Device Connectors (FDC) | ABR | ABRAFA | 20 | 20 | NO | PC |  | 49,32 | G | 0 | 0 | 0 |  | 4046356262491 | 85366990 | DE | EC002635 | Imagen | Catálogo
1610123 | RC-06P1N12R2EP | Conector para cables | M23, Conector para cables, serie: RC, recto, apantallado: sí, Bloqueo por tornillo, Nº de polos: 6, Sentido de giro: Estándar, tipo de conexión del contacto: Macho, Copa de soldar, rango de diámetro de cable: 3 mm ... 10,5 mm, codificación: N, se espera que este artículo no contenga plomo a partir del primer trimestre de 2027 de acuerdo con RoHS II sin excepción 6c (Pb &lt;0,1 %), una alternativa sin plomo está disponible previamente a petición | 49.61 | 1 | AB | Field Device Connectors (FDC) | ABR | ABRAFA | 20 | 20 | NO | PC | F | 96,20 | G | 0 | 0 | 0 |  | 4046356262521 | 85366990 | DE | EC002635 | Imagen | Catálogo
1593351 | RC-06P1N12RBEJ | Conector para cables | M23, Conector para cables, serie: RC, recto, apantallado: sí, Bloqueo por tornillo, Nº de polos: 6, Sentido de giro: Estándar, tipo de conexión del contacto: Macho, Copa de soldar, rango de diámetro de cable: 6,5 mm ... 7,5 mm, codificación: N, se espera que este artículo no contenga plomo a partir del primer trimestre de 2027 de acuerdo con RoHS II sin excepción 6c (Pb &lt;0,1 %), una alternativa sin plomo está disponible previamente a petición | 64.09 | 1 | AB | Field Device Connectors (FDC) | ABR | ABRAFA | 20 | 20 | NO | PC |  | 114,38 | G | 0 | 0 | 0 |  | 4046356195669 | 85366990 | DE | EC002635 | Imagen | Catálogo
1610130 | RC-06P1N12T0EQ | Conector para cables | M23, Conector para cables, serie: RC, acodado, apantallado: sí, Bloqueo por tornillo, Nº de polos: 6, Sentido de giro: Estándar, tipo de conexión del contacto: Macho, Copa de soldar, rango de diámetro de cable: 3 mm ... 10,5 mm, codificación: N, se espera que este artículo no contenga plomo a partir del primer trimestre de 2027 de acuerdo con RoHS II sin excepción 6c (Pb &lt;0,1 %), una alternativa sin plomo está disponible previamente a petición | 60.92 | 1 | AB | Field Device Connectors (FDC) | ABR | ABRAFC | 8 | 8 | NO | PC | F | 149,73 | G | 0 | 0 | 0 |  | 4046356262552 | 85366990 | DE | EC002635 | Imagen | Catálogo
1593379 | RC-06P1N12WB00 | Conect. enchuf. para apar. pared delant. | M23, Conect. enchuf. para apar. pared delant., serie: RC, recto, apantallado: sí, Bloqueo por tornillo, Nº de polos: 6, Sentido de giro: Estándar, tipo de conexión del contacto: Macho, Copa de soldar, Anillo tórico axial, codificación: N, se espera que este artículo no contenga plomo a partir del tercer trimestre de 2025 de acuerdo con RoHS II sin excepción 6c (Pb &lt;0,1 %), una alternativa sin plomo está disponible previamente a petición | 31.56 | 1 | AB | Field Device Connectors (FDC) | ABR | ABRAFL | 40 | 40 | NO | PC |  | 37,26 | G | 0 | 0 | 0 |  | 4046356195805 | 85366990 | DE | EC003569 | Imagen | Catálogo
1610133 | RC-06P1N12WBTE | Conect. enchuf. para apar. pared delant. | M23, Conect. enchuf. para apar. pared delant., serie: RC, recto, apantallado: sí, Bloqueo por tornillo, Nº de polos: 6, Sentido de giro: Estándar, tipo de conexión del contacto: Macho, Copa de soldar, Anillo tórico axial, codificación: N, se espera que este artículo no contenga plomo a partir del tercer trimestre de 2025 de acuerdo con RoHS II sin excepción 6c (Pb &lt;0,1 %), una alternativa sin plomo está disponible previamente a petición | 36.81 | 1 | AB | Field Device Connectors (FDC) | ABR | ABRAFR | 40 | 40 | NO | PC | F | 37,37 | G | 0 | 0 | 0 |  | 4046356391238 | 85366990 | DE | EC003569 | Imagen | Catálogo
1610134 | RC-06P1N12WS00 | Conect. enchuf. para apar. pared delant. | M23, Conect. enchuf. para apar. pared delant., serie: RC, recto, apantallado: sí, Bloqueo por tornillo, Nº de polos: 6, Sentido de giro: Estándar, tipo de conexión del contacto: Macho, Copa de soldar, Anillo tórico axial, codificación: N, se espera que este artículo no contenga plomo a partir del tercer trimestre de 2025 de acuerdo con RoHS II sin excepción 6c (Pb &lt;0,1 %), una alternativa sin plomo está disponible previamente a petición | 30.02 | 1 | AB | Field Device Connectors (FDC) | ABR | ABRAFR | 40 | 40 | NO | PC | F | 31,67 | G | 0 | 0 | 0 |  | 4046356275781 | 85366990 | DE | EC003569 | Imagen | Catálogo
1614466 | RC-06P1N12WSH9 | Conect. enchuf. para apar. pared delant. | M23, Conect. enchuf. para apar. pared delant., serie: RC, recto, apantallado: sí, Bloqueo por tornillo, Nº de polos: 6, Sentido de giro: Estándar, tipo de conexión del contacto: Macho, Copa de soldar, Anillo tórico axial, codificación: N, se espera que este artículo no contenga plomo a partir del tercer trimestre de 2025 de acuerdo con RoHS II sin excepción 6c (Pb &lt;0,1 %), una alternativa sin plomo está disponible previamente a petición | 33.7 | 1 | AB | Field Device Connectors (FDC) | ABR | ABRAFR | 40 | 40 | NO | PC | F | 31,75 | G | 0 | 0 | 0 |  | 4046356345422 | 85366990 | DE | EC003569 | Imagen | Catálogo
1593412 | RC-06P1N8A0000 | Inserto de contactos | Inserto de contactos, M23, número de polos: 6, tipo de conexión del contacto: Macho, Conexión crimpada, serie: NC, RC, RM, TU, UC | 3.53 | 1 | AB | Field Device Connectors (FDC) | ABR | ABRAFT | 10 | 10 | NO | PC |  | 2,10 | G | 18 | 149 | 85 | MM | 4046356196017 | 85389099 | DE | EC003557 | Imagen | Catálogo
1593423 | RC-06P1N8A2100 | Conect. enchuf. para apar. pared delant. | M23, Conect. enchuf. para apar. pared delant., serie: RC, recto, apantallado: sí, Bloqueo por tornillo, Nº de polos: 6, Sentido de giro: Estándar, tipo de conexión del contacto: Macho, Conexión crimpada, Junta plana, codificación: N, se espera que este artículo no contenga plomo a partir del primer trimestre de 2026 de acuerdo con RoHS II sin excepción 6c (Pb &lt;0,1 %), una alternativa sin plomo está disponible previamente a petición | 26.57 | 1 | AB | Field Device Connectors (FDC) | ABR | ABRAFL | 40 | 1 | SÍ | PC | F | 27,84 | G | 0 | 0 | 0 |  | 4046356196109 | 85366990 | DE | EC003569 |  | Catálogo
1614880 | RC-06P1N8A2300 | Conect. enchuf. para apar. pared delant. | M23, Conect. enchuf. para apar. pared delant., serie: RC, recto, apantallado: sí, Bloqueo por tornillo, Nº de polos: 6, Sentido de giro: Estándar, tipo de conexión del contacto: Macho, Conexión crimpada, Junta plana, codificación: N, se espera que este artículo no contenga plomo a partir del primer trimestre de 2026 de acuerdo con RoHS II sin excepción 6c (Pb &lt;0,1 %), una alternativa sin plomo está disponible previamente a petición | 29.41 | 1 | AB | Field Device Connectors (FDC) | ABR | ABRAFL | 40 | 40 | NO | PC | F | 27,98 | G | 0 | 0 | 0 |  | 4046356407007 | 85366990 | DE | EC003569 |  | Catálogo
1593427 | RC-06P1N8A4000 | Conect. enchuf. para apar. pared poster. | M23, Conect. enchuf. para apar. pared poster., serie: RC, recto, Bloqueo por tornillo, Nº de polos: 6, Sentido de giro: Estándar, tipo de conexión del contacto: Macho, Conexión crimpada, Junta plana, codificación: N, se espera que este artículo no contenga plomo a partir del tercer trimestre de 2026 de acuerdo con RoHS II sin excepción 6c (Pb &lt;0,1 %), una alternativa sin plomo está disponible previamente a petición | 28.08 | 1 | AB | Field Device Connectors (FDC) | ABR | ABRAFR | 40 | 1 | SÍ | PC |  | 33,10 | G | 55 | 140 | 110 | MM | 4046356196147 | 85366990 | DE | EC003569 | Imagen | Catálogo
1593428 | RC-06P1N8A4100 | Conect. enchuf. para apar. pared poster. | M23, Conect. enchuf. para apar. pared poster., serie: RC, recto, Bloqueo por tornillo, Nº de polos: 6, Sentido de giro: Estándar, tipo de conexión del contacto: Macho, Conexión crimpada, Junta plana, Espesor de pared mín.: 2,7 mm, Espesor de pared máx.: 3,5 mm, codificación: N, se espera que este artículo no contenga plomo a partir del cuarto trimestre de 2025 de acuerdo con RoHS II sin excepción 6c (Pb &lt;0,1 %), una alternativa sin plomo está disponible previamente a petición | 28.08 | 1 | AB | Field Device Connectors (FDC) | ABR | ABRAFR | 40 | 1 | SÍ | PC |  | 29,45 | G | 0 | 0 | 0 |  | 4046356196154 | 85366990 | DE | EC003569 | Imagen | Catálogo
1593431 | RC-06P1N8A4DFV | Conect. enchuf. para apar. pared poster. | Conect. enchuf. para apar. pared poster., Nº de polos: 6, Sentido de giro: Estándar, tipo de conexión del contacto: Macho, Conexión crimpada, codificación: N | 22.71 | 1 | AB | Field Device Connectors (FDC) | ABR | ABRAFR | 40 | 40 | NO | PC | F | 22,13 | G | 0 | 0 | 0 |  | 4046356196178 | 85366990 | DE | EC003569 |  | Catálogo
1593434 | RC-06P1N8A6000 | Conect. enchuf. para apar. pared delant. | M23, Conect. enchuf. para apar. pared delant., serie: RC, recto, apantallado: sí, Bloqueo por tornillo, Nº de polos: 6, Sentido de giro: Estándar, tipo de conexión del contacto: Macho, Conexión crimpada, Junta axial, Espesor de pared mín.: 0,8 mm, Espesor de pared máx.: 6,5 mm, codificación: N, se espera que este artículo no contenga plomo a partir del primer trimestre de 2026 de acuerdo con RoHS II sin excepción 6c (Pb &lt;0,1 %), una alternativa sin plomo está disponible previamente a petición | 31.38 | 1 | AB | Field Device Connectors (FDC) | ABR | ABRAFL | 40 | 1 | SÍ | PC | F | 33,45 | G | 0 | 0 | 0 |  | 4046356196185 | 85366990 | DE | EC003569 | Imagen | Catálogo
1593435 | RC-06P1N8A6100 | Conect. enchuf. para apar. pared delant. | M23, Conect. enchuf. para apar. pared delant., serie: RC, recto, apantallado: sí, Bloqueo por tornillo, Nº de polos: 6, Sentido de giro: Estándar, tipo de conexión del contacto: Macho, Conexión crimpada, Anillo tórico axial, Espesor de pared mín.: 0,8 mm, Espesor de pared máx.: 6,5 mm, codificación: N, se espera que este artículo no contenga plomo a partir del primer trimestre de 2026 de acuerdo con RoHS II sin excepción 6c (Pb &lt;0,1 %), una alternativa sin plomo está disponible previamente a petición | 31.38 | 1 | AB | Field Device Connectors (FDC) | ABR | ABRAFL | 40 | 1 | SÍ | PC |  | 33,59 | G | 0 | 0 | 0 |  | 4046356196192 | 85366990 | DE | EC003569 | Imagen | Catálogo
1593467 | RC-06P1N8A90EN | Conector de acoplamiento | M23, Conector de acoplamiento, serie: RC, recto, apantallado: sí, Bloqueo por tornillo, Nº de polos: 6, Sentido de giro: Estándar, tipo de conexión del contacto: Macho, Conexión crimpada, rango de diámetro de cable: 3 mm ... 10,5 mm, codificación: N, se espera que este artículo no contenga plomo a partir del primer trimestre de 2027 de acuerdo con RoHS II sin excepción 6c (Pb &lt;0,1 %), una alternativa sin plomo está disponible previamente a petición | 40.08 | 1 | AB | Field Device Connectors (FDC) | ABR | ABRAFG | 20 | 1 | SÍ | PC | F | 70,52 | G | 70 | 140 | 115 | MM | 4046356196345 | 85366990 | DE | EC002635 | Imagen | Catálogo
1593471 | RC-06P1N8A90Q6 | Conector de acoplamiento | M23, Conector de acoplamiento, serie: RC, recto, apantallado: sí, Bloqueo por tornillo, Nº de polos: 6, Sentido de giro: Estándar, tipo de conexión del contacto: Macho, Conexión crimpada, rango de diámetro de cable: 9,5 mm ... 10,5 mm, codificación: N, se espera que este artículo no contenga plomo a partir del primer trimestre de 2027 de acuerdo con RoHS II sin excepción 6c (Pb &lt;0,1 %), una alternativa sin plomo está disponible previamente a petición | 35.47 | 1 | AB | Field Device Connectors (FDC) | ABR | ABRAFG | 20 | 1 | SÍ | PC | F | 69,85 | G | 0 | 0 | 0 |  | 4046356196376 | 85366990 | DE | EC002635 | Imagen | Catálogo
1593501 | RC-06P1N8AR1Q8 | Conector para cables | M23, Conector para cables, serie: RC, recto, apantallado: sí, Bloqueo por tornillo, Nº de polos: 6, Sentido de giro: Estándar, tipo de conexión del contacto: Macho, Conexión crimpada, rango de diámetro de cable: 6,5 mm ... 7,5 mm, codificación: N, se espera que este artículo no contenga plomo a partir del segundo trimestre de 2026 de acuerdo con RoHS II sin excepción 6c (Pb &lt;0,1 %), una alternativa sin plomo está disponible previamente a petición | 42.92 | 1 | AB | Field Device Connectors (FDC) | ABR | ABRAFA | 20 | 1 | SÍ | PC | F | 84,50 | G | 0 | 0 | 0 |  | 4046356196505 | 85366990 | DE | EC002635 | Imagen | Catálogo
1593513 | RC-06P1N8AT0FA | Conector para cables | M23, Conector para cables, serie: RC, acodado, apantallado: sí, Bloqueo por tornillo, Nº de polos: 6, Sentido de giro: Estándar, tipo de conexión del contacto: Macho, Conexión crimpada, rango de diámetro de cable: 9,5 mm ... 10,5 mm, codificación: N, se espera que este artículo no contenga plomo a partir del primer trimestre de 2027 de acuerdo con RoHS II sin excepción 6c (Pb &lt;0,1 %), una alternativa sin plomo está disponible previamente a petición | 56.32 | 1 | AB | Field Device Connectors (FDC) | ABR | ABRAFC | 8 | 1 | SÍ | PC |  | 144,68 | G | 78 | 180 | 173 | MM | 4046356196574 | 85366990 | DE | EC002635 | Imagen | Catálogo
1610166 | RC-06P1N8AWT00 | Conect. enchuf. para apar. pared delant. | M23, Conect. enchuf. para apar. pared delant., serie: RC, recto, apantallado: sí, Bloqueo por tornillo, Nº de polos: 6, Sentido de giro: Estándar, tipo de conexión del contacto: Macho, Conexión crimpada, Anillo tórico axial, codificación: N | 25.61 | 1 | AB | Field Device Connectors (FDC) | ABR | ABRAFL | 40 | 40 | NO | PC | F | 25,40 | G | 0 | 0 | 0 |  | 4046356391320 | 85366990 | DE | EC003569 | Imagen | Catálogo
1593525 | RC-06P1N8B0000 | Inserto de contactos | Inserto de contactos, M23, número de polos: 6, tipo de conexión del contacto: Macho, Conexión crimpada, serie: NC, RC, RM, TU, UC, se espera que este artículo no contenga plomo a partir del cuarto trimestre de 2025 de acuerdo con RoHS II sin excepción 6c (Pb &lt;0,1 %), una alternativa sin plomo está disponible previamente a petición | 5.71 | 1 | AB | Field Device Connectors (FDC) | ABR | ABRAFU | 1 | 10 | SÍ | PC |  | 10,90 | G | 0 | 0 | 0 |  | 4046356196659 | 85389099 | DE | EC003557 | Imagen | Catálogo
1606992 | RC-06P1N8K0000 | Inserto de contactos | Inserto de contactos, M23, número de polos: 6, tipo de conexión del contacto: Macho, Conexión crimpada, serie: NC, RC, RM, TU, UC, se espera que este artículo no contenga plomo a partir del primer trimestre de 2026 de acuerdo con RoHS II sin excepción 6c (Pb &lt;0,1 %), una alternativa sin plomo está disponible previamente a petición | 9.75 | 1 | AB | Field Device Connectors (FDC) | ABR | ABRAFU | 1 | 10 | SÍ | PC |  | 10,50 | G | 20 | 60 | 60 | MM | 4046356196697 | 85389099 | DE | EC003557 | Imagen | Catálogo
1242195 | RC-06P1N8K0000X | Inserto de contactos | Inserto de contactos, M23, número de polos: 6, tipo de conexión del contacto: Macho, Conexión crimpada, serie: NC, RC, RM, TU, UC, El artículo no contiene plomo según la directiva RoHS II sin la excepción 6c (Pb&lt; 0,1 %) | 10.86 | 1 | AB | Field Device Connectors (FDC) | ABR | ABRAFU | 1 | 10 | NO | PC |  | 11,20 | G | 10 | 30 | 30 | MM | 4063151396756 | 85389099 | DE | EC003557 | Imagen | Catálogo
1593531 | RC-06P1NA20000 | Inserto de contactos | Inserto de contactos, M23, número de polos: 6, tipo de conexión del contacto: Macho, Conexión por soldadura, serie: RC, TU, se espera que este artículo no contenga plomo a partir del segundo trimestre de 2026 de acuerdo con RoHS II sin excepción 6c (Pb &lt;0,1 %), una alternativa sin plomo está disponible previamente a petición | 13.74 | 1 | AB | Field Device Connectors (FDC) | ABR | ABRAFU | 10 | 10 | NO | PC |  | 14,20 | G | 58 | 142 | 117 | MM | 4046356196703 | 85366990 | DE | EC003557 | Imagen | Catálogo
1610169 | RC-06P1NA2H000 | Conect. enchuf. para apar. pared poster. | M23, Conect. enchuf. para apar. pared poster., serie: RC, recto, apantallado: sí, Bloqueo por tornillo, Nº de polos: 6, Sentido de giro: Estándar, tipo de conexión del contacto: Macho, Conexión por soldadura, Anillo tórico axial, Espesor de pared mín.: 0,8 mm, Espesor de pared máx.: 6,5 mm, codificación: N, se espera que este artículo no contenga plomo a partir del primer trimestre de 2027 de acuerdo con RoHS II sin excepción 6c (Pb &lt;0,1 %), una alternativa sin plomo está disponible previamente a petición | 54.99 | 1 | AB | Field Device Connectors (FDC) | ABR | ABRAFR | 10 | 1 | SÍ | PC | F | 68,87 | G | 0 | 0 | 0 |  | 4046356391344 | 85366990 | DE | EC003569 |  | Catálogo
1606993 | RC-06P1NC20000 | Inserto de contactos | Inserto de contactos, M23, número de polos: 6, tipo de conexión del contacto: Macho, Conexión por soldadura, serie: RC, TU, UC, se espera que este artículo no contenga plomo a partir del primer trimestre de 2027 de acuerdo con RoHS II sin excepción 6c (Pb &lt;0,1 %), una alternativa sin plomo está disponible previamente a petición | 16.02 | 1 | AB | Field Device Connectors (FDC) | ABR | ABRAFU | 10 | 10 | NO | PC | F | 14,24 | G | 0 | 0 | 0 |  | 4046356275835 | 85366990 | DE | EC003557 | Imagen | Catálogo
1593545 | RC-06P1NC22100 | Conect. enchuf. para apar. pared delant. | M23, Conect. enchuf. para apar. pared delant., serie: RC, recto, apantallado: sí, Bloqueo por tornillo, Nº de polos: 6, Sentido de giro: Estándar, tipo de conexión del contacto: Macho, Conexión por soldadura, Junta plana, codificación: N, se espera que este artículo no contenga plomo a partir del primer trimestre de 2027 de acuerdo con RoHS II sin excepción 6c (Pb &lt;0,1 %), una alternativa sin plomo está disponible previamente a petición | 42.36 | 1 | AB | Field Device Connectors (FDC) | ABR | ABRAFL | 20 | 1 | SÍ | PC | F | 36,96 | G | 0 | 0 | 0 |  | 4046356196789 | 85366990 | DE | EC003569 |  | Catálogo
1593549 | RC-06P1NC25300 | Conect. enchuf. para apar. pared delant. | M23, Conect. enchuf. para apar. pared delant., serie: RC, recto, Bloqueo por tornillo, Nº de polos: 6, Sentido de giro: Estándar, tipo de conexión del contacto: Macho, Conexión por soldadura, Anillo tórico radial, Espesor de pared mín.: 2,7 mm, Espesor de pared máx.: 3,5 mm, codificación: N, se espera que este artículo no contenga plomo a partir del primer trimestre de 2027 de acuerdo con RoHS II sin excepción 6c (Pb &lt;0,1 %), una alternativa sin plomo está disponible previamente a petición | 41.83 | 1 | AB | Field Device Connectors (FDC) | ABR | ABRAFL | 20 | 1 | SÍ | PC | F | 39,03 | G | 0 | 0 | 0 |  | 4046356196802 | 85366990 | DE | EC003569 | Imagen | Catálogo
1593552 | RC-06P1NC2E1XN | Conect. enchuf. para apar. pared poster. | M23, Conect. enchuf. para apar. pared poster., serie: RC, recto, apantallado: sí, Bloqueo por tornillo, Nº de polos: 6, Sentido de giro: Estándar, tipo de conexión del contacto: Macho, Conexión por soldadura, Junta plana, Espesor de pared mín.: 3 mm, Espesor de pared máx.: 10,5 mm, codificación: N | 43.41 | 1 | AB | Field Device Connectors (FDC) | ABR | ABRAFR | 20 | 1 | SÍ | PC | F | 51,49 | G | 0 | 0 | 0 |  | 4046356196826 | 85366990 | DE | EC003569 | Imagen | Catálogo
1618488 | RC-06P1X8A0000 | Inserto de contactos | Inserto de contactos, M23, número de polos: 6, tipo de conexión del contacto: Macho, Conexión crimpada, serie: NC, RC, RM, TU, UC | 3.47 | 1 | AB | Field Device Connectors (FDC) | ABR | ABRAFT | 10 | 10 | NO | PC | F | 2,04 | G | 20 | 80 | 80 | MM | 4046356980999 | 85389099 | DE | EC003557 |  | Catálogo
1613077 | RC-06P1X8A5000 | Conect. enchuf. para apar. pared poster. | M23, Conect. enchuf. para apar. pared poster., serie: RC, recto, Bloqueo por tornillo, Nº de polos: 6, Sentido de giro: Estándar, tipo de conexión del contacto: Macho, Conexión crimpada, Junta plana, Espesor de pared mín.: 2,7 mm, Espesor de pared máx.: 3,5 mm, codificación: X, se espera que este artículo no contenga plomo a partir del tercer trimestre de 2025 de acuerdo con RoHS II sin excepción 6c (Pb &lt;0,1 %), una alternativa sin plomo está disponible previamente a petición | 23.64 | 1 | AB | Field Device Connectors (FDC) | ABR | ABRAFR | 40 | 40 | NO | PC | F | 29,62 | G | 60 | 140 | 120 | MM | 4046356397568 | 85366990 | DE | EC003569 | Imagen | Catálogo
1593626 | RC-06P1X8A6100 | Conect. enchuf. para apar. pared delant. | M23, Conect. enchuf. para apar. pared delant., serie: RC, recto, apantallado: sí, Bloqueo por tornillo, Nº de polos: 6, Sentido de giro: Estándar, tipo de conexión del contacto: Macho, Conexión crimpada, Anillo tórico axial, Espesor de pared mín.: 0,8 mm, Espesor de pared máx.: 6,5 mm, codificación: X, se espera que este artículo no contenga plomo a partir del primer trimestre de 2026 de acuerdo con RoHS II sin excepción 6c (Pb &lt;0,1 %), una alternativa sin plomo está disponible previamente a petición | 27.07 | 1 | AB | Field Device Connectors (FDC) | ABR | ABRAFL | 40 | 1 | SÍ | PC | F | 33,55 | G | 0 | 0 | 0 |  | 4046356197151 | 85366990 | DE | EC003569 |  | Catálogo
1593629 | RC-06P1Y8A0000 | Inserto de contactos | Inserto de contactos, M23, número de polos: 6, tipo de conexión del contacto: Macho, Conexión crimpada, serie: NC, RC, RM, TU, UC | 3.76 | 1 | AB | Field Device Connectors (FDC) | ABR | ABRAFT | 10 | 10 | NO | PC | F | 1,72 | G | 0 | 0 | 0 |  | 4046356197175 | 85389099 | DE | EC003557 |  | Catálogo
1610184 | RC-06P1Y8A4000 | Conect. enchuf. para apar. pared poster. | M23, Conect. enchuf. para apar. pared poster., serie: RC, recto, Bloqueo por tornillo, Nº de polos: 6, Sentido de giro: Estándar, tipo de conexión del contacto: Macho, Conexión crimpada, Junta plana, codificación: Y, se espera que este artículo no contenga plomo a partir del tercer trimestre de 2026 de acuerdo con RoHS II sin excepción 6c (Pb &lt;0,1 %), una alternativa sin plomo está disponible previamente a petición | 29.37 | 1 | AB | Field Device Connectors (FDC) | ABR | ABRAFR | 40 | 40 | NO | PC |  | 29,84 | G | 60 | 140 | 120 | MM | 4046356262712 | 85366990 | DE | EC003569 | Imagen | Catálogo
1625370 | RC-06P1Y8A6F00 | Conect. enchuf. para apar. pared delant. | Conect. enchuf. para apar. pared delant., Nº de polos: 6, Sentido de giro: Estándar, tipo de conexión del contacto: Macho, Conexión crimpada, codificación: Y, se espera que este artículo no contenga plomo a partir del tercer trimestre de 2026 de acuerdo con RoHS II sin excepción 6c (Pb &lt;0,1 %), una alternativa sin plomo está disponible previamente a petición | 30.63 | 1 | AB | Field Device Connectors (FDC) | ABR | ABRAFL | 40 | 40 | NO | PC | F | 33,20 | G | 0 | 0 | 0 |  | 4046356981927 | 85366990 | DE | EC003569 |  | Catálogo
1593645 | RC-06S1N120000 | Inserto de contactos | Inserto de contactos, M23, número de polos: 6, tipo de conexión del contacto: Hembra, Copa de soldar, serie: NC, RC, RM, TU, UC, se espera que este artículo no contenga plomo a partir del tercer trimestre de 2025 de acuerdo con RoHS II sin excepción 6c (Pb &lt;0,1 %), una alternativa sin plomo está disponible previamente a petición | 14.22 | 1 | AB | Field Device Connectors (FDC) | ABR | ABRAFU | 10 | 10 | NO | PC |  | 6,94 | G | 25 | 115 | 65 | MM | 4046356197243 | 85366990 | DE | EC003557 | Imagen | Catálogo
1240393 | RC-06S1N120000X | Inserto de contactos | Inserto de contactos, M23, número de polos: 6, tipo de conexión del contacto: Hembra, Copa de soldar, serie: NC, RC, RM, TU, UC, El artículo no contiene plomo según la directiva RoHS II sin la excepción 6c (Pb&lt; 0,1 %) | 15.88 | 1 | AB | Field Device Connectors (FDC) | ABR | ABRAFU | 10 | 10 | NO | PC |  | 7,29 | G | 0 | 0 | 0 |  | 4063151425951 | 85366990 | DE | EC003557 | Imagen | Catálogo
1593657 | RC-06S1N121500 | Conector para cables | M23, Conector para cables, serie: RC, recto, apantallado: no, Bloqueo por tornillo, Nº de polos: 6, Sentido de giro: Estándar, tipo de conexión del contacto: Hembra, Copa de soldar, codificación: N, se espera que este artículo no contenga plomo a partir del cuarto trimestre de 2025 de acuerdo con RoHS II sin excepción 6c (Pb &lt;0,1 %), una alternativa sin plomo está disponible previamente a petición | 45.25 | 1 | AB | Field Device Connectors (FDC) | ABR | ABRAFA | 20 | 1 | SÍ | PC |  | 81,74 | G | 0 | 0 | 0 |  | 4046356197328 | 85366990 | DE | EC002635 | Imagen | Catálogo
1593675 | RC-06S1N122100 | Conect. enchuf. para apar. pared delant. | M23, Conect. enchuf. para apar. pared delant., serie: RC, recto, apantallado: sí, Bloqueo por tornillo, Nº de polos: 6, Sentido de giro: Estándar, tipo de conexión del contacto: Hembra, Copa de soldar, Junta plana, codificación: N, se espera que este artículo no contenga plomo a partir del primer trimestre de 2026 de acuerdo con RoHS II sin excepción 6c (Pb &lt;0,1 %), una alternativa sin plomo está disponible previamente a petición | 40.01 | 1 | AB | Field Device Connectors (FDC) | ABR | ABRAFL | 40 | 1 | SÍ | PC | F | 30,60 | G | 0 | 0 | 0 |  | 4046356197458 | 85366990 | DE | EC003569 | Imagen | Catálogo
1593677 | RC-06S1N122200 | Conect. enchuf. para apar. pared delant. | M23, Conect. enchuf. para apar. pared delant., serie: RC, recto, apantallado: sí, Bloqueo por tornillo, Nº de polos: 6, Sentido de giro: Estándar, tipo de conexión del contacto: Hembra, Copa de soldar, Junta plana, medida de brida: 25 mm x 25 mm, Espesor de pared mín.: 1 mm, codificación: N, se espera que este artículo no contenga plomo a partir del segundo trimestre de 2026 de acuerdo con RoHS II sin excepción 6c (Pb &lt;0,1 %), una alternativa sin plomo está disponible previamente a petición | 42.49 | 1 | AB | Field Device Connectors (FDC) | ABR | ABRAFL | 40 | 1 | SÍ | PC |  | 31,18 | G | 54 | 136 | 115 | MM | 4046356197465 | 85366990 | DE | EC003569 | Imagen | Catálogo
1593679 | RC-06S1N122300 | Conect. enchuf. para apar. pared delant. | M23, Conect. enchuf. para apar. pared delant., serie: RC, recto, apantallado: sí, Bloqueo por tornillo, Nº de polos: 6, Sentido de giro: Estándar, tipo de conexión del contacto: Hembra, Copa de soldar, Junta plana, codificación: N, se espera que este artículo no contenga plomo a partir del primer trimestre de 2026 de acuerdo con RoHS II sin excepción 6c (Pb &lt;0,1 %), una alternativa sin plomo está disponible previamente a petición | 42.49 | 1 | AB | Field Device Connectors (FDC) | ABR | ABRAFL | 40 | 1 | SÍ | PC | F | 31,10 | G | 0 | 0 | 0 |  | 4046356197489 | 85366990 | DE | EC003569 | Imagen | Catálogo
1593704 | RC-06S1N126000 | Conect. enchuf. para apar. pared delant. | M23, Conect. enchuf. para apar. pared delant., serie: RC, recto, apantallado: sí, Bloqueo por tornillo, Nº de polos: 6, Sentido de giro: Estándar, tipo de conexión del contacto: Hembra, Copa de soldar, Junta axial, Espesor de pared mín.: 0,8 mm, Espesor de pared máx.: 6,5 mm, codificación: N, se espera que este artículo no contenga plomo a partir del primer trimestre de 2026 de acuerdo con RoHS II sin excepción 6c (Pb &lt;0,1 %), una alternativa sin plomo está disponible previamente a petición | 43.87 | 1 | AB | Field Device Connectors (FDC) | ABR | ABRAFL | 40 | 1 | SÍ | PC | F | 36,23 | G | 0 | 0 | 0 |  | 4046356197625 | 85366990 | DE | EC003569 | Imagen | Catálogo
1593706 | RC-06S1N126100 | Conect. enchuf. para apar. pared delant. | M23, Conect. enchuf. para apar. pared delant., serie: RC, recto, apantallado: sí, Bloqueo por tornillo, Nº de polos: 6, Sentido de giro: Estándar, tipo de conexión del contacto: Hembra, Copa de soldar, Anillo tórico axial, Espesor de pared mín.: 0,8 mm, Espesor de pared máx.: 6,5 mm, codificación: N, se espera que este artículo no contenga plomo a partir del primer trimestre de 2026 de acuerdo con RoHS II sin excepción 6c (Pb &lt;0,1 %), una alternativa sin plomo está disponible previamente a petición | 43.87 | 1 | AB | Field Device Connectors (FDC) | ABR | ABRAFL | 40 | 40 | NO | PC |  | 36,55 | G | 60 | 142 | 115 | MM | 4046356197632 | 85366990 | DE | EC003569 | Imagen | Catálogo
1593731 | RC-06S1N12800N | Conector para cables | M23, Conector para cables, recto, Bloqueo por tornillo, Nº de polos: 6, Sentido de giro: Estándar, tipo de conexión del contacto: Hembra, Copa de soldar, rango de diámetro de cable: 4,5 mm ... 5,5 mm, codificación: N, se espera que este artículo no contenga plomo a partir del primer trimestre de 2027 de acuerdo con RoHS II sin excepción 6c (Pb &lt;0,1 %), una alternativa sin plomo está disponible previamente a petición | 46.27 | 1 | AB | Field Device Connectors (FDC) | ABR | ABRAFA | 20 | 20 | NO | PC |  | 76,30 | G | 60 | 140 | 115 | MM | 4046356197786 | 85366990 | DE | EC002635 | Imagen | Catálogo
1593737 | RC-06S1N128054 | Conector para cables | M23, Conector para cables, recto, Bloqueo por tornillo, Nº de polos: 6, Sentido de giro: Estándar, tipo de conexión del contacto: Hembra, Copa de soldar, rango de diámetro de cable: 4,5 mm ... 5,5 mm, codificación: N, se espera que este artículo no contenga plomo a partir del primer trimestre de 2027 de acuerdo con RoHS II sin excepción 6c (Pb &lt;0,1 %), una alternativa sin plomo está disponible previamente a petición | 46.27 | 1 | AB | Field Device Connectors (FDC) | ABR | ABRAFA | 20 | 1 | SÍ | PC | F | 75,50 | G | 0 | 0 | 0 |  | 4046356197823 | 85366990 | DE | EC002635 | Imagen | Catálogo
1593749 | RC-06S1N1280E2 | Conector para cables | M23, Conector para cables, recto, Bloqueo por tornillo, Nº de polos: 6, Sentido de giro: Estándar, tipo de conexión del contacto: Hembra, Copa de soldar, rango de diámetro de cable: 5,5 mm ... 6,5 mm, codificación: N, se espera que este artículo no contenga plomo a partir del primer trimestre de 2027 de acuerdo con RoHS II sin excepción 6c (Pb &lt;0,1 %), una alternativa sin plomo está disponible previamente a petición | 46.27 | 1 | AB | Field Device Connectors (FDC) | ABR | ABRAFA | 20 | 1 | SÍ | PC | F | 75,60 | G | 0 | 0 | 0 |  | 4046356197878 | 85366990 | DE | EC002635 | Imagen | Catálogo
1615781 | RC-06S1N1280EJ | Conector para cables | M23, Conector para cables, recto, Bloqueo por tornillo, Nº de polos: 6, Sentido de giro: Estándar, tipo de conexión del contacto: Hembra, Copa de soldar, rango de diámetro de cable: 6,5 mm ... 7,5 mm, codificación: N, se espera que este artículo no contenga plomo a partir del primer trimestre de 2027 de acuerdo con RoHS II sin excepción 6c (Pb &lt;0,1 %), una alternativa sin plomo está disponible previamente a petición | 37.69 | 1 | AB | Field Device Connectors (FDC) | ABR | ABRAFA | 20 | 20 | NO | PC | F | 73,33 | G | 0 | 0 | 0 |  | 4046356669238 | 85366990 | DE | EC002635 | Imagen | Catálogo
1593755 | RC-06S1N1280EN | Conector para cables | M23, Conector para cables, recto, Bloqueo por tornillo, Nº de polos: 6, Sentido de giro: Estándar, tipo de conexión del contacto: Hembra, Copa de soldar, rango de diámetro de cable: 3 mm ... 10,5 mm, codificación: N, se espera que este artículo no contenga plomo a partir del primer trimestre de 2027 de acuerdo con RoHS II sin excepción 6c (Pb &lt;0,1 %), una alternativa sin plomo está disponible previamente a petición | 50.93 | 1 | AB | Field Device Connectors (FDC) | ABR | ABRAFA | 20 | 1 | SÍ | PC |  | 75,38 | G | 60 | 115 | 145 | MM | 4046356197908 | 85366990 | DE | EC002635 | Imagen | Catálogo
1593756 | RC-06S1N1280EP | Conector para cables | M23, Conector para cables, recto, Bloqueo por tornillo, Nº de polos: 6, Sentido de giro: Estándar, tipo de conexión del contacto: Hembra, Copa de soldar, rango de diámetro de cable: 3 mm ... 10,5 mm, codificación: N, se espera que este artículo no contenga plomo a partir del primer trimestre de 2027 de acuerdo con RoHS II sin excepción 6c (Pb &lt;0,1 %), una alternativa sin plomo está disponible previamente a petición | 50.93 | 1 | AB | Field Device Connectors (FDC) | ABR | ABRAFA | 20 | 1 | SÍ | PC |  | 76,09 | G | 61 | 140 | 115 | MM | 4046356197915 | 85366990 | DE | EC002635 | Imagen | Catálogo
1593757 | RC-06S1N1280EQ | Conector para cables | Conector para cables, Nº de polos: 6, Sentido de giro: Estándar, tipo de conexión del contacto: Hembra, Copa de soldar, codificación: N, se espera que este artículo no contenga plomo a partir del primer trimestre de 2027 de acuerdo con RoHS II sin excepción 6c (Pb &lt;0,1 %), una alternativa sin plomo está disponible previamente a petición | 44.36 | 1 | AB | Field Device Connectors (FDC) | ABR | ABRAFA | 20 | 1 | SÍ | PC | F | 78,01 | G | 0 | 0 | 0 |  | 4046356745406 | 85366990 | DE | EC002635 | Imagen | Catálogo
1593764 | RC-06S1N1280GK | Conector para cables | M23, Conector para cables, recto, Bloqueo por tornillo, Nº de polos: 6, Sentido de giro: Estándar, tipo de conexión del contacto: Hembra, Copa de soldar, rango de diámetro de cable: 7,5 mm ... 9,5 mm, codificación: N, se espera que este artículo no contenga plomo a partir del primer trimestre de 2027 de acuerdo con RoHS II sin excepción 6c (Pb &lt;0,1 %), una alternativa sin plomo está disponible previamente a petición | 46.27 | 1 | AB | Field Device Connectors (FDC) | ABR | ABRAFA | 20 | 1 | SÍ | PC | F | 74,23 | G | 0 | 0 | 0 |  | 4046356197953 | 85366990 | DE | EC002635 | Imagen | Catálogo
1593786 | RC-06S1N1280R9 | Conector para cables | M23, Conector para cables, recto, Bloqueo por tornillo, Nº de polos: 6, Sentido de giro: Estándar, tipo de conexión del contacto: Hembra, Copa de soldar, rango de diámetro de cable: 7,5 mm ... 9,5 mm, codificación: N, se espera que este artículo no contenga plomo a partir del primer trimestre de 2027 de acuerdo con RoHS II sin excepción 6c (Pb &lt;0,1 %), una alternativa sin plomo está disponible previamente a petición | 46.27 | 1 | AB | Field Device Connectors (FDC) | ABR | ABRAFA | 20 | 20 | NO | PC |  | 74,82 | G | 60 | 140 | 110 | MM | 4046356198097 | 85366990 | DE | EC002635 | Imagen | Catálogo
1593811 | RC-06S1N1290EP | Conector de acoplamiento | M23, Conector de acoplamiento, serie: RC, recto, apantallado: sí, Bloqueo por tornillo, Nº de polos: 6, Sentido de giro: Estándar, tipo de conexión del contacto: Hembra, Copa de soldar, rango de diámetro de cable: 3 mm ... 10,5 mm, codificación: N, se espera que este artículo no contenga plomo a partir del primer trimestre de 2027 de acuerdo con RoHS II sin excepción 6c (Pb &lt;0,1 %), una alternativa sin plomo está disponible previamente a petición | 52.95 | 1 | AB | Field Device Connectors (FDC) | ABR | ABRAFG | 20 | 1 | SÍ | PC | F | 73,67 | G | 0 | 0 | 0 |  | 4046356198196 | 85366990 | DE | EC002635 | Imagen | Catálogo
1614439 | RC-06S1N12C3EP | Pasamuro pared posterior | M23, Pasamuro pared posterior, serie: RC, recto, apantallado: sí, Bloqueo por tornillo, Nº de polos: 6, Sentido de giro: Estándar, tipo de conexión del contacto: Hembra, Copa de soldar, Anillo tórico radial, Espesor de pared máx.: 2,5 mm, rango de diámetro de cable: 3 mm ... 10,5 mm, codificación: N, se espera que este artículo no contenga plomo a partir del cuarto trimestre de 2026 de acuerdo con RoHS II sin excepción 6c (Pb &lt;0,1 %), una alternativa sin plomo está disponible previamente a petición | 66.47 | 1 | AB | Field Device Connectors (FDC) | ABR | ABRAFJ | 10 | 10 | NO | PC | F | 93,72 | G | 0 | 0 | 0 |  | 4046356343848 | 85366990 | DE | EC003569 | Imagen | Catálogo
1610210 | RC-06S1N12M0EK | Conector de acoplamiento | M23, Conector de acoplamiento, serie: RC, Recto, revestido de plástico, apantallado: sí, Bloqueo por tornillo, Nº de polos: 6, Sentido de giro: Estándar, tipo de conexión del contacto: Hembra, Copa de soldar, rango de diámetro de cable: 3 mm ... 10,5 mm, codificación: N, se espera que este artículo no contenga plomo a partir del cuarto trimestre de 2026 de acuerdo con RoHS II sin excepción 6c (Pb &lt;0,1 %), una alternativa sin plomo está disponible previamente a petición | 48.93 | 1 | AB | Field Device Connectors (FDC) | ABR | ABRAFG | 20 | 20 | NO | PC | F | 48,23 | G | 0 | 0 | 0 |  | 4046356391443 | 85366990 | DE | EC002635 | Imagen | Catálogo
1593919 | RC-06S1N12QBEJ | Pasamuro pared posterior | M23, Pasamuro pared posterior, serie: RC, recto, apantallado: sí, Bloqueo por tornillo, Nº de polos: 6, Sentido de giro: Estándar, tipo de conexión del contacto: Hembra, Copa de soldar, Anillo tórico axial, Espesor de pared mín.: 0,8 mm, Espesor de pared máx.: 6,5 mm, rango de diámetro de cable: 6,5 mm ... 7,5 mm, codificación: N, se espera que este artículo no contenga plomo a partir del primer trimestre de 2027 de acuerdo con RoHS II sin excepción 6c (Pb &lt;0,1 %), una alternativa sin plomo está disponible previamente a petición | 95.64 | 1 | AB | Field Device Connectors (FDC) | ABR | ABRAFJ | 12 | 1 | SÍ | PC | F | 143,26 | G | 0 | 0 | 0 |  | 4046356198653 | 85366990 | DE | EC003569 |  | Catálogo
1593957 | RC-06S1N12T0EP | Conector para cables | M23, Conector para cables, serie: RC, acodado, apantallado: sí, Bloqueo por tornillo, Nº de polos: 6, Sentido de giro: Estándar, tipo de conexión del contacto: Hembra, Copa de soldar, rango de diámetro de cable: 3 mm ... 10,5 mm, codificación: N, se espera que este artículo no contenga plomo a partir del primer trimestre de 2027 de acuerdo con RoHS II sin excepción 6c (Pb &lt;0,1 %), una alternativa sin plomo está disponible previamente a petición | 72.02 | 1 | AB | Field Device Connectors (FDC) | ABR | ABRAFC | 8 | 1 | SÍ | PC | F | 152,20 | G | 0 | 0 | 0 |  | 4046356198769 | 85366990 | DE | EC002635 | Imagen | Catálogo
1610229 | RC-06S1N12T0EQ | Conector para cables | M23, Conector para cables, serie: RC, acodado, apantallado: sí, Bloqueo por tornillo, Nº de polos: 6, Sentido de giro: Estándar, tipo de conexión del contacto: Hembra, Copa de soldar, rango de diámetro de cable: 3 mm ... 10,5 mm, codificación: N, se espera que este artículo no contenga plomo a partir del primer trimestre de 2027 de acuerdo con RoHS II sin excepción 6c (Pb &lt;0,1 %), una alternativa sin plomo está disponible previamente a petición | 70.19 | 1 | AB | Field Device Connectors (FDC) | ABR | ABRAFC | 8 | 8 | NO | PC | F | 146,05 | G | 0 | 0 | 0 |  | 4046356262767 | 85366990 | DE | EC002635 | Imagen | Catálogo
1593961 | RC-06S1N12T0K5 | Conector para cables | M23, Conector para cables, serie: RC, acodado, apantallado: sí, Bloqueo por tornillo, Nº de polos: 6, Sentido de giro: Estándar, tipo de conexión del contacto: Hembra, Copa de soldar, codificación: N, se espera que este artículo no contenga plomo a partir del primer trimestre de 2027 de acuerdo con RoHS II sin excepción 6c (Pb &lt;0,1 %), una alternativa sin plomo está disponible previamente a petición | 62.28 | 1 | AB | Field Device Connectors (FDC) | ABR | ABRAFC | 8 | 1 | SÍ | PC | F | 147,91 | G | 0 | 0 | 0 |  | 4046356198783 | 85366990 | DE | EC002635 | Imagen | Catálogo
1593976 | RC-06S1N12WB00 | Conect. enchuf. para apar. pared delant. | M23, Conect. enchuf. para apar. pared delant., serie: RC, recto, apantallado: sí, Bloqueo por tornillo, Nº de polos: 6, Sentido de giro: Estándar, tipo de conexión del contacto: Hembra, Copa de soldar, Anillo tórico axial, codificación: N, se espera que este artículo no contenga plomo a partir del tercer trimestre de 2025 de acuerdo con RoHS II sin excepción 6c (Pb &lt;0,1 %), una alternativa sin plomo está disponible previamente a petición | 39.88 | 1 | AB | Field Device Connectors (FDC) | ABR | ABRAFL | 40 | 40 | NO | PC | F | 34,20 | G | 0 | 0 | 0 |  | 4046356198868 | 85366990 | DE | EC003569 | Imagen | Catálogo
1610230 | RC-06S1N12WS00 | Conect. enchuf. para apar. pared delant. | M23, Conect. enchuf. para apar. pared delant., serie: RC, recto, apantallado: sí, Bloqueo por tornillo, Nº de polos: 6, Sentido de giro: Estándar, tipo de conexión del contacto: Hembra, Copa de soldar, Anillo tórico axial, codificación: N, se espera que este artículo no contenga plomo a partir del tercer trimestre de 2025 de acuerdo con RoHS II sin excepción 6c (Pb &lt;0,1 %), una alternativa sin plomo está disponible previamente a petición | 38.16 | 1 | AB | Field Device Connectors (FDC) | ABR | ABRAFL | 40 | 40 | NO | PC | F | 28,95 | G | 0 | 0 | 0 |  | 4046356262774 | 85366990 | DE | EC003569 | Imagen | Catálogo
1593993 | RC-06S1N12Z500 | Conector para cables | M23, Conector para cables, serie: RC, acodado, apantallado: no, Bloqueo por tornillo, Nº de polos: 6, Sentido de giro: Estándar, tipo de conexión del contacto: Hembra, Copa de soldar, codificación: N, se espera que este artículo no contenga plomo a partir del primer trimestre de 2026 de acuerdo con RoHS II sin excepción 6c (Pb &lt;0,1 %), una alternativa sin plomo está disponible previamente a petición | 63.06 | 1 | AB | Field Device Connectors (FDC) | ABR | ABRAFC | 8 | 1 | SÍ | PC | F | 153,26 | G | 0 | 0 | 0 |  | 4046356199018 | 85366990 | DE | EC002635 |  | Catálogo
1594013 | RC-06S1N8A0000 | Inserto de contactos | Inserto de contactos, M23, número de polos: 6, tipo de conexión del contacto: Hembra, Conexión crimpada, serie: NC, RC, RM, TU, UC | 3.79 | 1 | AB | Field Device Connectors (FDC) | ABR | ABRAFT | 10 | 10 | NO | PC |  | 2,97 | G | 21 | 150 | 100 | MM | 4046356199070 | 85389099 | DE | EC003557 | Imagen | Catálogo
1594026 | RC-06S1N8A1C00 | Conector para cables | M23, Conector para cables, serie: RC, recto, apantallado: no, Bloqueo por tornillo, Nº de polos: 6, Sentido de giro: Estándar, tipo de conexión del contacto: Hembra, Conexión crimpada, codificación: N, se espera que este artículo no contenga plomo a partir del segundo trimestre de 2026 de acuerdo con RoHS II sin excepción 6c (Pb &lt;0,1 %), una alternativa sin plomo está disponible previamente a petición | 44.33 | 1 | AB | Field Device Connectors (FDC) | ABR | ABRAFA | 20 | 1 | SÍ | PC | F | 102,42 | G | 0 | 0 | 0 |  | 4046356199155 | 85366990 | DE | EC002635 | Imagen | Catálogo
1594031 | RC-06S1N8A2300 | Conect. enchuf. para apar. pared delant. | M23, Conect. enchuf. para apar. pared delant., serie: RC, recto, apantallado: sí, Bloqueo por tornillo, Nº de polos: 6, Sentido de giro: Estándar, tipo de conexión del contacto: Hembra, Conexión crimpada, Junta plana, codificación: N, se espera que este artículo no contenga plomo a partir del primer trimestre de 2026 de acuerdo con RoHS II sin excepción 6c (Pb &lt;0,1 %), una alternativa sin plomo está disponible previamente a petición | 29.34 | 1 | AB | Field Device Connectors (FDC) | ABR | ABRAFL | 40 | 1 | SÍ | PC | F | 29,78 | G | 0 | 0 | 0 |  | 4046356199186 | 85366990 | DE | EC003569 | Imagen | Catálogo
1594043 | RC-06S1N8A631B | Conect. enchuf. para apar. pared delant. | M23, Conect. enchuf. para apar. pared delant., serie: RC, recto, apantallado: sí, Bloqueo por tornillo, Nº de polos: 6, Sentido de giro: Estándar, tipo de conexión del contacto: Hembra, Conexión crimpada, Anillo tórico axial, Espesor de pared mín.: 1 mm, Espesor de pared máx.: 4,5 mm, codificación: N, se espera que este artículo no contenga plomo a partir del tercer trimestre de 2026 de acuerdo con RoHS II sin excepción 6c (Pb &lt;0,1 %), una alternativa sin plomo está disponible previamente a petición | 32.6 | 1 | AB | Field Device Connectors (FDC) | ABR | ABRAFL | 40 | 40 | NO | PC |  | 30,55 | G | 0 | 0 | 0 |  | 4046356199278 | 85366990 | DE | EC003569 | Imagen | Catálogo
1594049 | RC-06S1N8A8004 | Conector para cables | M23, Conector para cables, recto, Bloqueo por tornillo, Nº de polos: 6, Sentido de giro: Estándar, tipo de conexión del contacto: Hembra, Conexión crimpada, rango de diámetro de cable: 7,5 mm ... 9,5 mm, codificación: N, se espera que este artículo no contenga plomo a partir del primer trimestre de 2027 de acuerdo con RoHS II sin excepción 6c (Pb &lt;0,1 %), una alternativa sin plomo está disponible previamente a petición | 33.69 | 1 | AB | Field Device Connectors (FDC) | ABR | ABRAFA | 20 | 1 | SÍ | PC |  | 71,50 | G | 60 | 145 | 115 | MM | 4046356199315 | 85366990 | DE | EC002635 | Imagen | Catálogo
1594059 | RC-06S1N8A80B7 | Conector para cables | M23, Conector para cables, recto, Bloqueo por tornillo, Nº de polos: 6, Sentido de giro: Estándar, tipo de conexión del contacto: Hembra, Conexión crimpada, rango de diámetro de cable: 7,5 mm ... 9,5 mm, codificación: N, se espera que este artículo no contenga plomo a partir del primer trimestre de 2027 de acuerdo con RoHS II sin excepción 6c (Pb &lt;0,1 %), una alternativa sin plomo está disponible previamente a petición | 29.3 | 1 | AB | Field Device Connectors (FDC) | ABR | ABRAFA | 20 | 1 | SÍ | PC |  | 72,17 | G | 0 | 0 | 0 |  | 4046356199377 | 85366990 | DE | EC002635 | Imagen | Catálogo
1594065 | RC-06S1N8A80EP | Conector para cables | M23, Conector para cables, recto, Bloqueo por tornillo, Nº de polos: 6, Sentido de giro: Estándar, tipo de conexión del contacto: Hembra, Conexión crimpada, rango de diámetro de cable: 3 mm ... 10,5 mm, codificación: N, se espera que este artículo no contenga plomo a partir del primer trimestre de 2027 de acuerdo con RoHS II sin excepción 6c (Pb &lt;0,1 %), una alternativa sin plomo está disponible previamente a petición | 38.35 | 1 | AB | Field Device Connectors (FDC) | ABR | ABRAFA | 20 | 1 | SÍ | PC | F | 72,44 | G | 0 | 0 | 0 |  | 4046356199438 | 85366990 | DE | EC002635 | Imagen | Catálogo
1594066 | RC-06S1N8A80EQ | Conector para cables | M23, Conector para cables, recto, Bloqueo por tornillo, Nº de polos: 6, Sentido de giro: Estándar, tipo de conexión del contacto: Hembra, Conexión crimpada, rango de diámetro de cable: 3 mm ... 10,5 mm, codificación: N, se espera que este artículo no contenga plomo a partir del primer trimestre de 2027 de acuerdo con RoHS II sin excepción 6c (Pb &lt;0,1 %), una alternativa sin plomo está disponible previamente a petición | 36.39 | 1 | AB | Field Device Connectors (FDC) | ABR | ABRAFA | 20 | 1 | SÍ | PC |  | 72,63 | G | 63 | 142 | 115 | MM | 4046356199445 | 85366990 | DE | EC002635 | Imagen | Catálogo
1594072 | RC-06S1N8A80LB | Conector para cables | M23, Conector para cables, recto, Bloqueo por tornillo, Nº de polos: 6, Sentido de giro: Estándar, tipo de conexión del contacto: Hembra, Conexión crimpada, rango de diámetro de cable: 3 mm ... 10,5 mm, codificación: N, se espera que este artículo no contenga plomo a partir del primer trimestre de 2027 de acuerdo con RoHS II sin excepción 6c (Pb &lt;0,1 %), una alternativa sin plomo está disponible previamente a petición | 38.35 | 1 | AB | Field Device Connectors (FDC) | ABR | ABRAFA | 20 | 20 | NO | PC |  | 73,08 | G | 0 | 0 | 0 |  | 4046356199483 | 85366990 | DE | EC002635 | Imagen | Catálogo
1594082 | RC-06S1N8A80S1 | Conector para cables | M23, Conector para cables, recto, Bloqueo por tornillo, Nº de polos: 6, Sentido de giro: Estándar, tipo de conexión del contacto: Hembra, Conexión crimpada, rango de diámetro de cable: 6,5 mm ... 7,5 mm, codificación: N, se espera que este artículo no contenga plomo a partir del primer trimestre de 2027 de acuerdo con RoHS II sin excepción 6c (Pb &lt;0,1 %), una alternativa sin plomo está disponible previamente a petición | 33.69 | 1 | AB | Field Device Connectors (FDC) | ABR | ABRAFA | 20 | 1 | SÍ | PC | F | 75,80 | G | 65 | 140 | 110 | MM | 4046356199551 | 85366990 | DE | EC002635 | Imagen | Catálogo
1594112 | RC-06S1N8AQ1Q8 | Pasamuro pared posterior | M23, Pasamuro pared posterior, serie: RC, recto, apantallado: sí, Bloqueo por tornillo, Nº de polos: 6, Sentido de giro: Estándar, tipo de conexión del contacto: Hembra, Conexión crimpada, Anillo tórico axial, Espesor de pared mín.: 0,8 mm, Espesor de pared máx.: 6,5 mm, rango de diámetro de cable: 6,5 mm ... 7,5 mm, codificación: N, se espera que este artículo no contenga plomo a partir del primer trimestre de 2027 de acuerdo con RoHS II sin excepción 6c (Pb &lt;0,1 %), una alternativa sin plomo está disponible previamente a petición | 64.78 | 1 | AB | Field Device Connectors (FDC) | ABR | ABRAFJ | 10 | 10 | NO | PC | F | 122,24 | G | 0 | 0 | 0 |  | 4046356199698 | 85366990 | DE | EC003569 |  | Catálogo
1594126 | RC-06S1N8AT0EK | Conector para cables | M23, Conector para cables, serie: RC, acodado, apantallado: sí, Bloqueo por tornillo, Nº de polos: 6, Sentido de giro: Estándar, tipo de conexión del contacto: Hembra, Conexión crimpada, rango de diámetro de cable: 3 mm ... 10,5 mm, codificación: N, se espera que este artículo no contenga plomo a partir del primer trimestre de 2027 de acuerdo con RoHS II sin excepción 6c (Pb &lt;0,1 %), una alternativa sin plomo está disponible previamente a petición | 60.74 | 1 | AB | Field Device Connectors (FDC) | ABR | ABRAFC | 8 | 1 | SÍ | PC | F | 150,24 | G | 55 | 140 | 115 | MM | 4046356199766 | 85366990 | DE | EC002635 | Imagen | Catálogo
1614696 | RC-06S1N8AT0EM | Conector para cables | M23, Conector para cables, serie: RC, acodado, apantallado: sí, Bloqueo por tornillo, Nº de polos: 6, Sentido de giro: Estándar, tipo de conexión del contacto: Hembra, Conexión crimpada, rango de diámetro de cable: 3 mm ... 10,5 mm, codificación: N, se espera que este artículo no contenga plomo a partir del primer trimestre de 2027 de acuerdo con RoHS II sin excepción 6c (Pb &lt;0,1 %), una alternativa sin plomo está disponible previamente a petición | 52.52 | 1 | AB | Field Device Connectors (FDC) | ABR | ABRAFC | 8 | 8 | NO | PC | F | 146,22 | G | 0 | 0 | 0 |  | 4046356565523 | 85366990 | DE | EC002635 | Imagen | Catálogo
1610272 | RC-06S1N8AY100 | Conector enchufable para aparatos pared delantera con tuerca moleteada | M23, Conector enchufable para aparatos pared delantera con tuerca moleteada, serie: RC, recto, apantallado: no, Bloqueo por tornillo, Nº de polos: 6, Sentido de giro: Estándar, tipo de conexión del contacto: Hembra, Conexión crimpada, Junta plana, codificación: N, se espera que este artículo no contenga plomo a partir del segundo trimestre de 2026 de acuerdo con RoHS II sin excepción 6c (Pb &lt;0,1 %), una alternativa sin plomo está disponible previamente a petición | 45.38 | 1 | AB | Field Device Connectors (FDC) | ABR | ABRAFO | 20 | 20 | NO | PC | F | 35,69 | G | 0 | 0 | 0 |  | 4046356262910 | 85366990 | DE | EC003569 | Imagen | Catálogo
1594145 | RC-06S1N8B0000 | Inserto de contactos | Inserto de contactos, M23, número de polos: 6, tipo de conexión del contacto: Hembra, Conexión crimpada, serie: NC, RC, RM, TU, UC, se espera que este artículo no contenga plomo a partir del primer trimestre de 2026 de acuerdo con RoHS II sin excepción 6c (Pb &lt;0,1 %), una alternativa sin plomo está disponible previamente a petición | 8.91 | 1 | AB | Field Device Connectors (FDC) | ABR | ABRAFU | 1 | 10 | NO | PC |  | 12,12 | G | 18 | 117 | 65 | MM | 4046356199872 | 85389099 | DE | EC003557 | Imagen | Catálogo
1606995 | RC-06S1N8K0000 | Inserto de contactos | Inserto de contactos, M23, número de polos: 6, tipo de conexión del contacto: Hembra, Conexión crimpada, serie: NC, RC, RM, TU, UC, se espera que este artículo no contenga plomo a partir del cuarto trimestre de 2025 de acuerdo con RoHS II sin excepción 6c (Pb &lt;0,1 %), una alternativa sin plomo está disponible previamente a petición | 10.74 | 1 | AB | Field Device Connectors (FDC) | ABR | ABRAFU | 1 | 10 | NO | PC |  | 12,00 | G | 20 | 30 | 30 | MM | 4046356199902 | 85389099 | DE | EC003557 | Imagen | Catálogo
1614175 | RC-06S1NA2H000 | Conect. enchuf. para apar. pared poster. | M23, Conect. enchuf. para apar. pared poster., serie: RC, recto, apantallado: sí, Bloqueo por tornillo, Nº de polos: 6, Sentido de giro: Estándar, tipo de conexión del contacto: Hembra, Conexión por soldadura, Anillo tórico axial, Espesor de pared mín.: 0,8 mm, Espesor de pared máx.: 6,5 mm, codificación: N, se espera que este artículo no contenga plomo a partir del primer trimestre de 2027 de acuerdo con RoHS II sin excepción 6c (Pb &lt;0,1 %), una alternativa sin plomo está disponible previamente a petición | 60.64 | 1 | AB | Field Device Connectors (FDC) | ABR | ABRAFR | 12 | 1 | SÍ | PC | F | 62,00 | G | 0 | 0 | 0 |  | 4046356404082 | 85366990 | DE | EC003569 | Imagen | Catálogo
1594163 | RC-06S1NC2H000 | Conect. enchuf. para apar. pared poster. | M23, Conect. enchuf. para apar. pared poster., serie: RC, recto, apantallado: sí, Bloqueo por tornillo, Nº de polos: 6, Sentido de giro: Estándar, tipo de conexión del contacto: Hembra, Conexión por soldadura, Anillo tórico axial, Espesor de pared mín.: 0,8 mm, Espesor de pared máx.: 6,5 mm, codificación: N, se espera que este artículo no contenga plomo a partir del primer trimestre de 2027 de acuerdo con RoHS II sin excepción 6c (Pb &lt;0,1 %), una alternativa sin plomo está disponible previamente a petición | 60.98 | 1 | AB | Field Device Connectors (FDC) | ABR | ABRAFR | 12 | 1 | SÍ | PC | F | 67,38 | G | 0 | 0 | 0 |  | 4046356200011 | 85366990 | DE | EC003569 | Imagen | Catálogo
1618489 | RC-06S1X8A0000 | Inserto de contactos | Inserto de contactos, M23, número de polos: 6, tipo de conexión del contacto: Hembra, Conexión crimpada, serie: NC, RC, RM, TU, UC | 3.79 | 1 | AB | Field Device Connectors (FDC) | ABR | ABRAFT | 10 | 10 | NO | PC | F | 2,77 | G | 20 | 100 | 70 | MM | 4046356981002 | 85389099 | DE | EC003557 |  | Catálogo
1612962 | RC-06S1X8AT0EK | Conector para cables | M23, Conector para cables, serie: RC, acodado, apantallado: sí, Bloqueo por tornillo, Nº de polos: 6, Sentido de giro: Estándar, tipo de conexión del contacto: Hembra, Conexión crimpada, rango de diámetro de cable: 3 mm ... 10,5 mm, codificación: X, se espera que este artículo no contenga plomo a partir del primer trimestre de 2027 de acuerdo con RoHS II sin excepción 6c (Pb &lt;0,1 %), una alternativa sin plomo está disponible previamente a petición | 58.67 | 1 | AB | Field Device Connectors (FDC) | ABR | ABRAFC | 8 | 8 | NO | PC |  | 146,60 | G | 80 | 180 | 170 | MM | 4046356397049 | 85366990 | DE | EC002635 | Imagen | Catálogo
1594239 | RC-06S1Y8A0000 | Inserto de contactos | Inserto de contactos, M23, número de polos: 6, tipo de conexión del contacto: Hembra, Conexión crimpada, serie: NC, RC, RM, TU, UC | 3.76 | 1 | AB | Field Device Connectors (FDC) | ABR | ABRAFT | 10 | 10 | NO | PC | F | 2,85 | G | 0 | 0 | 0 |  | 4046356200356 | 85389099 | DE | EC003557 |  | Catálogo
1610292 | RC-06S1Y8A80EK | Conector para cables | M23, Conector para cables, recto, Bloqueo por tornillo, Nº de polos: 6, Sentido de giro: Estándar, tipo de conexión del contacto: Hembra, Conexión crimpada, rango de diámetro de cable: 3 mm ... 10,5 mm, codificación: Y, se espera que este artículo no contenga plomo a partir del primer trimestre de 2027 de acuerdo con RoHS II sin excepción 6c (Pb &lt;0,1 %), una alternativa sin plomo está disponible previamente a petición | 39.2 | 1 | AB | Field Device Connectors (FDC) | ABR | ABRAFA | 20 | 20 | NO | PC | F | 74,75 | G | 56 | 140 | 111 | MM | 4046356262996 | 85366990 | DE | EC002635 | Imagen | Catálogo
1594252 | RC-06S5N8A80Q6 | Conector para cables | M23, Conector para cables, recto, Bloqueo por tornillo, Nº de polos: 6, Sentido de giro: Estándar, tipo de conexión del contacto: Hembra, Conexión crimpada, rango de diámetro de cable: 9,5 mm ... 10,5 mm, codificación: N, se espera que este artículo no contenga plomo a partir del primer trimestre de 2027 de acuerdo con RoHS II sin excepción 6c (Pb &lt;0,1 %), una alternativa sin plomo está disponible previamente a petición | 46.56 | 1 | AB | Field Device Connectors (FDC) | ABR | ABRAFA | 12 | 1 | SÍ | PC |  | 112,41 | G | 60 | 141 | 114 | MM | 4046356200417 | 85366990 | DE | EC002635 |  | Catálogo
1594263 | RC-07P1N120000 | Inserto de contactos | Inserto de contactos, M23, número de polos: 7, tipo de conexión del contacto: Macho, Copa de soldar, serie: NC, RC, RM, TU, UC, se espera que este artículo no contenga plomo a partir del tercer trimestre de 2025 de acuerdo con RoHS II sin excepción 6c (Pb &lt;0,1 %), una alternativa sin plomo está disponible previamente a petición | 11.19 | 1 | AB | Field Device Connectors (FDC) | ABR | ABRAFU | 10 | 10 | NO | PC |  | 11,00 | G | 42 | 175 | 123 | MM | 4046356200431 | 85366990 | DE | EC003557 | Imagen | Catálogo
1594269 | RC-07P1N121500 | Conector para cables | M23, Conector para cables, serie: RC, recto, apantallado: no, Bloqueo por tornillo, Nº de polos: 7, Sentido de giro: Estándar, tipo de conexión del contacto: Macho, Copa de soldar, codificación: N, se espera que este artículo no contenga plomo a partir del cuarto trimestre de 2025 de acuerdo con RoHS II sin excepción 6c (Pb &lt;0,1 %), una alternativa sin plomo está disponible previamente a petición | 41.53 | 1 | AB | Field Device Connectors (FDC) | ABR | ABRAFA | 20 | 1 | SÍ | PC |  | 85,98 | G | 0 | 0 | 0 |  | 4046356200486 | 85366990 | DE | EC002635 | Imagen | Catálogo
1594271 | RC-07P1N121600 | Conector para cables | M23, Conector para cables, serie: RC, recto, apantallado: no, Bloqueo por tornillo, Nº de polos: 7, Sentido de giro: Estándar, tipo de conexión del contacto: Macho, Copa de soldar, codificación: N, se espera que este artículo no contenga plomo a partir del segundo trimestre de 2026 de acuerdo con RoHS II sin excepción 6c (Pb &lt;0,1 %), una alternativa sin plomo está disponible previamente a petición | 42.36 | 1 | AB | Field Device Connectors (FDC) | ABR | ABRAFA | 20 | 1 | SÍ | PC | F | 85,65 | G | 0 | 0 | 0 |  | 4046356200493 | 85366990 | DE | EC002635 | Imagen | Catálogo
1594280 | RC-07P1N122100 | Conect. enchuf. para apar. pared delant. | M23, Conect. enchuf. para apar. pared delant., serie: RC, recto, apantallado: sí, Bloqueo por tornillo, Nº de polos: 7, Sentido de giro: Estándar, tipo de conexión del contacto: Macho, Copa de soldar, Junta plana, codificación: N, se espera que este artículo no contenga plomo a partir del primer trimestre de 2026 de acuerdo con RoHS II sin excepción 6c (Pb &lt;0,1 %), una alternativa sin plomo está disponible previamente a petición | 36.32 | 1 | AB | Field Device Connectors (FDC) | ABR | ABRAFL | 40 | 1 | SÍ | PC | F | 35,02 | G | 0 | 0 | 0 |  | 4046356200561 | 85366990 | DE | EC003569 |  | Catálogo
1594281 | RC-07P1N122200 | Conect. enchuf. para apar. pared delant. | M23, Conect. enchuf. para apar. pared delant., serie: RC, recto, apantallado: sí, Bloqueo por tornillo, Nº de polos: 7, Sentido de giro: Estándar, tipo de conexión del contacto: Macho, Copa de soldar, Junta plana, medida de brida: 25 mm x 25 mm, Espesor de pared mín.: 1 mm, codificación: N, se espera que este artículo no contenga plomo a partir del segundo trimestre de 2026 de acuerdo con RoHS II sin excepción 6c (Pb &lt;0,1 %), una alternativa sin plomo está disponible previamente a petición | 38.72 | 1 | AB | Field Device Connectors (FDC) | ABR | ABRAFL | 40 | 1 | SÍ | PC | F | 41,23 | G | 0 | 0 | 0 |  | 4046356200578 | 85366990 | DE | EC003569 |  | Catálogo
1594282 | RC-07P1N122300 | Conect. enchuf. para apar. pared delant. | M23, Conect. enchuf. para apar. pared delant., serie: RC, recto, apantallado: sí, Bloqueo por tornillo, Nº de polos: 7, Sentido de giro: Estándar, tipo de conexión del contacto: Macho, Copa de soldar, Junta plana, codificación: N, se espera que este artículo no contenga plomo a partir del primer trimestre de 2026 de acuerdo con RoHS II sin excepción 6c (Pb &lt;0,1 %), una alternativa sin plomo está disponible previamente a petición | 38.72 | 1 | AB | Field Device Connectors (FDC) | ABR | ABRAFL | 40 | 1 | SÍ | PC | F | 35,18 | G | 0 | 0 | 0 |  | 4046356200585 | 85366990 | DE | EC003569 |  | Catálogo
1626707 | RC-07P1N1223VV | Conect. enchuf. para apar. pared delant. | M23, Conect. enchuf. para apar. pared delant., serie: RC, recto, apantallado: sí, Bloqueo por tornillo, Nº de polos: 7, Sentido de giro: Estándar, tipo de conexión del contacto: Macho, Copa de soldar, Junta plana, codificación: N, se espera que este artículo no contenga plomo a partir del tercer trimestre de 2025 de acuerdo con RoHS II sin excepción 6c (Pb &lt;0,1 %), una alternativa sin plomo está disponible previamente a petición | 37.68 | 1 | AB | Field Device Connectors (FDC) | ABR | ABRAFL | 40 | 40 | NO | PC | F | 32,90 | G | 0 | 0 | 0 |  | 4046356876643 | 85366990 | DE | EC003569 | Imagen | Catálogo
1610301 | RC-07P1N126R00 | Conect. enchuf. para apar. pared delant. | Conect. enchuf. para apar. pared delant., se espera que este artículo no contenga plomo a partir del primer trimestre de 2026 de acuerdo con RoHS II sin excepción 6c (Pb &lt;0,1 %), una alternativa sin plomo está disponible previamente a petición | 35.81 | 1 | AB | Field Device Connectors (FDC) | ABR | ABRAFL | 40 | 40 | NO | PC | F | 41,69 | G | 0 | 0 | 0 |  | 4055626275611 | 85366990 | DE | EC003569 |  | Catálogo
1594308 | RC-07P1N127D00 | Conector de acoplamiento | M23, Conector de acoplamiento, serie: RC, recto, apantallado: no, Bloqueo por tornillo, Nº de polos: 7, Sentido de giro: Estándar, tipo de conexión del contacto: Macho, Copa de soldar, codificación: N, se espera que este artículo no contenga plomo a partir del cuarto trimestre de 2025 de acuerdo con RoHS II sin excepción 6c (Pb &lt;0,1 %), una alternativa sin plomo está disponible previamente a petición | 66.14 | 1 | AB | Field Device Connectors (FDC) | ABR | ABRAFG | 20 | 1 | SÍ | PC | F | 114,34 | G | 70 | 140 | 110 | MM | 4046356200714 | 85366990 | DE | EC002635 | Imagen | Catálogo
1594313 | RC-07P1N128006 | Conector para cables | M23, Conector para cables, recto, Bloqueo por tornillo, Nº de polos: 7, Sentido de giro: Estándar, tipo de conexión del contacto: Macho, Copa de soldar, rango de diámetro de cable: 7,5 mm ... 9,5 mm, codificación: N, se espera que este artículo no contenga plomo a partir del primer trimestre de 2027 de acuerdo con RoHS II sin excepción 6c (Pb &lt;0,1 %), una alternativa sin plomo está disponible previamente a petición | 42.69 | 1 | AB | Field Device Connectors (FDC) | ABR | ABRAFA | 20 | 20 | NO | PC | F | 78,67 | G | 0 | 0 | 0 |  | 4046356200738 | 85366990 | DE | EC002635 | Imagen | Catálogo
1594315 | RC-07P1N128050 | Conector para cables | M23, Conector para cables, recto, Bloqueo por tornillo, Nº de polos: 7, Sentido de giro: Estándar, tipo de conexión del contacto: Macho, Copa de soldar, rango de diámetro de cable: 4,5 mm ... 5,5 mm, codificación: N, se espera que este artículo no contenga plomo a partir del primer trimestre de 2027 de acuerdo con RoHS II sin excepción 6c (Pb &lt;0,1 %), una alternativa sin plomo está disponible previamente a petición | 42.69 | 1 | AB | Field Device Connectors (FDC) | ABR | ABRAFA | 20 | 1 | SÍ | PC | F | 79,19 | G | 0 | 0 | 0 |  | 4046356200752 | 85366990 | DE | EC002635 |  | Catálogo
1594326 | RC-07P1N1280EQ | Conector para cables | M23, Conector para cables, recto, Bloqueo por tornillo, Nº de polos: 7, Sentido de giro: Estándar, tipo de conexión del contacto: Macho, Copa de soldar, rango de diámetro de cable: 3 mm ... 10,5 mm, codificación: N, se espera que este artículo no contenga plomo a partir del primer trimestre de 2027 de acuerdo con RoHS II sin excepción 6c (Pb &lt;0,1 %), una alternativa sin plomo está disponible previamente a petición | 45.33 | 1 | AB | Field Device Connectors (FDC) | ABR | ABRAFA | 20 | 1 | SÍ | PC | F | 78,00 | G | 60 | 140 | 115 | MM | 4046356200813 | 85366990 | DE | EC002635 |  | Catálogo
1616031 | RC-07P1N1280U7 | Conector para cables | M23, Conector para cables, recto, Bloqueo por tornillo, Nº de polos: 7, Sentido de giro: Estándar, tipo de conexión del contacto: Macho, Copa de soldar, rango de diámetro de cable: 5,5 mm ... 6,5 mm, codificación: N, se espera que este artículo no contenga plomo a partir del primer trimestre de 2027 de acuerdo con RoHS II sin excepción 6c (Pb &lt;0,1 %), una alternativa sin plomo está disponible previamente a petición | 41.83 | 1 | AB | Field Device Connectors (FDC) | ABR | ABRAFA | 20 | 20 | NO | PC | F | 80,11 | G | 0 | 0 | 0 |  | 4046356492577 | 85366990 | DE | EC002635 |  | Catálogo
1616660 | RC-07P1N1283NN | Conector para cables | M23, Conector para cables, serie: RC, recto, apantallado: sí, Bloqueo por tornillo, Nº de polos: 7, Sentido de giro: Estándar, tipo de conexión del contacto: Macho, Copa de soldar, codificación: N, se espera que este artículo no contenga plomo a partir del segundo trimestre de 2026 de acuerdo con RoHS II sin excepción 6c (Pb &lt;0,1 %), una alternativa sin plomo está disponible previamente a petición | 50.8 | 1 | AB | Field Device Connectors (FDC) | ABR | ABRAFA | 20 | 1 | SÍ | PC | F | 83,00 | G | 0 | 0 | 0 |  | 4046356882187 | 85366990 | DE | EC002635 |  | Catálogo
1594339 | RC-07P1N129006 | Conector de acoplamiento | M23, Conector de acoplamiento, serie: RC, recto, apantallado: sí, Bloqueo por tornillo, Nº de polos: 7, Sentido de giro: Estándar, tipo de conexión del contacto: Macho, Copa de soldar, rango de diámetro de cable: 7,5 mm ... 9,5 mm, codificación: N, se espera que este artículo no contenga plomo a partir del primer trimestre de 2027 de acuerdo con RoHS II sin excepción 6c (Pb &lt;0,1 %), una alternativa sin plomo está disponible previamente a petición | 44.69 | 1 | AB | Field Device Connectors (FDC) | ABR | ABRAFG | 20 | 1 | SÍ | PC | F | 77,15 | G | 0 | 0 | 0 |  | 4046356200851 | 85366990 | DE | EC002635 | Imagen | Catálogo
1610311 | RC-07P1N12B1EL | Pasamuro pared anterior | M23, Pasamuro pared anterior, serie: RC, recto, apantallado: sí, Bloqueo por tornillo, Nº de polos: 7, Sentido de giro: Estándar, tipo de conexión del contacto: Macho, Copa de soldar, Junta plana, Espesor de pared mín.: 3 mm, Espesor de pared máx.: 7 mm, rango de diámetro de cable: 3 mm ... 10,5 mm, codificación: N, se espera que este artículo no contenga plomo a partir del primer trimestre de 2027 de acuerdo con RoHS II sin excepción 6c (Pb &lt;0,1 %), una alternativa sin plomo está disponible previamente a petición | 60.15 | 1 | AB | Field Device Connectors (FDC) | ABR | ABRAFJ | 20 | 20 | NO | PC | F | 83,45 | G | 0 | 0 | 0 |  | 4046356263016 | 85366990 | DE | EC003569 | Imagen | Catálogo
1594418 | RC-07P1N12WA00 | Conect. enchuf. para apar. pared delant. | M23, Conect. enchuf. para apar. pared delant., serie: RC, recto, apantallado: sí, Bloqueo por tornillo, Nº de polos: 7, Sentido de giro: Estándar, tipo de conexión del contacto: Macho, Copa de soldar, Anillo tórico radial, codificación: N, se espera que este artículo no contenga plomo a partir del tercer trimestre de 2025 de acuerdo con RoHS II sin excepción 6c (Pb &lt;0,1 %), una alternativa sin plomo está disponible previamente a petición | 36.3 | 1 | AB | Field Device Connectors (FDC) | ABR | ABRAFL | 40 | 1 | SÍ | PC | F | 37,95 | G | 0 | 0 | 0 |  | 4046356201209 | 85366990 | DE | EC003569 | Imagen | Catálogo
1614216 | RC-07P1N12WQ00 | Conect. enchuf. para apar. pared delant. | M23, Conect. enchuf. para apar. pared delant., serie: RC, recto, apantallado: sí, Bloqueo por tornillo, Nº de polos: 7, Sentido de giro: Estándar, tipo de conexión del contacto: Macho, Copa de soldar, Anillo tórico radial, Espesor de pared mín.: 3 mm, codificación: N, se espera que este artículo no contenga plomo a partir del tercer trimestre de 2025 de acuerdo con RoHS II sin excepción 6c (Pb &lt;0,1 %), una alternativa sin plomo está disponible previamente a petición | 35.02 | 1 | AB | Field Device Connectors (FDC) | ABR | ABRAFL | 40 | 40 | NO | PC | F | 34,11 | G | 0 | 0 | 0 |  | 4046356404136 | 85366990 | DE | EC003569 | Imagen | Catálogo
1594422 | RC-07P1N12WT00 | Conect. enchuf. para apar. pared delant. | M23, Conect. enchuf. para apar. pared delant., serie: RC, recto, apantallado: sí, Bloqueo por tornillo, Nº de polos: 7, Sentido de giro: Estándar, tipo de conexión del contacto: Macho, Copa de soldar, Anillo tórico axial, codificación: N, se espera que este artículo no contenga plomo a partir del tercer trimestre de 2025 de acuerdo con RoHS II sin excepción 6c (Pb &lt;0,1 %), una alternativa sin plomo está disponible previamente a petición | 34.53 | 1 | AB | Field Device Connectors (FDC) | ABR | ABRAFL | 40 | 1 | SÍ | PC | F | 32,36 | G | 0 | 0 | 0 |  | 4046356201247 | 85366990 | DE | EC003569 | Imagen | Catálogo
1594429 | RC-07P1N220000 | Inserto de contactos | Inserto de contactos, M23, número de polos: 7, tipo de conexión del contacto: Macho, Conexión por soldadura, serie: RC, TU, se espera que este artículo no contenga plomo a partir del primer trimestre de 2027 de acuerdo con RoHS II sin excepción 6c (Pb &lt;0,1 %), una alternativa sin plomo está disponible previamente a petición | 12.08 | 1 | AB | Field Device Connectors (FDC) | ABR | ABRAFU | 10 | 10 | NO | PC |  | 11,31 | G | 0 | 0 | 0 |  | 4046356201308 | 85366990 | DE | EC003557 | Imagen | Catálogo
1594435 | RC-07P1N8A0000 | Inserto de contactos | Inserto de contactos, M23, número de polos: 7, tipo de conexión del contacto: Macho, Conexión crimpada, serie: NC, RC, RM, TU, UC | 4.14 | 1 | AB | Field Device Connectors (FDC) | ABR | ABRAFT | 10 | 10 | NO | PC |  | 1,83 | G | 0 | 0 | 0 |  | 4046356201339 | 85389099 | DE | EC003557 | Imagen | Catálogo
1626713 | RC-07P1N8A2200 | Conect. enchuf. para apar. pared delant. | M23, Conect. enchuf. para apar. pared delant., serie: RC, recto, apantallado: sí, Bloqueo por tornillo, Nº de polos: 7, Sentido de giro: Estándar, tipo de conexión del contacto: Macho, Conexión crimpada, Junta plana, medida de brida: 25 mm x 25 mm, Espesor de pared mín.: 1 mm, codificación: N, se espera que este artículo no contenga plomo a partir del segundo trimestre de 2026 de acuerdo con RoHS II sin excepción 6c (Pb &lt;0,1 %), una alternativa sin plomo está disponible previamente a petición | 29.02 | 1 | AB | Field Device Connectors (FDC) | ABR | ABRAFL | 40 | 40 | NO | PC |  | 27,62 | G | 0 | 0 | 0 |  | 4046356876636 | 85366990 | DE | EC003569 |  | Catálogo
1594448 | RC-07P1N8A6100 | Conect. enchuf. para apar. pared delant. | M23, Conect. enchuf. para apar. pared delant., serie: RC, recto, apantallado: sí, Bloqueo por tornillo, Nº de polos: 7, Sentido de giro: Estándar, tipo de conexión del contacto: Macho, Conexión crimpada, Anillo tórico axial, Espesor de pared mín.: 0,8 mm, Espesor de pared máx.: 6,5 mm, codificación: N, se espera que este artículo no contenga plomo a partir del primer trimestre de 2026 de acuerdo con RoHS II sin excepción 6c (Pb &lt;0,1 %), una alternativa sin plomo está disponible previamente a petición | 32.05 | 1 | AB | Field Device Connectors (FDC) | ABR | ABRAFL | 40 | 1 | SÍ | PC | F | 33,28 | G | 0 | 0 | 0 |  | 4046356201421 | 85366990 | DE | EC003569 | Imagen | Catálogo
1594449 | RC-07P1N8A6300 | Conect. enchuf. para apar. pared delant. | M23, Conect. enchuf. para apar. pared delant., serie: RC, recto, apantallado: sí, Bloqueo por tornillo, Nº de polos: 7, Sentido de giro: Estándar, tipo de conexión del contacto: Macho, Conexión crimpada, Anillo tórico axial, Espesor de pared mín.: 1 mm, Espesor de pared máx.: 4,5 mm, codificación: N, se espera que este artículo no contenga plomo a partir del tercer trimestre de 2026 de acuerdo con RoHS II sin excepción 6c (Pb &lt;0,1 %), una alternativa sin plomo está disponible previamente a petición | 32.05 | 1 | AB | Field Device Connectors (FDC) | ABR | ABRAFL | 40 | 1 | SÍ | PC | F | 29,66 | G | 0 | 0 | 0 |  | 4046356201438 | 85366990 | DE | EC003569 | Imagen | Catálogo
1594458 | RC-07P1N8A80EP | Conector para cables | M23, Conector para cables, recto, Bloqueo por tornillo, Nº de polos: 7, Sentido de giro: Estándar, tipo de conexión del contacto: Macho, Conexión crimpada, rango de diámetro de cable: 3 mm ... 10,5 mm, codificación: N, se espera que este artículo no contenga plomo a partir del primer trimestre de 2027 de acuerdo con RoHS II sin excepción 6c (Pb &lt;0,1 %), una alternativa sin plomo está disponible previamente a petición | 38.77 | 1 | AB | Field Device Connectors (FDC) | ABR | ABRAFA | 20 | 1 | SÍ | PC | F | 70,93 | G | 0 | 0 | 0 |  | 4046356201490 | 85366990 | DE | EC002635 |  | Catálogo
1594461 | RC-07P1N8A80NY | Conector para cables | M23, Conector para cables, recto, Bloqueo por tornillo, Nº de polos: 7, Sentido de giro: Estándar, tipo de conexión del contacto: Macho, Conexión crimpada, rango de diámetro de cable: 7,5 mm ... 9,5 mm, codificación: N, se espera que este artículo no contenga plomo a partir del primer trimestre de 2027 de acuerdo con RoHS II sin excepción 6c (Pb &lt;0,1 %), una alternativa sin plomo está disponible previamente a petición | 36.9 | 1 | AB | Field Device Connectors (FDC) | ABR | ABRAFA | 20 | 1 | SÍ | PC | F | 71,69 | G | 0 | 0 | 0 |  | 4046356201513 | 85366990 | DE | EC002635 |  | Catálogo
1594472 | RC-07P1N8AE000 | Conect. enchuf. para apar. pared delant. | M23, Conect. enchuf. para apar. pared delant., serie: RC, recto, apantallado: sí, Bloqueo por tornillo, Nº de polos: 7, Sentido de giro: Estándar, tipo de conexión del contacto: Macho, Conexión crimpada, Anillo tórico radial, Espesor de pared mín.: 3 mm, Espesor de pared máx.: 10,5 mm, codificación: N, se espera que este artículo no contenga plomo a partir del primer trimestre de 2027 de acuerdo con RoHS II sin excepción 6c (Pb &lt;0,1 %), una alternativa sin plomo está disponible previamente a petición | 29.68 | 1 | AB | Field Device Connectors (FDC) | ABR | ABRAFL | 40 | 1 | SÍ | PC | F | 38,94 | G | 0 | 0 | 0 |  | 4046356201582 | 85366990 | DE | EC003569 | Imagen | Catálogo
1594474 | RC-07P1N8AE100 | Conect. enchuf. para apar. pared poster. | M23, Conect. enchuf. para apar. pared poster., serie: RC, recto, apantallado: sí, Bloqueo por tornillo, Nº de polos: 7, Sentido de giro: Estándar, tipo de conexión del contacto: Macho, Conexión crimpada, Junta plana, Espesor de pared mín.: 3 mm, Espesor de pared máx.: 10,5 mm, codificación: N, se espera que este artículo no contenga plomo a partir del primer trimestre de 2027 de acuerdo con RoHS II sin excepción 6c (Pb &lt;0,1 %), una alternativa sin plomo está disponible previamente a petición | 29.68 | 1 | AB | Field Device Connectors (FDC) | ABR | ABRAFR | 20 | 1 | SÍ | PC | F | 39,84 | G | 0 | 0 | 0 |  | 4046356201605 | 85366990 | DE | EC003569 | Imagen | Catálogo
1594489 | RC-07P1N8AT0EM | Conector para cables | M23, Conector para cables, serie: RC, acodado, apantallado: sí, Bloqueo por tornillo, Nº de polos: 7, Sentido de giro: Estándar, tipo de conexión del contacto: Macho, Conexión crimpada, rango de diámetro de cable: 3 mm ... 10,5 mm, codificación: N, se espera que este artículo no contenga plomo a partir del primer trimestre de 2027 de acuerdo con RoHS II sin excepción 6c (Pb &lt;0,1 %), una alternativa sin plomo está disponible previamente a petición | 59.34 | 1 | AB | Field Device Connectors (FDC) | ABR | ABRAFC | 8 | 8 | NO | PC |  | 151,76 | G | 161 | 8 | 223 | MM | 4046356201698 | 85366990 | DE | EC002635 | Imagen | Catálogo
1594493 | RC-07P1N8AWB00 | Conect. enchuf. para apar. pared delant. | M23, Conect. enchuf. para apar. pared delant., serie: RC, recto, apantallado: sí, Bloqueo por tornillo, Nº de polos: 7, Sentido de giro: Estándar, tipo de conexión del contacto: Macho, Conexión crimpada, Anillo tórico axial, codificación: N, El artículo no contiene plomo según la directiva RoHS II sin la excepción 6c (Pb&lt; 0,1 %) | 27.78 | 1 | AB | Field Device Connectors (FDC) | ABR | ABRAFL | 40 | 1 | SÍ | PC |  | 31,04 | G | 67 | 141 | 114 | MM | 4046356201728 | 85366990 | DE | EC003569 | Imagen | Catálogo
1594497 | RC-07P1N8B0000 | Inserto de contactos | Inserto de contactos, M23, número de polos: 7, tipo de conexión del contacto: Macho, Conexión crimpada, serie: NC, RC, RM, TU, UC, se espera que este artículo no contenga plomo a partir del cuarto trimestre de 2025 de acuerdo con RoHS II sin excepción 6c (Pb &lt;0,1 %), una alternativa sin plomo está disponible previamente a petición | 6.11 | 1 | AB | Field Device Connectors (FDC) | ABR | ABRAFU | 1 | 10 | NO | PC | F | 10,80 | G | 20 | 70 | 50 | MM | 4046356201766 | 85366990 | DE | EC003557 | Imagen | Catálogo
1606997 | RC-07P1N8K0000 | Inserto de contactos | Inserto de contactos, M23, número de polos: 7, tipo de conexión del contacto: Macho, Conexión crimpada, serie: NC, RC, RM, TU, UC, se espera que este artículo no contenga plomo a partir del primer trimestre de 2026 de acuerdo con RoHS II sin excepción 6c (Pb &lt;0,1 %), una alternativa sin plomo está disponible previamente a petición | 11.4 | 1 | AB | Field Device Connectors (FDC) | ABR | ABRAFU | 1 | 10 | SÍ | PC | F | 10,90 | G | 0 | 0 | 0 |  | 4046356201780 | 85389099 | DE | EC003557 | Imagen | Catálogo
1594500 | RC-07P1NA20000 | Inserto de contactos | Inserto de contactos, M23, número de polos: 7, tipo de conexión del contacto: Macho, Conexión por soldadura, serie: RC, TU, se espera que este artículo no contenga plomo a partir del segundo trimestre de 2026 de acuerdo con RoHS II sin excepción 6c (Pb &lt;0,1 %), una alternativa sin plomo está disponible previamente a petición | 17.43 | 1 | AB | Field Device Connectors (FDC) | ABR | ABRAFU | 10 | 10 | NO | PC | F | 15,06 | G | 40 | 140 | 115 | MM | 4046356201797 | 85366990 | DE | EC003557 | Imagen | Catálogo
1594501 | RC-07P1NA22100 | Conect. enchuf. para apar. pared delant. | M23, Conect. enchuf. para apar. pared delant., serie: RC, recto, apantallado: sí, Bloqueo por tornillo, Nº de polos: 7, Sentido de giro: Estándar, tipo de conexión del contacto: Macho, Conexión por soldadura, Junta plana, codificación: N, se espera que este artículo no contenga plomo a partir del segundo trimestre de 2026 de acuerdo con RoHS II sin excepción 6c (Pb &lt;0,1 %), una alternativa sin plomo está disponible previamente a petición | 44.78 | 1 | AB | Field Device Connectors (FDC) | ABR | ABRAFL | 20 | 1 | SÍ | PC | F | 37,65 | G | 0 | 0 | 0 |  | 4046356377546 | 85366990 | DE | EC003569 |  | Catálogo
1594504 | RC-07P1NA2H000 | Conect. enchuf. para apar. pared poster. | M23, Conect. enchuf. para apar. pared poster., serie: RC, recto, apantallado: sí, Bloqueo por tornillo, Nº de polos: 7, Sentido de giro: Estándar, tipo de conexión del contacto: Macho, Conexión por soldadura, Anillo tórico axial, Espesor de pared mín.: 0,8 mm, Espesor de pared máx.: 6,5 mm, codificación: N, se espera que este artículo no contenga plomo a partir del primer trimestre de 2027 de acuerdo con RoHS II sin excepción 6c (Pb &lt;0,1 %), una alternativa sin plomo está disponible previamente a petición | 56.97 | 1 | AB | Field Device Connectors (FDC) | ABR | ABRAFR | 12 | 1 | SÍ | PC | F | 69,98 | G | 0 | 0 | 0 |  | 4046356201810 | 85366990 | DE | EC003569 |  | Catálogo
1594508 | RC-07P1NC24100 | Conect. enchuf. para apar. pared poster. | M23, Conect. enchuf. para apar. pared poster., serie: RC, recto, Bloqueo por tornillo, Nº de polos: 7, Sentido de giro: Estándar, tipo de conexión del contacto: Macho, Conexión por soldadura, Junta plana, Espesor de pared mín.: 2,7 mm, Espesor de pared máx.: 3,5 mm, codificación: N, se espera que este artículo no contenga plomo a partir del primer trimestre de 2027 de acuerdo con RoHS II sin excepción 6c (Pb &lt;0,1 %), una alternativa sin plomo está disponible previamente a petición | 41.97 | 1 | AB | Field Device Connectors (FDC) | ABR | ABRAFR | 20 | 1 | SÍ | PC | F | 40,03 | G | 0 | 0 | 0 |  | 4046356879330 | 85366990 | DE | EC003569 | Imagen | Catálogo
1594558 | RC-07S1N120000 | Inserto de contactos | Inserto de contactos, M23, número de polos: 7, tipo de conexión del contacto: Hembra, Copa de soldar, serie: NC, RC, RM, TU, UC, se espera que este artículo no contenga plomo a partir del tercer trimestre de 2025 de acuerdo con RoHS II sin excepción 6c (Pb &lt;0,1 %), una alternativa sin plomo está disponible previamente a petición | 16.28 | 1 | AB | Field Device Connectors (FDC) | ABR | ABRAFU | 10 | 10 | NO | PC |  | 7,36 | G | 30 | 175 | 120 | MM | 4046356202091 | 85366990 | DE | EC003557 | Imagen | Catálogo
1594564 | RC-07S1N121300 | Conector para cables | M23, Conector para cables, serie: RC, recto, apantallado: no, Bloqueo por tornillo, Nº de polos: 7, Sentido de giro: Estándar, tipo de conexión del contacto: Hembra, Copa de soldar, codificación: N, se espera que este artículo no contenga plomo a partir del cuarto trimestre de 2025 de acuerdo con RoHS II sin excepción 6c (Pb &lt;0,1 %), una alternativa sin plomo está disponible previamente a petición | 43.77 | 1 | AB | Field Device Connectors (FDC) | ABR | ABRAFA | 20 | 1 | SÍ | PC | F | 69,94 | G | 0 | 0 | 0 |  | 4046356202138 | 85366990 | DE | EC002635 | Imagen | Catálogo
1594566 | RC-07S1N121500 | Conector para cables | M23, Conector para cables, serie: RC, recto, apantallado: no, Bloqueo por tornillo, Nº de polos: 7, Sentido de giro: Estándar, tipo de conexión del contacto: Hembra, Copa de soldar, codificación: N, se espera que este artículo no contenga plomo a partir del cuarto trimestre de 2025 de acuerdo con RoHS II sin excepción 6c (Pb &lt;0,1 %), una alternativa sin plomo está disponible previamente a petición | 47.78 | 1 | AB | Field Device Connectors (FDC) | ABR | ABRAFA | 20 | 1 | SÍ | PC | F | 82,90 | G | 0 | 0 | 0 |  | 4046356202152 | 85366990 | DE | EC002635 | Imagen | Catálogo
1594568 | RC-07S1N121600 | Conector para cables | M23, Conector para cables, serie: RC, recto, apantallado: no, Bloqueo por tornillo, Nº de polos: 7, Sentido de giro: Estándar, tipo de conexión del contacto: Hembra, Copa de soldar, codificación: N, se espera que este artículo no contenga plomo a partir del segundo trimestre de 2026 de acuerdo con RoHS II sin excepción 6c (Pb &lt;0,1 %), una alternativa sin plomo está disponible previamente a petición | 48.59 | 1 | AB | Field Device Connectors (FDC) | ABR | ABRAFA | 20 | 1 | SÍ | PC | F | 82,80 | G | 0 | 0 | 0 |  | 4046356202169 | 85366990 | DE | EC002635 | Imagen | Catálogo
1594571 | RC-07S1N121D00 | Conector para cables | M23, Conector para cables, serie: RC, recto, apantallado: no, Bloqueo por tornillo, Nº de polos: 7, Sentido de giro: Estándar, tipo de conexión del contacto: Hembra, Copa de soldar, codificación: N, se espera que este artículo no contenga plomo a partir del cuarto trimestre de 2025 de acuerdo con RoHS II sin excepción 6c (Pb &lt;0,1 %), una alternativa sin plomo está disponible previamente a petición | 61.48 | 1 | AB | Field Device Connectors (FDC) | ABR | ABRAFA | 20 | 1 | SÍ | PC |  | 106,14 | G | 70 | 140 | 110 | MM | 4046356202183 | 85366990 | DE | EC002635 | Imagen | Catálogo
1594593 | RC-07S1N126100 | Conect. enchuf. para apar. pared delant. | M23, Conect. enchuf. para apar. pared delant., serie: RC, recto, apantallado: sí, Bloqueo por tornillo, Nº de polos: 7, Sentido de giro: Estándar, tipo de conexión del contacto: Hembra, Copa de soldar, Anillo tórico axial, Espesor de pared mín.: 0,8 mm, Espesor de pared máx.: 6,5 mm, codificación: N, se espera que este artículo no contenga plomo a partir del primer trimestre de 2026 de acuerdo con RoHS II sin excepción 6c (Pb &lt;0,1 %), una alternativa sin plomo está disponible previamente a petición | 46.22 | 1 | AB | Field Device Connectors (FDC) | ABR | ABRAFL | 40 | 1 | SÍ | PC | F | 37,36 | G | 60 | 140 | 115 | MM | 4046356202336 | 85366990 | DE | EC003569 | Imagen | Catálogo
1594599 | RC-07S1N127500 | Conector de acoplamiento | M23, Conector de acoplamiento, serie: RC, recto, apantallado: no, Bloqueo por tornillo, Nº de polos: 7, Sentido de giro: Estándar, tipo de conexión del contacto: Hembra, Copa de soldar, codificación: N, se espera que este artículo no contenga plomo a partir del cuarto trimestre de 2025 de acuerdo con RoHS II sin excepción 6c (Pb &lt;0,1 %), una alternativa sin plomo está disponible previamente a petición | 58.66 | 1 | AB | Field Device Connectors (FDC) | ABR | ABRAFG | 20 | 1 | SÍ | PC | F | 87,00 | G | 0 | 0 | 0 |  | 4046356202381 | 85366990 | DE | EC002635 | Imagen | Catálogo
1594604 | RC-07S1N128006 | Conector para cables | M23, Conector para cables, recto, Bloqueo por tornillo, Nº de polos: 7, Sentido de giro: Estándar, tipo de conexión del contacto: Hembra, Copa de soldar, rango de diámetro de cable: 7,5 mm ... 9,5 mm, codificación: N, se espera que este artículo no contenga plomo a partir del primer trimestre de 2027 de acuerdo con RoHS II sin excepción 6c (Pb &lt;0,1 %), una alternativa sin plomo está disponible previamente a petición | 48.73 | 1 | AB | Field Device Connectors (FDC) | ABR | ABRAFA | 20 | 1 | SÍ | PC | F | 75,41 | G | 0 | 0 | 0 |  | 4046356202411 | 85366990 | DE | EC002635 | Imagen | Catálogo
1594605 | RC-07S1N128050 | Conector para cables | M23, Conector para cables, recto, Bloqueo por tornillo, Nº de polos: 7, Sentido de giro: Estándar, tipo de conexión del contacto: Hembra, Copa de soldar, rango de diámetro de cable: 4,5 mm ... 5,5 mm, codificación: N, se espera que este artículo no contenga plomo a partir del primer trimestre de 2027 de acuerdo con RoHS II sin excepción 6c (Pb &lt;0,1 %), una alternativa sin plomo está disponible previamente a petición | 48.73 | 1 | AB | Field Device Connectors (FDC) | ABR | ABRAFA | 20 | 1 | SÍ | PC | F | 79,85 | G | 0 | 0 | 0 |  | 4046356202428 | 85366990 | DE | EC002635 |  | Catálogo
1594620 | RC-07S1N1280EQ | Conector para cables | M23, Conector para cables, recto, Bloqueo por tornillo, Nº de polos: 7, Sentido de giro: Estándar, tipo de conexión del contacto: Hembra, Copa de soldar, rango de diámetro de cable: 3 mm ... 10,5 mm, codificación: N, se espera que este artículo no contenga plomo a partir del primer trimestre de 2027 de acuerdo con RoHS II sin excepción 6c (Pb &lt;0,1 %), una alternativa sin plomo está disponible previamente a petición | 51.39 | 1 | AB | Field Device Connectors (FDC) | ABR | ABRAFA | 20 | 1 | SÍ | PC | F | 75,94 | G | 0 | 0 | 0 |  | 4046356202527 | 85366990 | DE | EC002635 | Imagen | Catálogo
1614643 | RC-07S1N128ER1 | Conector para cables | M23, Conector para cables, recto, Bloqueo por tornillo, Nº de polos: 7, Sentido de giro: Estándar, tipo de conexión del contacto: Hembra, Copa de soldar, codificación: N, se espera que este artículo no contenga plomo a partir del segundo trimestre de 2026 de acuerdo con RoHS II sin excepción 6c (Pb &lt;0,1 %), una alternativa sin plomo está disponible previamente a petición | 165.53 | 1 | AB | Field Device Connectors (FDC) | ABR | ABRAFW | 20 | 20 | NO | PC | F | 75,42 | G | 0 | 0 | 0 |  | 4046356882200 | 85366990 | DE | EC002635 |  | Catálogo
1594637 | RC-07S1N129006 | Conector de acoplamiento | M23, Conector de acoplamiento, serie: RC, recto, apantallado: sí, Bloqueo por tornillo, Nº de polos: 7, Sentido de giro: Estándar, tipo de conexión del contacto: Hembra, Copa de soldar, rango de diámetro de cable: 7,5 mm ... 9,5 mm, codificación: N, se espera que este artículo no contenga plomo a partir del primer trimestre de 2027 de acuerdo con RoHS II sin excepción 6c (Pb &lt;0,1 %), una alternativa sin plomo está disponible previamente a petición | 50.85 | 1 | AB | Field Device Connectors (FDC) | ABR | ABRAFG | 20 | 1 | SÍ | PC | F | 73,69 | G | 0 | 0 | 0 |  | 4046356202596 | 85366990 | DE | EC002635 | Imagen | Catálogo
1594644 | RC-07S1N12B1EL | Pasamuro pared anterior | M23, Pasamuro pared anterior, serie: RC, recto, apantallado: sí, Bloqueo por tornillo, Nº de polos: 7, Sentido de giro: Estándar, tipo de conexión del contacto: Hembra, Copa de soldar, Junta plana, Espesor de pared mín.: 3 mm, Espesor de pared máx.: 7 mm, rango de diámetro de cable: 3 mm ... 10,5 mm, codificación: N, se espera que este artículo no contenga plomo a partir del primer trimestre de 2027 de acuerdo con RoHS II sin excepción 6c (Pb &lt;0,1 %), una alternativa sin plomo está disponible previamente a petición | 71.52 | 1 | AB | Field Device Connectors (FDC) | ABR | ABRAFJ | 20 | 1 | SÍ | PC | F | 78,06 | G | 60 | 140 | 115 | MM | 4046356202626 | 85366990 | DE | EC003569 | Imagen | Catálogo
1617570 | RC-07S1N12WQ00 | Conect. enchuf. para apar. pared delant. | M23, Conect. enchuf. para apar. pared delant., serie: RC, recto, apantallado: sí, Bloqueo por tornillo, Nº de polos: 7, Sentido de giro: Estándar, tipo de conexión del contacto: Hembra, Copa de soldar, Anillo tórico radial, Espesor de pared mín.: 3 mm, codificación: N, se espera que este artículo no contenga plomo a partir del tercer trimestre de 2025 de acuerdo con RoHS II sin excepción 6c (Pb &lt;0,1 %), una alternativa sin plomo está disponible previamente a petición | 34.61 | 1 | AB | Field Device Connectors (FDC) | ABR | ABRAFL | 40 | 40 | NO | PC |  | 31,05 | G | 0 | 0 | 0 |  | 4046356569194 | 85366990 | DE | EC003569 | Imagen | Catálogo
1594731 | RC-07S1N8A0000 | Inserto de contactos | Inserto de contactos, M23, número de polos: 7, tipo de conexión del contacto: Hembra, Conexión crimpada, serie: NC, RC, RM, TU, UC | 4.14 | 1 | AB | Field Device Connectors (FDC) | ABR | ABRAFT | 10 | 10 | NO | PC |  | 2,85 | G | 21 | 100 | 85 | MM | 4046356203043 | 85389099 | DE | EC003557 | Imagen | Catálogo
1594764 | RC-07S1N8A80NY | Conector para cables | M23, Conector para cables, recto, Bloqueo por tornillo, Nº de polos: 7, Sentido de giro: Estándar, tipo de conexión del contacto: Hembra, Conexión crimpada, rango de diámetro de cable: 7,5 mm ... 9,5 mm, codificación: N, se espera que este artículo no contenga plomo a partir del primer trimestre de 2027 de acuerdo con RoHS II sin excepción 6c (Pb &lt;0,1 %), una alternativa sin plomo está disponible previamente a petición | 36.9 | 1 | AB | Field Device Connectors (FDC) | ABR | ABRAFA | 20 | 20 | NO | PC | F | 72,41 | G | 0 | 0 | 0 |  | 4046356203241 | 85366990 | DE | EC002635 |  | Catálogo
1594782 | RC-07S1N8AZ600 | Conector para cables | M23, Conector para cables, serie: RC, acodado, apantallado: no, Bloqueo por tornillo, Nº de polos: 7, Sentido de giro: Estándar, tipo de conexión del contacto: Hembra, Conexión crimpada, codificación: N, se espera que este artículo no contenga plomo a partir del segundo trimestre de 2026 de acuerdo con RoHS II sin excepción 6c (Pb &lt;0,1 %), una alternativa sin plomo está disponible previamente a petición | 53.35 | 1 | AB | Field Device Connectors (FDC) | ABR | ABRAFC | 8 | 1 | SÍ | PC |  | 153,16 | G | 100 | 181 | 170 | MM | 4046356203371 | 85366990 | DE | EC002635 |  | Catálogo
1594785 | RC-07S1N8AZL00 | Conector para cables | M23, Conector para cables, serie: RC, acodado, apantallado: no, Bloqueo por tornillo, Nº de polos: 7, Sentido de giro: Estándar, tipo de conexión del contacto: Hembra, Conexión crimpada, codificación: N, se espera que este artículo no contenga plomo a partir del primer trimestre de 2026 de acuerdo con RoHS II sin excepción 6c (Pb &lt;0,1 %), una alternativa sin plomo está disponible previamente a petición | 60.67 | 1 | AB | Field Device Connectors (FDC) | ABR | ABRAFC | 8 | 1 | SÍ | PC | F | 169,25 | G | 0 | 0 | 0 |  | 4046356203395 | 85366990 | DE | EC002635 |  | Catálogo
1594786 | RC-07S1N8B0000 | Inserto de contactos | Inserto de contactos, M23, número de polos: 7, tipo de conexión del contacto: Hembra, Conexión crimpada, serie: NC, RC, RM, TU, UC, se espera que este artículo no contenga plomo a partir del primer trimestre de 2026 de acuerdo con RoHS II sin excepción 6c (Pb &lt;0,1 %), una alternativa sin plomo está disponible previamente a petición | 10.12 | 1 | AB | Field Device Connectors (FDC) | ABR | ABRAFU | 1 | 10 | SÍ | PC | F | 12,17 | G | 20 | 20 | 100 | MM | 4046356203401 | 85389099 | DE | EC003557 | Imagen | Catálogo
1606998 | RC-07S1N8K0000 | Inserto de contactos | Inserto de contactos, M23, número de polos: 7, tipo de conexión del contacto: Hembra, Conexión crimpada, serie: NC, RC, RM, TU, UC, se espera que este artículo no contenga plomo a partir del cuarto trimestre de 2025 de acuerdo con RoHS II sin excepción 6c (Pb &lt;0,1 %), una alternativa sin plomo está disponible previamente a petición | 13.37 | 1 | AB | Field Device Connectors (FDC) | ABR | ABRAFU | 1 | 10 | NO | PC |  | 12,50 | G | 18 | 229 | 80 | MM | 4046356203418 | 85389099 | DE | EC003557 | Imagen | Catálogo
1594788 | RC-07S1NA20000 | Inserto de contactos | Inserto de contactos, M23, número de polos: 6, tipo de conexión del contacto: Hembra, Conexión por soldadura, serie: RC, TU, se espera que este artículo no contenga plomo a partir del primer trimestre de 2027 de acuerdo con RoHS II sin excepción 6c (Pb &lt;0,1 %), una alternativa sin plomo está disponible previamente a petición | 20.84 | 1 | AB | Field Device Connectors (FDC) | ABR | ABRAFU | 10 | 10 | NO | PC | F | 11,37 | G | 55 | 140 | 115 | MM | 4046356203425 | 85366990 | DE | EC003557 | Imagen | Catálogo
1618494 | RC-07S1NA2H000 | Conect. enchuf. para apar. pared poster. | M23, Conect. enchuf. para apar. pared poster., serie: RC, recto, apantallado: sí, Bloqueo por tornillo, Nº de polos: 6, Sentido de giro: Estándar, tipo de conexión del contacto: Hembra, Conexión por soldadura, Anillo tórico axial, Espesor de pared mín.: 0,8 mm, Espesor de pared máx.: 6,5 mm, codificación: N, se espera que este artículo no contenga plomo a partir del primer trimestre de 2027 de acuerdo con RoHS II sin excepción 6c (Pb &lt;0,1 %), una alternativa sin plomo está disponible previamente a petición | 57.16 | 1 | AB | Field Device Connectors (FDC) | ABR | ABRAFR | 12 | 12 | NO | PC |  | 62,75 | G | 0 | 0 | 0 |  | 4046356977777 | 85366990 | DE | EC003569 | Imagen | Catálogo
1594793 | RC-07S1NC20000 | Inserto de contactos | Inserto de contactos, M23, número de polos: 7, tipo de conexión del contacto: Hembra, Conexión por soldadura, se espera que este artículo no contenga plomo a partir del primer trimestre de 2027 de acuerdo con RoHS II sin excepción 6c (Pb &lt;0,1 %), una alternativa sin plomo está disponible previamente a petición | 24.13 | 1 | AB | Field Device Connectors (FDC) | ABR | ABRAFU | 10 | 10 | NO | PC | F | 12,84 | G | 55 | 140 | 115 | MM | 4046356203456 | 85366990 | DE | EC003557 | Imagen | Catálogo
1594796 | RC-07S1NC24100 | Conect. enchuf. para apar. pared poster. | Conect. enchuf. para apar. pared poster., M23, se espera que este artículo no contenga plomo a partir del primer trimestre de 2027 de acuerdo con RoHS II sin excepción 6c (Pb &lt;0,1 %), una alternativa sin plomo está disponible previamente a petición | 51.07 | 1 | AB | Field Device Connectors (FDC) | ABR | ABRAFR | 20 | 1 | SÍ | PC | F | 36,85 | G | 0 | 0 | 0 |  | 4046356203487 | 85366990 | DE | EC003569 | Imagen | Catálogo
1594799 | RC-07S1NH24M00 | Conect. enchuf. para apar. pared poster. | Conect. enchuf. para apar. pared poster., tipo de conexión: Conexión por soldadura, se espera que este artículo no contenga plomo a partir del tercer trimestre de 2026 de acuerdo con RoHS II sin excepción 6c (Pb &lt;0,1 %), una alternativa sin plomo está disponible previamente a petición | 47.23 | 1 | AB | Field Device Connectors (FDC) | ABR | ABRAFR | 20 | 1 | SÍ | PC | F | 36,00 | G | 0 | 0 | 0 |  | 4046356203517 | 85366990 | DE | EC003569 |  | Catálogo
1594800 | RC-07S1NH25013 | Conect. enchuf. para apar. pared delant. | M23, Conect. enchuf. para apar. pared delant., serie: RC, recto, Bloqueo por tornillo, Sentido de giro: Estándar, tipo de conexión del contacto: Hembra, Conexión por soldadura, Junta plana, Espesor de pared mín.: 2,7 mm, Espesor de pared máx.: 3,5 mm, codificación: N, se espera que este artículo no contenga plomo a partir del segundo trimestre de 2026 de acuerdo con RoHS II sin excepción 6c (Pb &lt;0,1 %), una alternativa sin plomo está disponible previamente a petición | 48.41 | 1 | AB | Field Device Connectors (FDC) | ABR | ABRAFL | 20 | 20 | NO | PC |  | 36,38 | G | 60 | 141 | 117 | MM | 4046356203524 | 85366990 | DE | EC003569 | Imagen | Catálogo
1594887 | RC-09P1N120000 | Inserto de contactos | Inserto de contactos, M23, número de polos: 8+1, tipo de conexión del contacto: Macho, Copa de soldar, serie: NC, RC, RM, TU, UC, se espera que este artículo no contenga plomo a partir del tercer trimestre de 2025 de acuerdo con RoHS II sin excepción 6c (Pb &lt;0,1 %), una alternativa sin plomo está disponible previamente a petición | 8.87 | 1 | AB | Field Device Connectors (FDC) | ABR | ABRAFU | 10 | 10 | NO | PC |  | 8,71 | G | 18 | 22 | 10 | MM | 4046356203883 | 85366990 | DE | EC003557 | Imagen | Catálogo
1594899 | RC-09P1N121500 | Conector para cables | M23, Conector para cables, serie: RC, recto, apantallado: no, Bloqueo por tornillo, Nº de polos: 8+1, Sentido de giro: Estándar, tipo de conexión del contacto: Macho, Copa de soldar, codificación: N, se espera que este artículo no contenga plomo a partir del cuarto trimestre de 2025 de acuerdo con RoHS II sin excepción 6c (Pb &lt;0,1 %), una alternativa sin plomo está disponible previamente a petición | 39.78 | 1 | AB | Field Device Connectors (FDC) | ABR | ABRAFA | 20 | 1 | SÍ | PC | F | 83,17 | G | 0 | 0 | 0 |  | 4046356203951 | 85366990 | DE | EC002635 | Imagen | Catálogo
1594915 | RC-09P1N122000 | Conect. enchuf. para apar. pared delant. | M23, Conect. enchuf. para apar. pared delant., serie: RC, recto, apantallado: sí, Bloqueo por tornillo, Nº de polos: 8+1, Sentido de giro: Estándar, tipo de conexión del contacto: Macho, Copa de soldar, Junta plana, codificación: N, se espera que este artículo no contenga plomo a partir del segundo trimestre de 2026 de acuerdo con RoHS II sin excepción 6c (Pb &lt;0,1 %), una alternativa sin plomo está disponible previamente a petición | 34.41 | 1 | AB | Field Device Connectors (FDC) | ABR | ABRAFL | 40 | 1 | SÍ | PC | F | 38,80 | G | 0 | 0 | 0 |  | 4046356204064 | 85366990 | DE | EC003569 |  | Catálogo
1594920 | RC-09P1N122200 | Conect. enchuf. para apar. pared delant. | M23, Conect. enchuf. para apar. pared delant., serie: RC, recto, apantallado: sí, Bloqueo por tornillo, Nº de polos: 8+1, Sentido de giro: Estándar, tipo de conexión del contacto: Macho, Copa de soldar, Junta plana, medida de brida: 25 mm x 25 mm, Espesor de pared mín.: 1 mm, codificación: N, se espera que este artículo no contenga plomo a partir del segundo trimestre de 2026 de acuerdo con RoHS II sin excepción 6c (Pb &lt;0,1 %), una alternativa sin plomo está disponible previamente a petición | 36.9 | 1 | AB | Field Device Connectors (FDC) | ABR | ABRAFL | 40 | 1 | SÍ | PC |  | 38,19 | G | 60 | 140 | 115 | MM | 4046356204101 | 85366990 | DE | EC003569 |  | Catálogo
1594936 | RC-09P1N124000 | Conect. enchuf. para apar. pared delant. | M23, Conect. enchuf. para apar. pared delant., serie: RC, recto, Bloqueo por tornillo, Nº de polos: 8+1, Sentido de giro: Estándar, tipo de conexión del contacto: Macho, Copa de soldar, Junta plana, codificación: N, se espera que este artículo no contenga plomo a partir del tercer trimestre de 2026 de acuerdo con RoHS II sin excepción 6c (Pb &lt;0,1 %), una alternativa sin plomo está disponible previamente a petición | 34.99 | 1 | AB | Field Device Connectors (FDC) | ABR | ABRAFL | 40 | 1 | SÍ | PC | F | 34,53 | G | 0 | 0 | 0 |  | 4046356204200 | 85366990 | DE | EC003569 | Imagen | Catálogo
1594951 | RC-09P1N126300 | Conect. enchuf. para apar. pared delant. | M23, Conect. enchuf. para apar. pared delant., serie: RC, recto, apantallado: sí, Bloqueo por tornillo, Nº de polos: 8+1, Sentido de giro: Estándar, tipo de conexión del contacto: Macho, Copa de soldar, Anillo tórico axial, Espesor de pared mín.: 1 mm, Espesor de pared máx.: 4,5 mm, codificación: N, se espera que este artículo no contenga plomo a partir del tercer trimestre de 2026 de acuerdo con RoHS II sin excepción 6c (Pb &lt;0,1 %), una alternativa sin plomo está disponible previamente a petición | 38.65 | 1 | AB | Field Device Connectors (FDC) | ABR | ABRAFL | 40 | 40 | NO | PC |  | 34,08 | G | 0 | 0 | 0 |  | 4046356204323 | 85366990 | DE | EC003569 | Imagen | Catálogo
1594978 | RC-09P1N128049 | Conector para cables | M23, Conector para cables, recto, Bloqueo por tornillo, Nº de polos: 8+1, Sentido de giro: Estándar, tipo de conexión del contacto: Macho, Copa de soldar, rango de diámetro de cable: 6,5 mm ... 7,5 mm, codificación: N, se espera que este artículo no contenga plomo a partir del primer trimestre de 2027 de acuerdo con RoHS II sin excepción 6c (Pb &lt;0,1 %), una alternativa sin plomo está disponible previamente a petición | 40.93 | 1 | AB | Field Device Connectors (FDC) | ABR | ABRAFA | 20 | 1 | SÍ | PC | F | 76,97 | G | 0 | 0 | 0 |  | 4046356204514 | 85366990 | DE | EC002635 | Imagen | Catálogo
1594981 | RC-09P1N128052 | Conector para cables | M23, Conector para cables, recto, Bloqueo por tornillo, Nº de polos: 8+1, Sentido de giro: Estándar, tipo de conexión del contacto: Macho, Copa de soldar, rango de diámetro de cable: 7,5 mm ... 9,5 mm, codificación: N, se espera que este artículo no contenga plomo a partir del primer trimestre de 2027 de acuerdo con RoHS II sin excepción 6c (Pb &lt;0,1 %), una alternativa sin plomo está disponible previamente a petición | 40.93 | 1 | AB | Field Device Connectors (FDC) | ABR | ABRAFA | 20 | 1 | SÍ | PC | F | 75,15 | G | 0 | 0 | 0 |  | 4046356204521 | 85366990 | DE | EC002635 | Imagen | Catálogo
1595025 | RC-09P1N1280EP | Conector para cables | M23, Conector para cables, recto, Bloqueo por tornillo, Nº de polos: 8+1, Sentido de giro: Estándar, tipo de conexión del contacto: Macho, Copa de soldar, rango de diámetro de cable: 3 mm ... 10,5 mm, codificación: N, se espera que este artículo no contenga plomo a partir del primer trimestre de 2027 de acuerdo con RoHS II sin excepción 6c (Pb &lt;0,1 %), una alternativa sin plomo está disponible previamente a petición | 45.51 | 1 | AB | Field Device Connectors (FDC) | ABR | ABRAFA | 20 | 1 | SÍ | PC |  | 78,06 | G | 0 | 0 | 0 |  | 4046356204705 | 85366990 | DE | EC002635 | Imagen | Catálogo
1595041 | RC-09P1N1280K5 | Conector para cables | M23, Conector para cables, recto, Bloqueo por tornillo, Nº de polos: 8+1, Sentido de giro: Estándar, tipo de conexión del contacto: Macho, Copa de soldar, codificación: N, se espera que este artículo no contenga plomo a partir del primer trimestre de 2027 de acuerdo con RoHS II sin excepción 6c (Pb &lt;0,1 %), una alternativa sin plomo está disponible previamente a petición | 34.7 | 1 | AB | Field Device Connectors (FDC) | ABR | ABRAFA | 20 | 1 | SÍ | PC | F | 72,36 | G | 0 | 0 | 0 |  | 4046356204828 | 85366990 | DE | EC002635 | Imagen | Catálogo
1595088 | RC-09P1N129052 | Conector de acoplamiento | M23, Conector de acoplamiento, serie: RC, recto, apantallado: sí, Bloqueo por tornillo, Nº de polos: 8+1, Sentido de giro: Estándar, tipo de conexión del contacto: Macho, Copa de soldar, rango de diámetro de cable: 7,5 mm ... 9,5 mm, codificación: N, se espera que este artículo no contenga plomo a partir del primer trimestre de 2027 de acuerdo con RoHS II sin excepción 6c (Pb &lt;0,1 %), una alternativa sin plomo está disponible previamente a petición | 42.95 | 1 | AB | Field Device Connectors (FDC) | ABR | ABRAFG | 20 | 1 | SÍ | PC | F | 78,26 | G | 0 | 0 | 0 |  | 4046356205078 | 85366990 | DE | EC002635 | Imagen | Catálogo
1595091 | RC-09P1N129062 | Conector de acoplamiento | M23, Conector de acoplamiento, serie: RC, recto, apantallado: sí, Bloqueo por tornillo, Nº de polos: 8+1, Sentido de giro: Estándar, tipo de conexión del contacto: Macho, Copa de soldar, rango de diámetro de cable: 5,5 mm ... 6,5 mm, codificación: N, se espera que este artículo no contenga plomo a partir del primer trimestre de 2027 de acuerdo con RoHS II sin excepción 6c (Pb &lt;0,1 %), una alternativa sin plomo está disponible previamente a petición | 37.36 | 1 | AB | Field Device Connectors (FDC) | ABR | ABRAFG | 20 | 1 | SÍ | PC | F | 74,92 | G | 0 | 0 | 0 |  | 4046356205092 | 85366990 | DE | EC002635 | Imagen | Catálogo
1595108 | RC-09P1N1290K5 | Conector de acoplamiento | M23, Conector de acoplamiento, serie: RC, recto, apantallado: sí, Bloqueo por tornillo, Nº de polos: 8+1, Sentido de giro: Estándar, tipo de conexión del contacto: Macho, Copa de soldar, codificación: N, se espera que este artículo no contenga plomo a partir del primer trimestre de 2027 de acuerdo con RoHS II sin excepción 6c (Pb &lt;0,1 %), una alternativa sin plomo está disponible previamente a petición | 36.72 | 1 | AB | Field Device Connectors (FDC) | ABR | ABRAFG | 20 | 1 | SÍ | PC | F | 77,75 | G | 0 | 0 | 0 |  | 4046356205207 | 85366990 | DE | EC002635 | Imagen | Catálogo
1595111 | RC-09P1N1290N9 | Conector de acoplamiento | M23, Conector de acoplamiento, serie: RC, recto, apantallado: sí, Bloqueo por tornillo, Nº de polos: 8+1, Sentido de giro: Estándar, tipo de conexión del contacto: Macho, Copa de soldar, rango de diámetro de cable: 9,5 mm ... 10,5 mm, codificación: N, se espera que este artículo no contenga plomo a partir del primer trimestre de 2027 de acuerdo con RoHS II sin excepción 6c (Pb &lt;0,1 %), una alternativa sin plomo está disponible previamente a petición | 42.95 | 1 | AB | Field Device Connectors (FDC) | ABR | ABRAFG | 20 | 1 | SÍ | PC |  | 74,16 | G | 0 | 0 | 0 |  | 4046356205221 | 85366990 | DE | EC002635 | Imagen | Catálogo
1595176 | RC-09P1N12H000 | Conect. enchuf. para apar. pared poster. | M23, Conect. enchuf. para apar. pared poster., serie: RC, recto, apantallado: sí, Bloqueo por tornillo, Nº de polos: 8+1, Sentido de giro: Estándar, tipo de conexión del contacto: Macho, Copa de soldar, Anillo tórico axial, Espesor de pared mín.: 0,8 mm, Espesor de pared máx.: 6,5 mm, codificación: N, se espera que este artículo no contenga plomo a partir del primer trimestre de 2027 de acuerdo con RoHS II sin excepción 6c (Pb &lt;0,1 %), una alternativa sin plomo está disponible previamente a petición | 47.95 | 1 | AB | Field Device Connectors (FDC) | ABR | ABRAFR | 20 | 1 | SÍ | PC | F | 62,49 | G | 0 | 0 | 0 |  | 4046356205474 | 85366990 | DE | EC003569 |  | Catálogo
1595284 | RC-09P1N12T050 | Conector para cables | M23, Conector para cables, serie: RC, acodado, apantallado: sí, Bloqueo por tornillo, Nº de polos: 8+1, Sentido de giro: Estándar, tipo de conexión del contacto: Macho, Copa de soldar, rango de diámetro de cable: 4,5 mm ... 5,5 mm, codificación: N, se espera que este artículo no contenga plomo a partir del primer trimestre de 2027 de acuerdo con RoHS II sin excepción 6c (Pb &lt;0,1 %), una alternativa sin plomo está disponible previamente a petición | 63.05 | 1 | AB | Field Device Connectors (FDC) | ABR | ABRAFC | 8 | 1 | SÍ | PC | F | 149,29 | G | 0 | 0 | 0 |  | 4046356205887 | 85366990 | DE | EC002635 | Imagen | Catálogo
1595301 | RC-09P1N12T0EQ | Conector para cables | M23, Conector para cables, serie: RC, acodado, apantallado: sí, Bloqueo por tornillo, Nº de polos: 8+1, Sentido de giro: Estándar, tipo de conexión del contacto: Macho, Copa de soldar, rango de diámetro de cable: 3 mm ... 10,5 mm, codificación: N, se espera que este artículo no contenga plomo a partir del primer trimestre de 2027 de acuerdo con RoHS II sin excepción 6c (Pb &lt;0,1 %), una alternativa sin plomo está disponible previamente a petición | 65.44 | 1 | AB | Field Device Connectors (FDC) | ABR | ABRAFC | 8 | 1 | SÍ | PC | F | 147,28 | G | 0 | 0 | 0 |  | 4046356205962 | 85366990 | DE | EC002635 | Imagen | Catálogo
1595336 | RC-09P1N12Y300 | Conector enchufable para aparatos pared delantera con tuerca moleteada | M23, Conector enchufable para aparatos pared delantera con tuerca moleteada, serie: RC, recto, apantallado: no, Bloqueo por tornillo, Nº de polos: 8+1, Sentido de giro: Estándar, tipo de conexión del contacto: Macho, Copa de soldar, Junta plana, codificación: N, se espera que este artículo no contenga plomo a partir del segundo trimestre de 2026 de acuerdo con RoHS II sin excepción 6c (Pb &lt;0,1 %), una alternativa sin plomo está disponible previamente a petición | 51.53 | 1 | AB | Field Device Connectors (FDC) | ABR | ABRAFO | 20 | 1 | SÍ | PC | F | 40,06 | G | 0 | 0 | 0 |  | 4046356206112 | 85366990 | DE | EC003569 | Imagen | Catálogo
1595342 | RC-09P1N12Z500 | Conector para cables | M23, Conector para cables, serie: RC, acodado, apantallado: no, Bloqueo por tornillo, Nº de polos: 8+1, Sentido de giro: Estándar, tipo de conexión del contacto: Macho, Copa de soldar, codificación: N, se espera que este artículo no contenga plomo a partir del primer trimestre de 2026 de acuerdo con RoHS II sin excepción 6c (Pb &lt;0,1 %), una alternativa sin plomo está disponible previamente a petición | 58.49 | 1 | AB | Field Device Connectors (FDC) | ABR | ABRAFC | 8 | 1 | SÍ | PC | F | 154,70 | G | 0 | 0 | 0 |  | 4046356206167 | 85366990 | DE | EC002635 |  | Catálogo
1607000 | RC-09P1N320000 | Inserto de contactos | Inserto de contactos, M23, número de polos: 8+1, tipo de conexión del contacto: Macho, Conexión por soldadura, serie: RC, TU, se espera que este artículo no contenga plomo a partir del primer trimestre de 2027 de acuerdo con RoHS II sin excepción 6c (Pb &lt;0,1 %), una alternativa sin plomo está disponible previamente a petición | 12.33 | 1 | AB | Field Device Connectors (FDC) | ABR | ABRAFU | 10 | 10 | NO | PC | F | 8,97 | G | 0 | 0 | 0 |  | 4046356206266 | 85366990 | DE | EC003557 | Imagen | Catálogo
1595375 | RC-09P1N8A0000 | Inserto de contactos | Inserto de contactos, M23, número de polos: 8+1, tipo de conexión del contacto: Macho, Conexión crimpada, serie: NC, RC, RM, TU, UC | 3.53 | 1 | AB | Field Device Connectors (FDC) | ABR | ABRAFT | 10 | 10 | NO | PC |  | 2,03 | G | 18 | 149 | 90 | MM | 4046356206297 | 85389099 | DE | EC003557 | Imagen | Catálogo
1595390 | RC-09P1N8A2300 | Conect. enchuf. para apar. pared delant. | M23, Conect. enchuf. para apar. pared delant., serie: RC, recto, apantallado: sí, Bloqueo por tornillo, Nº de polos: 8+1, Sentido de giro: Estándar, tipo de conexión del contacto: Macho, Conexión crimpada, Junta plana, codificación: N, se espera que este artículo no contenga plomo a partir del primer trimestre de 2026 de acuerdo con RoHS II sin excepción 6c (Pb &lt;0,1 %), una alternativa sin plomo está disponible previamente a petición | 29.06 | 1 | AB | Field Device Connectors (FDC) | ABR | ABRAFL | 40 | 40 | NO | PC | F | 28,03 | G | 0 | 0 | 0 |  | 4046356206402 | 85366990 | DE | EC003569 | Imagen | Catálogo
1607793 | RC-09P1N8A5000 | Conect. enchuf. para apar. pared poster. | M23, Conect. enchuf. para apar. pared poster., serie: RC, recto, Bloqueo por tornillo, Nº de polos: 8+1, Sentido de giro: Estándar, tipo de conexión del contacto: Macho, Conexión crimpada, Junta plana, Espesor de pared mín.: 2,7 mm, Espesor de pared máx.: 3,5 mm, codificación: N, se espera que este artículo no contenga plomo a partir del tercer trimestre de 2025 de acuerdo con RoHS II sin excepción 6c (Pb &lt;0,1 %), una alternativa sin plomo está disponible previamente a petición | 24.24 | 1 | AB | Field Device Connectors (FDC) | ABR | ABRAFR | 40 | 40 | NO | PC | F | 29,80 | G | 60 | 140 | 120 | MM | 4046356263443 | 85366990 | DE | EC003569 | Imagen | Catálogo
1595395 | RC-09P1N8A60VP | Conect. enchuf. para apar. pared delant. | M23, Conect. enchuf. para apar. pared delant., serie: RC, recto, apantallado: sí, Bloqueo por tornillo, Nº de polos: 8+1, Sentido de giro: Estándar, tipo de conexión del contacto: Macho, Conexión crimpada, Junta axial, Espesor de pared mín.: 0,8 mm, Espesor de pared máx.: 6,5 mm, codificación: N, se espera que este artículo no contenga plomo a partir del tercer trimestre de 2025 de acuerdo con RoHS II sin excepción 6c (Pb &lt;0,1 %), una alternativa sin plomo está disponible previamente a petición | 34.92 | 1 | AB | Field Device Connectors (FDC) | ABR | ABRAFL | 40 | 1 | SÍ | PC | F | 27,79 | G | 0 | 0 | 0 |  | 4046356206457 | 85366990 | DE | EC003569 | Imagen | Catálogo
1595404 | RC-09P1N8A8049 | Conector para cables | M23, Conector para cables, recto, Bloqueo por tornillo, Nº de polos: 8+1, Sentido de giro: Estándar, tipo de conexión del contacto: Macho, Conexión crimpada, rango de diámetro de cable: 6,5 mm ... 7,5 mm, codificación: N, se espera que este artículo no contenga plomo a partir del primer trimestre de 2027 de acuerdo con RoHS II sin excepción 6c (Pb &lt;0,1 %), una alternativa sin plomo está disponible previamente a petición | 33.46 | 1 | AB | Field Device Connectors (FDC) | ABR | ABRAFA | 20 | 1 | SÍ | PC |  | 71,44 | G | 0 | 0 | 0 |  | 4046356206525 | 85366990 | DE | EC002635 | Imagen | Catálogo
1595409 | RC-09P1N8A8063 | Conector para cables | M23, Conector para cables, recto, Bloqueo por tornillo, Nº de polos: 8+1, Sentido de giro: Estándar, tipo de conexión del contacto: Macho, Conexión crimpada, rango de diámetro de cable: 5,5 mm ... 6,5 mm, codificación: N, se espera que este artículo no contenga plomo a partir del primer trimestre de 2027 de acuerdo con RoHS II sin excepción 6c (Pb &lt;0,1 %), una alternativa sin plomo está disponible previamente a petición | 33.46 | 1 | AB | Field Device Connectors (FDC) | ABR | ABRAFA | 20 | 1 | SÍ | PC | F | 71,90 | G | 0 | 0 | 0 |  | 4046356206563 | 85366990 | DE | EC002635 | Imagen | Catálogo
1595421 | RC-09P1N8A80EK | Conector para cables | M23, Conector para cables, recto, Bloqueo por tornillo, Nº de polos: 8+1, Sentido de giro: Estándar, tipo de conexión del contacto: Macho, Conexión crimpada, rango de diámetro de cable: 3 mm ... 10,5 mm, codificación: N, se espera que este artículo no contenga plomo a partir del primer trimestre de 2027 de acuerdo con RoHS II sin excepción 6c (Pb &lt;0,1 %), una alternativa sin plomo está disponible previamente a petición | 38.05 | 1 | AB | Field Device Connectors (FDC) | ABR | ABRAFA | 20 | 1 | SÍ | PC | F | 73,04 | G | 65 | 140 | 115 | MM | 4046356206631 | 85366990 | DE | EC002635 | Imagen | Catálogo
1610450 | RC-09P1N8A80EP | Conector para cables | M23, Conector para cables, recto, Bloqueo por tornillo, Nº de polos: 8+1, Sentido de giro: Estándar, tipo de conexión del contacto: Macho, Conexión crimpada, rango de diámetro de cable: 3 mm ... 10,5 mm, codificación: N, se espera que este artículo no contenga plomo a partir del primer trimestre de 2027 de acuerdo con RoHS II sin excepción 6c (Pb &lt;0,1 %), una alternativa sin plomo está disponible previamente a petición | 36.6 | 1 | AB | Field Device Connectors (FDC) | ABR | ABRAFA | 20 | 20 | NO | PC | F | 71,39 | G | 0 | 0 | 0 |  | 4046356391962 | 85366990 | DE | EC002635 | Imagen | Catálogo
1595499 | RC-09P1N8AZC00 | Conector para cables | M23, Conector para cables, serie: RC, acodado, apantallado: no, Bloqueo por tornillo, Nº de polos: 8+1, Sentido de giro: Estándar, tipo de conexión del contacto: Macho, Conexión crimpada, codificación: N, se espera que este artículo no contenga plomo a partir del segundo trimestre de 2026 de acuerdo con RoHS II sin excepción 6c (Pb &lt;0,1 %), una alternativa sin plomo está disponible previamente a petición | 62.21 | 1 | AB | Field Device Connectors (FDC) | ABR | ABRAFC | 8 | 1 | SÍ | PC |  | 179,97 | G | 0 | 0 | 0 |  | 4046356207126 | 85366990 | DE | EC002635 |  | Catálogo
1595501 | RC-09P1N8C0000 | Inserto de contactos | Inserto de contactos, M23, número de polos: 8+1, tipo de conexión del contacto: Macho, Conexión crimpada, serie: NC, RC, RM, TU, UC, se espera que este artículo no contenga plomo a partir del cuarto trimestre de 2025 de acuerdo con RoHS II sin excepción 6c (Pb &lt;0,1 %), una alternativa sin plomo está disponible previamente a petición | 9.53 | 1 | AB | Field Device Connectors (FDC) | ABR | ABRAFU | 1 | 10 | NO | PC |  | 10,97 | G | 0 | 0 | 0 |  | 4046356207133 | 85389099 | DE | EC003557 | Imagen | Catálogo
1595507 | RC-09P1NA20000 | Inserto de contactos | Inserto de contactos, M23, número de polos: 8+1, tipo de conexión del contacto: Macho, Conexión por soldadura, serie: RC, TU, se espera que este artículo no contenga plomo a partir del segundo trimestre de 2026 de acuerdo con RoHS II sin excepción 6c (Pb &lt;0,1 %), una alternativa sin plomo está disponible previamente a petición | 18.52 | 1 | AB | Field Device Connectors (FDC) | ABR | ABRAFU | 10 | 10 | NO | PC | F | 12,82 | G | 60 | 144 | 118 | MM | 4046356207171 | 85366990 | DE | EC003557 | Imagen | Catálogo
1610480 | RC-09P1NA24100 | Conect. enchuf. para apar. pared poster. | M23, Conect. enchuf. para apar. pared poster., serie: RC, recto, Bloqueo por tornillo, Nº de polos: 8+1, Sentido de giro: Estándar, tipo de conexión del contacto: Macho, Conexión por soldadura, Junta plana, Espesor de pared mín.: 2,7 mm, Espesor de pared máx.: 3,5 mm, codificación: N, se espera que este artículo no contenga plomo a partir del segundo trimestre de 2026 de acuerdo con RoHS II sin excepción 6c (Pb &lt;0,1 %), una alternativa sin plomo está disponible previamente a petición | 44.84 | 1 | AB | Field Device Connectors (FDC) | ABR | ABRAFR | 20 | 20 | NO | PC | F | 36,99 | G | 0 | 0 | 0 |  | 4046356276177 | 85366990 | DE | EC003569 | Imagen | Catálogo
1595519 | RC-09P1NC20000 | Inserto de contactos | Inserto de contactos, M23, número de polos: 8+1, tipo de conexión del contacto: Macho, Conexión por soldadura, serie: RC, TU, se espera que este artículo no contenga plomo a partir del primer trimestre de 2027 de acuerdo con RoHS II sin excepción 6c (Pb &lt;0,1 %), una alternativa sin plomo está disponible previamente a petición | 17.77 | 1 | AB | Field Device Connectors (FDC) | ABR | ABRAFU | 10 | 10 | NO | PC |  | 13,24 | G | 0 | 0 | 0 |  | 4046356207249 | 85366990 | DE | EC003557 | Imagen | Catálogo
1595600 | RC-09P2N120000 | Inserto de contactos | Inserto de contactos, M23, número de polos: 8+1, tipo de conexión del contacto: Macho, Copa de soldar, serie: NC, RC, RM, TU, UC, se espera que este artículo no contenga plomo a partir del tercer trimestre de 2025 de acuerdo con RoHS II sin excepción 6c (Pb &lt;0,1 %), una alternativa sin plomo está disponible previamente a petición | 9.75 | 1 | AB | Field Device Connectors (FDC) | ABR | ABRAFU | 10 | 10 | NO | PC |  | 8,52 | G | 40 | 175 | 125 | MM | 4046356207485 | 85366990 | DE | EC003557 | Imagen | Catálogo
1595603 | RC-09P2N121016 | Conector para cables | M23, Conector para cables, serie: RC, recto, apantallado: no, Bloqueo por tornillo, Nº de polos: 8+1, Sentido de giro: Movimiento contrario, tipo de conexión del contacto: Macho, Copa de soldar, codificación: N, se espera que este artículo no contenga plomo a partir del primer trimestre de 2027 de acuerdo con RoHS II sin excepción 6c (Pb &lt;0,1 %), una alternativa sin plomo está disponible previamente a petición | 35.81 | 1 | AB | Field Device Connectors (FDC) | ABR | ABRAFA | 20 | 1 | SÍ | PC | F | 80,11 | G | 62 | 142 | 114 | MM | 4046356207492 | 85366990 | DE | EC002635 | Imagen | Catálogo
1595641 | RC-09P2N128025 | Conector para cables | M23, Conector para cables, recto, Bloqueo por tornillo, Nº de polos: 8+1, Sentido de giro: Movimiento contrario, tipo de conexión del contacto: Macho, Copa de soldar, codificación: N, se espera que este artículo no contenga plomo a partir del primer trimestre de 2026 de acuerdo con RoHS II sin excepción 6c (Pb &lt;0,1 %), una alternativa sin plomo está disponible previamente a petición | 38.91 | 1 | AB | Field Device Connectors (FDC) | ABR | ABRAFA | 20 | 1 | SÍ | PC | F | 70,92 | G | 0 | 0 | 0 |  | 4046356207713 | 85366990 | DE | EC002635 |  | Catálogo
1610500 | RC-09P2N1280B7 | Conector para cables | M23, Conector para cables, recto, Bloqueo por tornillo, Nº de polos: 8+1, Sentido de giro: Movimiento contrario, tipo de conexión del contacto: Macho, Copa de soldar, rango de diámetro de cable: 7,5 mm ... 9,5 mm, codificación: N, se espera que este artículo no contenga plomo a partir del primer trimestre de 2026 de acuerdo con RoHS II sin excepción 6c (Pb &lt;0,1 %), una alternativa sin plomo está disponible previamente a petición | 39.88 | 1 | AB | Field Device Connectors (FDC) | ABR | ABRAFA | 20 | 20 | NO | PC | F | 73,70 | G | 0 | 0 | 0 |  | 4046356878920 | 85366990 | DE | EC002635 | Imagen | Catálogo
1595663 | RC-09P2N1280K5 | Conector para cables | M23, Conector para cables, recto, Bloqueo por tornillo, Nº de polos: 8+1, Sentido de giro: Movimiento contrario, tipo de conexión del contacto: Macho, Copa de soldar, codificación: N, se espera que este artículo no contenga plomo a partir del primer trimestre de 2027 de acuerdo con RoHS II sin excepción 6c (Pb &lt;0,1 %), una alternativa sin plomo está disponible previamente a petición | 34.7 | 1 | AB | Field Device Connectors (FDC) | ABR | ABRAFA | 20 | 1 | SÍ | PC | F | 73,17 | G | 0 | 0 | 0 |  | 4046356207782 | 85366990 | DE | EC002635 |  | Catálogo
1595733 | RC-09P2N12RB25 | Conector para cables | M23, Conector para cables, serie: RC, recto, apantallado: sí, Bloqueo por tornillo, Nº de polos: 8+1, Sentido de giro: Movimiento contrario, tipo de conexión del contacto: Macho, Copa de soldar, codificación: N, se espera que este artículo no contenga plomo a partir del cuarto trimestre de 2025 de acuerdo con RoHS II sin excepción 6c (Pb &lt;0,1 %), una alternativa sin plomo está disponible previamente a petición | 77.66 | 1 | AB | Field Device Connectors (FDC) | ABR | ABRAFA | 20 | 1 | SÍ | PC | F | 107,25 | G | 0 | 0 | 0 |  | 4046356207980 | 85366990 | DE | EC002635 | Imagen | Catálogo
1595791 | RC-09S1N120000 | Inserto de contactos | Inserto de contactos, M23, número de polos: 8+1, tipo de conexión del contacto: Hembra, Copa de soldar, serie: NC, RC, RM, TU, UC, se espera que este artículo no contenga plomo a partir del tercer trimestre de 2025 de acuerdo con RoHS II sin excepción 6c (Pb &lt;0,1 %), una alternativa sin plomo está disponible previamente a petición | 9.9 | 1 | AB | Field Device Connectors (FDC) | ABR | ABRAFU | 10 | 10 | NO | PC |  | 7,09 | G | 40 | 175 | 120 | MM | 4046356208246 | 85366990 | DE | EC003557 | Imagen | Catálogo
1595797 | RC-09S1N121300 | Conector para cables | M23, Conector para cables, serie: RC, recto, apantallado: no, Bloqueo por tornillo, Nº de polos: 8+1, Sentido de giro: Estándar, tipo de conexión del contacto: Hembra, Copa de soldar, codificación: N, se espera que este artículo no contenga plomo a partir del cuarto trimestre de 2025 de acuerdo con RoHS II sin excepción 6c (Pb &lt;0,1 %), una alternativa sin plomo está disponible previamente a petición | 37.23 | 1 | AB | Field Device Connectors (FDC) | ABR | ABRAFA | 20 | 1 | SÍ | PC | F | 69,50 | G | 0 | 0 | 0 |  | 4046356208284 | 85366990 | DE | EC002635 | Imagen | Catálogo
1595802 | RC-09S1N121500 | Conector para cables | M23, Conector para cables, serie: RC, recto, apantallado: no, Bloqueo por tornillo, Nº de polos: 8+1, Sentido de giro: Estándar, tipo de conexión del contacto: Hembra, Copa de soldar, codificación: N, se espera que este artículo no contenga plomo a partir del cuarto trimestre de 2025 de acuerdo con RoHS II sin excepción 6c (Pb &lt;0,1 %), una alternativa sin plomo está disponible previamente a petición | 41.21 | 1 | AB | Field Device Connectors (FDC) | ABR | ABRAFA | 20 | 1 | SÍ | PC | F | 82,03 | G | 70 | 140 | 120 | MM | 4046356208314 | 85366990 | DE | EC002635 | Imagen | Catálogo
1595823 | RC-09S1N122300 | Conect. enchuf. para apar. pared delant. | M23, Conect. enchuf. para apar. pared delant., serie: RC, recto, apantallado: sí, Bloqueo por tornillo, Nº de polos: 8+1, Sentido de giro: Estándar, tipo de conexión del contacto: Hembra, Copa de soldar, Junta plana, codificación: N, se espera que este artículo no contenga plomo a partir del primer trimestre de 2026 de acuerdo con RoHS II sin excepción 6c (Pb &lt;0,1 %), una alternativa sin plomo está disponible previamente a petición | 38.35 | 1 | AB | Field Device Connectors (FDC) | ABR | ABRAFL | 40 | 1 | SÍ | PC | F | 30,93 | G | 0 | 0 | 0 |  | 4046356208451 | 85366990 | DE | EC003569 | Imagen | Catálogo
1595846 | RC-09S1N124200 | Conect. enchuf. para apar. pared poster. | M23, Conect. enchuf. para apar. pared poster., serie: RC, recto, apantallado: sí, Bloqueo por tornillo, Nº de polos: 8+1, Sentido de giro: Estándar, tipo de conexión del contacto: Hembra, Copa de soldar, Anillo tórico radial, Espesor de pared mín.: 2,7 mm, Espesor de pared máx.: 3,5 mm, codificación: N, se espera que este artículo no contenga plomo a partir del tercer trimestre de 2026 de acuerdo con RoHS II sin excepción 6c (Pb &lt;0,1 %), una alternativa sin plomo está disponible previamente a petición | 36.81 | 1 | AB | Field Device Connectors (FDC) | ABR | ABRAFR | 40 | 1 | SÍ | PC | F | 32,93 | G | 0 | 0 | 0 |  | 4046356378321 | 85366990 | DE | EC003569 | Imagen | Catálogo
1595858 | RC-09S1N126000 | Conect. enchuf. para apar. pared delant. | M23, Conect. enchuf. para apar. pared delant., serie: RC, recto, apantallado: sí, Bloqueo por tornillo, Nº de polos: 8+1, Sentido de giro: Estándar, tipo de conexión del contacto: Hembra, Copa de soldar, Junta axial, Espesor de pared mín.: 0,8 mm, Espesor de pared máx.: 6,5 mm, codificación: N, se espera que este artículo no contenga plomo a partir del primer trimestre de 2026 de acuerdo con RoHS II sin excepción 6c (Pb &lt;0,1 %), una alternativa sin plomo está disponible previamente a petición | 39.99 | 1 | AB | Field Device Connectors (FDC) | ABR | ABRAFL | 40 | 1 | SÍ | PC | F | 36,64 | G | 0 | 0 | 0 |  | 4046356208611 | 85366990 | DE | EC003569 | Imagen | Catálogo
1595862 | RC-09S1N126300 | Conect. enchuf. para apar. pared delant. | M23, Conect. enchuf. para apar. pared delant., serie: RC, recto, apantallado: sí, Bloqueo por tornillo, Nº de polos: 8+1, Sentido de giro: Estándar, tipo de conexión del contacto: Hembra, Copa de soldar, Anillo tórico axial, Espesor de pared mín.: 1 mm, Espesor de pared máx.: 4,5 mm, codificación: N, se espera que este artículo no contenga plomo a partir del tercer trimestre de 2026 de acuerdo con RoHS II sin excepción 6c (Pb &lt;0,1 %), una alternativa sin plomo está disponible previamente a petición | 39.99 | 1 | AB | Field Device Connectors (FDC) | ABR | ABRAFL | 40 | 1 | SÍ | PC | F | 32,77 | G | 0 | 0 | 0 |  | 4046356208642 | 85366990 | DE | EC003569 | Imagen | Catálogo
1595893 | RC-09S1N128052 | Conector para cables | M23, Conector para cables, recto, Bloqueo por tornillo, Nº de polos: 8+1, Sentido de giro: Estándar, tipo de conexión del contacto: Hembra, Copa de soldar, rango de diámetro de cable: 7,5 mm ... 9,5 mm, codificación: N, se espera que este artículo no contenga plomo a partir del primer trimestre de 2027 de acuerdo con RoHS II sin excepción 6c (Pb &lt;0,1 %), una alternativa sin plomo está disponible previamente a petición | 42.28 | 1 | AB | Field Device Connectors (FDC) | ABR | ABRAFA | 20 | 1 | SÍ | PC | F | 73,92 | G | 0 | 0 | 0 |  | 4046356208840 | 85366990 | DE | EC002635 | Imagen | Catálogo
1610527 | RC-09S1N1280EG | Conector para cables | M23, Conector para cables, recto, Bloqueo por tornillo, Nº de polos: 8+1, Sentido de giro: Estándar, tipo de conexión del contacto: Hembra, Copa de soldar, rango de diámetro de cable: 6,5 mm ... 7,5 mm, codificación: N, se espera que este artículo no contenga plomo a partir del primer trimestre de 2027 de acuerdo con RoHS II sin excepción 6c (Pb &lt;0,1 %), una alternativa sin plomo está disponible previamente a petición | 36.79 | 1 | AB | Field Device Connectors (FDC) | ABR | ABRAFA | 20 | 20 | NO | PC | F | 71,11 | G | 0 | 0 | 0 |  | 4046356263665 | 85366990 | DE | EC002635 | Imagen | Catálogo
1595951 | RC-09S1N1280K5 | Conector para cables | M23, Conector para cables, recto, Bloqueo por tornillo, Nº de polos: 8+1, Sentido de giro: Estándar, tipo de conexión del contacto: Hembra, Copa de soldar, codificación: N, se espera que este artículo no contenga plomo a partir del primer trimestre de 2027 de acuerdo con RoHS II sin excepción 6c (Pb &lt;0,1 %), una alternativa sin plomo está disponible previamente a petición | 36.07 | 1 | AB | Field Device Connectors (FDC) | ABR | ABRAFA | 20 | 1 | SÍ | PC | F | 70,84 | G | 0 | 0 | 0 |  | 4046356209137 | 85366990 | DE | EC002635 | Imagen | Catálogo
1610531 | RC-09S1N1280L6 | Conector para cables | M23, Conector para cables, recto, Bloqueo por tornillo, Nº de polos: 8+1, Sentido de giro: Estándar, tipo de conexión del contacto: Hembra, Copa de soldar, rango de diámetro de cable: 9,5 mm ... 10,5 mm, codificación: N, se espera que este artículo no contenga plomo a partir del primer trimestre de 2027 de acuerdo con RoHS II sin excepción 6c (Pb &lt;0,1 %), una alternativa sin plomo está disponible previamente a petición | 42.92 | 1 | AB | Field Device Connectors (FDC) | ABR | ABRAFA | 20 | 20 | NO | PC | F | 74,40 | G | 0 | 0 | 0 |  | 4046356392129 | 85366990 | DE | EC002635 | Imagen | Catálogo
1595960 | RC-09S1N1280N9 | Conector para cables | M23, Conector para cables, recto, Bloqueo por tornillo, Nº de polos: 8+1, Sentido de giro: Estándar, tipo de conexión del contacto: Hembra, Copa de soldar, rango de diámetro de cable: 9,5 mm ... 10,5 mm, codificación: N, se espera que este artículo no contenga plomo a partir del primer trimestre de 2027 de acuerdo con RoHS II sin excepción 6c (Pb &lt;0,1 %), una alternativa sin plomo está disponible previamente a petición | 42.28 | 1 | AB | Field Device Connectors (FDC) | ABR | ABRAFA | 20 | 1 | SÍ | PC |  | 73,94 | G | 0 | 0 | 0 |  | 4046356209182 | 85366990 | DE | EC002635 | Imagen | Catálogo
1596020 | RC-09S1N1290S1 | Conector de acoplamiento | M23, Conector de acoplamiento, serie: RC, recto, apantallado: sí, Bloqueo por tornillo, Nº de polos: 8+1, Sentido de giro: Estándar, tipo de conexión del contacto: Hembra, Copa de soldar, rango de diámetro de cable: 6,5 mm ... 7,5 mm, codificación: N, se espera que este artículo no contenga plomo a partir del primer trimestre de 2027 de acuerdo con RoHS II sin excepción 6c (Pb &lt;0,1 %), una alternativa sin plomo está disponible previamente a petición | 44.36 | 1 | AB | Field Device Connectors (FDC) | ABR | ABRAFG | 20 | 1 | SÍ | PC | F | 72,28 | G | 65 | 140 | 115 | MM | 4046356209519 | 85366990 | DE | EC002635 | Imagen | Catálogo
1596211 | RC-09S1N12T049 | Conector para cables | M23, Conector para cables, serie: RC, acodado, apantallado: sí, Bloqueo por tornillo, Nº de polos: 8+1, Sentido de giro: Estándar, tipo de conexión del contacto: Hembra, Copa de soldar, rango de diámetro de cable: 6,5 mm ... 7,5 mm, codificación: N, se espera que este artículo no contenga plomo a partir del primer trimestre de 2027 de acuerdo con RoHS II sin excepción 6c (Pb &lt;0,1 %), una alternativa sin plomo está disponible previamente a petición | 64.26 | 1 | AB | Field Device Connectors (FDC) | ABR | ABRAFC | 8 | 1 | SÍ | PC | F | 149,91 | G | 0 | 0 | 0 |  | 4046356210188 | 85366990 | DE | EC002635 | Imagen | Catálogo
1596212 | RC-09S1N12T052 | Conector para cables | M23, Conector para cables, serie: RC, acodado, apantallado: sí, Bloqueo por tornillo, Nº de polos: 8+1, Sentido de giro: Estándar, tipo de conexión del contacto: Hembra, Copa de soldar, rango de diámetro de cable: 7,5 mm ... 9,5 mm, codificación: N, se espera que este artículo no contenga plomo a partir del primer trimestre de 2027 de acuerdo con RoHS II sin excepción 6c (Pb &lt;0,1 %), una alternativa sin plomo está disponible previamente a petición | 64.26 | 1 | AB | Field Device Connectors (FDC) | ABR | ABRAFC | 8 | 1 | SÍ | PC | F | 146,86 | G | 0 | 0 | 0 |  | 4046356210195 | 85366990 | DE | EC002635 | Imagen | Catálogo
1613087 | RC-09S1N12T0L6 | Conector para cables | M23, Conector para cables, serie: RC, acodado, apantallado: sí, Bloqueo por tornillo, Nº de polos: 8+1, Sentido de giro: Estándar, tipo de conexión del contacto: Hembra, Copa de soldar, rango de diámetro de cable: 9,5 mm ... 10,5 mm, codificación: N, se espera que este artículo no contenga plomo a partir del primer trimestre de 2027 de acuerdo con RoHS II sin excepción 6c (Pb &lt;0,1 %), una alternativa sin plomo está disponible previamente a petición | 59.3 | 1 | AB | Field Device Connectors (FDC) | ABR | ABRAFC | 8 | 8 | NO | PC | F | 147,01 | G | 0 | 0 | 0 |  | 4046356397643 | 85366990 | DE | EC002635 | Imagen | Catálogo
1596264 | RC-09S1N12Y300 | Conector enchufable para aparatos pared delantera con tuerca moleteada | M23, Conector enchufable para aparatos pared delantera con tuerca moleteada, serie: RC, recto, apantallado: no, Bloqueo por tornillo, Nº de polos: 8+1, Sentido de giro: Estándar, tipo de conexión del contacto: Hembra, Copa de soldar, Junta plana, codificación: N, se espera que este artículo no contenga plomo a partir del segundo trimestre de 2026 de acuerdo con RoHS II sin excepción 6c (Pb &lt;0,1 %), una alternativa sin plomo está disponible previamente a petición | 52.73 | 1 | AB | Field Device Connectors (FDC) | ABR | ABRAFO | 20 | 1 | SÍ | PC | F | 42,91 | G | 0 | 0 | 0 |  | 4046356210393 | 85366990 | DE | EC003569 | Imagen | Catálogo
1596266 | RC-09S1N12YP00 | Conector enchufable para aparatos pared delantera con tuerca moleteada | M23, Conector enchufable para aparatos pared delantera con tuerca moleteada, serie: RC, recto, apantallado: sí, Bloqueo por tornillo, Nº de polos: 8+1, Sentido de giro: Estándar, tipo de conexión del contacto: Hembra, Copa de soldar, Anillo tórico axial, codificación: N, se espera que este artículo no contenga plomo a partir del primer trimestre de 2027 de acuerdo con RoHS II sin excepción 6c (Pb &lt;0,1 %), una alternativa sin plomo está disponible previamente a petición | 55.85 | 1 | AB | Field Device Connectors (FDC) | ABR | ABRAFO | 20 | 1 | SÍ | PC | F | 55,17 | G | 0 | 0 | 0 |  | 4046356210409 | 85366990 | DE | EC003569 | Imagen | Catálogo
1596271 | RC-09S1N12Z500 | Conector para cables | M23, Conector para cables, serie: RC, acodado, apantallado: no, Bloqueo por tornillo, Nº de polos: 8+1, Sentido de giro: Estándar, tipo de conexión del contacto: Hembra, Copa de soldar, codificación: N, se espera que este artículo no contenga plomo a partir del primer trimestre de 2026 de acuerdo con RoHS II sin excepción 6c (Pb &lt;0,1 %), una alternativa sin plomo está disponible previamente a petición | 59.65 | 1 | AB | Field Device Connectors (FDC) | ABR | ABRAFC | 8 | 1 | SÍ | PC | F | 150,19 | G | 0 | 0 | 0 |  | 4046356210447 | 85366990 | DE | EC002635 |  | Catálogo
1596279 | RC-09S1N220000 | Inserto de contactos | Inserto de contactos, M23, número de polos: 8+1, tipo de conexión del contacto: Hembra, Conexión por soldadura, serie: RC, TU, se espera que este artículo no contenga plomo a partir del primer trimestre de 2027 de acuerdo con RoHS II sin excepción 6c (Pb &lt;0,1 %), una alternativa sin plomo está disponible previamente a petición | 13.53 | 1 | AB | Field Device Connectors (FDC) | ABR | ABRAFU | 10 | 10 | NO | PC | F | 7,21 | G | 0 | 0 | 0 |  | 4046356330190 | 85366990 | DE | EC003557 | Imagen | Catálogo
1596303 | RC-09S1N8A0000 | Inserto de contactos | Inserto de contactos, M23, número de polos: 8+1, tipo de conexión del contacto: Hembra, Conexión crimpada, serie: NC, RC, RM, TU, UC | 3.79 | 1 | AB | Field Device Connectors (FDC) | ABR | ABRAFT | 10 | 10 | NO | PC |  | 3,03 | G | 22 | 100 | 75 | MM | 4046356210515 | 85389099 | DE | EC003557 | Imagen | Catálogo
1596351 | RC-09S1N8A80EP | Conector para cables | M23, Conector para cables, recto, Bloqueo por tornillo, Nº de polos: 8+1, Sentido de giro: Estándar, tipo de conexión del contacto: Hembra, Conexión crimpada, rango de diámetro de cable: 3 mm ... 10,5 mm, codificación: N, se espera que este artículo no contenga plomo a partir del primer trimestre de 2027 de acuerdo con RoHS II sin excepción 6c (Pb &lt;0,1 %), una alternativa sin plomo está disponible previamente a petición | 38.35 | 1 | AB | Field Device Connectors (FDC) | ABR | ABRAFA | 20 | 1 | SÍ | PC | F | 72,42 | G | 0 | 0 | 0 |  | 4046356210782 | 85366990 | DE | EC002635 | Imagen | Catálogo
1610563 | RC-09S1N8A80LA | Conector para cables | M23, Conector para cables, recto, Bloqueo por tornillo, Nº de polos: 8+1, Sentido de giro: Estándar, tipo de conexión del contacto: Hembra, Conexión crimpada, rango de diámetro de cable: 3 mm ... 10,5 mm, codificación: N, se espera que este artículo no contenga plomo a partir del primer trimestre de 2027 de acuerdo con RoHS II sin excepción 6c (Pb &lt;0,1 %), una alternativa sin plomo está disponible previamente a petición | 36.88 | 1 | AB | Field Device Connectors (FDC) | ABR | ABRAFA | 20 | 20 | NO | PC | F | 71,58 | G | 0 | 0 | 0 |  | 4046356392235 | 85366990 | DE | EC002635 | Imagen | Catálogo
1617796 | RC-09S1N8AB1NY | Pasamuro pared anterior | M23, Pasamuro pared anterior, serie: RC, recto, apantallado: sí, Bloqueo por tornillo, Nº de polos: 8+1, Sentido de giro: Estándar, tipo de conexión del contacto: Hembra, Conexión crimpada, Junta plana, Espesor de pared mín.: 3 mm, Espesor de pared máx.: 7 mm, rango de diámetro de cable: 7,5 mm ... 9,5 mm, codificación: N, se espera que este artículo no contenga plomo a partir del tercer trimestre de 2026 de acuerdo con RoHS II sin excepción 6c (Pb &lt;0,1 %), una alternativa sin plomo está disponible previamente a petición | 48.02 | 1 | AB | Field Device Connectors (FDC) | ABR | ABRAFJ | 20 | 20 | NO | PC |  | 77,30 | G | 0 | 0 | 0 |  | 4046356739917 | 85366990 | DE | EC003569 | Imagen | Catálogo
1596391 | RC-09S1N8AQ0EK | Pasamuro pared posterior | M23, Pasamuro pared posterior, serie: RC, recto, apantallado: sí, Nº de polos: 8+1, Sentido de giro: Estándar, tipo de conexión del contacto: Hembra, Conexión crimpada, Anillo tórico axial, rango de diámetro de cable: 3 mm ... 10,5 mm, codificación: N, se espera que este artículo no contenga plomo a partir del primer trimestre de 2027 de acuerdo con RoHS II sin excepción 6c (Pb &lt;0,1 %), una alternativa sin plomo está disponible previamente a petición | 67.11 | 1 | AB | Field Device Connectors (FDC) | ABR | ABRAFJ | 12 | 1 | SÍ | PC | F | 106,04 | G | 0 | 0 | 0 |  | 4046356211048 | 85366990 | DE | EC003569 | Imagen | Catálogo
1610581 | RC-09S1N8AT0EP | Conector para cables | Conector para cables, se espera que este artículo no contenga plomo a partir del primer trimestre de 2027 de acuerdo con RoHS II sin excepción 6c (Pb &lt;0,1 %), una alternativa sin plomo está disponible previamente a petición | 55.21 | 1 | AB | Field Device Connectors (FDC) | ABR | ABRAFC | 8 | 8 | NO | PC | F | 144,21 | G | 55 | 14 | 115 | MM | 4046356263832 | 85366990 | DE | EC002635 | Imagen | Catálogo
1596417 | RC-09S1N8C0000 | Inserto de contactos | Inserto de contactos, M23, número de polos: 8+1, tipo de conexión del contacto: Hembra, Conexión crimpada, serie: NC, RC, RM, TU, UC, se espera que este artículo no contenga plomo a partir del primer trimestre de 2026 de acuerdo con RoHS II sin excepción 6c (Pb &lt;0,1 %), una alternativa sin plomo está disponible previamente a petición | 9.52 | 1 | AB | Field Device Connectors (FDC) | ABR | ABRAFU | 1 | 10 | NO | PC |  | 12,20 | G | 20 | 120 | 110 | MM | 4046356211215 | 85389099 | DE | EC003557 | Imagen | Catálogo
1596421 | RC-09S1NA20000 | Inserto de contactos | Inserto de contactos, M23, número de polos: 8+1, tipo de conexión del contacto: Hembra, Conexión por soldadura, serie: RC, TU, se espera que este artículo no contenga plomo a partir del primer trimestre de 2027 de acuerdo con RoHS II sin excepción 6c (Pb &lt;0,1 %), una alternativa sin plomo está disponible previamente a petición | 16.95 | 1 | AB | Field Device Connectors (FDC) | ABR | ABRAFU | 10 | 10 | NO | PC | F | 11,20 | G | 60 | 142 | 120 | MM | 4046356211246 | 85366990 | DE | EC003557 | Imagen | Catálogo
1625836 | RC-09S1NA22100 | Conect. enchuf. para apar. pared delant. | M23, Conect. enchuf. para apar. pared delant., serie: RC, recto, apantallado: sí, Bloqueo por tornillo, Nº de polos: 8+1, Sentido de giro: Estándar, tipo de conexión del contacto: Hembra, Conexión por soldadura, Junta plana, codificación: N, se espera que este artículo no contenga plomo a partir del primer trimestre de 2027 de acuerdo con RoHS II sin excepción 6c (Pb &lt;0,1 %), una alternativa sin plomo está disponible previamente a petición | 42.35 | 1 | AB | Field Device Connectors (FDC) | ABR | ABRAFL | 20 | 1 | SÍ | PC | F | 33,63 | G | 0 | 0 | 0 |  | 4046356877015 | 85366990 | DE | EC003569 | Imagen | Catálogo
1596425 | RC-09S1NA24100 | Conect. enchuf. para apar. pared poster. | M23, Conect. enchuf. para apar. pared poster., serie: RC, recto, Bloqueo por tornillo, Nº de polos: 8+1, Sentido de giro: Estándar, tipo de conexión del contacto: Hembra, Conexión por soldadura, Junta plana, Espesor de pared mín.: 2,7 mm, Espesor de pared máx.: 3,5 mm, codificación: N, se espera que este artículo no contenga plomo a partir del primer trimestre de 2027 de acuerdo con RoHS II sin excepción 6c (Pb &lt;0,1 %), una alternativa sin plomo está disponible previamente a petición | 43.02 | 1 | AB | Field Device Connectors (FDC) | ABR | ABRAFR | 20 | 1 | SÍ | PC | F | 34,96 | G | 60 | 140 | 110 | MM | 4046356211253 | 85366990 | DE | EC003569 | Imagen | Catálogo
1596445 | RC-09S1NC2E600 | Conect. enchuf. para apar. pared poster. | Conect. enchuf. para apar. pared poster., Nº de polos: 8+1, Sentido de giro: Estándar, tipo de conexión del contacto: Hembra, Conexión por soldadura, codificación: N, se espera que este artículo no contenga plomo a partir del primer trimestre de 2027 de acuerdo con RoHS II sin excepción 6c (Pb &lt;0,1 %), una alternativa sin plomo está disponible previamente a petición | 44.1 | 1 | AB | Field Device Connectors (FDC) | ABR | ABRAFR | 20 | 1 | SÍ | PC | F | 45,60 | G | 0 | 0 | 0 |  | 4046356211321 | 85366990 | DE | EC003569 |  | Catálogo
1596535 | RC-09S2N120000 | Inserto de contactos | Inserto de contactos, M23, número de polos: 8+1, tipo de conexión del contacto: Hembra, Copa de soldar, serie: NC, RC, RM, TU, UC, se espera que este artículo no contenga plomo a partir del tercer trimestre de 2025 de acuerdo con RoHS II sin excepción 6c (Pb &lt;0,1 %), una alternativa sin plomo está disponible previamente a petición | 10.92 | 1 | AB | Field Device Connectors (FDC) | ABR | ABRAFU | 10 | 10 | NO | PC |  | 7,36 | G | 25 | 115 | 65 | MM | 4046356211703 | 85366990 | DE | EC003557 | Imagen | Catálogo
1240713 | RC-09S2N120000X | Inserto de contactos | Inserto de contactos, M23, número de polos: 8+1, tipo de conexión del contacto: Hembra, Copa de soldar, serie: NC, RC, RM, TU, UC, El artículo no contiene plomo según la directiva RoHS II sin la excepción 6c (Pb&lt; 0,1 %) | 12.14 | 1 | AB | Field Device Connectors (FDC) | ABR | ABRAFU | 10 | 10 | NO | PC |  | 7,36 | G | 0 | 0 | 0 |  | 4063151426286 | 85366990 | DE | EC003557 | Imagen | Catálogo
1614506 | RC-09S2N1290B7 | Conector de acoplamiento | M23, Conector de acoplamiento, serie: RC, recto, apantallado: sí, Bloqueo por tornillo, Nº de polos: 8+1, Sentido de giro: Movimiento contrario, tipo de conexión del contacto: Hembra, Copa de soldar, rango de diámetro de cable: 7,5 mm ... 9,5 mm, codificación: N, se espera que este artículo no contenga plomo a partir del primer trimestre de 2027 de acuerdo con RoHS II sin excepción 6c (Pb &lt;0,1 %), una alternativa sin plomo está disponible previamente a petición | 45.67 | 1 | AB | Field Device Connectors (FDC) | ABR | ABRAFG | 20 | 1 | SÍ | PC | F | 73,28 | G | 0 | 0 | 0 |  | 4046356882248 | 85366990 | DE | EC002635 |  | Catálogo
1596608 | RC-09S2N1290EF | Conector de acoplamiento | M23, Conector de acoplamiento, serie: RC, recto, apantallado: sí, Bloqueo por tornillo, Nº de polos: 8+1, Sentido de giro: Movimiento contrario, tipo de conexión del contacto: Hembra, Copa de soldar, rango de diámetro de cable: 5,5 mm ... 6,5 mm, codificación: N, se espera que este artículo no contenga plomo a partir del cuarto trimestre de 2026 de acuerdo con RoHS II sin excepción 6c (Pb &lt;0,1 %), una alternativa sin plomo está disponible previamente a petición | 44.36 | 1 | AB | Field Device Connectors (FDC) | ABR | ABRAFG | 20 | 1 | SÍ | PC | F | 74,50 | G | 70 | 140 | 115 | MM | 4046356212014 | 85366990 | DE | EC002635 |  | Catálogo
1596642 | RC-09S2N12F106 | Conector de acoplamiento | M23, Conector de acoplamiento, serie: RC, recto, apantallado: sí, Bloqueo por tornillo, Nº de polos: 8+1, Sentido de giro: Movimiento contrario, tipo de conexión del contacto: Hembra, Copa de soldar, rango de diámetro de cable: 7,5 mm ... 9,5 mm, codificación: N, se espera que este artículo no contenga plomo a partir del segundo trimestre de 2026 de acuerdo con RoHS II sin excepción 6c (Pb &lt;0,1 %), una alternativa sin plomo está disponible previamente a petición | 54.69 | 1 | AB | Field Device Connectors (FDC) | ABR | ABRAFG | 20 | 1 | SÍ | PC | F | 90,37 | G | 0 | 0 | 0 |  | 4046356212106 | 85366990 | DE | EC002635 | Imagen | Catálogo
1596699 | RC-09S2N224000 | Conect. enchuf. para apar. pared poster. | M23, Conect. enchuf. para apar. pared poster., serie: RC, recto, Bloqueo por tornillo, Junta plana, se espera que este artículo no contenga plomo a partir del primer trimestre de 2027 de acuerdo con RoHS II sin excepción 6c (Pb &lt;0,1 %), una alternativa sin plomo está disponible previamente a petición | 40.7 | 1 | AB | Field Device Connectors (FDC) | ABR | ABRAFR | 40 | 1 | SÍ | PC | F | 30,81 | G | 0 | 0 | 0 |  | 4046356212229 | 85366990 | DE | EC003569 | Imagen | Catálogo
1240882 | RC-10KP0,08-0,56 | Contacto crimpado | Contacto crimpado, Macho, mecanizado, diámetro de contacto: 1 mm, sección de conexión: 0,08 mm² ... 0,56 mm², material contacto: CuZn, El artículo no contiene plomo según la directiva RoHS II sin la excepción 6c (Pb&lt; 0,1 %) | 79.89 | 100 | AB | Field Device Connectors (FDC) | ABR | ABREBD | 100 | 100 | NO | PC |  | 0,20 | G | 0 | 0 | 0 |  | 4063151458744 | 85366990 | DE | EC000796 | Imagen | Catálogo
1238328 | RC-10KP0,08-0,56/VPE500 | Contacto crimpado | Contacto crimpado, Macho, mecanizado, diámetro de contacto: 1 mm, sección de conexión: 0,08 mm² ... 0,56 mm², material contacto: CuZn, El artículo no contiene plomo según la directiva RoHS II sin la excepción 6c (Pb&lt; 0,1 %) | 0.8 | 1 | AB | Field Device Connectors (FDC) | ABR | ABREBD | 500 | 500 | NO | PC |  | 0,17 | G | 0 | 0 | 0 |  | 4063151461812 | 85366990 | DE | EC000796 | Imagen | Catálogo
1241571 | RC-10KP0,75-1,00 | Contacto crimpado | Contacto crimpado, Macho, mecanizado, diámetro de contacto: 1 mm, sección de conexión: 0,75 mm² ... 1 mm², material contacto: CuZn, El artículo no contiene plomo según la directiva RoHS II sin la excepción 6c (Pb&lt; 0,1 %) | 79.89 | 100 | AB | Field Device Connectors (FDC) | ABR | ABREBD | 100 | 100 | NO | PC |  | 0,21 | G | 0 | 0 | 0 |  | 4063151460334 | 85366990 | DE | EC000796 | Imagen | Catálogo
1238335 | RC-10KP0,75-1,00/VPE500 | Contacto crimpado | Contacto crimpado, Macho, mecanizado, diámetro de contacto: 1 mm, sección de conexión: 0,75 mm² ... 1 mm², material contacto: CuZn, El artículo no contiene plomo según la directiva RoHS II sin la excepción 6c (Pb&lt; 0,1 %) | 0.8 | 1 | AB | Field Device Connectors (FDC) | ABR | ABREBD | 500 | 500 | NO | PC |  | 0,17 | G | 0 | 0 | 0 |  | 4063151460877 | 85366990 | DE | EC000796 | Imagen | Catálogo
1241093 | RC-10KS0,08-0,56 | Contacto crimpado | Contacto crimpado, Hembra, mecanizado, diámetro de contacto: 1 mm, sección de conexión: 0,08 mm² ... 0,56 mm², material contacto: CuZn, El artículo no contiene plomo según la directiva RoHS II sin la excepción 6c (Pb&lt; 0,1 %) | 90.77 | 100 | AB | Field Device Connectors (FDC) | ABR | ABREBD | 100 | 100 | NO | PC |  | 0,23 | G | 24 | 28 | 100 | MM | 4063151459741 | 85366990 | DE | EC000796 | Imagen | Catálogo
1238327 | RC-10KS0,08-0,56/VPE500 | Contacto crimpado | Contacto crimpado, Hembra, mecanizado, diámetro de contacto: 1 mm, sección de conexión: 0,08 mm² ... 0,56 mm², material contacto: CuZn, El artículo no contiene plomo según la directiva RoHS II sin la excepción 6c (Pb&lt; 0,1 %) | 0.9 | 1 | AB | Field Device Connectors (FDC) | ABR | ABREBD | 500 | 500 | NO | PC |  | 0,21 | G | 0 | 0 | 0 |  | 4063151460693 | 85366990 | DE | EC000796 | Imagen | Catálogo
1241572 | RC-10KS0,75-1,00 | Contacto crimpado | Contacto crimpado, Hembra, mecanizado, diámetro de contacto: 1 mm, sección de conexión: 0,75 mm² ... 1 mm², material contacto: CuZn, El artículo no contiene plomo según la directiva RoHS II sin la excepción 6c (Pb&lt; 0,1 %) | 90.77 | 100 | AB | Field Device Connectors (FDC) | ABR | ABREBD | 100 | 100 | NO | PC |  | 0,22 | G | 0 | 0 | 0 |  | 4063151460006 | 85366990 | DE | EC000796 | Imagen | Catálogo
1238334 | RC-10KS0,75-1,00/VPE500 | Contacto crimpado | Contacto crimpado, Hembra, mecanizado, diámetro de contacto: 1 mm, sección de conexión: 0,75 mm² ... 1 mm², material contacto: CuZn, El artículo no contiene plomo según la directiva RoHS II sin la excepción 6c (Pb&lt; 0,1 %) | 0.9 | 1 | AB | Field Device Connectors (FDC) | ABR | ABREBD | 500 | 500 | NO | PC |  | 22,22 | G | 0 | 0 | 0 |  | 4063151459987 | 85366990 | DE | EC000796 | Imagen | Catálogo
1596770 | RC-11P2000 | Contacto crimpado | Contacto crimpado, Macho, mecanizado, diámetro de contacto: 1 mm, sección de conexión: 0,08 mm² ... 0,22 mm², material contacto: CuZn, Producto alternativo según RoHS II sin excepción 6c (Pb &lt; 0,1 %) código de art.: 1240882 | 69.03 | 100 | AB | Field Device Connectors (FDC) | ABR | ABREAD | 100 | 100 | NO | PC |  | 0,22 | G | 10 | 70 | 40 | MM | 4046356212595 | 85366990 | DE | EC000796 | Imagen | Catálogo
1596772 | RC-11S2000 | Contacto crimpado | Contacto crimpado, Hembra, mecanizado, diámetro de contacto: 1 mm, sección de conexión: 0,08 mm² ... 0,22 mm², material contacto: CuZn, Producto alternativo según RoHS II sin excepción 6c (Pb &lt; 0,1 %) código de art.: 1241093 | 69.83 | 100 | AB | Field Device Connectors (FDC) | ABR | ABREAD | 100 | 100 | NO | PC |  | 0,25 | G | 6 | 100 | 40 | MM | 4046356212601 | 85366990 | DE | EC000796 | Imagen | Catálogo
2833767 | RC-120-230UC | Módulo enchufable | Módulo de conectores, con módulo RC, tensión de entrada:120 ... 230 V AC/DC ±20 % | 2.54 | 1 | DK | Interface Components (IF) | DKF | DKF346 | 10 | 10 | NO | PC |  | 2,76 | G | 14 | 120 | 80 | MM | 4017918933951 | 85366990 | CN | EC002586 | Imagen | Catálogo
1596778 | RC-12121 | Conect. enchuf. para apar. pared poster. | Conect. enchuf. para apar. pared poster. | 4.61 | 1 | AB | Field Device Connectors (FDC) | ABR | ABRAFU | 200 | 200 | NO | PC | F | 12,17 | G | 0 | 0 | 0 |  | 4046356212656 | 79070000 | DE | EC003569 |  | Catálogo
1596782 | RC-12171 | Conect. enchuf. para apar. pared poster. | Conect. enchuf. para apar. pared poster. | 38.95 | 1 | AB | Field Device Connectors (FDC) | ABR | ABRAFU | 500 | 500 | NO | PC | F | 16,01 | G | 0 | 0 | 0 |  | 4046356212687 | 74153300 | DE | EC003569 |  | Catálogo
1614917 | RC-12850 | Conect. enchuf. para apar. pared poster. | Conect. enchuf. para apar. pared poster. | 43.39 | 1 | AB | Field Device Connectors (FDC) | ABR | ABRAFU | 100 | 100 | NO | PC | F | 25,12 | G | 0 | 0 | 0 |  | 4046356407366 | 73269098 | DE | EC003569 |  | Catálogo
1596813 | RC-12A2N12S300 | Pasamuro pared posterior | Pasamuro pared posterior, se espera que este artículo no contenga plomo a partir del primer trimestre de 2027 de acuerdo con RoHS II sin excepción 6c (Pb &lt;0,1 %), una alternativa sin plomo está disponible previamente a petición | 172.99 | 1 | AB | Field Device Connectors (FDC) | ABR | ABRAFJ | 5 | 1 | SÍ | PC | F | 127,85 | G | 0 | 0 | 0 |  | 4046356212885 | 85366990 | DE | EC003569 |  | Catálogo
1596856 | RC-12P1N120000 | Inserto de contactos | Inserto de contactos, M23, número de polos: 12, tipo de conexión del contacto: Macho, Copa de soldar, serie: RC, CA, NC, RM, TU, UC, se espera que este artículo no contenga plomo a partir del tercer trimestre de 2025 de acuerdo con RoHS II sin excepción 6c (Pb &lt;0,1 %), una alternativa sin plomo está disponible previamente a petición | 11.4 | 1 | AB | Field Device Connectors (FDC) | ABR | ABRAFU | 10 | 10 | NO | PC |  | 9,12 | G | 50 | 175 | 122 | MM | 4046356212960 | 85366990 | DE | EC003557 | Imagen | Catálogo
1622364 | RC-12P1N120000N/0030 | Inserto de contactos | Inserto de contactos, M23, número de polos: 12, tipo de conexión del contacto: Macho, Copa de soldar, serie: RC, CA, NC, RM, TU, UC, se espera que este artículo no contenga plomo a partir del tercer trimestre de 2025 de acuerdo con RoHS II sin excepción 6c (Pb &lt;0,1 %), una alternativa sin plomo está disponible previamente a petición | 12.16 | 1 | AB | Field Device Connectors (FDC) | ABR | ABRAFU | 30 | 30 | NO | PC |  | 10,43 | G | 0 | 0 | 0 |  | 4055626197463 | 85366990 | DE | EC003557 | Imagen | Catálogo
1623480 | RC-12P1N120000-PXC/0030 | Inserto de contactos | Inserto de contactos, M23, número de polos: 12, tipo de conexión del contacto: Macho, Copa de soldar, serie: RC, se espera que este artículo no contenga plomo a partir del tercer trimestre de 2025 de acuerdo con RoHS II sin excepción 6c (Pb &lt;0,1 %), una alternativa sin plomo está disponible previamente a petición | 12.52 | 1 | AB | Field Device Connectors (FDC) | ABR | ABRAFU | 30 | 30 | NO | PC | F | 10,09 | G | 0 | 0 | 0 |  | 4055626157375 | 85366990 | DE | EC003557 |  | Catálogo
1619118 | RC-12P1N121120 | Conector para cables | Conector para cables, Nº de polos: 12, Sentido de giro: Estándar, tipo de conexión del contacto: Macho, Copa de soldar, codificación: N, se espera que este artículo no contenga plomo a partir del cuarto trimestre de 2025 de acuerdo con RoHS II sin excepción 6c (Pb &lt;0,1 %), una alternativa sin plomo está disponible previamente a petición | 39.21 | 1 | AB | Field Device Connectors (FDC) | ABR | ABRAFA | 20 | 20 | NO | PC |  | 83,38 | G | 0 | 0 | 0 |  | 4055626114712 | 85366990 | DE | EC002635 |  | Catálogo
1596870 | RC-12P1N121400 | Conector para cables | M23, Conector para cables, serie: RC, recto, apantallado: no, Bloqueo por tornillo, Nº de polos: 12, Sentido de giro: Estándar, tipo de conexión del contacto: Macho, Copa de soldar, rango de diámetro de cable: 4 mm ... 6 mm, codificación: N, se espera que este artículo no contenga plomo a partir del primer trimestre de 2027 de acuerdo con RoHS II sin excepción 6c (Pb &lt;0,1 %), una alternativa sin plomo está disponible previamente a petición | 42.82 | 1 | AB | Field Device Connectors (FDC) | ABR | ABRAFA | 20 | 1 | SÍ | PC | F | 83,45 | G | 65 | 140 | 110 | MM | 4046356213042 | 85366990 | DE | EC002635 | Imagen | Catálogo
1596872 | RC-12P1N121500 | Conector para cables | M23, Conector para cables, serie: RC, recto, apantallado: no, Bloqueo por tornillo, Nº de polos: 12, Sentido de giro: Estándar, tipo de conexión del contacto: Macho, Copa de soldar, codificación: N, se espera que este artículo no contenga plomo a partir del cuarto trimestre de 2025 de acuerdo con RoHS II sin excepción 6c (Pb &lt;0,1 %), una alternativa sin plomo está disponible previamente a petición | 43.24 | 1 | AB | Field Device Connectors (FDC) | ABR | ABRAFA | 20 | 1 | SÍ | PC |  | 84,14 | G | 0 | 0 | 0 |  | 4046356213059 | 85366990 | DE | EC002635 | Imagen | Catálogo
1596876 | RC-12P1N121600 | Conector para cables | M23, Conector para cables, serie: RC, recto, apantallado: no, Bloqueo por tornillo, Nº de polos: 12, Sentido de giro: Estándar, tipo de conexión del contacto: Macho, Copa de soldar, codificación: N, se espera que este artículo no contenga plomo a partir del segundo trimestre de 2026 de acuerdo con RoHS II sin excepción 6c (Pb &lt;0,1 %), una alternativa sin plomo está disponible previamente a petición | 44.02 | 1 | AB | Field Device Connectors (FDC) | ABR | ABRAFA | 20 | 1 | SÍ | PC | F | 84,07 | G | 0 | 0 | 0 |  | 4046356213097 | 85366990 | DE | EC002635 | Imagen | Catálogo
1596879 | RC-12P1N121700 | Conector para cables | M23, Conector para cables, serie: RC, recto, apantallado: no, Bloqueo por tornillo, Nº de polos: 12, Sentido de giro: Estándar, tipo de conexión del contacto: Macho, Copa de soldar, codificación: N, se espera que este artículo no contenga plomo a partir del primer trimestre de 2027 de acuerdo con RoHS II sin excepción 6c (Pb &lt;0,1 %), una alternativa sin plomo está disponible previamente a petición | 44.48 | 1 | AB | Field Device Connectors (FDC) | ABR | ABRAFA | 20 | 1 | SÍ | PC |  | 81,41 | G | 0 | 0 | 0 |  | 4046356213110 | 85366990 | DE | EC002635 | Imagen | Catálogo
1596890 | RC-12P1N121K00 | Conector para cables | M23, Conector para cables, serie: RC, recto, apantallado: no, Bloqueo por tornillo, Nº de polos: 12, Sentido de giro: Estándar, tipo de conexión del contacto: Macho, Copa de soldar, codificación: N, se espera que este artículo no contenga plomo a partir del segundo trimestre de 2026 de acuerdo con RoHS II sin excepción 6c (Pb &lt;0,1 %), una alternativa sin plomo está disponible previamente a petición | 52.01 | 1 | AB | Field Device Connectors (FDC) | ABR | ABRAFA | 20 | 1 | SÍ | PC | F | 104,27 | G | 94 | 150 | 127 | MM | 4046356213189 | 85366990 | DE | EC002635 | Imagen | Catálogo
1596892 | RC-12P1N122000 | Conect. enchuf. para apar. pared delant. | M23, Conect. enchuf. para apar. pared delant., serie: RC, recto, apantallado: sí, Bloqueo por tornillo, Nº de polos: 12, Sentido de giro: Estándar, tipo de conexión del contacto: Macho, Copa de soldar, Junta plana, codificación: N, se espera que este artículo no contenga plomo a partir del segundo trimestre de 2026 de acuerdo con RoHS II sin excepción 6c (Pb &lt;0,1 %), una alternativa sin plomo está disponible previamente a petición | 38.04 | 1 | AB | Field Device Connectors (FDC) | ABR | ABRAFL | 40 | 40 | NO | PC |  | 33,26 | G | 60 | 140 | 115 | MM | 4046356213202 | 85366990 | DE | EC003569 |  | Catálogo
1596900 | RC-12P1N122200 | Conect. enchuf. para apar. pared delant. | M23, Conect. enchuf. para apar. pared delant., serie: RC, recto, apantallado: sí, Bloqueo por tornillo, Nº de polos: 12, Sentido de giro: Estándar, tipo de conexión del contacto: Macho, Copa de soldar, Junta plana, medida de brida: 25 mm x 25 mm, Espesor de pared mín.: 1 mm, codificación: N, se espera que este artículo no contenga plomo a partir del segundo trimestre de 2026 de acuerdo con RoHS II sin excepción 6c (Pb &lt;0,1 %), una alternativa sin plomo está disponible previamente a petición | 40.47 | 1 | AB | Field Device Connectors (FDC) | ABR | ABRAFL | 40 | 1 | SÍ | PC |  | 33,04 | G | 0 | 0 | 0 |  | 4046356213233 | 85366990 | DE | EC003569 | Imagen | Catálogo
1596905 | RC-12P1N122D00 | Conect. enchuf. para apar. pared delant. | Conect. enchuf. para apar. pared delant., se espera que este artículo no contenga plomo a partir del tercer trimestre de 2025 de acuerdo con RoHS II sin excepción 6c (Pb &lt;0,1 %), una alternativa sin plomo está disponible previamente a petición | 34.83 | 1 | AB | Field Device Connectors (FDC) | ABR | ABRAFL | 40 | 1 | SÍ | PC | F | 27,79 | G | 0 | 0 | 0 |  | 4046356213271 | 85366990 | DE | EC003569 |  | Catálogo
1596906 | RC-12P1N122K00 | Conect. enchuf. para apar. pared delant. | M23, Conect. enchuf. para apar. pared delant., serie: RC, recto, apantallado: sí, Bloqueo por tornillo, Nº de polos: 12, Sentido de giro: Estándar, tipo de conexión del contacto: Macho, Copa de soldar, Junta plana, medida de brida: 25 mm x 25 mm, codificación: N, se espera que este artículo no contenga plomo a partir del tercer trimestre de 2025 de acuerdo con RoHS II sin excepción 6c (Pb &lt;0,1 %), una alternativa sin plomo está disponible previamente a petición | 34.83 | 1 | AB | Field Device Connectors (FDC) | ABR | ABRAFL | 40 | 1 | SÍ | PC |  | 26,91 | G | 55 | 140 | 115 | MM | 4046356213288 | 85366990 | DE | EC003569 | Imagen | Catálogo
1596907 | RC-12P1N122S00 | Conect. enchuf. para apar. pared delant. | M23, Conect. enchuf. para apar. pared delant., serie: RC, recto, apantallado: sí, Bloqueo por tornillo, Nº de polos: 12, Sentido de giro: Estándar, tipo de conexión del contacto: Macho, Copa de soldar, Junta plana, codificación: N, se espera que este artículo no contenga plomo a partir del tercer trimestre de 2025 de acuerdo con RoHS II sin excepción 6c (Pb &lt;0,1 %), una alternativa sin plomo está disponible previamente a petición | 34.83 | 1 | AB | Field Device Connectors (FDC) | ABR | ABRAFL | 40 | 1 | SÍ | PC | F | 26,74 | G | 0 | 0 | 0 |  | 4046356213295 | 85366990 | DE | EC003569 |  | Catálogo
1610638 | RC-12P1N125100 | Conect. enchuf. para apar. pared poster. | M23, Conect. enchuf. para apar. pared poster., serie: RC, recto, Bloqueo por tornillo, Nº de polos: 12, Sentido de giro: Estándar, tipo de conexión del contacto: Macho, Copa de soldar, Junta plana, Espesor de pared mín.: 2,7 mm, Espesor de pared máx.: 3,5 mm, codificación: N, se espera que este artículo no contenga plomo a partir del tercer trimestre de 2026 de acuerdo con RoHS II sin excepción 6c (Pb &lt;0,1 %), una alternativa sin plomo está disponible previamente a petición | 33 | 1 | AB | Field Device Connectors (FDC) | ABR | ABRAFR | 40 | 40 | NO | PC | F | 32,47 | G | 0 | 0 | 0 |  | 4046356264037 | 85366990 | DE | EC003569 |  | Catálogo
1596927 | RC-12P1N126000 | Conect. enchuf. para apar. pared delant. | M23, Conect. enchuf. para apar. pared delant., serie: RC, recto, apantallado: sí, Bloqueo por tornillo, Nº de polos: 12, Sentido de giro: Estándar, tipo de conexión del contacto: Macho, Copa de soldar, Junta axial, Espesor de pared mín.: 0,8 mm, Espesor de pared máx.: 6,5 mm, codificación: N, se espera que este artículo no contenga plomo a partir del primer trimestre de 2026 de acuerdo con RoHS II sin excepción 6c (Pb &lt;0,1 %), una alternativa sin plomo está disponible previamente a petición | 41.9 | 1 | AB | Field Device Connectors (FDC) | ABR | ABRAFL | 40 | 40 | NO | PC |  | 38,43 | G | 0 | 0 | 0 |  | 4046356213417 | 85366990 | DE | EC003569 | Imagen | Catálogo
1596931 | RC-12P1N126100 | Conect. enchuf. para apar. pared delant. | M23, Conect. enchuf. para apar. pared delant., serie: RC, recto, apantallado: sí, Bloqueo por tornillo, Nº de polos: 12, Sentido de giro: Estándar, tipo de conexión del contacto: Macho, Copa de soldar, Anillo tórico axial, Espesor de pared mín.: 0,8 mm, Espesor de pared máx.: 6,5 mm, codificación: N, se espera que este artículo no contenga plomo a partir del primer trimestre de 2026 de acuerdo con RoHS II sin excepción 6c (Pb &lt;0,1 %), una alternativa sin plomo está disponible previamente a petición | 41.9 | 1 | AB | Field Device Connectors (FDC) | ABR | ABRAFL | 40 | 1 | SÍ | PC | F | 38,34 | G | 113 | 113 | 144 | MM | 4046356213448 | 85366990 | DE | EC003569 | Imagen | Catálogo
1596934 | RC-12P1N126300 | Conect. enchuf. para apar. pared delant. | M23, Conect. enchuf. para apar. pared delant., serie: RC, recto, apantallado: sí, Bloqueo por tornillo, Nº de polos: 12, Sentido de giro: Estándar, tipo de conexión del contacto: Macho, Copa de soldar, Anillo tórico axial, Espesor de pared mín.: 1 mm, Espesor de pared máx.: 4,5 mm, codificación: N, se espera que este artículo no contenga plomo a partir del tercer trimestre de 2026 de acuerdo con RoHS II sin excepción 6c (Pb &lt;0,1 %), una alternativa sin plomo está disponible previamente a petición | 41.9 | 1 | AB | Field Device Connectors (FDC) | ABR | ABRAFL | 40 | 1 | SÍ | PC |  | 33,45 | G | 0 | 0 | 0 |  | 4046356213462 | 85366990 | DE | EC003569 | Imagen | Catálogo
1596940 | RC-12P1N126R00 | Conect. enchuf. para apar. pared delant. | M23, Conect. enchuf. para apar. pared delant., serie: RC, recto, apantallado: sí, Bloqueo por tornillo, Nº de polos: 12, Sentido de giro: Estándar, tipo de conexión del contacto: Macho, Copa de soldar, Junta axial, codificación: N, se espera que este artículo no contenga plomo a partir del primer trimestre de 2026 de acuerdo con RoHS II sin excepción 6c (Pb &lt;0,1 %), una alternativa sin plomo está disponible previamente a petición | 40.78 | 1 | AB | Field Device Connectors (FDC) | ABR | ABRAFL | 20 | 1 | SÍ | PC | F | 42,02 | G | 60 | 140 | 115 | MM | 4046356213509 | 85366990 | DE | EC003569 | Imagen | Catálogo
1596950 | RC-12P1N127500 | Conector de acoplamiento | M23, Conector de acoplamiento, serie: RC, recto, apantallado: no, Bloqueo por tornillo, Nº de polos: 12, Sentido de giro: Estándar, tipo de conexión del contacto: Macho, Copa de soldar, codificación: N, se espera que este artículo no contenga plomo a partir del cuarto trimestre de 2025 de acuerdo con RoHS II sin excepción 6c (Pb &lt;0,1 %), una alternativa sin plomo está disponible previamente a petición | 54.15 | 1 | AB | Field Device Connectors (FDC) | ABR | ABRAFG | 20 | 1 | SÍ | PC |  | 88,86 | G | 0 | 0 | 0 |  | 4046356213578 | 85366990 | DE | EC002635 | Imagen | Catálogo
1596953 | RC-12P1N127600 | Conector de acoplamiento | M23, Conector de acoplamiento, serie: RC, recto, apantallado: no, Bloqueo por tornillo, Nº de polos: 12, Sentido de giro: Estándar, tipo de conexión del contacto: Macho, Copa de soldar, codificación: N, se espera que este artículo no contenga plomo a partir del segundo trimestre de 2026 de acuerdo con RoHS II sin excepción 6c (Pb &lt;0,1 %), una alternativa sin plomo está disponible previamente a petición | 55.06 | 1 | AB | Field Device Connectors (FDC) | ABR | ABRAFG | 20 | 1 | SÍ | PC |  | 92,16 | G | 60 | 140 | 120 | MM | 4046356213592 | 85366990 | DE | EC002635 | Imagen | Catálogo
1596955 | RC-12P1N127700 | Conector de acoplamiento | M23, Conector de acoplamiento, serie: RC, recto, apantallado: no, Bloqueo por tornillo, Nº de polos: 12, Sentido de giro: Estándar, tipo de conexión del contacto: Macho, Copa de soldar, codificación: N, se espera que este artículo no contenga plomo a partir del primer trimestre de 2027 de acuerdo con RoHS II sin excepción 6c (Pb &lt;0,1 %), una alternativa sin plomo está disponible previamente a petición | 55.58 | 1 | AB | Field Device Connectors (FDC) | ABR | ABRAFG | 20 | 1 | SÍ | PC | F | 85,90 | G | 0 | 0 | 0 |  | 4046356213608 | 85366990 | DE | EC002635 | Imagen | Catálogo
1596958 | RC-12P1N1277X8 | Conector de acoplamiento | M23, Conector de acoplamiento, serie: RC, recto, apantallado: no, Bloqueo por tornillo, Nº de polos: 12, Sentido de giro: Estándar, tipo de conexión del contacto: Macho, Copa de soldar, codificación: N, se espera que este artículo no contenga plomo a partir del primer trimestre de 2027 de acuerdo con RoHS II sin excepción 6c (Pb &lt;0,1 %), una alternativa sin plomo está disponible previamente a petición | 51.36 | 1 | AB | Field Device Connectors (FDC) | ABR | ABRAFG | 20 | 1 | SÍ | PC | F | 85,66 | G | 0 | 0 | 0 |  | 4046356213622 | 85366990 | DE | EC002635 | Imagen | Catálogo
1596969 | RC-12P1N128006 | Conector para cables | M23, Conector para cables, recto, Bloqueo por tornillo, Nº de polos: 12, Sentido de giro: Estándar, tipo de conexión del contacto: Macho, Copa de soldar, rango de diámetro de cable: 7,5 mm ... 9,5 mm, codificación: N, se espera que este artículo no contenga plomo a partir del primer trimestre de 2027 de acuerdo con RoHS II sin excepción 6c (Pb &lt;0,1 %), una alternativa sin plomo está disponible previamente a petición | 44.31 | 1 | AB | Field Device Connectors (FDC) | ABR | ABRAFA | 20 | 1 | SÍ | PC | F | 77,72 | G | 70 | 140 | 120 | MM | 4046356213684 | 85366990 | DE | EC002635 | Imagen | Catálogo
1596973 | RC-12P1N128025 | Conector para cables | M23, Conector para cables, recto, Bloqueo por tornillo, Nº de polos: 12, Sentido de giro: Estándar, tipo de conexión del contacto: Macho, Copa de soldar, codificación: N, se espera que este artículo no contenga plomo a partir del primer trimestre de 2026 de acuerdo con RoHS II sin excepción 6c (Pb &lt;0,1 %), una alternativa sin plomo está disponible previamente a petición | 37.06 | 1 | AB | Field Device Connectors (FDC) | ABR | ABRAFA | 20 | 1 | SÍ | PC | F | 64,15 | G | 0 | 0 | 0 |  | 4046356213707 | 85366990 | DE | EC002635 | Imagen | Catálogo
1596981 | RC-12P1N128055 | Conector para cables | M23, Conector para cables, recto, Bloqueo por tornillo, Nº de polos: 12, Sentido de giro: Estándar, tipo de conexión del contacto: Macho, Copa de soldar, rango de diámetro de cable: 5,5 mm ... 6,5 mm, codificación: N, se espera que este artículo no contenga plomo a partir del primer trimestre de 2027 de acuerdo con RoHS II sin excepción 6c (Pb &lt;0,1 %), una alternativa sin plomo está disponible previamente a petición | 44.31 | 1 | AB | Field Device Connectors (FDC) | ABR | ABRAFA | 20 | 1 | SÍ | PC | F | 77,40 | G | 0 | 0 | 0 |  | 4046356213752 | 85366990 | DE | EC002635 | Imagen | Catálogo
1596984 | RC-12P1N128059 | Conector para cables | M23, Conector para cables, recto, Bloqueo por tornillo, Nº de polos: 12, Sentido de giro: Estándar, tipo de conexión del contacto: Macho, Copa de soldar, rango de diámetro de cable: 4,5 mm ... 5,5 mm, codificación: N, se espera que este artículo no contenga plomo a partir del primer trimestre de 2027 de acuerdo con RoHS II sin excepción 6c (Pb &lt;0,1 %), una alternativa sin plomo está disponible previamente a petición | 44.31 | 1 | AB | Field Device Connectors (FDC) | ABR | ABRAFA | 20 | 1 | SÍ | PC | F | 76,65 | G | 63 | 142 | 122 | MM | 4046356213783 | 85366990 | DE | EC002635 | Imagen | Catálogo
1596988 | RC-12P1N128064 | Conector para cables | M23, Conector para cables, recto, Bloqueo por tornillo, Nº de polos: 12, Sentido de giro: Estándar, tipo de conexión del contacto: Macho, Copa de soldar, rango de diámetro de cable: 6,5 mm ... 7,5 mm, codificación: N, se espera que este artículo no contenga plomo a partir del primer trimestre de 2027 de acuerdo con RoHS II sin excepción 6c (Pb &lt;0,1 %), una alternativa sin plomo está disponible previamente a petición | 44.31 | 1 | AB | Field Device Connectors (FDC) | ABR | ABRAFA | 20 | 1 | SÍ | PC |  | 78,08 | G | 0 | 0 | 0 |  | 4046356213806 | 85366990 | DE | EC002635 | Imagen | Catálogo
1597016 | RC-12P1N1280EN | Conector para cables | M23, Conector para cables, recto, Bloqueo por tornillo, Nº de polos: 12, Sentido de giro: Estándar, tipo de conexión del contacto: Macho, Copa de soldar, rango de diámetro de cable: 3 mm ... 10,5 mm, codificación: N, se espera que este artículo no contenga plomo a partir del primer trimestre de 2027 de acuerdo con RoHS II sin excepción 6c (Pb &lt;0,1 %), una alternativa sin plomo está disponible previamente a petición | 48.87 | 1 | AB | Field Device Connectors (FDC) | ABR | ABRAFA | 20 | 1 | SÍ | PC | F | 77,88 | G | 0 | 0 | 0 |  | 4046356213943 | 85366990 | DE | EC002635 | Imagen | Catálogo
1597017 | RC-12P1N1280EP | Conector para cables | M23, Conector para cables, recto, Bloqueo por tornillo, Nº de polos: 12, Sentido de giro: Estándar, tipo de conexión del contacto: Macho, Copa de soldar, rango de diámetro de cable: 3 mm ... 10,5 mm, codificación: N, se espera que este artículo no contenga plomo a partir del primer trimestre de 2027 de acuerdo con RoHS II sin excepción 6c (Pb &lt;0,1 %), una alternativa sin plomo está disponible previamente a petición | 48.87 | 1 | AB | Field Device Connectors (FDC) | ABR | ABRAFA | 20 | 20 | NO | PC |  | 77,66 | G | 0 | 0 | 0 |  | 4046356213950 | 85366990 | DE | EC002635 | Imagen | Catálogo
1597018 | RC-12P1N1280EQ | Conector para cables | M23, Conector para cables, recto, Bloqueo por tornillo, Nº de polos: 12, Sentido de giro: Estándar, tipo de conexión del contacto: Macho, Copa de soldar, rango de diámetro de cable: 3 mm ... 10,5 mm, codificación: N, se espera que este artículo no contenga plomo a partir del primer trimestre de 2027 de acuerdo con RoHS II sin excepción 6c (Pb &lt;0,1 %), una alternativa sin plomo está disponible previamente a petición | 46.95 | 1 | AB | Field Device Connectors (FDC) | ABR | ABRAFA | 20 | 1 | SÍ | PC |  | 77,78 | G | 0 | 0 | 0 |  | 4046356213967 | 85366990 | DE | EC002635 | Imagen | Catálogo
1597026 | RC-12P1N1280G0 | Conector para cables | M23, Conector para cables, recto, Bloqueo por tornillo, Nº de polos: 12, Sentido de giro: Estándar, tipo de conexión del contacto: Macho, Copa de soldar, codificación: N, se espera que este artículo no contenga plomo a partir del primer trimestre de 2026 de acuerdo con RoHS II sin excepción 6c (Pb &lt;0,1 %), una alternativa sin plomo está disponible previamente a petición | 38.35 | 1 | AB | Field Device Connectors (FDC) | ABR | ABRAFA | 20 | 1 | SÍ | PC |  | 73,09 | G | 0 | 0 | 0 |  | 4046356214001 | 85366990 | DE | EC002635 | Imagen | Catálogo
1614677 | RC-12P1N1280GZ | Conector para cables | M23, Conector para cables, recto, Bloqueo por tornillo, Nº de polos: 12, Sentido de giro: Estándar, tipo de conexión del contacto: Macho, Copa de soldar, rango de diámetro de cable: 3,5 mm ... 4,5 mm, codificación: N, se espera que este artículo no contenga plomo a partir del cuarto trimestre de 2026 de acuerdo con RoHS II sin excepción 6c (Pb &lt;0,1 %), una alternativa sin plomo está disponible previamente a petición | 37.52 | 1 | AB | Field Device Connectors (FDC) | ABR | ABRAFA | 20 | 1 | SÍ | PC | F | 77,25 | G | 60 | 145 | 115 | MM | 4046356748735 | 85366990 | DE | EC002635 | Imagen | Catálogo
1597041 | RC-12P1N1280K5 | Conector para cables | M23, Conector para cables, recto, Bloqueo por tornillo, Nº de polos: 12, Sentido de giro: Estándar, tipo de conexión del contacto: Macho, Copa de soldar, codificación: N, se espera que este artículo no contenga plomo a partir del primer trimestre de 2027 de acuerdo con RoHS II sin excepción 6c (Pb &lt;0,1 %), una alternativa sin plomo está disponible previamente a petición | 38.05 | 1 | AB | Field Device Connectors (FDC) | ABR | ABRAFA | 20 | 1 | SÍ | PC | F | 72,20 | G | 0 | 0 | 0 |  | 4046356214063 | 85366990 | DE | EC002635 | Imagen | Catálogo
1597083 | RC-12P1N1283NN | Conector para cables | M23, Conector para cables, serie: RC, recto, apantallado: sí, Bloqueo por tornillo, Nº de polos: 12, Sentido de giro: Estándar, tipo de conexión del contacto: Macho, Copa de soldar, codificación: N, se espera que este artículo no contenga plomo a partir del segundo trimestre de 2026 de acuerdo con RoHS II sin excepción 6c (Pb &lt;0,1 %), una alternativa sin plomo está disponible previamente a petición | 53.49 | 1 | AB | Field Device Connectors (FDC) | ABR | ABRAFA | 20 | 1 | SÍ | PC | F | 81,83 | G | 0 | 0 | 0 |  | 4046356214278 | 85366990 | DE | EC002635 |  | Catálogo
1597113 | RC-12P1N1290EM | Conector de acoplamiento | M23, Conector de acoplamiento, serie: RC, recto, apantallado: sí, Bloqueo por tornillo, Nº de polos: 12, Sentido de giro: Estándar, tipo de conexión del contacto: Macho, Copa de soldar, rango de diámetro de cable: 3 mm ... 10,5 mm, codificación: N, se espera que este artículo no contenga plomo a partir del primer trimestre de 2027 de acuerdo con RoHS II sin excepción 6c (Pb &lt;0,1 %), una alternativa sin plomo está disponible previamente a petición | 49.71 | 1 | AB | Field Device Connectors (FDC) | ABR | ABRAFG | 20 | 1 | SÍ | PC |  | 77,47 | G | 0 | 0 | 0 |  | 4046356378963 | 85366990 | DE | EC002635 | Imagen | Catálogo
1597115 | RC-12P1N1290EP | Conector de acoplamiento | M23, Conector de acoplamiento, serie: RC, recto, apantallado: sí, Bloqueo por tornillo, Nº de polos: 12, Sentido de giro: Estándar, tipo de conexión del contacto: Macho, Copa de soldar, rango de diámetro de cable: 3 mm ... 10,5 mm, codificación: N, se espera que este artículo no contenga plomo a partir del primer trimestre de 2027 de acuerdo con RoHS II sin excepción 6c (Pb &lt;0,1 %), una alternativa sin plomo está disponible previamente a petición | 51 | 1 | AB | Field Device Connectors (FDC) | ABR | ABRAFG | 20 | 1 | SÍ | PC | F | 75,72 | G | 70 | 140 | 120 | MM | 4046356214407 | 85366990 | DE | EC002635 | Imagen | Catálogo
1597117 | RC-12P1N1290FR | Conector de acoplamiento | M23, Conector de acoplamiento, serie: RC, recto, apantallado: sí, Bloqueo por tornillo, Nº de polos: 12, Sentido de giro: Estándar, tipo de conexión del contacto: Macho, Copa de soldar, rango de diámetro de cable: 3 mm ... 10,5 mm, codificación: N, se espera que este artículo no contenga plomo a partir del tercer trimestre de 2026 de acuerdo con RoHS II sin excepción 6c (Pb &lt;0,1 %), una alternativa sin plomo está disponible previamente a petición | 51 | 1 | AB | Field Device Connectors (FDC) | ABR | ABRAFG | 20 | 1 | SÍ | PC | F | 75,95 | G | 0 | 0 | 0 |  | 4046356214421 | 85366990 | DE | EC002635 | Imagen | Catálogo
1597135 | RC-12P1N1293NN | Conector de acoplamiento | Conector de acoplamiento, Nº de polos: 12, Sentido de giro: Estándar, tipo de conexión del contacto: Macho, Copa de soldar, codificación: N, se espera que este artículo no contenga plomo a partir del primer trimestre de 2026 de acuerdo con RoHS II sin excepción 6c (Pb &lt;0,1 %), una alternativa sin plomo está disponible previamente a petición | 56.01 | 1 | AB | Field Device Connectors (FDC) | ABR | ABRAFG | 20 | 1 | SÍ | PC | F | 74,17 | G | 0 | 0 | 0 |  | 4046356378987 | 85366990 | DE | EC002635 | Imagen | Catálogo
1597167 | RC-12P1N12C364 | Pasamuro pared posterior | M23, Pasamuro pared posterior, serie: RC, recto, apantallado: sí, Bloqueo por tornillo, Nº de polos: 12, Sentido de giro: Estándar, tipo de conexión del contacto: Macho, Copa de soldar, Anillo tórico radial, Espesor de pared máx.: 2,5 mm, rango de diámetro de cable: 6,5 mm ... 7,5 mm, codificación: N, se espera que este artículo no contenga plomo a partir del cuarto trimestre de 2026 de acuerdo con RoHS II sin excepción 6c (Pb &lt;0,1 %), una alternativa sin plomo está disponible previamente a petición | 62.3 | 1 | AB | Field Device Connectors (FDC) | ABR | ABRAFJ | 20 | 1 | SÍ | PC |  | 86,65 | G | 0 | 0 | 0 |  | 4046356214704 | 85366990 | DE | EC003569 | Imagen | Catálogo
1597173 | RC-12P1N12D100 | Conect. enchuf. para apar. pared delant. | Conect. enchuf. para apar. pared delant., se espera que este artículo no contenga plomo a partir del tercer trimestre de 2026 de acuerdo con RoHS II sin excepción 6c (Pb &lt;0,1 %), una alternativa sin plomo está disponible previamente a petición | 52.83 | 1 | AB | Field Device Connectors (FDC) | ABR | ABRAFL | 24 | 1 | SÍ | PC |  | 41,86 | G | 65 | 140 | 115 | MM | 4046356214742 | 85366990 | DE | EC003569 |  | Catálogo
1614920 | RC-12P1N12D11B | Conect. enchuf. para apar. pared delant. | Conect. enchuf. para apar. pared delant., Nº de polos: 12, Sentido de giro: Estándar, tipo de conexión del contacto: Macho, Copa de soldar, codificación: N, se espera que este artículo no contenga plomo a partir del tercer trimestre de 2026 de acuerdo con RoHS II sin excepción 6c (Pb &lt;0,1 %), una alternativa sin plomo está disponible previamente a petición | 55.24 | 1 | AB | Field Device Connectors (FDC) | ABR | ABRAFL | 20 | 20 | NO | PC |  | 41,83 | G | 0 | 0 | 0 |  | 4046356407397 | 85366990 | DE | EC003569 |  | Catálogo
1597176 | RC-12P1N12DB00 | Conect. enchuf. para apar. pared delant. | Conect. enchuf. para apar. pared delant., se espera que este artículo no contenga plomo a partir del primer trimestre de 2027 de acuerdo con RoHS II sin excepción 6c (Pb &lt;0,1 %), una alternativa sin plomo está disponible previamente a petición | 52.83 | 1 | AB | Field Device Connectors (FDC) | ABR | ABRAFL | 20 | 1 | SÍ | PC | F | 41,45 | G | 70 | 115 | 140 | MM | 4046356214766 | 85366990 | DE | EC003569 |  | Catálogo
1597202 | RC-12P1N12G500 | Pasamuro pared posterior | M23, Pasamuro pared posterior, serie: RC, recto, apantallado: no, Bloqueo por tornillo, Nº de polos: 12, Sentido de giro: Estándar, tipo de conexión del contacto: Macho, Copa de soldar, Anillo tórico axial, Espesor de pared máx.: 6,5 mm, codificación: N, se espera que este artículo no contenga plomo a partir del primer trimestre de 2027 de acuerdo con RoHS II sin excepción 6c (Pb &lt;0,1 %), una alternativa sin plomo está disponible previamente a petición | 65.7 | 1 | AB | Field Device Connectors (FDC) | ABR | ABRAFJ | 10 | 1 | SÍ | PC | F | 121,00 | G | 0 | 0 | 0 |  | 4046356214872 | 85366990 | DE | EC003569 | Imagen | Catálogo
1597224 | RC-12P1N12K006 | Conector para cables | M23, Conector para cables, serie: RC, Recto, revestido de plástico, apantallado: sí, Bloqueo por tornillo, Nº de polos: 12, Sentido de giro: Estándar, tipo de conexión del contacto: Macho, Copa de soldar, rango de diámetro de cable: 7,5 mm ... 9,5 mm, codificación: N, se espera que este artículo no contenga plomo a partir del segundo trimestre de 2026 de acuerdo con RoHS II sin excepción 6c (Pb &lt;0,1 %), una alternativa sin plomo está disponible previamente a petición | 41.14 | 1 | AB | Field Device Connectors (FDC) | ABR | ABRAFA | 20 | 20 | NO | PC | F | 47,16 | G | 0 | 0 | 0 |  | 4046356215008 | 85366990 | DE | EC002635 | Imagen | Catálogo
1597225 | RC-12P1N12K049 | Conector para cables | M23, Conector para cables, serie: RC, Recto, revestido de plástico, apantallado: sí, Bloqueo por tornillo, Nº de polos: 12, Sentido de giro: Estándar, tipo de conexión del contacto: Macho, Copa de soldar, rango de diámetro de cable: 6,5 mm ... 7,5 mm, codificación: N, se espera que este artículo no contenga plomo a partir del cuarto trimestre de 2025 de acuerdo con RoHS II sin excepción 6c (Pb &lt;0,1 %), una alternativa sin plomo está disponible previamente a petición | 42.35 | 1 | AB | Field Device Connectors (FDC) | ABR | ABRAFA | 20 | 1 | SÍ | PC | F | 47,16 | G | 0 | 0 | 0 |  | 4046356215015 | 85366990 | DE | EC002635 | Imagen | Catálogo
1615834 | RC-12P1N12K0EFJ | Conector para cables | M23, Conector para cables, serie: RC, Recto, revestido de plástico, apantallado: sí, Bloqueo por tornillo, Nº de polos: 12, Sentido de giro: Estándar, tipo de conexión del contacto: Macho, Copa de soldar, rango de diámetro de cable: 5,5 mm ... 6,5 mm, codificación: N, se espera que este artículo no contenga plomo a partir del cuarto trimestre de 2026 de acuerdo con RoHS II sin excepción 6c (Pb &lt;0,1 %), una alternativa sin plomo está disponible previamente a petición | 41.79 | 1 | AB | Field Device Connectors (FDC) | ABR | ABRAFA | 20 | 20 | NO | PC | F | 48,20 | G | 0 | 0 | 0 |  | 4046356730709 | 85366990 | DE | EC002635 | Imagen | Catálogo
1618502 | RC-12P1N12NC25 | Conector para cables | M23, Conector para cables, serie: RC, acodado, apantallado: sí, Bloqueo por tornillo, Nº de polos: 12, Sentido de giro: Estándar, tipo de conexión del contacto: Macho, Copa de soldar, codificación: N, se espera que este artículo no contenga plomo a partir del primer trimestre de 2027 de acuerdo con RoHS II sin excepción 6c (Pb &lt;0,1 %), una alternativa sin plomo está disponible previamente a petición | 76.32 | 1 | AB | Field Device Connectors (FDC) | ABR | ABRAFC | 8 | 8 | NO | PC | F | 194,50 | G | 0 | 0 | 0 |  | 4046356858458 | 85366990 | DE | EC002635 |  | Catálogo
1615930 | RC-12P1N12Q1EP | Pasamuro pared posterior | M23, Pasamuro pared posterior, serie: RC, recto, apantallado: sí, Bloqueo por tornillo, Nº de polos: 12, Sentido de giro: Estándar, tipo de conexión del contacto: Macho, Copa de soldar, Anillo tórico axial, Espesor de pared mín.: 0,8 mm, Espesor de pared máx.: 6,5 mm, codificación: N, se espera que este artículo no contenga plomo a partir del primer trimestre de 2027 de acuerdo con RoHS II sin excepción 6c (Pb &lt;0,1 %), una alternativa sin plomo está disponible previamente a petición | 74.95 | 1 | AB | Field Device Connectors (FDC) | ABR | ABRAFJ | 12 | 12 | NO | PC | F | 125,42 | G | 0 | 0 | 0 |  | 4046356882996 | 85366990 | DE | EC003569 |  | Catálogo
1610675 | RC-12P1N12R149 | Conector para cables | M23, Conector para cables, serie: RC, recto, apantallado: sí, Bloqueo por tornillo, Nº de polos: 12, Sentido de giro: Estándar, tipo de conexión del contacto: Macho, Copa de soldar, rango de diámetro de cable: 6,5 mm ... 7,5 mm, codificación: N, se espera que este artículo no contenga plomo a partir del cuarto trimestre de 2025 de acuerdo con RoHS II sin excepción 6c (Pb &lt;0,1 %), una alternativa sin plomo está disponible previamente a petición | 46.97 | 1 | AB | Field Device Connectors (FDC) | ABR | ABRAFA | 20 | 20 | NO | PC | F | 93,48 | G | 0 | 0 | 0 |  | 4046356264198 | 85366990 | DE | EC002635 | Imagen | Catálogo
1597330 | RC-12P1N12RB25 | Conector para cables | M23, Conector para cables, serie: RC, recto, apantallado: sí, Bloqueo por tornillo, Nº de polos: 12, Sentido de giro: Estándar, tipo de conexión del contacto: Macho, Copa de soldar, codificación: N, se espera que este artículo no contenga plomo a partir del cuarto trimestre de 2025 de acuerdo con RoHS II sin excepción 6c (Pb &lt;0,1 %), una alternativa sin plomo está disponible previamente a petición | 81.36 | 1 | AB | Field Device Connectors (FDC) | ABR | ABRAFA | 20 | 1 | SÍ | PC | F | 107,59 | G | 0 | 0 | 0 |  | 4046356215534 | 85366990 | DE | EC002635 | Imagen | Catálogo
1597357 | RC-12P1N12T0EM | Conector para cables | M23, Conector para cables, serie: RC, acodado, apantallado: sí, Bloqueo por tornillo, Nº de polos: 12, Sentido de giro: Estándar, tipo de conexión del contacto: Macho, Copa de soldar, rango de diámetro de cable: 3 mm ... 10,5 mm, codificación: N, se espera que este artículo no contenga plomo a partir del primer trimestre de 2027 de acuerdo con RoHS II sin excepción 6c (Pb &lt;0,1 %), una alternativa sin plomo está disponible previamente a petición | 68.48 | 1 | AB | Field Device Connectors (FDC) | ABR | ABRAFC | 8 | 1 | SÍ | PC | F | 154,55 | G | 0 | 0 | 0 |  | 4046356215671 | 85366990 | DE | EC002635 | Imagen | Catálogo
1597375 | RC-12P1N12W200 | Conect. enchuf. para apar. pared delant. | M23, Conect. enchuf. para apar. pared delant., serie: RC, recto, apantallado: sí, Bloqueo por tornillo, Nº de polos: 12, Sentido de giro: Estándar, tipo de conexión del contacto: Macho, Copa de soldar, Anillo tórico radial, codificación: N, se espera que este artículo no contenga plomo a partir del tercer trimestre de 2025 de acuerdo con RoHS II sin excepción 6c (Pb &lt;0,1 %), una alternativa sin plomo está disponible previamente a petición | 37.87 | 1 | AB | Field Device Connectors (FDC) | ABR | ABRAFL | 40 | 1 | SÍ | PC |  | 37,65 | G | 0 | 0 | 0 |  | 4046356215756 | 85366990 | DE | EC003569 | Imagen | Catálogo
1597393 | RC-12P1N12Z500 | Conector para cables | M23, Conector para cables, serie: RC, acodado, apantallado: no, Bloqueo por tornillo, Nº de polos: 12, Sentido de giro: Estándar, tipo de conexión del contacto: Macho, Copa de soldar, codificación: N, se espera que este artículo no contenga plomo a partir del primer trimestre de 2026 de acuerdo con RoHS II sin excepción 6c (Pb &lt;0,1 %), una alternativa sin plomo está disponible previamente a petición | 61.41 | 1 | AB | Field Device Connectors (FDC) | ABR | ABRAFC | 8 | 1 | SÍ | PC | F | 161,90 | G | 0 | 0 | 0 |  | 4046356215886 | 85366990 | DE | EC002635 |  | Catálogo
1597418 | RC-12P1N224ZDL | Conect. enchuf. para apar. pared poster. | M23, Conect. enchuf. para apar. pared poster., serie: RC, recto, apantallado: sí, Bloqueo por tornillo, Nº de polos: 12, Sentido de giro: Estándar, tipo de conexión del contacto: Macho, Conexión por soldadura, Anillo tórico radial, Espesor de pared mín.: 2,7 mm, Espesor de pared máx.: 3,5 mm, codificación: N, se espera que este artículo no contenga plomo a partir del tercer trimestre de 2025 de acuerdo con RoHS II sin excepción 6c (Pb &lt;0,1 %), una alternativa sin plomo está disponible previamente a petición | 37.91 | 1 | AB | Field Device Connectors (FDC) | ABR | ABRAFR | 40 | 1 | SÍ | PC | F | 27,98 | G | 0 | 0 | 0 |  | 4046356216012 | 85366990 | DE | EC003569 | Imagen | Catálogo
1607006 | RC-12P1N320000 | Inserto de contactos | Inserto de contactos, M23, número de polos: 12, tipo de conexión del contacto: Macho, Conexión por soldadura, serie: RC, TU, se espera que este artículo no contenga plomo a partir del primer trimestre de 2027 de acuerdo con RoHS II sin excepción 6c (Pb &lt;0,1 %), una alternativa sin plomo está disponible previamente a petición | 17.67 | 1 | AB | Field Device Connectors (FDC) | ABR | ABRAFU | 10 | 10 | NO | PC | F | 9,70 | G | 0 | 0 | 0 |  | 4046356216067 | 85366990 | DE | EC003557 | Imagen | Catálogo
1597464 | RC-12P1N8A0000 | Inserto de contactos | Inserto de contactos, M23, número de polos: 12, tipo de conexión del contacto: Macho, Conexión crimpada, serie: NC, RC, RM, TU, UC | 3.53 | 1 | AB | Field Device Connectors (FDC) | ABR | ABRAFT | 10 | 10 | NO | PC |  | 1,66 | G | 18 | 102 | 80 | MM | 4046356216173 | 85389099 | DE | EC003557 | Imagen | Catálogo
1597471 | RC-12P1N8A1500 | Conector para cables | M23, Conector para cables, serie: RC, recto, apantallado: no, Bloqueo por tornillo, Nº de polos: 12, Sentido de giro: Estándar, tipo de conexión del contacto: Macho, Conexión crimpada, codificación: N, se espera que este artículo no contenga plomo a partir del cuarto trimestre de 2025 de acuerdo con RoHS II sin excepción 6c (Pb &lt;0,1 %), una alternativa sin plomo está disponible previamente a petición | 32.12 | 1 | AB | Field Device Connectors (FDC) | ABR | ABRAFA | 20 | 20 | NO | PC | F | 78,30 | G | 0 | 0 | 0 |  | 4046356216210 | 85366990 | DE | EC002635 | Imagen | Catálogo
1597483 | RC-12P1N8A2300 | Conect. enchuf. para apar. pared delant. | M23, Conect. enchuf. para apar. pared delant., serie: RC, recto, apantallado: sí, Bloqueo por tornillo, Nº de polos: 12, Sentido de giro: Estándar, tipo de conexión del contacto: Macho, Conexión crimpada, Junta plana, codificación: N, se espera que este artículo no contenga plomo a partir del primer trimestre de 2026 de acuerdo con RoHS II sin excepción 6c (Pb &lt;0,1 %), una alternativa sin plomo está disponible previamente a petición | 29.06 | 1 | AB | Field Device Connectors (FDC) | ABR | ABRAFL | 40 | 1 | SÍ | PC |  | 27,71 | G | 59 | 142 | 115 | MM | 4046356216302 | 85366990 | DE | EC003569 | Imagen | Catálogo
1621663 | RC-12P1N8A23YQ | Conect. enchuf. para apar. pared delant. | M23, Conect. enchuf. para apar. pared delant., serie: RC, recto, apantallado: sí, Bloqueo por tornillo, Nº de polos: 12, Sentido de giro: Estándar, tipo de conexión del contacto: Macho, Conexión crimpada, Junta plana, codificación: N, se espera que este artículo no contenga plomo a partir del primer trimestre de 2026 de acuerdo con RoHS II sin excepción 6c (Pb &lt;0,1 %), una alternativa sin plomo está disponible previamente a petición | 23.84 | 1 | AB | Field Device Connectors (FDC) | ABR | ABRAFL | 40 | 1 | SÍ | PC |  | 27,64 | G | 0 | 0 | 0 |  | 4046356952712 | 85366990 | DE | EC003569 | Imagen | Catálogo
1597488 | RC-12P1N8A4100 | Conect. enchuf. para apar. pared poster. | M23, Conect. enchuf. para apar. pared poster., serie: RC, recto, Bloqueo por tornillo, Nº de polos: 12, Sentido de giro: Estándar, tipo de conexión del contacto: Macho, Conexión crimpada, Junta plana, Espesor de pared mín.: 2,7 mm, Espesor de pared máx.: 3,5 mm, codificación: N, se espera que este artículo no contenga plomo a partir del cuarto trimestre de 2025 de acuerdo con RoHS II sin excepción 6c (Pb &lt;0,1 %), una alternativa sin plomo está disponible previamente a petición | 24.41 | 1 | AB | Field Device Connectors (FDC) | ABR | ABRAFR | 40 | 1 | SÍ | PC | F | 29,47 | G | 0 | 0 | 0 |  | 4046356216326 | 85366990 | DE | EC003569 | Imagen | Catálogo
1597491 | RC-12P1N8A4300 | Conect. enchuf. para apar. pared poster. | M23, Conect. enchuf. para apar. pared poster., serie: RC, recto, Bloqueo por tornillo, Nº de polos: 12, Sentido de giro: Estándar, tipo de conexión del contacto: Macho, Conexión crimpada, Anillo tórico radial, Espesor de pared mín.: 2,7 mm, Espesor de pared máx.: 3,5 mm, codificación: N, se espera que este artículo no contenga plomo a partir del cuarto trimestre de 2025 de acuerdo con RoHS II sin excepción 6c (Pb &lt;0,1 %), una alternativa sin plomo está disponible previamente a petición | 28.08 | 1 | AB | Field Device Connectors (FDC) | ABR | ABRAFR | 40 | 1 | SÍ | PC |  | 29,42 | G | 0 | 0 | 0 |  | 4046356216340 | 85366990 | DE | EC003569 | Imagen | Catálogo
1597494 | RC-12P1N8A6100 | Conect. enchuf. para apar. pared delant. | M23, Conect. enchuf. para apar. pared delant., serie: RC, recto, apantallado: sí, Bloqueo por tornillo, Nº de polos: 12, Sentido de giro: Estándar, tipo de conexión del contacto: Macho, Conexión crimpada, Anillo tórico axial, Espesor de pared mín.: 0,8 mm, Espesor de pared máx.: 6,5 mm, codificación: N, se espera que este artículo no contenga plomo a partir del primer trimestre de 2026 de acuerdo con RoHS II sin excepción 6c (Pb &lt;0,1 %), una alternativa sin plomo está disponible previamente a petición | 31.38 | 1 | AB | Field Device Connectors (FDC) | ABR | ABRAFL | 40 | 40 | NO | PC |  | 33,25 | G | 0 | 0 | 0 |  | 4046356216371 | 85366990 | DE | EC003569 | Imagen | Catálogo
1597503 | RC-12P1N8A7500 | Conector de acoplamiento | M23, Conector de acoplamiento, serie: RC, recto, apantallado: no, Bloqueo por tornillo, Nº de polos: 12, Sentido de giro: Estándar, tipo de conexión del contacto: Macho, Conexión crimpada, codificación: N, se espera que este artículo no contenga plomo a partir del cuarto trimestre de 2025 de acuerdo con RoHS II sin excepción 6c (Pb &lt;0,1 %), una alternativa sin plomo está disponible previamente a petición | 43.08 | 1 | AB | Field Device Connectors (FDC) | ABR | ABRAFG | 20 | 1 | SÍ | PC | F | 83,15 | G | 0 | 0 | 0 |  | 4046356216432 | 85366990 | DE | EC002635 | Imagen | Catálogo
1597524 | RC-12P1N8A80EL | Conector para cables | M23, Conector para cables, recto, Bloqueo por tornillo, Nº de polos: 12, Sentido de giro: Estándar, tipo de conexión del contacto: Macho, Conexión crimpada, rango de diámetro de cable: 3 mm ... 10,5 mm, codificación: N, se espera que este artículo no contenga plomo a partir del primer trimestre de 2027 de acuerdo con RoHS II sin excepción 6c (Pb &lt;0,1 %), una alternativa sin plomo está disponible previamente a petición | 38.05 | 1 | AB | Field Device Connectors (FDC) | ABR | ABRAFA | 20 | 1 | SÍ | PC | F | 72,45 | G | 0 | 0 | 0 |  | 4046356216555 | 85366990 | DE | EC002635 | Imagen | Catálogo
1597527 | RC-12P1N8A80EP | Conector para cables | M23, Conector para cables, recto, Bloqueo por tornillo, Nº de polos: 12, Sentido de giro: Estándar, tipo de conexión del contacto: Macho, Conexión crimpada, rango de diámetro de cable: 3 mm ... 10,5 mm, codificación: N, se espera que este artículo no contenga plomo a partir del primer trimestre de 2027 de acuerdo con RoHS II sin excepción 6c (Pb &lt;0,1 %), una alternativa sin plomo está disponible previamente a petición | 33.09 | 1 | AB | Field Device Connectors (FDC) | ABR | ABRAFA | 20 | 1 | SÍ | PC | F | 71,00 | G | 0 | 0 | 0 |  | 4046356276542 | 85366990 | DE | EC002635 | Imagen | Catálogo
1597535 | RC-12P1N8A80K5 | Conector para cables | M23, Conector para cables, recto, Bloqueo por tornillo, Nº de polos: 12, Sentido de giro: Estándar, tipo de conexión del contacto: Macho, Conexión crimpada, codificación: N, se espera que este artículo no contenga plomo a partir del primer trimestre de 2027 de acuerdo con RoHS II sin excepción 6c (Pb &lt;0,1 %), una alternativa sin plomo está disponible previamente a petición | 27.2 | 1 | AB | Field Device Connectors (FDC) | ABR | ABRAFA | 20 | 20 | NO | PC |  | 69,54 | G | 0 | 0 | 0 |  | 4046356216647 | 85366990 | DE | EC002635 | Imagen | Catálogo
1597554 | RC-12P1N8A90EJ | Conector de acoplamiento | M23, Conector de acoplamiento, serie: RC, recto, apantallado: sí, Bloqueo por tornillo, Nº de polos: 12, Sentido de giro: Estándar, tipo de conexión del contacto: Macho, Conexión crimpada, rango de diámetro de cable: 6,5 mm ... 7,5 mm, codificación: N, se espera que este artículo no contenga plomo a partir del primer trimestre de 2027 de acuerdo con RoHS II sin excepción 6c (Pb &lt;0,1 %), una alternativa sin plomo está disponible previamente a petición | 35.47 | 1 | AB | Field Device Connectors (FDC) | ABR | ABRAFG | 20 | 1 | SÍ | PC |  | 70,58 | G | 70 | 140 | 120 | MM | 4046356216784 | 85366990 | DE | EC002635 | Imagen | Catálogo
1621382 | RC-12P1N8A90ELN | Conector de acoplamiento | M23, Conector de acoplamiento, serie: RC, recto, apantallado: sí, Bloqueo por tornillo, Nº de polos: 12, Sentido de giro: Estándar, tipo de conexión del contacto: Macho, Conexión crimpada, rango de diámetro de cable: 3 mm ... 10,5 mm, codificación: N, se espera que este artículo no contenga plomo a partir del primer trimestre de 2027 de acuerdo con RoHS II sin excepción 6c (Pb &lt;0,1 %), una alternativa sin plomo está disponible previamente a petición | 38.91 | 1 | AB | Field Device Connectors (FDC) | ABR | ABRAFG | 20 | 1 | SÍ | PC | F | 70,84 | G | 0 | 0 | 0 |  | 4046356917339 | 85366990 | DE | EC002635 | Imagen | Catálogo
1597562 | RC-12P1N8A90K5 | Conector de acoplamiento | M23, Conector de acoplamiento, serie: RC, recto, apantallado: sí, Bloqueo por tornillo, Nº de polos: 12, Sentido de giro: Estándar, tipo de conexión del contacto: Macho, Conexión crimpada, codificación: N, se espera que este artículo no contenga plomo a partir del primer trimestre de 2027 de acuerdo con RoHS II sin excepción 6c (Pb &lt;0,1 %), una alternativa sin plomo está disponible previamente a petición | 29.28 | 1 | AB | Field Device Connectors (FDC) | ABR | ABRAFG | 20 | 1 | SÍ | PC | F | 66,18 | G | 0 | 0 | 0 |  | 4046356216845 | 85366990 | DE | EC002635 | Imagen | Catálogo
1597567 | RC-12P1N8A90R9 | Conector de acoplamiento | M23, Conector de acoplamiento, serie: RC, recto, apantallado: sí, Bloqueo por tornillo, Nº de polos: 12, Sentido de giro: Estándar, tipo de conexión del contacto: Macho, Conexión crimpada, rango de diámetro de cable: 7,5 mm ... 9,5 mm, codificación: N, se espera que este artículo no contenga plomo a partir del primer trimestre de 2027 de acuerdo con RoHS II sin excepción 6c (Pb &lt;0,1 %), una alternativa sin plomo está disponible previamente a petición | 35.47 | 1 | AB | Field Device Connectors (FDC) | ABR | ABRAFG | 20 | 20 | NO | PC | F | 69,64 | G | 0 | 0 | 0 |  | 4046356216876 | 85366990 | DE | EC002635 | Imagen | Catálogo
1240854 | RC-12P1N8A90R9X | Conector de acoplamiento | M23, Conector de acoplamiento, serie: RC, recto, apantallado: sí, Bloqueo por tornillo, Nº de polos: 12, Sentido de giro: Estándar, tipo de conexión del contacto: Macho, Conexión crimpada, rango de diámetro de cable: 7,5 mm ... 9,5 mm, codificación: N, El artículo no contiene plomo según la directiva RoHS II sin la excepción 6c (Pb&lt; 0,1 %) | 39.55 | 1 | AB | Field Device Connectors (FDC) | ABR | ABRAFG | 20 | 20 | NO | PC |  | 69,64 | G | 0 | 0 | 0 |  | 4063151439392 | 85366990 | DE | EC002635 | Imagen | Catálogo
1597579 | RC-12P1N8AC3K5 | Pasamuro pared posterior | M23, Pasamuro pared posterior, serie: RC, recto, apantallado: sí, Bloqueo por tornillo, Nº de polos: 12, Sentido de giro: Estándar, tipo de conexión del contacto: Macho, Conexión crimpada, Anillo tórico radial, Espesor de pared máx.: 2,5 mm, codificación: N, se espera que este artículo no contenga plomo a partir del cuarto trimestre de 2026 de acuerdo con RoHS II sin excepción 6c (Pb &lt;0,1 %), una alternativa sin plomo está disponible previamente a petición | 47.02 | 1 | AB | Field Device Connectors (FDC) | ABR | ABRAFJ | 20 | 1 | SÍ | PC |  | 82,89 | G | 0 | 0 | 0 |  | 4046356216937 | 85366990 | DE | EC003569 | Imagen | Catálogo
1625098 | RC-12P1N8AD14F | Conect. enchuf. para apar. pared delant. | Conect. enchuf. para apar. pared delant., se espera que este artículo no contenga plomo a partir del tercer trimestre de 2026 de acuerdo con RoHS II sin excepción 6c (Pb &lt;0,1 %), una alternativa sin plomo está disponible previamente a petición | 47.34 | 1 | AB | Field Device Connectors (FDC) | ABR | ABRAFL | 24 | 1 | SÍ | PC | F | 36,38 | G | 0 | 0 | 0 |  | 4055626026695 | 85366990 | DE | EC003569 |  | Catálogo
1597583 | RC-12P1N8AE100 | Conect. enchuf. para apar. pared delant. | M23, Conect. enchuf. para apar. pared delant., serie: RC, recto, apantallado: sí, Bloqueo por tornillo, Nº de polos: 12, Sentido de giro: Estándar, tipo de conexión del contacto: Macho, Conexión crimpada, Junta plana, Espesor de pared mín.: 3 mm, Espesor de pared máx.: 10,5 mm, codificación: N, se espera que este artículo no contenga plomo a partir del primer trimestre de 2027 de acuerdo con RoHS II sin excepción 6c (Pb &lt;0,1 %), una alternativa sin plomo está disponible previamente a petición | 28.26 | 1 | AB | Field Device Connectors (FDC) | ABR | ABRAFL | 20 | 1 | SÍ | PC | F | 38,27 | G | 0 | 0 | 0 |  | 4046356879286 | 85366990 | DE | EC003569 | Imagen | Catálogo
1597603 | RC-12P1N8AN7FL | Conector para cables | Conector para cables, Nº de polos: 12, Sentido de giro: Estándar, tipo de conexión del contacto: Macho, Conexión crimpada, codificación: N, se espera que este artículo no contenga plomo a partir del primer trimestre de 2027 de acuerdo con RoHS II sin excepción 6c (Pb &lt;0,1 %), una alternativa sin plomo está disponible previamente a petición | 67.04 | 1 | AB | Field Device Connectors (FDC) | ABR | ABRAFC | 8 | 1 | SÍ | PC | F | 179,92 | G | 0 | 0 | 0 |  | 4046356217002 | 85366990 | DE | EC002635 |  | Catálogo
1597626 | RC-12P1N8AW100 | Conect. enchuf. para apar. pared delant. | Conect. enchuf. para apar. pared delant., El artículo no contiene plomo según la directiva RoHS II sin la excepción 6c (Pb&lt; 0,1 %) | 29.68 | 1 | AB | Field Device Connectors (FDC) | ABR | ABRAFL | 40 | 1 | SÍ | PC |  | 30,60 | G | 0 | 0 | 0 |  | 4046356379281 | 85366990 | DE | EC003569 |  | Catálogo
1597628 | RC-12P1N8AWA00 | Conect. enchuf. para apar. pared delant. | M23, Conect. enchuf. para apar. pared delant., serie: RC, recto, apantallado: sí, Bloqueo por tornillo, Nº de polos: 12, Sentido de giro: Estándar, tipo de conexión del contacto: Macho, Conexión crimpada, Anillo tórico radial, codificación: N, El artículo no contiene plomo según la directiva RoHS II sin la excepción 6c (Pb&lt; 0,1 %) | 27.03 | 1 | AB | Field Device Connectors (FDC) | ABR | ABRAFL | 40 | 40 | NO | PC | F | 30,72 | G | 0 | 0 | 0 |  | 4046356217156 | 85366990 | DE | EC003569 | Imagen | Catálogo
1617402 | RC-12P1N8AWSYQ | Conect. enchuf. para apar. pared delant. | M23, Conect. enchuf. para apar. pared delant., serie: RC, recto, apantallado: sí, Bloqueo por tornillo, Nº de polos: 12, Sentido de giro: Estándar, tipo de conexión del contacto: Macho, Conexión crimpada, Anillo tórico axial, codificación: N | 25.1 | 1 | AB | Field Device Connectors (FDC) | ABR | ABRAFL | 40 | 40 | NO | PC | F | 25,27 | G | 0 | 0 | 0 |  | 4046356950022 | 85366990 | DE | EC003569 | Imagen | Catálogo
1597635 | RC-12P1N8D0000 | Inserto de contactos | Inserto de contactos, M23, número de polos: 12, tipo de conexión del contacto: Macho, Conexión crimpada, serie: NC, RC, RM, TU, UC, se espera que este artículo no contenga plomo a partir del cuarto trimestre de 2025 de acuerdo con RoHS II sin excepción 6c (Pb &lt;0,1 %), una alternativa sin plomo está disponible previamente a petición | 7.86 | 1 | AB | Field Device Connectors (FDC) | ABR | ABRAFU | 1 | 10 | SÍ | PC |  | 10,00 | G | 12 | 208 | 112 | MM | 4046356217217 | 85389099 | DE | EC003557 | Imagen | Catálogo
1610720 | RC-12P1N8DWQ00 | Conect. enchuf. para apar. pared delant. | M23, Conect. enchuf. para apar. pared delant., serie: RC, recto, apantallado: sí, Bloqueo por tornillo, Nº de polos: 12, Sentido de giro: Estándar, tipo de conexión del contacto: Macho, Conexión crimpada, Anillo tórico radial, Espesor de pared mín.: 3 mm, codificación: N, se espera que este artículo no contenga plomo a partir del cuarto trimestre de 2025 de acuerdo con RoHS II sin excepción 6c (Pb &lt;0,1 %), una alternativa sin plomo está disponible previamente a petición | 27.31 | 1 | AB | Field Device Connectors (FDC) | ABR | ABRAFL | 40 | 40 | NO | PC | F | 28,95 | G | 0 | 0 | 0 |  | 4046356264358 | 85366990 | DE | EC003569 | Imagen | Catálogo
1597641 | RC-12P1N8E0000 | Inserto de contactos | Inserto de contactos, M23, número de polos: 12, tipo de conexión del contacto: Macho, Conexión crimpada, serie: NC, RC, RM, TU, UC | 5.84 | 1 | AB | Field Device Connectors (FDC) | ABR | ABRAFU | 1 | 10 | SÍ | PC |  | 8,60 | G | 12 | 209 | 110 | MM | 4046356217262 | 85389099 | DE | EC003557 | Imagen | Catálogo
1597643 | RC-12P1NA20000 | Inserto de contactos | Inserto de contactos, M23, número de polos: 12, tipo de conexión del contacto: Macho, Conexión por soldadura, serie: RC, TU, se espera que este artículo no contenga plomo a partir del cuarto trimestre de 2025 de acuerdo con RoHS II sin excepción 6c (Pb &lt;0,1 %), una alternativa sin plomo está disponible previamente a petición | 24 | 1 | AB | Field Device Connectors (FDC) | ABR | ABRAFU | 10 | 10 | NO | PC |  | 11,23 | G | 57 | 142 | 115 | MM | 4046356217279 | 85366990 | DE | EC003557 | Imagen | Catálogo
1597649 | RC-12P1NA24D00 | Conect. enchuf. para apar. pared delant. | Conect. enchuf. para apar. pared delant., se espera que este artículo no contenga plomo a partir del cuarto trimestre de 2025 de acuerdo con RoHS II sin excepción 6c (Pb &lt;0,1 %), una alternativa sin plomo está disponible previamente a petición | 44.97 | 1 | AB | Field Device Connectors (FDC) | ABR | ABRAFL | 20 | 1 | SÍ | PC | F | 30,35 | G | 0 | 0 | 0 |  | 4046356217316 | 85366990 | DE | EC003569 |  | Catálogo
1623624 | RC-12P1NA25300 | Conect. enchuf. para apar. pared poster. | M23, Conect. enchuf. para apar. pared poster., serie: RC, recto, Bloqueo por tornillo, Nº de polos: 12, Sentido de giro: Estándar, tipo de conexión del contacto: Macho, Conexión por soldadura, Anillo tórico radial, Espesor de pared mín.: 2,7 mm, Espesor de pared máx.: 3,5 mm, codificación: N, se espera que este artículo no contenga plomo a partir del tercer trimestre de 2026 de acuerdo con RoHS II sin excepción 6c (Pb &lt;0,1 %), una alternativa sin plomo está disponible previamente a petición | 47.87 | 1 | AB | Field Device Connectors (FDC) | ABR | ABRAFR | 20 | 40 | NO | PC | F | 37,22 | G | 0 | 0 | 0 |  | 4055626170848 | 85366990 | DE | EC003569 |  | Catálogo
1597660 | RC-12P1NC20000 | Inserto de contactos | Inserto de contactos, M23, número de polos: 12, tipo de conexión del contacto: Macho, Conexión por soldadura, serie: RC, TU, se espera que este artículo no contenga plomo a partir del cuarto trimestre de 2025 de acuerdo con RoHS II sin excepción 6c (Pb &lt;0,1 %), una alternativa sin plomo está disponible previamente a petición | 25.11 | 1 | AB | Field Device Connectors (FDC) | ABR | ABRAFU | 10 | 10 | NO | PC |  | 14,10 | G | 0 | 0 | 0 |  | 4046356217392 | 85366990 | DE | EC003557 | Imagen | Catálogo
1597664 | RC-12P1NC24100 | Conect. enchuf. para apar. pared poster. | M23, Conect. enchuf. para apar. pared poster., serie: RC, recto, Bloqueo por tornillo, Nº de polos: 12, Sentido de giro: Estándar, tipo de conexión del contacto: Macho, Conexión por soldadura, Junta plana, Espesor de pared mín.: 2,7 mm, Espesor de pared máx.: 3,5 mm, codificación: N, se espera que este artículo no contenga plomo a partir del cuarto trimestre de 2025 de acuerdo con RoHS II sin excepción 6c (Pb &lt;0,1 %), una alternativa sin plomo está disponible previamente a petición | 52.16 | 1 | AB | Field Device Connectors (FDC) | ABR | ABRAFR | 20 | 1 | SÍ | PC | F | 38,17 | G | 0 | 0 | 0 |  | 4046356217415 | 85366990 | DE | EC003569 | Imagen | Catálogo
1610725 | RC-12P1NC25300 | Conect. enchuf. para apar. pared poster. | M23, Conect. enchuf. para apar. pared poster., serie: RC, recto, Bloqueo por tornillo, Nº de polos: 12, Sentido de giro: Estándar, tipo de conexión del contacto: Macho, Conexión por soldadura, Anillo tórico radial, Espesor de pared mín.: 2,7 mm, Espesor de pared máx.: 3,5 mm, codificación: N, se espera que este artículo no contenga plomo a partir del tercer trimestre de 2026 de acuerdo con RoHS II sin excepción 6c (Pb &lt;0,1 %), una alternativa sin plomo está disponible previamente a petición | 45.18 | 1 | AB | Field Device Connectors (FDC) | ABR | ABRAFR | 20 | 20 | NO | PC | F | 38,44 | G | 0 | 0 | 0 |  | 4046356264365 | 85366990 | DE | EC003569 | Imagen | Catálogo
1597666 | RC-12P1NC2E000 | Conect. enchuf. para apar. pared poster. | M23, Conect. enchuf. para apar. pared poster., serie: RC, recto, apantallado: sí, Bloqueo por tornillo, Nº de polos: 12, Sentido de giro: Estándar, tipo de conexión del contacto: Macho, Conexión por soldadura, Anillo tórico radial, Espesor de pared mín.: 3 mm, Espesor de pared máx.: 10,5 mm, codificación: N, se espera que este artículo no contenga plomo a partir del primer trimestre de 2027 de acuerdo con RoHS II sin excepción 6c (Pb &lt;0,1 %), una alternativa sin plomo está disponible previamente a petición | 51.71 | 1 | AB | Field Device Connectors (FDC) | ABR | ABRAFR | 20 | 1 | SÍ | PC |  | 47,60 | G | 0 | 0 | 0 |  | 4046356217422 | 85366990 | DE | EC003569 | Imagen | Catálogo
1597675 | RC-12P1NH20000 | Conect. enchuf. para apar. pared poster. | Conect. enchuf. para apar. pared poster., se espera que este artículo no contenga plomo a partir del primer trimestre de 2026 de acuerdo con RoHS II sin excepción 6c (Pb &lt;0,1 %), una alternativa sin plomo está disponible previamente a petición | 17.67 | 1 | AB | Field Device Connectors (FDC) | ABR | ABRAFU | 10 | 10 | NO | PC | F | 12,44 | G | 0 | 0 | 0 |  | 4046356217477 | 85366990 | DE | EC003569 |  | Catálogo
1597676 | RC-12P1NH24M00 | Conect. enchuf. para apar. pared poster. | Conect. enchuf. para apar. pared poster., se espera que este artículo no contenga plomo a partir del tercer trimestre de 2026 de acuerdo con RoHS II sin excepción 6c (Pb &lt;0,1 %), una alternativa sin plomo está disponible previamente a petición | 43.84 | 1 | AB | Field Device Connectors (FDC) | ABR | ABRAFR | 20 | 1 | SÍ | PC | F | 37,01 | G | 0 | 0 | 0 |  | 4046356217484 | 85366990 | DE | EC003569 |  | Catálogo
1597737 | RC-12P1NV25013 | Conect. enchuf. para apar. pared poster. | M23, Conect. enchuf. para apar. pared poster., serie: RC, recto, Bloqueo por tornillo, Junta plana, Espesor de pared mín.: 2,7 mm, Espesor de pared máx.: 3,5 mm, se espera que este artículo no contenga plomo a partir del cuarto trimestre de 2026 de acuerdo con RoHS II sin excepción 6c (Pb &lt;0,1 %), una alternativa sin plomo está disponible previamente a petición | 48.15 | 1 | AB | Field Device Connectors (FDC) | ABR | ABRAFR | 20 | 1 | SÍ | PC |  | 37,20 | G | 64 | 116 | 141 | MM | 4046356217798 | 85366990 | DE | EC003569 | Imagen | Catálogo
1597740 | RC-12P1NX2E0S7 | Conect. enchuf. para apar. pared poster. | M23, Conect. enchuf. para apar. pared poster., serie: RC, recto, apantallado: sí, Bloqueo por tornillo, Anillo tórico radial, Espesor de pared mín.: 3 mm, Espesor de pared máx.: 10,5 mm, se espera que este artículo no contenga plomo a partir del primer trimestre de 2027 de acuerdo con RoHS II sin excepción 6c (Pb &lt;0,1 %), una alternativa sin plomo está disponible previamente a petición | 67 | 1 | AB | Field Device Connectors (FDC) | ABR | ABRAFR | 20 | 1 | SÍ | PC |  | 46,95 | G | 0 | 0 | 0 |  | 4046356217811 | 85366990 | DE | EC003569 | Imagen | Catálogo
1597742 | RC-12P1NX2EHS7 | Conect. enchuf. para apar. pared poster. | Conect. enchuf. para apar. pared poster., se espera que este artículo no contenga plomo a partir del primer trimestre de 2027 de acuerdo con RoHS II sin excepción 6c (Pb &lt;0,1 %), una alternativa sin plomo está disponible previamente a petición | 60.59 | 1 | AB | Field Device Connectors (FDC) | ABR | ABRAFR | 20 | 1 | SÍ | PC | F | 49,42 | G | 0 | 0 | 0 |  | 4046356217835 | 85366990 | DE | EC003569 |  | Catálogo
1612969 | RC-12P1X1280EN | Conector para cables | M23, Conector para cables, recto, Bloqueo por tornillo, Nº de polos: 12, Sentido de giro: Estándar, tipo de conexión del contacto: Macho, Copa de soldar, rango de diámetro de cable: 3 mm ... 10,5 mm, codificación: X, se espera que este artículo no contenga plomo a partir del primer trimestre de 2027 de acuerdo con RoHS II sin excepción 6c (Pb &lt;0,1 %), una alternativa sin plomo está disponible previamente a petición | 45.93 | 1 | AB | Field Device Connectors (FDC) | ABR | ABRAFA | 20 | 20 | NO | PC | F | 77,09 | G | 0 | 0 | 0 |  | 4046356339902 | 85366990 | DE | EC002635 |  | Catálogo
1597812 | RC-12P1XA24D00 | Conect. enchuf. para apar. pared delant. | Conect. enchuf. para apar. pared delant., se espera que este artículo no contenga plomo a partir del cuarto trimestre de 2025 de acuerdo con RoHS II sin excepción 6c (Pb &lt;0,1 %), una alternativa sin plomo está disponible previamente a petición | 42.75 | 1 | AB | Field Device Connectors (FDC) | ABR | ABRAFL | 20 | 1 | SÍ | PC | F | 29,82 | G | 0 | 0 | 0 |  | 4046356218030 | 85366990 | DE | EC003569 |  | Catálogo
1597862 | RC-12P2000 | Contacto crimpado | Contacto crimpado, Macho, mecanizado, diámetro de contacto: 1 mm, sección de conexión: 0,14 mm² ... 0,56 mm², material contacto: CuZn, Producto alternativo según RoHS II sin excepción 6c (Pb &lt; 0,1 %) código de art.: 1240882 | 69.03 | 100 | AB | Field Device Connectors (FDC) | ABR | ABREAD | 100 | 100 | NO | PC |  | 0,20 | G | 5 | 80 | 45 | MM | 4046356218184 | 85366990 | DE | EC000796 | Imagen | Catálogo
1084927 | RC-12P2000/VPE 500 | Contacto crimpado | Contacto crimpado, Macho, mecanizado, diámetro de contacto: 1 mm, sección de conexión: 0,14 mm² ... 0,56 mm², material contacto: CuZn, Producto alternativo según RoHS II sin excepción 6c (Pb &lt; 0,1 %) código de art.: 1238328 | 0.69 | 1 | AB | Field Device Connectors (FDC) | ABR | ABREAD | 500 | 500 | NO | PC | F | 0,16 | G | 0 | 0 | 0 |  | 4055626876672 | 85366990 | DE | EC000796 | Imagen | Catálogo
1597867 | RC-12P2N120000 | Inserto de contactos | Inserto de contactos, M23, número de polos: 12, tipo de conexión del contacto: Macho, Copa de soldar, serie: NC, RC, RM, TU, UC, se espera que este artículo no contenga plomo a partir del tercer trimestre de 2025 de acuerdo con RoHS II sin excepción 6c (Pb &lt;0,1 %), una alternativa sin plomo está disponible previamente a petición | 12.52 | 1 | AB | Field Device Connectors (FDC) | ABR | ABRAFU | 10 | 10 | NO | PC |  | 9,09 | G | 41 | 176 | 124 | MM | 4046356218207 | 85366990 | DE | EC003557 | Imagen | Catálogo
1623481 | RC-12P2N120000-PXC/0030 | Inserto de contactos | Inserto de contactos, M23, número de polos: 12, tipo de conexión del contacto: Macho, Copa de soldar, serie: RC, se espera que este artículo no contenga plomo a partir del tercer trimestre de 2025 de acuerdo con RoHS II sin excepción 6c (Pb &lt;0,1 %), una alternativa sin plomo está disponible previamente a petición | 12.52 | 1 | AB | Field Device Connectors (FDC) | ABR | ABRAFU | 30 | 30 | NO | PC | F | 10,05 | G | 0 | 0 | 0 |  | 4055626157382 | 85366990 | DE | EC003557 |  | Catálogo
1240884 | RC-12P2N120000X | Inserto de contactos | Inserto de contactos, M23, número de polos: 12, tipo de conexión del contacto: Macho, Copa de soldar, serie: NC, RC, RM, TU, UC, El artículo no contiene plomo según la directiva RoHS II sin la excepción 6c (Pb&lt; 0,1 %) | 13.99 | 1 | AB | Field Device Connectors (FDC) | ABR | ABRAFU | 10 | 10 | NO | PC |  | 9,09 | G | 0 | 0 | 0 |  | 4063151425869 | 85366990 | DE | EC003557 | Imagen | Catálogo
1597875 | RC-12P2N121500 | Conector para cables | M23, Conector para cables, serie: RC, recto, apantallado: no, Bloqueo por tornillo, Nº de polos: 12, Sentido de giro: Movimiento contrario, tipo de conexión del contacto: Macho, Copa de soldar, codificación: N, se espera que este artículo no contenga plomo a partir del cuarto trimestre de 2025 de acuerdo con RoHS II sin excepción 6c (Pb &lt;0,1 %), una alternativa sin plomo está disponible previamente a petición | 43.24 | 1 | AB | Field Device Connectors (FDC) | ABR | ABRAFA | 20 | 1 | SÍ | PC | F | 83,75 | G | 0 | 0 | 0 |  | 4046356218252 | 85366990 | DE | EC002635 | Imagen | Catálogo
1597890 | RC-12P2N121K00 | Conector para cables | M23, Conector para cables, serie: RC, recto, apantallado: no, Bloqueo por tornillo, Nº de polos: 12, Sentido de giro: Movimiento contrario, tipo de conexión del contacto: Macho, Copa de soldar, codificación: N, se espera que este artículo no contenga plomo a partir del segundo trimestre de 2026 de acuerdo con RoHS II sin excepción 6c (Pb &lt;0,1 %), una alternativa sin plomo está disponible previamente a petición | 52.01 | 1 | AB | Field Device Connectors (FDC) | ABR | ABRAFA | 20 | 20 | NO | PC | F | 103,72 | G | 0 | 0 | 0 |  | 4046356218306 | 85366990 | DE | EC002635 | Imagen | Catálogo
1597891 | RC-12P2N122000 | Conect. enchuf. para apar. pared delant. | M23, Conect. enchuf. para apar. pared delant., serie: RC, recto, apantallado: sí, Bloqueo por tornillo, Nº de polos: 12, Sentido de giro: Movimiento contrario, tipo de conexión del contacto: Macho, Copa de soldar, Junta plana, codificación: N, se espera que este artículo no contenga plomo a partir del segundo trimestre de 2026 de acuerdo con RoHS II sin excepción 6c (Pb &lt;0,1 %), una alternativa sin plomo está disponible previamente a petición | 38.04 | 1 | AB | Field Device Connectors (FDC) | ABR | ABRAFL | 40 | 40 | NO | PC |  | 33,06 | G | 70 | 142 | 115 | MM | 4046356218313 | 85366990 | DE | EC003569 |  | Catálogo
1610759 | RC-12P2N122200 | Conect. enchuf. para apar. pared delant. | M23, Conect. enchuf. para apar. pared delant., serie: RC, recto, apantallado: sí, Bloqueo por tornillo, Nº de polos: 12, Sentido de giro: Movimiento contrario, tipo de conexión del contacto: Macho, Copa de soldar, Junta plana, medida de brida: 25 mm x 25 mm, Espesor de pared mín.: 1 mm, codificación: N, se espera que este artículo no contenga plomo a partir del segundo trimestre de 2026 de acuerdo con RoHS II sin excepción 6c (Pb &lt;0,1 %), una alternativa sin plomo está disponible previamente a petición | 35.19 | 1 | AB | Field Device Connectors (FDC) | ABR | ABRAFL | 40 | 40 | NO | PC |  | 33,07 | G | 60 | 140 | 120 | MM | 4046356276634 | 85366990 | DE | EC003569 |  | Catálogo
1597897 | RC-12P2N122300 | Conect. enchuf. para apar. pared delant. | M23, Conect. enchuf. para apar. pared delant., serie: RC, recto, apantallado: sí, Bloqueo por tornillo, Nº de polos: 12, Sentido de giro: Movimiento contrario, tipo de conexión del contacto: Macho, Copa de soldar, Junta plana, codificación: N, se espera que este artículo no contenga plomo a partir del primer trimestre de 2026 de acuerdo con RoHS II sin excepción 6c (Pb &lt;0,1 %), una alternativa sin plomo está disponible previamente a petición | 40.47 | 1 | AB | Field Device Connectors (FDC) | ABR | ABRAFL | 40 | 1 | SÍ | PC | F | 33,06 | G | 0 | 0 | 0 |  | 4046356218337 | 85366990 | DE | EC003569 | Imagen | Catálogo
1597899 | RC-12P2N122K00 | Conect. enchuf. para apar. pared delant. | M23, Conect. enchuf. para apar. pared delant., serie: RC, recto, apantallado: sí, Bloqueo por tornillo, Nº de polos: 12, Sentido de giro: Movimiento contrario, tipo de conexión del contacto: Macho, Copa de soldar, Junta plana, medida de brida: 25 mm x 25 mm, codificación: N, se espera que este artículo no contenga plomo a partir del tercer trimestre de 2025 de acuerdo con RoHS II sin excepción 6c (Pb &lt;0,1 %), una alternativa sin plomo está disponible previamente a petición | 34.83 | 1 | AB | Field Device Connectors (FDC) | ABR | ABRAFL | 40 | 1 | SÍ | PC |  | 27,67 | G | 0 | 0 | 0 |  | 4046356218351 | 85366990 | DE | EC003569 | Imagen | Catálogo
1597900 | RC-12P2N122S00 | Conect. enchuf. para apar. pared delant. | M23, Conect. enchuf. para apar. pared delant., serie: RC, recto, apantallado: sí, Bloqueo por tornillo, Nº de polos: 12, Sentido de giro: Movimiento contrario, tipo de conexión del contacto: Macho, Copa de soldar, Junta plana, codificación: N, se espera que este artículo no contenga plomo a partir del tercer trimestre de 2025 de acuerdo con RoHS II sin excepción 6c (Pb &lt;0,1 %), una alternativa sin plomo está disponible previamente a petición | 34.83 | 1 | AB | Field Device Connectors (FDC) | ABR | ABRAFL | 40 | 1 | SÍ | PC | F | 26,98 | G | 0 | 0 | 0 |  | 4046356218368 | 85366990 | DE | EC003569 |  | Catálogo
1597911 | RC-12P2N126000 | Conect. enchuf. para apar. pared delant. | M23, Conect. enchuf. para apar. pared delant., serie: RC, recto, apantallado: sí, Bloqueo por tornillo, Nº de polos: 12, Sentido de giro: Movimiento contrario, tipo de conexión del contacto: Macho, Copa de soldar, Junta axial, Espesor de pared mín.: 0,8 mm, Espesor de pared máx.: 6,5 mm, codificación: N, se espera que este artículo no contenga plomo a partir del primer trimestre de 2026 de acuerdo con RoHS II sin excepción 6c (Pb &lt;0,1 %), una alternativa sin plomo está disponible previamente a petición | 41.9 | 1 | AB | Field Device Connectors (FDC) | ABR | ABRAFL | 40 | 1 | SÍ | PC | F | 38,48 | G | 0 | 0 | 0 |  | 4046356218436 | 85366990 | DE | EC003569 | Imagen | Catálogo
1597940 | RC-12P2N1280EF | Conector para cables | M23, Conector para cables, recto, Bloqueo por tornillo, Nº de polos: 12, Sentido de giro: Movimiento contrario, tipo de conexión del contacto: Macho, Copa de soldar, rango de diámetro de cable: 5,5 mm ... 6,5 mm, codificación: N, se espera que este artículo no contenga plomo a partir del cuarto trimestre de 2026 de acuerdo con RoHS II sin excepción 6c (Pb &lt;0,1 %), una alternativa sin plomo está disponible previamente a petición | 44.31 | 1 | AB | Field Device Connectors (FDC) | ABR | ABRAFA | 20 | 1 | SÍ | PC | F | 77,13 | G | 0 | 0 | 0 |  | 4046356218603 | 85366990 | DE | EC002635 |  | Catálogo
1598010 | RC-12P2N12AD00 | Conect. enchuf. para apar. pared delant. | M23, Conect. enchuf. para apar. pared delant., serie: RC, recto, apantallado: sí, Bloqueo por tornillo, Nº de polos: 12, Sentido de giro: Movimiento contrario, tipo de conexión del contacto: Macho, Copa de soldar, Anillo tórico axial, Espesor de pared mín.: 0,8 mm, Espesor de pared máx.: 6,5 mm, codificación: N, se espera que este artículo no contenga plomo a partir del tercer trimestre de 2025 de acuerdo con RoHS II sin excepción 6c (Pb &lt;0,1 %), una alternativa sin plomo está disponible previamente a petición | 36.34 | 1 | AB | Field Device Connectors (FDC) | ABR | ABRAFM | 16 | 1 | SÍ | PC | F | 129,27 | G | 0 | 0 | 0 |  | 4046356218962 | 85366990 | DE | EC003569 | Imagen | Catálogo
1626989 | RC-12P2N12D11B | Conect. enchuf. para apar. pared delant. | Conect. enchuf. para apar. pared delant., se espera que este artículo no contenga plomo a partir del tercer trimestre de 2026 de acuerdo con RoHS II sin excepción 6c (Pb &lt;0,1 %), una alternativa sin plomo está disponible previamente a petición | 63.1 | 1 | AB | Field Device Connectors (FDC) | ABR | ABRAFL | 20 | 20 | NO | PC | F | 41,71 | G | 0 | 0 | 0 |  | 4055626020259 | 85366990 | DE | EC003569 |  | Catálogo
1598031 | RC-12P2N12DB00 | Conect. enchuf. para apar. pared delant. | Conect. enchuf. para apar. pared delant., se espera que este artículo no contenga plomo a partir del primer trimestre de 2027 de acuerdo con RoHS II sin excepción 6c (Pb &lt;0,1 %), una alternativa sin plomo está disponible previamente a petición | 52.83 | 1 | AB | Field Device Connectors (FDC) | ABR | ABRAFL | 20 | 1 | SÍ | PC | F | 41,49 | G | 0 | 0 | 0 |  | 4046356219075 | 85366990 | DE | EC003569 |  | Catálogo
1613506 | RC-12P2N12FB25 | Conector de acoplamiento | M23, Conector de acoplamiento, serie: RC, recto, apantallado: sí, Bloqueo por tornillo, Nº de polos: 12, Sentido de giro: Movimiento contrario, tipo de conexión del contacto: Macho, Copa de soldar, codificación: N, se espera que este artículo no contenga plomo a partir del cuarto trimestre de 2025 de acuerdo con RoHS II sin excepción 6c (Pb &lt;0,1 %), una alternativa sin plomo está disponible previamente a petición | 48.72 | 1 | AB | Field Device Connectors (FDC) | ABR | ABRAFG | 20 | 20 | NO | PC | F | 111,90 | G | 0 | 0 | 0 |  | 4046356400688 | 85366990 | DE | EC002635 | Imagen | Catálogo
1598055 | RC-12P2N12G500 | Pasamuro pared posterior | M23, Pasamuro pared posterior, serie: RC, recto, apantallado: no, Bloqueo por tornillo, Nº de polos: 12, Sentido de giro: Movimiento contrario, tipo de conexión del contacto: Macho, Copa de soldar, Anillo tórico axial, Espesor de pared máx.: 6,5 mm, codificación: N, se espera que este artículo no contenga plomo a partir del primer trimestre de 2027 de acuerdo con RoHS II sin excepción 6c (Pb &lt;0,1 %), una alternativa sin plomo está disponible previamente a petición | 65.7 | 1 | AB | Field Device Connectors (FDC) | ABR | ABRAFJ | 12 | 1 | SÍ | PC | F | 119,50 | G | 66 | 140 | 115 | MM | 4046356219150 | 85366990 | DE | EC003569 | Imagen | Catálogo
1610775 | RC-12P2N12M0DU | Conector de acoplamiento | M23, Conector de acoplamiento, serie: RC, Recto, revestido de plástico, apantallado: sí, Bloqueo por tornillo, Nº de polos: 12, Sentido de giro: Movimiento contrario, tipo de conexión del contacto: Macho, Copa de soldar, rango de diámetro de cable: 4,5 mm ... 5,5 mm, codificación: N, se espera que este artículo no contenga plomo a partir del cuarto trimestre de 2026 de acuerdo con RoHS II sin excepción 6c (Pb &lt;0,1 %), una alternativa sin plomo está disponible previamente a petición | 44.75 | 1 | AB | Field Device Connectors (FDC) | ABR | ABRAFG | 20 | 20 | NO | PC | F | 49,65 | G | 0 | 0 | 0 |  | 4046356392716 | 85366990 | DE | EC002635 | Imagen | Catálogo
1598111 | RC-12P2N12Q0G5 | Pasamuro pared posterior | M23, Pasamuro pared posterior, serie: RC, recto, apantallado: sí, Nº de polos: 12, Sentido de giro: Movimiento contrario, tipo de conexión del contacto: Macho, Copa de soldar, Anillo tórico axial, rango de diámetro de cable: 6,5 mm ... 7,5 mm, codificación: N, se espera que este artículo no contenga plomo a partir del primer trimestre de 2027 de acuerdo con RoHS II sin excepción 6c (Pb &lt;0,1 %), una alternativa sin plomo está disponible previamente a petición | 72.46 | 1 | AB | Field Device Connectors (FDC) | ABR | ABRAFJ | 12 | 1 | SÍ | PC | F | 107,37 | G | 0 | 0 | 0 |  | 4046356219358 | 85366990 | DE | EC003569 | Imagen | Catálogo
1598134 | RC-12P2N12WS00 | Conect. enchuf. para apar. pared delant. | M23, Conect. enchuf. para apar. pared delant., serie: RC, recto, apantallado: sí, Bloqueo por tornillo, Nº de polos: 12, Sentido de giro: Movimiento contrario, tipo de conexión del contacto: Macho, Copa de soldar, Anillo tórico axial, codificación: N, se espera que este artículo no contenga plomo a partir del tercer trimestre de 2025 de acuerdo con RoHS II sin excepción 6c (Pb &lt;0,1 %), una alternativa sin plomo está disponible previamente a petición | 36.15 | 1 | AB | Field Device Connectors (FDC) | ABR | ABRAFL | 40 | 1 | SÍ | PC |  | 30,70 | G | 60 | 145 | 115 | MM | 4046356219440 | 85366990 | DE | EC003569 | Imagen | Catálogo
1598196 | RC-12P2N8A0000 | Inserto de contactos | Inserto de contactos, M23, número de polos: 12, tipo de conexión del contacto: Macho, Conexión crimpada, serie: NC, RC, RM, TU, UC | 3.21 | 1 | AB | Field Device Connectors (FDC) | ABR | ABRAFT | 10 | 10 | NO | PC |  | 1,71 | G | 15 | 150 | 90 | MM | 4046356219617 | 85389099 | DE | EC003557 | Imagen | Catálogo
1598203 | RC-12P2N8A2200 | Conect. enchuf. para apar. pared delant. | M23, Conect. enchuf. para apar. pared delant., serie: RC, recto, apantallado: sí, Bloqueo por tornillo, Nº de polos: 12, Sentido de giro: Movimiento contrario, tipo de conexión del contacto: Macho, Conexión crimpada, Junta plana, medida de brida: 25 mm x 25 mm, Espesor de pared mín.: 1 mm, codificación: N, se espera que este artículo no contenga plomo a partir del segundo trimestre de 2026 de acuerdo con RoHS II sin excepción 6c (Pb &lt;0,1 %), una alternativa sin plomo está disponible previamente a petición | 29.06 | 1 | AB | Field Device Connectors (FDC) | ABR | ABRAFL | 40 | 1 | SÍ | PC | F | 26,04 | G | 0 | 0 | 0 |  | 4046356219648 | 85366990 | DE | EC003569 |  | Catálogo
1621664 | RC-12P2N8A23YQ | Conect. enchuf. para apar. pared delant. | M23, Conect. enchuf. para apar. pared delant., serie: RC, recto, apantallado: sí, Bloqueo por tornillo, Nº de polos: 12, Sentido de giro: Movimiento contrario, tipo de conexión del contacto: Macho, Conexión crimpada, Junta plana, codificación: N, se espera que este artículo no contenga plomo a partir del primer trimestre de 2026 de acuerdo con RoHS II sin excepción 6c (Pb &lt;0,1 %), una alternativa sin plomo está disponible previamente a petición | 23.84 | 1 | AB | Field Device Connectors (FDC) | ABR | ABRAFL | 40 | 1 | SÍ | PC |  | 27,66 | G | 0 | 0 | 0 |  | 4046356952729 | 85366990 | DE | EC003569 | Imagen | Catálogo
1610787 | RC-12P2N8A61CZ | Conect. enchuf. para apar. pared delant. | M23, Conect. enchuf. para apar. pared delant., serie: RC, recto, apantallado: sí, Bloqueo por tornillo, Nº de polos: 12, Sentido de giro: Movimiento contrario, tipo de conexión del contacto: Macho, Conexión crimpada, Anillo tórico axial, Espesor de pared mín.: 0,8 mm, Espesor de pared máx.: 6,5 mm, codificación: N, se espera que este artículo no contenga plomo a partir del tercer trimestre de 2025 de acuerdo con RoHS II sin excepción 6c (Pb &lt;0,1 %), una alternativa sin plomo está disponible previamente a petición | 32.76 | 1 | AB | Field Device Connectors (FDC) | ABR | ABRAFL | 40 | 40 | NO | PC | F | 28,35 | G | 0 | 0 | 0 |  | 4046356392747 | 85366990 | DE | EC003569 | Imagen | Catálogo
1598222 | RC-12P2N8A80EN | Conector para cables | M23, Conector para cables, recto, Bloqueo por tornillo, Nº de polos: 12, Sentido de giro: Movimiento contrario, tipo de conexión del contacto: Macho, Conexión crimpada, rango de diámetro de cable: 3 mm ... 10,5 mm, codificación: N, se espera que este artículo no contenga plomo a partir del primer trimestre de 2027 de acuerdo con RoHS II sin excepción 6c (Pb &lt;0,1 %), una alternativa sin plomo está disponible previamente a petición | 38.05 | 1 | AB | Field Device Connectors (FDC) | ABR | ABRAFA | 20 | 20 | NO | PC |  | 72,03 | G | 60 | 140 | 115 | MM | 4046356219730 | 85366990 | DE | EC002635 |  | Catálogo
1598224 | RC-12P2N8A80K5 | Conector para cables | M23, Conector para cables, recto, Bloqueo por tornillo, Nº de polos: 12, Sentido de giro: Movimiento contrario, tipo de conexión del contacto: Macho, Conexión crimpada, codificación: N, se espera que este artículo no contenga plomo a partir del primer trimestre de 2027 de acuerdo con RoHS II sin excepción 6c (Pb &lt;0,1 %), una alternativa sin plomo está disponible previamente a petición | 27.2 | 1 | AB | Field Device Connectors (FDC) | ABR | ABRAFA | 20 | 1 | SÍ | PC | F | 67,00 | G | 0 | 0 | 0 |  | 4046356219754 | 85366990 | DE | EC002635 |  | Catálogo
1610796 | RC-12P2N8A90B7 | Conector de acoplamiento | M23, Conector de acoplamiento, serie: RC, recto, apantallado: sí, Bloqueo por tornillo, Nº de polos: 12, Sentido de giro: Movimiento contrario, tipo de conexión del contacto: Macho, Conexión crimpada, rango de diámetro de cable: 7,5 mm ... 9,5 mm, codificación: N, Producto alternativo según RoHS II sin excepción 6c (Pb &lt; 0,1 %) código de art.: 1242524 | 36 | 1 | AB | Field Device Connectors (FDC) | ABR | ABRAFG | 20 | 20 | NO | PC |  | 70.16 | G | 0 | 0 | 0 |  | 4046356392778 | 85366990 | DE | EC002635 |  | Catálogo
1598235 | RC-12P2N8A90EP | Conector de acoplamiento | M23, Conector de acoplamiento, serie: RC, recto, apantallado: sí, Bloqueo por tornillo, Nº de polos: 12, Sentido de giro: Movimiento contrario, tipo de conexión del contacto: Macho, Conexión crimpada, rango de diámetro de cable: 3 mm ... 10,5 mm, codificación: N, se espera que este artículo no contenga plomo a partir del primer trimestre de 2027 de acuerdo con RoHS II sin excepción 6c (Pb &lt;0,1 %), una alternativa sin plomo está disponible previamente a petición | 40.08 | 1 | AB | Field Device Connectors (FDC) | ABR | ABRAFG | 20 | 1 | SÍ | PC | F | 66,71 | G | 0 | 0 | 0 |  | 4046356219808 | 85366990 | DE | EC002635 |  | Catálogo
1598245 | RC-12P2N8AAD00 | Conect. enchuf. para apar. pared delant. | Conect. enchuf. para apar. pared delant., Bloqueo por tornillo, M23, número de polos: 12, tipo de conexión del contacto: Macho, apantallado: sí, rango de diámetro de cable: 0 mm ... 0 mm, serie: RC | 22.8 | 1 | AB | Field Device Connectors (FDC) | ABR | ABRAFM | 16 | 1 | SÍ | PC | F | 126,12 | G | 60 | 350 | 275 | MM | 4046356219860 | 85366990 | DE | EC003569 | Imagen | Catálogo
1598252 | RC-12P2N8AC3K5 | Pasamuro pared posterior | M23, Pasamuro pared posterior, serie: RC, recto, apantallado: sí, Bloqueo por tornillo, Nº de polos: 12, Sentido de giro: Movimiento contrario, tipo de conexión del contacto: Macho, Conexión crimpada, Anillo tórico radial, Espesor de pared máx.: 2,5 mm, codificación: N, se espera que este artículo no contenga plomo a partir del cuarto trimestre de 2026 de acuerdo con RoHS II sin excepción 6c (Pb &lt;0,1 %), una alternativa sin plomo está disponible previamente a petición | 47.02 | 1 | AB | Field Device Connectors (FDC) | ABR | ABRAFJ | 20 | 1 | SÍ | PC |  | 82,00 | G | 0 | 0 | 0 |  | 4046356219921 | 85366990 | DE | EC003569 | Imagen | Catálogo
1598263 | RC-12P2N8AK0K5 | Conector para cables | M23, Conector para cables, serie: RC, Recto, revestido de plástico, apantallado: sí, Bloqueo por tornillo, Nº de polos: 12, Sentido de giro: Movimiento contrario, tipo de conexión del contacto: Macho, Conexión crimpada, codificación: N, se espera que este artículo no contenga plomo a partir del primer trimestre de 2027 de acuerdo con RoHS II sin excepción 6c (Pb &lt;0,1 %), una alternativa sin plomo está disponible previamente a petición | 27.02 | 1 | AB | Field Device Connectors (FDC) | ABR | ABRAFA | 20 | 1 | SÍ | PC | F | 35,26 | G | 0 | 0 | 0 |  | 4046356219952 | 85366990 | DE | EC002635 | Imagen | Catálogo
1598268 | RC-12P2N8AM0K5 | Conector de acoplamiento | M23, Conector de acoplamiento, serie: RC, Recto, revestido de plástico, apantallado: sí, Bloqueo por tornillo, Nº de polos: 12, Sentido de giro: Movimiento contrario, tipo de conexión del contacto: Macho, Conexión crimpada, codificación: N | 28.7 | 1 | AB | Field Device Connectors (FDC) | ABR | ABRAFG | 20 | 20 | NO | PC | F | 41,40 | G | 0 | 0 | 0 |  | 4046356219976 | 85366990 | DE | EC002635 | Imagen | Catálogo
1598286 | RC-12P2N8AWA00 | Conect. enchuf. para apar. pared delant. | M23, Conect. enchuf. para apar. pared delant., serie: RC, recto, apantallado: sí, Bloqueo por tornillo, Nº de polos: 12, Sentido de giro: Movimiento contrario, tipo de conexión del contacto: Macho, Conexión crimpada, Anillo tórico radial, codificación: N, El artículo no contiene plomo según la directiva RoHS II sin la excepción 6c (Pb&lt; 0,1 %) | 27.03 | 1 | AB | Field Device Connectors (FDC) | ABR | ABRAFL | 40 | 1 | SÍ | PC | F | 37,22 | G | 0 | 0 | 0 |  | 4046356220033 | 85366990 | DE | EC003569 | Imagen | Catálogo
1598292 | RC-12P2N8D0000 | Inserto de contactos | Inserto de contactos, M23, número de polos: 12, tipo de conexión del contacto: Macho, Conexión crimpada, serie: NC, RC, RM, TU, UC, se espera que este artículo no contenga plomo a partir del cuarto trimestre de 2025 de acuerdo con RoHS II sin excepción 6c (Pb &lt;0,1 %), una alternativa sin plomo está disponible previamente a petición | 7.86 | 1 | AB | Field Device Connectors (FDC) | ABR | ABRAFU | 1 | 10 | SÍ | PC | F | 9,45 | G | 0 | 0 | 0 |  | 4046356220071 | 85389099 | DE | EC003557 | Imagen | Catálogo
1598295 | RC-12P2N8E0000 | Inserto de contactos | Inserto de contactos, M23, número de polos: 12, tipo de conexión del contacto: Macho, Conexión crimpada, serie: NC, RC, RM, TU, UC | 5.84 | 1 | AB | Field Device Connectors (FDC) | ABR | ABRAFU | 1 | 10 | SÍ | PC | F | 8,50 | G | 0 | 0 | 0 |  | 4046356220095 | 85472000 | DE | EC003557 | Imagen | Catálogo
1598300 | RC-12P2NA2E000 | Conect. enchuf. para apar. pared poster. | M23, Conect. enchuf. para apar. pared poster., serie: RC, recto, apantallado: sí, Bloqueo por tornillo, Anillo tórico radial, Espesor de pared mín.: 3 mm, Espesor de pared máx.: 10,5 mm, se espera que este artículo no contenga plomo a partir del primer trimestre de 2027 de acuerdo con RoHS II sin excepción 6c (Pb &lt;0,1 %), una alternativa sin plomo está disponible previamente a petición | 50.59 | 1 | AB | Field Device Connectors (FDC) | ABR | ABRAFR | 20 | 1 | SÍ | PC |  | 46,88 | G | 0 | 0 | 0 |  | 4046356220125 | 85366990 | DE | EC003569 | Imagen | Catálogo
1598323 | RC-12P2NK2WADS | Conect. enchuf. para apar. pared delant. | M23, Conect. enchuf. para apar. pared delant., serie: RC, recto, apantallado: sí, Bloqueo por tornillo, Nº de polos: 12, Sentido de giro: Movimiento contrario, tipo de conexión del contacto: Macho, Anillo tórico radial, codificación: N, se espera que este artículo no contenga plomo a partir del tercer trimestre de 2026 de acuerdo con RoHS II sin excepción 6c (Pb &lt;0,1 %), una alternativa sin plomo está disponible previamente a petición | 68.34 | 1 | AB | Field Device Connectors (FDC) | ABR | ABRAFL | 40 | 40 | NO | PC |  | 33,83 | G | 0 | 0 | 0 |  | 4046356220255 | 85366990 | DE | EC003569 | Imagen | Catálogo
1610821 | RC-12P2NL20000 | Conect. enchuf. para apar. pared poster. | Conect. enchuf. para apar. pared poster., se espera que este artículo no contenga plomo a partir del primer trimestre de 2027 de acuerdo con RoHS II sin excepción 6c (Pb &lt;0,1 %), una alternativa sin plomo está disponible previamente a petición | 19.88 | 1 | AB | Field Device Connectors (FDC) | ABR | ABRAFU | 10 | 10 | NO | PC | F | 10,38 | G | 0 | 0 | 0 |  | 4046356392839 | 85366990 | DE | EC003569 |  | Catálogo
1598347 | RC-12P2NX22FNL | Conect. enchuf. para apar. pared delant. | Conect. enchuf. para apar. pared delant., se espera que este artículo no contenga plomo a partir del primer trimestre de 2027 de acuerdo con RoHS II sin excepción 6c (Pb &lt;0,1 %), una alternativa sin plomo está disponible previamente a petición | 75.99 | 1 | AB | Field Device Connectors (FDC) | ABR | ABRAFL | 12 | 1 | SÍ | PC | F | 48,76 | G | 0 | 0 | 0 |  | 4046356220392 | 85366990 | DE | EC003569 |  | Catálogo
1598348 | RC-12P2S120000 | Inserto de contactos | Inserto de contactos, M23, tipo de conexión del contacto: Macho, Copa de soldar, se espera que este artículo no contenga plomo a partir del tercer trimestre de 2025 de acuerdo con RoHS II sin excepción 6c (Pb &lt;0,1 %), una alternativa sin plomo está disponible previamente a petición | 12.9 | 1 | AB | Field Device Connectors (FDC) | ABR | ABRAFU | 10 | 10 | NO | PC | F | 9,08 | G | 0 | 0 | 0 |  | 4046356220408 | 85366990 | DE | EC003557 |  | Catálogo
1598367 | RC-12P2S1290EJ | Conector de acoplamiento | M23, Conector de acoplamiento, serie: RC, recto, apantallado: sí, Bloqueo por tornillo, Sentido de giro: Movimiento contrario, tipo de conexión del contacto: Macho, Copa de soldar, rango de diámetro de cable: 6,5 mm ... 7,5 mm, se espera que este artículo no contenga plomo a partir del primer trimestre de 2027 de acuerdo con RoHS II sin excepción 6c (Pb &lt;0,1 %), una alternativa sin plomo está disponible previamente a petición | 46.33 | 1 | AB | Field Device Connectors (FDC) | ABR | ABRAFG | 20 | 1 | SÍ | PC | F | 75,97 | G | 0 | 0 | 0 |  | 4046356220484 | 85366990 | DE | EC002635 |  | Catálogo
1617926 | RC-12P2Y1290NY | Conector de acoplamiento | M23, Conector de acoplamiento, serie: RC, recto, apantallado: sí, Bloqueo por tornillo, rango de diámetro de cable: 7,5 mm ... 9,5 mm, se espera que este artículo no contenga plomo a partir del primer trimestre de 2027 de acuerdo con RoHS II sin excepción 6c (Pb &lt;0,1 %), una alternativa sin plomo está disponible previamente a petición | 39.23 | 1 | AB | Field Device Connectors (FDC) | ABR | ABRAFG | 20 | 20 | NO | PC | F | 75,00 | G | 0 | 0 | 0 |  | 4046356878593 | 85366990 | DE | EC002635 |  | Catálogo
1598466 | RC-12S1N120000 | Inserto de contactos | Inserto de contactos, M23, número de polos: 12, tipo de conexión del contacto: Hembra, Copa de soldar, serie: NC, RC, RM, TU, UC, se espera que este artículo no contenga plomo a partir del tercer trimestre de 2025 de acuerdo con RoHS II sin excepción 6c (Pb &lt;0,1 %), una alternativa sin plomo está disponible previamente a petición | 11.69 | 1 | AB | Field Device Connectors (FDC) | ABR | ABRAFU | 10 | 10 | NO | PC |  | 7,16 | G | 50 | 180 | 120 | MM | 4046356220743 | 85366990 | DE | EC003557 | Imagen | Catálogo
1240950 | RC-12S1N120000X | Inserto de contactos | Inserto de contactos, M23, número de polos: 12, tipo de conexión del contacto: Hembra, Copa de soldar, serie: NC, RC, RM, TU, UC, El artículo no contiene plomo según la directiva RoHS II sin la excepción 6c (Pb&lt; 0,1 %) | 13.05 | 1 | AB | Field Device Connectors (FDC) | ABR | ABRAFU | 10 | 10 | NO | PC |  | 7,00 | G | 50 | 180 | 120 | MM | 4063151426514 | 85366990 | DE | EC003557 | Imagen | Catálogo
1598487 | RC-12S1N121500 | Conector para cables | M23, Conector para cables, serie: RC, recto, apantallado: no, Bloqueo por tornillo, Nº de polos: 12, Sentido de giro: Estándar, tipo de conexión del contacto: Hembra, Copa de soldar, codificación: N, se espera que este artículo no contenga plomo a partir del cuarto trimestre de 2025 de acuerdo con RoHS II sin excepción 6c (Pb &lt;0,1 %), una alternativa sin plomo está disponible previamente a petición | 43.58 | 1 | AB | Field Device Connectors (FDC) | ABR | ABRAFA | 20 | 20 | NO | PC |  | 82,51 | G | 0 | 0 | 0 |  | 4046356220835 | 85366990 | DE | EC002635 | Imagen | Catálogo
1598489 | RC-12S1N121520 | Conector para cables | M23, Conector para cables, serie: RC, recto, apantallado: no, Bloqueo por tornillo, Nº de polos: 12, Sentido de giro: Estándar, tipo de conexión del contacto: Hembra, Copa de soldar, codificación: N, se espera que este artículo no contenga plomo a partir del cuarto trimestre de 2025 de acuerdo con RoHS II sin excepción 6c (Pb &lt;0,1 %), una alternativa sin plomo está disponible previamente a petición | 43.58 | 1 | AB | Field Device Connectors (FDC) | ABR | ABRAFA | 20 | 1 | SÍ | PC | F | 82,26 | G | 0 | 0 | 0 |  | 4046356220859 | 85366990 | DE | EC002635 | Imagen | Catálogo
1598494 | RC-12S1N121600 | Conector para cables | M23, Conector para cables, serie: RC, recto, apantallado: no, Bloqueo por tornillo, Nº de polos: 12, Sentido de giro: Estándar, tipo de conexión del contacto: Hembra, Copa de soldar, codificación: N, se espera que este artículo no contenga plomo a partir del segundo trimestre de 2026 de acuerdo con RoHS II sin excepción 6c (Pb &lt;0,1 %), una alternativa sin plomo está disponible previamente a petición | 44.44 | 1 | AB | Field Device Connectors (FDC) | ABR | ABRAFA | 20 | 1 | SÍ | PC | F | 82,88 | G | 0 | 0 | 0 |  | 4046356220873 | 85366990 | DE | EC002635 | Imagen | Catálogo
1598497 | RC-12S1N121700 | Conector para cables | M23, Conector para cables, serie: RC, recto, apantallado: no, Bloqueo por tornillo, Nº de polos: 12, Sentido de giro: Estándar, tipo de conexión del contacto: Hembra, Copa de soldar, codificación: N, se espera que este artículo no contenga plomo a partir del primer trimestre de 2027 de acuerdo con RoHS II sin excepción 6c (Pb &lt;0,1 %), una alternativa sin plomo está disponible previamente a petición | 44.87 | 1 | AB | Field Device Connectors (FDC) | ABR | ABRAFA | 20 | 1 | SÍ | PC |  | 79,92 | G | 70 | 140 | 115 | MM | 4046356220903 | 85366990 | DE | EC002635 | Imagen | Catálogo
1598510 | RC-12S1N121L00 | Conector para cables | M23, Conector para cables, serie: RC, recto, apantallado: no, Bloqueo por tornillo, Nº de polos: 12, Sentido de giro: Estándar, tipo de conexión del contacto: Hembra, Copa de soldar, codificación: N, se espera que este artículo no contenga plomo a partir del cuarto trimestre de 2025 de acuerdo con RoHS II sin excepción 6c (Pb &lt;0,1 %), una alternativa sin plomo está disponible previamente a petición | 52.95 | 1 | AB | Field Device Connectors (FDC) | ABR | ABRAFA | 20 | 1 | SÍ | PC | F | 101,75 | G | 0 | 0 | 0 |  | 4046356220996 | 85366990 | DE | EC002635 | Imagen | Catálogo
1598512 | RC-12S1N122000 | Conect. enchuf. para apar. pared delant. | M23, Conect. enchuf. para apar. pared delant., serie: RC, recto, apantallado: sí, Bloqueo por tornillo, Nº de polos: 12, Sentido de giro: Estándar, tipo de conexión del contacto: Hembra, Copa de soldar, Junta plana, codificación: N, se espera que este artículo no contenga plomo a partir del segundo trimestre de 2026 de acuerdo con RoHS II sin excepción 6c (Pb &lt;0,1 %), una alternativa sin plomo está disponible previamente a petición | 38.35 | 1 | AB | Field Device Connectors (FDC) | ABR | ABRAFL | 40 | 1 | SÍ | PC |  | 31,43 | G | 0 | 0 | 0 |  | 4046356221016 | 85366990 | DE | EC003569 | Imagen | Catálogo
1598514 | RC-12S1N122100 | Conect. enchuf. para apar. pared delant. | M23, Conect. enchuf. para apar. pared delant., serie: RC, recto, apantallado: sí, Bloqueo por tornillo, Nº de polos: 12, Sentido de giro: Estándar, tipo de conexión del contacto: Hembra, Copa de soldar, Junta plana, codificación: N, se espera que este artículo no contenga plomo a partir del primer trimestre de 2026 de acuerdo con RoHS II sin excepción 6c (Pb &lt;0,1 %), una alternativa sin plomo está disponible previamente a petición | 38.35 | 1 | AB | Field Device Connectors (FDC) | ABR | ABRAFL | 40 | 1 | SÍ | PC |  | 31,25 | G | 0 | 0 | 0 |  | 4046356221030 | 85366990 | DE | EC003569 | Imagen | Catálogo
1610847 | RC-12S1N122200 | Conect. enchuf. para apar. pared delant. | M23, Conect. enchuf. para apar. pared delant., serie: RC, recto, apantallado: sí, Bloqueo por tornillo, Nº de polos: 12, Sentido de giro: Estándar, tipo de conexión del contacto: Hembra, Copa de soldar, Junta plana, medida de brida: 25 mm x 25 mm, Espesor de pared mín.: 1 mm, codificación: N, se espera que este artículo no contenga plomo a partir del segundo trimestre de 2026 de acuerdo con RoHS II sin excepción 6c (Pb &lt;0,1 %), una alternativa sin plomo está disponible previamente a petición | 35.47 | 1 | AB | Field Device Connectors (FDC) | ABR | ABRAFL | 40 | 40 | NO | PC | F | 31,46 | G | 0 | 0 | 0 |  | 4046356276818 | 85366990 | DE | EC003569 | Imagen | Catálogo
1598517 | RC-12S1N122300 | Conect. enchuf. para apar. pared delant. | M23, Conect. enchuf. para apar. pared delant., serie: RC, recto, apantallado: sí, Bloqueo por tornillo, Nº de polos: 12, Sentido de giro: Estándar, tipo de conexión del contacto: Hembra, Copa de soldar, Junta plana, codificación: N, se espera que este artículo no contenga plomo a partir del primer trimestre de 2026 de acuerdo con RoHS II sin excepción 6c (Pb &lt;0,1 %), una alternativa sin plomo está disponible previamente a petición | 35.47 | 1 | AB | Field Device Connectors (FDC) | ABR | ABRAFL | 40 | 1 | SÍ | PC |  | 31,46 | G | 63 | 120 | 143 | MM | 4046356221061 | 85366990 | DE | EC003569 | Imagen | Catálogo
1598520 | RC-12S1N122K00 | Conect. enchuf. para apar. pared delant. | M23, Conect. enchuf. para apar. pared delant., serie: RC, recto, apantallado: sí, Bloqueo por tornillo, Nº de polos: 12, Sentido de giro: Estándar, tipo de conexión del contacto: Hembra, Copa de soldar, Junta plana, medida de brida: 25 mm x 25 mm, codificación: N, se espera que este artículo no contenga plomo a partir del tercer trimestre de 2025 de acuerdo con RoHS II sin excepción 6c (Pb &lt;0,1 %), una alternativa sin plomo está disponible previamente a petición | 35.22 | 1 | AB | Field Device Connectors (FDC) | ABR | ABRAFL | 40 | 1 | SÍ | PC | F | 25,25 | G | 0 | 0 | 0 |  | 4046356221092 | 85366990 | DE | EC003569 | Imagen | Catálogo
1598534 | RC-12S1N124100 | Conect. enchuf. para apar. pared delant. | M23, Conect. enchuf. para apar. pared delant., serie: RC, recto, Bloqueo por tornillo, Nº de polos: 12, Sentido de giro: Estándar, tipo de conexión del contacto: Hembra, Copa de soldar, Junta plana, Espesor de pared mín.: 2,7 mm, Espesor de pared máx.: 3,5 mm, codificación: N, se espera que este artículo no contenga plomo a partir del cuarto trimestre de 2025 de acuerdo con RoHS II sin excepción 6c (Pb &lt;0,1 %), una alternativa sin plomo está disponible previamente a petición | 38.46 | 1 | AB | Field Device Connectors (FDC) | ABR | ABRAFL | 40 | 1 | SÍ | PC |  | 32,85 | G | 0 | 0 | 0 |  | 4046356221184 | 85366990 | DE | EC003569 | Imagen | Catálogo
1598536 | RC-12S1N124200 | Conect. enchuf. para apar. pared delant. | M23, Conect. enchuf. para apar. pared delant., serie: RC, recto, apantallado: sí, Bloqueo por tornillo, Nº de polos: 12, Sentido de giro: Estándar, tipo de conexión del contacto: Hembra, Copa de soldar, Anillo tórico radial, Espesor de pared mín.: 2,7 mm, Espesor de pared máx.: 3,5 mm, codificación: N, se espera que este artículo no contenga plomo a partir del tercer trimestre de 2026 de acuerdo con RoHS II sin excepción 6c (Pb &lt;0,1 %), una alternativa sin plomo está disponible previamente a petición | 38.46 | 1 | AB | Field Device Connectors (FDC) | ABR | ABRAFL | 40 | 1 | SÍ | PC | F | 31,60 | G | 0 | 0 | 0 |  | 4046356221207 | 85366990 | DE | EC003569 | Imagen | Catálogo
1598542 | RC-12S1N125000 | Conect. enchuf. para apar. pared delant. | M23, Conect. enchuf. para apar. pared delant., serie: RC, recto, Bloqueo por tornillo, Nº de polos: 12, Sentido de giro: Estándar, tipo de conexión del contacto: Hembra, Copa de soldar, Junta plana, Espesor de pared mín.: 2,7 mm, Espesor de pared máx.: 3,5 mm, codificación: N, se espera que este artículo no contenga plomo a partir del tercer trimestre de 2025 de acuerdo con RoHS II sin excepción 6c (Pb &lt;0,1 %), una alternativa sin plomo está disponible previamente a petición | 38.26 | 1 | AB | Field Device Connectors (FDC) | ABR | ABRAFL | 40 | 1 | SÍ | PC | F | 34,34 | G | 0 | 0 | 0 |  | 4046356221245 | 85366990 | DE | EC003569 | Imagen | Catálogo
1598545 | RC-12S1N126000 | Conect. enchuf. para apar. pared delant. | M23, Conect. enchuf. para apar. pared delant., serie: RC, recto, apantallado: sí, Bloqueo por tornillo, Nº de polos: 12, Sentido de giro: Estándar, tipo de conexión del contacto: Hembra, Copa de soldar, Junta axial, Espesor de pared mín.: 0,8 mm, Espesor de pared máx.: 6,5 mm, codificación: N, se espera que este artículo no contenga plomo a partir del primer trimestre de 2026 de acuerdo con RoHS II sin excepción 6c (Pb &lt;0,1 %), una alternativa sin plomo está disponible previamente a petición | 36.77 | 1 | AB | Field Device Connectors (FDC) | ABR | ABRAFL | 40 | 40 | NO | PC | F | 37,43 | G | 0 | 0 | 0 |  | 4046356221269 | 85366990 | DE | EC003569 | Imagen | Catálogo
1598547 | RC-12S1N126100 | Conect. enchuf. para apar. pared delant. | M23, Conect. enchuf. para apar. pared delant., serie: RC, recto, apantallado: sí, Bloqueo por tornillo, Nº de polos: 12, Sentido de giro: Estándar, tipo de conexión del contacto: Hembra, Copa de soldar, Anillo tórico axial, Espesor de pared mín.: 0,8 mm, Espesor de pared máx.: 6,5 mm, codificación: N, se espera que este artículo no contenga plomo a partir del primer trimestre de 2026 de acuerdo con RoHS II sin excepción 6c (Pb &lt;0,1 %), una alternativa sin plomo está disponible previamente a petición | 42.28 | 1 | AB | Field Device Connectors (FDC) | ABR | ABRAFL | 40 | 1 | SÍ | PC | F | 41,68 | G | 0 | 0 | 0 |  | 4046356221283 | 85366990 | DE | EC003569 | Imagen | Catálogo
1598550 | RC-12S1N126300 | Conect. enchuf. para apar. pared delant. | M23, Conect. enchuf. para apar. pared delant., serie: RC, recto, apantallado: sí, Bloqueo por tornillo, Nº de polos: 12, Sentido de giro: Estándar, tipo de conexión del contacto: Hembra, Copa de soldar, Anillo tórico axial, Espesor de pared mín.: 1 mm, Espesor de pared máx.: 4,5 mm, codificación: N, se espera que este artículo no contenga plomo a partir del tercer trimestre de 2026 de acuerdo con RoHS II sin excepción 6c (Pb &lt;0,1 %), una alternativa sin plomo está disponible previamente a petición | 42.28 | 1 | AB | Field Device Connectors (FDC) | ABR | ABRAFL | 40 | 1 | SÍ | PC | F | 33,17 | G | 0 | 0 | 0 |  | 4046356221313 | 85366990 | DE | EC003569 | Imagen | Catálogo
1598565 | RC-12S1N127300 | Conector de acoplamiento | M23, Conector de acoplamiento, serie: RC, recto, apantallado: no, Bloqueo por tornillo, Nº de polos: 12, Sentido de giro: Estándar, tipo de conexión del contacto: Hembra, Copa de soldar, codificación: N, se espera que este artículo no contenga plomo a partir del cuarto trimestre de 2025 de acuerdo con RoHS II sin excepción 6c (Pb &lt;0,1 %), una alternativa sin plomo está disponible previamente a petición | 50.55 | 1 | AB | Field Device Connectors (FDC) | ABR | ABRAFG | 20 | 1 | SÍ | PC | F | 78,27 | G | 0 | 0 | 0 |  | 4046356221399 | 85366990 | DE | EC002635 | Imagen | Catálogo
1598579 | RC-12S1N127B20 | Conector de acoplamiento | M23, Conector de acoplamiento, serie: RC, recto, apantallado: no, Bloqueo por tornillo, Nº de polos: 12, Sentido de giro: Estándar, tipo de conexión del contacto: Hembra, Copa de soldar, codificación: N, se espera que este artículo no contenga plomo a partir del cuarto trimestre de 2025 de acuerdo con RoHS II sin excepción 6c (Pb &lt;0,1 %), una alternativa sin plomo está disponible previamente a petición | 65.16 | 1 | AB | Field Device Connectors (FDC) | ABR | ABRAFG | 20 | 20 | NO | PC | F | 101,98 | G | 0 | 0 | 0 |  | 4046356221467 | 85366990 | DE | EC002635 | Imagen | Catálogo
1598584 | RC-12S1N127K00 | Conector de acoplamiento | M23, Conector de acoplamiento, serie: RC, recto, apantallado: no, Bloqueo por tornillo, Nº de polos: 12, Sentido de giro: Estándar, tipo de conexión del contacto: Hembra, Copa de soldar, codificación: N, se espera que este artículo no contenga plomo a partir del segundo trimestre de 2026 de acuerdo con RoHS II sin excepción 6c (Pb &lt;0,1 %), una alternativa sin plomo está disponible previamente a petición | 63.46 | 1 | AB | Field Device Connectors (FDC) | ABR | ABRAFG | 20 | 1 | SÍ | PC |  | 111,82 | G | 94 | 148 | 128 | MM | 4046356221481 | 85366990 | DE | EC002635 | Imagen | Catálogo
1598591 | RC-12S1N128007 | Conector para cables | M23, Conector para cables, recto, Bloqueo por tornillo, Nº de polos: 12, Sentido de giro: Estándar, tipo de conexión del contacto: Hembra, Copa de soldar, rango de diámetro de cable: 7,5 mm ... 9,5 mm, codificación: N, se espera que este artículo no contenga plomo a partir del primer trimestre de 2027 de acuerdo con RoHS II sin excepción 6c (Pb &lt;0,1 %), una alternativa sin plomo está disponible previamente a petición | 44.65 | 1 | AB | Field Device Connectors (FDC) | ABR | ABRAFA | 20 | 1 | SÍ | PC | F | 74,40 | G | 0 | 0 | 0 |  | 4046356221535 | 85366990 | DE | EC002635 | Imagen | Catálogo
1598602 | RC-12S1N128064 | Conector para cables | M23, Conector para cables, recto, Bloqueo por tornillo, Nº de polos: 12, Sentido de giro: Estándar, tipo de conexión del contacto: Hembra, Copa de soldar, rango de diámetro de cable: 6,5 mm ... 7,5 mm, codificación: N, se espera que este artículo no contenga plomo a partir del primer trimestre de 2027 de acuerdo con RoHS II sin excepción 6c (Pb &lt;0,1 %), una alternativa sin plomo está disponible previamente a petición | 44.65 | 1 | AB | Field Device Connectors (FDC) | ABR | ABRAFA | 20 | 1 | SÍ | PC | F | 73,48 | G | 0 | 0 | 0 |  | 4046356221597 | 85366990 | DE | EC002635 | Imagen | Catálogo
1598627 | RC-12S1N1280EM | Conector para cables | M23, Conector para cables, recto, Bloqueo por tornillo, Nº de polos: 12, Sentido de giro: Estándar, tipo de conexión del contacto: Hembra, Copa de soldar, rango de diámetro de cable: 3 mm ... 10,5 mm, codificación: N, se espera que este artículo no contenga plomo a partir del primer trimestre de 2027 de acuerdo con RoHS II sin excepción 6c (Pb &lt;0,1 %), una alternativa sin plomo está disponible previamente a petición | 47.29 | 1 | AB | Field Device Connectors (FDC) | ABR | ABRAFA | 20 | 1 | SÍ | PC |  | 76,04 | G | 0 | 0 | 0 |  | 4046356221719 | 85366990 | DE | EC002635 | Imagen | Catálogo
1598629 | RC-12S1N1280EP | Conector para cables | M23, Conector para cables, recto, Bloqueo por tornillo, Nº de polos: 12, Sentido de giro: Estándar, tipo de conexión del contacto: Hembra, Copa de soldar, rango de diámetro de cable: 3 mm ... 10,5 mm, codificación: N, se espera que este artículo no contenga plomo a partir del primer trimestre de 2027 de acuerdo con RoHS II sin excepción 6c (Pb &lt;0,1 %), una alternativa sin plomo está disponible previamente a petición | 49.31 | 1 | AB | Field Device Connectors (FDC) | ABR | ABRAFA | 20 | 1 | SÍ | PC | F | 75,62 | G | 60 | 140 | 110 | MM | 4046356221733 | 85366990 | DE | EC002635 | Imagen | Catálogo
1598632 | RC-12S1N1280FR | Conector para cables | M23, Conector para cables, recto, Bloqueo por tornillo, Nº de polos: 12, Sentido de giro: Estándar, tipo de conexión del contacto: Hembra, Copa de soldar, rango de diámetro de cable: 3 mm ... 10,5 mm, codificación: N, se espera que este artículo no contenga plomo a partir del primer trimestre de 2027 de acuerdo con RoHS II sin excepción 6c (Pb &lt;0,1 %), una alternativa sin plomo está disponible previamente a petición | 49.31 | 1 | AB | Field Device Connectors (FDC) | ABR | ABRAFA | 20 | 1 | SÍ | PC | F | 108,20 | G | 0 | 0 | 0 |  | 4046356221764 | 85366990 | DE | EC002635 | Imagen | Catálogo
1598634 | RC-12S1N1280G5 | Conector para cables | M23, Conector para cables, recto, Bloqueo por tornillo, Nº de polos: 12, Sentido de giro: Estándar, tipo de conexión del contacto: Hembra, Copa de soldar, rango de diámetro de cable: 6,5 mm ... 7,5 mm, codificación: N, se espera que este artículo no contenga plomo a partir del tercer trimestre de 2026 de acuerdo con RoHS II sin excepción 6c (Pb &lt;0,1 %), una alternativa sin plomo está disponible previamente a petición | 44.65 | 1 | AB | Field Device Connectors (FDC) | ABR | ABRAFA | 20 | 20 | NO | PC | F | 75,49 | G | 0 | 0 | 0 |  | 4046356221788 | 85366990 | DE | EC002635 | Imagen | Catálogo
1598678 | RC-12S1N129006 | Conector de acoplamiento | M23, Conector de acoplamiento, serie: RC, recto, apantallado: sí, Bloqueo por tornillo, Nº de polos: 12, Sentido de giro: Estándar, tipo de conexión del contacto: Hembra, Copa de soldar, rango de diámetro de cable: 7,5 mm ... 9,5 mm, codificación: N, se espera que este artículo no contenga plomo a partir del primer trimestre de 2027 de acuerdo con RoHS II sin excepción 6c (Pb &lt;0,1 %), una alternativa sin plomo está disponible previamente a petición | 46.75 | 1 | AB | Field Device Connectors (FDC) | ABR | ABRAFG | 20 | 1 | SÍ | PC |  | 76,95 | G | 50 | 140 | 110 | MM | 4046356222020 | 85366990 | DE | EC002635 | Imagen | Catálogo
1598690 | RC-12S1N129064 | Conector de acoplamiento | M23, Conector de acoplamiento, serie: RC, recto, apantallado: sí, Bloqueo por tornillo, Nº de polos: 12, Sentido de giro: Estándar, tipo de conexión del contacto: Hembra, Copa de soldar, rango de diámetro de cable: 6,5 mm ... 7,5 mm, codificación: N, se espera que este artículo no contenga plomo a partir del primer trimestre de 2027 de acuerdo con RoHS II sin excepción 6c (Pb &lt;0,1 %), una alternativa sin plomo está disponible previamente a petición | 46.75 | 1 | AB | Field Device Connectors (FDC) | ABR | ABRAFG | 20 | 1 | SÍ | PC | F | 72,80 | G | 0 | 0 | 0 |  | 4046356222068 | 85366990 | DE | EC002635 | Imagen | Catálogo
1598699 | RC-12S1N129092 | Conector de acoplamiento | M23, Conector de acoplamiento, serie: RC, recto, apantallado: sí, Bloqueo por tornillo, Nº de polos: 12, Sentido de giro: Estándar, tipo de conexión del contacto: Hembra, Copa de soldar, rango de diámetro de cable: 7,5 mm ... 9,5 mm, codificación: N, se espera que este artículo no contenga plomo a partir del segundo trimestre de 2026 de acuerdo con RoHS II sin excepción 6c (Pb &lt;0,1 %), una alternativa sin plomo está disponible previamente a petición | 46.75 | 1 | AB | Field Device Connectors (FDC) | ABR | ABRAFG | 20 | 1 | SÍ | PC | F | 73,12 | G | 0 | 0 | 0 |  | 4046356222075 | 85366990 | DE | EC002635 | Imagen | Catálogo
1598715 | RC-12S1N1290EP | Conector de acoplamiento | M23, Conector de acoplamiento, serie: RC, recto, apantallado: sí, Bloqueo por tornillo, Nº de polos: 12, Sentido de giro: Estándar, tipo de conexión del contacto: Hembra, Copa de soldar, rango de diámetro de cable: 3 mm ... 10,5 mm, codificación: N, se espera que este artículo no contenga plomo a partir del primer trimestre de 2027 de acuerdo con RoHS II sin excepción 6c (Pb &lt;0,1 %), una alternativa sin plomo está disponible previamente a petición | 51.36 | 1 | AB | Field Device Connectors (FDC) | ABR | ABRAFG | 20 | 1 | SÍ | PC | F | 74,16 | G | 0 | 0 | 0 |  | 4046356222167 | 85366990 | DE | EC002635 | Imagen | Catálogo
1598720 | RC-12S1N1290G0 | Conector de acoplamiento | M23, Conector de acoplamiento, serie: RC, recto, apantallado: sí, Bloqueo por tornillo, Nº de polos: 12, Sentido de giro: Estándar, tipo de conexión del contacto: Hembra, Copa de soldar, codificación: N, se espera que este artículo no contenga plomo a partir del primer trimestre de 2026 de acuerdo con RoHS II sin excepción 6c (Pb &lt;0,1 %), una alternativa sin plomo está disponible previamente a petición | 40.78 | 1 | AB | Field Device Connectors (FDC) | ABR | ABRAFG | 20 | 1 | SÍ | PC | F | 69,60 | G | 0 | 0 | 0 |  | 4046356222174 | 85366990 | DE | EC002635 | Imagen | Catálogo
1598783 | RC-12S1N12C364 | Pasamuro pared posterior | M23, Pasamuro pared posterior, serie: RC, recto, apantallado: sí, Bloqueo por tornillo, Nº de polos: 12, Sentido de giro: Estándar, tipo de conexión del contacto: Hembra, Copa de soldar, Anillo tórico radial, Espesor de pared máx.: 2,5 mm, rango de diámetro de cable: 6,5 mm ... 7,5 mm, codificación: N, se espera que este artículo no contenga plomo a partir del cuarto trimestre de 2026 de acuerdo con RoHS II sin excepción 6c (Pb &lt;0,1 %), una alternativa sin plomo está disponible previamente a petición | 62.66 | 1 | AB | Field Device Connectors (FDC) | ABR | ABRAFJ | 20 | 20 | NO | PC |  | 89,40 | G | 0 | 0 | 0 |  | 4046356222488 | 85366990 | DE | EC003569 | Imagen | Catálogo
1598790 | RC-12S1N12C3K5 | Pasamuro pared posterior | M23, Pasamuro pared posterior, serie: RC, recto, apantallado: sí, Bloqueo por tornillo, Nº de polos: 12, Sentido de giro: Estándar, tipo de conexión del contacto: Hembra, Copa de soldar, Anillo tórico radial, Espesor de pared máx.: 2,5 mm, codificación: N, se espera que este artículo no contenga plomo a partir del cuarto trimestre de 2026 de acuerdo con RoHS II sin excepción 6c (Pb &lt;0,1 %), una alternativa sin plomo está disponible previamente a petición | 57.03 | 1 | AB | Field Device Connectors (FDC) | ABR | ABRAFJ | 20 | 1 | SÍ | PC | F | 82,00 | G | 0 | 0 | 0 |  | 4046356222501 | 85366990 | DE | EC003569 | Imagen | Catálogo
1610881 | RC-12S1N12K062 | Conector para cables | M23, Conector para cables, serie: RC, Recto, revestido de plástico, apantallado: sí, Bloqueo por tornillo, Nº de polos: 12, Sentido de giro: Estándar, tipo de conexión del contacto: Hembra, Copa de soldar, rango de diámetro de cable: 5,5 mm ... 6,5 mm, codificación: N, se espera que este artículo no contenga plomo a partir del primer trimestre de 2027 de acuerdo con RoHS II sin excepción 6c (Pb &lt;0,1 %), una alternativa sin plomo está disponible previamente a petición | 43.37 | 1 | AB | Field Device Connectors (FDC) | ABR | ABRAFA | 20 | 20 | NO | PC | F | 45,65 | G | 0 | 0 | 0 |  | 4046356392983 | 85366990 | DE | EC002635 | Imagen | Catálogo
1598863 | RC-12S1N12M006 | Conector de acoplamiento | M23, Conector de acoplamiento, serie: RC, Recto, revestido de plástico, apantallado: sí, Bloqueo por tornillo, Nº de polos: 12, Sentido de giro: Estándar, tipo de conexión del contacto: Hembra, Copa de soldar, rango de diámetro de cable: 7,5 mm ... 9,5 mm, codificación: N, se espera que este artículo no contenga plomo a partir del segundo trimestre de 2026 de acuerdo con RoHS II sin excepción 6c (Pb &lt;0,1 %), una alternativa sin plomo está disponible previamente a petición | 43.12 | 1 | AB | Field Device Connectors (FDC) | ABR | ABRAFG | 20 | 1 | SÍ | PC | F | 46,90 | G | 0 | 0 | 0 |  | 4046356222938 | 85366990 | DE | EC002635 | Imagen | Catálogo
1598875 | RC-12S1N12M0B7 | Conector de acoplamiento | M23, Conector de acoplamiento, serie: RC, Recto, revestido de plástico, apantallado: sí, Bloqueo por tornillo, Nº de polos: 12, Sentido de giro: Estándar, tipo de conexión del contacto: Hembra, Copa de soldar, rango de diámetro de cable: 7,5 mm ... 9,5 mm, codificación: N, se espera que este artículo no contenga plomo a partir del primer trimestre de 2026 de acuerdo con RoHS II sin excepción 6c (Pb &lt;0,1 %), una alternativa sin plomo está disponible previamente a petición | 44.39 | 1 | AB | Field Device Connectors (FDC) | ABR | ABRAFG | 20 | 1 | SÍ | PC |  | 46,90 | G | 0 | 0 | 0 |  | 4046356222983 | 85366990 | DE | EC002635 | Imagen | Catálogo
1598878 | RC-12S1N12M0EF | Conector de acoplamiento | M23, Conector de acoplamiento, serie: RC, Recto, revestido de plástico, apantallado: sí, Bloqueo por tornillo, Nº de polos: 12, Sentido de giro: Estándar, tipo de conexión del contacto: Hembra, Copa de soldar, rango de diámetro de cable: 5,5 mm ... 6,5 mm, codificación: N, se espera que este artículo no contenga plomo a partir del cuarto trimestre de 2026 de acuerdo con RoHS II sin excepción 6c (Pb &lt;0,1 %), una alternativa sin plomo está disponible previamente a petición | 44.39 | 1 | AB | Field Device Connectors (FDC) | ABR | ABRAFG | 20 | 20 | NO | PC |  | 48,17 | G | 0 | 0 | 0 |  | 4046356223010 | 85366990 | DE | EC002635 | Imagen | Catálogo
1610888 | RC-12S1N12N149 | Conector para cables | Conector para cables, Nº de polos: 12, Sentido de giro: Estándar, tipo de conexión del contacto: Hembra, Copa de soldar, codificación: N, se espera que este artículo no contenga plomo a partir del primer trimestre de 2026 de acuerdo con RoHS II sin excepción 6c (Pb &lt;0,1 %), una alternativa sin plomo está disponible previamente a petición | 72.58 | 1 | AB | Field Device Connectors (FDC) | ABR | ABRAFC | 8 | 8 | NO | PC | F | 163,95 | G | 0 | 0 | 0 |  | 4046356264877 | 85366990 | DE | EC002635 |  | Catálogo
1616076 | RC-12S1N12T0EP | Conector para cables | M23, Conector para cables, serie: RC, acodado, apantallado: sí, Bloqueo por tornillo, Nº de polos: 12, Sentido de giro: Estándar, tipo de conexión del contacto: Hembra, Copa de soldar, rango de diámetro de cable: 3 mm ... 10,5 mm, codificación: N, se espera que este artículo no contenga plomo a partir del primer trimestre de 2027 de acuerdo con RoHS II sin excepción 6c (Pb &lt;0,1 %), una alternativa sin plomo está disponible previamente a petición | 52.18 | 1 | AB | Field Device Connectors (FDC) | ABR | ABRAFC | 8 | 8 | NO | PC | F | 150,62 | G | 0 | 0 | 0 |  | 4055626007519 | 85366990 | DE | EC002635 | Imagen | Catálogo
1599012 | RC-12S1N12T0K5 | Conector para cables | M23, Conector para cables, serie: RC, acodado, apantallado: sí, Bloqueo por tornillo, Nº de polos: 12, Sentido de giro: Estándar, tipo de conexión del contacto: Hembra, Copa de soldar, codificación: N, se espera que este artículo no contenga plomo a partir del primer trimestre de 2027 de acuerdo con RoHS II sin excepción 6c (Pb &lt;0,1 %), una alternativa sin plomo está disponible previamente a petición | 60.79 | 1 | AB | Field Device Connectors (FDC) | ABR | ABRAFC | 8 | 1 | SÍ | PC |  | 144,46 | G | 0 | 0 | 0 |  | 4046356223614 | 85366990 | DE | EC002635 | Imagen | Catálogo
1599035 | RC-12S1N12U7ZA | Conect. enchuf. para apar. pared poster. | M23, Conect. enchuf. para apar. pared poster., serie: RC, recto, apantallado: no, Bloqueo por tornillo, Nº de polos: 12, Sentido de giro: Estándar, tipo de conexión del contacto: Hembra, Copa de soldar, Anillo tórico radial, Espesor de pared mín.: 2,7 mm, Espesor de pared máx.: 3,5 mm, codificación: N, se espera que este artículo no contenga plomo a partir del primer trimestre de 2027 de acuerdo con RoHS II sin excepción 6c (Pb &lt;0,1 %), una alternativa sin plomo está disponible previamente a petición | 58.28 | 1 | AB | Field Device Connectors (FDC) | ABR | ABRAFJ | 20 | 1 | SÍ | PC | F | 87,78 | G | 0 | 0 | 0 |  | 4046356223713 | 85366990 | DE | EC003569 |  | Catálogo
1599065 | RC-12S1N12Z500 | Conector para cables | M23, Conector para cables, serie: RC, acodado, apantallado: no, Bloqueo por tornillo, Nº de polos: 12, Sentido de giro: Estándar, tipo de conexión del contacto: Hembra, Copa de soldar, codificación: N, se espera que este artículo no contenga plomo a partir del primer trimestre de 2026 de acuerdo con RoHS II sin excepción 6c (Pb &lt;0,1 %), una alternativa sin plomo está disponible previamente a petición | 61.69 | 1 | AB | Field Device Connectors (FDC) | ABR | ABRAFC | 8 | 1 | SÍ | PC |  | 155,53 | G | 0 | 0 | 0 |  | 4046356223928 | 85366990 | DE | EC002635 |  | Catálogo
1599068 | RC-12S1N12Z600 | Conector para cables | M23, Conector para cables, serie: RC, acodado, apantallado: no, Bloqueo por tornillo, Nº de polos: 12, Sentido de giro: Estándar, tipo de conexión del contacto: Hembra, Copa de soldar, codificación: N, se espera que este artículo no contenga plomo a partir del segundo trimestre de 2026 de acuerdo con RoHS II sin excepción 6c (Pb &lt;0,1 %), una alternativa sin plomo está disponible previamente a petición | 62.53 | 1 | AB | Field Device Connectors (FDC) | ABR | ABRAFC | 8 | 1 | SÍ | PC | F | 149,99 | G | 68 | 140 | 115 | MM | 4046356223942 | 85366990 | DE | EC002635 |  | Catálogo
1599077 | RC-12S1N12ZL00 | Conector para cables | M23, Conector para cables, serie: RC, acodado, apantallado: no, Bloqueo por tornillo, Nº de polos: 12, Sentido de giro: Estándar, tipo de conexión del contacto: Hembra, Copa de soldar, codificación: N, se espera que este artículo no contenga plomo a partir del primer trimestre de 2026 de acuerdo con RoHS II sin excepción 6c (Pb &lt;0,1 %), una alternativa sin plomo está disponible previamente a petición | 69.83 | 1 | AB | Field Device Connectors (FDC) | ABR | ABRAFC | 8 | 1 | SÍ | PC | F | 175,01 | G | 0 | 0 | 0 |  | 4046356224000 | 85366990 | DE | EC002635 |  | Catálogo
1607007 | RC-12S1N320000 | Inserto de contactos | Inserto de contactos, M23, número de polos: 12, tipo de conexión del contacto: Hembra, Conexión por soldadura, serie: RC, TU, se espera que este artículo no contenga plomo a partir del primer trimestre de 2027 de acuerdo con RoHS II sin excepción 6c (Pb &lt;0,1 %), una alternativa sin plomo está disponible previamente a petición | 17.77 | 1 | AB | Field Device Connectors (FDC) | ABR | ABRAFU | 10 | 10 | NO | PC | F | 7,94 | G | 0 | 0 | 0 |  | 4046356276962 | 85366990 | DE | EC003557 | Imagen | Catálogo
1599106 | RC-12S1N522000 | Conect. enchuf. para apar. pared delant. | M23, Conect. enchuf. para apar. pared delant., serie: RC, recto, apantallado: sí, Bloqueo por tornillo, Junta plana, se espera que este artículo no contenga plomo a partir del primer trimestre de 2027 de acuerdo con RoHS II sin excepción 6c (Pb &lt;0,1 %), una alternativa sin plomo está disponible previamente a petición | 62.92 | 1 | AB | Field Device Connectors (FDC) | ABR | ABRAFL | 20 | 1 | SÍ | PC | F | 35,67 | G | 72 | 144 | 119 | MM | 4046356224154 | 85366990 | DE | EC003569 | Imagen | Catálogo
1599138 | RC-12S1N8A0000 | Inserto de contactos | Inserto de contactos, M23, número de polos: 12, tipo de conexión del contacto: Hembra, Conexión crimpada, serie: NC, RC, RM, TU, UC | 3.79 | 1 | AB | Field Device Connectors (FDC) | ABR | ABRAFT | 10 | 10 | NO | PC |  | 3,05 | G | 15 | 90 | 80 | MM | 4046356224215 | 85389099 | DE | EC003557 | Imagen | Catálogo
1610917 | RC-12S1N8A15U0 | Conector para cables | M23, Conector para cables, serie: RC, recto, apantallado: no, Bloqueo por tornillo, Nº de polos: 12, Sentido de giro: Estándar, tipo de conexión del contacto: Hembra, Conexión crimpada, codificación: N, se espera que este artículo no contenga plomo a partir del cuarto trimestre de 2025 de acuerdo con RoHS II sin excepción 6c (Pb &lt;0,1 %), una alternativa sin plomo está disponible previamente a petición | 32.91 | 1 | AB | Field Device Connectors (FDC) | ABR | ABRAFA | 20 | 20 | NO | PC | F | 154,50 | G | 0 | 0 | 0 |  | 4046356393096 | 85366990 | DE | EC002635 | Imagen | Catálogo
1599155 | RC-12S1N8A1L00 | Conector para cables | M23, Conector para cables, serie: RC, recto, apantallado: no, Bloqueo por tornillo, Nº de polos: 12, Sentido de giro: Estándar, tipo de conexión del contacto: Hembra, Conexión crimpada, codificación: N, se espera que este artículo no contenga plomo a partir del cuarto trimestre de 2025 de acuerdo con RoHS II sin excepción 6c (Pb &lt;0,1 %), una alternativa sin plomo está disponible previamente a petición | 41.88 | 1 | AB | Field Device Connectors (FDC) | ABR | ABRAFA | 20 | 1 | SÍ | PC |  | 98,88 | G | 0 | 0 | 0 |  | 4046356224307 | 85366990 | DE | EC002635 | Imagen | Catálogo
1599172 | RC-12S1N8A6300 | Conect. enchuf. para apar. pared delant. | M23, Conect. enchuf. para apar. pared delant., serie: RC, recto, apantallado: sí, Bloqueo por tornillo, Nº de polos: 12, Sentido de giro: Estándar, tipo de conexión del contacto: Hembra, Conexión crimpada, Anillo tórico axial, Espesor de pared mín.: 1 mm, Espesor de pared máx.: 4,5 mm, codificación: N, se espera que este artículo no contenga plomo a partir del tercer trimestre de 2026 de acuerdo con RoHS II sin excepción 6c (Pb &lt;0,1 %), una alternativa sin plomo está disponible previamente a petición | 28.48 | 1 | AB | Field Device Connectors (FDC) | ABR | ABRAFL | 40 | 1 | SÍ | PC | F | 30,66 | G | 0 | 0 | 0 |  | 4046356224420 | 85366990 | DE | EC003569 | Imagen | Catálogo
1599203 | RC-12S1N8A80EL | Conector para cables | M23, Conector para cables, recto, Bloqueo por tornillo, Nº de polos: 12, Sentido de giro: Estándar, tipo de conexión del contacto: Hembra, Conexión crimpada, rango de diámetro de cable: 3 mm ... 10,5 mm, codificación: N, se espera que este artículo no contenga plomo a partir del primer trimestre de 2027 de acuerdo con RoHS II sin excepción 6c (Pb &lt;0,1 %), una alternativa sin plomo está disponible previamente a petición | 38.35 | 1 | AB | Field Device Connectors (FDC) | ABR | ABRAFA | 20 | 1 | SÍ | PC | F | 73,07 | G | 0 | 0 | 0 |  | 4046356224635 | 85366990 | DE | EC002635 | Imagen | Catálogo
1621387 | RC-12S1N8A80ELN | Conector para cables | M23, Conector para cables, recto, Bloqueo por tornillo, Nº de polos: 12, Sentido de giro: Estándar, tipo de conexión del contacto: Hembra, Conexión crimpada, rango de diámetro de cable: 3 mm ... 10,5 mm, codificación: N, se espera que este artículo no contenga plomo a partir del primer trimestre de 2027 de acuerdo con RoHS II sin excepción 6c (Pb &lt;0,1 %), una alternativa sin plomo está disponible previamente a petición | 37.23 | 1 | AB | Field Device Connectors (FDC) | ABR | ABRAFA | 20 | 1 | SÍ | PC | F | 73,10 | G | 60 | 145 | 120 | MM | 4046356917476 | 85366990 | DE | EC002635 | Imagen | Catálogo
1599207 | RC-12S1N8A80EQ | Conector para cables | M23, Conector para cables, recto, Bloqueo por tornillo, Nº de polos: 12, Sentido de giro: Estándar, tipo de conexión del contacto: Hembra, Conexión crimpada, rango de diámetro de cable: 3 mm ... 10,5 mm, codificación: N, se espera que este artículo no contenga plomo a partir del primer trimestre de 2027 de acuerdo con RoHS II sin excepción 6c (Pb &lt;0,1 %), una alternativa sin plomo está disponible previamente a petición | 31.64 | 1 | AB | Field Device Connectors (FDC) | ABR | ABRAFA | 20 | 1 | SÍ | PC | F | 72,71 | G | 55 | 140 | 115 | MM | 4046356224673 | 85366990 | DE | EC002635 | Imagen | Catálogo
1615371 | RC-12S1N8A80J9 | Conector para cables | M23, Conector para cables, recto, Bloqueo por tornillo, Nº de polos: 12, Sentido de giro: Estándar, tipo de conexión del contacto: Hembra, Conexión crimpada, rango de diámetro de cable: 5,5 mm ... 6,5 mm, codificación: N, se espera que este artículo no contenga plomo a partir del primer trimestre de 2027 de acuerdo con RoHS II sin excepción 6c (Pb &lt;0,1 %), una alternativa sin plomo está disponible previamente a petición | 26.78 | 1 | AB | Field Device Connectors (FDC) | ABR | ABRAFA | 20 | 20 | NO | PC | F | 73,15 | G | 0 | 0 | 0 |  | 4046356883054 | 85366990 | DE | EC002635 | Imagen | Catálogo
1599218 | RC-12S1N8A80K5 | Conector para cables | M23, Conector para cables, recto, Bloqueo por tornillo, Nº de polos: 12, Sentido de giro: Estándar, tipo de conexión del contacto: Hembra, Conexión crimpada, codificación: N, se espera que este artículo no contenga plomo a partir del primer trimestre de 2027 de acuerdo con RoHS II sin excepción 6c (Pb &lt;0,1 %), una alternativa sin plomo está disponible previamente a petición | 27.48 | 1 | AB | Field Device Connectors (FDC) | ABR | ABRAFA | 20 | 1 | SÍ | PC |  | 69,44 | G | 0 | 0 | 0 |  | 4046356224772 | 85366990 | DE | EC002635 | Imagen | Catálogo
1599220 | RC-12S1N8A80LA | Conector para cables | M23, Conector para cables, recto, Bloqueo por tornillo, Nº de polos: 12, Sentido de giro: Estándar, tipo de conexión del contacto: Hembra, Conexión crimpada, rango de diámetro de cable: 3 mm ... 10,5 mm, codificación: N, se espera que este artículo no contenga plomo a partir del primer trimestre de 2027 de acuerdo con RoHS II sin excepción 6c (Pb &lt;0,1 %), una alternativa sin plomo está disponible previamente a petición | 38.35 | 1 | AB | Field Device Connectors (FDC) | ABR | ABRAFA | 20 | 1 | SÍ | PC |  | 73,31 | G | 59 | 141 | 115 | MM | 4046356224789 | 85366990 | DE | EC002635 | Imagen | Catálogo
1613224 | RC-12S1N8A80Q8 | Conector para cables | M23, Conector para cables, recto, Bloqueo por tornillo, Nº de polos: 12, Sentido de giro: Estándar, tipo de conexión del contacto: Hembra, Conexión crimpada, rango de diámetro de cable: 6,5 mm ... 7,5 mm, codificación: N, se espera que este artículo no contenga plomo a partir del primer trimestre de 2027 de acuerdo con RoHS II sin excepción 6c (Pb &lt;0,1 %), una alternativa sin plomo está disponible previamente a petición | 29.77 | 1 | AB | Field Device Connectors (FDC) | ABR | ABRAFA | 20 | 20 | NO | PC |  | 73,00 | G | 60 | 142 | 115 | MM | 4046356398718 | 85366990 | DE | EC002635 | Imagen | Catálogo
1599227 | RC-12S1N8A80R9 | Conector para cables | M23, Conector para cables, recto, Bloqueo por tornillo, Nº de polos: 12, Sentido de giro: Estándar, tipo de conexión del contacto: Hembra, Conexión crimpada, rango de diámetro de cable: 7,5 mm ... 9,5 mm, codificación: N, se espera que este artículo no contenga plomo a partir del primer trimestre de 2027 de acuerdo con RoHS II sin excepción 6c (Pb &lt;0,1 %), una alternativa sin plomo está disponible previamente a petición | 33.69 | 1 | AB | Field Device Connectors (FDC) | ABR | ABRAFA | 20 | 1 | SÍ | PC |  | 73,14 | G | 0 | 0 | 0 |  | 4046356224819 | 85366990 | DE | EC002635 | Imagen | Catálogo
1241062 | RC-12S1N8A80R9X | Conector para cables | M23, Conector para cables, recto, Bloqueo por tornillo, Nº de polos: 12, Sentido de giro: Estándar, tipo de conexión del contacto: Hembra, Conexión crimpada, rango de diámetro de cable: 7,5 mm ... 9,5 mm, codificación: N, El artículo no contiene plomo según la directiva RoHS II sin la excepción 6c (Pb&lt; 0,1 %) | 37.58 | 1 | AB | Field Device Connectors (FDC) | ABR | ABRAFA | 20 | 20 | NO | PC |  | 71,20 | G | 0 | 0 | 0 |  | 4063151437541 | 85366990 | DE | EC002635 | Imagen | Catálogo
1616882 | RC-12S1N8A80ZS | Conector para cables | M23, Conector para cables, recto, Bloqueo por tornillo, Nº de polos: 12, Sentido de giro: Estándar, tipo de conexión del contacto: Hembra, Conexión crimpada, codificación: N, se espera que este artículo no contenga plomo a partir del primer trimestre de 2027 de acuerdo con RoHS II sin excepción 6c (Pb &lt;0,1 %), una alternativa sin plomo está disponible previamente a petición | 64.25 | 1 | AB | Field Device Connectors (FDC) | ABR | ABRAFA | 1 | 1 | NO | PC |  | 79,90 | G | 27 | 115 | 90 | MM | 4046356586023 | 85366990 | DE | EC002635 | Imagen | Catálogo
1243047 | RC-12S1N8A80ZSX | Conector para cables | M23, Conector para cables, recto, Bloqueo por tornillo, Nº de polos: 12, Sentido de giro: Estándar, tipo de conexión del contacto: Hembra, Conexión crimpada, codificación: N, El artículo no contiene plomo según la directiva RoHS II sin la excepción 6c (Pb&lt; 0,1 %) | 71.67 | 1 | AB | Field Device Connectors (FDC) | ABR | ABRAFA | 1 | 1 | NO | PC |  | 77,50 | G | 0 | 0 | 0 |  | 4063151398477 | 85366990 | DE | EC002635 | Imagen | Catálogo
1599243 | RC-12S1N8A90K5 | Conector de acoplamiento | M23, Conector de acoplamiento, serie: RC, recto, apantallado: sí, Bloqueo por tornillo, Nº de polos: 12, Sentido de giro: Estándar, tipo de conexión del contacto: Hembra, Conexión crimpada, codificación: N, se espera que este artículo no contenga plomo a partir del primer trimestre de 2027 de acuerdo con RoHS II sin excepción 6c (Pb &lt;0,1 %), una alternativa sin plomo está disponible previamente a petición | 29.54 | 1 | AB | Field Device Connectors (FDC) | ABR | ABRAFG | 20 | 1 | SÍ | PC | F | 67,32 | G | 0 | 0 | 0 |  | 4046356224901 | 85366990 | DE | EC002635 | Imagen | Catálogo
1599258 | RC-12S1N8AC1K5 | Pasamuro pared posterior | M23, Pasamuro pared posterior, serie: RC, recto, apantallado: sí, Bloqueo por tornillo, Nº de polos: 12, Sentido de giro: Estándar, tipo de conexión del contacto: Hembra, Conexión crimpada, Junta plana, Espesor de pared máx.: 2,5 mm, codificación: N, se espera que este artículo no contenga plomo a partir del cuarto trimestre de 2026 de acuerdo con RoHS II sin excepción 6c (Pb &lt;0,1 %), una alternativa sin plomo está disponible previamente a petición | 47.25 | 1 | AB | Field Device Connectors (FDC) | ABR | ABRAFJ | 20 | 1 | SÍ | PC | F | 83,36 | G | 0 | 0 | 0 |  | 4046356225007 | 85366990 | DE | EC003569 | Imagen | Catálogo
1599263 | RC-12S1N8AC3K5 | Pasamuro pared posterior | M23, Pasamuro pared posterior, serie: RC, recto, apantallado: sí, Bloqueo por tornillo, Nº de polos: 12, Sentido de giro: Estándar, tipo de conexión del contacto: Hembra, Conexión crimpada, Anillo tórico axial, Espesor de pared mín.: 0,8 mm, Espesor de pared máx.: 6,5 mm, codificación: N, se espera que este artículo no contenga plomo a partir del cuarto trimestre de 2026 de acuerdo con RoHS II sin excepción 6c (Pb &lt;0,1 %), una alternativa sin plomo está disponible previamente a petición | 47.25 | 1 | AB | Field Device Connectors (FDC) | ABR | ABRAFJ | 20 | 20 | NO | PC |  | 83,38 | G | 0 | 0 | 0 |  | 4046356225021 | 85366990 | DE | EC003569 | Imagen | Catálogo
1599274 | RC-12S1N8AH000 | Conect. enchuf. para apar. pared poster. | M23, Conect. enchuf. para apar. pared poster., serie: RC, recto, apantallado: sí, Bloqueo por tornillo, Nº de polos: 12, Sentido de giro: Estándar, tipo de conexión del contacto: Hembra, Conexión crimpada, Anillo tórico axial, Espesor de pared mín.: 0,8 mm, Espesor de pared máx.: 6,5 mm, codificación: N, se espera que este artículo no contenga plomo a partir del primer trimestre de 2027 de acuerdo con RoHS II sin excepción 6c (Pb &lt;0,1 %), una alternativa sin plomo está disponible previamente a petición | 40.94 | 1 | AB | Field Device Connectors (FDC) | ABR | ABRAFR | 24 | 1 | SÍ | PC |  | 58,73 | G | 0 | 0 | 0 |  | 4046356225090 | 85366990 | DE | EC003569 | Imagen | Catálogo
1599302 | RC-12S1N8AN7FL | Conector para cables | Conector para cables, Nº de polos: 12, Sentido de giro: Estándar, tipo de conexión del contacto: Hembra, Conexión crimpada, codificación: N, se espera que este artículo no contenga plomo a partir del primer trimestre de 2027 de acuerdo con RoHS II sin excepción 6c (Pb &lt;0,1 %), una alternativa sin plomo está disponible previamente a petición | 67.33 | 1 | AB | Field Device Connectors (FDC) | ABR | ABRAFC | 8 | 1 | SÍ | PC | F | 181,29 | G | 0 | 0 | 0 |  | 4046356225236 | 85366990 | DE | EC002635 |  | Catálogo
1610938 | RC-12S1N8AT0EP | Conector para cables | M23, Conector para cables, serie: RC, acodado, apantallado: sí, Bloqueo por tornillo, Nº de polos: 12, Sentido de giro: Estándar, tipo de conexión del contacto: Hembra, Conexión crimpada, rango de diámetro de cable: 3 mm ... 10,5 mm, codificación: N, se espera que este artículo no contenga plomo a partir del primer trimestre de 2027 de acuerdo con RoHS II sin excepción 6c (Pb &lt;0,1 %), una alternativa sin plomo está disponible previamente a petición | 57.38 | 1 | AB | Field Device Connectors (FDC) | ABR | ABRAFC | 8 | 8 | NO | PC |  | 149,25 | G | 65 | 140 | 110 | MM | 4046356878906 | 85366990 | DE | EC002635 | Imagen | Catálogo
1242543 | RC-12S1N8AT0EPX | Conector para cables | M23, Conector para cables, serie: RC, acodado, apantallado: sí, Bloqueo por tornillo, Nº de polos: 12, Sentido de giro: Estándar, tipo de conexión del contacto: Hembra, Conexión crimpada, rango de diámetro de cable: 3 mm ... 10,5 mm, codificación: N, El artículo no contiene plomo según la directiva RoHS II sin la excepción 6c (Pb&lt; 0,1 %) | 63.99 | 1 | AB | Field Device Connectors (FDC) | ABR | ABRAFC | 8 | 8 | NO | PC |  | 148,75 | G | 0 | 0 | 0 |  | 4063151423797 | 85366990 | DE | EC002635 | Imagen | Catálogo
1599326 | RC-12S1N8AT0K5 | Conector para cables | M23, Conector para cables, serie: RC, acodado, apantallado: sí, Bloqueo por tornillo, Nº de polos: 12, Sentido de giro: Estándar, tipo de conexión del contacto: Hembra, Conexión crimpada, codificación: N, se espera que este artículo no contenga plomo a partir del primer trimestre de 2027 de acuerdo con RoHS II sin excepción 6c (Pb &lt;0,1 %), una alternativa sin plomo está disponible previamente a petición | 51 | 1 | AB | Field Device Connectors (FDC) | ABR | ABRAFC | 8 | 1 | SÍ | PC |  | 142,80 | G | 0 | 0 | 0 |  | 4046356225335 | 85366990 | DE | EC002635 | Imagen | Catálogo
1599327 | RC-12S1N8AT0LA | Conector para cables | M23, Conector para cables, serie: RC, acodado, apantallado: sí, Bloqueo por tornillo, Nº de polos: 12, Sentido de giro: Estándar, tipo de conexión del contacto: Hembra, Conexión crimpada, rango de diámetro de cable: 3 mm ... 10,5 mm, codificación: N, se espera que este artículo no contenga plomo a partir del primer trimestre de 2027 de acuerdo con RoHS II sin excepción 6c (Pb &lt;0,1 %), una alternativa sin plomo está disponible previamente a petición | 60.74 | 1 | AB | Field Device Connectors (FDC) | ABR | ABRAFC | 8 | 8 | NO | PC | F | 143,83 | G | 0 | 0 | 0 |  | 4046356225342 | 85366990 | DE | EC002635 | Imagen | Catálogo
1599343 | RC-12S1N8D0000 | Inserto de contactos | Inserto de contactos, M23, número de polos: 12, tipo de conexión del contacto: Hembra, Conexión crimpada, serie: NC, RC, RM, TU, UC, se espera que este artículo no contenga plomo a partir del cuarto trimestre de 2025 de acuerdo con RoHS II sin excepción 6c (Pb &lt;0,1 %), una alternativa sin plomo está disponible previamente a petición | 10.07 | 1 | AB | Field Device Connectors (FDC) | ABR | ABRAFU | 1 | 10 | NO | PC |  | 11,70 | G | 0 | 0 | 0 |  | 4046356225465 | 85389099 | DE | EC003557 | Imagen | Catálogo
1599348 | RC-12S1N8E0000 | Inserto de contactos | Inserto de contactos, M23, número de polos: 12, tipo de conexión del contacto: Hembra, Conexión crimpada, serie: NC, RC, RM, TU, UC | 6.75 | 1 | AB | Field Device Connectors (FDC) | ABR | ABRAFU | 1 | 10 | NO | PC |  | 10,50 | G | 19 | 107 | 55 | MM | 4046356225502 | 85389099 | DE | EC003557 | Imagen | Catálogo
1607008 | RC-12S1NA20000 | Inserto de contactos | Inserto de contactos, M23, número de polos: 12, tipo de conexión del contacto: Hembra, Conexión por soldadura, serie: RC, TU, se espera que este artículo no contenga plomo a partir del tercer trimestre de 2025 de acuerdo con RoHS II sin excepción 6c (Pb &lt;0,1 %), una alternativa sin plomo está disponible previamente a petición | 18.67 | 1 | AB | Field Device Connectors (FDC) | ABR | ABRAFU | 10 | 10 | NO | PC |  | 11,69 | G | 59 | 142 | 116 | MM | 4046356225526 | 85366990 | DE | EC003557 | Imagen | Catálogo
1599353 | RC-12S1NA22S00 | Conect. enchuf. para apar. pared delant. | M23, Conect. enchuf. para apar. pared delant., serie: RC, recto, apantallado: sí, Bloqueo por tornillo, Nº de polos: 12, Sentido de giro: Estándar, tipo de conexión del contacto: Hembra, Conexión por soldadura, Junta plana, codificación: N, se espera que este artículo no contenga plomo a partir del tercer trimestre de 2025 de acuerdo con RoHS II sin excepción 6c (Pb &lt;0,1 %), una alternativa sin plomo está disponible previamente a petición | 44.91 | 1 | AB | Field Device Connectors (FDC) | ABR | ABRAFL | 20 | 1 | SÍ | PC | F | 28,05 | G | 0 | 0 | 0 |  | 4046356225540 | 85366990 | DE | EC003569 |  | Catálogo
1599357 | RC-12S1NA24300 | Conect. enchuf. para apar. pared poster. | M23, Conect. enchuf. para apar. pared poster., serie: RC, recto, Bloqueo por tornillo, Nº de polos: 12, Sentido de giro: Estándar, tipo de conexión del contacto: Hembra, Conexión por soldadura, Anillo tórico radial, Espesor de pared mín.: 2,7 mm, Espesor de pared máx.: 3,5 mm, codificación: N, se espera que este artículo no contenga plomo a partir del cuarto trimestre de 2025 de acuerdo con RoHS II sin excepción 6c (Pb &lt;0,1 %), una alternativa sin plomo está disponible previamente a petición | 47.08 | 1 | AB | Field Device Connectors (FDC) | ABR | ABRAFR | 20 | 1 | SÍ | PC |  | 35,80 | G | 0 | 0 | 0 |  | 4046356225571 | 85366990 | DE | EC003569 | Imagen | Catálogo
1599358 | RC-12S1NA24D00 | Conect. enchuf. para apar. pared delant. | Conect. enchuf. para apar. pared delant., se espera que este artículo no contenga plomo a partir del tercer trimestre de 2025 de acuerdo con RoHS II sin excepción 6c (Pb &lt;0,1 %), una alternativa sin plomo está disponible previamente a petición | 41.08 | 1 | AB | Field Device Connectors (FDC) | ABR | ABRAFL | 20 | 1 | SÍ | PC | F | 28,58 | G | 0 | 0 | 0 |  | 4046356225588 | 85366990 | DE | EC003569 |  | Catálogo
1610950 | RC-12S1NA2HA00 | Conect. enchuf. para apar. pared poster. | M23, Conect. enchuf. para apar. pared poster., serie: RC, recto, apantallado: sí, Bloqueo por tornillo, Nº de polos: 12, Sentido de giro: Estándar, tipo de conexión del contacto: Hembra, Conexión por soldadura, Anillo tórico axial, codificación: N, se espera que este artículo no contenga plomo a partir del tercer trimestre de 2026 de acuerdo con RoHS II sin excepción 6c (Pb &lt;0,1 %), una alternativa sin plomo está disponible previamente a petición | 63.4 | 1 | AB | Field Device Connectors (FDC) | ABR | ABRAFR | 12 | 12 | NO | PC | F | 46,64 | G | 0 | 0 | 0 |  | 4046356265034 | 85366990 | DE | EC003569 | Imagen | Catálogo
1599367 | RC-12S1NC20000 | Inserto de contactos | Inserto de contactos, M23, número de polos: 12, tipo de conexión del contacto: Hembra, Conexión por soldadura, serie: RC, TU, se espera que este artículo no contenga plomo a partir del primer trimestre de 2027 de acuerdo con RoHS II sin excepción 6c (Pb &lt;0,1 %), una alternativa sin plomo está disponible previamente a petición | 21.63 | 1 | AB | Field Device Connectors (FDC) | ABR | ABRAFU | 10 | 10 | NO | PC |  | 12,51 | G | 0 | 0 | 0 |  | 4046356225618 | 85366990 | DE | EC003557 | Imagen | Catálogo
1599380 | RC-12S1NC2H000 | Conect. enchuf. para apar. pared poster. | M23, Conect. enchuf. para apar. pared poster., serie: RC, recto, apantallado: sí, Bloqueo por tornillo, Nº de polos: 12, Sentido de giro: Estándar, tipo de conexión del contacto: Hembra, Conexión por soldadura, Anillo tórico axial, Espesor de pared mín.: 0,8 mm, Espesor de pared máx.: 6,5 mm, codificación: N, se espera que este artículo no contenga plomo a partir del primer trimestre de 2027 de acuerdo con RoHS II sin excepción 6c (Pb &lt;0,1 %), una alternativa sin plomo está disponible previamente a petición | 61.77 | 1 | AB | Field Device Connectors (FDC) | ABR | ABRAFR | 12 | 12 | NO | PC |  | 63,93 | G | 0 | 0 | 0 |  | 4046356225687 | 85366990 | DE | EC003569 | Imagen | Catálogo
1599393 | RC-12S1NH24100 | Conect. enchuf. para apar. pared poster. | M23, Conect. enchuf. para apar. pared poster., serie: RC, recto, Bloqueo por tornillo, Junta plana, Espesor de pared mín.: 2,7 mm, Espesor de pared máx.: 3,5 mm, se espera que este artículo no contenga plomo a partir del primer trimestre de 2027 de acuerdo con RoHS II sin excepción 6c (Pb &lt;0,1 %), una alternativa sin plomo está disponible previamente a petición | 64.21 | 1 | AB | Field Device Connectors (FDC) | ABR | ABRAFR | 20 | 1 | SÍ | PC | F | 35,39 | G | 0 | 0 | 0 |  | 4046356225748 | 85366990 | DE | EC003569 | Imagen | Catálogo
1599395 | RC-12S1NH2HE00 | Conect. enchuf. para apar. pared poster. | Conect. enchuf. para apar. pared poster., se espera que este artículo no contenga plomo a partir del primer trimestre de 2027 de acuerdo con RoHS II sin excepción 6c (Pb &lt;0,1 %), una alternativa sin plomo está disponible previamente a petición | 56.15 | 1 | AB | Field Device Connectors (FDC) | ABR | ABRAFR | 20 | 1 | SÍ | PC | F | 39,83 | G | 0 | 0 | 0 |  | 4046356225755 | 85366990 | DE | EC003569 |  | Catálogo
1599542 | RC-12S1XA24D00 | Conect. enchuf. para apar. pared poster. | Conect. enchuf. para apar. pared poster., se espera que este artículo no contenga plomo a partir del tercer trimestre de 2025 de acuerdo con RoHS II sin excepción 6c (Pb &lt;0,1 %), una alternativa sin plomo está disponible previamente a petición | 40.7 | 1 | AB | Field Device Connectors (FDC) | ABR | ABRAFR | 20 | 1 | SÍ | PC | F | 28,80 | G | 0 | 0 | 0 |  | 4046356226264 | 85366990 | DE | EC003569 |  | Catálogo
1621082 | RC-12S1Y8A0000 | Inserto de contactos | Inserto de contactos, M23, número de polos: 12, tipo de conexión del contacto: Hembra, Conexión crimpada, serie: NC, RC, RM, TU, UC | 3.91 | 1 | AB | Field Device Connectors (FDC) | ABR | ABRAFT | 10 | 10 | NO | PC | F | 2,85 | G | 0 | 0 | 0 |  | 4046356890786 | 85389099 | DE | EC003557 |  | Catálogo
1599588 | RC-12S1YM2H3TN | Conect. enchuf. para apar. pared poster. | Conect. enchuf. para apar. pared poster., se espera que este artículo no contenga plomo a partir del primer trimestre de 2027 de acuerdo con RoHS II sin excepción 6c (Pb &lt;0,1 %), una alternativa sin plomo está disponible previamente a petición | 116.94 | 1 | AB | Field Device Connectors (FDC) | ABR | ABRAFR | 12 | 1 | SÍ | PC | F | 115,24 | G | 71 | 142 | 120 | MM | 4046356226400 | 85366990 | DE | EC003569 |  | Catálogo
1599600 | RC-12S2000 | Contacto crimpado | Contacto crimpado, Hembra, mecanizado, diámetro de contacto: 1 mm, sección de conexión: 0,14 mm² ... 0,56 mm², material contacto: CuZn, Producto alternativo según RoHS II sin excepción 6c (Pb &lt; 0,1 %) código de art.: 1241093 | 69.83 | 100 | AB | Field Device Connectors (FDC) | ABR | ABREAD | 100 | 100 | NO | PC |  | 0,25 | G | 4 | 150 | 210 | MM | 4046356226424 | 85366990 | DE | EC000796 | Imagen | Catálogo
1084926 | RC-12S2000/VPE 500 | Contacto crimpado | Contacto crimpado, Hembra, mecanizado, diámetro de contacto: 1 mm, sección de conexión: 0,14 mm² ... 0,56 mm², material contacto: CuZn, Producto alternativo según RoHS II sin excepción 6c (Pb &lt; 0,1 %) código de art.: 1238327 | 0.69 | 1 | AB | Field Device Connectors (FDC) | ABR | ABREAD | 500 | 500 | NO | PC | F | 0,21 | G | 0 | 0 | 0 |  | 4055626876665 | 85366990 | DE | EC000796 | Imagen | Catálogo
1599614 | RC-12S2N120000 | Inserto de contactos | Inserto de contactos, M23, número de polos: 12, tipo de conexión del contacto: Hembra, Copa de soldar, serie: NC, RC, RM, TU, UC, se espera que este artículo no contenga plomo a partir del tercer trimestre de 2025 de acuerdo con RoHS II sin excepción 6c (Pb &lt;0,1 %), una alternativa sin plomo está disponible previamente a petición | 11.69 | 1 | AB | Field Device Connectors (FDC) | ABR | ABRAFU | 10 | 10 | NO | PC |  | 7,11 | G | 40 | 178 | 122 | MM | 4046356226462 | 85366990 | DE | EC003557 | Imagen | Catálogo
1241095 | RC-12S2N120000X | Inserto de contactos | Inserto de contactos, M23, número de polos: 12, tipo de conexión del contacto: Hembra, Copa de soldar, serie: NC, RC, RM, TU, UC, El artículo no contiene plomo según la directiva RoHS II sin la excepción 6c (Pb&lt; 0,1 %) | 13.05 | 1 | AB | Field Device Connectors (FDC) | ABR | ABRAFU | 10 | 10 | NO | PC |  | 7,46 | G | 0 | 0 | 0 |  | 4063151426446 | 85366990 | DE | EC003557 | Imagen | Catálogo
1599617 | RC-12S2N121100 | Conector para cables | M23, Conector para cables, serie: RC, recto, apantallado: no, Bloqueo por tornillo, Nº de polos: 12, Sentido de giro: Movimiento contrario, tipo de conexión del contacto: Hembra, Copa de soldar, codificación: N, se espera que este artículo no contenga plomo a partir del cuarto trimestre de 2025 de acuerdo con RoHS II sin excepción 6c (Pb &lt;0,1 %), una alternativa sin plomo está disponible previamente a petición | 39.63 | 1 | AB | Field Device Connectors (FDC) | ABR | ABRAFA | 20 | 1 | SÍ | PC |  | 77,69 | G | 0 | 0 | 0 |  | 4046356226479 | 85366990 | DE | EC002635 | Imagen | Catálogo
1599627 | RC-12S2N121300 | Conector para cables | M23, Conector para cables, serie: RC, recto, apantallado: no, Bloqueo por tornillo, Nº de polos: 12, Sentido de giro: Movimiento contrario, tipo de conexión del contacto: Hembra, Copa de soldar, codificación: N, se espera que este artículo no contenga plomo a partir del cuarto trimestre de 2025 de acuerdo con RoHS II sin excepción 6c (Pb &lt;0,1 %), una alternativa sin plomo está disponible previamente a petición | 39.63 | 1 | AB | Field Device Connectors (FDC) | ABR | ABRAFA | 20 | 1 | SÍ | PC |  | 69,40 | G | 0 | 0 | 0 |  | 4046356226516 | 85366990 | DE | EC002635 | Imagen | Catálogo
1599632 | RC-12S2N121400 | Conector para cables | M23, Conector para cables, serie: RC, recto, apantallado: no, Bloqueo por tornillo, Nº de polos: 12, Sentido de giro: Movimiento contrario, tipo de conexión del contacto: Hembra, Copa de soldar, rango de diámetro de cable: 4 mm ... 6 mm, codificación: N, se espera que este artículo no contenga plomo a partir del primer trimestre de 2027 de acuerdo con RoHS II sin excepción 6c (Pb &lt;0,1 %), una alternativa sin plomo está disponible previamente a petición | 37.46 | 1 | AB | Field Device Connectors (FDC) | ABR | ABRAFA | 20 | 1 | SÍ | PC | F | 82,80 | G | 60 | 140 | 110 | MM | 4046356226530 | 85366990 | DE | EC002635 | Imagen | Catálogo
1599634 | RC-12S2N121500 | Conector para cables | M23, Conector para cables, serie: RC, recto, apantallado: no, Bloqueo por tornillo, Nº de polos: 12, Sentido de giro: Movimiento contrario, tipo de conexión del contacto: Hembra, Copa de soldar, codificación: N, se espera que este artículo no contenga plomo a partir del cuarto trimestre de 2025 de acuerdo con RoHS II sin excepción 6c (Pb &lt;0,1 %), una alternativa sin plomo está disponible previamente a petición | 43.58 | 1 | AB | Field Device Connectors (FDC) | ABR | ABRAFA | 20 | 20 | NO | PC |  | 82,12 | G | 0 | 0 | 0 |  | 4046356226554 | 85366990 | DE | EC002635 | Imagen | Catálogo
1599637 | RC-12S2N121520 | Conector para cables | M23, Conector para cables, serie: RC, recto, apantallado: no, Bloqueo por tornillo, Nº de polos: 12, Sentido de giro: Movimiento contrario, tipo de conexión del contacto: Hembra, Copa de soldar, codificación: N, se espera que este artículo no contenga plomo a partir del cuarto trimestre de 2025 de acuerdo con RoHS II sin excepción 6c (Pb &lt;0,1 %), una alternativa sin plomo está disponible previamente a petición | 43.58 | 1 | AB | Field Device Connectors (FDC) | ABR | ABRAFA | 20 | 20 | NO | PC | F | 82,19 | G | 0 | 0 | 0 |  | 4046356226578 | 85366990 | DE | EC002635 | Imagen | Catálogo
1599654 | RC-12S2N121K00 | Conector para cables | M23, Conector para cables, serie: RC, recto, apantallado: no, Bloqueo por tornillo, Nº de polos: 12, Sentido de giro: Movimiento contrario, tipo de conexión del contacto: Hembra, Copa de soldar, codificación: N, se espera que este artículo no contenga plomo a partir del segundo trimestre de 2026 de acuerdo con RoHS II sin excepción 6c (Pb &lt;0,1 %), una alternativa sin plomo está disponible previamente a petición | 52.41 | 1 | AB | Field Device Connectors (FDC) | ABR | ABRAFA | 20 | 20 | NO | PC |  | 102,76 | G | 0 | 0 | 0 |  | 4046356226646 | 85366990 | DE | EC002635 | Imagen | Catálogo
1241106 | RC-12S2N121K00X | Conector para cables | M23, Conector para cables, serie: RC, recto, apantallado: no, Bloqueo por tornillo, Nº de polos: 12, Sentido de giro: Movimiento contrario, tipo de conexión del contacto: Hembra, Copa de soldar, codificación: N, El artículo no contiene plomo según la directiva RoHS II sin la excepción 6c (Pb&lt; 0,1 %) | 58.46 | 1 | AB | Field Device Connectors (FDC) | ABR | ABRAFA | 20 | 20 | NO | PC |  | 102,76 | G | 0 | 0 | 0 |  | 4063151438326 | 85366990 | DE | EC002635 | Imagen | Catálogo
1599661 | RC-12S2N122300 | Conect. enchuf. para apar. pared delant. | M23, Conect. enchuf. para apar. pared delant., serie: RC, recto, apantallado: sí, Bloqueo por tornillo, Nº de polos: 12, Sentido de giro: Movimiento contrario, tipo de conexión del contacto: Hembra, Copa de soldar, Junta plana, codificación: N, se espera que este artículo no contenga plomo a partir del primer trimestre de 2026 de acuerdo con RoHS II sin excepción 6c (Pb &lt;0,1 %), una alternativa sin plomo está disponible previamente a petición | 40.81 | 1 | AB | Field Device Connectors (FDC) | ABR | ABRAFL | 40 | 1 | SÍ | PC | F | 31,40 | G | 0 | 0 | 0 |  | 4046356226707 | 85366990 | DE | EC003569 | Imagen | Catálogo
1599711 | RC-12S2N128084 | Conector para cables | M23, Conector para cables, recto, Bloqueo por tornillo, Nº de polos: 12, Sentido de giro: Movimiento contrario, tipo de conexión del contacto: Hembra, Copa de soldar, rango de diámetro de cable: 5,5 mm ... 6,5 mm, codificación: N, se espera que este artículo no contenga plomo a partir del primer trimestre de 2027 de acuerdo con RoHS II sin excepción 6c (Pb &lt;0,1 %), una alternativa sin plomo está disponible previamente a petición | 44.65 | 1 | AB | Field Device Connectors (FDC) | ABR | ABRAFA | 20 | 1 | SÍ | PC |  | 75,22 | G | 0 | 0 | 0 |  | 4046356227001 | 85366990 | DE | EC002635 | Imagen | Catálogo
1599721 | RC-12S2N1280AP | Conector para cables | M23, Conector para cables, recto, Bloqueo por tornillo, Nº de polos: 12, Sentido de giro: Movimiento contrario, tipo de conexión del contacto: Hembra, Copa de soldar, rango de diámetro de cable: 5,5 mm ... 6,5 mm, codificación: N, se espera que este artículo no contenga plomo a partir del primer trimestre de 2027 de acuerdo con RoHS II sin excepción 6c (Pb &lt;0,1 %), una alternativa sin plomo está disponible previamente a petición | 44.65 | 1 | AB | Field Device Connectors (FDC) | ABR | ABRAFA | 20 | 1 | SÍ | PC | F | 75,28 | G | 0 | 0 | 0 |  | 4046356227056 | 85366990 | DE | EC002635 | Imagen | Catálogo
1599730 | RC-12S2N1280E2 | Conector para cables | M23, Conector para cables, recto, Bloqueo por tornillo, Nº de polos: 12, Sentido de giro: Movimiento contrario, tipo de conexión del contacto: Hembra, Copa de soldar, rango de diámetro de cable: 5,5 mm ... 6,5 mm, codificación: N, se espera que este artículo no contenga plomo a partir del primer trimestre de 2027 de acuerdo con RoHS II sin excepción 6c (Pb &lt;0,1 %), una alternativa sin plomo está disponible previamente a petición | 44.65 | 1 | AB | Field Device Connectors (FDC) | ABR | ABRAFA | 20 | 20 | NO | PC |  | 75,49 | G | 60 | 140 | 115 | MM | 4046356227100 | 85366990 | DE | EC002635 | Imagen | Catálogo
1599731 | RC-12S2N1280E6 | Conector para cables | M23, Conector para cables, recto, Bloqueo por tornillo, Nº de polos: 12, Sentido de giro: Movimiento contrario, tipo de conexión del contacto: Hembra, Copa de soldar, rango de diámetro de cable: 9,5 mm ... 10,5 mm, codificación: N, se espera que este artículo no contenga plomo a partir del primer trimestre de 2027 de acuerdo con RoHS II sin excepción 6c (Pb &lt;0,1 %), una alternativa sin plomo está disponible previamente a petición | 44.65 | 1 | AB | Field Device Connectors (FDC) | ABR | ABRAFA | 20 | 20 | NO | PC |  | 74,91 | G | 0 | 0 | 0 |  | 4046356227117 | 85366990 | DE | EC002635 | Imagen | Catálogo
1599733 | RC-12S2N1280EF | Conector para cables | M23, Conector para cables, recto, Bloqueo por tornillo, Nº de polos: 12, Sentido de giro: Movimiento contrario, tipo de conexión del contacto: Hembra, Copa de soldar, rango de diámetro de cable: 5,5 mm ... 6,5 mm, codificación: N, se espera que este artículo no contenga plomo a partir del cuarto trimestre de 2026 de acuerdo con RoHS II sin excepción 6c (Pb &lt;0,1 %), una alternativa sin plomo está disponible previamente a petición | 38.81 | 1 | AB | Field Device Connectors (FDC) | ABR | ABRAFA | 20 | 1 | SÍ | PC | F | 76,30 | G | 58 | 140 | 115 | MM | 4046356227131 | 85366990 | DE | EC002635 | Imagen | Catálogo
1599737 | RC-12S2N1280EL | Conector para cables | M23, Conector para cables, recto, Bloqueo por tornillo, Nº de polos: 12, Sentido de giro: Movimiento contrario, tipo de conexión del contacto: Hembra, Copa de soldar, rango de diámetro de cable: 3 mm ... 10,5 mm, codificación: N, se espera que este artículo no contenga plomo a partir del primer trimestre de 2027 de acuerdo con RoHS II sin excepción 6c (Pb &lt;0,1 %), una alternativa sin plomo está disponible previamente a petición | 49.31 | 1 | AB | Field Device Connectors (FDC) | ABR | ABRAFA | 20 | 1 | SÍ | PC |  | 76,28 | G | 0 | 0 | 0 |  | 4046356227162 | 85366990 | DE | EC002635 | Imagen | Catálogo
1599739 | RC-12S2N1280EN | Conector para cables | M23, Conector para cables, recto, Bloqueo por tornillo, Nº de polos: 12, Sentido de giro: Movimiento contrario, tipo de conexión del contacto: Hembra, Copa de soldar, rango de diámetro de cable: 3 mm ... 10,5 mm, codificación: N, se espera que este artículo no contenga plomo a partir del primer trimestre de 2027 de acuerdo con RoHS II sin excepción 6c (Pb &lt;0,1 %), una alternativa sin plomo está disponible previamente a petición | 49.31 | 1 | AB | Field Device Connectors (FDC) | ABR | ABRAFA | 20 | 1 | SÍ | PC | F | 75,21 | G | 0 | 0 | 0 |  | 4046356227186 | 85366990 | DE | EC002635 | Imagen | Catálogo
1599740 | RC-12S2N1280EP | Conector para cables | M23, Conector para cables, recto, Bloqueo por tornillo, Nº de polos: 12, Sentido de giro: Movimiento contrario, tipo de conexión del contacto: Hembra, Copa de soldar, rango de diámetro de cable: 3 mm ... 10,5 mm, codificación: N, se espera que este artículo no contenga plomo a partir del primer trimestre de 2027 de acuerdo con RoHS II sin excepción 6c (Pb &lt;0,1 %), una alternativa sin plomo está disponible previamente a petición | 49.31 | 1 | AB | Field Device Connectors (FDC) | ABR | ABRAFA | 20 | 1 | SÍ | PC | F | 75,39 | G | 0 | 0 | 0 |  | 4046356227193 | 85366990 | DE | EC002635 | Imagen | Catálogo
1599742 | RC-12S2N1280EZ | Conector para cables | M23, Conector para cables, recto, Bloqueo por tornillo, Nº de polos: 12, Sentido de giro: Movimiento contrario, tipo de conexión del contacto: Hembra, Copa de soldar, rango de diámetro de cable: 2 mm ... 3,5 mm, codificación: N, se espera que este artículo no contenga plomo a partir del cuarto trimestre de 2026 de acuerdo con RoHS II sin excepción 6c (Pb &lt;0,1 %), una alternativa sin plomo está disponible previamente a petición | 44.65 | 1 | AB | Field Device Connectors (FDC) | ABR | ABRAFA | 20 | 1 | SÍ | PC | F | 76,35 | G | 0 | 0 | 0 |  | 4046356227216 | 85366990 | DE | EC002635 | Imagen | Catálogo
1599746 | RC-12S2N1280FR | Conector para cables | M23, Conector para cables, recto, Bloqueo por tornillo, Nº de polos: 12, Sentido de giro: Movimiento contrario, tipo de conexión del contacto: Hembra, Copa de soldar, rango de diámetro de cable: 3 mm ... 10,5 mm, codificación: N, se espera que este artículo no contenga plomo a partir del tercer trimestre de 2026 de acuerdo con RoHS II sin excepción 6c (Pb &lt;0,1 %), una alternativa sin plomo está disponible previamente a petición | 49.31 | 1 | AB | Field Device Connectors (FDC) | ABR | ABRAFA | 20 | 1 | SÍ | PC | F | 75,41 | G | 0 | 0 | 0 |  | 4046356227230 | 85366990 | DE | EC002635 | Imagen | Catálogo
1599756 | RC-12S2N1280K5 | Conector para cables | M23, Conector para cables, recto, Bloqueo por tornillo, Nº de polos: 12, Sentido de giro: Movimiento contrario, tipo de conexión del contacto: Hembra, Copa de soldar, codificación: N, se espera que este artículo no contenga plomo a partir del primer trimestre de 2027 de acuerdo con RoHS II sin excepción 6c (Pb &lt;0,1 %), una alternativa sin plomo está disponible previamente a petición | 38.44 | 1 | AB | Field Device Connectors (FDC) | ABR | ABRAFA | 20 | 1 | SÍ | PC | F | 75,80 | G | 0 | 0 | 0 |  | 4046356227292 | 85366990 | DE | EC002635 | Imagen | Catálogo
1599768 | RC-12S2N1280N8 | Conector para cables | M23, Conector para cables, recto, Bloqueo por tornillo, Nº de polos: 12, Sentido de giro: Movimiento contrario, tipo de conexión del contacto: Hembra, Copa de soldar, rango de diámetro de cable: 6,5 mm ... 7,5 mm, codificación: N, se espera que este artículo no contenga plomo a partir del primer trimestre de 2027 de acuerdo con RoHS II sin excepción 6c (Pb &lt;0,1 %), una alternativa sin plomo está disponible previamente a petición | 42.22 | 1 | AB | Field Device Connectors (FDC) | ABR | ABRAFA | 20 | 1 | SÍ | PC | F | 78,41 | G | 0 | 0 | 0 |  | 4046356879200 | 85366990 | DE | EC002635 | Imagen | Catálogo
1599815 | RC-12S2N12H000 | Conect. enchuf. para apar. pared poster. | M23, Conect. enchuf. para apar. pared poster., serie: RC, recto, apantallado: sí, Bloqueo por tornillo, Nº de polos: 12, Sentido de giro: Movimiento contrario, tipo de conexión del contacto: Hembra, Copa de soldar, Anillo tórico axial, Espesor de pared mín.: 0,8 mm, Espesor de pared máx.: 6,5 mm, codificación: N, se espera que este artículo no contenga plomo a partir del primer trimestre de 2027 de acuerdo con RoHS II sin excepción 6c (Pb &lt;0,1 %), una alternativa sin plomo está disponible previamente a petición | 44.82 | 1 | AB | Field Device Connectors (FDC) | ABR | ABRAFR | 20 | 1 | SÍ | PC | F | 61,79 | G | 0 | 0 | 0 |  | 4046356227537 | 85366990 | DE | EC003569 | Imagen | Catálogo
1599822 | RC-12S2N12K006 | Conector para cables | M23, Conector para cables, serie: RC, Recto, revestido de plástico, apantallado: sí, Bloqueo por tornillo, Nº de polos: 12, Sentido de giro: Movimiento contrario, tipo de conexión del contacto: Hembra, Copa de soldar, rango de diámetro de cable: 7,5 mm ... 9,5 mm, codificación: N, se espera que este artículo no contenga plomo a partir del segundo trimestre de 2026 de acuerdo con RoHS II sin excepción 6c (Pb &lt;0,1 %), una alternativa sin plomo está disponible previamente a petición | 41.49 | 1 | AB | Field Device Connectors (FDC) | ABR | ABRAFA | 20 | 1 | SÍ | PC | F | 45,62 | G | 0 | 0 | 0 |  | 4046356227551 | 85366990 | DE | EC002635 | Imagen | Catálogo
1599824 | RC-12S2N12K049 | Conector para cables | M23, Conector para cables, serie: RC, Recto, revestido de plástico, apantallado: sí, Bloqueo por tornillo, Nº de polos: 12, Sentido de giro: Movimiento contrario, tipo de conexión del contacto: Hembra, Copa de soldar, rango de diámetro de cable: 6,5 mm ... 7,5 mm, codificación: N, se espera que este artículo no contenga plomo a partir del cuarto trimestre de 2025 de acuerdo con RoHS II sin excepción 6c (Pb &lt;0,1 %), una alternativa sin plomo está disponible previamente a petición | 42.7 | 1 | AB | Field Device Connectors (FDC) | ABR | ABRAFA | 20 | 1 | SÍ | PC | F | 45,51 | G | 0 | 0 | 0 |  | 4046356227568 | 85366990 | DE | EC002635 | Imagen | Catálogo
1611003 | RC-12S2N12K0EP | Conector para cables | M23, Conector para cables, serie: RC, Recto, revestido de plástico, apantallado: sí, Bloqueo por tornillo, Nº de polos: 12, Sentido de giro: Movimiento contrario, tipo de conexión del contacto: Hembra, Copa de soldar, rango de diámetro de cable: 3 mm ... 10,5 mm, codificación: N, se espera que este artículo no contenga plomo a partir del cuarto trimestre de 2025 de acuerdo con RoHS II sin excepción 6c (Pb &lt;0,1 %), una alternativa sin plomo está disponible previamente a petición | 44.09 | 1 | AB | Field Device Connectors (FDC) | ABR | ABRAFA | 20 | 20 | NO | PC |  | 44,41 | G | 0 | 0 | 0 |  | 4046356642538 | 85366990 | DE | EC002635 | Imagen | Catálogo
1599849 | RC-12S2N12K0K5 | Conector para cables | M23, Conector para cables, serie: RC, Recto, revestido de plástico, apantallado: sí, Bloqueo por tornillo, Nº de polos: 12, Sentido de giro: Movimiento contrario, tipo de conexión del contacto: Hembra, Copa de soldar, codificación: N, se espera que este artículo no contenga plomo a partir del tercer trimestre de 2025 de acuerdo con RoHS II sin excepción 6c (Pb &lt;0,1 %), una alternativa sin plomo está disponible previamente a petición | 37.1 | 1 | AB | Field Device Connectors (FDC) | ABR | ABRAFA | 20 | 1 | SÍ | PC | F | 42,19 | G | 0 | 0 | 0 |  | 4046356227681 | 85366990 | DE | EC002635 | Imagen | Catálogo
1599970 | RC-12S2N12T0EL | Conector para cables | M23, Conector para cables, serie: RC, acodado, apantallado: sí, Bloqueo por tornillo, Nº de polos: 12, Sentido de giro: Movimiento contrario, tipo de conexión del contacto: Hembra, Copa de soldar, rango de diámetro de cable: 3 mm ... 10,5 mm, codificación: N, se espera que este artículo no contenga plomo a partir del primer trimestre de 2027 de acuerdo con RoHS II sin excepción 6c (Pb &lt;0,1 %), una alternativa sin plomo está disponible previamente a petición | 70.59 | 1 | AB | Field Device Connectors (FDC) | ABR | ABRAFC | 8 | 1 | SÍ | PC | F | 147,77 | G | 0 | 0 | 0 |  | 4046356227971 | 85366990 | DE | EC002635 | Imagen | Catálogo
1613752 | RC-12S2N12T0EP | Conector para cables | M23, Conector para cables, serie: RC, acodado, apantallado: sí, Bloqueo por tornillo, Nº de polos: 12, Sentido de giro: Movimiento contrario, tipo de conexión del contacto: Hembra, Copa de soldar, rango de diámetro de cable: 3 mm ... 10,5 mm, codificación: N, se espera que este artículo no contenga plomo a partir del primer trimestre de 2027 de acuerdo con RoHS II sin excepción 6c (Pb &lt;0,1 %), una alternativa sin plomo está disponible previamente a petición | 69.77 | 1 | AB | Field Device Connectors (FDC) | ABR | ABRAFC | 8 | 8 | NO | PC | F | 148,05 | G | 0 | 0 | 0 |  | 4046356401968 | 85366990 | DE | EC002635 | Imagen | Catálogo
1599993 | RC-12S2N12Y300 | Conector enchufable para aparatos pared delantera con tuerca moleteada | M23, Conector enchufable para aparatos pared delantera con tuerca moleteada, serie: RC, recto, apantallado: no, Bloqueo por tornillo, Nº de polos: 12, Sentido de giro: Movimiento contrario, tipo de conexión del contacto: Hembra, Copa de soldar, Junta plana, codificación: N, se espera que este artículo no contenga plomo a partir del segundo trimestre de 2026 de acuerdo con RoHS II sin excepción 6c (Pb &lt;0,1 %), una alternativa sin plomo está disponible previamente a petición | 54.76 | 1 | AB | Field Device Connectors (FDC) | ABR | ABRAFO | 20 | 1 | SÍ | PC | F | 38,47 | G | 0 | 0 | 0 |  | 4046356228091 | 85366990 | DE | EC003569 | Imagen | Catálogo
1599996 | RC-12S2N12Z100 | Conector para cables | M23, Conector para cables, serie: RC, acodado, apantallado: no, Bloqueo por tornillo, Nº de polos: 12, Sentido de giro: Movimiento contrario, tipo de conexión del contacto: Hembra, Copa de soldar, codificación: N, se espera que este artículo no contenga plomo a partir del primer trimestre de 2026 de acuerdo con RoHS II sin excepción 6c (Pb &lt;0,1 %), una alternativa sin plomo está disponible previamente a petición | 58.24 | 1 | AB | Field Device Connectors (FDC) | ABR | ABRAFC | 8 | 1 | SÍ | PC | F | 146,90 | G | 0 | 0 | 0 |  | 4046356228121 | 85366990 | DE | EC002635 |  | Catálogo
1600000 | RC-12S2N12Z500 | Conector para cables | M23, Conector para cables, serie: RC, acodado, apantallado: no, Bloqueo por tornillo, Nº de polos: 12, Sentido de giro: Movimiento contrario, tipo de conexión del contacto: Hembra, Copa de soldar, codificación: N, se espera que este artículo no contenga plomo a partir del primer trimestre de 2026 de acuerdo con RoHS II sin excepción 6c (Pb &lt;0,1 %), una alternativa sin plomo está disponible previamente a petición | 61.69 | 1 | AB | Field Device Connectors (FDC) | ABR | ABRAFC | 8 | 1 | SÍ | PC | F | 165,70 | G | 0 | 0 | 0 |  | 4046356228152 | 85366990 | DE | EC002635 |  | Catálogo
1600003 | RC-12S2N12Z520 | Conector para cables | M23, Conector para cables, serie: RC, acodado, apantallado: no, Bloqueo por tornillo, Nº de polos: 12, Sentido de giro: Movimiento contrario, tipo de conexión del contacto: Hembra, Copa de soldar, codificación: N, se espera que este artículo no contenga plomo a partir del primer trimestre de 2026 de acuerdo con RoHS II sin excepción 6c (Pb &lt;0,1 %), una alternativa sin plomo está disponible previamente a petición | 63.49 | 1 | AB | Field Device Connectors (FDC) | ABR | ABRAFC | 8 | 1 | SÍ | PC | F | 153,09 | G | 0 | 0 | 0 |  | 4046356228176 | 85366990 | DE | EC002635 |  | Catálogo
1600076 | RC-12S2N8A0000 | Inserto de contactos | Inserto de contactos, M23, número de polos: 12, tipo de conexión del contacto: Hembra, Conexión crimpada, serie: NC, RC, RM, TU, UC | 3.46 | 1 | AB | Field Device Connectors (FDC) | ABR | ABRAFT | 10 | 10 | NO | PC |  | 2,84 | G | 20 | 120 | 70 | MM | 4046356228398 | 85389099 | DE | EC003557 | Imagen | Catálogo
1600089 | RC-12S2N8A1I00 | Conector para cables | M23, Conector para cables, serie: RC, recto, apantallado: no, Bloqueo por tornillo, Nº de polos: 12, Sentido de giro: Movimiento contrario, tipo de conexión del contacto: Hembra, Conexión crimpada, codificación: N, se espera que este artículo no contenga plomo a partir del cuarto trimestre de 2025 de acuerdo con RoHS II sin excepción 6c (Pb &lt;0,1 %), una alternativa sin plomo está disponible previamente a petición | 34.54 | 1 | AB | Field Device Connectors (FDC) | ABR | ABRAFA | 20 | 1 | SÍ | PC | F | 94,00 | G | 0 | 0 | 0 |  | 4046356228473 | 85366990 | DE | EC002635 | Imagen | Catálogo
1600095 | RC-12S2N8A2S00 | Conect. enchuf. para apar. pared delant. | M23, Conect. enchuf. para apar. pared delant., serie: RC, recto, apantallado: sí, Bloqueo por tornillo, Nº de polos: 12, Sentido de giro: Movimiento contrario, tipo de conexión del contacto: Hembra, Conexión crimpada, Junta plana, codificación: N | 23.69 | 1 | AB | Field Device Connectors (FDC) | ABR | ABRAFL | 40 | 40 | NO | PC | F | 22,27 | G | 60 | 140 | 115 | MM | 4046356228510 | 85366990 | DE | EC003569 |  | Catálogo
1600109 | RC-12S2N8A8007 | Conector para cables | M23, Conector para cables, recto, Bloqueo por tornillo, Nº de polos: 12, Sentido de giro: Movimiento contrario, tipo de conexión del contacto: Hembra, Conexión crimpada, rango de diámetro de cable: 7,5 mm ... 9,5 mm, codificación: N, se espera que este artículo no contenga plomo a partir del primer trimestre de 2027 de acuerdo con RoHS II sin excepción 6c (Pb &lt;0,1 %), una alternativa sin plomo está disponible previamente a petición | 33.69 | 1 | AB | Field Device Connectors (FDC) | ABR | ABRAFA | 20 | 1 | SÍ | PC | F | 72,88 | G | 0 | 0 | 0 |  | 4046356228565 | 85366990 | DE | EC002635 | Imagen | Catálogo
1600122 | RC-12S2N8A80A5 | Conector para cables | M23, Conector para cables, recto, Bloqueo por tornillo, Nº de polos: 12, Sentido de giro: Movimiento contrario, tipo de conexión del contacto: Hembra, Conexión crimpada, rango de diámetro de cable: 6,5 mm ... 7,5 mm, codificación: N, se espera que este artículo no contenga plomo a partir del primer trimestre de 2027 de acuerdo con RoHS II sin excepción 6c (Pb &lt;0,1 %), una alternativa sin plomo está disponible previamente a petición | 29.3 | 1 | AB | Field Device Connectors (FDC) | ABR | ABRAFA | 20 | 1 | SÍ | PC | F | 72,74 | G | 60 | 140 | 115 | MM | 4046356228640 | 85366990 | DE | EC002635 | Imagen | Catálogo
1600128 | RC-12S2N8A80E2 | Conector para cables | M23, Conector para cables, recto, Bloqueo por tornillo, Nº de polos: 12, Sentido de giro: Movimiento contrario, tipo de conexión del contacto: Hembra, Conexión crimpada, rango de diámetro de cable: 5,5 mm ... 6,5 mm, codificación: N, se espera que este artículo no contenga plomo a partir del primer trimestre de 2027 de acuerdo con RoHS II sin excepción 6c (Pb &lt;0,1 %), una alternativa sin plomo está disponible previamente a petición | 29.3 | 1 | AB | Field Device Connectors (FDC) | ABR | ABRAFA | 20 | 20 | NO | PC |  | 72,72 | G | 60 | 140 | 114 | MM | 4046356228664 | 85366990 | DE | EC002635 | Imagen | Catálogo
1600131 | RC-12S2N8A80EL | Conector para cables | M23, Conector para cables, recto, Bloqueo por tornillo, Nº de polos: 12, Sentido de giro: Movimiento contrario, tipo de conexión del contacto: Hembra, Conexión crimpada, rango de diámetro de cable: 3 mm ... 10,5 mm, codificación: N, se espera que este artículo no contenga plomo a partir del primer trimestre de 2027 de acuerdo con RoHS II sin excepción 6c (Pb &lt;0,1 %), una alternativa sin plomo está disponible previamente a petición | 33.36 | 1 | AB | Field Device Connectors (FDC) | ABR | ABRAFA | 20 | 1 | SÍ | PC | F | 73,88 | G | 0 | 0 | 0 |  | 4046356228695 | 85366990 | DE | EC002635 |  | Catálogo
1600133 | RC-12S2N8A80EN | Conector para cables | M23, Conector para cables, recto, Bloqueo por tornillo, Nº de polos: 12, Sentido de giro: Movimiento contrario, tipo de conexión del contacto: Hembra, Conexión crimpada, rango de diámetro de cable: 3 mm ... 10,5 mm, codificación: N, se espera que este artículo no contenga plomo a partir del primer trimestre de 2027 de acuerdo con RoHS II sin excepción 6c (Pb &lt;0,1 %), una alternativa sin plomo está disponible previamente a petición | 33.36 | 1 | AB | Field Device Connectors (FDC) | ABR | ABRAFA | 20 | 1 | SÍ | PC |  | 73,78 | G | 0 | 0 | 0 |  | 4046356228718 | 85366990 | DE | EC002635 | Imagen | Catálogo
1600147 | RC-12S2N8A80K5 | Conector para cables | M23, Conector para cables, recto, Bloqueo por tornillo, Nº de polos: 12, Sentido de giro: Movimiento contrario, tipo de conexión del contacto: Hembra, Conexión crimpada, codificación: N, se espera que este artículo no contenga plomo a partir del primer trimestre de 2027 de acuerdo con RoHS II sin excepción 6c (Pb &lt;0,1 %), una alternativa sin plomo está disponible previamente a petición | 23.9 | 1 | AB | Field Device Connectors (FDC) | ABR | ABRAFA | 20 | 20 | NO | PC |  | 69,68 | G | 0 | 0 | 0 |  | 4046356228770 | 85366990 | DE | EC002635 | Imagen | Catálogo
1600153 | RC-12S2N8A80NY | Conector para cables | M23, Conector para cables, recto, Bloqueo por tornillo, Nº de polos: 12, Sentido de giro: Movimiento contrario, tipo de conexión del contacto: Hembra, Conexión crimpada, rango de diámetro de cable: 7,5 mm ... 9,5 mm, codificación: N, se espera que este artículo no contenga plomo a partir del primer trimestre de 2027 de acuerdo con RoHS II sin excepción 6c (Pb &lt;0,1 %), una alternativa sin plomo está disponible previamente a petición | 31.73 | 1 | AB | Field Device Connectors (FDC) | ABR | ABRAFA | 20 | 20 | NO | PC |  | 72,66 | G | 0 | 0 | 0 |  | 4046356228817 | 85366990 | DE | EC002635 | Imagen | Catálogo
1600172 | RC-12S2N8AC3K5 | Pasamuro pared posterior | M23, Pasamuro pared posterior, serie: RC, recto, apantallado: sí, Bloqueo por tornillo, Nº de polos: 12, Sentido de giro: Movimiento contrario, tipo de conexión del contacto: Hembra, Conexión crimpada, Anillo tórico radial, Espesor de pared máx.: 2,5 mm, codificación: N, se espera que este artículo no contenga plomo a partir del cuarto trimestre de 2026 de acuerdo con RoHS II sin excepción 6c (Pb &lt;0,1 %), una alternativa sin plomo está disponible previamente a petición | 47.25 | 1 | AB | Field Device Connectors (FDC) | ABR | ABRAFJ | 20 | 1 | SÍ | PC |  | 83,12 | G | 0 | 0 | 0 |  | 4046356228923 | 85366990 | DE | EC003569 | Imagen | Catálogo
1617745 | RC-12S2N8ACALA | Pasamuro pared posterior | Pasamuro pared posterior, se espera que este artículo no contenga plomo a partir del cuarto trimestre de 2026 de acuerdo con RoHS II sin excepción 6c (Pb &lt;0,1 %), una alternativa sin plomo está disponible previamente a petición | 55.24 | 1 | AB | Field Device Connectors (FDC) | ABR | ABRAFJ | 20 | 20 | NO | PC | F | 104,02 | G | 0 | 0 | 0 |  | 4046356878623 | 85366990 | DE | EC003569 |  | Catálogo
1600193 | RC-12S2N8AM0K5 | Conector de acoplamiento | M23, Conector de acoplamiento, serie: RC, Recto, revestido de plástico, apantallado: sí, Bloqueo por tornillo, Nº de polos: 12, Sentido de giro: Movimiento contrario, tipo de conexión del contacto: Hembra, Conexión crimpada, codificación: N | 28.99 | 1 | AB | Field Device Connectors (FDC) | ABR | ABRAFG | 20 | 20 | NO | PC |  | 41,65 | G | 0 | 0 | 0 |  | 4046356229005 | 85366990 | DE | EC002635 | Imagen | Catálogo
1600198 | RC-12S2N8AQ0EN | Pasamuro pared posterior | M23, Pasamuro pared posterior, serie: RC, recto, apantallado: sí, Nº de polos: 12, Sentido de giro: Movimiento contrario, tipo de conexión del contacto: Hembra, Conexión crimpada, Anillo tórico axial, rango de diámetro de cable: 3 mm ... 10,5 mm, codificación: N, se espera que este artículo no contenga plomo a partir del primer trimestre de 2027 de acuerdo con RoHS II sin excepción 6c (Pb &lt;0,1 %), una alternativa sin plomo está disponible previamente a petición | 61.02 | 1 | AB | Field Device Connectors (FDC) | ABR | ABRAFJ | 12 | 1 | SÍ | PC | F | 103,73 | G | 65 | 140 | 115 | MM | 4046356229029 | 85366990 | DE | EC003569 | Imagen | Catálogo
1611046 | RC-12S2N8AT0EP | Conector para cables | M23, Conector para cables, serie: RC, acodado, apantallado: sí, Bloqueo por tornillo, Nº de polos: 12, Sentido de giro: Movimiento contrario, tipo de conexión del contacto: Hembra, Conexión crimpada, rango de diámetro de cable: 3 mm ... 10,5 mm, codificación: N, se espera que este artículo no contenga plomo a partir del primer trimestre de 2027 de acuerdo con RoHS II sin excepción 6c (Pb &lt;0,1 %), una alternativa sin plomo está disponible previamente a petición | 57.38 | 1 | AB | Field Device Connectors (FDC) | ABR | ABRAFC | 1 | 1 | SÍ | PC | F | 138,40 | G | 0 | 0 | 0 |  | 4046356878890 | 85366990 | DE | EC002635 | Imagen | Catálogo
1600231 | RC-12S2N8D0000 | Inserto de contactos | Inserto de contactos, M23, número de polos: 12, tipo de conexión del contacto: Hembra, Conexión crimpada, serie: NC, RC, RM, TU, UC, se espera que este artículo no contenga plomo a partir del cuarto trimestre de 2025 de acuerdo con RoHS II sin excepción 6c (Pb &lt;0,1 %), una alternativa sin plomo está disponible previamente a petición | 10.07 | 1 | AB | Field Device Connectors (FDC) | ABR | ABRAFU | 1 | 10 | NO | PC | F | 11,43 | G | 0 | 0 | 0 |  | 4046356229203 | 85366990 | DE | EC003557 | Imagen | Catálogo
1600234 | RC-12S2N8E0000 | Inserto de contactos | Inserto de contactos, M23, número de polos: 12, tipo de conexión del contacto: Hembra, Conexión crimpada, serie: NC, RC, RM, TU, UC | 7.44 | 1 | AB | Field Device Connectors (FDC) | ABR | ABRAFU | 1 | 10 | SÍ | PC |  | 9,70 | G | 0 | 0 | 0 |  | 4046356229227 | 85389099 | DE | EC003557 | Imagen | Catálogo
1600332 | RC-12S2S8A0000 | Inserto de contactos | Inserto de contactos, M23, número de polos: 12, tipo de conexión del contacto: Hembra, Conexión crimpada, serie: NC, RC, RM, TU, UC | 5.64 | 1 | AB | Field Device Connectors (FDC) | ABR | ABRAFT | 10 | 10 | NO | PC | F | 2,84 | G | 55 | 140 | 110 | MM | 4046356229630 | 85389099 | DE | EC003557 |  | Catálogo
1600333 | RC-12S2S8A1200 | Conector para cables | M23, Conector para cables, serie: RC, recto, apantallado: no, Bloqueo por tornillo, Nº de polos: 12, Sentido de giro: Movimiento contrario, tipo de conexión del contacto: Hembra, Conexión crimpada, se espera que este artículo no contenga plomo a partir del segundo trimestre de 2026 de acuerdo con RoHS II sin excepción 6c (Pb &lt;0,1 %), una alternativa sin plomo está disponible previamente a petición | 37.42 | 1 | AB | Field Device Connectors (FDC) | ABR | ABRAFA | 20 | 1 | SÍ | PC | F | 72,97 | G | 0 | 0 | 0 |  | 4046356229647 | 85366990 | DE | EC002635 | Imagen | Catálogo
1600340 | RC-12S2S8A800K | Conector para cables | M23, Conector para cables, recto, Bloqueo por tornillo, Nº de polos: 12, Sentido de giro: Movimiento contrario, tipo de conexión del contacto: Hembra, Conexión crimpada, rango de diámetro de cable: 7,5 mm ... 9,5 mm, se espera que este artículo no contenga plomo a partir del primer trimestre de 2027 de acuerdo con RoHS II sin excepción 6c (Pb &lt;0,1 %), una alternativa sin plomo está disponible previamente a petición | 47.23 | 1 | AB | Field Device Connectors (FDC) | ABR | ABRAFA | 1 | 20 | NO | PC |  | 79,83 | G | 0 | 0 | 0 |  | 4046356229654 | 85366990 | DE | EC002635 |  | Catálogo
1613819 | RC-12S2S8AY200 | Conector enchufable para aparatos pared delantera con tuerca moleteada | M23, Conector enchufable para aparatos pared delantera con tuerca moleteada, serie: RC, recto, apantallado: no, Bloqueo por tornillo, Nº de polos: 12, Sentido de giro: Movimiento contrario, tipo de conexión del contacto: Hembra, Conexión crimpada, Junta plana, se espera que este artículo no contenga plomo a partir del primer trimestre de 2027 de acuerdo con RoHS II sin excepción 6c (Pb &lt;0,1 %), una alternativa sin plomo está disponible previamente a petición | 45.81 | 1 | AB | Field Device Connectors (FDC) | ABR | ABRAFO | 40 | 40 | NO | PC | F | 33,88 | G | 0 | 0 | 0 |  | 4046356320528 | 85366990 | DE | EC003569 | Imagen | Catálogo
1611072 | RC-12SDN128049 | Conector para cables | M23, Conector para cables, serie: RC, recto, apantallado: no, Bloqueo por tornillo, rango de diámetro de cable: 6,5 mm ... 7,5 mm, se espera que este artículo no contenga plomo a partir del primer trimestre de 2027 de acuerdo con RoHS II sin excepción 6c (Pb &lt;0,1 %), una alternativa sin plomo está disponible previamente a petición | 25.49 | 1 | AB | Field Device Connectors (FDC) | ABR | ABRAFA | 20 | 20 | NO | PC | F | 74,27 | G | 0 | 0 | 0 |  | 4046356393430 | 85366990 | DE | EC002635 |  | Catálogo
1614588 | RC-12SDN8A80A5 | Conector para cables | M23, Conector para cables, recto, apantallado: no, Bloqueo por tornillo, Nº de polos: 12, Sentido de giro: Movimiento contrario, tipo de conexión del contacto: Hembra, Conexión crimpada, rango de diámetro de cable: 6,5 mm ... 7,5 mm, codificación: N, Producto alternativo según RoHS II sin excepción 6c (Pb &lt; 0,1 %) código de art.: 1242896 | 28.19 | 1 | AB | Field Device Connectors (FDC) | ABR | ABRAFA | 20 | 20 | NO | PC |  | 72.295 | G | 0 | 0 | 0 |  | 4055626053486 | 85366990 | DE | EC002635 | Imagen | Catálogo
1611075 | RC-12SDN8A80B7 | Conector para cables | M23, Conector para cables, recto, apantallado: no, Bloqueo por tornillo, Nº de polos: 12, Sentido de giro: Movimiento contrario, tipo de conexión del contacto: Hembra, Conexión crimpada, rango de diámetro de cable: 7,5 mm ... 9,5 mm, codificación: N, Producto alternativo según RoHS II sin excepción 6c (Pb &lt; 0,1 %) código de art.: 1242553 | 34.23 | 1 | AB | Field Device Connectors (FDC) | ABR | ABRAFA | 20 | 20 | NO | PC |  | 72.02 | G | 61 | 141 | 114 | MM | 4046356393454 | 85366990 | DE | EC002635 | Imagen | Catálogo
1615396 | RC-12SDN8A80E2 | Conector para cables | M23, Conector para cables, recto, apantallado: no, Bloqueo por tornillo, Nº de polos: 12, Sentido de giro: Movimiento contrario, tipo de conexión del contacto: Hembra, Conexión crimpada, rango de diámetro de cable: 5,5 mm ... 6,5 mm, codificación: N, Producto alternativo según RoHS II sin excepción 6c (Pb &lt; 0,1 %) código de art.: 1237437 | 33.06 | 1 | AB | Field Device Connectors (FDC) | ABR | ABRAFA | 20 | 20 | NO | PC |  | 72.56 | G | 60 | 141 | 115 | MM | 4046356498500 | 85366990 | DE | EC002635 |  | Catálogo
1600416 | RC-13031 | Componentes de conectores enchufable | Componentes de conectores enchufable | 159.75 | 100 | AB | Field Device Connectors (FDC) | ABR | ABRAFU | 100 | 100 | NO | PC | F | 1,20 | G | 0 | 0 | 0 |  | 4046356229920 | 74153300 | DE | EC002641 |  | Catálogo
1600417 | RC-13041 | Tuerca plana | Tuerca plana, para roscas M20 x 1,5, se espera que este artículo no contenga plomo a partir del primer trimestre de 2026 de acuerdo con RoHS II sin excepción 6c (Pb &lt;0,1 %), una alternativa sin plomo está disponible previamente a petición | 2.6 | 1 | AB | Field Device Connectors (FDC) | ABR | ABRAFU | 10 | 10 | NO | PC |  | 5,14 | G | 20 | 80 | 60 | MM | 4046356229937 | 85389099 | DE | EC002310 | Imagen | Catálogo
1241209 | RC-13041X | Tuerca plana | Tuerca plana, para roscas M20 x 1,5, El artículo no contiene plomo según la directiva RoHS II sin la excepción 6c (Pb&lt; 0,1 %) | 2.89 | 1 | AB | Field Device Connectors (FDC) | ABR | ABRAFU | 10 | 10 | NO | PC |  | 4,96 | G | 0 | 0 | 0 |  | 4063151427146 | 85389099 | DE | EC002310 | Imagen | Catálogo
1611080 | RC-13080 | Conect. enchuf. para apar. pared poster. | Conect. enchuf. para apar. pared poster. | 55.21 | 100 | AB | Field Device Connectors (FDC) | ABR | ABRAFT | 500 | 500 | NO | PC |  | 0,28 | G | 0 | 0 | 0 |  | 4046356393478 | 40169300 | DE | EC003569 |  | Catálogo
1611081 | RC-13180 | Conect. enchuf. para apar. pared poster. | Conect. enchuf. para apar. pared poster. | 101.05 | 100 | AB | Field Device Connectors (FDC) | ABR | ABRAFT | 500 | 500 | NO | PC | F | 0,14 | G | 0 | 0 | 0 |  | 4046356267540 | 39269097 | DE | EC003569 |  | Catálogo
1600422 | RC-13200 | Componentes de conectores enchufable | Componentes de conectores enchufable | 131.58 | 100 | AB | Field Device Connectors (FDC) | ABR | ABRAFT | 10 | 10 | NO | PC | F | 0,40 | G | 30 | 100 | 100 | MM | 4046356229968 | 39269097 | DE | EC002641 |  | Catálogo
1600449 | RC-13961 | Tuerca plana | Tuerca plana, se espera que este artículo no contenga plomo a partir del primer trimestre de 2027 de acuerdo con RoHS II sin excepción 6c (Pb &lt;0,1 %), una alternativa sin plomo está disponible previamente a petición | 93.2 | 100 | AB | Field Device Connectors (FDC) | ABR | ABRAFU | 100 | 100 | NO | PC | F | 8,33 | G | 0 | 0 | 0 |  | 4046356136556 | 85389099 | DE | EC002310 |  | Catálogo
1600450 | RC-13971 | Componentes de conectores enchufable | Componentes de conectores enchufable | 181.57 | 100 | AB | Field Device Connectors (FDC) | ABR | ABRAFU | 500 | 500 | NO | PC | F | 1,48 | G | 0 | 0 | 0 |  | 4046356230148 | 74153300 | DE | EC002641 |  | Catálogo
1611083 | RC-13980 | Conect. enchuf. para apar. pared poster. | Conect. enchuf. para apar. pared poster. | 60.41 | 100 | AB | Field Device Connectors (FDC) | ABR | ABRAFT | 10 | 10 | NO | PC | F | 0,20 | G | 0 | 0 | 0 |  | 4046356267557 | 40169300 | DE | EC003569 |  | Catálogo
1600452 | RC-14050 | Componentes de conectores enchufable | Componentes de conectores enchufable | 126.04 | 100 | AB | Field Device Connectors (FDC) | ABR | ABRAFT | 500 | 500 | NO | PC | F | 0,85 | G | 30 | 200 | 140 | MM | 4046356230155 | 40169300 | DE | EC002641 |  | Catálogo
1600478 | RC-15200 | Componentes de conectores enchufable | Componentes de conectores enchufable | 2.2 | 1 | AB | Field Device Connectors (FDC) | ABR | ABRAFT | 500 | 500 | NO | PC | F | 0,58 | G | 32 | 177 | 234 | MM | 4046356230261 | 40169300 | DE | EC002641 |  | Catálogo
1611089 | RC-15250 | Conect. enchuf. para apar. pared poster. | Conect. enchuf. para apar. pared poster. | 200.79 | 100 | AB | Field Device Connectors (FDC) | ABR | ABRAFT | 500 | 500 | NO | PC | F | 0,12 | G | 0 | 0 | 0 |  | 4046356267564 | 39269097 | DE | EC003569 |  | Catálogo
1600480 | RC-15260 | Anillo obturador | Junta tórica 25 x1,5 | 142.88 | 100 | AB | Field Device Connectors (FDC) | ABR | ABRAFT | 100 | 100 | NO | PC | F | 0,30 | G | 0 | 0 | 0 |  | 4046356136549 | 39269097 | DE | EC001181 | Imagen | Catálogo
1600481 | RC-15280 | Componentes de conectores enchufable | Componentes de conectores enchufable | 2.77 | 1 | AB | Field Device Connectors (FDC) | ABR | ABRAFT | 500 | 500 | NO | PC | F | 0,50 | G | 0 | 0 | 0 |  | 4046356230278 | 39269097 | DE | EC002641 |  | Catálogo
1600485 | RC-15320 | Componentes de conectores enchufable | Junta tórica negra | 108.95 | 100 | AB | Field Device Connectors (FDC) | ABR | ABRAFT | 500 | 500 | NO | PC | F | 0,26 | G | 0 | 0 | 0 |  | 4046356230292 | 40169300 | DE | EC002641 | Imagen | Catálogo
1600488 | RC-15380 | Componentes de conectores enchufable | Componentes de conectores enchufable | 2.39 | 1 | AB | Field Device Connectors (FDC) | ABR | ABRAFU | 500 | 500 | NO | PC | F | 0,51 | G | 0 | 0 | 0 |  | 4046356230322 | 74153300 | CN | EC002641 |  | Catálogo
1245475 | RC-15KP0,08-0,56 | Contacto crimpado | Contacto crimpado, Macho, mecanizado, diámetro de contacto: 1,5 mm, sección de conexión: 0,08 mm² ... 0,56 mm², material contacto: CuZn, El artículo no contiene plomo según la directiva RoHS II sin la excepción 6c (Pb&lt; 0,1 %) | 132.96 | 100 | AB | Field Device Connectors (FDC) | ABR | ABREBE | 100 | 100 | NO | PC | F | 0,51 | G | 0 | 0 | 0 |  | 4063151457891 | 85366990 | DE | EC000796 | Imagen | Catálogo
1244973 | RC-15KP0,75-1,00 | Contacto crimpado | Contacto crimpado, Macho, mecanizado, diámetro de contacto: 1,5 mm, sección de conexión: 0,75 mm² ... 1 mm², material contacto: CuZn, El artículo no contiene plomo según la directiva RoHS II sin la excepción 6c (Pb&lt; 0,1 %) | 132.96 | 100 | AB | Field Device Connectors (FDC) | ABR | ABREBE | 100 | 100 | NO | PC |  | 0,51 | G | 0 | 0 | 0 |  | 4063151458737 | 85366990 | DE | EC000796 | Imagen | Catálogo
1245474 | RC-15KS0,08-0,56 | Contacto crimpado | Contacto crimpado, Hembra, mecanizado, diámetro de contacto: 1,5 mm, sección de conexión: 0,08 mm² ... 0,56 mm², material contacto: CuZn, El artículo no contiene plomo según la directiva RoHS II sin la excepción 6c (Pb&lt; 0,1 %) | 1.58 | 1 | AB | Field Device Connectors (FDC) | ABR | ABREBE | 100 | 100 | NO | PC |  | 0,26 | G | 0 | 0 | 0 |  | 4063151458836 | 85366990 | DE | EC000796 | Imagen | Catálogo
1623779 | RC-15P2000 | Contacto crimpado | Contacto crimpado, Macho, mecanizado, diámetro de contacto: 1,5 mm, sección de conexión: 0,5 mm² ... 1 mm², material contacto: CuZn, Producto alternativo según RoHS II sin excepción 6c (Pb &lt; 0,1 %) código de art.: 1244973 | 102.28 | 100 | AB | Field Device Connectors (FDC) | ABR | ABREAE | 100 | 100 | NO | PC |  | 0,50 | G | 85 | 100 | 92 | MM | 4055626190280 | 85366990 | DE | EC000796 | Imagen | Catálogo
1623776 | RC-15P2010 | Contacto crimpado | Contacto crimpado, Macho, mecanizado, diámetro de contacto: 1 mm, sección de conexión: 0,08 mm² ... 0,22 mm², material contacto: CuZn, Producto alternativo según RoHS II sin excepción 6c (Pb &lt; 0,1 %) código de art.: 1244971 | 85.66 | 100 | AB | Field Device Connectors (FDC) | ABR | ABREAE | 100 | 100 | NO | PC |  | 0,39 | G | 4 | 150 | 105 | MM | 4055626190259 | 85366990 | DE | EC000796 | Imagen | Catálogo
1623777 | RC-15P2020 | Contacto crimpado | Contacto crimpado, Macho, mecanizado, diámetro de contacto: 1 mm, sección de conexión: 0,14 mm² ... 0,56 mm², material contacto: CuZn, Producto alternativo según RoHS II sin excepción 6c (Pb &lt; 0,1 %) código de art.: 1244971 | 85.66 | 100 | AB | Field Device Connectors (FDC) | ABR | ABREAE | 100 | 100 | NO | PC |  | 0,35 | G | 5 | 150 | 76 | MM | 4055626190266 | 85366990 | DE | EC000796 | Imagen | Catálogo
1623778 | RC-15P2030 | Contacto crimpado | Contacto crimpado, Macho, mecanizado, diámetro de contacto: 1 mm, sección de conexión: 0,5 mm² ... 1 mm², material contacto: CuZn, Producto alternativo según RoHS II sin excepción 6c (Pb &lt; 0,1 %) código de art.: 1244972 | 85.66 | 100 | AB | Field Device Connectors (FDC) | ABR | ABREAE | 100 | 100 | NO | PC |  | 0,37 | G | 5 | 150 | 67 | MM | 4055626190273 | 85366990 | DE | EC000796 | Imagen | Catálogo
1623780 | RC-15P2100 | Contacto crimpado | Contacto crimpado, Pin, en avance, mecanizado, diámetro de contacto: 1,5 mm, sección de conexión: 0,5 mm² ... 1 mm², material contacto: CuZn, Producto alternativo según RoHS II sin excepción 6c (Pb &lt; 0,1 %) código de art.: 1244974 | 102.28 | 100 | AB | Field Device Connectors (FDC) | ABR | ABREAE | 100 | 100 | NO | PC |  | 0,52 | G | 6 | 100 | 85 | MM | 4055626190297 | 85366990 | DE | EC000796 | Imagen | Catálogo
1627292 | RC-15P2200 | Contacto crimpado | Contacto crimpado, Macho, mecanizado, diámetro de contacto: 1,5 mm, sección de conexión: 0,08 mm² ... 0,22 mm², material contacto: CuZn, Producto alternativo según RoHS II sin excepción 6c (Pb &lt; 0,1 %) código de art.: 1245475 | 102.28 | 100 | AB | Field Device Connectors (FDC) | ABR | ABREAE | 100 | 100 | NO | PC | F | 0,48 | G | 3 | 70 | 50 | MM | 4055626301426 | 85366990 | DE | EC000796 | Imagen | Catálogo
1627291 | RC-15P2300 | Contacto crimpado | Contacto crimpado, Macho, mecanizado, diámetro de contacto: 1,5 mm, sección de conexión: 0,14 mm² ... 0,56 mm², material contacto: CuZn, Producto alternativo según RoHS II sin excepción 6c (Pb &lt; 0,1 %) código de art.: 1245475 | 102.28 | 100 | AB | Field Device Connectors (FDC) | ABR | ABREAE | 100 | 100 | NO | PC |  | 0,47 | G | 30 | 60 | 100 | MM | 4055626301419 | 85366990 | DE | EC000796 | Imagen | Catálogo
1623775 | RC-15S2000 | Contacto crimpado | Contacto crimpado, Hembra, mecanizado, diámetro de contacto: 1,5 mm, sección de conexión: 0,5 mm² ... 1 mm², material contacto: CuZn, Producto alternativo según RoHS II sin excepción 6c (Pb &lt; 0,1 %) código de art.: 1244969 | 1.23 | 1 | AB | Field Device Connectors (FDC) | ABR | ABREAE | 100 | 100 | NO | PC |  | 0,26 | G | 40 | 60 | 60 | MM | 4055626190242 | 85366990 | DE | EC000796 | Imagen | Catálogo
1627290 | RC-15S2200 | Contacto crimpado | Contacto crimpado, Hembra, mecanizado, diámetro de contacto: 1,5 mm, sección de conexión: 0,08 mm² ... 0,22 mm², material contacto: CuZn, Producto alternativo según RoHS II sin excepción 6c (Pb &lt; 0,1 %) código de art.: 1245474 | 1.23 | 1 | AB | Field Device Connectors (FDC) | ABR | ABREAE | 100 | 100 | NO | PC |  | 0,27 | G | 6 | 50 | 50 | MM | 4055626301402 | 85366990 | DE | EC000796 | Imagen | Catálogo
1600509 | RC-16P1N120000 | Inserto de contactos | Inserto de contactos, M23, número de polos: 16, tipo de conexión del contacto: Macho, Copa de soldar, serie: NC, RC, RM, TU, UC, se espera que este artículo no contenga plomo a partir del tercer trimestre de 2025 de acuerdo con RoHS II sin excepción 6c (Pb &lt;0,1 %), una alternativa sin plomo está disponible previamente a petición | 13.37 | 1 | AB | Field Device Connectors (FDC) | ABR | ABRAFU | 10 | 10 | NO | PC |  | 10,36 | G | 25 | 115 | 65 | MM | 4046356230421 | 85366990 | DE | EC003557 | Imagen | Catálogo
1600516 | RC-16P1N121300 | Conector para cables | M23, Conector para cables, serie: RC, recto, apantallado: no, Bloqueo por tornillo, Nº de polos: 16, Sentido de giro: Estándar, tipo de conexión del contacto: Macho, Copa de soldar, codificación: N, se espera que este artículo no contenga plomo a partir del cuarto trimestre de 2025 de acuerdo con RoHS II sin excepción 6c (Pb &lt;0,1 %), una alternativa sin plomo está disponible previamente a petición | 40.29 | 1 | AB | Field Device Connectors (FDC) | ABR | ABRAFA | 20 | 1 | SÍ | PC | F | 72,57 | G | 0 | 0 | 0 |  | 4046356230452 | 85366990 | DE | EC002635 | Imagen | Catálogo
1600518 | RC-16P1N121500 | Conector para cables | M23, Conector para cables, serie: RC, recto, apantallado: no, Bloqueo por tornillo, Nº de polos: 16, Sentido de giro: Estándar, tipo de conexión del contacto: Macho, Copa de soldar, codificación: N, se espera que este artículo no contenga plomo a partir del cuarto trimestre de 2025 de acuerdo con RoHS II sin excepción 6c (Pb &lt;0,1 %), una alternativa sin plomo está disponible previamente a petición | 38.5 | 1 | AB | Field Device Connectors (FDC) | ABR | ABRAFA | 20 | 1 | SÍ | PC | F | 85,69 | G | 0 | 0 | 0 |  | 4046356230469 | 85366990 | DE | EC002635 | Imagen | Catálogo
1600520 | RC-16P1N121600 | Conector para cables | M23, Conector para cables, serie: RC, recto, apantallado: no, Bloqueo por tornillo, Nº de polos: 16, Sentido de giro: Estándar, tipo de conexión del contacto: Macho, Copa de soldar, codificación: N, se espera que este artículo no contenga plomo a partir del segundo trimestre de 2026 de acuerdo con RoHS II sin excepción 6c (Pb &lt;0,1 %), una alternativa sin plomo está disponible previamente a petición | 45.08 | 1 | AB | Field Device Connectors (FDC) | ABR | ABRAFA | 20 | 1 | SÍ | PC |  | 84,25 | G | 0 | 0 | 0 |  | 4046356230483 | 85366990 | DE | EC002635 | Imagen | Catálogo
1600526 | RC-16P1N121B20 | Conector para cables | M23, Conector para cables, serie: RC, recto, apantallado: no, Bloqueo por tornillo, Nº de polos: 16, Sentido de giro: Estándar, tipo de conexión del contacto: Macho, Copa de soldar, codificación: N, se espera que este artículo no contenga plomo a partir del cuarto trimestre de 2025 de acuerdo con RoHS II sin excepción 6c (Pb &lt;0,1 %), una alternativa sin plomo está disponible previamente a petición | 47.64 | 1 | AB | Field Device Connectors (FDC) | ABR | ABRAFA | 20 | 1 | SÍ | PC | F | 100,55 | G | 0 | 0 | 0 |  | 4046356230506 | 85366990 | DE | EC002635 | Imagen | Catálogo
1600528 | RC-16P1N121D00 | Conector para cables | M23, Conector para cables, serie: RC, recto, apantallado: no, Bloqueo por tornillo, Nº de polos: 16, Sentido de giro: Estándar, tipo de conexión del contacto: Macho, Copa de soldar, codificación: N, se espera que este artículo no contenga plomo a partir del cuarto trimestre de 2025 de acuerdo con RoHS II sin excepción 6c (Pb &lt;0,1 %), una alternativa sin plomo está disponible previamente a petición | 58.01 | 1 | AB | Field Device Connectors (FDC) | ABR | ABRAFA | 20 | 1 | SÍ | PC | F | 114,66 | G | 0 | 0 | 0 |  | 4046356230513 | 85366990 | DE | EC002635 | Imagen | Catálogo
1600532 | RC-16P1N122000 | Conect. enchuf. para apar. pared delant. | M23, Conect. enchuf. para apar. pared delant., serie: RC, recto, apantallado: sí, Bloqueo por tornillo, Nº de polos: 16, Sentido de giro: Estándar, tipo de conexión del contacto: Macho, Copa de soldar, Junta plana, codificación: N, se espera que este artículo no contenga plomo a partir del segundo trimestre de 2026 de acuerdo con RoHS II sin excepción 6c (Pb &lt;0,1 %), una alternativa sin plomo está disponible previamente a petición | 33.95 | 1 | AB | Field Device Connectors (FDC) | ABR | ABRAFL | 40 | 1 | SÍ | PC | F | 34,41 | G | 65 | 120 | 140 | MM | 4046356230551 | 85366990 | DE | EC003569 |  | Catálogo
1600540 | RC-16P1N122200 | Conect. enchuf. para apar. pared delant. | M23, Conect. enchuf. para apar. pared delant., serie: RC, recto, apantallado: sí, Bloqueo por tornillo, Nº de polos: 16, Sentido de giro: Estándar, tipo de conexión del contacto: Macho, Copa de soldar, Junta plana, medida de brida: 25 mm x 25 mm, Espesor de pared mín.: 1 mm, codificación: N, se espera que este artículo no contenga plomo a partir del segundo trimestre de 2026 de acuerdo con RoHS II sin excepción 6c (Pb &lt;0,1 %), una alternativa sin plomo está disponible previamente a petición | 36.08 | 1 | AB | Field Device Connectors (FDC) | ABR | ABRAFL | 40 | 1 | SÍ | PC | F | 34,44 | G | 0 | 0 | 0 |  | 4046356230582 | 85366990 | DE | EC003569 |  | Catálogo
1600543 | RC-16P1N122D00 | Conect. enchuf. para apar. pared delant. | Conect. enchuf. para apar. pared delant., Nº de polos: 16, Sentido de giro: Estándar, tipo de conexión del contacto: Macho, Copa de soldar, codificación: N, se espera que este artículo no contenga plomo a partir del tercer trimestre de 2025 de acuerdo con RoHS II sin excepción 6c (Pb &lt;0,1 %), una alternativa sin plomo está disponible previamente a petición | 31.24 | 1 | AB | Field Device Connectors (FDC) | ABR | ABRAFL | 40 | 1 | SÍ | PC | F | 29,19 | G | 0 | 0 | 0 |  | 4046356230605 | 85366990 | DE | EC003569 |  | Catálogo
1600544 | RC-16P1N122K00 | Conect. enchuf. para apar. pared delant. | M23, Conect. enchuf. para apar. pared delant., serie: RC, recto, apantallado: sí, Bloqueo por tornillo, Nº de polos: 16, Sentido de giro: Estándar, tipo de conexión del contacto: Macho, Copa de soldar, Junta plana, medida de brida: 25 mm x 25 mm, codificación: N, se espera que este artículo no contenga plomo a partir del tercer trimestre de 2025 de acuerdo con RoHS II sin excepción 6c (Pb &lt;0,1 %), una alternativa sin plomo está disponible previamente a petición | 31.24 | 1 | AB | Field Device Connectors (FDC) | ABR | ABRAFL | 40 | 40 | NO | PC | F | 28,32 | G | 0 | 0 | 0 |  | 4046356230612 | 85366990 | DE | EC003569 | Imagen | Catálogo
1600558 | RC-16P1N126000 | Conect. enchuf. para apar. pared delant. | M23, Conect. enchuf. para apar. pared delant., serie: RC, recto, apantallado: sí, Bloqueo por tornillo, Nº de polos: 16, Sentido de giro: Estándar, tipo de conexión del contacto: Macho, Copa de soldar, Junta axial, Espesor de pared mín.: 0,8 mm, Espesor de pared máx.: 6,5 mm, codificación: N, se espera que este artículo no contenga plomo a partir del primer trimestre de 2026 de acuerdo con RoHS II sin excepción 6c (Pb &lt;0,1 %), una alternativa sin plomo está disponible previamente a petición | 37.35 | 1 | AB | Field Device Connectors (FDC) | ABR | ABRAFL | 40 | 1 | SÍ | PC | F | 39,85 | G | 0 | 0 | 0 |  | 4046356230728 | 85366990 | DE | EC003569 | Imagen | Catálogo
1600591 | RC-16P1N1280EN | Conector para cables | M23, Conector para cables, recto, Bloqueo por tornillo, Nº de polos: 16, Sentido de giro: Estándar, tipo de conexión del contacto: Macho, Copa de soldar, rango de diámetro de cable: 3 mm ... 10,5 mm, codificación: N, se espera que este artículo no contenga plomo a partir del primer trimestre de 2027 de acuerdo con RoHS II sin excepción 6c (Pb &lt;0,1 %), una alternativa sin plomo está disponible previamente a petición | 43.45 | 1 | AB | Field Device Connectors (FDC) | ABR | ABRAFA | 20 | 20 | NO | PC | F | 79,00 | G | 60 | 140 | 115 | MM | 4046356230896 | 85366990 | DE | EC002635 | Imagen | Catálogo
1241227 | RC-16P1N1280ENX | Conector para cables | M23, Conector para cables, recto, Bloqueo por tornillo, Nº de polos: 16, Sentido de giro: Estándar, tipo de conexión del contacto: Macho, Copa de soldar, rango de diámetro de cable: 3 mm ... 10,5 mm, codificación: N, El artículo no contiene plomo según la directiva RoHS II sin la excepción 6c (Pb&lt; 0,1 %) | 48.47 | 1 | AB | Field Device Connectors (FDC) | ABR | ABRAFA | 20 | 20 | NO | PC |  | 79,00 | G | 0 | 0 | 0 |  | 4063151440770 | 85366990 | DE | EC002635 | Imagen | Catálogo
1600595 | RC-16P1N1280K5 | Conector para cables | M23, Conector para cables, recto, Bloqueo por tornillo, Nº de polos: 16, Sentido de giro: Estándar, tipo de conexión del contacto: Macho, Copa de soldar, codificación: N, se espera que este artículo no contenga plomo a partir del primer trimestre de 2027 de acuerdo con RoHS II sin excepción 6c (Pb &lt;0,1 %), una alternativa sin plomo está disponible previamente a petición | 33.98 | 1 | AB | Field Device Connectors (FDC) | ABR | ABRAFA | 20 | 1 | SÍ | PC |  | 73,98 | G | 0 | 0 | 0 |  | 4046356230926 | 85366990 | DE | EC002635 | Imagen | Catálogo
1616032 | RC-16P1N1280U7 | Conector para cables | M23, Conector para cables, recto, Bloqueo por tornillo, Nº de polos: 16, Sentido de giro: Estándar, tipo de conexión del contacto: Macho, Copa de soldar, rango de diámetro de cable: 5,5 mm ... 6,5 mm, codificación: N, se espera que este artículo no contenga plomo a partir del primer trimestre de 2027 de acuerdo con RoHS II sin excepción 6c (Pb &lt;0,1 %), una alternativa sin plomo está disponible previamente a petición | 44.48 | 1 | AB | Field Device Connectors (FDC) | ABR | ABRAFA | 20 | 20 | NO | PC | F | 79,59 | G | 60 | 140 | 115 | MM | 4046356492584 | 85366990 | DE | EC002635 | Imagen | Catálogo
1621250 | RC-16P1N129300 | Conector de acoplamiento | Conector de acoplamiento, se espera que este artículo no contenga plomo a partir del primer trimestre de 2026 de acuerdo con RoHS II sin excepción 6c (Pb &lt;0,1 %), una alternativa sin plomo está disponible previamente a petición | 43.05 | 1 | AB | Field Device Connectors (FDC) | ABR | ABRAFG | 20 | 20 | NO | PC | F | 79,03 | G | 0 | 0 | 0 |  | 4046356898027 | 85366990 | DE | EC002635 |  | Catálogo
1600630 | RC-16P1N12D100 | Conect. enchuf. para apar. pared delant. | Conect. enchuf. para apar. pared delant., Nº de polos: 16, Sentido de giro: Estándar, tipo de conexión del contacto: Macho, Copa de soldar, codificación: N, se espera que este artículo no contenga plomo a partir del tercer trimestre de 2026 de acuerdo con RoHS II sin excepción 6c (Pb &lt;0,1 %), una alternativa sin plomo está disponible previamente a petición | 48.88 | 1 | AB | Field Device Connectors (FDC) | ABR | ABRAFL | 20 | 1 | SÍ | PC | F | 43,58 | G | 70 | 140 | 120 | MM | 4046356231077 | 85366990 | DE | EC003569 |  | Catálogo
1600632 | RC-16P1N12DB00 | Conect. enchuf. para apar. pared delant. | Conect. enchuf. para apar. pared delant., se espera que este artículo no contenga plomo a partir del primer trimestre de 2027 de acuerdo con RoHS II sin excepción 6c (Pb &lt;0,1 %), una alternativa sin plomo está disponible previamente a petición | 53.75 | 1 | AB | Field Device Connectors (FDC) | ABR | ABRAFL | 20 | 1 | SÍ | PC | F | 42,16 | G | 65 | 110 | 140 | MM | 4046356231084 | 85366990 | DE | EC003569 |  | Catálogo
1600645 | RC-16P1N12K0K5 | Conector para cables | M23, Conector para cables, serie: RC, Recto, revestido de plástico, apantallado: sí, Bloqueo por tornillo, Nº de polos: 16, Sentido de giro: Estándar, tipo de conexión del contacto: Macho, Copa de soldar, codificación: N, se espera que este artículo no contenga plomo a partir del tercer trimestre de 2025 de acuerdo con RoHS II sin excepción 6c (Pb &lt;0,1 %), una alternativa sin plomo está disponible previamente a petición | 34.29 | 1 | AB | Field Device Connectors (FDC) | ABR | ABRAFA | 20 | 1 | SÍ | PC | F | 44,76 | G | 0 | 0 | 0 |  | 4046356231145 | 85366990 | DE | EC002635 | Imagen | Catálogo
1614186 | RC-16P1N12Q0R9 | Pasamuro pared posterior | M23, Pasamuro pared posterior, serie: RC, recto, apantallado: sí, Nº de polos: 16, Sentido de giro: Estándar, tipo de conexión del contacto: Macho, Copa de soldar, Anillo tórico axial, rango de diámetro de cable: 7,5 mm ... 9,5 mm, codificación: N, se espera que este artículo no contenga plomo a partir del primer trimestre de 2027 de acuerdo con RoHS II sin excepción 6c (Pb &lt;0,1 %), una alternativa sin plomo está disponible previamente a petición | 74.47 | 1 | AB | Field Device Connectors (FDC) | ABR | ABRAFJ | 12 | 1 | SÍ | PC | F | 110,20 | G | 0 | 0 | 0 |  | 4046356404105 | 85366990 | DE | EC003569 | Imagen | Catálogo
1600675 | RC-16P1N12RI55 | Conector para cables | M23, Conector para cables, serie: RC, recto, apantallado: sí, Bloqueo por tornillo, Nº de polos: 16, Sentido de giro: Estándar, tipo de conexión del contacto: Macho, Copa de soldar, rango de diámetro de cable: 5,5 mm ... 6,5 mm, codificación: N, se espera que este artículo no contenga plomo a partir del primer trimestre de 2027 de acuerdo con RoHS II sin excepción 6c (Pb &lt;0,1 %), una alternativa sin plomo está disponible previamente a petición | 57.61 | 1 | AB | Field Device Connectors (FDC) | ABR | ABRAFA | 20 | 20 | NO | PC | F | 119,27 | G | 0 | 0 | 0 |  | 4046356231220 | 85366990 | DE | EC002635 | Imagen | Catálogo
1600707 | RC-16P1N8A0000 | Inserto de contactos | Inserto de contactos, M23, número de polos: 16, tipo de conexión del contacto: Macho, Conexión crimpada, serie: NC, RC, RM, TU, UC | 3.53 | 1 | AB | Field Device Connectors (FDC) | ABR | ABRAFT | 10 | 10 | NO | PC |  | 1,67 | G | 0 | 0 | 0 |  | 4046356231398 | 85389099 | DE | EC003557 | Imagen | Catálogo
1614959 | RC-16P1N8A2300 | Conect. enchuf. para apar. pared delant. | M23, Conect. enchuf. para apar. pared delant., serie: RC, recto, apantallado: sí, Bloqueo por tornillo, Nº de polos: 16, Sentido de giro: Estándar, tipo de conexión del contacto: Macho, Conexión crimpada, Junta plana, codificación: N, se espera que este artículo no contenga plomo a partir del primer trimestre de 2026 de acuerdo con RoHS II sin excepción 6c (Pb &lt;0,1 %), una alternativa sin plomo está disponible previamente a petición | 29.41 | 1 | AB | Field Device Connectors (FDC) | ABR | ABRAFL | 40 | 40 | NO | PC | F | 27,82 | G | 0 | 0 | 0 |  | 4046356407779 | 85366990 | DE | EC003569 | Imagen | Catálogo
1600717 | RC-16P1N8A6300 | Conect. enchuf. para apar. pared delant. | M23, Conect. enchuf. para apar. pared delant., serie: RC, recto, apantallado: sí, Bloqueo por tornillo, Nº de polos: 16, Sentido de giro: Estándar, tipo de conexión del contacto: Macho, Conexión crimpada, Anillo tórico axial, Espesor de pared mín.: 1 mm, Espesor de pared máx.: 4,5 mm, codificación: N, se espera que este artículo no contenga plomo a partir del tercer trimestre de 2026 de acuerdo con RoHS II sin excepción 6c (Pb &lt;0,1 %), una alternativa sin plomo está disponible previamente a petición | 31.38 | 1 | AB | Field Device Connectors (FDC) | ABR | ABRAFL | 40 | 40 | NO | PC | F | 29,22 | G | 0 | 0 | 0 |  | 4046356231428 | 85366990 | DE | EC003569 | Imagen | Catálogo
1600733 | RC-16P1N8AJ200 | Conector de acoplamiento | Conector de acoplamiento, Nº de polos: 16, Sentido de giro: Estándar, tipo de conexión del contacto: Macho, Conexión crimpada, codificación: N, se espera que este artículo no contenga plomo a partir del primer trimestre de 2027 de acuerdo con RoHS II sin excepción 6c (Pb &lt;0,1 %), una alternativa sin plomo está disponible previamente a petición | 43.26 | 1 | AB | Field Device Connectors (FDC) | ABR | ABRAFG | 20 | 1 | SÍ | PC | F | 96,99 | G | 0 | 0 | 0 |  | 4046356231510 | 85366990 | DE | EC002635 |  | Catálogo
1600745 | RC-16P1N8AU6ZA | Pasamuro pared posterior | Pasamuro pared posterior, recto, M23, número de polos: 16, tipo de conexión del contacto: Macho, índice de protección: IP67, número de polos: 16, tipo de conexión: Conexión crimpada, serie: RC, se espera que este artículo no contenga plomo a partir del primer trimestre de 2027 de acuerdo con RoHS II sin excepción 6c (Pb &lt;0,1 %), una alternativa sin plomo está disponible previamente a petición | 39.83 | 1 | AB | Field Device Connectors (FDC) | ABR | ABRAFJ | 20 | 1 | SÍ | PC | F | 87,49 | G | 0 | 0 | 0 |  | 4046356231596 | 85366990 | DE | EC003569 |  | Catálogo
1600747 | RC-16P1N8D0000 | Inserto de contactos | Inserto de contactos, M23, número de polos: 16, tipo de conexión del contacto: Macho, Conexión crimpada, serie: NC, RC, RM, TU, UC, se espera que este artículo no contenga plomo a partir del cuarto trimestre de 2025 de acuerdo con RoHS II sin excepción 6c (Pb &lt;0,1 %), una alternativa sin plomo está disponible previamente a petición | 9.41 | 1 | AB | Field Device Connectors (FDC) | ABR | ABRAFU | 1 | 10 | SÍ | PC |  | 10,53 | G | 15 | 70 | 70 | MM | 4046356277280 | 85366990 | DE | EC003557 | Imagen | Catálogo
1600751 | RC-16P1NA24200 | Conect. enchuf. para apar. pared poster. | M23, Conect. enchuf. para apar. pared poster., serie: RC, recto, apantallado: sí, Bloqueo por tornillo, Anillo tórico radial, Espesor de pared mín.: 2,7 mm, Espesor de pared máx.: 3,5 mm, se espera que este artículo no contenga plomo a partir del tercer trimestre de 2026 de acuerdo con RoHS II sin excepción 6c (Pb &lt;0,1 %), una alternativa sin plomo está disponible previamente a petición | 49.79 | 1 | AB | Field Device Connectors (FDC) | ABR | ABRAFR | 20 | 1 | SÍ | PC | F | 39,31 | G | 0 | 0 | 0 |  | 4046356231626 | 85366990 | DE | EC003569 | Imagen | Catálogo
1611137 | RC-16P1NA24300 | Conect. enchuf. para apar. pared poster. | M23, Conect. enchuf. para apar. pared poster., serie: RC, recto, Bloqueo por tornillo, Anillo tórico radial, Espesor de pared mín.: 2,7 mm, Espesor de pared máx.: 3,5 mm, se espera que este artículo no contenga plomo a partir del cuarto trimestre de 2025 de acuerdo con RoHS II sin excepción 6c (Pb &lt;0,1 %), una alternativa sin plomo está disponible previamente a petición | 52.01 | 1 | AB | Field Device Connectors (FDC) | ABR | ABRAFR | 20 | 1 | SÍ | PC | F | 38,92 | G | 0 | 0 | 0 |  | 4046356265614 | 85366990 | DE | EC003569 | Imagen | Catálogo
1600759 | RC-16P1NC2E600 | Conect. enchuf. para apar. pared poster. | Conect. enchuf. para apar. pared poster., se espera que este artículo no contenga plomo a partir del primer trimestre de 2027 de acuerdo con RoHS II sin excepción 6c (Pb &lt;0,1 %), una alternativa sin plomo está disponible previamente a petición | 52.77 | 1 | AB | Field Device Connectors (FDC) | ABR | ABRAFR | 20 | 1 | SÍ | PC | F | 49,86 | G | 0 | 0 | 0 |  | 4046356231664 | 85366990 | DE | EC003569 |  | Catálogo
1600816 | RC-16S1N120000 | Inserto de contactos | Inserto de contactos, M23, número de polos: 16, tipo de conexión del contacto: Hembra, Copa de soldar, serie: NC, RC, RM, TU, UC, se espera que este artículo no contenga plomo a partir del tercer trimestre de 2025 de acuerdo con RoHS II sin excepción 6c (Pb &lt;0,1 %), una alternativa sin plomo está disponible previamente a petición | 13.53 | 1 | AB | Field Device Connectors (FDC) | ABR | ABRAFU | 10 | 10 | NO | PC |  | 8,24 | G | 42 | 177 | 124 | MM | 4046356231855 | 85366990 | DE | EC003557 | Imagen | Catálogo
1241250 | RC-16S1N120000X | Inserto de contactos | Inserto de contactos, M23, número de polos: 16, tipo de conexión del contacto: Hembra, Copa de soldar, serie: NC, RC, RM, TU, UC, El artículo no contiene plomo según la directiva RoHS II sin la excepción 6c (Pb&lt; 0,1 %) | 15.08 | 1 | AB | Field Device Connectors (FDC) | ABR | ABRAFU | 10 | 10 | NO | PC |  | 7,86 | G | 0 | 0 | 0 |  | 4063151426774 | 85366990 | DE | EC003557 | Imagen | Catálogo
1600823 | RC-16S1N121300 | Conector para cables | M23, Conector para cables, serie: RC, recto, apantallado: no, Bloqueo por tornillo, Nº de polos: 16, Sentido de giro: Estándar, tipo de conexión del contacto: Hembra, Copa de soldar, codificación: N, se espera que este artículo no contenga plomo a partir del cuarto trimestre de 2025 de acuerdo con RoHS II sin excepción 6c (Pb &lt;0,1 %), una alternativa sin plomo está disponible previamente a petición | 42.04 | 1 | AB | Field Device Connectors (FDC) | ABR | ABRAFA | 20 | 1 | SÍ | PC | F | 70,36 | G | 0 | 0 | 0 |  | 4046356231909 | 85366990 | DE | EC002635 | Imagen | Catálogo
1600827 | RC-16S1N121600 | Conector para cables | M23, Conector para cables, serie: RC, recto, apantallado: no, Bloqueo por tornillo, Nº de polos: 16, Sentido de giro: Estándar, tipo de conexión del contacto: Hembra, Copa de soldar, codificación: N, se espera que este artículo no contenga plomo a partir del segundo trimestre de 2026 de acuerdo con RoHS II sin excepción 6c (Pb &lt;0,1 %), una alternativa sin plomo está disponible previamente a petición | 46.91 | 1 | AB | Field Device Connectors (FDC) | ABR | ABRAFA | 20 | 20 | NO | PC |  | 82,95 | G | 0 | 0 | 0 |  | 4046356231930 | 85366990 | DE | EC002635 | Imagen | Catálogo
1600836 | RC-16S1N121C00 | Conector para cables | M23, Conector para cables, serie: RC, recto, apantallado: no, Bloqueo por tornillo, Nº de polos: 16, Sentido de giro: Estándar, tipo de conexión del contacto: Hembra, Copa de soldar, codificación: N, se espera que este artículo no contenga plomo a partir del segundo trimestre de 2026 de acuerdo con RoHS II sin excepción 6c (Pb &lt;0,1 %), una alternativa sin plomo está disponible previamente a petición | 50.44 | 1 | AB | Field Device Connectors (FDC) | ABR | ABRAFA | 20 | 1 | SÍ | PC | F | 107,50 | G | 0 | 0 | 0 |  | 4046356231985 | 85366990 | DE | EC002635 | Imagen | Catálogo
1600837 | RC-16S1N121D00 | Conector para cables | M23, Conector para cables, serie: RC, recto, apantallado: no, Bloqueo por tornillo, Nº de polos: 16, Sentido de giro: Estándar, tipo de conexión del contacto: Hembra, Copa de soldar, codificación: N, se espera que este artículo no contenga plomo a partir del cuarto trimestre de 2025 de acuerdo con RoHS II sin excepción 6c (Pb &lt;0,1 %), una alternativa sin plomo está disponible previamente a petición | 59.74 | 1 | AB | Field Device Connectors (FDC) | ABR | ABRAFA | 20 | 1 | SÍ | PC | F | 106,48 | G | 0 | 0 | 0 |  | 4046356231992 | 85366990 | DE | EC002635 | Imagen | Catálogo
1600843 | RC-16S1N122000 | Conect. enchuf. para apar. pared delant. | M23, Conect. enchuf. para apar. pared delant., serie: RC, recto, apantallado: sí, Bloqueo por tornillo, Nº de polos: 16, Sentido de giro: Estándar, tipo de conexión del contacto: Hembra, Copa de soldar, Junta plana, codificación: N, se espera que este artículo no contenga plomo a partir del segundo trimestre de 2026 de acuerdo con RoHS II sin excepción 6c (Pb &lt;0,1 %), una alternativa sin plomo está disponible previamente a petición | 35.57 | 1 | AB | Field Device Connectors (FDC) | ABR | ABRAFL | 40 | 1 | SÍ | PC |  | 32,10 | G | 0 | 0 | 0 |  | 4046356232012 | 85366990 | DE | EC003569 | Imagen | Catálogo
1600846 | RC-16S1N122200 | Conect. enchuf. para apar. pared delant. | M23, Conect. enchuf. para apar. pared delant., serie: RC, recto, apantallado: sí, Bloqueo por tornillo, Nº de polos: 16, Sentido de giro: Estándar, tipo de conexión del contacto: Hembra, Copa de soldar, Junta plana, medida de brida: 25 mm x 25 mm, Espesor de pared mín.: 1 mm, codificación: N, se espera que este artículo no contenga plomo a partir del segundo trimestre de 2026 de acuerdo con RoHS II sin excepción 6c (Pb &lt;0,1 %), una alternativa sin plomo está disponible previamente a petición | 37.69 | 1 | AB | Field Device Connectors (FDC) | ABR | ABRAFL | 40 | 1 | SÍ | PC | F | 30,42 | G | 0 | 0 | 0 |  | 4046356232043 | 85366990 | DE | EC003569 | Imagen | Catálogo
1600857 | RC-16S1N124100 | Conect. enchuf. para apar. pared poster. | M23, Conect. enchuf. para apar. pared poster., serie: RC, recto, Bloqueo por tornillo, Nº de polos: 16, Sentido de giro: Estándar, tipo de conexión del contacto: Hembra, Copa de soldar, Junta plana, Espesor de pared mín.: 2,7 mm, Espesor de pared máx.: 3,5 mm, codificación: N, se espera que este artículo no contenga plomo a partir del cuarto trimestre de 2025 de acuerdo con RoHS II sin excepción 6c (Pb &lt;0,1 %), una alternativa sin plomo está disponible previamente a petición | 35.4 | 1 | AB | Field Device Connectors (FDC) | ABR | ABRAFR | 40 | 1 | SÍ | PC |  | 33,70 | G | 72 | 118 | 144 | MM | 4046356232128 | 85366990 | DE | EC003569 | Imagen | Catálogo
1600891 | RC-16S1N128084 | Conector para cables | M23, Conector para cables, recto, Bloqueo por tornillo, Nº de polos: 16, Sentido de giro: Estándar, tipo de conexión del contacto: Hembra, Copa de soldar, rango de diámetro de cable: 5,5 mm ... 6,5 mm, codificación: N, se espera que este artículo no contenga plomo a partir del primer trimestre de 2027 de acuerdo con RoHS II sin excepción 6c (Pb &lt;0,1 %), una alternativa sin plomo está disponible previamente a petición | 40.95 | 1 | AB | Field Device Connectors (FDC) | ABR | ABRAFA | 20 | 1 | SÍ | PC | F | 75,91 | G | 0 | 0 | 0 |  | 4046356232333 | 85366990 | DE | EC002635 | Imagen | Catálogo
1600901 | RC-16S1N1280EP | Conector para cables | M23, Conector para cables, recto, Bloqueo por tornillo, Nº de polos: 16, Sentido de giro: Estándar, tipo de conexión del contacto: Hembra, Copa de soldar, rango de diámetro de cable: 3 mm ... 10,5 mm, codificación: N, se espera que este artículo no contenga plomo a partir del primer trimestre de 2027 de acuerdo con RoHS II sin excepción 6c (Pb &lt;0,1 %), una alternativa sin plomo está disponible previamente a petición | 44.96 | 1 | AB | Field Device Connectors (FDC) | ABR | ABRAFA | 20 | 20 | NO | PC |  | 72,63 | G | 0 | 0 | 0 |  | 4046356232395 | 85366990 | DE | EC002635 | Imagen | Catálogo
1624876 | RC-16S1N1280FZ | Conector para cables | M23, Conector para cables, recto, Bloqueo por tornillo, Nº de polos: 16, Sentido de giro: Estándar, tipo de conexión del contacto: Hembra, Copa de soldar, codificación: N, se espera que este artículo no contenga plomo a partir del primer trimestre de 2027 de acuerdo con RoHS II sin excepción 6c (Pb &lt;0,1 %), una alternativa sin plomo está disponible previamente a petición | 33.69 | 1 | AB | Field Device Connectors (FDC) | ABR | ABRAFA | 20 | 20 | NO | PC | F | 71,08 | G | 0 | 0 | 0 |  | 4046356877572 | 85366990 | DE | EC002635 | Imagen | Catálogo
1600911 | RC-16S1N1280K5 | Conector para cables | M23, Conector para cables, recto, Bloqueo por tornillo, Nº de polos: 16, Sentido de giro: Estándar, tipo de conexión del contacto: Hembra, Copa de soldar, codificación: N, se espera que este artículo no contenga plomo a partir del primer trimestre de 2027 de acuerdo con RoHS II sin excepción 6c (Pb &lt;0,1 %), una alternativa sin plomo está disponible previamente a petición | 40.86 | 1 | AB | Field Device Connectors (FDC) | ABR | ABRAFA | 20 | 1 | SÍ | PC | F | 73,15 | G | 0 | 0 | 0 |  | 4046356232463 | 85366990 | DE | EC002635 | Imagen | Catálogo
1600912 | RC-16S1N1280LA | Conector para cables | M23, Conector para cables, recto, Bloqueo por tornillo, Nº de polos: 16, Sentido de giro: Estándar, tipo de conexión del contacto: Hembra, Copa de soldar, rango de diámetro de cable: 3 mm ... 10,5 mm, codificación: N, se espera que este artículo no contenga plomo a partir del primer trimestre de 2027 de acuerdo con RoHS II sin excepción 6c (Pb &lt;0,1 %), una alternativa sin plomo está disponible previamente a petición | 44.96 | 1 | AB | Field Device Connectors (FDC) | ABR | ABRAFA | 20 | 20 | NO | PC |  | 74,65 | G | 0 | 0 | 0 |  | 4046356232470 | 85366990 | DE | EC002635 | Imagen | Catálogo
1600966 | RC-16S1N12K0U1 | Conector para cables | M23, Conector para cables, serie: RC, Recto, revestido de plástico, apantallado: sí, Bloqueo por tornillo, Nº de polos: 16, Sentido de giro: Estándar, tipo de conexión del contacto: Hembra, Copa de soldar, rango de diámetro de cable: 9,5 mm ... 10,5 mm, codificación: N, se espera que este artículo no contenga plomo a partir del segundo trimestre de 2026 de acuerdo con RoHS II sin excepción 6c (Pb &lt;0,1 %), una alternativa sin plomo está disponible previamente a petición | 40.81 | 1 | AB | Field Device Connectors (FDC) | ABR | ABRAFA | 20 | 1 | SÍ | PC | F | 45,17 | G | 0 | 0 | 0 |  | 4046356232647 | 85366990 | DE | EC002635 | Imagen | Catálogo
1600974 | RC-16S1N12LL00 | Conector para cables | Conector para cables, Nº de polos: 16, Sentido de giro: Estándar, tipo de conexión del contacto: Hembra, Copa de soldar, codificación: N, se espera que este artículo no contenga plomo a partir del tercer trimestre de 2026 de acuerdo con RoHS II sin excepción 6c (Pb &lt;0,1 %), una alternativa sin plomo está disponible previamente a petición | 64.39 | 1 | AB | Field Device Connectors (FDC) | ABR | ABRAFA | 20 | 1 | SÍ | PC |  | 126,28 | G | 0 | 0 | 0 |  | 4046356380935 | 85366990 | DE | EC002635 |  | Catálogo
1601029 | RC-16S1N12WA00 | Conect. enchuf. para apar. pared delant. | M23, Conect. enchuf. para apar. pared delant., serie: RC, recto, apantallado: sí, Bloqueo por tornillo, Nº de polos: 16, Sentido de giro: Estándar, tipo de conexión del contacto: Hembra, Copa de soldar, Anillo tórico radial, codificación: N, se espera que este artículo no contenga plomo a partir del tercer trimestre de 2025 de acuerdo con RoHS II sin excepción 6c (Pb &lt;0,1 %), una alternativa sin plomo está disponible previamente a petición | 35.37 | 1 | AB | Field Device Connectors (FDC) | ABR | ABRAFL | 40 | 1 | SÍ | PC | F | 35,15 | G | 0 | 0 | 0 |  | 4046356232845 | 85366990 | DE | EC003569 | Imagen | Catálogo
1601047 | RC-16S1N12ZL00 | Conector para cables | M23, Conector para cables, serie: RC, acodado, apantallado: no, Bloqueo por tornillo, Nº de polos: 16, Sentido de giro: Estándar, tipo de conexión del contacto: Hembra, Copa de soldar, codificación: N, se espera que este artículo no contenga plomo a partir del primer trimestre de 2026 de acuerdo con RoHS II sin excepción 6c (Pb &lt;0,1 %), una alternativa sin plomo está disponible previamente a petición | 65.39 | 1 | AB | Field Device Connectors (FDC) | ABR | ABRAFC | 8 | 1 | SÍ | PC | F | 174,57 | G | 0 | 0 | 0 |  | 4046356232937 | 85366990 | DE | EC002635 |  | Catálogo
1601058 | RC-16S1N8A0000 | Inserto de contactos | Inserto de contactos, M23, número de polos: 16, tipo de conexión del contacto: Hembra, Conexión crimpada, serie: NC, RC, RM, TU, UC | 3.46 | 1 | AB | Field Device Connectors (FDC) | ABR | ABRAFT | 10 | 10 | NO | PC | F | 2,70 | G | 0 | 0 | 0 |  | 4046356232999 | 85389099 | DE | EC003557 | Imagen | Catálogo
1601083 | RC-16S1N8A80EM | Conector para cables | M23, Conector para cables, recto, Bloqueo por tornillo, Nº de polos: 16, Sentido de giro: Estándar, tipo de conexión del contacto: Hembra, Conexión crimpada, rango de diámetro de cable: 3 mm ... 10,5 mm, codificación: N, se espera que este artículo no contenga plomo a partir del primer trimestre de 2027 de acuerdo con RoHS II sin excepción 6c (Pb &lt;0,1 %), una alternativa sin plomo está disponible previamente a petición | 36.39 | 1 | AB | Field Device Connectors (FDC) | ABR | ABRAFA | 20 | 1 | SÍ | PC | F | 73,63 | G | 0 | 0 | 0 |  | 4046356233095 | 85366990 | DE | EC002635 | Imagen | Catálogo
1601103 | RC-16S1N8AL200 | Conector para cables | Conector para cables, Nº de polos: 16, Sentido de giro: Estándar, tipo de conexión del contacto: Hembra, Conexión crimpada, codificación: N, se espera que este artículo no contenga plomo a partir del primer trimestre de 2027 de acuerdo con RoHS II sin excepción 6c (Pb &lt;0,1 %), una alternativa sin plomo está disponible previamente a petición | 35.65 | 1 | AB | Field Device Connectors (FDC) | ABR | ABRAFA | 20 | 1 | SÍ | PC | F | 98,10 | G | 0 | 0 | 0 |  | 4046356233200 | 85366990 | DE | EC002635 |  | Catálogo
1601116 | RC-16S1N8D0000 | Inserto de contactos | Inserto de contactos, M23, número de polos: 16, tipo de conexión del contacto: Hembra, Conexión crimpada, serie: NC, RC, RM, TU, UC, se espera que este artículo no contenga plomo a partir del cuarto trimestre de 2025 de acuerdo con RoHS II sin excepción 6c (Pb &lt;0,1 %), una alternativa sin plomo está disponible previamente a petición | 13.54 | 1 | AB | Field Device Connectors (FDC) | ABR | ABRAFU | 1 | 10 | NO | PC |  | 12,57 | G | 15 | 70 | 70 | MM | 4046356233279 | 85389099 | DE | EC003557 | Imagen | Catálogo
1601118 | RC-16S1NA24000 | Conect. enchuf. para apar. pared poster. | M23, Conect. enchuf. para apar. pared poster., serie: RC, recto, Bloqueo por tornillo, Junta plana, se espera que este artículo no contenga plomo a partir del tercer trimestre de 2026 de acuerdo con RoHS II sin excepción 6c (Pb &lt;0,1 %), una alternativa sin plomo está disponible previamente a petición | 52.16 | 1 | AB | Field Device Connectors (FDC) | ABR | ABRAFR | 20 | 1 | SÍ | PC | F | 41,50 | G | 0 | 0 | 0 |  | 4046356233286 | 85366990 | DE | EC003569 | Imagen | Catálogo
1618495 | RC-16S1NA2H000 | Conect. enchuf. para apar. pared poster. | M23, Conect. enchuf. para apar. pared poster., serie: RC, recto, apantallado: sí, Bloqueo por tornillo, Anillo tórico axial, Espesor de pared mín.: 0,8 mm, Espesor de pared máx.: 6,5 mm, se espera que este artículo no contenga plomo a partir del primer trimestre de 2027 de acuerdo con RoHS II sin excepción 6c (Pb &lt;0,1 %), una alternativa sin plomo está disponible previamente a petición | 59.42 | 1 | AB | Field Device Connectors (FDC) | ABR | ABRAFR | 12 | 12 | NO | PC |  | 64,36 | G | 61 | 142 | 115 | MM | 4046356977807 | 85366990 | DE | EC003569 | Imagen | Catálogo
1617776 | RC-16S1NC20000 | Inserto de contactos | Inserto de contactos, M23, número de polos: 16, tipo de conexión del contacto: Hembra, Conexión por soldadura, se espera que este artículo no contenga plomo a partir del primer trimestre de 2027 de acuerdo con RoHS II sin excepción 6c (Pb &lt;0,1 %), una alternativa sin plomo está disponible previamente a petición | 23.41 | 1 | AB | Field Device Connectors (FDC) | ABR | ABRAFU | 10 | 10 | NO | PC | F | 13,62 | G | 0 | 0 | 0 |  | 4046356977166 | 85366990 | DE | EC003557 | Imagen | Catálogo
1601121 | RC-16S1NC22000 | Conect. enchuf. para apar. pared delant. | M23, Conect. enchuf. para apar. pared delant., serie: RC, recto, apantallado: sí, Bloqueo por tornillo, Nº de polos: 16, Sentido de giro: Estándar, tipo de conexión del contacto: Hembra, Conexión por soldadura, Junta plana, codificación: N, se espera que este artículo no contenga plomo a partir del primer trimestre de 2027 de acuerdo con RoHS II sin excepción 6c (Pb &lt;0,1 %), una alternativa sin plomo está disponible previamente a petición | 55.44 | 1 | AB | Field Device Connectors (FDC) | ABR | ABRAFL | 20 | 1 | SÍ | PC | F | 44,00 | G | 70 | 114 | 146 | MM | 4046356233293 | 85366990 | DE | EC003569 | Imagen | Catálogo
1601174 | RC-17A1N12S300 | Pasamuro pared posterior | Pasamuro pared posterior, se espera que este artículo no contenga plomo a partir del primer trimestre de 2027 de acuerdo con RoHS II sin excepción 6c (Pb &lt;0,1 %), una alternativa sin plomo está disponible previamente a petición | 167.63 | 1 | AB | Field Device Connectors (FDC) | ABR | ABRAFJ | 5 | 1 | SÍ | PC |  | 130,94 | G | 0 | 0 | 0 |  | 4046356233422 | 85366990 | DE | EC003569 |  | Catálogo
1601178 | RC-17A1N12VG00 | Repartidor | Repartidor, se espera que este artículo no contenga plomo a partir del primer trimestre de 2027 de acuerdo con RoHS II sin excepción 6c (Pb &lt;0,1 %), una alternativa sin plomo está disponible previamente a petición | 181.66 | 1 | AB | Field Device Connectors (FDC) | ABR | ABRAFV | 20 | 1 | SÍ | PC | F | 84,30 | G | 0 | 0 | 0 |  | 4046356381161 | 85366990 | DE | EC003569 |  | Catálogo
1601193 | RC-17P1N120000 | Inserto de contactos | Inserto de contactos, M23, número de polos: 17, tipo de conexión del contacto: Macho, Copa de soldar, serie: NC, RC, RM, TU, UC, se espera que este artículo no contenga plomo a partir del tercer trimestre de 2025 de acuerdo con RoHS II sin excepción 6c (Pb &lt;0,1 %), una alternativa sin plomo está disponible previamente a petición | 14.35 | 1 | AB | Field Device Connectors (FDC) | ABR | ABRAFU | 10 | 10 | NO | PC |  | 10,79 | G | 43 | 177 | 124 | MM | 4046356233453 | 85366990 | DE | EC003557 | Imagen | Catálogo
1623484 | RC-17P1N120000-PXC/0030 | Inserto de contactos | Inserto de contactos, M23, número de polos: 17, tipo de conexión del contacto: Macho, Copa de soldar, serie: RC, se espera que este artículo no contenga plomo a partir del tercer trimestre de 2025 de acuerdo con RoHS II sin excepción 6c (Pb &lt;0,1 %), una alternativa sin plomo está disponible previamente a petición | 14.35 | 1 | AB | Field Device Connectors (FDC) | ABR | ABRAFU | 30 | 30 | NO | PC | F | 11,84 | G | 0 | 0 | 0 |  | 4055626158914 | 85366990 | DE | EC003557 |  | Catálogo
1601198 | RC-17P1N121300 | Conector para cables | M23, Conector para cables, serie: RC, recto, apantallado: no, Bloqueo por tornillo, Nº de polos: 17, Sentido de giro: Estándar, tipo de conexión del contacto: Macho, Copa de soldar, codificación: N, se espera que este artículo no contenga plomo a partir del cuarto trimestre de 2025 de acuerdo con RoHS II sin excepción 6c (Pb &lt;0,1 %), una alternativa sin plomo está disponible previamente a petición | 36 | 1 | AB | Field Device Connectors (FDC) | ABR | ABRAFA | 20 | 1 | SÍ | PC |  | 72,88 | G | 0 | 0 | 0 |  | 4046356233484 | 85366990 | DE | EC002635 | Imagen | Catálogo
1601201 | RC-17P1N121600 | Conector para cables | M23, Conector para cables, serie: RC, recto, apantallado: no, Bloqueo por tornillo, Nº de polos: 17, Sentido de giro: Estándar, tipo de conexión del contacto: Macho, Copa de soldar, codificación: N, se espera que este artículo no contenga plomo a partir del segundo trimestre de 2026 de acuerdo con RoHS II sin excepción 6c (Pb &lt;0,1 %), una alternativa sin plomo está disponible previamente a petición | 40.17 | 1 | AB | Field Device Connectors (FDC) | ABR | ABRAFA | 20 | 1 | SÍ | PC | F | 85,39 | G | 0 | 0 | 0 |  | 4046356233491 | 85366990 | DE | EC002635 | Imagen | Catálogo
1601207 | RC-17P1N122000 | Conect. enchuf. para apar. pared delant. | M23, Conect. enchuf. para apar. pared delant., serie: RC, recto, apantallado: sí, Bloqueo por tornillo, Nº de polos: 17, Sentido de giro: Estándar, tipo de conexión del contacto: Macho, Copa de soldar, Junta plana, codificación: N, se espera que este artículo no contenga plomo a partir del segundo trimestre de 2026 de acuerdo con RoHS II sin excepción 6c (Pb &lt;0,1 %), una alternativa sin plomo está disponible previamente a petición | 34.92 | 1 | AB | Field Device Connectors (FDC) | ABR | ABRAFL | 40 | 40 | NO | PC |  | 34,84 | G | 71 | 141 | 115 | MM | 4046356233545 | 85366990 | DE | EC003569 |  | Catálogo
1601211 | RC-17P1N122100 | Conect. enchuf. para apar. pared delant. | M23, Conect. enchuf. para apar. pared delant., serie: RC, recto, apantallado: sí, Bloqueo por tornillo, Nº de polos: 17, Sentido de giro: Estándar, tipo de conexión del contacto: Macho, Copa de soldar, Junta plana, codificación: N, se espera que este artículo no contenga plomo a partir del primer trimestre de 2026 de acuerdo con RoHS II sin excepción 6c (Pb &lt;0,1 %), una alternativa sin plomo está disponible previamente a petición | 34.92 | 1 | AB | Field Device Connectors (FDC) | ABR | ABRAFL | 40 | 1 | SÍ | PC | F | 37,29 | G | 0 | 0 | 0 |  | 4046356233552 | 85366990 | DE | EC003569 |  | Catálogo
1601214 | RC-17P1N122200 | Conect. enchuf. para apar. pared delant. | M23, Conect. enchuf. para apar. pared delant., serie: RC, recto, apantallado: sí, Bloqueo por tornillo, Nº de polos: 17, Sentido de giro: Estándar, tipo de conexión del contacto: Macho, Copa de soldar, Junta plana, medida de brida: 25 mm x 25 mm, Espesor de pared mín.: 1 mm, codificación: N, se espera que este artículo no contenga plomo a partir del segundo trimestre de 2026 de acuerdo con RoHS II sin excepción 6c (Pb &lt;0,1 %), una alternativa sin plomo está disponible previamente a petición | 42.65 | 1 | AB | Field Device Connectors (FDC) | ABR | ABRAFL | 40 | 1 | SÍ | PC | F | 34,62 | G | 0 | 0 | 0 |  | 4046356233576 | 85366990 | DE | EC003569 |  | Catálogo
1601216 | RC-17P1N122300 | Conect. enchuf. para apar. pared delant. | M23, Conect. enchuf. para apar. pared delant., serie: RC, recto, apantallado: sí, Bloqueo por tornillo, Nº de polos: 17, Sentido de giro: Estándar, tipo de conexión del contacto: Macho, Copa de soldar, Junta plana, codificación: N, se espera que este artículo no contenga plomo a partir del primer trimestre de 2026 de acuerdo con RoHS II sin excepción 6c (Pb &lt;0,1 %), una alternativa sin plomo está disponible previamente a petición | 37.07 | 1 | AB | Field Device Connectors (FDC) | ABR | ABRAFL | 40 | 1 | SÍ | PC | F | 34,88 | G | 140 | 140 | 114 | MM | 4046356233583 | 85366990 | DE | EC003569 | Imagen | Catálogo
1601223 | RC-17P1N124000 | Conect. enchuf. para apar. pared poster. | M23, Conect. enchuf. para apar. pared poster., serie: RC, recto, Bloqueo por tornillo, Nº de polos: 17, Sentido de giro: Estándar, tipo de conexión del contacto: Macho, Copa de soldar, Junta plana, codificación: N, se espera que este artículo no contenga plomo a partir del tercer trimestre de 2026 de acuerdo con RoHS II sin excepción 6c (Pb &lt;0,1 %), una alternativa sin plomo está disponible previamente a petición | 40.13 | 1 | AB | Field Device Connectors (FDC) | ABR | ABRAFR | 40 | 1 | SÍ | PC | F | 39,80 | G | 60 | 140 | 115 | MM | 4046356233620 | 85366990 | DE | EC003569 | Imagen | Catálogo
1601232 | RC-17P1N126300 | Conect. enchuf. para apar. pared delant. | M23, Conect. enchuf. para apar. pared delant., serie: RC, recto, apantallado: sí, Bloqueo por tornillo, Nº de polos: 17, Sentido de giro: Estándar, tipo de conexión del contacto: Macho, Copa de soldar, Anillo tórico axial, Espesor de pared mín.: 1 mm, Espesor de pared máx.: 4,5 mm, codificación: N, se espera que este artículo no contenga plomo a partir del tercer trimestre de 2026 de acuerdo con RoHS II sin excepción 6c (Pb &lt;0,1 %), una alternativa sin plomo está disponible previamente a petición | 38.25 | 1 | AB | Field Device Connectors (FDC) | ABR | ABRAFL | 40 | 1 | SÍ | PC | F | 38,39 | G | 0 | 0 | 0 |  | 4046356233699 | 85366990 | DE | EC003569 | Imagen | Catálogo
1601241 | RC-17P1N127600 | Conector de acoplamiento | M23, Conector de acoplamiento, serie: RC, recto, apantallado: no, Bloqueo por tornillo, Nº de polos: 17, Sentido de giro: Estándar, tipo de conexión del contacto: Macho, Copa de soldar, codificación: N, se espera que este artículo no contenga plomo a partir del segundo trimestre de 2026 de acuerdo con RoHS II sin excepción 6c (Pb &lt;0,1 %), una alternativa sin plomo está disponible previamente a petición | 57.2 | 1 | AB | Field Device Connectors (FDC) | ABR | ABRAFG | 20 | 1 | SÍ | PC | F | 89,38 | G | 0 | 0 | 0 |  | 4046356233743 | 85366990 | DE | EC002635 | Imagen | Catálogo
1601255 | RC-17P1N1280B7 | Conector para cables | M23, Conector para cables, recto, Bloqueo por tornillo, Nº de polos: 17, Sentido de giro: Estándar, tipo de conexión del contacto: Macho, Copa de soldar, rango de diámetro de cable: 7,5 mm ... 9,5 mm, codificación: N, se espera que este artículo no contenga plomo a partir del primer trimestre de 2027 de acuerdo con RoHS II sin excepción 6c (Pb &lt;0,1 %), una alternativa sin plomo está disponible previamente a petición | 46.4 | 1 | AB | Field Device Connectors (FDC) | ABR | ABRAFA | 20 | 1 | SÍ | PC | F | 76,42 | G | 0 | 0 | 0 |  | 4046356233774 | 85366990 | DE | EC002635 | Imagen | Catálogo
1611203 | RC-17P1N1280G5 | Conector para cables | M23, Conector para cables, recto, Bloqueo por tornillo, Nº de polos: 17, Sentido de giro: Estándar, tipo de conexión del contacto: Macho, Copa de soldar, rango de diámetro de cable: 6,5 mm ... 7,5 mm, codificación: N, se espera que este artículo no contenga plomo a partir del primer trimestre de 2027 de acuerdo con RoHS II sin excepción 6c (Pb &lt;0,1 %), una alternativa sin plomo está disponible previamente a petición | 40.33 | 1 | AB | Field Device Connectors (FDC) | ABR | ABRAFA | 20 | 20 | NO | PC | F | 77,10 | G | 0 | 0 | 0 |  | 4046356265874 | 85366990 | DE | EC002635 | Imagen | Catálogo
1601268 | RC-17P1N1280K5 | Conector para cables | M23, Conector para cables, recto, Bloqueo por tornillo, Nº de polos: 17, Sentido de giro: Estándar, tipo de conexión del contacto: Macho, Copa de soldar, codificación: N, se espera que este artículo no contenga plomo a partir del primer trimestre de 2027 de acuerdo con RoHS II sin excepción 6c (Pb &lt;0,1 %), una alternativa sin plomo está disponible previamente a petición | 34.92 | 1 | AB | Field Device Connectors (FDC) | ABR | ABRAFA | 20 | 1 | SÍ | PC | F | 79,32 | G | 0 | 0 | 0 |  | 4046356233866 | 85366990 | DE | EC002635 | Imagen | Catálogo
1601272 | RC-17P1N1280Q8 | Conector para cables | M23, Conector para cables, recto, Bloqueo por tornillo, Nº de polos: 17, Sentido de giro: Estándar, tipo de conexión del contacto: Macho, Copa de soldar, rango de diámetro de cable: 6,5 mm ... 7,5 mm, codificación: N, se espera que este artículo no contenga plomo a partir del primer trimestre de 2027 de acuerdo con RoHS II sin excepción 6c (Pb &lt;0,1 %), una alternativa sin plomo está disponible previamente a petición | 46.4 | 1 | AB | Field Device Connectors (FDC) | ABR | ABRAFA | 20 | 1 | SÍ | PC | F | 78,64 | G | 0 | 0 | 0 |  | 4046356233903 | 85366990 | DE | EC002635 | Imagen | Catálogo
1611206 | RC-17P1N1280X7 | Conector para cables | M23, Conector para cables, recto, Bloqueo por tornillo, Nº de polos: 17, Sentido de giro: Estándar, tipo de conexión del contacto: Macho, Copa de soldar, rango de diámetro de cable: 4,5 mm ... 5,5 mm, codificación: N, se espera que este artículo no contenga plomo a partir del primer trimestre de 2027 de acuerdo con RoHS II sin excepción 6c (Pb &lt;0,1 %), una alternativa sin plomo está disponible previamente a petición | 47.09 | 1 | AB | Field Device Connectors (FDC) | ABR | ABRAFA | 20 | 20 | NO | PC | F | 78,06 | G | 0 | 0 | 0 |  | 4046356393775 | 85366990 | DE | EC002635 | Imagen | Catálogo
1601285 | RC-17P1N1283NN | Conector para cables | M23, Conector para cables, serie: RC, recto, apantallado: sí, Bloqueo por tornillo, Nº de polos: 17, Sentido de giro: Estándar, tipo de conexión del contacto: Macho, Copa de soldar, codificación: N, se espera que este artículo no contenga plomo a partir del segundo trimestre de 2026 de acuerdo con RoHS II sin excepción 6c (Pb &lt;0,1 %), una alternativa sin plomo está disponible previamente a petición | 50.37 | 1 | AB | Field Device Connectors (FDC) | ABR | ABRAFA | 20 | 1 | SÍ | PC |  | 83,66 | G | 0 | 0 | 0 |  | 4046356233958 | 85366990 | DE | EC002635 |  | Catálogo
1617814 | RC-17P1N1290GZ | Conector de acoplamiento | M23, Conector de acoplamiento, serie: RC, recto, apantallado: sí, Bloqueo por tornillo, Nº de polos: 17, Sentido de giro: Estándar, tipo de conexión del contacto: Macho, Copa de soldar, rango de diámetro de cable: 3,5 mm ... 4,5 mm, codificación: N, se espera que este artículo no contenga plomo a partir del cuarto trimestre de 2026 de acuerdo con RoHS II sin excepción 6c (Pb &lt;0,1 %), una alternativa sin plomo está disponible previamente a petición | 41.21 | 1 | AB | Field Device Connectors (FDC) | ABR | ABRAFG | 20 | 20 | NO | PC | F | 77,35 | G | 70 | 160 | 115 | MM | 4046356748797 | 85366990 | DE | EC002635 | Imagen | Catálogo
1601327 | RC-17P1N12C0Q9 | Pasamuro pared posterior | M23, Pasamuro pared posterior, serie: RC, recto, apantallado: sí, Bloqueo por tornillo, Nº de polos: 17, Sentido de giro: Estándar, tipo de conexión del contacto: Macho, Copa de soldar, Junta plana, Espesor de pared máx.: 2,5 mm, rango de diámetro de cable: 9,5 mm ... 10,5 mm, codificación: N, se espera que este artículo no contenga plomo a partir del primer trimestre de 2027 de acuerdo con RoHS II sin excepción 6c (Pb &lt;0,1 %), una alternativa sin plomo está disponible previamente a petición | 64.24 | 1 | AB | Field Device Connectors (FDC) | ABR | ABRAFJ | 20 | 1 | SÍ | PC | F | 105,34 | G | 0 | 0 | 0 |  | 4046356234177 | 85366990 | DE | EC003569 | Imagen | Catálogo
1601371 | RC-17P1N12M050 | Conector de acoplamiento | M23, Conector de acoplamiento, serie: RC, Recto, revestido de plástico, apantallado: sí, Bloqueo por tornillo, Nº de polos: 17, Sentido de giro: Estándar, tipo de conexión del contacto: Macho, Copa de soldar, rango de diámetro de cable: 4,5 mm ... 5,5 mm, codificación: N, se espera que este artículo no contenga plomo a partir del primer trimestre de 2027 de acuerdo con RoHS II sin excepción 6c (Pb &lt;0,1 %), una alternativa sin plomo está disponible previamente a petición | 41.79 | 1 | AB | Field Device Connectors (FDC) | ABR | ABRAFG | 20 | 20 | NO | PC |  | 50,96 | G | 0 | 0 | 0 |  | 4046356234412 | 85366990 | DE | EC002635 | Imagen | Catálogo
1613415 | RC-17P1N12T0LA | Conector para cables | M23, Conector para cables, serie: RC, acodado, apantallado: sí, Bloqueo por tornillo, Nº de polos: 17, Sentido de giro: Estándar, tipo de conexión del contacto: Macho, Copa de soldar, rango de diámetro de cable: 3 mm ... 10,5 mm, codificación: N, se espera que este artículo no contenga plomo a partir del primer trimestre de 2027 de acuerdo con RoHS II sin excepción 6c (Pb &lt;0,1 %), una alternativa sin plomo está disponible previamente a petición | 71.38 | 1 | AB | Field Device Connectors (FDC) | ABR | ABRAFC | 8 | 8 | NO | PC | F | 149,74 | G | 0 | 0 | 0 |  | 4046356400077 | 85366990 | DE | EC002635 | Imagen | Catálogo
1601424 | RC-17P1N12WB00 | Conect. enchuf. para apar. pared delant. | M23, Conect. enchuf. para apar. pared delant., serie: RC, recto, apantallado: sí, Bloqueo por tornillo, Nº de polos: 17, Sentido de giro: Estándar, tipo de conexión del contacto: Macho, Copa de soldar, Anillo tórico axial, codificación: N, se espera que este artículo no contenga plomo a partir del tercer trimestre de 2025 de acuerdo con RoHS II sin excepción 6c (Pb &lt;0,1 %), una alternativa sin plomo está disponible previamente a petición | 34.83 | 1 | AB | Field Device Connectors (FDC) | ABR | ABRAFL | 40 | 1 | SÍ | PC | F | 39,99 | G | 55 | 140 | 115 | MM | 4046356234658 | 85366990 | DE | EC003569 | Imagen | Catálogo
1611228 | RC-17P1N12WS00 | Conect. enchuf. para apar. pared delant. | M23, Conect. enchuf. para apar. pared delant., serie: RC, recto, apantallado: sí, Bloqueo por tornillo, Nº de polos: 17, Sentido de giro: Estándar, tipo de conexión del contacto: Macho, Copa de soldar, Anillo tórico axial, codificación: N, se espera que este artículo no contenga plomo a partir del tercer trimestre de 2025 de acuerdo con RoHS II sin excepción 6c (Pb &lt;0,1 %), una alternativa sin plomo está disponible previamente a petición | 38.81 | 1 | AB | Field Device Connectors (FDC) | ABR | ABRAFL | 40 | 40 | NO | PC | F | 32,45 | G | 0 | 0 | 0 |  | 4046356393829 | 85366990 | DE | EC003569 | Imagen | Catálogo
1601439 | RC-17P1N224000 | Conect. enchuf. para apar. pared poster. | M23, Conect. enchuf. para apar. pared poster., serie: RC, recto, Bloqueo por tornillo, Nº de polos: 17, Sentido de giro: Estándar, tipo de conexión del contacto: Macho, Conexión por soldadura, Junta plana, codificación: N, se espera que este artículo no contenga plomo a partir del tercer trimestre de 2026 de acuerdo con RoHS II sin excepción 6c (Pb &lt;0,1 %), una alternativa sin plomo está disponible previamente a petición | 41.8 | 1 | AB | Field Device Connectors (FDC) | ABR | ABRAFR | 40 | 1 | SÍ | PC | F | 34,33 | G | 0 | 0 | 0 |  | 4046356234757 | 85366990 | DE | EC003569 | Imagen | Catálogo
1607010 | RC-17P1N320000 | Inserto de contactos | Inserto de contactos, M23, número de polos: 17, tipo de conexión del contacto: Macho, Conexión por soldadura, serie: RC, TU, se espera que este artículo no contenga plomo a partir del primer trimestre de 2027 de acuerdo con RoHS II sin excepción 6c (Pb &lt;0,1 %), una alternativa sin plomo está disponible previamente a petición | 22.42 | 1 | AB | Field Device Connectors (FDC) | ABR | ABRAFU | 10 | 10 | NO | PC | F | 11,22 | G | 0 | 0 | 0 |  | 4046356330121 | 85366990 | DE | EC003557 | Imagen | Catálogo
1601446 | RC-17P1N324100 | Conect. enchuf. para apar. pared poster. | M23, Conect. enchuf. para apar. pared poster., serie: RC, recto, Bloqueo por tornillo, Nº de polos: 17, Sentido de giro: Estándar, tipo de conexión del contacto: Macho, Conexión por soldadura, Junta plana, Espesor de pared mín.: 2,7 mm, Espesor de pared máx.: 3,5 mm, codificación: N, se espera que este artículo no contenga plomo a partir del primer trimestre de 2027 de acuerdo con RoHS II sin excepción 6c (Pb &lt;0,1 %), una alternativa sin plomo está disponible previamente a petición | 42.74 | 1 | AB | Field Device Connectors (FDC) | ABR | ABRAFR | 40 | 1 | SÍ | PC | F | 37,06 | G | 0 | 0 | 0 |  | 4046356234788 | 85366990 | DE | EC003569 | Imagen | Catálogo
1601451 | RC-17P1N8A0000 | Inserto de contactos | Inserto de contactos, M23, número de polos: 17, tipo de conexión del contacto: Macho, Conexión crimpada, serie: NC, RC, RM, TU, UC | 3.53 | 1 | AB | Field Device Connectors (FDC) | ABR | ABRAFT | 10 | 10 | NO | PC |  | 1,56 | G | 12 | 99 | 80 | MM | 4046356234818 | 85389099 | DE | EC003557 | Imagen | Catálogo
1601470 | RC-17P1N8A21S0 | Conect. enchuf. para apar. pared delant. | M23, Conect. enchuf. para apar. pared delant., serie: RC, recto, apantallado: sí, Bloqueo por tornillo, Nº de polos: 17, Sentido de giro: Estándar, tipo de conexión del contacto: Macho, Conexión crimpada, Junta plana, codificación: N, se espera que este artículo no contenga plomo a partir del primer trimestre de 2027 de acuerdo con RoHS II sin excepción 6c (Pb &lt;0,1 %), una alternativa sin plomo está disponible previamente a petición | 38.04 | 1 | AB | Field Device Connectors (FDC) | ABR | ABRAFL | 40 | 40 | NO | PC | F | 27,53 | G | 0 | 0 | 0 |  | 4046356381314 | 85366990 | DE | EC003569 |  | Catálogo
1601475 | RC-17P1N8A2S00 | Conect. enchuf. para apar. pared delant. | M23, Conect. enchuf. para apar. pared delant., serie: RC, recto, apantallado: sí, Bloqueo por tornillo, Nº de polos: 17, Sentido de giro: Estándar, tipo de conexión del contacto: Macho, Conexión crimpada, Junta plana, codificación: N | 22.02 | 1 | AB | Field Device Connectors (FDC) | ABR | ABRAFL | 40 | 40 | NO | PC | F | 21,20 | G | 0 | 0 | 0 |  | 4046356381321 | 85366990 | DE | EC003569 |  | Catálogo
1601483 | RC-17P1N8A6100 | Conect. enchuf. para apar. pared delant. | M23, Conect. enchuf. para apar. pared delant., serie: RC, recto, apantallado: sí, Bloqueo por tornillo, Nº de polos: 17, Sentido de giro: Estándar, tipo de conexión del contacto: Macho, Conexión crimpada, Anillo tórico axial, Espesor de pared mín.: 0,8 mm, Espesor de pared máx.: 6,5 mm, codificación: N, se espera que este artículo no contenga plomo a partir del primer trimestre de 2026 de acuerdo con RoHS II sin excepción 6c (Pb &lt;0,1 %), una alternativa sin plomo está disponible previamente a petición | 27.27 | 1 | AB | Field Device Connectors (FDC) | ABR | ABRAFL | 40 | 1 | SÍ | PC | F | 33,15 | G | 0 | 0 | 0 |  | 4046356234962 | 85366990 | DE | EC003569 | Imagen | Catálogo
1601514 | RC-17P1N8A80K5 | Conector para cables | M23, Conector para cables, recto, Bloqueo por tornillo, Nº de polos: 17, Sentido de giro: Estándar, tipo de conexión del contacto: Macho, Conexión crimpada, codificación: N, se espera que este artículo no contenga plomo a partir del primer trimestre de 2027 de acuerdo con RoHS II sin excepción 6c (Pb &lt;0,1 %), una alternativa sin plomo está disponible previamente a petición | 23.65 | 1 | AB | Field Device Connectors (FDC) | ABR | ABRAFA | 20 | 1 | SÍ | PC |  | 68,25 | G | 0 | 0 | 0 |  | 4046356235105 | 85366990 | DE | EC002635 | Imagen | Catálogo
1611238 | RC-17P1N8A8320 | Conector para cables | M23, Conector para cables, serie: RC, recto, apantallado: sí, Bloqueo por tornillo, Nº de polos: 17, Sentido de giro: Estándar, tipo de conexión del contacto: Macho, Conexión crimpada, codificación: N, se espera que este artículo no contenga plomo a partir del segundo trimestre de 2026 de acuerdo con RoHS II sin excepción 6c (Pb &lt;0,1 %), una alternativa sin plomo está disponible previamente a petición | 43.97 | 1 | AB | Field Device Connectors (FDC) | ABR | ABRAFA | 20 | 1 | SÍ | PC | F | 75,82 | G | 70 | 145 | 120 | MM | 4046356393850 | 85366990 | DE | EC002635 |  | Catálogo
1601528 | RC-17P1N8A83NN | Conector para cables | M23, Conector para cables, serie: RC, recto, apantallado: sí, Bloqueo por tornillo, Nº de polos: 17, Sentido de giro: Estándar, tipo de conexión del contacto: Macho, Conexión crimpada, codificación: N, se espera que este artículo no contenga plomo a partir del segundo trimestre de 2026 de acuerdo con RoHS II sin excepción 6c (Pb &lt;0,1 %), una alternativa sin plomo está disponible previamente a petición | 39.96 | 1 | AB | Field Device Connectors (FDC) | ABR | ABRAFA | 20 | 1 | SÍ | PC | F | 75,58 | G | 0 | 0 | 0 |  | 4046356235174 | 85366990 | DE | EC002635 |  | Catálogo
1601566 | RC-17P1N8AC1X7 | Pasamuro pared posterior | M23, Pasamuro pared posterior, serie: RC, recto, apantallado: sí, Bloqueo por tornillo, Nº de polos: 17, Sentido de giro: Estándar, tipo de conexión del contacto: Macho, Conexión crimpada, Junta plana, Espesor de pared máx.: 2,5 mm, rango de diámetro de cable: 4,5 mm ... 5,5 mm, codificación: N, se espera que este artículo no contenga plomo a partir del primer trimestre de 2027 de acuerdo con RoHS II sin excepción 6c (Pb &lt;0,1 %), una alternativa sin plomo está disponible previamente a petición | 47.81 | 1 | AB | Field Device Connectors (FDC) | ABR | ABRAFJ | 20 | 1 | SÍ | PC |  | 86,08 | G | 70 | 140 | 115 | MM | 4046356235426 | 85366990 | DE | EC003569 | Imagen | Catálogo
1601567 | RC-17P1N8AC3K5 | Pasamuro pared posterior | M23, Pasamuro pared posterior, serie: RC, recto, apantallado: sí, Bloqueo por tornillo, Nº de polos: 17, Sentido de giro: Estándar, tipo de conexión del contacto: Macho, Conexión crimpada, Anillo tórico radial, Espesor de pared máx.: 2,5 mm, codificación: N, se espera que este artículo no contenga plomo a partir del cuarto trimestre de 2026 de acuerdo con RoHS II sin excepción 6c (Pb &lt;0,1 %), una alternativa sin plomo está disponible previamente a petición | 47.02 | 1 | AB | Field Device Connectors (FDC) | ABR | ABRAFJ | 20 | 1 | SÍ | PC |  | 82,37 | G | 0 | 0 | 0 |  | 4046356235433 | 85366990 | DE | EC003569 | Imagen | Catálogo
1601582 | RC-17P1N8AK0K5 | Conector para cables | M23, Conector para cables, serie: RC, Recto, revestido de plástico, apantallado: sí, Bloqueo por tornillo, Nº de polos: 17, Sentido de giro: Estándar, tipo de conexión del contacto: Macho, Conexión crimpada, codificación: N, se espera que este artículo no contenga plomo a partir del primer trimestre de 2027 de acuerdo con RoHS II sin excepción 6c (Pb &lt;0,1 %), una alternativa sin plomo está disponible previamente a petición | 24.58 | 1 | AB | Field Device Connectors (FDC) | ABR | ABRAFA | 20 | 20 | NO | PC |  | 38,25 | G | 0 | 0 | 0 |  | 4046356235525 | 85366990 | DE | EC002635 | Imagen | Catálogo
1618562 | RC-17P1N8AQ0GZ | Pasamuro pared posterior | M23, Pasamuro pared posterior, serie: RC, recto, apantallado: sí, Nº de polos: 17, Sentido de giro: Estándar, tipo de conexión del contacto: Macho, Conexión crimpada, Anillo tórico axial, rango de diámetro de cable: 3,5 mm ... 4,5 mm, codificación: N, se espera que este artículo no contenga plomo a partir del primer trimestre de 2027 de acuerdo con RoHS II sin excepción 6c (Pb &lt;0,1 %), una alternativa sin plomo está disponible previamente a petición | 61.04 | 1 | AB | Field Device Connectors (FDC) | ABR | ABRAFJ | 12 | 12 | NO | PC | F | 102,78 | G | 0 | 0 | 0 |  | 4046356757355 | 85366990 | DE | EC003569 | Imagen | Catálogo
1601600 | RC-17P1N8AR206 | Conector para cables | M23, Conector para cables, serie: RC, recto, apantallado: sí, Bloqueo por tornillo, Nº de polos: 17, Sentido de giro: Estándar, tipo de conexión del contacto: Macho, Conexión crimpada, rango de diámetro de cable: 7,5 mm ... 9,5 mm, codificación: N, se espera que este artículo no contenga plomo a partir del primer trimestre de 2027 de acuerdo con RoHS II sin excepción 6c (Pb &lt;0,1 %), una alternativa sin plomo está disponible previamente a petición | 42.92 | 1 | AB | Field Device Connectors (FDC) | ABR | ABRAFA | 20 | 1 | SÍ | PC | F | 88,00 | G | 0 | 0 | 0 |  | 4046356235631 | 85366990 | DE | EC002635 | Imagen | Catálogo
1601617 | RC-17P1N8AT0PN | Conector para cables | M23, Conector para cables, serie: RC, acodado, apantallado: sí, Bloqueo por tornillo, Nº de polos: 17, Sentido de giro: Estándar, tipo de conexión del contacto: Macho, Conexión crimpada, rango de diámetro de cable: 3 mm ... 10,5 mm, codificación: N, se espera que este artículo no contenga plomo a partir del segundo trimestre de 2026 de acuerdo con RoHS II sin excepción 6c (Pb &lt;0,1 %), una alternativa sin plomo está disponible previamente a petición | 54.96 | 1 | AB | Field Device Connectors (FDC) | ABR | ABRAFC | 8 | 1 | SÍ | PC | F | 144,13 | G | 0 | 0 | 0 |  | 4046356235716 | 85366990 | DE | EC002635 | Imagen | Catálogo
1601623 | RC-17P1N8AWA00 | Conect. enchuf. para apar. pared delant. | M23, Conect. enchuf. para apar. pared delant., serie: RC, recto, apantallado: sí, Bloqueo por tornillo, Nº de polos: 17, Sentido de giro: Estándar, tipo de conexión del contacto: Macho, Conexión crimpada, Anillo tórico radial, codificación: N, El artículo no contiene plomo según la directiva RoHS II sin la excepción 6c (Pb&lt; 0,1 %) | 23.48 | 1 | AB | Field Device Connectors (FDC) | ABR | ABRAFL | 40 | 1 | SÍ | PC | F | 30,69 | G | 0 | 0 | 0 |  | 4046356235747 | 85366990 | DE | EC003569 | Imagen | Catálogo
1627520 | RC-17P1N8AYP00 | Conector enchufable para aparatos pared delantera con tuerca moleteada | Conector enchufable para aparatos pared delantera con tuerca moleteada, se espera que este artículo no contenga plomo a partir del primer trimestre de 2027 de acuerdo con RoHS II sin excepción 6c (Pb &lt;0,1 %), una alternativa sin plomo está disponible previamente a petición | 45.6 | 1 | AB | Field Device Connectors (FDC) | ABR | ABRAFO | 20 | 20 | NO | PC | F | 51,20 | G | 0 | 0 | 0 |  | 4046356939010 | 85366990 | DE | EC003569 |  | Catálogo
1601634 | RC-17P1N8D0000 | Inserto de contactos | Inserto de contactos, M23, número de polos: 17, tipo de conexión del contacto: Macho, Conexión crimpada, serie: NC, RC, RM, TU, UC, se espera que este artículo no contenga plomo a partir del cuarto trimestre de 2025 de acuerdo con RoHS II sin excepción 6c (Pb &lt;0,1 %), una alternativa sin plomo está disponible previamente a petición | 9.81 | 1 | AB | Field Device Connectors (FDC) | ABR | ABRAFU | 1 | 10 | SÍ | PC |  | 10,60 | G | 15 | 40 | 20 | MM | 4046356235808 | 85389099 | DE | EC003557 | Imagen | Catálogo
1601636 | RC-17P1N8E0000 | Inserto de contactos | Inserto de contactos, M23, número de polos: 17, tipo de conexión del contacto: Macho, Conexión crimpada, serie: NC, RC, RM, TU, UC | 7.65 | 1 | AB | Field Device Connectors (FDC) | ABR | ABRAFU | 1 | 10 | NO | PC |  | 9,10 | G | 0 | 0 | 0 |  | 4046356235815 | 85389099 | DE | EC003557 | Imagen | Catálogo
1601638 | RC-17P1NA20000 | Inserto de contactos | Inserto de contactos, M23, número de polos: 17, tipo de conexión del contacto: Macho, Conexión por soldadura, serie: NC, RC, RM, TU, UC, se espera que este artículo no contenga plomo a partir del cuarto trimestre de 2025 de acuerdo con RoHS II sin excepción 6c (Pb &lt;0,1 %), una alternativa sin plomo está disponible previamente a petición | 28.6 | 1 | AB | Field Device Connectors (FDC) | ABR | ABRAFU | 10 | 10 | NO | PC | F | 15,50 | G | 0 | 0 | 0 |  | 4046356235822 | 85366990 | DE | EC003557 | Imagen | Catálogo
1241380 | RC-17P1NA20000X | Inserto de contactos | Inserto de contactos, M23, número de polos: 17, tipo de conexión del contacto: Macho, Conexión por soldadura, serie: NC, RC, RM, TU, UC, El artículo no contiene plomo según la directiva RoHS II sin la excepción 6c (Pb&lt; 0,1 %) | 31.89 | 1 | AB | Field Device Connectors (FDC) | ABR | ABRAFU | 10 | 10 | NO | PC |  | 15,50 | G | 0 | 0 | 0 |  | 4063151427016 | 85366990 | DE | EC003557 | Imagen | Catálogo
1601643 | RC-17P1NA24D00 | Conect. enchuf. para apar. pared poster. | Conect. enchuf. para apar. pared poster., se espera que este artículo no contenga plomo a partir del cuarto trimestre de 2025 de acuerdo con RoHS II sin excepción 6c (Pb &lt;0,1 %), una alternativa sin plomo está disponible previamente a petición | 46.32 | 1 | AB | Field Device Connectors (FDC) | ABR | ABRAFR | 20 | 1 | SÍ | PC | F | 32,54 | G | 0 | 0 | 0 |  | 4046356235853 | 85366990 | DE | EC003569 |  | Catálogo
1611266 | RC-17P1NA2520S | Conect. enchuf. para apar. pared poster. | M23, Conect. enchuf. para apar. pared poster., serie: RC, recto, apantallado: sí, Bloqueo por tornillo, Nº de polos: 17, Sentido de giro: Estándar, tipo de conexión del contacto: Macho, Conexión por soldadura, Anillo tórico radial, Espesor de pared mín.: 2,7 mm, Espesor de pared máx.: 3,5 mm, codificación: N, se espera que este artículo no contenga plomo a partir del cuarto trimestre de 2025 de acuerdo con RoHS II sin excepción 6c (Pb &lt;0,1 %), una alternativa sin plomo está disponible previamente a petición | 33.02 | 1 | AB | Field Device Connectors (FDC) | ABR | ABRAFR | 20 | 1 | SÍ | PC | F | 39,88 | G | 0 | 0 | 0 |  | 4046356393935 | 85366990 | DE | EC003569 | Imagen | Catálogo
1601647 | RC-17P1NC20000 | Inserto de contactos | Inserto de contactos, M23, número de polos: 17, tipo de conexión del contacto: Macho, Conexión por soldadura, serie: RC, TU, se espera que este artículo no contenga plomo a partir del cuarto trimestre de 2025 de acuerdo con RoHS II sin excepción 6c (Pb &lt;0,1 %), una alternativa sin plomo está disponible previamente a petición | 30.07 | 1 | AB | Field Device Connectors (FDC) | ABR | ABRAFU | 10 | 10 | NO | PC |  | 14,67 | G | 0 | 0 | 0 |  | 4046356235877 | 85366990 | DE | EC003557 | Imagen | Catálogo
1601651 | RC-17P1NC241M2 | Conect. enchuf. para apar. pared poster. | M23, Conect. enchuf. para apar. pared poster., serie: RC, recto, Bloqueo por tornillo, Nº de polos: 17, Sentido de giro: Estándar, tipo de conexión del contacto: Macho, Conexión por soldadura, Junta plana, Espesor de pared mín.: 2,7 mm, Espesor de pared máx.: 3,5 mm, codificación: N, se espera que este artículo no contenga plomo a partir del cuarto trimestre de 2025 de acuerdo con RoHS II sin excepción 6c (Pb &lt;0,1 %), una alternativa sin plomo está disponible previamente a petición | 56.51 | 1 | AB | Field Device Connectors (FDC) | ABR | ABRAFR | 20 | 1 | SÍ | PC | F | 40,62 | G | 0 | 0 | 0 |  | 4046356235891 | 85366990 | DE | EC003569 | Imagen | Catálogo
1601652 | RC-17P1NC2E000 | Conect. enchuf. para apar. pared poster. | M23, Conect. enchuf. para apar. pared poster., serie: RC, recto, apantallado: sí, Bloqueo por tornillo, Nº de polos: 17, Sentido de giro: Estándar, tipo de conexión del contacto: Macho, Conexión por soldadura, Anillo tórico radial, Espesor de pared mín.: 3 mm, Espesor de pared máx.: 10,5 mm, codificación: N, se espera que este artículo no contenga plomo a partir del primer trimestre de 2027 de acuerdo con RoHS II sin excepción 6c (Pb &lt;0,1 %), una alternativa sin plomo está disponible previamente a petición | 60.08 | 1 | AB | Field Device Connectors (FDC) | ABR | ABRAFR | 20 | 1 | SÍ | PC | F | 50,26 | G | 0 | 0 | 0 |  | 4046356235907 | 85366990 | DE | EC003569 | Imagen | Catálogo
1621215 | RC-17P1W8A800P | Conector para cables | M23, Conector para cables, recto, Bloqueo por tornillo, Nº de polos: 17, Sentido de giro: Estándar, tipo de conexión del contacto: Macho, Conexión crimpada, rango de diámetro de cable: 3 mm ... 10,5 mm, se espera que este artículo no contenga plomo a partir del primer trimestre de 2026 de acuerdo con RoHS II sin excepción 6c (Pb &lt;0,1 %), una alternativa sin plomo está disponible previamente a petición | 43.81 | 1 | AB | Field Device Connectors (FDC) | ABR | ABRAFA | 20 | 1 | SÍ | PC | F | 76,42 | G | 0 | 0 | 0 |  | 4046356896375 | 85366990 | DE | EC002635 |  | Catálogo
1601727 | RC-17P2N120000 | Inserto de contactos | Inserto de contactos, M23, número de polos: 17, tipo de conexión del contacto: Macho, Copa de soldar, serie: NC, RC, RM, TU, UC, se espera que este artículo no contenga plomo a partir del tercer trimestre de 2025 de acuerdo con RoHS II sin excepción 6c (Pb &lt;0,1 %), una alternativa sin plomo está disponible previamente a petición | 14.35 | 1 | AB | Field Device Connectors (FDC) | ABR | ABRAFU | 10 | 10 | NO | PC |  | 10,75 | G | 45 | 178 | 125 | MM | 4046356236331 | 85366990 | DE | EC003557 | Imagen | Catálogo
1601799 | RC-17S1N120000 | Inserto de contactos | Inserto de contactos, M23, número de polos: 17, tipo de conexión del contacto: Hembra, Copa de soldar, serie: NC, RC, RM, TU, UC, se espera que este artículo no contenga plomo a partir del tercer trimestre de 2025 de acuerdo con RoHS II sin excepción 6c (Pb &lt;0,1 %), una alternativa sin plomo está disponible previamente a petición | 14.36 | 1 | AB | Field Device Connectors (FDC) | ABR | ABRAFU | 10 | 10 | NO | PC |  | 8,40 | G | 41 | 178 | 125 | MM | 4046356236621 | 85366990 | DE | EC003557 | Imagen | Catálogo
1623485 | RC-17S1N120000-PXC/0060 | Inserto de contactos | Inserto de contactos, M23, número de polos: 17, tipo de conexión del contacto: Hembra, Copa de soldar, serie: RC, se espera que este artículo no contenga plomo a partir del tercer trimestre de 2025 de acuerdo con RoHS II sin excepción 6c (Pb &lt;0,1 %), una alternativa sin plomo está disponible previamente a petición | 15.76 | 1 | AB | Field Device Connectors (FDC) | ABR | ABRAFU | 60 | 60 | NO | PC | F | 7,56 | G | 0 | 0 | 0 |  | 4055626158921 | 85366990 | DE | EC003557 |  | Catálogo
1601808 | RC-17S1N121500 | Conector para cables | M23, Conector para cables, serie: RC, recto, apantallado: no, Bloqueo por tornillo, Nº de polos: 17, Sentido de giro: Estándar, tipo de conexión del contacto: Hembra, Copa de soldar, codificación: N, se espera que este artículo no contenga plomo a partir del cuarto trimestre de 2025 de acuerdo con RoHS II sin excepción 6c (Pb &lt;0,1 %), una alternativa sin plomo está disponible previamente a petición | 47.18 | 1 | AB | Field Device Connectors (FDC) | ABR | ABRAFA | 20 | 1 | SÍ | PC |  | 83,49 | G | 60 | 140 | 115 | MM | 4046356236676 | 85366990 | DE | EC002635 | Imagen | Catálogo
1601811 | RC-17S1N121600 | Conector para cables | M23, Conector para cables, serie: RC, recto, apantallado: no, Bloqueo por tornillo, Nº de polos: 17, Sentido de giro: Estándar, tipo de conexión del contacto: Hembra, Copa de soldar, codificación: N, se espera que este artículo no contenga plomo a partir del segundo trimestre de 2026 de acuerdo con RoHS II sin excepción 6c (Pb &lt;0,1 %), una alternativa sin plomo está disponible previamente a petición | 41.75 | 1 | AB | Field Device Connectors (FDC) | ABR | ABRAFA | 20 | 1 | SÍ | PC | F | 83,40 | G | 0 | 0 | 0 |  | 4046356236690 | 85366990 | DE | EC002635 | Imagen | Catálogo
1601822 | RC-17S1N122000 | Conect. enchuf. para apar. pared delant. | M23, Conect. enchuf. para apar. pared delant., serie: RC, recto, apantallado: sí, Bloqueo por tornillo, Nº de polos: 17, Sentido de giro: Estándar, tipo de conexión del contacto: Hembra, Copa de soldar, Junta plana, codificación: N, se espera que este artículo no contenga plomo a partir del segundo trimestre de 2026 de acuerdo con RoHS II sin excepción 6c (Pb &lt;0,1 %), una alternativa sin plomo está disponible previamente a petición | 36.55 | 1 | AB | Field Device Connectors (FDC) | ABR | ABRAFL | 40 | 1 | SÍ | PC | F | 30,87 | G | 0 | 0 | 0 |  | 4046356236751 | 85366990 | DE | EC003569 | Imagen | Catálogo
1601824 | RC-17S1N1221S0 | Conect. enchuf. para apar. pared delant. | M23, Conect. enchuf. para apar. pared delant., serie: RC, recto, apantallado: sí, Bloqueo por tornillo, Nº de polos: 17, Sentido de giro: Estándar, tipo de conexión del contacto: Hembra, Copa de soldar, Junta plana, codificación: N, se espera que este artículo no contenga plomo a partir del primer trimestre de 2027 de acuerdo con RoHS II sin excepción 6c (Pb &lt;0,1 %), una alternativa sin plomo está disponible previamente a petición | 52.87 | 1 | AB | Field Device Connectors (FDC) | ABR | ABRAFL | 40 | 1 | SÍ | PC | F | 32,00 | G | 0 | 0 | 0 |  | 4046356236775 | 85366990 | DE | EC003569 | Imagen | Catálogo
1601827 | RC-17S1N122300 | Conect. enchuf. para apar. pared delant. | M23, Conect. enchuf. para apar. pared delant., serie: RC, recto, apantallado: sí, Bloqueo por tornillo, Nº de polos: 17, Sentido de giro: Estándar, tipo de conexión del contacto: Hembra, Copa de soldar, Junta plana, codificación: N, se espera que este artículo no contenga plomo a partir del primer trimestre de 2026 de acuerdo con RoHS II sin excepción 6c (Pb &lt;0,1 %), una alternativa sin plomo está disponible previamente a petición | 44.49 | 1 | AB | Field Device Connectors (FDC) | ABR | ABRAFL | 40 | 1 | SÍ | PC | F | 32,39 | G | 0 | 0 | 0 |  | 4046356236805 | 85366990 | DE | EC003569 | Imagen | Catálogo
1601836 | RC-17S1N124000 | Conect. enchuf. para apar. pared poster. | M23, Conect. enchuf. para apar. pared poster., serie: RC, recto, Bloqueo por tornillo, Nº de polos: 17, Sentido de giro: Estándar, tipo de conexión del contacto: Hembra, Copa de soldar, Junta plana, codificación: N, se espera que este artículo no contenga plomo a partir del tercer trimestre de 2026 de acuerdo con RoHS II sin excepción 6c (Pb &lt;0,1 %), una alternativa sin plomo está disponible previamente a petición | 36.33 | 1 | AB | Field Device Connectors (FDC) | ABR | ABRAFR | 40 | 1 | SÍ | PC | F | 34,13 | G | 55 | 140 | 115 | MM | 4046356236843 | 85366990 | DE | EC003569 | Imagen | Catálogo
1601877 | RC-17S1N1280EL | Conector para cables | M23, Conector para cables, recto, Bloqueo por tornillo, Nº de polos: 17, Sentido de giro: Estándar, tipo de conexión del contacto: Hembra, Copa de soldar, rango de diámetro de cable: 3 mm ... 10,5 mm, codificación: N, se espera que este artículo no contenga plomo a partir del primer trimestre de 2027 de acuerdo con RoHS II sin excepción 6c (Pb &lt;0,1 %), una alternativa sin plomo está disponible previamente a petición | 48.03 | 1 | AB | Field Device Connectors (FDC) | ABR | ABRAFA | 20 | 20 | NO | PC |  | 77,59 | G | 0 | 0 | 0 |  | 4046356277587 | 85366990 | DE | EC002635 | Imagen | Catálogo
1601880 | RC-17S1N1280EP | Conector para cables | M23, Conector para cables, recto, Bloqueo por tornillo, Nº de polos: 17, Sentido de giro: Estándar, tipo de conexión del contacto: Hembra, Copa de soldar, rango de diámetro de cable: 3 mm ... 10,5 mm, codificación: N, se espera que este artículo no contenga plomo a partir del primer trimestre de 2027 de acuerdo con RoHS II sin excepción 6c (Pb &lt;0,1 %), una alternativa sin plomo está disponible previamente a petición | 45.94 | 1 | AB | Field Device Connectors (FDC) | ABR | ABRAFA | 20 | 1 | SÍ | PC |  | 73,15 | G | 0 | 0 | 0 |  | 4046356237079 | 85366990 | DE | EC002635 | Imagen | Catálogo
1601881 | RC-17S1N1280EQ | Conector para cables | M23, Conector para cables, recto, Bloqueo por tornillo, Nº de polos: 17, Sentido de giro: Estándar, tipo de conexión del contacto: Hembra, Copa de soldar, rango de diámetro de cable: 3 mm ... 10,5 mm, codificación: N, se espera que este artículo no contenga plomo a partir del primer trimestre de 2027 de acuerdo con RoHS II sin excepción 6c (Pb &lt;0,1 %), una alternativa sin plomo está disponible previamente a petición | 50.85 | 1 | AB | Field Device Connectors (FDC) | ABR | ABRAFA | 20 | 1 | SÍ | PC | F | 76,93 | G | 0 | 0 | 0 |  | 4046356237086 | 85366990 | DE | EC002635 | Imagen | Catálogo
1626038 | RC-17S1N1280GK | Conector para cables | M23, Conector para cables, recto, Bloqueo por tornillo, Nº de polos: 17, Sentido de giro: Estándar, tipo de conexión del contacto: Hembra, Copa de soldar, rango de diámetro de cable: 7,5 mm ... 9,5 mm, codificación: N, se espera que este artículo no contenga plomo a partir del primer trimestre de 2026 de acuerdo con RoHS II sin excepción 6c (Pb &lt;0,1 %), una alternativa sin plomo está disponible previamente a petición | 47.06 | 1 | AB | Field Device Connectors (FDC) | ABR | ABRAFA | 20 | 20 | NO | PC | F | 76,79 | G | 0 | 0 | 0 |  | 4046356748834 | 85366990 | DE | EC002635 | Imagen | Catálogo
1601889 | RC-17S1N1280J0 | Conector para cables | M23, Conector para cables, recto, Bloqueo por tornillo, Nº de polos: 17, Sentido de giro: Estándar, tipo de conexión del contacto: Hembra, Copa de soldar, rango de diámetro de cable: 9,5 mm ... 10,5 mm, codificación: N, se espera que este artículo no contenga plomo a partir del primer trimestre de 2027 de acuerdo con RoHS II sin excepción 6c (Pb &lt;0,1 %), una alternativa sin plomo está disponible previamente a petición | 41.89 | 1 | AB | Field Device Connectors (FDC) | ABR | ABRAFA | 20 | 1 | SÍ | PC | F | 76,34 | G | 0 | 0 | 0 |  | 4046356237116 | 85366990 | DE | EC002635 | Imagen | Catálogo
1601892 | RC-17S1N1280L6 | Conector para cables | M23, Conector para cables, recto, Bloqueo por tornillo, Nº de polos: 17, Sentido de giro: Estándar, tipo de conexión del contacto: Hembra, Copa de soldar, rango de diámetro de cable: 9,5 mm ... 10,5 mm, codificación: N, se espera que este artículo no contenga plomo a partir del primer trimestre de 2027 de acuerdo con RoHS II sin excepción 6c (Pb &lt;0,1 %), una alternativa sin plomo está disponible previamente a petición | 41.89 | 1 | AB | Field Device Connectors (FDC) | ABR | ABRAFA | 20 | 1 | SÍ | PC | F | 76,43 | G | 62 | 139 | 124 | MM | 4046356237130 | 85366990 | DE | EC002635 | Imagen | Catálogo
1602046 | RC-17S1N12T0EP | Conector para cables | M23, Conector para cables, serie: RC, acodado, apantallado: sí, Bloqueo por tornillo, Nº de polos: 17, Sentido de giro: Estándar, tipo de conexión del contacto: Hembra, Copa de soldar, rango de diámetro de cable: 3 mm ... 10,5 mm, codificación: N, se espera que este artículo no contenga plomo a partir del primer trimestre de 2027 de acuerdo con RoHS II sin excepción 6c (Pb &lt;0,1 %), una alternativa sin plomo está disponible previamente a petición | 67.03 | 1 | AB | Field Device Connectors (FDC) | ABR | ABRAFC | 8 | 8 | NO | PC | F | 152,34 | G | 81 | 180 | 169 | MM | 4046356237857 | 85366990 | DE | EC002635 | Imagen | Catálogo
1602047 | RC-17S1N12T0HR | Conector para cables | M23, Conector para cables, serie: RC, acodado, apantallado: sí, Bloqueo por tornillo, Nº de polos: 17, Sentido de giro: Estándar, tipo de conexión del contacto: Hembra, Copa de soldar, rango de diámetro de cable: 3 mm ... 10,5 mm, codificación: N, se espera que este artículo no contenga plomo a partir del primer trimestre de 2027 de acuerdo con RoHS II sin excepción 6c (Pb &lt;0,1 %), una alternativa sin plomo está disponible previamente a petición | 67.03 | 1 | AB | Field Device Connectors (FDC) | ABR | ABRAFC | 8 | 8 | NO | PC |  | 149,75 | G | 0 | 0 | 0 |  | 4046356237864 | 85366990 | DE | EC002635 | Imagen | Catálogo
1602048 | RC-17S1N12T0K5 | Conector para cables | M23, Conector para cables, serie: RC, acodado, apantallado: sí, Bloqueo por tornillo, Nº de polos: 17, Sentido de giro: Estándar, tipo de conexión del contacto: Hembra, Copa de soldar, codificación: N, se espera que este artículo no contenga plomo a partir del primer trimestre de 2027 de acuerdo con RoHS II sin excepción 6c (Pb &lt;0,1 %), una alternativa sin plomo está disponible previamente a petición | 64 | 1 | AB | Field Device Connectors (FDC) | ABR | ABRAFC | 8 | 1 | SÍ | PC | F | 150,68 | G | 0 | 0 | 0 |  | 4046356237871 | 85366990 | DE | EC002635 | Imagen | Catálogo
1607011 | RC-17S1N220000 | Inserto de contactos | Inserto de contactos, M23, número de polos: 17, tipo de conexión del contacto: Hembra, Conexión por soldadura, serie: RC, TU, se espera que este artículo no contenga plomo a partir del primer trimestre de 2027 de acuerdo con RoHS II sin excepción 6c (Pb &lt;0,1 %), una alternativa sin plomo está disponible previamente a petición | 21.72 | 1 | AB | Field Device Connectors (FDC) | ABR | ABRAFU | 10 | 10 | NO | PC | F | 8,49 | G | 45 | 170 | 120 | MM | 4046356330138 | 85366990 | DE | EC003557 | Imagen | Catálogo
1602082 | RC-17S1N8A0000 | Inserto de contactos | Inserto de contactos, M23, número de polos: 17, tipo de conexión del contacto: Hembra, Conexión crimpada, serie: NC, RC, RM, TU, UC | 3.79 | 1 | AB | Field Device Connectors (FDC) | ABR | ABRAFT | 10 | 10 | NO | PC |  | 2,59 | G | 19 | 150 | 84 | MM | 4046356238076 | 85389099 | DE | EC003557 | Imagen | Catálogo
1622391 | RC-17S1N8A0000N/0100 | Conect. enchuf. para apar. pared poster. | Conect. enchuf. para apar. pared poster. | 3.03 | 1 | AB | Field Device Connectors (FDC) | ABR | ABRAFT | 100 | 100 | NO | PC |  | 22,22 | G | 0 | 0 | 0 |  | 4063151078584 | 85389099 | DE | EC003569 |  | Catálogo
1602110 | RC-17S1N8A4300 | Conect. enchuf. para apar. pared poster. | M23, Conect. enchuf. para apar. pared poster., serie: RC, recto, Bloqueo por tornillo, Nº de polos: 17, Sentido de giro: Estándar, tipo de conexión del contacto: Hembra, Conexión crimpada, Anillo tórico radial, Espesor de pared mín.: 2,7 mm, Espesor de pared máx.: 3,5 mm, codificación: N, se espera que este artículo no contenga plomo a partir del cuarto trimestre de 2025 de acuerdo con RoHS II sin excepción 6c (Pb &lt;0,1 %), una alternativa sin plomo está disponible previamente a petición | 24.63 | 1 | AB | Field Device Connectors (FDC) | ABR | ABRAFR | 40 | 1 | SÍ | PC | F | 33,31 | G | 0 | 0 | 0 |  | 4046356238175 | 85366990 | DE | EC003569 | Imagen | Catálogo
1615560 | RC-17S1N8A6S00 | Conect. enchuf. para apar. pared delant. | Conect. enchuf. para apar. pared delant., se espera que este artículo no contenga plomo a partir del primer trimestre de 2026 de acuerdo con RoHS II sin excepción 6c (Pb &lt;0,1 %), una alternativa sin plomo está disponible previamente a petición | 26.31 | 1 | AB | Field Device Connectors (FDC) | ABR | ABRAFL | 40 | 40 | NO | PC | F | 36,08 | G | 0 | 0 | 0 |  | 4046356883535 | 85366990 | DE | EC003569 |  | Catálogo
1602121 | RC-17S1N8A800M | Conector para cables | M23, Conector para cables, recto, Bloqueo por tornillo, Nº de polos: 17, Sentido de giro: Estándar, tipo de conexión del contacto: Hembra, Conexión crimpada, rango de diámetro de cable: 7,5 mm ... 9,5 mm, codificación: N, se espera que este artículo no contenga plomo a partir del cuarto trimestre de 2026 de acuerdo con RoHS II sin excepción 6c (Pb &lt;0,1 %), una alternativa sin plomo está disponible previamente a petición | 59 | 1 | AB | Field Device Connectors (FDC) | ABR | ABRAFA | 1 | 1 | NO | PC | F | 78,90 | G | 0 | 0 | 0 |  | 4046356238205 | 85366990 | DE | EC002635 | Imagen | Catálogo
1602132 | RC-17S1N8A8098 | Conector para cables | M23, Conector para cables, recto, Bloqueo por tornillo, Nº de polos: 17, Sentido de giro: Estándar, tipo de conexión del contacto: Hembra, Conexión crimpada, rango de diámetro de cable: 7,5 mm ... 9,5 mm, codificación: N, se espera que este artículo no contenga plomo a partir del primer trimestre de 2027 de acuerdo con RoHS II sin excepción 6c (Pb &lt;0,1 %), una alternativa sin plomo está disponible previamente a petición | 29.3 | 1 | AB | Field Device Connectors (FDC) | ABR | ABRAFA | 20 | 1 | SÍ | PC |  | 72,45 | G | 0 | 0 | 0 |  | 4046356238250 | 85366990 | DE | EC002635 | Imagen | Catálogo
1602141 | RC-17S1N8A80EM | Conector para cables | M23, Conector para cables, recto, Bloqueo por tornillo, Nº de polos: 17, Sentido de giro: Estándar, tipo de conexión del contacto: Hembra, Conexión crimpada, rango de diámetro de cable: 3 mm ... 10,5 mm, codificación: N, se espera que este artículo no contenga plomo a partir del primer trimestre de 2027 de acuerdo con RoHS II sin excepción 6c (Pb &lt;0,1 %), una alternativa sin plomo está disponible previamente a petición | 31.64 | 1 | AB | Field Device Connectors (FDC) | ABR | ABRAFA | 20 | 1 | SÍ | PC | F | 72,53 | G | 0 | 0 | 0 |  | 4046356238304 | 85366990 | DE | EC002635 | Imagen | Catálogo
1602143 | RC-17S1N8A80EP | Conector para cables | M23, Conector para cables, recto, Bloqueo por tornillo, Nº de polos: 17, Sentido de giro: Estándar, tipo de conexión del contacto: Hembra, Conexión crimpada, rango de diámetro de cable: 3 mm ... 10,5 mm, codificación: N, se espera que este artículo no contenga plomo a partir del primer trimestre de 2027 de acuerdo con RoHS II sin excepción 6c (Pb &lt;0,1 %), una alternativa sin plomo está disponible previamente a petición | 38.35 | 1 | AB | Field Device Connectors (FDC) | ABR | ABRAFA | 20 | 1 | SÍ | PC | F | 73,40 | G | 0 | 0 | 0 |  | 4046356238328 | 85366990 | DE | EC002635 | Imagen | Catálogo
1602144 | RC-17S1N8A80EQ | Conector para cables | M23, Conector para cables, recto, Bloqueo por tornillo, Nº de polos: 17, Sentido de giro: Estándar, tipo de conexión del contacto: Hembra, Conexión crimpada, rango de diámetro de cable: 3 mm ... 10,5 mm, codificación: N, se espera que este artículo no contenga plomo a partir del primer trimestre de 2027 de acuerdo con RoHS II sin excepción 6c (Pb &lt;0,1 %), una alternativa sin plomo está disponible previamente a petición | 31.64 | 1 | AB | Field Device Connectors (FDC) | ABR | ABRAFA | 20 | 1 | SÍ | PC |  | 72,50 | G | 60 | 141 | 114 | MM | 4046356238335 | 85366990 | DE | EC002635 | Imagen | Catálogo
1602163 | RC-17S1N8A80K5 | Conector para cables | M23, Conector para cables, recto, Bloqueo por tornillo, Nº de polos: 17, Sentido de giro: Estándar, tipo de conexión del contacto: Hembra, Conexión crimpada, codificación: N, se espera que este artículo no contenga plomo a partir del primer trimestre de 2027 de acuerdo con RoHS II sin excepción 6c (Pb &lt;0,1 %), una alternativa sin plomo está disponible previamente a petición | 27.48 | 1 | AB | Field Device Connectors (FDC) | ABR | ABRAFA | 20 | 1 | SÍ | PC |  | 70,69 | G | 0 | 0 | 0 |  | 4046356238410 | 85366990 | DE | EC002635 | Imagen | Catálogo
1602211 | RC-17S1N8AC3K5 | Pasamuro pared posterior | M23, Pasamuro pared posterior, serie: RC, recto, apantallado: sí, Bloqueo por tornillo, Nº de polos: 17, Sentido de giro: Estándar, tipo de conexión del contacto: Hembra, Conexión crimpada, Anillo tórico radial, Espesor de pared máx.: 2,5 mm, codificación: N, se espera que este artículo no contenga plomo a partir del cuarto trimestre de 2026 de acuerdo con RoHS II sin excepción 6c (Pb &lt;0,1 %), una alternativa sin plomo está disponible previamente a petición | 47.25 | 1 | AB | Field Device Connectors (FDC) | ABR | ABRAFJ | 20 | 1 | SÍ | PC |  | 82,86 | G | 0 | 0 | 0 |  | 4046356238632 | 85366990 | DE | EC003569 | Imagen | Catálogo
1602241 | RC-17S1N8AM0K5 | Conector de acoplamiento | M23, Conector de acoplamiento, serie: RC, Recto, revestido de plástico, apantallado: sí, Bloqueo por tornillo, Nº de polos: 17, Sentido de giro: Estándar, tipo de conexión del contacto: Hembra, Conexión crimpada, codificación: N | 26.35 | 1 | AB | Field Device Connectors (FDC) | ABR | ABRAFG | 20 | 20 | NO | PC |  | 41,33 | G | 0 | 0 | 0 |  | 4046356238762 | 85366990 | DE | EC002635 | Imagen | Catálogo
1602267 | RC-17S1N8AT0EP | Conector para cables | M23, Conector para cables, serie: RC, acodado, apantallado: sí, Bloqueo por tornillo, Nº de polos: 17, Sentido de giro: Estándar, tipo de conexión del contacto: Hembra, Conexión crimpada, rango de diámetro de cable: 3 mm ... 10,5 mm, codificación: N, se espera que este artículo no contenga plomo a partir del primer trimestre de 2027 de acuerdo con RoHS II sin excepción 6c (Pb &lt;0,1 %), una alternativa sin plomo está disponible previamente a petición | 59.82 | 1 | AB | Field Device Connectors (FDC) | ABR | ABRAFC | 8 | 1 | SÍ | PC |  | 145,51 | G | 75 | 180 | 180 | MM | 4046356381826 | 85366990 | DE | EC002635 | Imagen | Catálogo
1602270 | RC-17S1N8AT0PN | Conector para cables | M23, Conector para cables, serie: RC, acodado, apantallado: sí, Bloqueo por tornillo, Nº de polos: 17, Sentido de giro: Estándar, tipo de conexión del contacto: Hembra, Conexión crimpada, rango de diámetro de cable: 3 mm ... 10,5 mm, codificación: N, se espera que este artículo no contenga plomo a partir del segundo trimestre de 2026 de acuerdo con RoHS II sin excepción 6c (Pb &lt;0,1 %), una alternativa sin plomo está disponible previamente a petición | 55.21 | 1 | AB | Field Device Connectors (FDC) | ABR | ABRAFC | 8 | 1 | SÍ | PC | F | 145,50 | G | 0 | 0 | 0 |  | 4046356238861 | 85366990 | DE | EC002635 | Imagen | Catálogo
1602282 | RC-17S1N8D0000 | Inserto de contactos | Inserto de contactos, M23, número de polos: 17, tipo de conexión del contacto: Hembra, Conexión crimpada, serie: NC, RC, RM, TU, UC, se espera que este artículo no contenga plomo a partir del cuarto trimestre de 2025 de acuerdo con RoHS II sin excepción 6c (Pb &lt;0,1 %), una alternativa sin plomo está disponible previamente a petición | 12.87 | 1 | AB | Field Device Connectors (FDC) | ABR | ABRAFU | 1 | 10 | NO | PC |  | 12,37 | G | 0 | 0 | 0 |  | 4046356238946 | 85389099 | DE | EC003557 | Imagen | Catálogo
1602284 | RC-17S1N8E0000 | Inserto de contactos | Inserto de contactos, M23, número de polos: 17, tipo de conexión del contacto: Hembra, Conexión crimpada, serie: NC, RC, RM, TU, UC | 8.16 | 1 | AB | Field Device Connectors (FDC) | ABR | ABRAFU | 1 | 10 | SÍ | PC | F | 10,90 | G | 0 | 0 | 0 |  | 4046356238953 | 85389099 | DE | EC003557 | Imagen | Catálogo
1607014 | RC-17S1NA20000 | Inserto de contactos | Inserto de contactos, M23, número de polos: 17, tipo de conexión del contacto: Hembra, Conexión por soldadura, serie: NC, RC, RM, TU, UC, se espera que este artículo no contenga plomo a partir del tercer trimestre de 2025 de acuerdo con RoHS II sin excepción 6c (Pb &lt;0,1 %), una alternativa sin plomo está disponible previamente a petición | 26.67 | 1 | AB | Field Device Connectors (FDC) | ABR | ABRAFU | 10 | 10 | NO | PC | F | 12,98 | G | 0 | 0 | 0 |  | 4046356238960 | 85366990 | DE | EC003557 | Imagen | Catálogo
1602291 | RC-17S1NA24D00 | Conect. enchuf. para apar. pared poster. | Conect. enchuf. para apar. pared poster., se espera que este artículo no contenga plomo a partir del tercer trimestre de 2025 de acuerdo con RoHS II sin excepción 6c (Pb &lt;0,1 %), una alternativa sin plomo está disponible previamente a petición | 47.95 | 1 | AB | Field Device Connectors (FDC) | ABR | ABRAFR | 20 | 1 | SÍ | PC | F | 30,35 | G | 0 | 0 | 0 |  | 4046356238991 | 85366990 | DE | EC003569 |  | Catálogo
1611364 | RC-17S1NC0514A | Conect. enchuf. para apar. pared poster. | M23, Conect. enchuf. para apar. pared poster., serie: RC, recto, Bloqueo por tornillo, Junta plana, Espesor de pared mín.: 2,7 mm, Espesor de pared máx.: 3,5 mm, se espera que este artículo no contenga plomo a partir del primer trimestre de 2027 de acuerdo con RoHS II sin excepción 6c (Pb &lt;0,1 %), una alternativa sin plomo está disponible previamente a petición | 36.16 | 1 | AB | Field Device Connectors (FDC) | ABR | ABRAFR | 100 | 100 | NO | PC | F | 41,69 | G | 0 | 0 | 0 |  | 4046356394161 | 85366990 | DE | EC003569 | Imagen | Catálogo
1602295 | RC-17S1NC20000 | Inserto de contactos | Inserto de contactos, M23, número de polos: 17, tipo de conexión del contacto: Hembra, Conexión por soldadura, serie: RC, TU, se espera que este artículo no contenga plomo a partir del primer trimestre de 2027 de acuerdo con RoHS II sin excepción 6c (Pb &lt;0,1 %), una alternativa sin plomo está disponible previamente a petición | 28.04 | 1 | AB | Field Device Connectors (FDC) | ABR | ABRAFU | 10 | 10 | NO | PC |  | 14,40 | G | 0 | 0 | 0 |  | 4046356239028 | 85366990 | DE | EC003557 | Imagen | Catálogo
1602303 | RC-17S1NC2H000 | Conect. enchuf. para apar. pared poster. | M23, Conect. enchuf. para apar. pared poster., serie: RC, recto, apantallado: sí, Bloqueo por tornillo, Nº de polos: 17, Sentido de giro: Estándar, tipo de conexión del contacto: Hembra, Conexión por soldadura, Anillo tórico axial, Espesor de pared mín.: 0,8 mm, Espesor de pared máx.: 6,5 mm, codificación: N, se espera que este artículo no contenga plomo a partir del primer trimestre de 2027 de acuerdo con RoHS II sin excepción 6c (Pb &lt;0,1 %), una alternativa sin plomo está disponible previamente a petición | 60.33 | 1 | AB | Field Device Connectors (FDC) | ABR | ABRAFR | 12 | 12 | NO | PC | F | 67,96 | G | 0 | 0 | 0 |  | 4046356239080 | 85366990 | DE | EC003569 | Imagen | Catálogo
1621217 | RC-17S1Y8AR30P | Conector para cables | M23, Conector para cables, serie: RC, recto, apantallado: sí, Bloqueo por tornillo, rango de diámetro de cable: 3 mm ... 10,5 mm, se espera que este artículo no contenga plomo a partir del primer trimestre de 2027 de acuerdo con RoHS II sin excepción 6c (Pb &lt;0,1 %), una alternativa sin plomo está disponible previamente a petición | 61.43 | 1 | AB | Field Device Connectors (FDC) | ABR | ABRAFA | 20 | 1 | SÍ | PC | F | 91,88 | G | 0 | 0 | 0 |  | 4046356896399 | 85366990 | DE | EC002635 | Imagen | Catálogo
1602383 | RC-17S2N120000 | Inserto de contactos | Inserto de contactos, M23, número de polos: 17, tipo de conexión del contacto: Hembra, Copa de soldar, serie: NC, RC, RM, TU, UC, se espera que este artículo no contenga plomo a partir del tercer trimestre de 2025 de acuerdo con RoHS II sin excepción 6c (Pb &lt;0,1 %), una alternativa sin plomo está disponible previamente a petición | 14.36 | 1 | AB | Field Device Connectors (FDC) | ABR | ABRAFU | 10 | 10 | NO | PC |  | 8,40 | G | 0 | 0 | 0 |  | 4046356239523 | 85366990 | DE | EC003557 | Imagen | Catálogo
1602482 | RC-19P1N120000 | Inserto de contactos | Inserto de contactos, M23, número de polos: 16+3, tipo de conexión del contacto: Macho, Copa de soldar, serie: NC, RC, RM, TU, UC, se espera que este artículo no contenga plomo a partir del tercer trimestre de 2025 de acuerdo con RoHS II sin excepción 6c (Pb &lt;0,1 %), una alternativa sin plomo está disponible previamente a petición | 18.22 | 1 | AB | Field Device Connectors (FDC) | ABR | ABRAFU | 10 | 10 | NO | PC |  | 10,46 | G | 41 | 177 | 122 | MM | 4046356239844 | 85366990 | DE | EC003557 | Imagen | Catálogo
1622372 | RC-19P1N120000N/0030 | Inserto de contactos | Inserto de contactos, M23, tipo de conexión del contacto: Macho, Copa de soldar, serie: RC, se espera que este artículo no contenga plomo a partir del tercer trimestre de 2025 de acuerdo con RoHS II sin excepción 6c (Pb &lt;0,1 %), una alternativa sin plomo está disponible previamente a petición | 17.67 | 1 | AB | Field Device Connectors (FDC) | ABR | ABRAFU | 30 | 30 | NO | PC | F | 11,58 | G | 0 | 0 | 0 |  | 4055626197470 | 85366990 | DE | EC003557 |  | Catálogo
1602490 | RC-19P1N121300 | Conector para cables | M23, Conector para cables, serie: RC, recto, apantallado: no, Bloqueo por tornillo, Nº de polos: 16+3, Sentido de giro: Estándar, tipo de conexión del contacto: Macho, Copa de soldar, codificación: N, se espera que este artículo no contenga plomo a partir del cuarto trimestre de 2025 de acuerdo con RoHS II sin excepción 6c (Pb &lt;0,1 %), una alternativa sin plomo está disponible previamente a petición | 48.47 | 1 | AB | Field Device Connectors (FDC) | ABR | ABRAFA | 20 | 1 | SÍ | PC | F | 72,75 | G | 0 | 0 | 0 |  | 4046356239905 | 85366990 | DE | EC002635 | Imagen | Catálogo
1602492 | RC-19P1N121500 | Conector para cables | M23, Conector para cables, serie: RC, recto, apantallado: no, Bloqueo por tornillo, Nº de polos: 16+3, Sentido de giro: Estándar, tipo de conexión del contacto: Macho, Copa de soldar, codificación: N, se espera que este artículo no contenga plomo a partir del cuarto trimestre de 2025 de acuerdo con RoHS II sin excepción 6c (Pb &lt;0,1 %), una alternativa sin plomo está disponible previamente a petición | 45.56 | 1 | AB | Field Device Connectors (FDC) | ABR | ABRAFA | 20 | 1 | SÍ | PC | F | 84,49 | G | 0 | 0 | 0 |  | 4046356239912 | 85366990 | DE | EC002635 | Imagen | Catálogo
1602497 | RC-19P1N121700 | Conector para cables | M23, Conector para cables, serie: RC, recto, apantallado: no, Bloqueo por tornillo, Nº de polos: 16+3, Sentido de giro: Estándar, tipo de conexión del contacto: Macho, Copa de soldar, codificación: N, se espera que este artículo no contenga plomo a partir del primer trimestre de 2027 de acuerdo con RoHS II sin excepción 6c (Pb &lt;0,1 %), una alternativa sin plomo está disponible previamente a petición | 46.71 | 1 | AB | Field Device Connectors (FDC) | ABR | ABRAFA | 20 | 1 | SÍ | PC | F | 82,55 | G | 0 | 0 | 0 |  | 4046356239967 | 85366990 | DE | EC002635 | Imagen | Catálogo
1602502 | RC-19P1N122000 | Conect. enchuf. para apar. pared delant. | M23, Conect. enchuf. para apar. pared delant., serie: RC, recto, apantallado: sí, Bloqueo por tornillo, Nº de polos: 16+3, Sentido de giro: Estándar, tipo de conexión del contacto: Macho, Copa de soldar, Junta plana, codificación: N, se espera que este artículo no contenga plomo a partir del segundo trimestre de 2026 de acuerdo con RoHS II sin excepción 6c (Pb &lt;0,1 %), una alternativa sin plomo está disponible previamente a petición | 47.43 | 1 | AB | Field Device Connectors (FDC) | ABR | ABRAFL | 40 | 40 | NO | PC |  | 34,48 | G | 0 | 0 | 0 |  | 4046356240000 | 85366990 | DE | EC003569 |  | Catálogo
1602506 | RC-19P1N122300 | Conect. enchuf. para apar. pared delant. | M23, Conect. enchuf. para apar. pared delant., serie: RC, recto, apantallado: sí, Bloqueo por tornillo, Nº de polos: 16+3, Sentido de giro: Estándar, tipo de conexión del contacto: Macho, Copa de soldar, Junta plana, codificación: N, se espera que este artículo no contenga plomo a partir del primer trimestre de 2026 de acuerdo con RoHS II sin excepción 6c (Pb &lt;0,1 %), una alternativa sin plomo está disponible previamente a petición | 43.37 | 1 | AB | Field Device Connectors (FDC) | ABR | ABRAFL | 40 | 1 | SÍ | PC | F | 36,48 | G | 0 | 0 | 0 |  | 4046356240048 | 85366990 | DE | EC003569 | Imagen | Catálogo
1602527 | RC-19P1N124Z00 | Conect. enchuf. para apar. pared poster. | M23, Conect. enchuf. para apar. pared poster., serie: RC, recto, apantallado: sí, Bloqueo por tornillo, Nº de polos: 16+3, Sentido de giro: Estándar, tipo de conexión del contacto: Macho, Copa de soldar, Anillo tórico radial, Espesor de pared mín.: 2,7 mm, Espesor de pared máx.: 3,5 mm, codificación: N, se espera que este artículo no contenga plomo a partir del tercer trimestre de 2025 de acuerdo con RoHS II sin excepción 6c (Pb &lt;0,1 %), una alternativa sin plomo está disponible previamente a petición | 41.14 | 1 | AB | Field Device Connectors (FDC) | ABR | ABRAFR | 40 | 1 | SÍ | PC | F | 28,50 | G | 0 | 0 | 0 |  | 4046356382038 | 85366990 | DE | EC003569 | Imagen | Catálogo
1602530 | RC-19P1N126000 | Conect. enchuf. para apar. pared delant. | M23, Conect. enchuf. para apar. pared delant., serie: RC, recto, apantallado: sí, Bloqueo por tornillo, Nº de polos: 16+3, Sentido de giro: Estándar, tipo de conexión del contacto: Macho, Copa de soldar, Anillo tórico axial, Espesor de pared mín.: 0,8 mm, Espesor de pared máx.: 6,5 mm, codificación: N, se espera que este artículo no contenga plomo a partir del primer trimestre de 2026 de acuerdo con RoHS II sin excepción 6c (Pb &lt;0,1 %), una alternativa sin plomo está disponible previamente a petición | 44.07 | 1 | AB | Field Device Connectors (FDC) | ABR | ABRAFL | 40 | 1 | SÍ | PC | F | 39,18 | G | 0 | 0 | 0 |  | 4046356240161 | 85366990 | DE | EC003569 | Imagen | Catálogo
1602536 | RC-19P1N126100 | Conect. enchuf. para apar. pared delant. | M23, Conect. enchuf. para apar. pared delant., serie: RC, recto, apantallado: sí, Bloqueo por tornillo, Nº de polos: 16+3, Sentido de giro: Estándar, tipo de conexión del contacto: Macho, Copa de soldar, Anillo tórico axial, Espesor de pared mín.: 0,8 mm, Espesor de pared máx.: 6,5 mm, codificación: N, se espera que este artículo no contenga plomo a partir del primer trimestre de 2026 de acuerdo con RoHS II sin excepción 6c (Pb &lt;0,1 %), una alternativa sin plomo está disponible previamente a petición | 50.68 | 1 | AB | Field Device Connectors (FDC) | ABR | ABRAFL | 40 | 40 | NO | PC |  | 39,55 | G | 0 | 0 | 0 |  | 4046356240185 | 85366990 | DE | EC003569 | Imagen | Catálogo
1602559 | RC-19P1N128097 | Conector para cables | M23, Conector para cables, recto, Bloqueo por tornillo, Nº de polos: 16+3, Sentido de giro: Estándar, tipo de conexión del contacto: Macho, Copa de soldar, rango de diámetro de cable: 9,5 mm ... 10,5 mm, codificación: N, se espera que este artículo no contenga plomo a partir del primer trimestre de 2027 de acuerdo con RoHS II sin excepción 6c (Pb &lt;0,1 %), una alternativa sin plomo está disponible previamente a petición | 46.34 | 1 | AB | Field Device Connectors (FDC) | ABR | ABRAFA | 20 | 1 | SÍ | PC |  | 77,50 | G | 0 | 0 | 0 |  | 4046356240321 | 85366990 | DE | EC002635 | Imagen | Catálogo
1602561 | RC-19P1N1280EP | Conector para cables | M23, Conector para cables, recto, Bloqueo por tornillo, Nº de polos: 16+3, Sentido de giro: Estándar, tipo de conexión del contacto: Macho, Copa de soldar, rango de diámetro de cable: 3 mm ... 10,5 mm, codificación: N, se espera que este artículo no contenga plomo a partir del primer trimestre de 2027 de acuerdo con RoHS II sin excepción 6c (Pb &lt;0,1 %), una alternativa sin plomo está disponible previamente a petición | 57.98 | 1 | AB | Field Device Connectors (FDC) | ABR | ABRAFA | 20 | 1 | SÍ | PC | F | 85,27 | G | 0 | 0 | 0 |  | 4046356240338 | 85366990 | DE | EC002635 | Imagen | Catálogo
1602588 | RC-19P1N12A000 | Conect. enchuf. para apar. pared delant. | Conect. enchuf. para apar. pared delant., se espera que este artículo no contenga plomo a partir del tercer trimestre de 2025 de acuerdo con RoHS II sin excepción 6c (Pb &lt;0,1 %), una alternativa sin plomo está disponible previamente a petición | 43.2 | 1 | AB | Field Device Connectors (FDC) | ABR | ABRAFM | 10 | 1 | SÍ | PC | F | 72,10 | G | 0 | 0 | 0 |  | 4046356240529 | 74153300 | DE | EC003569 |  | Catálogo
1602597 | RC-19P1N12E000 | Conect. enchuf. para apar. pared poster. | M23, Conect. enchuf. para apar. pared poster., serie: RC, recto, apantallado: sí, Bloqueo por tornillo, Nº de polos: 16+3, Sentido de giro: Estándar, tipo de conexión del contacto: Macho, Copa de soldar, Anillo tórico radial, Espesor de pared mín.: 3 mm, Espesor de pared máx.: 10,5 mm, codificación: N, se espera que este artículo no contenga plomo a partir del primer trimestre de 2027 de acuerdo con RoHS II sin excepción 6c (Pb &lt;0,1 %), una alternativa sin plomo está disponible previamente a petición | 46.41 | 1 | AB | Field Device Connectors (FDC) | ABR | ABRAFR | 40 | 1 | SÍ | PC | F | 45,67 | G | 65 | 140 | 115 | MM | 4046356240567 | 85366990 | DE | EC003569 | Imagen | Catálogo
1602648 | RC-19P1N12T0K5 | Conector para cables | M23, Conector para cables, serie: RC, acodado, apantallado: sí, Bloqueo por tornillo, Nº de polos: 16+3, Sentido de giro: Estándar, tipo de conexión del contacto: Macho, Copa de soldar, codificación: N, se espera que este artículo no contenga plomo a partir del primer trimestre de 2027 de acuerdo con RoHS II sin excepción 6c (Pb &lt;0,1 %), una alternativa sin plomo está disponible previamente a petición | 62.35 | 1 | AB | Field Device Connectors (FDC) | ABR | ABRAFC | 8 | 1 | SÍ | PC | F | 151,50 | G | 0 | 0 | 0 |  | 4046356240819 | 85366990 | DE | EC002635 | Imagen | Catálogo
1602660 | RC-19P1N12WA00 | Conect. enchuf. para apar. pared delant. | M23, Conect. enchuf. para apar. pared delant., serie: RC, recto, apantallado: sí, Bloqueo por tornillo, Nº de polos: 16+3, Sentido de giro: Estándar, tipo de conexión del contacto: Macho, Copa de soldar, Anillo tórico radial, codificación: N, se espera que este artículo no contenga plomo a partir del tercer trimestre de 2025 de acuerdo con RoHS II sin excepción 6c (Pb &lt;0,1 %), una alternativa sin plomo está disponible previamente a petición | 40.83 | 1 | AB | Field Device Connectors (FDC) | ABR | ABRAFL | 40 | 1 | SÍ | PC | F | 44,10 | G | 0 | 0 | 0 |  | 4046356240857 | 85366990 | DE | EC003569 | Imagen | Catálogo
1602663 | RC-19P1N12WB00 | Conect. enchuf. para apar. pared delant. | M23, Conect. enchuf. para apar. pared delant., serie: RC, recto, apantallado: sí, Bloqueo por tornillo, Nº de polos: 16+3, Sentido de giro: Estándar, tipo de conexión del contacto: Macho, Copa de soldar, Anillo tórico axial, codificación: N, se espera que este artículo no contenga plomo a partir del tercer trimestre de 2025 de acuerdo con RoHS II sin excepción 6c (Pb &lt;0,1 %), una alternativa sin plomo está disponible previamente a petición | 46.95 | 1 | AB | Field Device Connectors (FDC) | ABR | ABRAFL | 40 | 1 | SÍ | PC | F | 37,09 | G | 0 | 0 | 0 |  | 4046356240871 | 85366990 | DE | EC003569 | Imagen | Catálogo
1611453 | RC-19P1N220000 | Inserto de contactos | Inserto de contactos, M23, número de polos: 16+3, tipo de conexión del contacto: Macho, Conexión por soldadura, serie: NC, RC, RM, TU, UC, se espera que este artículo no contenga plomo a partir del tercer trimestre de 2025 de acuerdo con RoHS II sin excepción 6c (Pb &lt;0,1 %), una alternativa sin plomo está disponible previamente a petición | 18.22 | 1 | AB | Field Device Connectors (FDC) | ABR | ABRAFU | 10 | 10 | NO | PC | F | 10,00 | G | 0 | 0 | 0 |  | 4046356394390 | 85366990 | DE | EC003557 | Imagen | Catálogo
1602697 | RC-19P1N224ZDK | Conect. enchuf. para apar. pared poster. | M23, Conect. enchuf. para apar. pared poster., serie: RC, recto, apantallado: sí, Bloqueo por tornillo, Nº de polos: 16+3, Sentido de giro: Estándar, tipo de conexión del contacto: Macho, Conexión por soldadura, Anillo tórico radial, Espesor de pared mín.: 2,7 mm, Espesor de pared máx.: 3,5 mm, codificación: N, se espera que este artículo no contenga plomo a partir del primer trimestre de 2027 de acuerdo con RoHS II sin excepción 6c (Pb &lt;0,1 %), una alternativa sin plomo está disponible previamente a petición | 39.25 | 1 | AB | Field Device Connectors (FDC) | ABR | ABRAFR | 40 | 1 | SÍ | PC | F | 28,64 | G | 0 | 0 | 0 |  | 4046356241069 | 85366990 | DE | EC003569 | Imagen | Catálogo
1602698 | RC-19P1N224ZDV | Conect. enchuf. para apar. pared poster. | M23, Conect. enchuf. para apar. pared poster., serie: RC, recto, apantallado: sí, Bloqueo por tornillo, Nº de polos: 16+3, Sentido de giro: Estándar, tipo de conexión del contacto: Macho, Conexión por soldadura, Anillo tórico radial, Espesor de pared mín.: 2,7 mm, Espesor de pared máx.: 3,5 mm, codificación: N, se espera que este artículo no contenga plomo a partir del primer trimestre de 2027 de acuerdo con RoHS II sin excepción 6c (Pb &lt;0,1 %), una alternativa sin plomo está disponible previamente a petición | 37.99 | 1 | AB | Field Device Connectors (FDC) | ABR | ABRAFR | 40 | 1 | SÍ | PC | F | 28,12 | G | 0 | 0 | 0 |  | 4046356241076 | 85366990 | DE | EC003569 | Imagen | Catálogo
1602710 | RC-19P1NH20000 | Inserto de contactos | Inserto de contactos, M23, número de polos: 16+3, tipo de conexión del contacto: Macho, Conexión por soldadura, serie: NC, RC, RM, TU, UC, se espera que este artículo no contenga plomo a partir del segundo trimestre de 2026 de acuerdo con RoHS II sin excepción 6c (Pb &lt;0,1 %), una alternativa sin plomo está disponible previamente a petición | 20.89 | 1 | AB | Field Device Connectors (FDC) | ABR | ABRAFU | 10 | 10 | NO | PC |  | 15,82 | G | 60 | 141 | 115 | MM | 4046356241090 | 85366990 | DE | EC003557 | Imagen | Catálogo
1602711 | RC-19P1NH25300 | Conect. enchuf. para apar. pared poster. | M23, Conect. enchuf. para apar. pared poster., serie: RC, recto, Bloqueo por tornillo, Nº de polos: 16+3, Sentido de giro: Estándar, tipo de conexión del contacto: Macho, Conexión por soldadura, Anillo tórico radial, Espesor de pared mín.: 2,7 mm, Espesor de pared máx.: 3,5 mm, codificación: N, se espera que este artículo no contenga plomo a partir del tercer trimestre de 2026 de acuerdo con RoHS II sin excepción 6c (Pb &lt;0,1 %), una alternativa sin plomo está disponible previamente a petición | 70.84 | 1 | AB | Field Device Connectors (FDC) | ABR | ABRAFR | 20 | 20 | NO | PC |  | 39,20 | G | 60 | 141 | 115 | MM | 4046356241106 | 85366990 | DE | EC003569 | Imagen | Catálogo
1602717 | RC-19P1NT20000 | Inserto de contactos | Inserto de contactos, M23, número de polos: 16+3, tipo de conexión del contacto: Macho, Conexión por soldadura, serie: NC, RC, RM, TU, UC, se espera que este artículo no contenga plomo a partir del primer trimestre de 2027 de acuerdo con RoHS II sin excepción 6c (Pb &lt;0,1 %), una alternativa sin plomo está disponible previamente a petición | 24.08 | 1 | AB | Field Device Connectors (FDC) | ABR | ABRAFU | 10 | 10 | NO | PC | F | 9,27 | G | 0 | 0 | 0 |  | 4046356241151 | 85366990 | DE | EC003557 | Imagen | Catálogo
1602723 | RC-19P1NT24300 | Conect. enchuf. para apar. pared poster. | M23, Conect. enchuf. para apar. pared poster., serie: RC, recto, Bloqueo por tornillo, Nº de polos: 16+3, Sentido de giro: Estándar, tipo de conexión del contacto: Macho, Conexión por soldadura, Anillo tórico radial, Espesor de pared mín.: 2,7 mm, Espesor de pared máx.: 3,5 mm, codificación: N, se espera que este artículo no contenga plomo a partir del primer trimestre de 2027 de acuerdo con RoHS II sin excepción 6c (Pb &lt;0,1 %), una alternativa sin plomo está disponible previamente a petición | 44.33 | 1 | AB | Field Device Connectors (FDC) | ABR | ABRAFR | 20 | 1 | SÍ | PC | F | 38,27 | G | 0 | 0 | 0 |  | 4046356241205 | 85366990 | DE | EC003569 | Imagen | Catálogo
1602725 | RC-19P1NT24DFV | Conect. enchuf. para apar. pared poster. | Conect. enchuf. para apar. pared poster., se espera que este artículo no contenga plomo a partir del primer trimestre de 2027 de acuerdo con RoHS II sin excepción 6c (Pb &lt;0,1 %), una alternativa sin plomo está disponible previamente a petición | 46.37 | 1 | AB | Field Device Connectors (FDC) | ABR | ABRAFR | 20 | 1 | SÍ | PC | F | 31,52 | G | 0 | 0 | 0 |  | 4046356241212 | 85366990 | DE | EC003569 |  | Catálogo
1611463 | RC-19P1NT2H000 | Conect. enchuf. para apar. pared poster. | M23, Conect. enchuf. para apar. pared poster., serie: RC, recto, apantallado: sí, Bloqueo por tornillo, Nº de polos: 16+3, Sentido de giro: Estándar, tipo de conexión del contacto: Macho, Conexión por soldadura, Anillo tórico axial, Espesor de pared mín.: 0,8 mm, Espesor de pared máx.: 6,5 mm, codificación: N, se espera que este artículo no contenga plomo a partir del primer trimestre de 2027 de acuerdo con RoHS II sin excepción 6c (Pb &lt;0,1 %), una alternativa sin plomo está disponible previamente a petición | 56.26 | 1 | AB | Field Device Connectors (FDC) | ABR | ABRAFR | 10 | 1 | SÍ | PC |  | 68,16 | G | 0 | 0 | 0 |  | 4046356266475 | 85366990 | DE | EC003569 | Imagen | Catálogo
1602730 | RC-19P1NX200QR | Conect. enchuf. para apar. pared poster. | Conect. enchuf. para apar. pared poster., se espera que este artículo no contenga plomo a partir del primer trimestre de 2027 de acuerdo con RoHS II sin excepción 6c (Pb &lt;0,1 %), una alternativa sin plomo está disponible previamente a petición | 46.61 | 1 | AB | Field Device Connectors (FDC) | ABR | ABRAFU | 30 | 30 | NO | PC | F | 12,85 | G | 0 | 0 | 0 |  | 4046356241243 | 85366990 | DE | EC003569 |  | Catálogo
1602738 | RC-19P1NX24ZJW | Conect. enchuf. para apar. pared poster. | M23, Conect. enchuf. para apar. pared poster., serie: RC, recto, apantallado: sí, Bloqueo por tornillo, Anillo tórico radial, Espesor de pared mín.: 2,7 mm, Espesor de pared máx.: 3,5 mm, se espera que este artículo no contenga plomo a partir del primer trimestre de 2027 de acuerdo con RoHS II sin excepción 6c (Pb &lt;0,1 %), una alternativa sin plomo está disponible previamente a petición | 41.92 | 1 | AB | Field Device Connectors (FDC) | ABR | ABRAFR | 20 | 1 | SÍ | PC | F | 32,78 | G | 0 | 0 | 0 |  | 4046356241281 | 85366990 | DE | EC003569 | Imagen | Catálogo
1602749 | RC-19S1N120000 | Inserto de contactos | Inserto de contactos, M23, número de polos: 16+3, tipo de conexión del contacto: Hembra, Copa de soldar, serie: NC, RC, RM, TU, UC, se espera que este artículo no contenga plomo a partir del tercer trimestre de 2025 de acuerdo con RoHS II sin excepción 6c (Pb &lt;0,1 %), una alternativa sin plomo está disponible previamente a petición | 25.11 | 1 | AB | Field Device Connectors (FDC) | ABR | ABRAFU | 10 | 10 | NO | PC |  | 7,92 | G | 40 | 177 | 125 | MM | 4046356241359 | 85366990 | DE | EC003557 | Imagen | Catálogo
1622373 | RC-19S1N120000N/0060 | Inserto de contactos | Inserto de contactos, M23, número de polos: 16+3, tipo de conexión del contacto: Hembra, Copa de soldar, serie: RC, se espera que este artículo no contenga plomo a partir del tercer trimestre de 2025 de acuerdo con RoHS II sin excepción 6c (Pb &lt;0,1 %), una alternativa sin plomo está disponible previamente a petición | 17.72 | 1 | AB | Field Device Connectors (FDC) | ABR | ABRAFU | 60 | 60 | NO | PC |  | 7,34 | G |  |  |  |  | 4063151078416 | 85366990 | DE | EC003557 |  | Catálogo
1602756 | RC-19S1N121300 | Conector para cables | M23, Conector para cables, serie: RC, recto, apantallado: no, Bloqueo por tornillo, Nº de polos: 16+3, Sentido de giro: Estándar, tipo de conexión del contacto: Hembra, Copa de soldar, codificación: N, se espera que este artículo no contenga plomo a partir del cuarto trimestre de 2025 de acuerdo con RoHS II sin excepción 6c (Pb &lt;0,1 %), una alternativa sin plomo está disponible previamente a petición | 54.65 | 1 | AB | Field Device Connectors (FDC) | ABR | ABRAFA | 20 | 1 | SÍ | PC |  | 70,22 | G | 0 | 0 | 0 |  | 4046356241397 | 85366990 | DE | EC002635 | Imagen | Catálogo
1611480 | RC-19S1N1213TBL | Conector para cables | M23, Conector para cables, serie: RC, recto, apantallado: no, Bloqueo por tornillo, Nº de polos: 16+3, Sentido de giro: Estándar, tipo de conexión del contacto: Hembra, Copa de soldar, codificación: N, se espera que este artículo no contenga plomo a partir del cuarto trimestre de 2025 de acuerdo con RoHS II sin excepción 6c (Pb &lt;0,1 %), una alternativa sin plomo está disponible previamente a petición | 50.37 | 1 | AB | Field Device Connectors (FDC) | ABR | ABRAFA | 20 | 20 | NO | PC | F | 71,60 | G | 0 | 0 | 0 |  | 4046356266550 | 85366990 | DE | EC002635 | Imagen | Catálogo
1602769 | RC-19S1N121700 | Conector para cables | M23, Conector para cables, serie: RC, recto, apantallado: no, Bloqueo por tornillo, Nº de polos: 16+3, Sentido de giro: Estándar, tipo de conexión del contacto: Hembra, Copa de soldar, codificación: N, se espera que este artículo no contenga plomo a partir del primer trimestre de 2027 de acuerdo con RoHS II sin excepción 6c (Pb &lt;0,1 %), una alternativa sin plomo está disponible previamente a petición | 52.05 | 1 | AB | Field Device Connectors (FDC) | ABR | ABRAFA | 20 | 1 | SÍ | PC | F | 80,53 | G | 0 | 0 | 0 |  | 4046356241465 | 85366990 | DE | EC002635 | Imagen | Catálogo
1602777 | RC-19S1N121B00 | Conector para cables | M23, Conector para cables, serie: RC, recto, apantallado: no, Bloqueo por tornillo, Nº de polos: 16+3, Sentido de giro: Estándar, tipo de conexión del contacto: Hembra, Copa de soldar, codificación: N, se espera que este artículo no contenga plomo a partir del cuarto trimestre de 2025 de acuerdo con RoHS II sin excepción 6c (Pb &lt;0,1 %), una alternativa sin plomo está disponible previamente a petición | 60.1 | 1 | AB | Field Device Connectors (FDC) | ABR | ABRAFA | 20 | 1 | SÍ | PC | F | 98,60 | G | 0 | 0 | 0 |  | 4046356241526 | 85366990 | DE | EC002635 | Imagen | Catálogo
1602781 | RC-19S1N121I00 | Conector para cables | M23, Conector para cables, serie: RC, recto, apantallado: no, Bloqueo por tornillo, Nº de polos: 16+3, Sentido de giro: Estándar, tipo de conexión del contacto: Hembra, Copa de soldar, codificación: N, se espera que este artículo no contenga plomo a partir del cuarto trimestre de 2025 de acuerdo con RoHS II sin excepción 6c (Pb &lt;0,1 %), una alternativa sin plomo está disponible previamente a petición | 65.91 | 1 | AB | Field Device Connectors (FDC) | ABR | ABRAFA | 20 | 1 | SÍ | PC |  | 96,94 | G | 0 | 0 | 0 |  | 4046356241540 | 85366990 | DE | EC002635 | Imagen | Catálogo
1602783 | RC-19S1N121L00 | Conector para cables | M23, Conector para cables, serie: RC, recto, apantallado: no, Bloqueo por tornillo, Nº de polos: 16+3, Sentido de giro: Estándar, tipo de conexión del contacto: Hembra, Copa de soldar, codificación: N, se espera que este artículo no contenga plomo a partir del cuarto trimestre de 2025 de acuerdo con RoHS II sin excepción 6c (Pb &lt;0,1 %), una alternativa sin plomo está disponible previamente a petición | 68.05 | 1 | AB | Field Device Connectors (FDC) | ABR | ABRAFA | 20 | 1 | SÍ | PC |  | 100,96 | G | 30 | 75 | 30 | MM | 4046356241564 | 85366990 | DE | EC002635 | Imagen | Catálogo
1602788 | RC-19S1N122100 | Conect. enchuf. para apar. pared delant. | M23, Conect. enchuf. para apar. pared delant., serie: RC, recto, apantallado: sí, Bloqueo por tornillo, Nº de polos: 16+3, Sentido de giro: Estándar, tipo de conexión del contacto: Hembra, Copa de soldar, Junta plana, codificación: N, se espera que este artículo no contenga plomo a partir del primer trimestre de 2026 de acuerdo con RoHS II sin excepción 6c (Pb &lt;0,1 %), una alternativa sin plomo está disponible previamente a petición | 53.83 | 1 | AB | Field Device Connectors (FDC) | ABR | ABRAFL | 40 | 1 | SÍ | PC | F | 31,94 | G | 0 | 0 | 0 |  | 4046356241595 | 85366990 | DE | EC003569 | Imagen | Catálogo
1602789 | RC-19S1N122200 | Conect. enchuf. para apar. pared delant. | M23, Conect. enchuf. para apar. pared delant., serie: RC, recto, apantallado: sí, Bloqueo por tornillo, Nº de polos: 16+3, Sentido de giro: Estándar, tipo de conexión del contacto: Hembra, Copa de soldar, Junta plana, medida de brida: 25 mm x 25 mm, Espesor de pared mín.: 1 mm, codificación: N, se espera que este artículo no contenga plomo a partir del segundo trimestre de 2026 de acuerdo con RoHS II sin excepción 6c (Pb &lt;0,1 %), una alternativa sin plomo está disponible previamente a petición | 48.96 | 1 | AB | Field Device Connectors (FDC) | ABR | ABRAFL | 40 | 1 | SÍ | PC |  | 31,88 | G | 60 | 140 | 110 | MM | 4046356241601 | 85366990 | DE | EC003569 | Imagen | Catálogo
1602790 | RC-19S1N122300 | Conect. enchuf. para apar. pared delant. | M23, Conect. enchuf. para apar. pared delant., serie: RC, recto, apantallado: sí, Bloqueo por tornillo, Nº de polos: 16+3, Sentido de giro: Estándar, tipo de conexión del contacto: Hembra, Copa de soldar, Junta plana, codificación: N, se espera que este artículo no contenga plomo a partir del primer trimestre de 2026 de acuerdo con RoHS II sin excepción 6c (Pb &lt;0,1 %), una alternativa sin plomo está disponible previamente a petición | 48.96 | 1 | AB | Field Device Connectors (FDC) | ABR | ABRAFL | 40 | 1 | SÍ | PC |  | 31,74 | G | 0 | 0 | 0 |  | 4046356241618 | 85366990 | DE | EC003569 | Imagen | Catálogo
1602823 | RC-19S1N128097 | Conector para cables | M23, Conector para cables, recto, Bloqueo por tornillo, Nº de polos: 16+3, Sentido de giro: Estándar, tipo de conexión del contacto: Hembra, Copa de soldar, rango de diámetro de cable: 9,5 mm ... 10,5 mm, codificación: N, se espera que este artículo no contenga plomo a partir del primer trimestre de 2027 de acuerdo con RoHS II sin excepción 6c (Pb &lt;0,1 %), una alternativa sin plomo está disponible previamente a petición | 59.39 | 1 | AB | Field Device Connectors (FDC) | ABR | ABRAFA | 20 | 20 | NO | PC |  | 72,53 | G | 0 | 0 | 0 |  | 4046356241823 | 85366990 | DE | EC002635 | Imagen | Catálogo
1602827 | RC-19S1N1280EP | Conector para cables | M23, Conector para cables, recto, Bloqueo por tornillo, Nº de polos: 16+3, Sentido de giro: Estándar, tipo de conexión del contacto: Hembra, Copa de soldar, rango de diámetro de cable: 3 mm ... 10,5 mm, codificación: N, se espera que este artículo no contenga plomo a partir del primer trimestre de 2027 de acuerdo con RoHS II sin excepción 6c (Pb &lt;0,1 %), una alternativa sin plomo está disponible previamente a petición | 64.08 | 1 | AB | Field Device Connectors (FDC) | ABR | ABRAFA | 20 | 1 | SÍ | PC | F | 75,91 | G | 0 | 0 | 0 |  | 4046356241854 | 85366990 | DE | EC002635 | Imagen | Catálogo
1602848 | RC-19S1N1290EP | Conector de acoplamiento | M23, Conector de acoplamiento, serie: RC, recto, apantallado: sí, Bloqueo por tornillo, Nº de polos: 16+3, Sentido de giro: Estándar, tipo de conexión del contacto: Hembra, Copa de soldar, rango de diámetro de cable: 3 mm ... 10,5 mm, codificación: N, se espera que este artículo no contenga plomo a partir del primer trimestre de 2027 de acuerdo con RoHS II sin excepción 6c (Pb &lt;0,1 %), una alternativa sin plomo está disponible previamente a petición | 62.86 | 1 | AB | Field Device Connectors (FDC) | ABR | ABRAFG | 20 | 1 | SÍ | PC | F | 74,22 | G | 0 | 0 | 0 |  | 4046356654265 | 85366990 | DE | EC002635 | Imagen | Catálogo
1602874 | RC-19S1N12H000 | Conect. enchuf. para apar. pared poster. | M23, Conect. enchuf. para apar. pared poster., serie: RC, recto, apantallado: sí, Bloqueo por tornillo, Nº de polos: 16+3, Sentido de giro: Estándar, tipo de conexión del contacto: Hembra, Copa de soldar, Anillo tórico axial, Espesor de pared mín.: 0,8 mm, Espesor de pared máx.: 6,5 mm, codificación: N, se espera que este artículo no contenga plomo a partir del primer trimestre de 2027 de acuerdo con RoHS II sin excepción 6c (Pb &lt;0,1 %), una alternativa sin plomo está disponible previamente a petición | 57.3 | 1 | AB | Field Device Connectors (FDC) | ABR | ABRAFR | 24 | 1 | SÍ | PC | F | 62,30 | G | 70 | 150 | 120 | MM | 4046356242158 | 85366990 | DE | EC003569 | Imagen | Catálogo
1602923 | RC-19S1N12Y300 | Conector enchufable para aparatos pared delantera con tuerca moleteada | M23, Conector enchufable para aparatos pared delantera con tuerca moleteada, serie: RC, recto, apantallado: no, Bloqueo por tornillo, Nº de polos: 16+3, Sentido de giro: Estándar, tipo de conexión del contacto: Hembra, Copa de soldar, Junta plana, codificación: N, se espera que este artículo no contenga plomo a partir del segundo trimestre de 2026 de acuerdo con RoHS II sin excepción 6c (Pb &lt;0,1 %), una alternativa sin plomo está disponible previamente a petición | 67.4 | 1 | AB | Field Device Connectors (FDC) | ABR | ABRAFO | 20 | 1 | SÍ | PC | F | 36,82 | G | 0 | 0 | 0 |  | 4046356242400 | 85366990 | DE | EC003569 | Imagen | Catálogo
1602932 | RC-19S1N12Z300 | Conector para cables | M23, Conector para cables, serie: RC, acodado, apantallado: no, Bloqueo por tornillo, Nº de polos: 16+3, Sentido de giro: Estándar, tipo de conexión del contacto: Hembra, Copa de soldar, codificación: N, se espera que este artículo no contenga plomo a partir del primer trimestre de 2026 de acuerdo con RoHS II sin excepción 6c (Pb &lt;0,1 %), una alternativa sin plomo está disponible previamente a petición | 71.14 | 1 | AB | Field Device Connectors (FDC) | ABR | ABRAFC | 8 | 1 | SÍ | PC | F | 139,33 | G | 0 | 0 | 0 |  | 4046356242431 | 85366990 | DE | EC002635 |  | Catálogo
1611510 | RC-19S1N12Z3TBL | Conector para cables | M23, Conector para cables, serie: RC, acodado, apantallado: no, Bloqueo por tornillo, Nº de polos: 16+3, Sentido de giro: Estándar, tipo de conexión del contacto: Hembra, Copa de soldar, codificación: N, se espera que este artículo no contenga plomo a partir del primer trimestre de 2026 de acuerdo con RoHS II sin excepción 6c (Pb &lt;0,1 %), una alternativa sin plomo está disponible previamente a petición | 66.57 | 1 | AB | Field Device Connectors (FDC) | ABR | ABRAFC | 10 | 10 | NO | PC | F | 141,09 | G | 0 | 0 | 0 |  | 4046356266642 | 85366990 | DE | EC002635 |  | Catálogo
1602943 | RC-19S1N12Z700 | Conector para cables | M23, Conector para cables, serie: RC, acodado, apantallado: no, Bloqueo por tornillo, Nº de polos: 16+3, Sentido de giro: Estándar, tipo de conexión del contacto: Hembra, Copa de soldar, codificación: N, se espera que este artículo no contenga plomo a partir del primer trimestre de 2027 de acuerdo con RoHS II sin excepción 6c (Pb &lt;0,1 %), una alternativa sin plomo está disponible previamente a petición | 68.84 | 1 | AB | Field Device Connectors (FDC) | ABR | ABRAFC | 8 | 1 | SÍ | PC |  | 240,90 | G | 0 | 0 | 0 |  | 4046356242516 | 85366990 | DE | EC002635 |  | Catálogo
1602959 | RC-19S1N12ZL00 | Conector para cables | M23, Conector para cables, serie: RC, acodado, apantallado: no, Bloqueo por tornillo, Nº de polos: 16+3, Sentido de giro: Estándar, tipo de conexión del contacto: Hembra, Copa de soldar, codificación: N, se espera que este artículo no contenga plomo a partir del primer trimestre de 2026 de acuerdo con RoHS II sin excepción 6c (Pb &lt;0,1 %), una alternativa sin plomo está disponible previamente a petición | 75.14 | 1 | AB | Field Device Connectors (FDC) | ABR | ABRAFC | 8 | 1 | SÍ | PC | F | 174,14 | G | 162 | 8 | 223 | MM | 4046356242639 | 85366990 | DE | EC002635 |  | Catálogo
1116843 | RC-19S1NP20000/0030 | Inserto de contactos | Inserto de contactos, M23, número de polos: 16+3, tipo de conexión del contacto: Hembra, Conexión por soldadura, serie: RC, se espera que este artículo no contenga plomo a partir del primer trimestre de 2026 de acuerdo con RoHS II sin excepción 6c (Pb &lt;0,1 %), una alternativa sin plomo está disponible previamente a petición | 27.62 | 1 | AB | Field Device Connectors (FDC) | ABR | ABRAFU | 30 | 30 | NO | PC |  | 7,46 | G | 0 | 0 | 0 |  | 4063151042295 | 85366990 | DE | EC003557 |  | Catálogo
1602970 | RC-19S1NP24300 | Conect. enchuf. para apar. pared poster. | M23, Conect. enchuf. para apar. pared poster., serie: RC, recto, Bloqueo por tornillo, Nº de polos: 16+3, Sentido de giro: Estándar, tipo de conexión del contacto: Hembra, Conexión por soldadura, Anillo tórico radial, Espesor de pared mín.: 2,7 mm, Espesor de pared máx.: 3,5 mm, codificación: N, se espera que este artículo no contenga plomo a partir del primer trimestre de 2026 de acuerdo con RoHS II sin excepción 6c (Pb &lt;0,1 %), una alternativa sin plomo está disponible previamente a petición | 59.99 | 1 | AB | Field Device Connectors (FDC) | ABR | ABRAFR | 20 | 1 | SÍ | PC | F | 36,40 | G | 60 | 154 | 121 | MM | 4046356242660 | 85366990 | DE | EC003569 | Imagen | Catálogo
1241567 | RC-19S1NP24300X | Conect. enchuf. para apar. pared poster. | M23, Conect. enchuf. para apar. pared poster., serie: RC, recto, Bloqueo por tornillo, Nº de polos: 16+3, Sentido de giro: Estándar, tipo de conexión del contacto: Hembra, Conexión por soldadura, Anillo tórico radial, Espesor de pared mín.: 2,7 mm, Espesor de pared máx.: 3,5 mm, codificación: N, El artículo no contiene plomo según la directiva RoHS II sin la excepción 6c (Pb&lt; 0,1 %) | 66.93 | 1 | AB | Field Device Connectors (FDC) | ABR | ABRAFR | 20 | 20 | NO | PC |  | 36,24 | G | 0 | 0 | 0 |  | 4063151442415 | 85366990 | DE | EC003569 | Imagen | Catálogo
1602971 | RC-19S1NP2HE00 | Conect. enchuf. para apar. pared poster. | Conect. enchuf. para apar. pared poster., se espera que este artículo no contenga plomo a partir del primer trimestre de 2027 de acuerdo con RoHS II sin excepción 6c (Pb &lt;0,1 %), una alternativa sin plomo está disponible previamente a petición | 68.99 | 1 | AB | Field Device Connectors (FDC) | ABR | ABRAFR | 20 | 1 | SÍ | PC | F | 41,17 | G | 0 | 0 | 0 |  | 4046356242677 | 85366990 | DE | EC003569 |  | Catálogo
1077441 | RC-19S1NP2Y4SM | Conector enchufable para aparatos pared delantera con tuerca moleteada | Conector enchufable para aparatos pared delantera con tuerca moleteada, se espera que este artículo no contenga plomo a partir del primer trimestre de 2027 de acuerdo con RoHS II sin excepción 6c (Pb &lt;0,1 %), una alternativa sin plomo está disponible previamente a petición | 57.94 | 1 | AB | Field Device Connectors (FDC) | ABR | ABRAFO | 20 | 40 | NO | PC | F | 41,65 | G | 0 | 0 | 0 |  | 4055626790435 | 85366990 | DE | EC003569 |  | Catálogo
1602996 | RC-1KP2000 | Contacto crimpado | Contacto crimpado, Macho, mecanizado, diámetro de contacto: 1 mm, sección de conexión: 0,5 mm² ... 1 mm², material contacto: CuZn, Producto alternativo según RoHS II sin excepción 6c (Pb &lt; 0,1 %) código de art.: 1241571 | 69.03 | 100 | AB | Field Device Connectors (FDC) | ABR | ABREAD | 100 | 100 | NO | PC |  | 0,21 | G | 10 | 60 | 60 | MM | 4046356242837 | 85366990 | DE | EC000796 | Imagen | Catálogo
1084939 | RC-1KP2000/VPE 500 | Contacto crimpado | Contacto crimpado, Macho, mecanizado, diámetro de contacto: 1 mm, sección de conexión: 0,5 mm² ... 1 mm², material contacto: CuZn, Producto alternativo según RoHS II sin excepción 6c (Pb &lt; 0,1 %) código de art.: 1238335 | 0.69 | 1 | AB | Field Device Connectors (FDC) | ABR | ABREAD | 500 | 500 | NO | PC | F | 0,17 | G | 0 | 0 | 0 |  | 4055626876740 | 85366990 | DE | EC000796 | Imagen | Catálogo
1602998 | RC-1KS2000 | Contacto crimpado | Contacto crimpado, Hembra, mecanizado, diámetro de contacto: 1 mm, sección de conexión: 0,5 mm² ... 1 mm², material contacto: CuZn, Producto alternativo según RoHS II sin excepción 6c (Pb &lt; 0,1 %) código de art.: 1241572 | 69.83 | 100 | AB | Field Device Connectors (FDC) | ABR | ABREAD | 100 | 100 | NO | PC |  | 0,26 | G | 150 | 100 | 103 | MM | 4046356242844 | 85366990 | DE | EC000796 | Imagen | Catálogo
1084937 | RC-1KS2000/VPE 500 | Contacto crimpado | Contacto crimpado, Hembra, mecanizado, diámetro de contacto: 1 mm, sección de conexión: 0,5 mm² ... 1 mm², material contacto: CuZn, Producto alternativo según RoHS II sin excepción 6c (Pb &lt; 0,1 %) código de art.: 1238334 | 0.77 | 1 | AB | Field Device Connectors (FDC) | ABR | ABREAD | 500 | 500 | NO | PC | F | 22,22 | G | 0 | 0 | 0 |  | 4055626876733 | 85366990 | DE | EC000796 | Imagen | Catálogo
1603002 | RC-1LP1NT2616E | Conect. enchuf. para apar. pared delant. | M23, Conect. enchuf. para apar. pared delant., serie: RC, recto, apantallado: sí, Bloqueo por tornillo, Anillo tórico axial, Espesor de pared mín.: 0,8 mm, Espesor de pared máx.: 6,5 mm, se espera que este artículo no contenga plomo a partir del primer trimestre de 2027 de acuerdo con RoHS II sin excepción 6c (Pb &lt;0,1 %), una alternativa sin plomo está disponible previamente a petición | 82.22 | 1 | AB | Field Device Connectors (FDC) | ABR | ABRAFL | 20 | 1 | SÍ | PC | F | 44,51 | G | 0 | 0 | 0 |  | 4046356242868 | 85366990 | DE | EC003569 | Imagen | Catálogo
1244971 | RC-1RKP0,08-0,56 | Contacto crimpado | Contacto crimpado, Macho, mecanizado, diámetro de contacto: 1 mm, sección de conexión: 0,08 mm² ... 0,56 mm², material contacto: CuZn, El artículo no contiene plomo según la directiva RoHS II sin la excepción 6c (Pb&lt; 0,1 %) | 95.88 | 100 | AB | Field Device Connectors (FDC) | ABR | ABREAD | 100 | 100 | NO | PC | F | 0,35 | G | 0 | 0 | 0 |  | 4063151458485 | 85366990 | DE | EC000796 | Imagen | Catálogo
1244972 | RC-1RKP0,75-1,00 | Contacto crimpado | Contacto crimpado, Macho, mecanizado, diámetro de contacto: 1 mm, sección de conexión: 0,75 mm² ... 1 mm², material contacto: CuZn, El artículo no contiene plomo según la directiva RoHS II sin la excepción 6c (Pb&lt; 0,1 %) | 95.88 | 100 | AB | Field Device Connectors (FDC) | ABR | ABREAD | 100 | 100 | NO | PC |  | 0,35 | G | 0 | 0 | 0 |  | 4063151458096 | 85366990 | DE | EC000796 | Imagen | Catálogo
1244974 | RC-1RKP0,75-1,00/PE | Contacto crimpado | Contacto crimpado, Pin, en avance, mecanizado, diámetro de contacto: 1,5 mm, sección de conexión: 0,75 mm² ... 1 mm², material contacto: CuZn, El artículo no contiene plomo según la directiva RoHS II sin la excepción 6c (Pb&lt; 0,1 %) | 144.52 | 100 | AB | Field Device Connectors (FDC) | ABR | ABREAD | 100 | 100 | NO | PC |  | 0,51 | G | 0 | 0 | 0 |  | 4063151458843 | 85366990 | DE | EC000796 | Imagen | Catálogo
1244969 | RC-1RKS0,75-1,00 | Contacto crimpado | Contacto crimpado, Hembra, mecanizado, diámetro de contacto: 1,5 mm, sección de conexión: 0,75 mm² ... 1 mm², material contacto: CuZn, El artículo no contiene plomo según la directiva RoHS II sin la excepción 6c (Pb&lt; 0,1 %) | 1.58 | 1 | AB | Field Device Connectors (FDC) | ABR | ABREBD | 100 | 100 | NO | PC |  | 0,25 | G | 0 | 0 | 0 |  | 4063151458690 | 85366990 | DE | EC000796 | Imagen | Catálogo
1611539 | RC-1RP1N124300 | Conect. enchuf. para apar. pared poster. | M23, Conect. enchuf. para apar. pared poster., serie: RC, recto, Bloqueo por tornillo, Sentido de giro: Estándar, tipo de conexión del contacto: Macho, Copa de soldar, Anillo tórico radial, Espesor de pared mín.: 2,7 mm, Espesor de pared máx.: 3,5 mm, codificación: N, se espera que este artículo no contenga plomo a partir del cuarto trimestre de 2025 de acuerdo con RoHS II sin excepción 6c (Pb &lt;0,1 %), una alternativa sin plomo está disponible previamente a petición | 45.27 | 1 | AB | Field Device Connectors (FDC) | ABR | ABRAFR | 40 | 40 | NO | PC | F | 35,88 | G | 0 | 0 | 0 |  | 4046356394543 | 85366990 | DE | EC003569 | Imagen | Catálogo
1613820 | RC-1RP1N127L00 | Conector de acoplamiento | M23, Conector de acoplamiento, serie: RC, recto, apantallado: no, Bloqueo por tornillo, Sentido de giro: Estándar, tipo de conexión del contacto: Macho, Copa de soldar, codificación: N, se espera que este artículo no contenga plomo a partir del cuarto trimestre de 2025 de acuerdo con RoHS II sin excepción 6c (Pb &lt;0,1 %), una alternativa sin plomo está disponible previamente a petición | 70.06 | 1 | AB | Field Device Connectors (FDC) | ABR | ABRAFG | 20 | 20 | NO | PC | F | 108,67 | G | 0 | 0 | 0 |  | 4046356402521 | 85366990 | DE | EC002635 | Imagen | Catálogo
1603148 | RC-1RP1NT20000 | Inserto de contactos | Inserto de contactos, M23, tipo de conexión del contacto: Macho, Conexión por soldadura, se espera que este artículo no contenga plomo a partir del primer trimestre de 2027 de acuerdo con RoHS II sin excepción 6c (Pb &lt;0,1 %), una alternativa sin plomo está disponible previamente a petición | 23.44 | 1 | AB | Field Device Connectors (FDC) | ABR | ABRAFU | 10 | 10 | NO | PC | F | 9,65 | G | 0 | 0 | 0 |  | 4046356243797 | 85366990 | DE | EC003557 |  | Catálogo
1611578 | RC-1RP1NT242TJ | Conect. enchuf. para apar. pared poster. | M23, Conect. enchuf. para apar. pared poster., serie: RC, recto, apantallado: sí, Bloqueo por tornillo, Sentido de giro: Estándar, tipo de conexión del contacto: Macho, Conexión por soldadura, Anillo tórico radial, Espesor de pared mín.: 2,7 mm, Espesor de pared máx.: 3,5 mm, codificación: N, se espera que este artículo no contenga plomo a partir del primer trimestre de 2027 de acuerdo con RoHS II sin excepción 6c (Pb &lt;0,1 %), una alternativa sin plomo está disponible previamente a petición | 51.22 | 1 | AB | Field Device Connectors (FDC) | ABR | ABRAFR | 20 | 1 | SÍ | PC | F | 40,76 | G | 22 | 55 | 43 | MM | 4046356394673 | 85366990 | DE | EC003569 | Imagen | Catálogo
1603158 | RC-1RS1N120000 | Inserto de contactos | Inserto de contactos, M23, tipo de conexión del contacto: Hembra, Copa de soldar, se espera que este artículo no contenga plomo a partir del tercer trimestre de 2025 de acuerdo con RoHS II sin excepción 6c (Pb &lt;0,1 %), una alternativa sin plomo está disponible previamente a petición | 24.47 | 1 | AB | Field Device Connectors (FDC) | ABR | ABRAFU | 10 | 10 | NO | PC | F | 11,10 | G | 0 | 0 | 0 |  | 4046356243841 | 85366990 | DE | EC003557 | Imagen | Catálogo
1603164 | RC-1RS1N121L00 | Conector para cables | M23, Conector para cables, serie: RC, recto, apantallado: no, Bloqueo por tornillo, Sentido de giro: Estándar, tipo de conexión del contacto: Hembra, Copa de soldar, codificación: N, se espera que este artículo no contenga plomo a partir del cuarto trimestre de 2025 de acuerdo con RoHS II sin excepción 6c (Pb &lt;0,1 %), una alternativa sin plomo está disponible previamente a petición | 64.8 | 1 | AB | Field Device Connectors (FDC) | ABR | ABRAFA | 20 | 20 | NO | PC | F | 101,70 | G | 0 | 0 | 0 |  | 4046356243896 | 85366990 | DE | EC002635 | Imagen | Catálogo
1603208 | RC-1RS1N12ZL00 | Conector para cables | M23, Conector para cables, serie: RC, acodado, apantallado: no, Bloqueo por tornillo, Sentido de giro: Estándar, tipo de conexión del contacto: Hembra, Copa de soldar, codificación: N, se espera que este artículo no contenga plomo a partir del primer trimestre de 2026 de acuerdo con RoHS II sin excepción 6c (Pb &lt;0,1 %), una alternativa sin plomo está disponible previamente a petición | 84.58 | 1 | AB | Field Device Connectors (FDC) | ABR | ABRAFC | 8 | 8 | NO | PC | F | 175,89 | G | 0 | 0 | 0 |  | 4046356244138 | 85366990 | DE | EC002635 |  | Catálogo
1241632 | RC-20KP0,06-1,00 | Contacto crimpado | Contacto crimpado, Macho, mecanizado, diámetro de contacto: 2 mm, sección de conexión: 0,06 mm² ... 1 mm², material contacto: CuZn, El artículo no contiene plomo según la directiva RoHS II sin la excepción 6c (Pb&lt; 0,1 %) | 134.58 | 100 | AB | Field Device Connectors (FDC) | ABR | ABREBG | 50 | 50 | NO | PC |  | 0,56 | G | 18 | 90 | 32 | MM | 4063151456122 | 85366990 | DE | EC000796 | Imagen | Catálogo
1238326 | RC-20KP0,06-1,00/VPE500 | Contacto crimpado | Contacto crimpado, Macho, mecanizado, diámetro de contacto: 2 mm, sección de conexión: 0,06 mm² ... 1 mm², material contacto: CuZn, El artículo no contiene plomo según la directiva RoHS II sin la excepción 6c (Pb&lt; 0,1 %) | 0.65 | 1 | AB | Field Device Connectors (FDC) | ABR | ABREBG | 500 | 500 | NO | PC |  | 22,22 | G | 0 | 0 | 0 |  | 4063151461584 | 85366990 | DE | EC000796 | Imagen | Catálogo
1241634 | RC-20KP0,75-2,50 | Contacto crimpado | Contacto crimpado, Macho, mecanizado, diámetro de contacto: 2 mm, sección de conexión: 0,75 mm² ... 2,5 mm², material contacto: CuZn, El artículo no contiene plomo según la directiva RoHS II sin la excepción 6c (Pb&lt; 0,1 %) | 71.54 | 100 | AB | Field Device Connectors (FDC) | ABR | ABREBG | 50 | 50 | NO | PC |  | 0,54 | G | 0 | 0 | 0 |  | 4063151455781 | 85366990 | DE | EC000796 | Imagen | Catálogo
1241640 | RC-20KP0,75-2,50/V | Contacto crimpado | Contacto crimpado, Pin, en avance, mecanizado, diámetro de contacto: 2 mm, sección de conexión: 0,75 mm² ... 2,5 mm², material contacto: CuZn, El artículo no contiene plomo según la directiva RoHS II sin la excepción 6c (Pb&lt; 0,1 %) | 196.68 | 100 | AB | Field Device Connectors (FDC) | ABR | ABREBG | 500 | 100 | SÍ | PC |  | 0,55 | G | 0 | 0 | 0 |  | 4063151461577 | 85366990 | DE | EC000796 | Imagen | Catálogo
1238333 | RC-20KP0,75-2,50/VPE500 | Contacto crimpado | Contacto crimpado, Macho, mecanizado, diámetro de contacto: 2 mm, sección de conexión: 0,75 mm² ... 2,5 mm², material contacto: CuZn, El artículo no contiene plomo según la directiva RoHS II sin la excepción 6c (Pb&lt; 0,1 %) | 0.72 | 1 | AB | Field Device Connectors (FDC) | ABR | ABREBG | 500 | 500 | NO | PC |  | 22,22 | G | 0 | 0 | 0 |  | 4063151461362 | 85366990 | DE | EC000796 | Imagen | Catálogo
1241633 | RC-20KS0,06-1,00 | Contacto crimpado | Contacto crimpado, Hembra, mecanizado, diámetro de contacto: 2 mm, sección de conexión: 0,06 mm² ... 1 mm², material contacto: CuZn, El artículo no contiene plomo según la directiva RoHS II sin la excepción 6c (Pb&lt; 0,1 %) | 157.68 | 100 | AB | Field Device Connectors (FDC) | ABR | ABREBG | 50 | 50 | NO | PC |  | 0,61 | G | 23 | 35 | 92 | MM | 4063151456405 | 85366990 | DE | EC000796 | Imagen | Catálogo
1238325 | RC-20KS0,06-1,00/VPE500 | Contacto crimpado | Contacto crimpado, Hembra, mecanizado, diámetro de contacto: 2 mm, sección de conexión: 0,06 mm² ... 1 mm², material contacto: CuZn, El artículo no contiene plomo según la directiva RoHS II sin la excepción 6c (Pb&lt; 0,1 %) | 0.9 | 1 | AB | Field Device Connectors (FDC) | ABR | ABREBG | 500 | 500 | NO | PC |  | 0,58 | G | 0 | 0 | 0 |  | 4063151461072 | 85366990 | DE | EC000796 | Imagen | Catálogo
1241635 | RC-20KS0,75-2,50 | Contacto crimpado | Contacto crimpado, Hembra, mecanizado, diámetro de contacto: 2 mm, sección de conexión: 0,75 mm² ... 2,5 mm², material contacto: CuZn, El artículo no contiene plomo según la directiva RoHS II sin la excepción 6c (Pb&lt; 0,1 %) | 129.26 | 100 | AB | Field Device Connectors (FDC) | ABR | ABREBG | 50 | 50 | NO | PC |  | 0,59 | G | 0 | 0 | 0 |  | 4063151455798 | 85366990 | DE | EC000796 | Imagen | Catálogo
1603310 | RC-21P2000 | Contacto crimpado | Contacto crimpado, Macho, estampado, diámetro de contacto: 1 mm, sección de conexión: 0,08 mm² ... 0,22 mm², material contacto: CuZn | 21.13 | 100 | AB | Field Device Connectors (FDC) | ABR | ABRECA | 500 | 500 | NO | PC | F | 0,24 | G | 0 | 0 | 0 |  | 4046356244848 | 85366990 | DE | EC000796 | Imagen | Catálogo
1603313 | RC-21P2300 | Contacto crimpado | Contacto crimpado, Macho, estampado, diámetro de contacto: 1 mm, sección de conexión: 0,08 mm² ... 0,22 mm², material contacto: CuZn, Material en tiras | 125.54 | 1 | AB | Field Device Connectors (FDC) | ABR | ABRECA | 1 | 1 | SÍ | PC | F | 120,70 | G | 30 | 120 | 120 | MM | 4046356244862 | 85366990 | DE | EC000796 | Imagen | Catálogo
1611637 | RC-21P2400 | Contacto crimpado | Contacto crimpado, Macho, estampado, diámetro de contacto: 1 mm, sección de conexión: 0,08 mm² ... 0,22 mm², material contacto: CuZn, Material en tiras | 2107.27 | 1 | AB | Field Device Connectors (FDC) | ABR | ABRECA | 1 | 1 | NO | PC |  | 0,24 | G | 0 | 0 | 0 |  | 4046356394826 | 85366990 | DE | EC000796 | Imagen | Catálogo
1603315 | RC-21S2000 | Contacto crimpado | Contacto crimpado, Hembra, estampado, diámetro de contacto: 1 mm, sección de conexión: 0,08 mm² ... 0,22 mm², material contacto: CuZn, El artículo no contiene plomo según la directiva RoHS II sin la excepción 6c (Pb&lt; 0,1 %) | 29.67 | 100 | AB | Field Device Connectors (FDC) | ABR | ABRECA | 500 | 500 | NO | PC | F | 0,24 | G | 0 | 0 | 0 |  | 4046356244879 | 85366990 | DE | EC000796 | Imagen | Catálogo
1603318 | RC-21S2300 | Contacto crimpado | Contacto crimpado, Hembra, estampado, diámetro de contacto: 1 mm, sección de conexión: 0,08 mm² ... 0,22 mm², material contacto: CuZn, Material en tiras, El artículo no contiene plomo según la directiva RoHS II sin la excepción 6c (Pb&lt; 0,1 %) | 159.96 | 1 | AB | Field Device Connectors (FDC) | ABR | ABRECA | 1 | 1 | SÍ | PC | F | 131,30 | G | 30 | 120 | 120 | MM | 4046356244886 | 85366990 | DE | EC000796 | Imagen | Catálogo
1616500 | RC-21S2400 | Contacto crimpado | Contacto crimpado, Hembra, estampado, diámetro de contacto: 1 mm, sección de conexión: 0,08 mm² ... 0,22 mm², material contacto: CuZn, Material en tiras, El artículo no contiene plomo según la directiva RoHS II sin la excepción 6c (Pb&lt; 0,1 %) | 2631.99 | 1 | AB | Field Device Connectors (FDC) | ABR | ABRECA | 1 | 1 | SÍ | PC |  | 2,40 | G | 0 | 0 | 0 |  | 4046356739320 | 85366990 | DE | EC000796 | Imagen | Catálogo
1603321 | RC-22P2000 | Contacto crimpado | Contacto crimpado, Macho, estampado, diámetro de contacto: 1 mm, sección de conexión: 0,22 mm² ... 0,56 mm², material contacto: Aleación de Cu, El artículo no contiene plomo según la directiva RoHS II sin la excepción 6c (Pb&lt; 0,1 %) | 25.62 | 100 | AB | Field Device Connectors (FDC) | ABR | ABRECA | 100 | 100 | NO | PC |  | 0,16 | G | 55 | 115 | 140 | MM | 4046356244909 | 85366990 | DE | EC000796 | Imagen | Catálogo
1603324 | RC-22P2300 | Contacto crimpado | Contacto crimpado, Macho, estampado, diámetro de contacto: 1 mm, sección de conexión: 0,22 mm² ... 0,56 mm², material contacto: Aleación de Cu, Material en tiras, El artículo no contiene plomo según la directiva RoHS II sin la excepción 6c (Pb&lt; 0,1 %) | 135.13 | 1 | AB | Field Device Connectors (FDC) | ABR | ABRECA | 1 | 1 | SÍ | PC |  | 115,60 | G | 29 | 115 | 115 | MM | 4046356244923 | 85366990 | DE | EC000796 | Imagen | Catálogo
1603325 | RC-22P2400 | Contacto crimpado | Contacto crimpado, Macho, estampado, diámetro de contacto: 1 mm, sección de conexión: 0,22 mm² ... 0,56 mm², material contacto: Aleación de Cu, Material en tiras, El artículo no contiene plomo según la directiva RoHS II sin la excepción 6c (Pb&lt; 0,1 %) | 2217.81 | 1 | AB | Field Device Connectors (FDC) | ABR | ABRECA | 1 | 1 | SÍ | PC |  | 0,24 | G | 30 | 610 | 610 | MM | 4046356244930 | 85366990 | DE | EC000796 | Imagen | Catálogo
1603327 | RC-22S2000 | Contacto crimpado | Contacto crimpado, Hembra, estampado, diámetro de contacto: 1 mm, sección de conexión: 0,22 mm² ... 0,56 mm², material contacto: Aleación de Cu, El artículo no contiene plomo según la directiva RoHS II sin la excepción 6c (Pb&lt; 0,1 %) | 29.62 | 100 | AB | Field Device Connectors (FDC) | ABR | ABRECA | 100 | 100 | NO | PC |  | 0,12 | G | 5 | 100 | 50 | MM | 4046356244947 | 85366990 | DE | EC000796 | Imagen | Catálogo
1084925 | RC-22S2000/VPE 500 | Contacto crimpado | Contacto crimpado, Hembra, estampado, diámetro de contacto: 1 mm, sección de conexión: 0,22 mm² ... 0,56 mm², material contacto: Aleación de Cu, El artículo no contiene plomo según la directiva RoHS II sin la excepción 6c (Pb&lt; 0,1 %) | 0.3 | 1 | AB | Field Device Connectors (FDC) | ABR | ABRECA | 500 | 500 | NO | PC | F | 22,22 | G | 0 | 0 | 0 |  | 4055626876658 | 85366990 | DE | EC000796 | Imagen | Catálogo
1603330 | RC-22S2300 | Contacto crimpado | Contacto crimpado, Hembra, estampado, diámetro de contacto: 1 mm, sección de conexión: 0,22 mm² ... 0,56 mm², material contacto: Aleación de Cu, Material en tiras, El artículo no contiene plomo según la directiva RoHS II sin la excepción 6c (Pb&lt; 0,1 %) | 141.02 | 1 | AB | Field Device Connectors (FDC) | ABR | ABRECA | 1 | 1 | SÍ | PC |  | 130,00 | G | 29 | 115 | 115 | MM | 4046356244961 | 85366990 | DE | EC000796 | Imagen | Catálogo
1603332 | RC-22S2400 | Contacto crimpado | Contacto crimpado, Hembra, estampado, diámetro de contacto: 1 mm, sección de conexión: 0,22 mm² ... 0,56 mm², material contacto: Aleación de Cu, Material en tiras, El artículo no contiene plomo según la directiva RoHS II sin la excepción 6c (Pb&lt; 0,1 %) | 2686.56 | 1 | AB | Field Device Connectors (FDC) | ABR | ABRECA | 1 | 1 | SÍ | PC |  | 0,24 | G | 35 | 610 | 610 | MM | 4046356244978 | 85366990 | DE | EC000796 | Imagen | Catálogo
1603333 | RC-2LP1N12K055 | Conector para cables | M23, Conector para cables, serie: RC, Recto, revestido de plástico, apantallado: sí, Bloqueo por tornillo, Nº de polos: 12, Sentido de giro: Estándar, tipo de conexión del contacto: Macho, Copa de soldar, rango de diámetro de cable: 5,5 mm ... 6,5 mm, codificación: N, se espera que este artículo no contenga plomo a partir del primer trimestre de 2027 de acuerdo con RoHS II sin excepción 6c (Pb &lt;0,1 %), una alternativa sin plomo está disponible previamente a petición | 45.54 | 1 | AB | Field Device Connectors (FDC) | ABR | ABRAFA | 20 | 1 | SÍ | PC | F | 47,45 | G | 0 | 0 | 0 |  | 4046356244985 | 85366990 | DE | EC002635 | Imagen | Catálogo
1603334 | RC-2LP1N12K0M5 | Conector para cables | M23, Conector para cables, serie: RC, Recto, revestido de plástico, apantallado: sí, Bloqueo por tornillo, Nº de polos: 12, Sentido de giro: Estándar, tipo de conexión del contacto: Macho, Copa de soldar, rango de diámetro de cable: 3,5 mm ... 4,5 mm, codificación: N, se espera que este artículo no contenga plomo a partir del primer trimestre de 2027 de acuerdo con RoHS II sin excepción 6c (Pb &lt;0,1 %), una alternativa sin plomo está disponible previamente a petición | 46.29 | 1 | AB | Field Device Connectors (FDC) | ABR | ABRAFA | 20 | 1 | SÍ | PC | F | 50,67 | G | 0 | 0 | 0 |  | 4046356244992 | 85366990 | DE | EC002635 | Imagen | Catálogo
1603337 | RC-2LS1N12M0N8 | Conector de acoplamiento | M23, Conector de acoplamiento, serie: RC, Recto, revestido de plástico, apantallado: sí, Bloqueo por tornillo, Nº de polos: 12, Sentido de giro: Estándar, tipo de conexión del contacto: Hembra, Copa de soldar, rango de diámetro de cable: 6,5 mm ... 7,5 mm, codificación: N, se espera que este artículo no contenga plomo a partir del primer trimestre de 2027 de acuerdo con RoHS II sin excepción 6c (Pb &lt;0,1 %), una alternativa sin plomo está disponible previamente a petición | 49.4 | 1 | AB | Field Device Connectors (FDC) | ABR | ABRAFG | 20 | 1 | SÍ | PC | F | 47,51 | G | 0 | 0 | 0 |  | 4046356245005 | 85366990 | DE | EC002635 | Imagen | Catálogo
1603338 | RC-2LS2N12K0N8 | Conector para cables | M23, Conector para cables, serie: RC, Recto, revestido de plástico, apantallado: sí, Bloqueo por tornillo, Nº de polos: 12, Sentido de giro: Movimiento contrario, tipo de conexión del contacto: Hembra, Copa de soldar, rango de diámetro de cable: 6,5 mm ... 7,5 mm, codificación: N, se espera que este artículo no contenga plomo a partir del primer trimestre de 2027 de acuerdo con RoHS II sin excepción 6c (Pb &lt;0,1 %), una alternativa sin plomo está disponible previamente a petición | 33.32 | 1 | AB | Field Device Connectors (FDC) | ABR | ABRAFA | 20 | 1 | SÍ | PC | F | 45,38 | G | 0 | 0 | 0 |  | 4046356382526 | 85366990 | DE | EC002635 | Imagen | Catálogo
1613141 | RC-2RP1N12Q0NY | Pasamuro pared posterior | M23, Pasamuro pared posterior, serie: RC, recto, apantallado: sí, Nº de polos: 11+PE, Sentido de giro: Estándar, tipo de conexión del contacto: Macho, Copa de soldar, Anillo tórico axial, rango de diámetro de cable: 7,5 mm ... 9,5 mm, codificación: N, se espera que este artículo no contenga plomo a partir del primer trimestre de 2027 de acuerdo con RoHS II sin excepción 6c (Pb &lt;0,1 %), una alternativa sin plomo está disponible previamente a petición | 68.54 | 1 | AB | Field Device Connectors (FDC) | ABR | ABRAFJ | 10 | 10 | NO | PC | F | 108,00 | G | 0 | 0 | 0 |  | 4046356398114 | 85366990 | DE | EC003569 | Imagen | Catálogo
1603498 | RC-59P2000 | Contacto crimpado | Contacto crimpado, Macho, mecanizado, diámetro de contacto: 2 mm, sección de conexión: 0,75 mm² ... 1 mm², material contacto: CuZn, Producto alternativo según RoHS II sin excepción 6c (Pb &lt; 0,1 %) código de art.: 1241632 | 103.53 | 100 | AB | Field Device Connectors (FDC) | ABR | ABREAG | 50 | 50 | NO | PC |  | 0,48 | G | 4 | 169 | 105 | MM | 4046356245722 | 85366990 | DE | EC000796 | Imagen | Catálogo
1084923 | RC-59P2000/VPE 500 | Contacto crimpado | Contacto crimpado, Macho, mecanizado, diámetro de contacto: 2 mm, sección de conexión: 0,75 mm² ... 1 mm², material contacto: CuZn, Producto alternativo según RoHS II sin excepción 6c (Pb &lt; 0,1 %) código de art.: 1238326 | 0.57 | 1 | AB | Field Device Connectors (FDC) | ABR | ABREAG | 500 | 500 | NO | PC | F | 22,22 | G | 0 | 0 | 0 |  | 4055626876641 | 85366990 | DE | EC000796 | Imagen | Catálogo
1603501 | RC-59S2000 | Contacto crimpado | Contacto crimpado, Hembra, mecanizado, diámetro de contacto: 2 mm, sección de conexión: 0,75 mm² ... 1 mm², material contacto: CuZn, Producto alternativo según RoHS II sin excepción 6c (Pb &lt; 0,1 %) código de art.: 1241633 | 121.63 | 100 | AB | Field Device Connectors (FDC) | ABR | ABREAG | 50 | 50 | NO | PC |  | 0,54 | G | 6 | 149 | 80 | MM | 4046356245746 | 85366990 | DE | EC000796 | Imagen | Catálogo
1084920 | RC-59S2000/VPE 500 | Contacto crimpado | Contacto crimpado, Hembra, mecanizado, diámetro de contacto: 2 mm, sección de conexión: 0,75 mm² ... 1 mm², material contacto: CuZn, Producto alternativo según RoHS II sin excepción 6c (Pb &lt; 0,1 %) código de art.: 1238325 | 0.86 | 1 | AB | Field Device Connectors (FDC) | ABR | ABREAG | 500 | 500 | NO | PC | F | 0,46 | G | 20 | 90 | 70 | MM | 4055626876634 | 85366990 | DE | EC000796 | Imagen | Catálogo
1603505 | RC-5AP2000 | Contacto crimpado | Contacto crimpado, Macho, mecanizado, diámetro de contacto: 2 mm, sección de conexión: 1,5 mm² ... 2,5 mm², material contacto: CuZn, Producto alternativo según RoHS II sin excepción 6c (Pb &lt; 0,1 %) código de art.: 1241634 | 103.53 | 100 | AB | Field Device Connectors (FDC) | ABR | ABREAG | 50 | 50 | NO | PC |  | 0,55 | G | 55 | 140 | 115 | MM | 4046356245777 | 85366990 | DE | EC000796 | Imagen | Catálogo
1084933 | RC-5AP2000/VPE 500 | Contacto crimpado | Contacto crimpado, Macho, mecanizado, diámetro de contacto: 2 mm, sección de conexión: 1,5 mm² ... 2,5 mm², material contacto: CuZn, Producto alternativo según RoHS II sin excepción 6c (Pb &lt; 0,1 %) código de art.: 1238333 | 0.63 | 1 | AB | Field Device Connectors (FDC) | ABR | ABREAG | 500 | 500 | NO | PC | F | 22,22 | G | 0 | 0 | 0 |  | 4055626876726 | 85366990 | DE | EC000796 | Imagen | Catálogo
1603509 | RC-5AS2000 | Contacto crimpado | Contacto crimpado, Hembra, mecanizado, diámetro de contacto: 2 mm, sección de conexión: 1,5 mm² ... 2,5 mm², material contacto: CuZn, Producto alternativo según RoHS II sin excepción 6c (Pb &lt; 0,1 %) código de art.: 1241635 | 121.63 | 100 | AB | Field Device Connectors (FDC) | ABR | ABREAG | 50 | 50 | NO | PC |  | 0,56 | G | 60 | 140 | 120 | MM | 4046356245791 | 85366990 | DE | EC000796 | Imagen | Catálogo
1084932 | RC-5AS2000/VPE 500 | Contacto crimpado | Contacto crimpado, Hembra, mecanizado, diámetro de contacto: 2 mm, sección de conexión: 1,5 mm² ... 2,5 mm², material contacto: CuZn, Producto alternativo según RoHS II sin excepción 6c (Pb &lt; 0,1 %) código de art.: 1238332 | 1.21 | 1 | AB | Field Device Connectors (FDC) | ABR | ABREAG | 500 | 500 | NO | PC | F | 0,47 | G | 20 | 60 | 80 | MM | 4055626876719 | 85366990 | DE | EC000796 | Imagen | Catálogo
1603513 | RC-5CP2000 | Contacto crimpado | Contacto crimpado, Macho, mecanizado, diámetro de contacto: 2 mm, sección de conexión: 1 mm² ... 1,5 mm², material contacto: CuZn, Producto alternativo según RoHS II sin excepción 6c (Pb &lt; 0,1 %) código de art.: 1241634 | 103.53 | 100 | AB | Field Device Connectors (FDC) | ABR | ABREAG | 50 | 50 | NO | PC |  | 0,53 | G | 150 | 50 | 101 | MM | 4046356245821 | 85366990 | DE | EC000796 | Imagen | Catálogo
1603517 | RC-5CS2000 | Contacto crimpado | Contacto crimpado, Hembra, mecanizado, diámetro de contacto: 2 mm, sección de conexión: 1 mm² ... 1,5 mm², material contacto: CuZn, Producto alternativo según RoHS II sin excepción 6c (Pb &lt; 0,1 %) código de art.: 1241635 | 121.63 | 100 | AB | Field Device Connectors (FDC) | ABR | ABREAG | 50 | 50 | NO | PC |  | 0,53 | G | 15 | 100 | 100 | MM | 4046356245852 | 85366990 | DE | EC000796 | Imagen | Catálogo
1603521 | RC-5NP2000 | Contacto crimpado | Contacto crimpado, Macho, mecanizado, diámetro de contacto: 2 mm, sección de conexión: 1 mm² ... 1,5 mm², material contacto: CuZn, Producto alternativo según RoHS II sin excepción 6c (Pb &lt; 0,1 %) código de art.: 1241640 | 103.53 | 100 | AB | Field Device Connectors (FDC) | ABR | ABREAG | 500 | 500 | NO | PC |  | 0,52 | G | 11 | 161 | 100 | MM | 4046356245883 | 85366990 | DE | EC000796 | Imagen | Catálogo
1603523 | RC-5PP2000 | Contacto crimpado | Contacto crimpado, Pin, en avance, mecanizado, diámetro de contacto: 2 mm, sección de conexión: 1,5 mm² ... 2,5 mm², material contacto: CuZn, Producto alternativo según RoHS II sin excepción 6c (Pb &lt; 0,1 %) código de art.: 1241640 | 103.53 | 100 | AB | Field Device Connectors (FDC) | ABR | ABREAG | 500 | 100 | SÍ | PC | F | 0,52 | G | 0 | 0 | 0 |  | 4046356245890 | 85366990 | DE | EC000796 | Imagen | Catálogo
1603525 | RC-5QP2000 | Contacto crimpado | Contacto crimpado, Macho, mecanizado, diámetro de contacto: 2 mm, sección de conexión: 0,75 mm² ... 1 mm², material contacto: CuZn, Producto alternativo según RoHS II sin excepción 6c (Pb &lt; 0,1 %) código de art.: 1241641 | 150.57 | 100 | AB | Field Device Connectors (FDC) | ABR | ABREAG | 500 | 1000 | NO | PC | F | 0,51 | G | 0 | 0 | 0 |  | 4046356245913 | 85366990 | DE | EC000796 | Imagen | Catálogo
1603529 | RC-5SP2000 | Contacto crimpado | Contacto crimpado, Macho, mecanizado, diámetro de contacto: 2 mm, sección de conexión: 0,5 mm² ... 0,75 mm², material contacto: CuZn, Producto alternativo según RoHS II sin excepción 6c (Pb &lt; 0,1 %) código de art.: 1241632 | 103.53 | 100 | AB | Field Device Connectors (FDC) | ABR | ABREAG | 50 | 50 | NO | PC |  | 0,51 | G | 39 | 50 | 99 | MM | 4046356245920 | 85366990 | DE | EC000796 | Imagen | Catálogo
1084929 | RC-5SP2000/VPE 500 | Contacto crimpado | Contacto crimpado, Macho, mecanizado, diámetro de contacto: 2 mm, sección de conexión: 0,5 mm² ... 0,75 mm², material contacto: CuZn, Producto alternativo según RoHS II sin excepción 6c (Pb &lt; 0,1 %) código de art.: 1238326 | 1.02 | 1 | AB | Field Device Connectors (FDC) | ABR | ABREAG | 500 | 500 | NO | PC | F | 0,45 | G | 0 | 0 | 0 |  | 4055626876696 | 85366990 | DE | EC000796 | Imagen | Catálogo
1603530 | RC-5SS2000 | Contacto crimpado | Contacto crimpado, Hembra, mecanizado, diámetro de contacto: 2 mm, sección de conexión: 0,5 mm² ... 0,75 mm², material contacto: CuZn, Producto alternativo según RoHS II sin excepción 6c (Pb &lt; 0,1 %) código de art.: 1241633 | 121.63 | 100 | AB | Field Device Connectors (FDC) | ABR | ABREAG | 50 | 50 | NO | PC |  | 0,51 | G | 5 | 100 | 80 | MM | 4046356278003 | 85366990 | DE | EC000796 | Imagen | Catálogo
1603538 | RC-63P1N120000 | Inserto de contactos | Inserto de contactos, M23, número de polos: 6+3, tipo de conexión del contacto: Macho, Copa de soldar, serie: NC, RC, RM, TU, UC, se espera que este artículo no contenga plomo a partir del tercer trimestre de 2025 de acuerdo con RoHS II sin excepción 6c (Pb &lt;0,1 %), una alternativa sin plomo está disponible previamente a petición | 11.16 | 1 | AB | Field Device Connectors (FDC) | ABR | ABRAFU | 10 | 10 | NO | PC |  | 9,60 | G | 42 | 177 | 124 | MM | 4046356245944 | 85366990 | DE | EC003557 | Imagen | Catálogo
1241644 | RC-63P1N120000X | Inserto de contactos | Inserto de contactos, M23, número de polos: 6+3, tipo de conexión del contacto: Macho, Copa de soldar, serie: NC, RC, RM, TU, UC, El artículo no contiene plomo según la directiva RoHS II sin la excepción 6c (Pb&lt; 0,1 %) | 12.45 | 1 | AB | Field Device Connectors (FDC) | ABR | ABRAFU | 10 | 10 | NO | PC |  | 9,58 | G | 0 | 0 | 0 |  | 4063151425890 | 85366990 | DE | EC003557 | Imagen | Catálogo
1603549 | RC-63P1N122300 | Conect. enchuf. para apar. pared delant. | Conect. enchuf. para apar. pared delant., Nº de polos: 6+3, Sentido de giro: Estándar, tipo de conexión del contacto: Macho, Copa de soldar, codificación: N | 32.4 | 1 | AB | Field Device Connectors (FDC) | ABR | ABRAFL | 40 | 40 | NO | PC | F | 33,45 | G | 0 | 0 | 0 |  | 4046356246019 | 85366990 | DE | EC003569 |  | Catálogo
1603552 | RC-63P1N122S00 | Conect. enchuf. para apar. pared delant. | M23, Conect. enchuf. para apar. pared delant., serie: RC, recto, apantallado: sí, Bloqueo por tornillo, Nº de polos: 6+3, Sentido de giro: Estándar, tipo de conexión del contacto: Macho, Copa de soldar, Junta plana, codificación: N, se espera que este artículo no contenga plomo a partir del tercer trimestre de 2025 de acuerdo con RoHS II sin excepción 6c (Pb &lt;0,1 %), una alternativa sin plomo está disponible previamente a petición | 33.04 | 1 | AB | Field Device Connectors (FDC) | ABR | ABRAFL | 40 | 40 | NO | PC | F | 27,23 | G | 0 | 0 | 0 |  | 4046356246040 | 85366990 | DE | EC003569 |  | Catálogo
1613142 | RC-63P1N12631GL | Conect. enchuf. para apar. pared delant. | M23, Conect. enchuf. para apar. pared delant., serie: RC, recto, apantallado: sí, Bloqueo por tornillo, Nº de polos: 6+3, Sentido de giro: Estándar, tipo de conexión del contacto: Macho, Copa de soldar, Anillo tórico axial, Espesor de pared mín.: 1 mm, Espesor de pared máx.: 4,5 mm, codificación: N, se espera que este artículo no contenga plomo a partir del tercer trimestre de 2026 de acuerdo con RoHS II sin excepción 6c (Pb &lt;0,1 %), una alternativa sin plomo está disponible previamente a petición | 33.77 | 1 | AB | Field Device Connectors (FDC) | ABR | ABRAFL | 10 | 10 | NO | PC | F | 39,78 | G | 0 | 0 | 0 |  | 4046356878678 | 85366990 | DE | EC003569 | Imagen | Catálogo
1603595 | RC-63P1N1290EN | Conector de acoplamiento | M23, Conector de acoplamiento, serie: RC, recto, apantallado: sí, Bloqueo por tornillo, Nº de polos: 6+3, Sentido de giro: Estándar, tipo de conexión del contacto: Macho, Copa de soldar, rango de diámetro de cable: 3 mm ... 10,5 mm, codificación: N, se espera que este artículo no contenga plomo a partir del primer trimestre de 2027 de acuerdo con RoHS II sin excepción 6c (Pb &lt;0,1 %), una alternativa sin plomo está disponible previamente a petición | 42.87 | 1 | AB | Field Device Connectors (FDC) | ABR | ABRAFG | 20 | 20 | NO | PC |  | 76,49 | G | 69 | 140 | 115 | MM | 4046356246217 | 85366990 | DE | EC002635 | Imagen | Catálogo
1241649 | RC-63P1N1290ENX | Conector de acoplamiento | M23, Conector de acoplamiento, serie: RC, recto, apantallado: sí, Bloqueo por tornillo, Nº de polos: 6+3, Sentido de giro: Estándar, tipo de conexión del contacto: Macho, Copa de soldar, rango de diámetro de cable: 3 mm ... 10,5 mm, codificación: N, El artículo no contiene plomo según la directiva RoHS II sin la excepción 6c (Pb&lt; 0,1 %) | 47.82 | 1 | AB | Field Device Connectors (FDC) | ABR | ABRAFG | 20 | 20 | NO | PC |  | 75,30 | G | 0 | 0 | 0 |  | 4063151442804 | 85366990 | DE | EC002635 | Imagen | Catálogo
1603599 | RC-63P1N1290R9 | Conector de acoplamiento | Conector de acoplamiento, Nº de polos: 6+3, Sentido de giro: Estándar, tipo de conexión del contacto: Macho, Copa de soldar, codificación: N, se espera que este artículo no contenga plomo a partir del primer trimestre de 2027 de acuerdo con RoHS II sin excepción 6c (Pb &lt;0,1 %), una alternativa sin plomo está disponible previamente a petición | 41.15 | 1 | AB | Field Device Connectors (FDC) | ABR | ABRAFG | 20 | 20 | NO | PC | F | 72,42 | G | 0 | 0 | 0 |  | 4046356246224 | 85366990 | DE | EC002635 | Imagen | Catálogo
1603603 | RC-63P1N12A300 | Conect. enchuf. para apar. pared delant. | Conect. enchuf. para apar. pared delant., Nº de polos: 6+3, Sentido de giro: Estándar, tipo de conexión del contacto: Macho, Copa de soldar, codificación: N, se espera que este artículo no contenga plomo a partir del tercer trimestre de 2025 de acuerdo con RoHS II sin excepción 6c (Pb &lt;0,1 %), una alternativa sin plomo está disponible previamente a petición | 45.99 | 1 | AB | Field Device Connectors (FDC) | ABR | ABRAFM | 10 | 10 | NO | PC | F | 71,27 | G | 0 | 0 | 0 |  | 4046356246255 | 85366990 | DE | EC003569 |  | Catálogo
1614319 | RC-63P1N12WSH9 | Conect. enchuf. para apar. pared delant. | M23, Conect. enchuf. para apar. pared delant., serie: RC, recto, apantallado: sí, Bloqueo por tornillo, Nº de polos: 6+3, Sentido de giro: Estándar, tipo de conexión del contacto: Macho, Copa de soldar, Anillo tórico axial, codificación: N, se espera que este artículo no contenga plomo a partir del tercer trimestre de 2025 de acuerdo con RoHS II sin excepción 6c (Pb &lt;0,1 %), una alternativa sin plomo está disponible previamente a petición | 29.32 | 1 | AB | Field Device Connectors (FDC) | ABR | ABRAFL | 40 | 1 | SÍ | PC | F | 31,37 | G | 60 | 140 | 115 | MM | 4046356341318 | 85366990 | DE | EC003569 | Imagen | Catálogo
1603651 | RC-63P1NC20000 | Inserto de contactos | Inserto de contactos, M23, número de polos: 6+3, tipo de conexión del contacto: Macho, Conexión por soldadura, serie: RC, TU, se espera que este artículo no contenga plomo a partir del primer trimestre de 2027 de acuerdo con RoHS II sin excepción 6c (Pb &lt;0,1 %), una alternativa sin plomo está disponible previamente a petición | 18.27 | 1 | AB | Field Device Connectors (FDC) | ABR | ABRAFU | 10 | 10 | NO | PC |  | 14,44 | G | 60 | 142 | 115 | MM | 4046356246453 | 85366990 | DE | EC003557 | Imagen | Catálogo
1603659 | RC-63P1NC2E1XN | Conect. enchuf. para apar. pared poster. | M23, Conect. enchuf. para apar. pared poster., serie: RC, recto, apantallado: sí, Bloqueo por tornillo, Nº de polos: 6+3, Sentido de giro: Estándar, tipo de conexión del contacto: Macho, Conexión por soldadura, Junta plana, Espesor de pared mín.: 3 mm, Espesor de pared máx.: 10,5 mm, codificación: N | 43.45 | 1 | AB | Field Device Connectors (FDC) | ABR | ABRAFR | 20 | 20 | NO | PC | F | 51,66 | G | 0 | 0 | 0 |  | 4046356246484 | 85366990 | DE | EC003569 | Imagen | Catálogo
1618301 | RC-63P1NC2H000 | Conect. enchuf. para apar. pared poster. | M23, Conect. enchuf. para apar. pared poster., serie: RC, recto, apantallado: sí, Bloqueo por tornillo, Nº de polos: 6+3, Sentido de giro: Estándar, tipo de conexión del contacto: Macho, Conexión por soldadura, Anillo tórico axial, Espesor de pared mín.: 0,8 mm, Espesor de pared máx.: 6,5 mm, codificación: N, se espera que este artículo no contenga plomo a partir del primer trimestre de 2027 de acuerdo con RoHS II sin excepción 6c (Pb &lt;0,1 %), una alternativa sin plomo está disponible previamente a petición | 58.54 | 1 | AB | Field Device Connectors (FDC) | ABR | ABRAFR | 12 | 12 | NO | PC | F | 66,78 | G | 0 | 0 | 0 |  | 4046356859271 | 85366990 | DE | EC003569 | Imagen | Catálogo
1603668 | RC-63S1N120000 | Inserto de contactos | Inserto de contactos, M23, número de polos: 6+3, tipo de conexión del contacto: Hembra, Copa de soldar, serie: NC, RC, RM, TU, UC, se espera que este artículo no contenga plomo a partir del tercer trimestre de 2025 de acuerdo con RoHS II sin excepción 6c (Pb &lt;0,1 %), una alternativa sin plomo está disponible previamente a petición | 13.2 | 1 | AB | Field Device Connectors (FDC) | ABR | ABRAFU | 10 | 10 | NO | PC |  | 7,37 | G | 25 | 115 | 65 | MM | 4046356246507 | 85366990 | DE | EC003557 | Imagen | Catálogo
1241657 | RC-63S1N120000X | Inserto de contactos | Inserto de contactos, M23, número de polos: 6+3, tipo de conexión del contacto: Hembra, Copa de soldar, serie: NC, RC, RM, TU, UC, El artículo no contiene plomo según la directiva RoHS II sin la excepción 6c (Pb&lt; 0,1 %) | 14.73 | 1 | AB | Field Device Connectors (FDC) | ABR | ABRAFU | 10 | 10 | NO | PC |  | 7,45 | G | 0 | 0 | 0 |  | 4063151426965 | 85366990 | DE | EC003557 | Imagen | Catálogo
1603684 | RC-63S1N122D00 | Conect. enchuf. para apar. pared delant. | Conect. enchuf. para apar. pared delant., Nº de polos: 6+3, Sentido de giro: Estándar, tipo de conexión del contacto: Hembra, Copa de soldar, codificación: N, se espera que este artículo no contenga plomo a partir del tercer trimestre de 2025 de acuerdo con RoHS II sin excepción 6c (Pb &lt;0,1 %), una alternativa sin plomo está disponible previamente a petición | 35.68 | 1 | AB | Field Device Connectors (FDC) | ABR | ABRAFL | 40 | 1 | SÍ | PC | F | 26,07 | G | 0 | 0 | 0 |  | 4046356246644 | 85366990 | DE | EC003569 |  | Catálogo
1603711 | RC-63S1N1280EM | Conector para cables | M23, Conector para cables, recto, Bloqueo por tornillo, Nº de polos: 6+3, Sentido de giro: Estándar, tipo de conexión del contacto: Hembra, Copa de soldar, rango de diámetro de cable: 3 mm ... 10,5 mm, codificación: N, se espera que este artículo no contenga plomo a partir del primer trimestre de 2027 de acuerdo con RoHS II sin excepción 6c (Pb &lt;0,1 %), una alternativa sin plomo está disponible previamente a petición | 41.51 | 1 | AB | Field Device Connectors (FDC) | ABR | ABRAFA | 20 | 20 | NO | PC | F | 76,16 | G | 60 | 140 | 120 | MM | 4046356246736 | 85366990 | DE | EC002635 | Imagen | Catálogo
1603713 | RC-63S1N1280EP | Conector para cables | M23, Conector para cables, recto, Bloqueo por tornillo, Nº de polos: 6+3, Sentido de giro: Estándar, tipo de conexión del contacto: Hembra, Copa de soldar, rango de diámetro de cable: 3 mm ... 10,5 mm, codificación: N, se espera que este artículo no contenga plomo a partir del primer trimestre de 2027 de acuerdo con RoHS II sin excepción 6c (Pb &lt;0,1 %), una alternativa sin plomo está disponible previamente a petición | 49.74 | 1 | AB | Field Device Connectors (FDC) | ABR | ABRAFA | 20 | 20 | NO | PC |  | 76,56 | G | 65 | 150 | 120 | MM | 4046356246743 | 85366990 | DE | EC002635 | Imagen | Catálogo
1603749 | RC-63S1N12T0EP | Conector para cables | M23, Conector para cables, serie: RC, acodado, apantallado: sí, Bloqueo por tornillo, Nº de polos: 6+3, Sentido de giro: Estándar, tipo de conexión del contacto: Hembra, Copa de soldar, rango de diámetro de cable: 3 mm ... 10,5 mm, codificación: N, se espera que este artículo no contenga plomo a partir del primer trimestre de 2027 de acuerdo con RoHS II sin excepción 6c (Pb &lt;0,1 %), una alternativa sin plomo está disponible previamente a petición | 64.51 | 1 | AB | Field Device Connectors (FDC) | ABR | ABRAFC | 8 | 8 | NO | PC |  | 146,75 | G | 0 | 0 | 0 |  | 4046356246927 | 85366990 | DE | EC002635 | Imagen | Catálogo
1603757 | RC-63S1N12Y31B | Conector enchufable para aparatos pared delantera con tuerca moleteada | M23, Conector enchufable para aparatos pared delantera con tuerca moleteada, serie: RC, recto, apantallado: no, Bloqueo por tornillo, Nº de polos: 6+3, Sentido de giro: Estándar, tipo de conexión del contacto: Hembra, Copa de soldar, Junta plana, codificación: N, se espera que este artículo no contenga plomo a partir del segundo trimestre de 2026 de acuerdo con RoHS II sin excepción 6c (Pb &lt;0,1 %), una alternativa sin plomo está disponible previamente a petición | 51.56 | 1 | AB | Field Device Connectors (FDC) | ABR | ABRAFO | 40 | 40 | NO | PC | F | 39,02 | G | 0 | 0 | 0 |  | 4046356246965 | 85366990 | DE | EC003569 | Imagen | Catálogo
1603764 | RC-63S1N220000 | Inserto de contactos | Inserto de contactos, M23, número de polos: 6+3, tipo de conexión del contacto: Hembra, Conexión por soldadura, serie: RC, TU, se espera que este artículo no contenga plomo a partir del primer trimestre de 2027 de acuerdo con RoHS II sin excepción 6c (Pb &lt;0,1 %), una alternativa sin plomo está disponible previamente a petición | 15.02 | 1 | AB | Field Device Connectors (FDC) | ABR | ABRAFU | 10 | 10 | NO | PC | F | 7,73 | G | 35 | 175 | 125 | MM | 4046356247009 | 85366990 | DE | EC003557 | Imagen | Catálogo
1603778 | RC-63S1NC20000 | Inserto de contactos | Inserto de contactos, M23, número de polos: 6+3, tipo de conexión del contacto: Hembra, Conexión por soldadura, serie: RC, TU, se espera que este artículo no contenga plomo a partir del primer trimestre de 2027 de acuerdo con RoHS II sin excepción 6c (Pb &lt;0,1 %), una alternativa sin plomo está disponible previamente a petición | 19.01 | 1 | AB | Field Device Connectors (FDC) | ABR | ABRAFU | 10 | 10 | NO | PC |  | 12,44 | G | 55 | 140 | 115 | MM | 4046356247047 | 85366990 | DE | EC003557 | Imagen | Catálogo
1603786 | RC-63S1NC2E1XN | Conect. enchuf. para apar. pared poster. | M23, Conect. enchuf. para apar. pared poster., serie: RC, recto, apantallado: sí, Bloqueo por tornillo, Nº de polos: 6+3, Sentido de giro: Estándar, tipo de conexión del contacto: Hembra, Conexión por soldadura, Junta plana, Espesor de pared mín.: 3 mm, Espesor de pared máx.: 10,5 mm, codificación: N | 44.24 | 1 | AB | Field Device Connectors (FDC) | ABR | ABRAFR | 20 | 20 | NO | PC | F | 49,45 | G | 0 | 0 | 0 |  | 4046356247078 | 85366990 | DE | EC003569 | Imagen | Catálogo
1603792 | RC-63S3N1280EM | Conector para cables | M23, Conector para cables, recto, Bloqueo por tornillo, Nº de polos: 6+3, Sentido de giro: Estándar, tipo de conexión del contacto: Hembra, Copa de soldar, rango de diámetro de cable: 3 mm ... 10,5 mm, codificación: N, se espera que este artículo no contenga plomo a partir del primer trimestre de 2027 de acuerdo con RoHS II sin excepción 6c (Pb &lt;0,1 %), una alternativa sin plomo está disponible previamente a petición | 57.65 | 1 | AB | Field Device Connectors (FDC) | ABR | ABRAFA | 12 | 12 | NO | PC | F | 96,15 | G | 0 | 0 | 0 |  | 4046356247085 | 85366990 | DE | EC002635 | Imagen | Catálogo
1603793 | RC-63S3N1280EN | Conector para cables | M23, Conector para cables, recto, Bloqueo por tornillo, Nº de polos: 6+3, Sentido de giro: Estándar, tipo de conexión del contacto: Hembra, Copa de soldar, rango de diámetro de cable: 3 mm ... 10,5 mm, codificación: N, se espera que este artículo no contenga plomo a partir del primer trimestre de 2027 de acuerdo con RoHS II sin excepción 6c (Pb &lt;0,1 %), una alternativa sin plomo está disponible previamente a petición | 66.6 | 1 | AB | Field Device Connectors (FDC) | ABR | ABRAFA | 12 | 12 | NO | PC |  | 91,70 | G | 60 | 141 | 114 | MM | 4046356247092 | 85366990 | DE | EC002635 |  | Catálogo
1603795 | RC-63S3N12TAEN | Conector para cables | M23, Conector para cables, serie: RC, acodado, apantallado: sí, Bloqueo por tornillo, Nº de polos: 6+3, Sentido de giro: Estándar, tipo de conexión del contacto: Hembra, Copa de soldar, codificación: N, se espera que este artículo no contenga plomo a partir del primer trimestre de 2027 de acuerdo con RoHS II sin excepción 6c (Pb &lt;0,1 %), una alternativa sin plomo está disponible previamente a petición | 147.36 | 1 | AB | Field Device Connectors (FDC) | ABR | ABRAFC | 8 | 8 | NO | PC | F | 173,37 | G | 0 | 0 | 0 |  | 4046356247115 | 85366990 | DE | EC002635 |  | Catálogo
1603869 | RC-E0001 | Conect. enchuf. para apar. pared poster. | Conect. enchuf. para apar. pared poster., se espera que este artículo no contenga plomo a partir del cuarto trimestre de 2025 de acuerdo con RoHS II sin excepción 6c (Pb &lt;0,1 %), una alternativa sin plomo está disponible previamente a petición | 6.49 | 1 | AB | Field Device Connectors (FDC) | ABR | ABRAFU | 250 | 10 | SÍ | PC | F | 14,70 | G | 0 | 0 | 0 |  | 4046356247511 | 74153300 | DE | EC003569 |  | Catálogo
1603872 | RC-E0002 | Conect. enchuf. para apar. pared poster. | Conect. enchuf. para apar. pared poster. | 3.33 | 1 | AB | Field Device Connectors (FDC) | ABR | ABRAFU | 200 | 200 | NO | PC | F | 6,02 | G | 0 | 0 | 0 |  | 4046356247535 | 79070000 | DE | EC003569 |  | Catálogo
1603885 | RC-E0027 | Conect. enchuf. para apar. pared poster. | Conect. enchuf. para apar. pared poster., se espera que este artículo no contenga plomo a partir del cuarto trimestre de 2025 de acuerdo con RoHS II sin excepción 6c (Pb &lt;0,1 %), una alternativa sin plomo está disponible previamente a petición | 25.62 | 1 | AB | Field Device Connectors (FDC) | ABR | ABRAFU | 20 | 20 | NO | PC | F | 25,31 | G | 0 | 0 | 0 |  | 4046356247597 | 74153300 | DE | EC003569 |  | Catálogo
1603886 | RC-E0028 | Conect. enchuf. para apar. pared poster. | Conect. enchuf. para apar. pared poster. | 12.93 | 1 | AB | Field Device Connectors (FDC) | ABR | ABRAFU | 20 | 20 | NO | PC | F | 25,37 | G | 0 | 0 | 0 |  | 4046356247603 | 74153300 | DE | EC003569 |  | Catálogo
1603887 | RC-E0029 | Conect. enchuf. para apar. pared poster. | Conect. enchuf. para apar. pared poster. | 156.62 | 100 | AB | Field Device Connectors (FDC) | ABR | ABRAFT | 500 | 500 | NO | PC | F | 1,15 | G | 0 | 0 | 0 |  | 4046356247610 | 39269097 | DE | EC003569 |  | Catálogo
1603893 | RC-E0034 | Conect. enchuf. para apar. pared poster. | Conect. enchuf. para apar. pared poster. | 154.59 | 100 | AB | Field Device Connectors (FDC) | ABR | ABRAFU | 500 | 500 | NO | PC | F | 0,21 | G | 0 | 0 | 0 |  | 4046356247634 | 39269097 | DE | EC003569 |  | Catálogo
1603961 | RC-E0146 | Casquillo distanciador | Casquillo distanciador | 3.06 | 1 | AB | Field Device Connectors (FDC) | ABR | ABRAFU | 50 | 50 | NO | PC | F | 1,13 | G | 30 | 180 | 130 | MM | 4046356383486 | 82032000 | DE | EC002641 |  | Catálogo
1603964 | RC-E0149 | Conect. enchuf. para apar. pared poster. | Conect. enchuf. para apar. pared poster. | 215.38 | 100 | AB | Field Device Connectors (FDC) | ABR | ABRAFT | 500 | 500 | NO | PC |  | 0,56 | G | 0 | 0 | 0 |  | 4046356247733 | 40169300 | DE | EC003569 |  | Catálogo
1603995 | RC-E0202 | Conect. enchuf. para apar. pared poster. | Conect. enchuf. para apar. pared poster. | 15.45 | 1 | AB | Field Device Connectors (FDC) | ABR | ABRAFU | 40 | 40 | NO | PC | F | 47,03 | G | 0 | 0 | 0 |  | 4046356247825 | 74153300 | DE | EC003569 |  | Catálogo
1603996 | RC-E0203 | Conect. enchuf. para apar. pared poster. | Conect. enchuf. para apar. pared poster., se espera que este artículo no contenga plomo a partir del segundo trimestre de 2026 de acuerdo con RoHS II sin excepción 6c (Pb &lt;0,1 %), una alternativa sin plomo está disponible previamente a petición | 15.11 | 1 | AB | Field Device Connectors (FDC) | ABR | ABRAFU | 40 | 40 | NO | PC | F | 48,52 | G | 0 | 0 | 0 |  | 4046356247832 | 74153300 | DE | EC003569 |  | Catálogo
1603997 | RC-E0204 | Conect. enchuf. para apar. pared poster. | Conect. enchuf. para apar. pared poster. | 12.51 | 1 | AB | Field Device Connectors (FDC) | ABR | ABRAFU | 40 | 40 | NO | PC | F | 48,52 | G | 0 | 0 | 0 |  | 4046356247849 | 74153300 | DE | EC003569 |  | Catálogo
1604001 | RC-E0216 | Conect. enchuf. para apar. pared poster. | Conect. enchuf. para apar. pared poster., se espera que este artículo no contenga plomo a partir del cuarto trimestre de 2025 de acuerdo con RoHS II sin excepción 6c (Pb &lt;0,1 %), una alternativa sin plomo está disponible previamente a petición | 16.85 | 1 | AB | Field Device Connectors (FDC) | ABR | ABRAFU | 100 | 10 | SÍ | PC | F | 27,19 | G | 0 | 0 | 0 |  | 4046356247870 | 74153300 | DE | EC003569 |  | Catálogo
1611732 | RC-E0219 | Capuchón de metal | Capuchón de metal | 26.22 | 1 | AB | Field Device Connectors (FDC) | ABR | ABRGAB | 100 | 100 | NO | PC | F | 19,30 | G | 0 | 0 | 0 |  | 4046356395014 | 74198090 | DE | EC002314 |  | Catálogo
1611733 | RC-E0220 | Capuchón de metal | Capuchón de metal | 26.22 | 1 | AB | Field Device Connectors (FDC) | ABR | ABRGAB | 100 | 100 | NO | PC | F | 11,88 | G | 0 | 0 | 0 |  | 4046356395021 | 74198090 | DE | EC002314 |  | Catálogo
1604650 | RCK-0081 | Conectores industriales confeccionados | Conectores industriales confeccionados, se espera que este artículo no contenga plomo a partir del segundo trimestre de 2026 de acuerdo con RoHS II sin excepción 6c (Pb &lt;0,1 %), una alternativa sin plomo está disponible previamente a petición | 136.79 | 1 | AB | Field Device Connectors (FDC) | ABR | ABRSBB | 1 | 1 | SÍ | PC | F | 42,35 | G | 0 | 0 | 0 |  | 4046356384544 | 85444290 | DE | EC001855 |  | Catálogo
1684014 | RCK-TGUM/BL12/ 5,0PUR-U | Cable principal | Cable principal, aplicación: Caja de sensores/actuadores, número de polos: 12, ocupación de los puestos enchufables: simple, indicación de estado: no; conexión de cable principal: Conexión enchufable M23, PUR/PVC, longitud del cable: 5 m, apantallamiento: no, se espera que este artículo no contenga plomo a partir del cuarto trimestre de 2025 de acuerdo con RoHS II sin excepción 6c (Pb &lt;0,1 %), una alternativa sin plomo está disponible previamente a petición | 123.86 | 1 | AB | Field Device Connectors (FDC) | ABR | ABRDCA | 1 | 1 | SÍ | PC |  | 608,90 | G | 42 | 216 | 10 | MM | 4017918172107 | 85444290 | DE | EC001855 | Imagen | Catálogo
1684027 | RCK-TGUM/BL12/10,0PUR-U | Cable principal | Cable principal, aplicación: Caja de sensores/actuadores, número de polos: 12, ocupación de los puestos enchufables: simple, indicación de estado: no; conexión de cable principal: Conexión enchufable M23, PUR/PVC, longitud del cable: 10 m, apantallamiento: no, se espera que este artículo no contenga plomo a partir del cuarto trimestre de 2025 de acuerdo con RoHS II sin excepción 6c (Pb &lt;0,1 %), una alternativa sin plomo está disponible previamente a petición | 170.61 | 1 | AB | Field Device Connectors (FDC) | ABR | ABRDCA | 1 | 1 | SÍ | PC |  | 1.142,00 | G | 55 | 270 | 240 | MM | 4017918172091 | 85444290 | DE | EC001855 | Imagen | Catálogo
1260769 | RCK-TGUM/BL12/10,0PUR-UX | Cable principal | Cable principal, aplicación: Caja de sensores/actuadores, número de polos: 12, ocupación de los puestos enchufables: simple, indicación de estado: no; conexión de cable principal: Conexión enchufable M23, PUR/PVC, longitud del cable: 10 m, apantallamiento: no, El artículo no contiene plomo según la directiva RoHS II sin la excepción 6c (Pb&lt; 0,1 %) | 174.72 | 1 | AB | Field Device Connectors (FDC) | ABR | ABRDCA | 1 | 1 | NO | PC |  | 1.142,00 | G | 0 | 0 | 0 |  | 4063151414610 | 85444290 | DE | EC001855 | Imagen | Catálogo
1508310 | RCK-TGUM/BL12/15,0PUR-U | Cable principal | Cable principal, número de polos: 12, indicación de estado: no; conexión de cable principal: Hembra de conexión M23, longitud del cable: 15 m, apantallamiento: no, se espera que este artículo no contenga plomo a partir del cuarto trimestre de 2025 de acuerdo con RoHS II sin excepción 6c (Pb &lt;0,1 %), una alternativa sin plomo está disponible previamente a petición | 190.37 | 1 | AB | Field Device Connectors (FDC) | ABR | ABRDCA | 1 | 1 | SÍ | PC |  | 1.693,00 | G | 60 | 290 | 290 | MM | 4017918889326 | 85444290 | DE | EC001855 | Imagen | Catálogo
1514469 | RCK-TGUM/BL12/20,0PUR-U | Cable principal | Cable principal, número de polos: 12, indicación de estado: no; conexión de cable principal: Hembra de conexión M23, longitud del cable: 20 m, apantallamiento: no, se espera que este artículo no contenga plomo a partir del cuarto trimestre de 2025 de acuerdo con RoHS II sin excepción 6c (Pb &lt;0,1 %), una alternativa sin plomo está disponible previamente a petición | 244.9 | 1 | AB | Field Device Connectors (FDC) | ABR | ABRDCA | 1 | 1 | SÍ | PC |  | 2.215,60 | G | 90 | 240 | 240 | MM | 4017918918125 | 85444290 | DE | EC001855 | Imagen | Catálogo
1508268 | RCK-TGUM/BL12/30,0PUR-U | Cable principal | Cable principal, número de polos: 12, indicación de estado: no; conexión de cable principal: Hembra de conexión M23, longitud del cable: 30 m, apantallamiento: no, se espera que este artículo no contenga plomo a partir del cuarto trimestre de 2025 de acuerdo con RoHS II sin excepción 6c (Pb &lt;0,1 %), una alternativa sin plomo está disponible previamente a petición | 347.7 | 1 | AB | Field Device Connectors (FDC) | ABR | ABRDCA | 1 | 1 | SÍ | PC |  | 3.292,00 | G | 0 | 0 | 0 |  | 4017918888251 | 85444290 | DE | EC001855 | Imagen | Catálogo
1684056 | RCK-TGUM/BL16+3/ 5,0PUR-U | Cable principal | Cable principal, aplicación: Caja de sensores/actuadores, número de polos: 19, ocupación de los puestos enchufables: Doble, indicación de estado: no; conexión de cable principal: Conexión enchufable M23, PUR/PVC, longitud del cable: 5 m, apantallamiento: no, se espera que este artículo no contenga plomo a partir del cuarto trimestre de 2025 de acuerdo con RoHS II sin excepción 6c (Pb &lt;0,1 %), una alternativa sin plomo está disponible previamente a petición | 219.84 | 1 | AB | Field Device Connectors (FDC) | ABR | ABRDCA | 1 | 1 | SÍ | PC |  | 1.074,00 | G | 35 | 290 | 260 | MM | 4017918172060 | 85444290 | DE | EC001855 | Imagen | Catálogo
1260765 | RCK-TGUM/BL16+3/ 5,0PUR-UX | Cable principal | Cable principal, aplicación: Caja de sensores/actuadores, número de polos: 19, ocupación de los puestos enchufables: Doble, indicación de estado: no; conexión de cable principal: Conexión enchufable M23, PUR/PVC, longitud del cable: 5 m, apantallamiento: no, El artículo no contiene plomo según la directiva RoHS II sin la excepción 6c (Pb&lt; 0,1 %) | 225.12 | 1 | AB | Field Device Connectors (FDC) | ABR | ABRDCA | 1 | 1 | NO | PC |  | 1.090,20 | G | 0 | 0 | 0 |  | 4063151413941 | 85444290 | DE | EC001855 | Imagen | Catálogo
1684069 | RCK-TGUM/BL16+3/10,0PUR-U | Cable principal | Cable principal, aplicación: Caja de sensores/actuadores, número de polos: 19, ocupación de los puestos enchufables: Doble, indicación de estado: no; conexión de cable principal: Conexión enchufable M23, PUR/PVC, longitud del cable: 10 m, apantallamiento: no, se espera que este artículo no contenga plomo a partir del cuarto trimestre de 2025 de acuerdo con RoHS II sin excepción 6c (Pb &lt;0,1 %), una alternativa sin plomo está disponible previamente a petición | 337.1 | 1 | AB | Field Device Connectors (FDC) | ABR | ABRDCA | 1 | 1 | SÍ | PC |  | 1.980,00 | G | 40 | 300 | 300 | MM | 4017918172053 | 85444290 | DE | EC001855 | Imagen | Catálogo
1260764 | RCK-TGUM/BL16+3/10,0PUR-UX | Cable principal | Cable principal, aplicación: Caja de sensores/actuadores, número de polos: 19, ocupación de los puestos enchufables: Doble, indicación de estado: no; conexión de cable principal: Conexión enchufable M23, PUR/PVC, longitud del cable: 10 m, apantallamiento: no, El artículo no contiene plomo según la directiva RoHS II sin la excepción 6c (Pb&lt; 0,1 %) | 345.18 | 1 | AB | Field Device Connectors (FDC) | ABR | ABRDCA | 1 | 1 | NO | PC |  | 1.940,00 | G | 0 | 0 | 0 |  | 4063151414740 | 85444290 | DE | EC001855 | Imagen | Catálogo
1529522 | RCK-TGUM/BL16+3/15,0PUR-U | Cable principal | Cable principal, aplicación: Caja de sensores/actuadores, número de polos: 19, indicación de estado: no; conexión de cable principal: Hembra de conexión M23, longitud del cable: 15 m, apantallamiento: no, se espera que este artículo no contenga plomo a partir del cuarto trimestre de 2025 de acuerdo con RoHS II sin excepción 6c (Pb &lt;0,1 %), una alternativa sin plomo está disponible previamente a petición | 416.4 | 1 | AB | Field Device Connectors (FDC) | ABR | ABRDCA | 1 | 2 | SÍ | PC |  | 3.053,00 | G | 94 | 290 | 275 | MM | 4017918979058 | 85444290 | DE | EC001855 | Imagen | Catálogo
1260763 | RCK-TGUM/BL16+3/15,0PUR-UX | Cable principal | Cable principal, aplicación: Caja de sensores/actuadores, número de polos: 19, indicación de estado: no; conexión de cable principal: Hembra de conexión M23, longitud del cable: 15 m, apantallamiento: no, El artículo no contiene plomo según la directiva RoHS II sin la excepción 6c (Pb&lt; 0,1 %) | 426.43 | 1 | AB | Field Device Connectors (FDC) | ABR | ABRDCA | 1 | 2 | NO | PC |  | 3.053,00 | G | 0 | 0 | 0 |  | 4063151413354 | 85444290 | DE | EC001855 | Imagen | Catálogo
1506998 | RCK-TGUM/BL16+3/20,0PUR-U | Cable principal | Cable principal, aplicación: Caja de sensores/actuadores, número de polos: 19, indicación de estado: no; conexión de cable principal: Hembra de conexión M23, longitud del cable: 20 m, apantallamiento: no, se espera que este artículo no contenga plomo a partir del cuarto trimestre de 2025 de acuerdo con RoHS II sin excepción 6c (Pb &lt;0,1 %), una alternativa sin plomo está disponible previamente a petición | 529.69 | 1 | AB | Field Device Connectors (FDC) | ABR | ABRDCA | 1 | 2 | SÍ | PC |  | 3.786,93 | G | 110 | 280 | 280 | MM | 4017918883782 | 85444290 | DE | EC001855 | Imagen | Catálogo
1260762 | RCK-TGUM/BL16+3/20,0PUR-UX | Cable principal | Cable principal, aplicación: Caja de sensores/actuadores, número de polos: 19, indicación de estado: no; conexión de cable principal: Hembra de conexión M23, longitud del cable: 20 m, apantallamiento: no, El artículo no contiene plomo según la directiva RoHS II sin la excepción 6c (Pb&lt; 0,1 %) | 542.39 | 1 | AB | Field Device Connectors (FDC) | ABR | ABRDCA | 1 | 2 | NO | PC |  | 4.149,50 | G | 0 | 0 | 0 |  | 4063151413798 | 85444290 | DE | EC001855 | Imagen | Catálogo
1507007 | RCK-TGUM/BL16+3/30,0PUR-U | Cable principal | Cable principal, aplicación: Caja de sensores/actuadores, número de polos: 19, indicación de estado: no; conexión de cable principal: Hembra de conexión M23, longitud del cable: 30 m, apantallamiento: no, se espera que este artículo no contenga plomo a partir del cuarto trimestre de 2025 de acuerdo con RoHS II sin excepción 6c (Pb &lt;0,1 %), una alternativa sin plomo está disponible previamente a petición | 1106.46 | 1 | AB | Field Device Connectors (FDC) | ABR | ABRDCA | 1 | 2 | SÍ | PC |  | 5.995,65 | G | 145 | 335 | 330 | MM | 4017918883775 | 85444290 | DE | EC001855 | Imagen | Catálogo
1260761 | RCK-TGUM/BL16+3/30,0PUR-UX | Cable principal | Cable principal, aplicación: Caja de sensores/actuadores, número de polos: 19, indicación de estado: no; conexión de cable principal: Hembra de conexión M23, longitud del cable: 30 m, apantallamiento: no, El artículo no contiene plomo según la directiva RoHS II sin la excepción 6c (Pb&lt; 0,1 %) | 1133.05 | 1 | AB | Field Device Connectors (FDC) | ABR | ABRDCA | 1 | 2 | NO | PC |  | 6.202,00 | G | 0 | 0 | 0 |  | 4063151413675 | 85444290 | DE | EC001855 | Imagen | Catálogo
1519529 | RCK-TWGM/BL16+3/ 5,0PUR SH | Cable principal | Cable principal, aplicación: Caja de sensores/actuadores, número de polos: 19, ocupación de los puestos enchufables: Doble, indicación de estado: no; conexión de cable principal: Conexión enchufable M23, PUR/PVC, longitud del cable: 5 m, apantallamiento: sí, se espera que este artículo no contenga plomo a partir del cuarto trimestre de 2025 de acuerdo con RoHS II sin excepción 6c (Pb &lt;0,1 %), una alternativa sin plomo está disponible previamente a petición | 260.53 | 1 | AB | Field Device Connectors (FDC) | ABR | ABRDCB | 1 | 2 | SÍ | PC |  | 1.274,80 | G | 49 | 300 | 260 | MM | 4017918940140 | 85444290 | DE | EC001855 | Imagen | Catálogo
1511828 | RCK-TWGM/BL16+3/10,0PUR SH | Cable principal | Cable principal, aplicación: Caja de sensores/actuadores, número de polos: 19, ocupación de los puestos enchufables: Doble, indicación de estado: no; conexión de cable principal: Conexión enchufable M23, PUR/PVC, longitud del cable: 10 m, apantallamiento: sí, se espera que este artículo no contenga plomo a partir del cuarto trimestre de 2025 de acuerdo con RoHS II sin excepción 6c (Pb &lt;0,1 %), una alternativa sin plomo está disponible previamente a petición | 399.14 | 1 | AB | Field Device Connectors (FDC) | ABR | ABRDCB | 1 | 1 | SÍ | PC |  | 2.423,00 | G | 75 | 270 | 270 | MM | 4017918908317 | 85444290 | DE | EC001855 | Imagen | Catálogo
1260759 | RCK-TWGM/BL16+3/10,0PUR SHX | Cable principal | Cable principal, aplicación: Caja de sensores/actuadores, número de polos: 19, ocupación de los puestos enchufables: Doble, indicación de estado: no; conexión de cable principal: Conexión enchufable M23, PUR/PVC, longitud del cable: 10 m, apantallamiento: sí, El artículo no contiene plomo según la directiva RoHS II sin la excepción 6c (Pb&lt; 0,1 %) | 408.72 | 1 | AB | Field Device Connectors (FDC) | ABR | ABRDCB | 1 | 1 | NO | PC |  | 2.499,00 | G | 0 | 0 | 0 |  | 4063151414252 | 85444290 | DE | EC001855 | Imagen | Catálogo
1511556 | RCK-TWGM/BL16+3/25,0PUR SH | Cable principal | Hembra de conexión M23, 19 polos, acodada, apantallada, con cable principal apantallado, conectado, longitud: 25 m | 745.36 | 1 | AB | Field Device Connectors (FDC) | ABR | ABRDCB | 1 | 1 | SÍ | PC |  | 5.952,00 | G | 120 | 380 | 380 | MM | 4017918904326 | 85444290 | DE | EC001855 | Imagen | Catálogo
1684030 | RCK-TWUM/BL12/ 5,0PUR-U | Cable principal | Cable principal, aplicación: Caja de sensores/actuadores, número de polos: 12, ocupación de los puestos enchufables: simple, indicación de estado: no; conexión de cable principal: Conexión enchufable M23, PUR/PVC, longitud del cable: 5 m, apantallamiento: no, se espera que este artículo no contenga plomo a partir del cuarto trimestre de 2025 de acuerdo con RoHS II sin excepción 6c (Pb &lt;0,1 %), una alternativa sin plomo está disponible previamente a petición | 142.35 | 1 | AB | Field Device Connectors (FDC) | ABR | ABRDCB | 1 | 1 | SÍ | PC |  | 620,00 | G | 35 | 260 | 260 | MM | 4017918172084 | 85444290 | DE | EC001855 | Imagen | Catálogo
1260757 | RCK-TWUM/BL12/ 5,0PUR-UX | Cable principal | Cable principal, aplicación: Caja de sensores/actuadores, número de polos: 12, ocupación de los puestos enchufables: simple, indicación de estado: no; conexión de cable principal: Conexión enchufable M23, PUR/PVC, longitud del cable: 5 m, apantallamiento: no, El artículo no contiene plomo según la directiva RoHS II sin la excepción 6c (Pb&lt; 0,1 %) | 145.79 | 1 | AB | Field Device Connectors (FDC) | ABR | ABRDCB | 1 | 1 | NO | PC |  | 620,00 | G | 0 | 0 | 0 |  | 4063151414429 | 85444290 | DE | EC001855 | Imagen | Catálogo
1684043 | RCK-TWUM/BL12/10,0PUR-U | Cable principal | Cable principal, aplicación: Caja de sensores/actuadores, número de polos: 12, ocupación de los puestos enchufables: simple, indicación de estado: no; conexión de cable principal: Conexión enchufable M23, PUR/PVC, longitud del cable: 10 m, apantallamiento: no, se espera que este artículo no contenga plomo a partir del cuarto trimestre de 2025 de acuerdo con RoHS II sin excepción 6c (Pb &lt;0,1 %), una alternativa sin plomo está disponible previamente a petición | 202.92 | 1 | AB | Field Device Connectors (FDC) | ABR | ABRDCB | 1 | 1 | SÍ | PC |  | 1.178,80 | G | 55 | 235 | 235 | MM | 4017918172077 | 85444290 | DE | EC001855 | Imagen | Catálogo
1260755 | RCK-TWUM/BL12/10,0PUR-UX | Cable principal | Cable principal, aplicación: Caja de sensores/actuadores, número de polos: 12, ocupación de los puestos enchufables: simple, indicación de estado: no; conexión de cable principal: Conexión enchufable M23, PUR/PVC, longitud del cable: 10 m, apantallamiento: no, El artículo no contiene plomo según la directiva RoHS II sin la excepción 6c (Pb&lt; 0,1 %) | 207.82 | 1 | AB | Field Device Connectors (FDC) | ABR | ABRDCB | 1 | 1 | NO | PC |  | 1.162,30 | G | 0 | 0 | 0 |  | 4063151414559 | 85444290 | DE | EC001855 | Imagen | Catálogo
1684072 | RCK-TWUM/BL16+3/ 5,0PUR-U | Cable principal | Cable principal, aplicación: Caja de sensores/actuadores, número de polos: 19, ocupación de los puestos enchufables: Doble, indicación de estado: no; conexión de cable principal: Conexión enchufable M23, PUR/PVC, longitud del cable: 5 m, apantallamiento: no, se espera que este artículo no contenga plomo a partir del cuarto trimestre de 2025 de acuerdo con RoHS II sin excepción 6c (Pb &lt;0,1 %), una alternativa sin plomo está disponible previamente a petición | 241.39 | 1 | AB | Field Device Connectors (FDC) | ABR | ABRDCB | 1 | 1 | SÍ | PC |  | 1.020,11 | G | 70 | 265 | 245 | MM | 4017918172046 | 85444290 | DE | EC001855 | Imagen | Catálogo
1260753 | RCK-TWUM/BL16+3/ 5,0PUR-UX | Cable principal | Cable principal, aplicación: Caja de sensores/actuadores, número de polos: 19, ocupación de los puestos enchufables: Doble, indicación de estado: no; conexión de cable principal: Conexión enchufable M23, PUR/PVC, longitud del cable: 5 m, apantallamiento: no, El artículo no contiene plomo según la directiva RoHS II sin la excepción 6c (Pb&lt; 0,1 %) | 247.2 | 1 | AB | Field Device Connectors (FDC) | ABR | ABRDCB | 1 | 1 | NO | PC |  | 1.019,00 | G | 0 | 0 | 0 |  | 4063151414634 | 85444290 | DE | EC001855 | Imagen | Catálogo
1684085 | RCK-TWUM/BL16+3/10,0PUR-U | Cable principal | Cable principal, aplicación: Caja de sensores/actuadores, número de polos: 19, ocupación de los puestos enchufables: Doble, indicación de estado: no; conexión de cable principal: Conexión enchufable M23, PUR/PVC, longitud del cable: 10 m, apantallamiento: no, se espera que este artículo no contenga plomo a partir del cuarto trimestre de 2025 de acuerdo con RoHS II sin excepción 6c (Pb &lt;0,1 %), una alternativa sin plomo está disponible previamente a petición | 301.8 | 1 | AB | Field Device Connectors (FDC) | ABR | ABRDCB | 1 | 1 | SÍ | PC |  | 2.063,00 | G | 75 | 350 | 280 | MM | 4017918172039 | 85444290 | DE | EC001855 | Imagen | Catálogo
1260752 | RCK-TWUM/BL16+3/10,0PUR-UX | Cable principal | Cable principal, aplicación: Caja de sensores/actuadores, número de polos: 19, ocupación de los puestos enchufables: Doble, indicación de estado: no; conexión de cable principal: Conexión enchufable M23, PUR/PVC, longitud del cable: 10 m, apantallamiento: no, El artículo no contiene plomo según la directiva RoHS II sin la excepción 6c (Pb&lt; 0,1 %) | 309.05 | 1 | AB | Field Device Connectors (FDC) | ABR | ABRDCB | 1 | 1 | NO | PC |  | 1.936,00 | G | 80 | 280 | 280 | MM | 4063151414603 | 85444290 | DE | EC001855 | Imagen | Catálogo
1511488 | RCK-TWUM/BL16+3/15,5PUR-U | Cable principal | Cable principal, aplicación: Caja de sensores/actuadores, número de polos: 19, indicación de estado: no; conexión de cable principal: Hembra de conexión M23, longitud del cable: 15,5 m, apantallamiento: no, se espera que este artículo no contenga plomo a partir del cuarto trimestre de 2025 de acuerdo con RoHS II sin excepción 6c (Pb &lt;0,1 %), una alternativa sin plomo está disponible previamente a petición | 342.57 | 1 | AB | Field Device Connectors (FDC) | ABR | ABRDCB | 1 | 1 | SÍ | PC |  | 3.000,52 | G | 80 | 280 | 280 | MM | 4017918903596 | 85444290 | DE | EC001855 | Imagen | Catálogo
1685107 | RC-T 12/1BU2ST | Repartidor | Repartidor, se espera que este artículo no contenga plomo a partir del primer trimestre de 2027 de acuerdo con RoHS II sin excepción 6c (Pb &lt;0,1 %), una alternativa sin plomo está disponible previamente a petición | 437.34 | 1 | AB | Field Device Connectors (FDC) | ABR | ABRAFV | 1 | 1 | SÍ | PC |  | 196,06 | G | 30 | 101 | 85 | MM | 4017918180454 | 85366990 | DE | EC000437 | Imagen | Catálogo
1623011 | RC-TA113154 | Repartidor | Repartidor, M23 | 624.38 | 1 | AB | Field Device Connectors (FDC) | ABR | ABRAFV | 1 | 1 | SÍ | PC |  | 368,00 | G | 0 | 0 | 0 |  | 4046356616171 | 85444290 | DE | EC003569 |  | Catálogo
1615380 | RC-TD113143 | Repartidor | Repartidor, M23 | 462.58 | 1 | AB | Field Device Connectors (FDC) | ABR | ABRAFV | 1 | 1 | SÍ | PC |  | 252,52 | G | 0 | 0 | 0 |  | 4046356883443 | 85444290 | DE | EC003569 |  | Catálogo
1183713 | RC-Z2015 | Herramienta para introducir y desbloquear | Herramienta de introducir y desbloquear para contactos crimpados RC macho/hembra, diámetro: 1,5 mm | 89.58 | 1 | AB | Field Device Connectors (FDC) | ABR | ABRFBA | 1 | 1 | SÍ | PC | F | 50,90 | G | 20 | 100 | 20 | MM | 4063151220457 | 82055980 | DE | EC011823 | Imagen | Catálogo
1604209 | RC-Z2047 | Junta plana | Junta plana, 4x ⌀ 3 mm, con inserto de tejido, serie RC, diseño: 2 y 3, color: negro | 170.47 | 100 | AB | Field Device Connectors (FDC) | ABR | ABRAFT | 500 | 500 | NO | PC |  | 0,48 | G | 0 | 0 | 0 |  | 4046356248075 | 40169300 | DE | EC001181 | Imagen | Catálogo
1604210 | RC-Z2048 | Junta plana | Junta plana, 4x ⌀ 3 mm, con inserto de tejido, serie RC, diseño: 4 y 5, color: negro | 170.47 | 100 | AB | Field Device Connectors (FDC) | ABR | ABRAFT | 10 | 10 | NO | PC |  | 0,50 | G | 16 | 95 | 32 | MM | 4046356248082 | 40169300 | DE | EC001181 | Imagen | Catálogo
1604213 | RC-Z2051 | Prensaestopas | Prensaestopas, material conexión por tornillo: Latón, niquelado, diámetro exterior del cable 7 mm ... 10 mm, apantallamiento: no, rosca de conexión: Pg9, serie: RC, se espera que este artículo no contenga plomo a partir del tercer trimestre de 2025 de acuerdo con RoHS II sin excepción 6c (Pb &lt;0,1 %), una alternativa sin plomo está disponible previamente a petición | 12.6 | 1 | AB | Field Device Connectors (FDC) | ABR | ABRAFT | 20 | 20 | NO | PC | F | 22,70 | G | 60 | 140 | 115 | MM | 4046356248112 | 74198090 | DE | EC000441 | Imagen | Catálogo
1604216 | RC-Z2052 | Prensaestopas | Prensaestopas, material conexión por tornillo: Latón, niquelado, diámetro exterior del cable 8 mm ... 12 mm, apantallamiento: no, rosca de conexión: Pg11, serie: RC, se espera que este artículo no contenga plomo a partir del cuarto trimestre de 2025 de acuerdo con RoHS II sin excepción 6c (Pb &lt;0,1 %), una alternativa sin plomo está disponible previamente a petición | 12.5 | 1 | AB | Field Device Connectors (FDC) | ABR | ABRAFT | 20 | 20 | NO | PC |  | 33,39 | G | 60 | 140 | 120 | MM | 4046356248129 | 74198090 | DE | EC000441 | Imagen | Catálogo
1604221 | RC-Z2055 | Capuchón | Capuchón, M23, se espera que este artículo no contenga plomo a partir del primer trimestre de 2027 de acuerdo con RoHS II sin excepción 6c (Pb &lt;0,1 %), una alternativa sin plomo está disponible previamente a petición | 24.48 | 1 | AB | Field Device Connectors (FDC) | ABR | ABRGAB | 10 | 10 | NO | PC | F | 14,82 | G | 0 | 0 | 0 |  | 4046356248143 | 74153300 | DE | EC002314 |  | Catálogo
1604223 | RC-Z2058 | Capuchón | Capuchón protector de plástico para conectores con tuerca moleteada M23 | 124.41 | 100 | AB | Field Device Connectors (FDC) | ABR | ABRGAE | 25 | 25 | NO | PC |  | 1.52 | G | 0 | 0 | 0 |  | 4046356248150 | 39235090 | DE | EC002641 | Imagen | Catálogo
1604228 | RC-Z2062 | Capuchón de metal | Capuchón de metal, M23, serie: RC, UC, RF, SF, NC, RM, se espera que este artículo no contenga plomo a partir del tercer trimestre de 2026 de acuerdo con RoHS II sin excepción 6c (Pb &lt;0,1 %), una alternativa sin plomo está disponible previamente a petición | 24.03 | 1 | AB | Field Device Connectors (FDC) | ABR | ABRGAB | 10 | 10 | NO | PC |  | 57,91 | G | 28 | 160 | 145 | MM | 4046356248174 | 74198090 | DE | EC002314 | Imagen | Catálogo
1604232 | RC-Z2064 | Capuchón de metal | Capuchón de metal, M23, índice de protección: IP67, se espera que este artículo no contenga plomo a partir del primer trimestre de 2026 de acuerdo con RoHS II sin excepción 6c (Pb &lt;0,1 %), una alternativa sin plomo está disponible previamente a petición | 11.58 | 1 | AB | Field Device Connectors (FDC) | ABR | ABRGAB | 10 | 10 | NO | PC |  | 14,80 | G | 60 | 120 | 140 | MM | 4046356248198 | 74198090 | DE | EC002314 | Imagen | Catálogo
1107037 | RC-Z2064/VPE 50 | Capuchón | Capuchón, se espera que este artículo no contenga plomo a partir del primer trimestre de 2026 de acuerdo con RoHS II sin excepción 6c (Pb &lt;0,1 %), una alternativa sin plomo está disponible previamente a petición | 12.5 | 1 | AB | Field Device Connectors (FDC) | ABR | ABRGAB | 50 | 50 | NO | PC |  | 14,23 | G | 0 | 0 | 0 |  | 4063151000349 | 39235090 | DE | EC002314 |  | Catálogo
1604233 | RC-Z2064E | Capuchón de metal | Capuchón de metal, M23 | 44.35 | 1 | AB | Field Device Connectors (FDC) | ABR | ABRGAB | 20 | 20 | NO | PC | F | 14,19 | G | 0 | 0 | 0 |  | 4046356384193 | 74198090 | DE | EC002314 |  | Catálogo
1604235 | RC-Z2065 | Capuchón de metal | Capuchón de metal, M23, índice de protección: IP67, se espera que este artículo no contenga plomo a partir del tercer trimestre de 2026 de acuerdo con RoHS II sin excepción 6c (Pb &lt;0,1 %), una alternativa sin plomo está disponible previamente a petición | 22.97 | 1 | AB | Field Device Connectors (FDC) | ABR | ABRGAB | 10 | 10 | NO | PC | F | 59,50 | G | 30 | 150 | 90 | MM | 4046356248204 | 74198090 | DE | EC002314 |  | Catálogo
1604236 | RC-Z2068 | Capuchón de metal | Capuchón de metal, M23, serie: RC, UC, RF, SF, NC, RM, se espera que este artículo no contenga plomo a partir del primer trimestre de 2026 de acuerdo con RoHS II sin excepción 6c (Pb &lt;0,1 %), una alternativa sin plomo está disponible previamente a petición | 13.88 | 1 | AB | Field Device Connectors (FDC) | ABR | ABRGAB | 10 | 10 | NO | PC |  | 14,80 | G | 136 | 10 | 182 | MM | 4046356248211 | 74198090 | DE | EC002314 | Imagen | Catálogo
1105534 | RC-Z2068/VPE250 | Capuchón de metal | Capuchón de metal, M23, serie: RC, UC, RF, SF, NC, RM, se espera que este artículo no contenga plomo a partir del primer trimestre de 2026 de acuerdo con RoHS II sin excepción 6c (Pb &lt;0,1 %), una alternativa sin plomo está disponible previamente a petición | 13.92 | 1 | AB | Field Device Connectors (FDC) | ABR | ABRGAB | 250 | 250 | NO | PC |  | 15,14 | G | 130 | 295 | 205 | MM | 4055626987415 | 74198090 | DE | EC002314 | Imagen | Catálogo
1604242 | RC-Z2091 | Prensaestopas | Prensaestopas, material conexión por tornillo: Latón, niquelado, diámetro exterior del cable 6 mm ... 10 mm, apantallamiento: no, rosca de conexión: Pg9, serie: RC, se espera que este artículo no contenga plomo a partir del cuarto trimestre de 2025 de acuerdo con RoHS II sin excepción 6c (Pb &lt;0,1 %), una alternativa sin plomo está disponible previamente a petición | 3.17 | 1 | AB | Field Device Connectors (FDC) | ABR | ABRAFU | 20 | 20 | NO | PC |  | 7,62 | G | 59 | 142 | 116 | MM | 4046356248259 | 74198090 | DE | EC000441 | Imagen | Catálogo
1604245 | RC-Z2092 | Prensaestopas | Prensaestopas, material conexión por tornillo: Latón, niquelado, diámetro exterior del cable 8 mm ... 12 mm, apantallamiento: no, rosca de conexión: Pg11, serie: RC, se espera que este artículo no contenga plomo a partir del cuarto trimestre de 2025 de acuerdo con RoHS II sin excepción 6c (Pb &lt;0,1 %), una alternativa sin plomo está disponible previamente a petición | 3.76 | 1 | AB | Field Device Connectors (FDC) | ABR | ABRAFU | 20 | 20 | NO | PC |  | 11,27 | G | 0 | 0 | 0 |  | 4046356248266 | 74198090 | DE | EC000441 | Imagen | Catálogo
1604247 | RC-Z2093 | Prensaestopas | Prensaestopas, material conexión por tornillo: Latón, niquelado, diámetro exterior del cable 10 mm ... 14 mm, apantallamiento: no, rosca de conexión: Pg13,5, serie: RC, se espera que este artículo no contenga plomo a partir del primer trimestre de 2027 de acuerdo con RoHS II sin excepción 6c (Pb &lt;0,1 %), una alternativa sin plomo está disponible previamente a petición | 4.57 | 1 | AB | Field Device Connectors (FDC) | ABR | ABRAFU | 20 | 20 | NO | PC |  | 12,87 | G | 20 | 175 | 125 | MM | 4046356248273 | 74198090 | DE | EC000441 | Imagen | Catálogo
1604249 | RC-Z2096 | Llave de cadena | Llave de cadena, serie: RC, NC, RM | 52.33 | 1 | AB | Field Device Connectors (FDC) | ABR | ABRFBA | 10 | 1 | SÍ | PC |  | 67,90 | G | 65 | 140 | 115 | MM | 4046356248280 | 82055980 | DE | EC002641 | Imagen | Catálogo
1604251 | RC-Z2097 | Herramienta para introducir y desbloquear | Herramienta de insertar y desbloquear contactos crimpados RC macho/hembra, diámetro: 1 mm, sección de conexión: 0,08 mm² ... 0,56 mm² | 14.7 | 1 | AB | Field Device Connectors (FDC) | ABR | ABRFBA | 1 | 1 | NO | PC |  | 5,30 | G | 20 | 40 | 70 | MM | 4046356248297 | 82055980 | DE | EC011823 | Imagen | Catálogo
1604253 | RC-Z2098 | Componentes de conectores enchufable | Componentes de conectores enchufable | 22.7 | 1 | AB | Field Device Connectors (FDC) | ABR | ABRFBA | 10 | 1 | SÍ | PC | F | 58,88 | G | 0 | 0 | 0 |  | 4046356248303 | 82055980 | DE | EC002641 |  | Catálogo
1604255 | RC-Z2099 | Llave de cadena | Llave de cadena, serie: RC, NC, RM, se espera que este artículo no contenga plomo a partir del primer trimestre de 2027 de acuerdo con RoHS II sin excepción 6c (Pb &lt;0,1 %), una alternativa sin plomo está disponible previamente a petición | 13.61 | 1 | AB | Field Device Connectors (FDC) | ABR | ABRFBA | 1 | 1 | SÍ | PC |  | 77,00 | G | 0 | 0 | 0 |  | 4046356248310 | 82055980 | DE | EC002943 | Imagen | Catálogo
1604260 | RC-Z2104 | Capuchón de metal | Capuchón de metal, M23, serie: RC, UC, RF, SF, NC, RM, se espera que este artículo no contenga plomo a partir del primer trimestre de 2027 de acuerdo con RoHS II sin excepción 6c (Pb &lt;0,1 %), una alternativa sin plomo está disponible previamente a petición | 7.78 | 1 | AB | Field Device Connectors (FDC) | ABR | ABRGAB | 10 | 10 | NO | PC |  | 12,37 | G | 65 | 40 | 1 | MM | 4046356248334 | 74198090 | DE | EC002314 | Imagen | Catálogo
1604267 | RC-Z2130 | Tenaza de crimpado | Pinza de crimpado para contactos engastados RC Ø 1 mm, sección de hilo trenzado 0,08 mm² ... 0,56 mm² | 387.99 | 1 | AB | Field Device Connectors (FDC) | ABR | ABRFAA | 1 | 1 | NO | PC |  | 303,80 | G | 40 | 225 | 70 | MM | 4046356248358 | 82032000 | DE | EC000168 | Imagen | Catálogo
1604278 | RC-Z2138 | Conect. enchuf. para apar. pared poster. | Conect. enchuf. para apar. pared poster., M23, índice de protección: IP67, tipo de conexión: Conexión por soldadura, se espera que este artículo no contenga plomo a partir del primer trimestre de 2027 de acuerdo con RoHS II sin excepción 6c (Pb &lt;0,1 %), una alternativa sin plomo está disponible previamente a petición | 5 | 1 | AB | Field Device Connectors (FDC) | ABR | ABRAFU | 20 | 20 | NO | PC | F | 6,64 | G | 0 | 0 | 0 |  | 4046356248402 | 74198090 | DE | EC003569 |  | Catálogo
1604294 | RC-Z2152 | Anillo obturador | Anillo obturador, rango de diámetro de cable: 3,5 mm ... 4,5 mm | 117.5 | 100 | AB | Field Device Connectors (FDC) | ABR | ABRAFT | 20 | 20 | NO | PC |  | 1,77 | G | 16 | 100 | 80 | MM | 4046356248549 | 40169300 | DE | EC001181 | Imagen | Catálogo
1604295 | RC-Z2153 | Anillo obturador | Anillo obturador, rango de diámetro de cable: 4,5 mm ... 5,5 mm | 117.5 | 100 | AB | Field Device Connectors (FDC) | ABR | ABRAFT | 20 | 20 | NO | PC |  | 1,58 | G | 14 | 101 | 80 | MM | 4046356248556 | 40169300 | DE | EC001181 | Imagen | Catálogo
1604296 | RC-Z2154 | Anillo obturador | Anillo obturador, rango de diámetro de cable: 5,5 mm ... 6,5 mm | 117.5 | 100 | AB | Field Device Connectors (FDC) | ABR | ABRAFT | 20 | 20 | NO | PC |  | 1,33 | G | 16 | 101 | 80 | MM | 4046356248563 | 40169300 | DE | EC001181 | Imagen | Catálogo
1604297 | RC-Z2155 | Anillo obturador | Anillo obturador, rango de diámetro de cable: 7,5 mm ... 9,5 mm | 129.26 | 100 | AB | Field Device Connectors (FDC) | ABR | ABRAFT | 25 | 25 | NO | PC |  | 0,97 | G | 15 | 100 | 80 | MM | 4046356248570 | 40169300 | DE | EC001181 | Imagen | Catálogo
1084918 | RC-Z2155/VPE 200 | Anillo obturador | Anillo obturador, rango de diámetro de cable: 7,5 mm ... 9,5 mm | 1.2 | 1 | AB | Field Device Connectors (FDC) | ABR | ABRAFT | 200 | 200 | NO | PC | F | 0,95 | G | 0 | 0 | 0 |  | 4055626876610 | 40169300 | DE | EC001181 | Imagen | Catálogo
1604299 | RC-Z2156 | Anillo obturador | Anillo obturador, rango de diámetro de cable: 6,5 mm ... 7,5 mm | 117.5 | 100 | AB | Field Device Connectors (FDC) | ABR | ABRAFT | 25 | 25 | NO | PC |  | 1,19 | G | 15 | 100 | 75 | MM | 4046356248587 | 40169300 | DE | EC001181 | Imagen | Catálogo
1604300 | RC-Z2157 | Anillo obturador | Anillo obturador, rango de diámetro de cable: 9,5 mm ... 10,5 mm | 129.26 | 100 | AB | Field Device Connectors (FDC) | ABR | ABRAFT | 20 | 20 | NO | PC |  | 0,77 | G | 20 | 70 | 60 | MM | 4046356248594 | 40169300 | DE | EC001181 | Imagen | Catálogo
1604301 | RC-Z2158 | Anillo obturador | Anillo obturador, rango de diámetro de cable: 3 mm ... 10,5 mm | 3.63 | 1 | AB | Field Device Connectors (FDC) | ABR | ABRAFT | 20 | 20 | NO | PC |  | 1,85 | G | 14 | 150 | 105 | MM | 4046356248600 | 40169300 | DE | EC001181 | Imagen | Catálogo
1107161 | RC-Z2158/VPE 200 | Anillo obturador | Anillo obturador, rango de diámetro de cable: 3 mm ... 10,5 mm | 3.63 | 1 | AB | Field Device Connectors (FDC) | ABR | ABRAFT | 200 | 200 | NO | PC |  | 1,72 | G | 0 | 0 | 0 |  | 4063151006099 | 40169300 | DE | EC001181 | Imagen | Catálogo
1604312 | RC-Z2169 | Conect. enchuf. para apar. pared poster. | Conect. enchuf. para apar. pared poster. | 5 | 1 | AB | Field Device Connectors (FDC) | ABR | ABRAFU | 10 | 10 | NO | PC |  | 1,96 | G | 28 | 148 | 54 | MM | 4046356248655 | 39269097 | DE | EC000441 |  | Catálogo
1084917 | RC-Z2169/VPE 200 | Conector para cables | Conector para cables | 4.78 | 1 | AB | Field Device Connectors (FDC) | ABR | ABRAFU | 200 | 200 | NO | PC | F | 1,76 | G | 0 | 0 | 0 |  | 4055626876603 | 40169300 | DE | EC000441 |  | Catálogo
1623994 | RC-Z2169-LUM/0050 | Conect. enchuf. para apar. pared poster. | Conect. enchuf. para apar. pared poster. | 5.51 | 1 | AB | Field Device Connectors (FDC) | ABR | ABRAFU | 50 | 50 | NO | PC | F | 1,80 | G | 0 | 0 | 0 |  | 4055626243412 | 39269097 | DE | EC003569 |  | Catálogo
1604313 | RC-Z2170 | Empaquetadura de fijación del cable y adaptador de pantalla | Empaquetadura de fijación del cable y adaptador de pantalla, M23, tipo de conexión: Conexión por soldadura, se espera que este artículo no contenga plomo a partir del segundo trimestre de 2026 de acuerdo con RoHS II sin excepción 6c (Pb &lt;0,1 %), una alternativa sin plomo está disponible previamente a petición | 5.78 | 1 | AB | Field Device Connectors (FDC) | ABR | ABRAFU | 10 | 10 | NO | PC | F | 3,22 | G | 10 | 80 | 80 | MM | 4046356248662 | 39269097 | DE | EC000441 |  | Catálogo
1604314 | RC-Z2172 | Empaquetadura de fijación del cable y adaptador de pantalla | Empaquetadura de fijación del cable y adaptador de pantalla, M23, tipo de conexión: Conexión por soldadura, se espera que este artículo no contenga plomo a partir del primer trimestre de 2027 de acuerdo con RoHS II sin excepción 6c (Pb &lt;0,1 %), una alternativa sin plomo está disponible previamente a petición | 4.25 | 1 | AB | Field Device Connectors (FDC) | ABR | ABRAFU | 20 | 20 | NO | PC |  | 2,42 | G | 0 | 0 | 0 |  | 4046356248679 | 74198090 | DE | EC000441 |  | Catálogo
1604315 | RC-Z2173 | Empaquetadura de fijación del cable y adaptador de pantalla | Empaquetadura de fijación del cable y adaptador de pantalla, M23, tipo de conexión: Conexión por soldadura, se espera que este artículo no contenga plomo a partir del primer trimestre de 2027 de acuerdo con RoHS II sin excepción 6c (Pb &lt;0,1 %), una alternativa sin plomo está disponible previamente a petición | 4.25 | 1 | AB | Field Device Connectors (FDC) | ABR | ABRAFU | 20 | 20 | NO | PC |  | 2,49 | G | 18 | 99 | 78 | MM | 4046356248686 | 74198090 | DE | EC000441 |  | Catálogo
1604316 | RC-Z2174 | Conexión de pantalla | Conexión de pantalla, M23, diámetro del haz de hilos trenzados: 3,8 mm, tipo de conexión: Conexión por soldadura, se espera que este artículo no contenga plomo a partir del primer trimestre de 2027 de acuerdo con RoHS II sin excepción 6c (Pb &lt;0,1 %), una alternativa sin plomo está disponible previamente a petición | 3.83 | 1 | AB | Field Device Connectors (FDC) | ABR | ABRAFU | 20 | 20 | NO | PC |  | 2,38 | G | 17 | 100 | 80 | MM | 4046356248693 | 74198090 | DE | EC002943 |  | Catálogo
1604318 | RC-Z2176 | Empaquetadura de fijación del cable y adaptador de pantalla | Empaquetadura de fijación del cable y adaptador de pantalla, M23, tipo de conexión: Conexión por soldadura, se espera que este artículo no contenga plomo a partir del primer trimestre de 2027 de acuerdo con RoHS II sin excepción 6c (Pb &lt;0,1 %), una alternativa sin plomo está disponible previamente a petición | 4.25 | 1 | AB | Field Device Connectors (FDC) | ABR | ABRAFU | 20 | 20 | NO | PC |  | 2,42 | G | 0 | 0 | 0 |  | 4046356248716 | 74198090 | DE | EC000441 |  | Catálogo
1604319 | RC-Z2177 | Conexión de pantalla | Conexión de pantalla, M23, diámetro del haz de hilos trenzados: 4,1 mm, tipo de conexión: Conexión por soldadura, se espera que este artículo no contenga plomo a partir del primer trimestre de 2027 de acuerdo con RoHS II sin excepción 6c (Pb &lt;0,1 %), una alternativa sin plomo está disponible previamente a petición | 3.83 | 1 | AB | Field Device Connectors (FDC) | ABR | ABRAFU | 20 | 20 | NO | PC |  | 2,38 | G | 0 | 0 | 0 |  | 4046356248723 | 74198090 | DE | EC002943 |  | Catálogo
1604320 | RC-Z2178 | Empaquetadura de fijación del cable y adaptador de pantalla | Empaquetadura de fijación del cable y adaptador de pantalla, M23, tipo de conexión: Conexión por soldadura, se espera que este artículo no contenga plomo a partir del primer trimestre de 2027 de acuerdo con RoHS II sin excepción 6c (Pb &lt;0,1 %), una alternativa sin plomo está disponible previamente a petición | 3.83 | 1 | AB | Field Device Connectors (FDC) | ABR | ABRAFU | 20 | 20 | NO | PC |  | 2,37 | G | 18 | 100 | 85 | MM | 4046356248730 | 74198090 | DE | EC000441 |  | Catálogo
1604321 | RC-Z2179 | Empaquetadura de fijación del cable y adaptador de pantalla | Empaquetadura de fijación del cable y adaptador de pantalla, M23, tipo de conexión: Conexión por soldadura, se espera que este artículo no contenga plomo a partir del segundo trimestre de 2026 de acuerdo con RoHS II sin excepción 6c (Pb &lt;0,1 %), una alternativa sin plomo está disponible previamente a petición | 4.25 | 1 | AB | Field Device Connectors (FDC) | ABR | ABRAFU | 20 | 20 | NO | PC | F | 2,37 | G | 0 | 0 | 0 |  | 4046356248747 | 74198090 | DE | EC000441 |  | Catálogo
1084916 | RC-Z2179/VPE 200 | Conector para cables | Conector para cables, se espera que este artículo no contenga plomo a partir del segundo trimestre de 2026 de acuerdo con RoHS II sin excepción 6c (Pb &lt;0,1 %), una alternativa sin plomo está disponible previamente a petición | 4.25 | 1 | AB | Field Device Connectors (FDC) | ABR | ABRAFU | 200 | 200 | NO | PC | F | 22,22 | G | 0 | 0 | 0 |  | 4055626875590 | 40169300 | DE | EC002641 |  | Catálogo
1604322 | RC-Z2180 | Empaquetadura de fijación del cable y adaptador de pantalla | Empaquetadura de fijación del cable y adaptador de pantalla, M23, tipo de conexión: Conexión por soldadura, se espera que este artículo no contenga plomo a partir del cuarto trimestre de 2025 de acuerdo con RoHS II sin excepción 6c (Pb &lt;0,1 %), una alternativa sin plomo está disponible previamente a petición | 3.83 | 1 | AB | Field Device Connectors (FDC) | ABR | ABRAFU | 20 | 20 | NO | PC |  | 2,45 | G | 14 | 100 | 80 | MM | 4046356248754 | 74198090 | DE | EC000441 |  | Catálogo
1604323 | RC-Z2181 | Empaquetadura de fijación del cable y adaptador de pantalla | Empaquetadura de fijación del cable y adaptador de pantalla, M23, tipo de conexión: Conexión por soldadura, se espera que este artículo no contenga plomo a partir del tercer trimestre de 2026 de acuerdo con RoHS II sin excepción 6c (Pb &lt;0,1 %), una alternativa sin plomo está disponible previamente a petición | 3.83 | 1 | AB | Field Device Connectors (FDC) | ABR | ABRAFU | 20 | 20 | NO | PC |  | 2,40 | G | 13 | 100 | 80 | MM | 4046356248761 | 74198090 | DE | EC000441 |  | Catálogo
1604325 | RC-Z2182 | Empaquetadura de fijación del cable y adaptador de pantalla | Empaquetadura de fijación del cable y adaptador de pantalla, M23, tipo de conexión: Conexión por soldadura, se espera que este artículo no contenga plomo a partir del segundo trimestre de 2026 de acuerdo con RoHS II sin excepción 6c (Pb &lt;0,1 %), una alternativa sin plomo está disponible previamente a petición | 4.25 | 1 | AB | Field Device Connectors (FDC) | ABR | ABRAFU | 20 | 20 | NO | PC |  | 2,50 | G | 14 | 100 | 80 | MM | 4046356248778 | 74198090 | DE | EC000441 |  | Catálogo
1604326 | RC-Z2183 | Empaquetadura de fijación del cable y adaptador de pantalla | Empaquetadura de fijación del cable y adaptador de pantalla, M23, diámetro del haz de hilos trenzados: 7 mm, tipo de conexión: Conexión por soldadura, se espera que este artículo no contenga plomo a partir del primer trimestre de 2027 de acuerdo con RoHS II sin excepción 6c (Pb &lt;0,1 %), una alternativa sin plomo está disponible previamente a petición | 3.83 | 1 | AB | Field Device Connectors (FDC) | ABR | ABRAFU | 20 | 20 | NO | PC |  | 2,35 | G | 18 | 100 | 85 | MM | 4046356248785 | 74198090 | DE | EC000441 |  | Catálogo
1604327 | RC-Z2184 | Conect. enchuf. para apar. pared poster. | Conect. enchuf. para apar. pared poster., se espera que este artículo no contenga plomo a partir del primer trimestre de 2027 de acuerdo con RoHS II sin excepción 6c (Pb &lt;0,1 %), una alternativa sin plomo está disponible previamente a petición | 3.83 | 1 | AB | Field Device Connectors (FDC) | ABR | ABRAFU | 20 | 20 | NO | PC |  | 2,38 | G | 26 | 77 | 83 | MM | 4046356248792 | 74198090 | DE | EC002641 |  | Catálogo
1604328 | RC-Z2185 | Conect. enchuf. para apar. pared poster. | Conect. enchuf. para apar. pared poster., se espera que este artículo no contenga plomo a partir del primer trimestre de 2027 de acuerdo con RoHS II sin excepción 6c (Pb &lt;0,1 %), una alternativa sin plomo está disponible previamente a petición | 4.25 | 1 | AB | Field Device Connectors (FDC) | ABR | ABRAFU | 25 | 25 | NO | PC |  | 2,30 | G | 0 | 0 | 0 |  | 4046356248808 | 74198090 | DE | EC002641 |  | Catálogo
1604329 | RC-Z2186 | Prensaestopas | Prensaestopas, diámetro exterior del cable 4 mm ... 6 mm, apantallamiento: no, rosca de conexión: Pg7, color: plateado | 10.76 | 1 | AB | Field Device Connectors (FDC) | ABR | ABRAFT | 20 | 20 | NO | PC | F | 15,71 | G | 0 | 0 | 0 |  | 4046356499361 | 85366990 | DE | EC000441 | Imagen | Catálogo
1604338 | RC-Z2196 | Prensaestopas | Prensaestopas, material conexión por tornillo: Latón, niquelado, diámetro exterior del cable 7 mm ... 10,5 mm, apantallamiento: no, rosca de conexión: Pg11, serie: RC | 10.24 | 1 | AB | Field Device Connectors (FDC) | ABR | ABRAFU | 20 | 20 | NO | PC | F | 30,69 | G | 55 | 140 | 115 | MM | 4046356248860 | 74198090 | DE | EC000441 | Imagen | Catálogo
1604344 | RC-Z2201 | Conect. enchuf. para apar. pared poster. | Conect. enchuf. para apar. pared poster. | 10.52 | 1 | AB | Field Device Connectors (FDC) | ABR | ABRAFU | 20 | 20 | NO | PC | F | 33,44 | G | 0 | 0 | 0 |  | 4046356248884 | 74153300 | DE | EC002641 |  | Catálogo
1604345 | RC-Z2202 | Prensaestopas | Prensaestopas, material conexión por tornillo: Latón, niquelado, diámetro exterior del cable 9 mm ... 13 mm, apantallamiento: no, rosca de conexión: Pg13,5, serie: RC | 11.53 | 1 | AB | Field Device Connectors (FDC) | ABR | ABRAFU | 20 | 20 | NO | PC | F | 32,12 | G | 0 | 0 | 0 |  | 4046356248891 | 74198090 | DE | EC000441 | Imagen | Catálogo
1604351 | RC-Z2210 | Conect. enchuf. para apar. pared poster. | Conect. enchuf. para apar. pared poster., se espera que este artículo no contenga plomo a partir del primer trimestre de 2027 de acuerdo con RoHS II sin excepción 6c (Pb &lt;0,1 %), una alternativa sin plomo está disponible previamente a petición | 3.83 | 1 | AB | Field Device Connectors (FDC) | ABR | ABRAFU | 500 | 10 | SÍ | PC |  | 2,35 | G | 40 | 161 | 137 | MM | 4046356248914 | 74198090 | DE | EC002641 |  | Catálogo
1604354 | RC-Z2214 | Conect. enchuf. para apar. pared poster. | Conect. enchuf. para apar. pared poster. | 4.03 | 1 | AB | Field Device Connectors (FDC) | ABR | ABRAFU | 500 | 500 | NO | PC | F | 0,73 | G | 0 | 0 | 0 |  | 4046356248938 | 39269097 | DE | EC002641 |  | Catálogo
1604360 | RC-Z2220 | Herramienta para introducir y desbloquear | Herramienta para introducir y desbloquear para contactos crimpados RC macho/hembra diámetro: 2 mm | 45.89 | 1 | AB | Field Device Connectors (FDC) | ABR | ABRAFU | 10 | 10 | NO | PC |  | 49,96 | G | 60 | 200 | 170 | MM | 4046356248952 | 82055980 | DE | EC011823 | Imagen | Catálogo
1604362 | RC-Z2221 | Empaquetadura de fijación del cable y adaptador de pantalla | Empaquetadura de fijación del cable y adaptador de pantalla, apantallado: sí, diámetro del haz de hilos trenzados: 6,2 mm, rango de diámetro de cable: 7,5 mm ... 9,5 mm, serie: NC, RC, se espera que este artículo no contenga plomo a partir del tercer trimestre de 2026 de acuerdo con RoHS II sin excepción 6c (Pb &lt;0,1 %), una alternativa sin plomo está disponible previamente a petición | 10.03 | 1 | AB | Field Device Connectors (FDC) | ABR | ABRAFU | 1 | 10 | NO | PC |  | 9,50 | G | 13 | 150 | 105 | MM | 4046356248969 | 39269097 | DE | EC000441 | Imagen | Catálogo
1604364 | RC-Z2222 | Empaquetadura de fijación del cable y adaptador de pantalla | Empaquetadura de fijación del cable y adaptador de pantalla, apantallado: sí, diámetro del haz de hilos trenzados: 4,1 mm, rango de diámetro de cable: 5,5 mm ... 6,5 mm, serie: NC, RC, se espera que este artículo no contenga plomo a partir del primer trimestre de 2027 de acuerdo con RoHS II sin excepción 6c (Pb &lt;0,1 %), una alternativa sin plomo está disponible previamente a petición | 10.03 | 1 | AB | Field Device Connectors (FDC) | ABR | ABRAFU | 1 | 10 | NO | PC | F | 9,40 | G | 0 | 0 | 0 |  | 4046356248976 | 39269097 | DE | EC000441 | Imagen | Catálogo
1604373 | RC-Z2228 | Empaquetadura de fijación del cable y adaptador de pantalla | Empaquetadura de fijación del cable y adaptador de pantalla, apantallado: sí, diámetro del haz de hilos trenzados: 4,6 mm, rango de diámetro de cable: 6,5 mm ... 7,5 mm, serie: NC, RC, se espera que este artículo no contenga plomo a partir del primer trimestre de 2027 de acuerdo con RoHS II sin excepción 6c (Pb &lt;0,1 %), una alternativa sin plomo está disponible previamente a petición | 11.02 | 1 | AB | Field Device Connectors (FDC) | ABR | ABRAFU | 1 | 10 | NO | PC | F | 7,90 | G | 0 | 0 | 0 |  | 4046356249003 | 39269097 | DE | EC000441 | Imagen | Catálogo
1604375 | RC-Z2229 | Empaquetadura de fijación del cable y adaptador de pantalla | Empaquetadura de fijación del cable y adaptador de pantalla, apantallado: sí, diámetro del haz de hilos trenzados: 4,6 mm, rango de diámetro de cable: 7,5 mm ... 9,5 mm, serie: NC, RC, se espera que este artículo no contenga plomo a partir del primer trimestre de 2027 de acuerdo con RoHS II sin excepción 6c (Pb &lt;0,1 %), una alternativa sin plomo está disponible previamente a petición | 10.03 | 1 | AB | Field Device Connectors (FDC) | ABR | ABRAFU | 1 | 10 | NO | PC | F | 7,10 | G | 0 | 0 | 0 |  | 4046356249010 | 39269097 | DE | EC000441 | Imagen | Catálogo
1604377 | RC-Z2232 | Conect. enchuf. para apar. pared poster. | Conect. enchuf. para apar. pared poster., se espera que este artículo no contenga plomo a partir del primer trimestre de 2026 de acuerdo con RoHS II sin excepción 6c (Pb &lt;0,1 %), una alternativa sin plomo está disponible previamente a petición | 10.15 | 1 | AB | Field Device Connectors (FDC) | ABR | ABRAFU | 20 | 20 | NO | PC | F | 33,54 | G | 0 | 0 | 0 |  | 4046356249027 | 74153300 | DE | EC002641 |  | Catálogo
1604388 | RC-Z2250 | Capuchón de metal | Capuchón de metal, se espera que este artículo no contenga plomo a partir del primer trimestre de 2026 de acuerdo con RoHS II sin excepción 6c (Pb &lt;0,1 %), una alternativa sin plomo está disponible previamente a petición | 12.21 | 1 | AB | Field Device Connectors (FDC) | ABR | ABRGAB | 10 | 10 | NO | PC |  | 14,90 | G | 26 | 100 | 115 | MM | 4046356249041 | 74198090 | DE | EC002314 |  | Catálogo
1604389 | RC-Z2251 | Capuchón de metal | Capuchón de metal, se espera que este artículo no contenga plomo a partir del tercer trimestre de 2026 de acuerdo con RoHS II sin excepción 6c (Pb &lt;0,1 %), una alternativa sin plomo está disponible previamente a petición | 22.36 | 1 | AB | Field Device Connectors (FDC) | ABR | ABRGAB | 10 | 10 | NO | PC | F | 59,19 | G | 0 | 0 | 0 |  | 4046356249058 | 74198090 | DE | EC002314 |  | Catálogo
1604392 | RC-Z2254 | Capuchón de metal | Capuchón de metal, se espera que este artículo no contenga plomo a partir del tercer trimestre de 2026 de acuerdo con RoHS II sin excepción 6c (Pb &lt;0,1 %), una alternativa sin plomo está disponible previamente a petición | 24.29 | 1 | AB | Field Device Connectors (FDC) | ABR | ABRGAB | 10 | 10 | NO | PC | F | 66,40 | G | 0 | 0 | 0 |  | 4046356249089 | 74198090 | DE | EC002314 |  | Catálogo
1604393 | RC-Z2255 | Capuchón de metal | Capuchón de metal, se espera que este artículo no contenga plomo a partir del primer trimestre de 2026 de acuerdo con RoHS II sin excepción 6c (Pb &lt;0,1 %), una alternativa sin plomo está disponible previamente a petición | 11.26 | 1 | AB | Field Device Connectors (FDC) | ABR | ABRGAB | 10 | 10 | NO | PC |  | 18,36 | G | 33 | 160 | 140 | MM | 4046356249096 | 74198090 | DE | EC002314 |  | Catálogo
1604398 | RC-Z2262 | Arandela/anillo | Arandela/anillo, se espera que este artículo no contenga plomo a partir del primer trimestre de 2027 de acuerdo con RoHS II sin excepción 6c (Pb &lt;0,1 %), una alternativa sin plomo está disponible previamente a petición | 4.75 | 1 | AB | Field Device Connectors (FDC) | ABR | ABRAFU | 500 | 10 | SÍ | PC |  | 2,60 | G | 0 | 0 | 0 |  | 4046356249119 | 74198090 | DE | EC002641 |  | Catálogo
1604399 | RC-Z2263 | Conect. enchuf. para apar. pared poster. | Conect. enchuf. para apar. pared poster., se espera que este artículo no contenga plomo a partir del primer trimestre de 2026 de acuerdo con RoHS II sin excepción 6c (Pb &lt;0,1 %), una alternativa sin plomo está disponible previamente a petición | 4.32 | 1 | AB | Field Device Connectors (FDC) | ABR | ABRAFU | 500 | 10 | SÍ | PC |  | 2,30 | G | 0 | 0 | 0 |  | 4046356249126 | 74198090 | DE | EC002641 |  | Catálogo
1604400 | RC-Z2264 | Accesorios | Accesorios, se espera que este artículo no contenga plomo a partir del tercer trimestre de 2026 de acuerdo con RoHS II sin excepción 6c (Pb &lt;0,1 %), una alternativa sin plomo está disponible previamente a petición | 4.32 | 1 | AB | Field Device Connectors (FDC) | ABR | ABRAFU | 500 | 10 | SÍ | PC |  | 1,98 | G | 0 | 0 | 0 |  | 4046356249133 | 74198090 | DE | EC002641 |  | Catálogo
1604401 | RC-Z2265 | Conect. enchuf. para apar. pared poster. | Conect. enchuf. para apar. pared poster., se espera que este artículo no contenga plomo a partir del cuarto trimestre de 2025 de acuerdo con RoHS II sin excepción 6c (Pb &lt;0,1 %), una alternativa sin plomo está disponible previamente a petición | 4.75 | 1 | AB | Field Device Connectors (FDC) | ABR | ABRAFU | 500 | 10 | SÍ | PC |  | 1,66 | G | 0 | 0 | 0 |  | 4046356249140 | 74198090 | DE | EC002641 |  | Catálogo
1604403 | RC-Z2267 | Conect. enchuf. para apar. pared poster. | Conect. enchuf. para apar. pared poster., se espera que este artículo no contenga plomo a partir del primer trimestre de 2027 de acuerdo con RoHS II sin excepción 6c (Pb &lt;0,1 %), una alternativa sin plomo está disponible previamente a petición | 6.53 | 1 | AB | Field Device Connectors (FDC) | ABR | ABRAFU | 500 | 500 | NO | PC | F | 2,25 | G | 0 | 0 | 0 |  | 4046356249164 | 74198090 | DE | EC002641 |  | Catálogo
1604406 | RC-Z2269 | Conect. enchuf. para apar. pared poster. | Conect. enchuf. para apar. pared poster. | 7.55 | 1 | AB | Field Device Connectors (FDC) | ABR | ABRAFU | 300 | 300 | NO | PC | F | 1,90 | G | 94 | 127 | 151 | MM | 4046356249171 | 39269097 | DE | EC002641 |  | Catálogo
1604413 | RC-Z2280 | Conect. enchuf. para apar. pared poster. | Conect. enchuf. para apar. pared poster., se espera que este artículo no contenga plomo a partir del cuarto trimestre de 2026 de acuerdo con RoHS II sin excepción 6c (Pb &lt;0,1 %), una alternativa sin plomo está disponible previamente a petición | 4.32 | 1 | AB | Field Device Connectors (FDC) | ABR | ABRAFU | 500 | 10 | SÍ | PC | F | 2,95 | G | 0 | 0 | 0 |  | 4046356249201 | 74198090 | DE | EC002641 |  | Catálogo
1623995 | RC-Z2280-LUM/0080 | Conect. enchuf. para apar. pared poster. | Conect. enchuf. para apar. pared poster. | 4.74 | 1 | AB | Field Device Connectors (FDC) | ABR | ABRAFU | 80 | 80 | NO | PC | F | 2,98 | G | 0 | 0 | 0 |  | 4055626243429 | 74198090 | DE | EC003569 |  | Catálogo
1604415 | RC-Z2283 | Conect. enchuf. para apar. pared poster. | Conect. enchuf. para apar. pared poster., se espera que este artículo no contenga plomo a partir del primer trimestre de 2027 de acuerdo con RoHS II sin excepción 6c (Pb &lt;0,1 %), una alternativa sin plomo está disponible previamente a petición | 5.71 | 1 | AB | Field Device Connectors (FDC) | ABR | ABRAFU | 500 | 10 | SÍ | PC | F | 2,29 | G | 0 | 0 | 0 |  | 4046356249225 | 74198090 | DE | EC002641 |  | Catálogo
1604417 | RC-Z2290 | Herramienta para desbloquear | Herramienta para desbloquear, serie: RC | 46.1 | 1 | AB | Field Device Connectors (FDC) | ABR | ABRFBA | 1 | 1 | SÍ | PC |  | 67,90 | G | 20 | 120 | 90 | MM | 4046356249249 | 82055980 | DE | EC011823 | Imagen | Catálogo
1604420 | RC-Z2301 | Capuchón de metal | Capuchón de metal, se espera que este artículo no contenga plomo a partir del primer trimestre de 2026 de acuerdo con RoHS II sin excepción 6c (Pb &lt;0,1 %), una alternativa sin plomo está disponible previamente a petición | 13.87 | 1 | AB | Field Device Connectors (FDC) | ABR | ABRGAB | 250 | 250 | NO | PC | F | 16,44 | G | 0 | 0 | 0 |  | 4046356249256 | 74198090 | DE | EC002314 |  | Catálogo
1604429 | RC-Z2355 | Conect. enchuf. para apar. pared poster. | Conect. enchuf. para apar. pared poster., se espera que este artículo no contenga plomo a partir del primer trimestre de 2027 de acuerdo con RoHS II sin excepción 6c (Pb &lt;0,1 %), una alternativa sin plomo está disponible previamente a petición | 3.83 | 1 | AB | Field Device Connectors (FDC) | ABR | ABRAFU | 500 | 10 | SÍ | PC | F | 2,38 | G | 0 | 0 | 0 |  | 4046356249294 | 74198090 | DE | EC002641 |  | Catálogo
1604442 | RC-Z2382 | Anillo de encaje de repuesto plástico | Anillo de encaje de repuesto plástico, serie: RC | 14.08 | 1 | AB | Field Device Connectors (FDC) | ABR | ABRAFU | 10 | 10 | NO | PC | F | 8,32 | G | 0 | 0 | 0 |  | 4046356249379 | 39269097 | DE | EC000441 |  | Catálogo
1604452 | RC-Z2392 | Empaquetadura de fijación del cable y adaptador de pantalla | Empaquetadura de fijación del cable y adaptador de pantalla, apantallado: sí, diámetro del haz de hilos trenzados: 5,2 mm, rango de diámetro de cable: 6,5 mm ... 7,5 mm, serie: NC, RC, se espera que este artículo no contenga plomo a partir del segundo trimestre de 2026 de acuerdo con RoHS II sin excepción 6c (Pb &lt;0,1 %), una alternativa sin plomo está disponible previamente a petición | 10.03 | 1 | AB | Field Device Connectors (FDC) | ABR | ABRAFU | 1 | 10 | NO | PC | F | 9,30 | G | 0 | 0 | 0 |  | 4046356249416 | 39269097 | DE | EC000441 | Imagen | Catálogo
1604454 | RC-Z2393 | Empaquetadura de fijación del cable y adaptador de pantalla | Empaquetadura de fijación del cable y adaptador de pantalla, apantallado: sí, diámetro del haz de hilos trenzados: 6,6 mm, rango de diámetro de cable: 7,5 mm ... 9,5 mm, serie: NC, RC, se espera que este artículo no contenga plomo a partir del segundo trimestre de 2026 de acuerdo con RoHS II sin excepción 6c (Pb &lt;0,1 %), una alternativa sin plomo está disponible previamente a petición | 11.02 | 1 | AB | Field Device Connectors (FDC) | ABR | ABRAFU | 1 | 10 | NO | PC | F | 7,10 | G | 40 | 80 | 80 | MM | 4046356249423 | 39269097 | DE | EC000441 | Imagen | Catálogo
1604456 | RC-Z2394 | Empaquetadura de fijación del cable y adaptador de pantalla | Empaquetadura de fijación del cable y adaptador de pantalla, apantallado: sí, diámetro del haz de hilos trenzados: 7 mm, rango de diámetro de cable: 7,5 mm ... 9,5 mm, serie: NC, RC, se espera que este artículo no contenga plomo a partir del primer trimestre de 2027 de acuerdo con RoHS II sin excepción 6c (Pb &lt;0,1 %), una alternativa sin plomo está disponible previamente a petición | 11.02 | 1 | AB | Field Device Connectors (FDC) | ABR | ABRAFU | 1 | 10 | NO | PC |  | 7,30 | G | 13 | 150 | 105 | MM | 4046356249430 | 39269097 | DE | EC000441 | Imagen | Catálogo
1604460 | RC-Z2396 | Empaquetadura de fijación del cable y adaptador de pantalla | Empaquetadura de fijación del cable y adaptador de pantalla, apantallado: sí, diámetro del haz de hilos trenzados: 6,2 mm, rango de diámetro de cable: 6,5 mm ... 7,5 mm, serie: NC, RC, se espera que este artículo no contenga plomo a partir del tercer trimestre de 2026 de acuerdo con RoHS II sin excepción 6c (Pb &lt;0,1 %), una alternativa sin plomo está disponible previamente a petición | 11.02 | 1 | AB | Field Device Connectors (FDC) | ABR | ABRAFU | 1 | 10 | NO | PC |  | 7,30 | G | 10 | 40 | 40 | MM | 4046356249454 | 39269097 | DE | EC000441 | Imagen | Catálogo
1604462 | RC-Z2398 | Empaquetadura de fijación del cable y adaptador de pantalla | Empaquetadura de fijación del cable y adaptador de pantalla, apantallado: sí, diámetro del haz de hilos trenzados: 5,2 mm, rango de diámetro de cable: 7,5 mm ... 9,5 mm, serie: NC, RC, se espera que este artículo no contenga plomo a partir del segundo trimestre de 2026 de acuerdo con RoHS II sin excepción 6c (Pb &lt;0,1 %), una alternativa sin plomo está disponible previamente a petición | 10.03 | 1 | AB | Field Device Connectors (FDC) | ABR | ABRAFU | 1 | 10 | NO | PC | F | 9,60 | G | 20 | 65 | 40 | MM | 4046356249461 | 39269097 | DE | EC000441 | Imagen | Catálogo
1604465 | RC-Z2399 | Empaquetadura de fijación del cable y adaptador de pantalla | Empaquetadura de fijación del cable y adaptador de pantalla, apantallado: sí, diámetro del haz de hilos trenzados: 7,7 mm, rango de diámetro de cable: 9,5 mm ... 10,5 mm, serie: NC, RC, se espera que este artículo no contenga plomo a partir del primer trimestre de 2027 de acuerdo con RoHS II sin excepción 6c (Pb &lt;0,1 %), una alternativa sin plomo está disponible previamente a petición | 10.03 | 1 | AB | Field Device Connectors (FDC) | ABR | ABRAFU | 1 | 10 | NO | PC |  | 9,00 | G | 14 | 149 | 60 | MM | 4046356249478 | 39269097 | DE | EC000441 | Imagen | Catálogo
1604470 | RC-Z2402 | Empaquetadura de fijación del cable y adaptador de pantalla | Empaquetadura de fijación del cable y adaptador de pantalla, apantallado: sí, diámetro del haz de hilos trenzados: 7,7 mm, rango de diámetro de cable: 7,5 mm ... 9,5 mm, serie: NC, RC, se espera que este artículo no contenga plomo a partir del primer trimestre de 2027 de acuerdo con RoHS II sin excepción 6c (Pb &lt;0,1 %), una alternativa sin plomo está disponible previamente a petición | 10.03 | 1 | AB | Field Device Connectors (FDC) | ABR | ABRAFU | 1 | 10 | NO | PC | F | 8,80 | G | 0 | 0 | 0 |  | 4046356249492 | 39269097 | DE | EC000441 | Imagen | Catálogo
1607015 | RC-Z2406 | Prensaestopas | Prensaestopas, material conexión por tornillo: Latón, niquelado, diámetro exterior del cable 3 mm ... 10 mm, apantallamiento: no, rosca de conexión: M16 x 1,5, serie: RM | 5.94 | 1 | AB | Field Device Connectors (FDC) | ABR | ABRAFT | 20 | 20 | NO | PC | F | 9,30 | G | 57 | 140 | 117 | MM | 4046356249539 | 74153300 | DE | EC000441 | Imagen | Catálogo
1604479 | RC-Z2409 | Prensaestopas | Prensaestopas, material conexión por tornillo: Latón, niquelado, diámetro exterior del cable 4 mm ... 14 mm, apantallamiento: no, rosca de conexión: M20 x 1,5, serie: RM | 7.67 | 1 | AB | Field Device Connectors (FDC) | ABR | ABRAFT | 20 | 20 | NO | PC | F | 14,25 | G | 60 | 120 | 140 | MM | 4046356249546 | 74198090 | DE | EC000441 | Imagen | Catálogo
1607018 | RC-Z2414 | Prensaestopas | Prensaestopas, material conexión por tornillo: Latón, niquelado, diámetro exterior del cable 6,5 mm ... 9,5 mm, apantallamiento: no, rosca de conexión: M16 x 1,5, serie: RM | 27.32 | 1 | AB | Field Device Connectors (FDC) | ABR | ABRAFT | 20 | 20 | NO | PC | F | 22,65 | G | 58 | 122 | 143 | MM | 4046356330169 | 74198090 | DE | EC000441 | Imagen | Catálogo
1607019 | RC-Z2417 | Prensaestopas | Prensaestopas, material conexión por tornillo: Latón, niquelado, diámetro exterior del cable 9 mm ... 13 mm, apantallamiento: sí, rosca de conexión: M20 x 1,5, serie: RM, SF, se espera que este artículo no contenga plomo a partir del primer trimestre de 2027 de acuerdo con RoHS II sin excepción 6c (Pb &lt;0,1 %), una alternativa sin plomo está disponible previamente a petición | 32.32 | 1 | AB | Field Device Connectors (FDC) | ABR | ABRAFU | 20 | 20 | NO | PC |  | 31,95 | G | 0 | 0 | 0 |  | 4046356249577 | 74198090 | DE | EC000441 | Imagen | Catálogo
1604487 | RC-Z2421 | Conect. enchuf. para apar. pared poster. | Conect. enchuf. para apar. pared poster., se espera que este artículo no contenga plomo a partir del segundo trimestre de 2026 de acuerdo con RoHS II sin excepción 6c (Pb &lt;0,1 %), una alternativa sin plomo está disponible previamente a petición | 5.97 | 1 | AB | Field Device Connectors (FDC) | ABR | ABRAFU | 1 | 20 | NO | PC | F | 7,23 | G | 0 | 0 | 0 |  | 4046356384353 | 74198090 | DE | EC002641 |  | Catálogo
1604491 | RC-Z2425 | Empaquetadura de fijación del cable y adaptador de pantalla | Empaquetadura de fijación del cable y adaptador de pantalla, apantallado: sí, diámetro del haz de hilos trenzados: 2,5 mm, rango de diámetro de cable: 3,5 mm ... 4,5 mm, serie: NC, RC, se espera que este artículo no contenga plomo a partir del primer trimestre de 2027 de acuerdo con RoHS II sin excepción 6c (Pb &lt;0,1 %), una alternativa sin plomo está disponible previamente a petición | 10.03 | 1 | AB | Field Device Connectors (FDC) | ABR | ABRAFU | 1 | 10 | NO | PC | F | 9,60 | G | 0 | 0 | 0 |  | 4046356249584 | 39269097 | DE | EC000441 | Imagen | Catálogo
1604497 | RC-Z2427 | Empaquetadura de fijación del cable y adaptador de pantalla | Empaquetadura de fijación del cable y adaptador de pantalla, apantallado: sí, diámetro del haz de hilos trenzados: 3,2 mm, rango de diámetro de cable: 4,5 mm ... 5,5 mm, serie: NC, RC, se espera que este artículo no contenga plomo a partir del primer trimestre de 2027 de acuerdo con RoHS II sin excepción 6c (Pb &lt;0,1 %), una alternativa sin plomo está disponible previamente a petición | 10.03 | 1 | AB | Field Device Connectors (FDC) | ABR | ABRAFU | 1 | 10 | NO | PC | F | 9,60 | G | 12 | 150 | 85 | MM | 4046356249607 | 39269097 | DE | EC000441 | Imagen | Catálogo
1604500 | RC-Z2429 | Empaquetadura de fijación del cable y adaptador de pantalla | Empaquetadura de fijación del cable y adaptador de pantalla, apantallado: sí, diámetro del haz de hilos trenzados: 3,8 mm, rango de diámetro de cable: 4,5 mm ... 5,5 mm, serie: NC, RC, se espera que este artículo no contenga plomo a partir del primer trimestre de 2027 de acuerdo con RoHS II sin excepción 6c (Pb &lt;0,1 %), una alternativa sin plomo está disponible previamente a petición | 11.02 | 1 | AB | Field Device Connectors (FDC) | ABR | ABRAFU | 1 | 10 | NO | PC | F | 9,70 | G | 0 | 0 | 0 |  | 4046356249614 | 39269097 | DE | EC000441 | Imagen | Catálogo
1604506 | RC-Z2432 | Empaquetadura de fijación del cable y adaptador de pantalla | Empaquetadura de fijación del cable y adaptador de pantalla, apantallado: sí, diámetro del haz de hilos trenzados: 4,6 mm, rango de diámetro de cable: 4,5 mm ... 5,5 mm, serie: NC, RC, se espera que este artículo no contenga plomo a partir del primer trimestre de 2027 de acuerdo con RoHS II sin excepción 6c (Pb &lt;0,1 %), una alternativa sin plomo está disponible previamente a petición | 10.03 | 1 | AB | Field Device Connectors (FDC) | ABR | ABRAFU | 1 | 10 | NO | PC | F | 9,60 | G | 0 | 0 | 0 |  | 4046356249645 | 39269097 | DE | EC000441 | Imagen | Catálogo
1604513 | RC-Z2436 | Empaquetadura de fijación del cable y adaptador de pantalla | Empaquetadura de fijación del cable y adaptador de pantalla, apantallado: sí, diámetro del haz de hilos trenzados: 4,3 mm, rango de diámetro de cable: 5,5 mm ... 6,5 mm, serie: NC, RC, se espera que este artículo no contenga plomo a partir del primer trimestre de 2027 de acuerdo con RoHS II sin excepción 6c (Pb &lt;0,1 %), una alternativa sin plomo está disponible previamente a petición | 10.03 | 1 | AB | Field Device Connectors (FDC) | ABR | ABRAFU | 1 | 10 | NO | PC | F | 9,30 | G | 0 | 0 | 0 |  | 4046356249676 | 39269097 | DE | EC000441 | Imagen | Catálogo
1604520 | RC-Z2440 | Empaquetadura de fijación del cable y adaptador de pantalla | Empaquetadura de fijación del cable y adaptador de pantalla, apantallado: sí, diámetro del haz de hilos trenzados: 5,5 mm, rango de diámetro de cable: 5,5 mm ... 6,5 mm, serie: NC, RC, se espera que este artículo no contenga plomo a partir del cuarto trimestre de 2025 de acuerdo con RoHS II sin excepción 6c (Pb &lt;0,1 %), una alternativa sin plomo está disponible previamente a petición | 10.03 | 1 | AB | Field Device Connectors (FDC) | ABR | ABRAFU | 1 | 10 | NO | PC |  | 8,08 | G | 0 | 0 | 0 |  | 4046356249713 | 39269097 | DE | EC000441 | Imagen | Catálogo
1604529 | RC-Z2444 | Empaquetadura de fijación del cable y adaptador de pantalla | Empaquetadura de fijación del cable y adaptador de pantalla, apantallado: sí, diámetro del haz de hilos trenzados: 5,5 mm, rango de diámetro de cable: 6,5 mm ... 7,5 mm, serie: NC, RC, se espera que este artículo no contenga plomo a partir del cuarto trimestre de 2025 de acuerdo con RoHS II sin excepción 6c (Pb &lt;0,1 %), una alternativa sin plomo está disponible previamente a petición | 10.03 | 1 | AB | Field Device Connectors (FDC) | ABR | ABRAFU | 1 | 10 | NO | PC |  | 9,00 | G | 12 | 150 | 85 | MM | 4046356249751 | 39269097 | DE | EC000441 | Imagen | Catálogo
1604532 | RC-Z2445 | Empaquetadura de fijación del cable y adaptador de pantalla | Empaquetadura de fijación del cable y adaptador de pantalla, apantallado: sí, diámetro del haz de hilos trenzados: 5,8 mm, rango de diámetro de cable: 6,5 mm ... 7,5 mm, serie: NC, RC, se espera que este artículo no contenga plomo a partir del primer trimestre de 2027 de acuerdo con RoHS II sin excepción 6c (Pb &lt;0,1 %), una alternativa sin plomo está disponible previamente a petición | 10.03 | 1 | AB | Field Device Connectors (FDC) | ABR | ABRAFU | 1 | 10 | NO | PC | F | 8,10 | G | 0 | 0 | 0 |  | 4046356249768 | 39269097 | DE | EC000441 | Imagen | Catálogo
1604534 | RC-Z2446 | Empaquetadura de fijación del cable y adaptador de pantalla | Empaquetadura de fijación del cable y adaptador de pantalla, apantallado: sí, diámetro del haz de hilos trenzados: 6,6 mm, rango de diámetro de cable: 6,5 mm ... 7,5 mm, serie: NC, RC, se espera que este artículo no contenga plomo a partir del segundo trimestre de 2026 de acuerdo con RoHS II sin excepción 6c (Pb &lt;0,1 %), una alternativa sin plomo está disponible previamente a petición | 11.02 | 1 | AB | Field Device Connectors (FDC) | ABR | ABRAFU | 1 | 10 | NO | PC | F | 7,30 | G | 0 | 0 | 0 |  | 4046356249775 | 39269097 | DE | EC000441 | Imagen | Catálogo
1607024 | RC-Z2449 | Empaquetadura de fijación del cable y adaptador de pantalla | Empaquetadura de fijación del cable y adaptador de pantalla, apantallado: sí, diámetro del haz de hilos trenzados: 4,3 mm, rango de diámetro de cable: 7,5 mm ... 9,5 mm, serie: NC, RC, se espera que este artículo no contenga plomo a partir del primer trimestre de 2027 de acuerdo con RoHS II sin excepción 6c (Pb &lt;0,1 %), una alternativa sin plomo está disponible previamente a petición | 11.02 | 1 | AB | Field Device Connectors (FDC) | ABR | ABRAFU | 1 | 10 | NO | PC | F | 9,30 | G | 0 | 0 | 0 |  | 4046356278478 | 39269097 | DE | EC000441 | Imagen | Catálogo
1604539 | RC-Z2450 | Empaquetadura de fijación del cable y adaptador de pantalla | Empaquetadura de fijación del cable y adaptador de pantalla, apantallado: sí, diámetro del haz de hilos trenzados: 5,5 mm, rango de diámetro de cable: 7,5 mm ... 9,5 mm, serie: NC, RC, se espera que este artículo no contenga plomo a partir del cuarto trimestre de 2025 de acuerdo con RoHS II sin excepción 6c (Pb &lt;0,1 %), una alternativa sin plomo está disponible previamente a petición | 10.03 | 1 | AB | Field Device Connectors (FDC) | ABR | ABRAFU | 1 | 10 | NO | PC | F | 8,90 | G | 19 | 150 | 60 | MM | 4046356249799 | 39269097 | DE | EC000441 | Imagen | Catálogo
1604541 | RC-Z2451 | Empaquetadura de fijación del cable y adaptador de pantalla | Empaquetadura de fijación del cable y adaptador de pantalla, apantallado: sí, diámetro del haz de hilos trenzados: 5,8 mm, rango de diámetro de cable: 7,5 mm ... 9,5 mm, serie: NC, RC, se espera que este artículo no contenga plomo a partir del primer trimestre de 2027 de acuerdo con RoHS II sin excepción 6c (Pb &lt;0,1 %), una alternativa sin plomo está disponible previamente a petición | 11.02 | 1 | AB | Field Device Connectors (FDC) | ABR | ABRAFU | 1 | 10 | NO | PC |  | 9,20 | G | 0 | 0 | 0 |  | 4046356249805 | 39269097 | DE | EC000441 | Imagen | Catálogo
1607025 | RC-Z2452 | Empaquetadura de fijación del cable y adaptador de pantalla | Empaquetadura de fijación del cable y adaptador de pantalla, apantallado: sí, diámetro del haz de hilos trenzados: 6,2 mm, rango de diámetro de cable: 9,5 mm ... 10,5 mm, serie: NC, RC, se espera que este artículo no contenga plomo a partir del tercer trimestre de 2026 de acuerdo con RoHS II sin excepción 6c (Pb &lt;0,1 %), una alternativa sin plomo está disponible previamente a petición | 10.03 | 1 | AB | Field Device Connectors (FDC) | ABR | ABRAFU | 1 | 10 | NO | PC |  | 6,20 | G | 10 | 130 | 200 | MM | 4046356278485 | 39269097 | DE | EC000441 | Imagen | Catálogo
1604547 | RC-Z2454 | Empaquetadura de fijación del cable y adaptador de pantalla | Empaquetadura de fijación del cable y adaptador de pantalla, apantallado: sí, diámetro del haz de hilos trenzados: 7 mm, rango de diámetro de cable: 9,5 mm ... 10,5 mm, serie: NC, RC, se espera que este artículo no contenga plomo a partir del primer trimestre de 2027 de acuerdo con RoHS II sin excepción 6c (Pb &lt;0,1 %), una alternativa sin plomo está disponible previamente a petición | 10.03 | 1 | AB | Field Device Connectors (FDC) | ABR | ABRAFU | 1 | 10 | NO | PC | F | 8,90 | G | 0 | 0 | 0 |  | 4046356249829 | 39269097 | DE | EC000441 | Imagen | Catálogo
1604549 | RC-Z2455 | Empaquetadura de fijación del cable y adaptador de pantalla | Empaquetadura de fijación del cable y adaptador de pantalla, apantallado: sí, diámetro del haz de hilos trenzados: 7,4 mm, rango de diámetro de cable: 9,5 mm ... 10,5 mm, serie: NC, RC, se espera que este artículo no contenga plomo a partir del primer trimestre de 2027 de acuerdo con RoHS II sin excepción 6c (Pb &lt;0,1 %), una alternativa sin plomo está disponible previamente a petición | 10.03 | 1 | AB | Field Device Connectors (FDC) | ABR | ABRAFU | 1 | 10 | NO | PC |  | 8,70 | G | 13 | 150 | 91 | MM | 4046356249836 | 39269097 | DE | EC000441 | Imagen | Catálogo
1604558 | RC-Z2462 | Empaquetadura de fijación del cable y adaptador de pantalla | Empaquetadura de fijación del cable y adaptador de pantalla, apantallado: sí, rango de diámetro de cable: 2 mm ... 10,5 mm, serie: NC, RC, se espera que este artículo no contenga plomo a partir del cuarto trimestre de 2025 de acuerdo con RoHS II sin excepción 6c (Pb &lt;0,1 %), una alternativa sin plomo está disponible previamente a petición | 17.57 | 1 | AB | Field Device Connectors (FDC) | ABR | ABRAFU | 1 | 1 | NO | PC |  | 9,94 | G | 20 | 80 | 90 | MM | 4046356249874 | 39269097 | DE | EC000441 | Imagen | Catálogo
1604561 | RC-Z2463 | Casquillo de sujeción del cable sin apantallar | Casquillo de sujeción del cable sin apantallar, apantallado: no, rango de diámetro de cable: 2 mm ... 10,5 mm, serie: NC, RC, se espera que este artículo no contenga plomo a partir del segundo trimestre de 2026 de acuerdo con RoHS II sin excepción 6c (Pb &lt;0,1 %), una alternativa sin plomo está disponible previamente a petición | 18.4 | 1 | AB | Field Device Connectors (FDC) | ABR | ABRAFU | 1 | 10 | NO | PC |  | 9,80 | G | 19 | 100 | 58 | MM | 4046356249881 | 39269097 | DE | EC000441 | Imagen | Catálogo
1604563 | RC-Z2464 | Conect. enchuf. para apar. pared poster. | Conect. enchuf. para apar. pared poster. | 7.98 | 1 | AB | Field Device Connectors (FDC) | ABR | ABRAFU | 100 | 100 | NO | PC | F | 1,35 | G | 0 | 0 | 0 |  | 4046356249898 | 74153300 | DE | EC002641 |  | Catálogo
1611797 | RC-Z2469 | Capuchón | Capuchón protector de plástico, antiestático, para conectores de la serie RF, SF, CA, RC con rosca exterior M23 | 141.96 | 100 | AB | Field Device Connectors (FDC) | ABR | ABRGAE | 25 | 25 | NO | PC |  | 2,76 | G | 36 | 150 | 160 | MM | 4046356267632 | 39235090 | DE | EC002314 | Imagen | Catálogo
1611803 | RC-Z2490 | Herramienta para introducir y desbloquear | Herramienta para introducir y desbloquear para contactos engastados RC (D-SUB) macho/hembra diámetro: 2 mm | 220.23 | 1 | AB | Field Device Connectors (FDC) | ABR | ABRFBA | 1 | 1 | SÍ | PC |  | 52,20 | G | 15 | 190 | 80 | MM | 4046356272568 | 82055980 | DE | EC011823 | Imagen | Catálogo
1614123 | RC-Z2494 | Herramienta para introducir y desbloquear | Herramienta para introducir y desbloquear para contactos crimpados RC macho/hembra diámetro: 1 mm | 223.04 | 1 | AB | Field Device Connectors (FDC) | ABR | ABRFBA | 1 | 1 | NO | PC |  | 52,82 | G | 15 | 10 | 15 | MM | 4046356341479 | 82055980 | DE | EC011823 | Imagen | Catálogo
1613254 | RC-Z2500 | Conect. enchuf. para apar. pared poster. | Conect. enchuf. para apar. pared poster., se espera que este artículo no contenga plomo a partir del segundo trimestre de 2026 de acuerdo con RoHS II sin excepción 6c (Pb &lt;0,1 %), una alternativa sin plomo está disponible previamente a petición | 8.95 | 1 | AB | Field Device Connectors (FDC) | ABR | ABRAFU | 20 | 20 | NO | PC | F | 44,21 | G | 0 | 0 | 0 |  | 4046356398930 | 85389099 | DE | EC002641 |  | Catálogo
1613255 | RC-Z2501 | Conect. enchuf. para apar. pared poster. | Conect. enchuf. para apar. pared poster., se espera que este artículo no contenga plomo a partir del cuarto trimestre de 2025 de acuerdo con RoHS II sin excepción 6c (Pb &lt;0,1 %), una alternativa sin plomo está disponible previamente a petición | 7.14 | 1 | AB | Field Device Connectors (FDC) | ABR | ABRAFU | 40 | 40 | NO | PC | F | 40,99 | G | 0 | 0 | 0 |  | 4046356398947 | 85389099 | DE | EC002641 |  | Catálogo
1616033 | RC-Z2520 | Capuchón de metal | Capuchón de metal, se espera que este artículo no contenga plomo a partir del primer trimestre de 2026 de acuerdo con RoHS II sin excepción 6c (Pb &lt;0,1 %), una alternativa sin plomo está disponible previamente a petición | 16.99 | 1 | AB | Field Device Connectors (FDC) | ABR | ABRGAB | 10 | 10 | NO | PC | F | 16,87 | G | 30 | 170 | 140 | MM | 4046356621809 | 74198090 | DE | EC002314 |  | Catálogo
1616488 | RC-Z2521 | Capuchón de metal | Capuchón de metal, se espera que este artículo no contenga plomo a partir del tercer trimestre de 2026 de acuerdo con RoHS II sin excepción 6c (Pb &lt;0,1 %), una alternativa sin plomo está disponible previamente a petición | 25.07 | 1 | AB | Field Device Connectors (FDC) | ABR | ABRGAB | 10 | 10 | NO | PC | F | 58,66 | G | 25 | 200 | 140 | MM | 4046356621816 | 74198090 | DE | EC002314 |  | Catálogo
1082732 | REDUC-K-KV-M20/M16 BK | Adaptador de reducción | Adaptador de reducción, rosca de conexión: M20 x 1,5, color: negro intenso, con junta plana | 1.59 | 1 | AF | Industrial Field Connectivity (IFC) | AF7 | AF7DZX | 10 | 10 | NO | PC |  | 3,28 | G | 0 | 0 | 0 |  | 4055626815763 | 39269097 | DE | EC000938 | Imagen | Catálogo
1411232 | REDUC-K-KV-M25/M20 BK | Adaptador de reducción | Adaptador de reducción, rosca de conexión: M25 x 1,5, color: negro intenso, con junta plana | 1.31 | 1 | AF | Industrial Field Connectivity (IFC) | AF7 | AF7DZX | 10 | 10 | NO | PC |  | 5,78 | G | 15 | 190 | 95 | MM | 4046356914147 | 39269097 | DE | EC000938 | Imagen | Catálogo
1410725 | REDUC-K-KV-M32/M20 BK | Adaptador de reducción | Adaptador de reducción, rosca de conexión: M32 x 1,5, color: negro intenso, con junta plana | 2.55 | 1 | AF | Industrial Field Connectivity (IFC) | AF7 | AF7DZX | 10 | 10 | NO | PC |  | 11,48 | G | 25 | 195 | 120 | MM | 4046356873239 | 39269097 | DE | EC000938 | Imagen | Catálogo
1410712 | REDUC-K-KV-M32/M25 BK | Adaptador de reducción | Adaptador de reducción, rosca de conexión: M32 x 1,5, color: negro intenso, con junta plana | 2.55 | 1 | AF | Industrial Field Connectivity (IFC) | AF7 | AF7DZX | 10 | 10 | NO | PC |  | 9,01 | G | 32 | 195 | 115 | MM | 4046356873246 | 39269097 | DE | EC000938 | Imagen | Catálogo
1410741 | REDUC-K-KV-M40/M25 BK | Adaptador de reducción | Adaptador de reducción, rosca de conexión: M40 x 1,5, color: negro intenso, con junta plana | 5.24 | 1 | AF | Industrial Field Connectivity (IFC) | AF7 | AF7DZX | 10 | 10 | NO | PC |  | 15,97 | G | 17 | 200 | 170 | MM | 4046356873222 | 39269097 | DE | EC000938 | Imagen | Catálogo
1410738 | REDUC-K-KV-M40/M32 BK | Adaptador de reducción | Adaptador de reducción, rosca de conexión: M40 x 1,5, color: negro intenso, con junta plana | 5.24 | 1 | AF | Industrial Field Connectivity (IFC) | AF7 | AF7DZX | 10 | 10 | NO | PC |  | 13,43 | G | 35 | 197 | 140 | MM | 4046356873192 | 39269097 | DE | EC000938 | Imagen | Catálogo
1647611 | REDUC-M-KV-M20/M16 | Adaptador de reducción | Adaptador de reducción, rosca de conexión: M20 x 1,5, color: plateado, con anillo tórico | 2.15 | 1 | AF | Industrial Field Connectivity (IFC) | AF7 | AF7DZX | 10 | 10 | NO | PC |  | 10,25 | G | 30 | 120 | 30 | MM | 4017918941512 | 74198090 | DE | EC000938 | Imagen | Catálogo
1647624 | REDUC-M-KV-M25/M20 | Adaptador de reducción | Adaptador de reducción, rosca de conexión: M25 x 1,5, color: plateado, con anillo tórico | 3.43 | 1 | AF | Industrial Field Connectivity (IFC) | AF7 | AF7DZX | 10 | 10 | NO | PC |  | 18,87 | G | 30 | 120 | 80 | MM | 4017918941529 | 74198090 | DE | EC000938 | Imagen | Catálogo
1647637 | REDUC-M-KV-M32/M25 | Adaptador de reducción | Adaptador de reducción, rosca de conexión: M32 x 1,5, color: plateado, con anillo tórico | 5.72 | 1 | AF | Industrial Field Connectivity (IFC) | AF7 | AF7DZX | 10 | 10 | NO | PC |  | 34,95 | G | 25 | 100 | 145 | MM | 4017918941536 | 74198090 | DE | EC000938 | Imagen | Catálogo
1647640 | REDUC-M-KV-M40/M32 | Adaptador de reducción | Adaptador de reducción, rosca de conexión: M40 x 1,5, color: plateado, con anillo tórico | 8.66 | 1 | AF | Industrial Field Connectivity (IFC) | AF7 | AF7DZX | 10 | 10 | NO | PC |  | 45,63 | G | 24 | 120 | 135 | MM | 4017918941543 | 74198090 | DE | EC000938 | Imagen | Catálogo
1113839 | RELAY EXTRACTOR TOOL | Soporte de montaje | Herramienta de montaje para la instalación y la ampliación de relés de aviso en carcasas de instrumentos | 54.03 | 1 | DT | Vertical Market Management (VMM) | DTM | DTMCAA | 1 | 1 | NO | PC |  | 44,80 | G | 0 | 0 | 0 |  | 4063151036850 | 82055980 | DE | EC002586 | Imagen | Catálogo
1308299 | REL-FO/L-110DC/1X21 | Relé individual | Relé miniatura enchufable, Conexión FASTON, 1 conmutador, indicación de estado: LED (amarillo), Tensión de entrada: 110 V DC | 4.2 | 1 | DK | Interface Components (IF) | DKF | DKF931 | 10 | 10 | NO | PC |  | 24,77 | G | 0 | 0 | 0 |  | 4063151558192 | 85364900 | CN | EC001437 | Imagen | Catálogo
1308307 | REL-FO/L-110DC/2X21 | Relé individual | Relé miniatura enchufable, Conexión FASTON, 2 contactos conmutados, indicación de estado: LED (amarillo), Tensión de entrada: 110 V DC | 5.29 | 1 | DK | Interface Components (IF) | DKF | DKF935 | 10 | 10 | NO | PC |  | 24,29 | G | 0 | 0 | 0 |  | 4063151558239 | 85364900 | CN | EC001437 | Imagen | Catálogo
1308310 | REL-FO/L-120AC/1X21 | Relé individual | Relé miniatura enchufable, Conexión FASTON, 1 conmutador, indicación de estado: LED (amarillo), Tensión de entrada: 120 V AC | 5.39 | 1 | DK | Interface Components (IF) | DKF | DKF931 | 10 | 10 | NO | PC |  | 25,04 | G | 0 | 0 | 0 |  | 4063151559359 | 85364900 | CN | EC001437 | Imagen | Catálogo
1308314 | REL-FO/L-120AC/2X21 | Relé individual | Relé miniatura enchufable, Conexión FASTON, 2 contactos conmutados, indicación de estado: LED (amarillo), Tensión de entrada: 120 V AC | 3.53 | 1 | DK | Interface Components (IF) | DKF | DKF935 | 10 | 10 | NO | PC |  | 24,90 | G | 0 | 0 | 0 |  | 4063151559083 | 85364900 | CN | EC001437 | Imagen | Catálogo
1308317 | REL-FO/L-230AC/1X21 | Relé individual | Relé miniatura enchufable, Conexión FASTON, 1 conmutador, indicación de estado: LED (amarillo), Tensión de entrada: 230 V AC | 4.2 | 1 | DK | Interface Components (IF) | DKF | DKF931 | 10 | 10 | NO | PC |  | 25,84 | G | 20 | 350 | 40 | MM | 4063151558741 | 85364900 | CN | EC001437 | Imagen | Catálogo
1308321 | REL-FO/L-230AC/2X21 | Relé individual | Relé miniatura enchufable, Conexión FASTON, 2 contactos conmutados, indicación de estado: LED (amarillo), Tensión de entrada: 230 V AC | 4.12 | 1 | DK | Interface Components (IF) | DKF | DKF935 | 10 | 10 | NO | PC |  | 25,30 | G | 0 | 0 | 0 |  | 4063151559403 | 85364900 | CN | EC001437 | Imagen | Catálogo
1308188 | REL-FO/L-24DC/1X21 | Relé individual | Relé miniatura enchufable, Conexión FASTON, 1 conmutador, indicación de estado: LED (amarillo), Tensión de entrada: 24 V DC | 3.6 | 1 | DK | Interface Components (IF) | DKF | DKF931 | 10 | 10 | NO | PC |  | 25,43 | G | 0 | 0 | 0 |  | 4063151557072 | 85364190 | CN | EC001437 | Imagen | Catálogo
1308296 | REL-FO/L-24DC/2X21 | Relé individual | Relé miniatura enchufable, Conexión FASTON, 2 contactos conmutados, indicación de estado: LED (amarillo), Tensión de entrada: 24 V DC | 3.53 | 1 | DK | Interface Components (IF) | DKF | DKF935 | 10 | 10 | NO | PC |  | 25,00 | G | 0 | 0 | 0 |  | 4063151558734 | 85364190 | CN | EC001437 | Imagen | Catálogo
1308300 | REL-FO/LD-110DC/1X21/MS | Relé individual | Relé miniatura enchufable con indicador de la posición de conmutación mecánico, Conexión FASTON, 1 conmutador, indicación de estado: LED (amarillo), Diodo de libre circulación, Tensión de entrada: 110 V DC | 4.71 | 1 | DK | Interface Components (IF) | DKF | DKF933 | 10 | 10 | NO | PC |  | 26,50 | G | 0 | 0 | 0 |  | 4063151557089 | 85364900 | CN | EC001437 | Imagen | Catálogo
1308326 | REL-FO/LD-110DC/2X21/MS | Relé individual | Relé miniatura enchufable con indicador de la posición de conmutación mecánico, Conexión FASTON, 2 contactos conmutados, indicación de estado: LED (amarillo), Diodo de libre circulación, Tensión de entrada: 110 V DC | 3.53 | 1 | DK | Interface Components (IF) | DKF | DKF937 | 10 | 10 | NO | PC |  | 26,20 | G | 0 | 0 | 0 |  | 4063151558826 | 85364900 | CN | EC001437 | Imagen | Catálogo
1308302 | REL-FO/LD-24DC/1X21MS | Relé individual | Relé miniatura enchufable con indicador de la posición de conmutación mecánico, Conexión FASTON, 1 conmutador, indicación de estado: LED (amarillo), Diodo de libre circulación, Tensión de entrada: 24 V DC | 4.71 | 1 | DK | Interface Components (IF) | DKF | DKF933 | 10 | 10 | NO | PC |  | 27,66 | G | 16 | 45 | 43 | MM | 4063151558819 | 85364190 | CN | EC001437 | Imagen | Catálogo
1308298 | REL-FO/LD-24DC/2X21/MS | Relé individual | Relé miniatura enchufable con indicador de la posición de conmutación mecánico, Conexión FASTON, 2 contactos conmutados, indicación de estado: LED (amarillo), Diodo de libre circulación, Tensión de entrada: 24 V DC | 4.12 | 1 | DK | Interface Components (IF) | DKF | DKF937 | 10 | 10 | NO | PC |  | 27,08 | G | 12 | 350 | 43 | MM | 4063151558628 | 85364190 | CN | EC001437 | Imagen | Catálogo
1308327 | REL-FO/LRC-120AC/1X21/MS | Relé individual | Relé miniatura enchufable con indicador de la posición de conmutación mecánico, Conexión FASTON, 1 conmutador, indicación de estado: LED (amarillo), Módulo RC, Tensión de entrada: 120 V AC | 4.12 | 1 | DK | Interface Components (IF) | DKF | DKF933 | 10 | 10 | NO | PC |  | 28,54 | G | 0 | 0 | 0 |  | 4063151558932 | 85364900 | CN | EC001437 | Imagen | Catálogo
1308316 | REL-FO/LRC-120AC/2X21/MS | Relé individual | Relé miniatura enchufable con indicador de la posición de conmutación mecánico, Conexión FASTON, 2 contactos conmutados, indicación de estado: LED (amarillo), Módulo RC, Tensión de entrada: 120 V AC | 3.53 | 1 | DK | Interface Components (IF) | DKF | DKF937 | 10 | 10 | NO | PC |  | 26,83 | G | 0 | 0 | 0 |  | 4063151558925 | 85364900 | CN | EC001437 | Imagen | Catálogo
1308323 | REL-FO/LRC-230AC/1X21/MS | Relé individual | Relé miniatura enchufable con indicador de la posición de conmutación mecánico, Conexión FASTON, 1 conmutador, indicación de estado: LED (amarillo), Módulo RC, Tensión de entrada: 230 V AC | 3.53 | 1 | DK | Interface Components (IF) | DKF | DKF933 | 10 | 10 | NO | PC |  | 28,23 | G | 15 | 350 | 43 | MM | 4063151558635 | 85364900 | CN | EC001437 | Imagen | Catálogo
1308330 | REL-FO/LRC-230AC/2X21/MS | Relé individual | Relé miniatura enchufable con indicador de la posición de conmutación mecánico, Conexión FASTON, 2 contactos conmutados, indicación de estado: LED (amarillo), Módulo RC, Tensión de entrada: 230 V AC | 4.12 | 1 | DK | Interface Components (IF) | DKF | DKF937 | 10 | 10 | NO | PC |  | 27,89 | G | 15 | 350 | 43 | MM | 4063151559090 | 85364900 | CN | EC001437 | Imagen | Catálogo
1819392 | REL-IR/24DC/2X21/MS | Single relay | Plug-in industrial relay with power contacts, 2 changeover contacts, test key, mechanical switch position indicator, polarity: bipolar, input voltage: 24 V DC | 8.37 | 1 | DK | Interface Components (IF) | DK6 | DK6943 | 10 | 10 | NO | PC |  | n.a. | g | 0 | 0 | 0 | 0 | 4067923450509 | 85364190 | AT |  |  | Catálogo
1819388 | REL-IR/24DC/4X21/MS | Single relay | Plug-in industrial relay with power contacts, 4 changeover contacts, test key, mechanical switch position indicator, polarity: bipolar, input voltage: 24 V DC | 8.37 | 1 | DK | Interface Components (IF) | DK6 | DK6949 | 10 | 10 | NO | PC |  | n.a. | g | 0 | 0 | 0 | 0 | 4067923450332 | 85364190 | AT |  |  | Catálogo
1819069 | REL-IR/L- 24AC/2X21/MS | Single relay | Plug-in industrial relay with power contacts, 2 changeover contacts, test button, status LED, mechanical switching position indicator, input voltage: 24 V AC | 10.93 | 1 | DK | Interface Components (IF) | DK6 | DK6943 | 10 | 10 | NO | PC |  | n.a. | g | 0 | 0 | 0 | 0 | 4067923448285 | 85364190 | 0 |  |  | Catálogo
1819321 | REL-IR/L- 24AC/4X21/MS | Single relay | Plug-in industrial relay with power contacts, 4 changeover contacts, test button, status LED, mechanical switching position indicator, coil voltage: 24 V AC | 10.93 | 1 | DK | Interface Components (IF) | DK6 | DK6949 | 10 | 10 | NO | PC |  | n.a. | g | 0 | 0 | 0 | 0 | 4067923450134 | 85364190 | AT |  |  | Catálogo
1819317 | REL-IR/L- 24AC/4X21AU/MS | Single relay | Plug-in industrial relay with power contacts and additional hard gold plating, 4 changeover contacts, test button, status LED, mechanical switching position indicator, coil voltage: 24 V AC | 13.65 | 1 | DK | Interface Components (IF) | DK6 | DK6949 | 10 | 10 | NO | PC |  | n.a. | g | 0 | 0 | 0 | 0 | 4067923450127 | 85364190 | AT |  |  | Catálogo
1819071 | REL-IR/L-120AC/2X21/MS | Single relay | Plug-in industrial relay with power contacts, 2 changeover contacts, test button, status LED, mechanical switching position indicator, input voltage: 120 V AC | 11.18 | 1 | DK | Interface Components (IF) | DK6 | DK6943 | 10 | 10 | NO | PC |  | n.a. | g | 0 | 0 | 0 | 0 | 4067923449367 | 85364900 | AT |  |  | Catálogo
1819323 | REL-IR/L-120AC/4X21/MS | Single relay | Plug-in industrial relay with power contacts, 4 changeover contacts, test button, status LED, mechanical switching position indicator, coil voltage: 120 V AC | 11.18 | 1 | DK | Interface Components (IF) | DK6 | DK6949 | 10 | 10 | NO | PC |  | n.a. | g | 0 | 0 | 0 | 0 | 4067923450301 | 85364900 | AT |  |  | Catálogo
1819319 | REL-IR/L-120AC/4X21AU/MS | Single relay | Plug-in industrial relay with power contacts and additional hard gold plating, 4 changeover contacts, test button, status LED, mechanical switching position indicator, coil voltage: 120 V AC | 13.65 | 1 | DK | Interface Components (IF) | DK6 | DK6949 | 10 | 10 | NO | PC |  | n.a. | g | 0 | 0 | 0 | 0 | 4067923449046 | 85364900 | AT |  |  | Catálogo
1819073 | REL-IR/L-230AC/2X21/MS | Single relay | Plug-in industrial relay with power contacts, 2 changeover contacts, test button, status LED, mechanical switching position indicator, input voltage: 230 V AC | 11.18 | 1 | DK | Interface Components (IF) | DK6 | DK6943 | 10 | 10 | NO | PC |  | 29,92 | g | 0 | 0 | 0 | 0 | 4067923449527 | 85364900 | AT |  |  | Catálogo
1819324 | REL-IR/L-230AC/4X21/MS | Single relay | Plug-in industrial relay with power contacts, 4 changeover contacts, test button, status LED, mechanical switching position indicator, input voltage: 230 V AC | 11.18 | 1 | DK | Interface Components (IF) | DK6 | DK6949 | 10 | 10 | NO | PC |  | n.a. | g | 0 | 0 | 0 | 0 | 4067923448889 | 85364900 | AT |  |  | Catálogo
1819320 | REL-IR/L-230AC/4X21AU/MS | Single relay | Plug-in industrial relay with power contacts and additional hard gold plating, 4 changeover contacts, test button, status LED, mechanical switching position indicator, coil voltage: 230 V AC | 14.87 | 1 | DK | Interface Components (IF) | DK6 | DK6949 | 10 | 10 | NO | PC |  | 15,60 | g | 0 | 0 | 0 | 0 | 4067923449893 | 85364900 | AT |  |  | Catálogo
1819007 | REL-IR/LDP- 12DC/2X21/MS | Single relay | Plug-in industrial relay with power contacts, 2 changeover contacts, test button, status LED, freewheeling diode, mechanical switching position indicator, polarity: A1+, A2-, input voltage: 12 V DC | 11.28 | 1 | DK | Interface Components (IF) | DK6 | DK6943 | 10 | 10 | NO | PC |  | n.a. | g | 0 | 0 | 0 | 0 | 4067923449411 | 85364190 | AT |  |  | Catálogo
1819090 | REL-IR/LDP- 12DC/4X21/MS | Single relay | Plug-in industrial relay with power contacts and additional hard gold plating, 4 changeover contacts, test button, status LED, freewheeling diode, mechanical switching position indicator, polarity: A1+, A2-, coil voltage: 12 V DC | 11.22 | 1 | DK | Interface Components (IF) | DK6 | DK6949 | 10 | 10 | NO | PC |  | n.a. | g | 0 | 0 | 0 | 0 | 4067923449541 | 85364190 | AT |  |  | Catálogo
1819074 | REL-IR/LDP- 12DC/4X21AU/MS | Single relay | Plug-in industrial relay with power contacts and additional hard gold plating, 4 changeover contacts, test button, status LED, freewheeling diode, mechanical switching position indicator, polarity: A1+, A2-, coil voltage: 12 V DC | 15.37 | 1 | DK | Interface Components (IF) | DK6 | DK694A | 10 | 10 | NO | PC |  | n.a. | g | 0 | 0 | 0 | 0 | 4067923449282 | 85364190 | AT |  |  | Catálogo
1819045 | REL-IR/LDP- 24DC/2X21/MS | Single relay | Plug-in industrial relay with power contacts, 2 changeover contacts, test button, status LED, freewheeling diode, mechanical switching position indicator, polarity: A1+, A2-, input voltage: 24 V DC | 11.28 | 1 | DK | Interface Components (IF) | DK6 | DK6943 | 10 | 10 | NO | PC |  | n.a. | g | 0 | 0 | 0 | 0 | 4067923449718 | 85364190 | AT |  |  | Catálogo
1819091 | REL-IR/LDP- 24DC/4X21/MS | Single relay | Plug-in industrial relay with power contacts, 4 changeover contacts, test button, status LED, freewheeling diode, mechanical switching position indicator, polarity: A1+, A2-, input voltage: 24 V DC | 11.22 | 1 | DK | Interface Components (IF) | DK6 | DK6949 | 10 | 10 | NO | PC |  | 38,94 | g | 0 | 0 | 0 | 0 | 4067923449626 | 85364190 | AT |  |  | Catálogo
1819076 | REL-IR/LDP- 24DC/4X21AU/MS | Single relay | Plug-in industrial relay with power contacts and additional hard gold plating, 4 changeover contacts, test button, status LED, freewheeling diode, mechanical switching position indicator, polarity: A1+, A2-, coil voltage: 24 V DC | 15.13 | 1 | DK | Interface Components (IF) | DK6 | DK694A | 10 | 10 | NO | PC |  | n.a. | g | 0 | 0 | 0 | 0 | 4067923449534 | 85364190 | AT |  |  | Catálogo
1820264 | REL-IR/LDP- 48DC/2X21/MS | Single relay | Plug-in industrial relay with power contacts, 2 changeover contacts, test button, status LED, freewheeling diode, mechanical switching position indicator, polarity: A1+, A2-, input voltage: 48 V DC | 11.28 | 1 | DK | Interface Components (IF) | DK6 | DK6943 | 10 | 10 | NO | PC |  | n.a. | g | 0 | 0 | 0 | 0 | 4067923451650 | 85364190 | AT |  |  | Catálogo
1819092 | REL-IR/LDP- 48DC/4X21/MS | Single relay | Plug-in industrial relay with power contacts, 4 changeover contacts, test button, status LED, freewheeling diode, mechanical switching position indicator, polarity: A1+, A2-, coil voltage: 48 V DC | 11.22 | 1 | DK | Interface Components (IF) | DK6 | DK6949 | 10 | 10 | NO | PC |  | n.a. | g | 0 | 0 | 0 | 0 | 4067923449817 | 85364190 | AT |  |  | Catálogo
1819077 | REL-IR/LDP- 48DC/4X21AU/MS | Single relay | Plug-in industrial relay with power contacts and additional hard gold plating, 4 changeover contacts, test button, status LED, freewheeling diode, mechanical switching position indicator, polarity: A1+, A2-, coil voltage: 48 V DC | 15.37 | 1 | DK | Interface Components (IF) | DK6 | DK694A | 10 | 10 | NO | PC |  | n.a. | g | 0 | 0 | 0 | 0 | 4067923449428 | 85364190 | AT |  |  | Catálogo
1819062 | REL-IR/LDP- 60DC/2X21/MS | Single relay | Plug-in industrial relay with power contacts, 2 changeover contacts, test button, status LED, freewheeling diode, mechanical switching position indicator, polarity: A1+, A2-, input voltage: 60 V DC | 11.39 | 1 | DK | Interface Components (IF) | DK6 | DK6943 | 10 | 10 | NO | PC |  | n.a. | g | 0 | 0 | 0 | 0 | 4067923447998 | 85364190 | AT |  |  | Catálogo
1819093 | REL-IR/LDP- 60DC/4X21/MS | Single relay | Plug-in industrial relay with power contacts, 4 changeover contacts, test button, status LED, freewheeling diode, mechanical switching position indicator, polarity: A1+, A2-, coil voltage: 60 V DC | 11.35 | 1 | DK | Interface Components (IF) | DK6 | DK6949 | 10 | 10 | NO | PC |  | n.a. | g | 0 | 0 | 0 | 0 | 4067923448292 | 85364190 | AT |  |  | Catálogo
1819080 | REL-IR/LDP- 60DC/4X21AU/MS | Single relay | Plug-in industrial relay with power contacts and additional hard gold plating, 4 changeover contacts, test button, status LED, freewheeling diode, mechanical switching position indicator, polarity: A1+, A2-, coil voltage: 60 V DC | 15.37 | 1 | DK | Interface Components (IF) | DK6 | DK694A | 10 | 10 | NO | PC |  | n.a. | g | 0 | 0 | 0 | 0 | 4067923449138 | 85364190 | AT |  |  | Catálogo
1819065 | REL-IR/LDP-110DC/2X21/MS | Single relay | Plug-in industrial relay with power contacts, 2 changeover contacts, test button, status LED, freewheeling diode, mechanical switching position indicator, polarity: A1+, A2-, input voltage: 110 V DC | 11.54 | 1 | DK | Interface Components (IF) | DK6 | DK6943 | 10 | 10 | NO | PC |  | n.a. | g | 0 | 0 | 0 | 0 | 4067923449619 | 85364900 | AT |  |  | Catálogo
1819094 | REL-IR/LDP-110DC/4X21/MS | Single relay | Plug-in industrial relay with power contacts, 4 changeover contacts, test button, status LED, freewheeling diode, mechanical switching position indicator, polarity: A1+, A2-, coil voltage: 110 V DC | 11.95 | 1 | DK | Interface Components (IF) | DK6 | DK6949 | 10 | 10 | NO | PC |  | n.a. | g | 0 | 0 | 0 | 0 | 4067923449633 | 85364900 | AT |  |  | Catálogo
1819084 | REL-IR/LDP-110DC/4X21AU/MS | Single relay | Plug-in industrial relay with power contacts and additional hard gold plating, 4 changeover contacts, test button, status LED, freewheeling diode, mechanical switching position indicator, polarity: A1+, A2-, coil voltage: 110 V DC | 15.58 | 1 | DK | Interface Components (IF) | DK6 | DK694A | 10 | 10 | NO | PC |  | n.a. | g | 0 | 0 | 0 | 0 | 4067923449299 | 85364900 | AT |  |  | Catálogo
1819066 | REL-IR/LDP-125DC/2X21/MS | Single relay | Plug-in industrial relay with power contacts, 2 changeover contacts, test button, status LED, freewheeling diode, mechanical switching position indicator, polarity: A1+, A2-, input voltage: 125 V DC | 11.54 | 1 | DK | Interface Components (IF) | DK6 | DK6943 | 10 | 10 | NO | PC |  | n.a. | g | 0 | 0 | 0 | 0 | 4067923448667 | 85364900 | AT |  |  | Catálogo
1819310 | REL-IR/LDP-125DC/4X21/MS | Single relay | Plug-in industrial relay with power contacts, 4 changeover contacts, test button, status LED, freewheeling diode, mechanical switching position indicator, polarity: A1+, A2-, coil voltage: 125 V DC | 11.95 | 1 | DK | Interface Components (IF) | DK6 | DK6949 | 10 | 10 | NO | PC |  | n.a. | g | 0 | 0 | 0 | 0 | 4067923449886 | 85364900 | AT |  |  | Catálogo
1819085 | REL-IR/LDP-125DC/4X21AU/MS | Single relay | Plug-in industrial relay with power contacts and additional hard gold plating, 4 changeover contacts, test button, status LED, freewheeling diode, mechanical switching position indicator, polarity: A1+, A2-, coil voltage: 125 V DC | 17.94 | 1 | DK | Interface Components (IF) | DK6 | DK694A | 10 | 10 | NO | PC |  | n.a. | g | 0 | 0 | 0 | 0 | 4067923449145 | 85364900 | AT |  |  | Catálogo
1819068 | REL-IR/LDP-220DC/2X21/MS | Single relay | Plug-in industrial relay with power contacts, 2 changeover contacts, test button, status LED, freewheeling diode, mechanical switching position indicator, polarity: A1+, A2-, input voltage: 220 V DC | 14.45 | 1 | DK | Interface Components (IF) | DK6 | DK6943 | 10 | 10 | NO | PC |  | n.a. | g | 0 | 0 | 0 | 0 | 4067923449350 | 85364900 | AT |  |  | Catálogo
1819311 | REL-IR/LDP-220DC/4X21/MS | Single relay | Plug-in industrial relay with 4 PDT contacts and manual actuation, 220 V DC voltage coil with operating range of 0.6 ... 0.8 x UN at 23°C | 11.91 | 1 | DK | Interface Components (IF) | DK6 | DK6949 | 10 | 10 | NO | PC |  | n.a. | g | 0 | 0 | 0 | 0 | 4067923449664 | 85364900 | AT |  |  | Catálogo
1819089 | REL-IR/LDP-220DC/4X21AU/MS | Single relay | Plug-in industrial relay with power contacts and additional hard gold plating, 4 changeover contacts, test button, status LED, freewheeling diode, mechanical switching position indicator, polarity: A1+, A2-, coil voltage: 220 V DC | 19.4 | 1 | DK | Interface Components (IF) | DK6 | DK694A | 10 | 10 | NO | PC |  | n.a. | g | 0 | 0 | 0 | 0 | 4067923449800 | 85364900 | AT |  |  | Catálogo
2903666 | REL-IR2/L- 24AC/2X21 | Relé individual | Relés industriales enchufables con contactos de potencia, 2 contactos inversores, llave de prueba, LED de estado, indicación mecánica de la posición de conmutación, tensión de entrada: 24 V AC | 10.93 | 1 | DK | Interface Components (IF) | DK6 | DK6943 | 10 | 10 | NO | PC |  | 35,07 | G | 51 | 114 | 62 | MM | 4046356758192 | 85364190 | PL | EC001437 | Imagen | Catálogo
2903667 | REL-IR2/L-120AC/2X21 | Relé individual | Relés industriales enchufables con contactos de potencia, 2 contactos inversores, llave de prueba, LED de estado, indicación mecánica de la posición de conmutación, tensión de entrada: 120 V AC | 11.18 | 1 | DK | Interface Components (IF) | DK6 | DK6943 | 10 | 10 | NO | PC |  | 35,45 | G | 50 | 114 | 62 | MM | 4046356758208 | 85364900 | PL | EC001437 | Imagen | Catálogo
2903668 | REL-IR2/L-230AC/2X21 | Relé individual | Relés industriales enchufables con contactos de potencia, 2 contactos inversores, llave de prueba, LED de estado, indicación mecánica de la posición de conmutación, tensión de entrada: 230 V AC | 11.18 | 1 | DK | Interface Components (IF) | DK6 | DK6943 | 10 | 10 | NO | PC |  | 33,48 | G | 50 | 114 | 60 | MM | 4046356758215 | 85364900 | PL | EC001437 | Imagen | Catálogo
2903659 | REL-IR2/LDP- 12DC/2X21 | Relé individual | Relés industriales enchufables con contactos de potencia, 2 contactos inversores, llave de prueba, LED de estado, diodo de libre circulación, indicación mecánica de la posición de conmutación, polaridad A1+, A2-, tensión de entrada: 12 V DC | 11.28 | 1 | DK | Interface Components (IF) | DK6 | DK6943 | 10 | 10 | NO | PC |  | 36,40 | G | 51 | 115 | 62 | MM | 4046356758123 | 85364190 | PL | EC001437 | Imagen | Catálogo
2903660 | REL-IR2/LDP- 24DC/2X21 | Relé individual | Relés industriales enchufables con contactos de potencia, 2 contactos inversores, llave de prueba, LED de estado, diodo de libre circulación, indicación mecánica de la posición de conmutación, polaridad A1+, A2-, tensión de entrada: 24 V DC | 11.28 | 1 | DK | Interface Components (IF) | DK6 | DK6943 | 10 | 10 | NO | PC |  | 36,41 | G | 48 | 112 | 60 | MM | 4046356758130 | 85364190 | PL | EC001437 | Imagen | Catálogo
2903662 | REL-IR2/LDP- 60DC/2X21 | Relé individual | Relés industriales enchufables con contactos de potencia, 2 contactos inversores, llave de prueba, LED de estado, diodo de libre circulación, indicación mecánica de la posición de conmutación, polaridad A1+, A2-, tensión de entrada: 60 V DC | 11.39 | 1 | DK | Interface Components (IF) | DK6 | DK6943 | 10 | 10 | NO | PC |  | 35,40 | G | 51 | 114 | 60 | MM | 4046356758154 | 85364190 | PL | EC001437 | Imagen | Catálogo
2903664 | REL-IR2/LDP-125DC/2X21 | Relé individual | Relés industriales enchufables con contactos de potencia, 2 contactos inversores, llave de prueba, LED de estado, diodo de libre circulación, indicación mecánica de la posición de conmutación, polaridad A1+, A2-, tensión de entrada: 125 V DC | 11.54 | 1 | DK | Interface Components (IF) | DK6 | DK6943 | 10 | 10 | NO | PC |  | 36,92 | G | 52 | 114 | 60 | MM | 4046356758178 | 85364900 | PL | EC001437 | Imagen | Catálogo
2909744 | REL-IR4/120AC/4X21/EX | Relé individual | Relé industrial enchufable, RT III sellado con contactos de potencia, 4 contactos conmutados, indicador de la posición de conmutación mecánico, polaridad: sin polaridad, tensión de entrada: 120 V AC en combinación con zócalos RIF-2.../EX homologados según ATEX/IECEx (zona 2) y zona Ex clase I, div. 2. | 23.63 | 1 | DK | Interface Components (IF) | DK6 | DK694H | 10 | 10 | NO | PC |  | 34,80 | G | 51 | 115 | 61 | MM | 4055626379937 | 85364900 | PL | EC001437 | Imagen | Catálogo
2909742 | REL-IR4/230AC/4X21/EX | Relé individual | Relé industrial enchufable, RT III sellado con contactos de potencia, 4 contactos conmutados, indicador de la posición de conmutación mecánico, polaridad: sin polaridad, tensión de entrada: 230 V AC en combinación con zócalos RIF-2.../EX homologados según ATEX/IECEx (zona 2) y zona Ex clase I, div. 2. | 23.63 | 1 | DK | Interface Components (IF) | DK6 | DK694H | 10 | 10 | NO | PC |  | 32,85 | G | 52 | 116 | 61 | MM | 4055626379920 | 85364900 | PL | EC001437 | Imagen | Catálogo
2909738 | REL-IR4/24DC/4X21/EX | Relé individual | Relé industrial enchufable, RT III sellado con contactos de potencia, 4 contactos conmutados, indicador de la posición de conmutación mecánico, polaridad: sin polaridad, tensión de entrada: 24 V DC en combinación con zócalos RIF-2.../EX homologados según ATEX/IECEx (zona 2) y zona Ex clase I, div. 2. | 22.55 | 1 | DK | Interface Components (IF) | DK6 | DK694H | 10 | 10 | NO | PC |  | 35,43 | G | 52 | 115 | 63 | MM | 4055626379685 | 85364190 | PL | EC001437 | Imagen | Catálogo
2903683 | REL-IR4/L- 24AC/4X21AU | Relé individual | Relés industriales enchufables con contactos de potencia y dorado duro adicional, 4 contactos conmutados, llave de prueba, LED de estado, indicación de posición de conmutación, tensión de bobina: 24 V CA | 13.65 | 1 | DK | Interface Components (IF) | DK6 | DK694A | 10 | 10 | NO | PC |  | 33,84 | G | 51 | 115 | 62 | MM | 4046356758963 | 85364190 | PL | EC001437 | Imagen | Catálogo
2903687 | REL-IR4/L-120AC/4X21 | Relé individual | Relés industriales enchufables con contactos de potencia, 4 contactos inversores, llave de prueba, LED de estado, indicación mecánica de posición de conmutación, tensión de bobina: 120 V AC | 11.18 | 1 | DK | Interface Components (IF) | DK6 | DK6949 | 10 | 10 | NO | PC |  | 35,11 | G | 50 | 114 | 60 | MM | 4046356759007 | 85364900 | PL | EC001437 | Imagen | Catálogo
2903684 | REL-IR4/L-120AC/4X21AU | Relé individual | Relés industriales enchufables con contactos de potencia y dorado duro adicional, 4 contactos conmutados, llave de prueba, LED de estado, indicación de posición de conmutación, tensión de bobina: 120 V CA | 13.65 | 1 | DK | Interface Components (IF) | DK6 | DK694A | 10 | 10 | NO | PC |  | 35,15 | G | 51 | 114 | 60 | MM | 4046356758970 | 85364900 | PL | EC001437 | Imagen | Catálogo
2903688 | REL-IR4/L-230AC/4X21 | Relé individual | Relés industriales enchufables con contactos de potencia, 4 contactos inversores, llave de prueba, LED de estado, indicación mecánica de posición de conmutación, tensión de entrada: 230 V AC | 11.18 | 1 | DK | Interface Components (IF) | DK6 | DK6949 | 10 | 10 | NO | PC |  | 33,17 | G | 50 | 114 | 60 | MM | 4046356759014 | 85364900 | PL | EC001437 | Imagen | Catálogo
2903676 | REL-IR4/LDP- 12DC/4X21 | Relé individual | Relés industriales enchufables con contactos de potencia y dorado duro adicional, 4 contactos inversores, llave de prueba, LED de estado, diodo de libre circulación, indicación mecánica de la posición de conmutación, polaridad A1+, A2-, tensión de bobina: 12 V DC | 11.22 | 1 | DK | Interface Components (IF) | DK6 | DK6949 | 10 | 10 | NO | PC |  | 35,08 | G | 50 | 114 | 60 | MM | 4046356758895 | 85364190 | PL | EC001437 | Imagen | Catálogo
2903669 | REL-IR4/LDP- 12DC/4X21AU | Relé individual | Relés industriales enchufables con contactos de potencia y dorado duro adicional, 4 contactos inversores, llave de prueba, LED de estado, diodo de libre circulación, indicación mecánica de la posición de conmutación, polaridad A1+, A2-, tensión de bobina: 12 V DC | 15.37 | 1 | DK | Interface Components (IF) | DK6 | DK694A | 10 | 10 | NO | PC |  | 34,30 | G | 51 | 114 | 62 | MM | 4046356758826 | 85364190 | PL | EC001437 | Imagen | Catálogo
2903677 | REL-IR4/LDP- 24DC/4X21 | Relé individual | Relés industriales enchufables con contactos de potencia, 4 contactos inversores, llave de prueba, LED de estado, diodo de libre circulación, indicación mecánica de posición de conmutación, polaridad A1+, A2-, tensión de entrada: 24 V DC | 11.22 | 1 | DK | Interface Components (IF) | DK6 | DK6949 | 10 | 10 | NO | PC |  | 36,10 | G | 50 | 114 | 60 | MM | 4046356758901 | 85364190 | PL | EC001437 | Imagen | Catálogo
2903670 | REL-IR4/LDP- 24DC/4X21AU | Relé individual | Relés industriales enchufables con contactos de potencia y dorado duro adicional, 4 contactos inversores, llave de prueba, LED de estado, diodo de libre circulación, indicación mecánica de la posición de conmutación, polaridad A1+, A2-, tensión de bobina: 24 V DC | 15.13 | 1 | DK | Interface Components (IF) | DK6 | DK694A | 10 | 10 | NO | PC |  | 36,00 | G | 50 | 114 | 60 | MM | 4046356758833 | 85364190 | PL | EC001437 | Imagen | Catálogo
2903671 | REL-IR4/LDP- 48DC/4X21AU | Relé individual | Relés industriales enchufables con contactos de potencia y dorado duro adicional, 4 contactos inversores, llave de prueba, LED de estado, diodo de libre circulación, indicación mecánica de la posición de conmutación, polaridad A1+, A2-, tensión de bobina: 48 V DC | 15.37 | 1 | DK | Interface Components (IF) | DK6 | DK694A | 10 | 10 | NO | PC |  | 34,50 | G | 52 | 116 | 61 | MM | 4046356758840 | 85364190 | PL | EC001437 | Imagen | Catálogo
2903679 | REL-IR4/LDP- 60DC/4X21 | Relé individual | Relés industriales enchufables con contactos de potencia, 4 contactos inversores, llave de prueba, LED de estado, diodo de libre circulación, indicación mecánica de posición de conmutación, polaridad A1+, A2-, tensión de bobina: 60 V DC | 11.35 | 1 | DK | Interface Components (IF) | DK6 | DK6949 | 10 | 10 | NO | PC |  | 35,35 | G | 51 | 115 | 62 | MM | 4046356758925 | 85364190 | PL | EC001437 | Imagen | Catálogo
2903672 | REL-IR4/LDP- 60DC/4X21AU | Relé individual | Relés industriales enchufables con contactos de potencia y dorado duro adicional, 4 contactos inversores, llave de prueba, LED de estado, diodo de libre circulación, indicación mecánica de la posición de conmutación, polaridad A1+, A2-, tensión de bobina: 60 V DC | 15.37 | 1 | DK | Interface Components (IF) | DK6 | DK694A | 10 | 10 | NO | PC |  | 34,88 | G | 51 | 115 | 62 | MM | 4046356758857 | 85364190 | PL | EC001437 | Imagen | Catálogo
2903673 | REL-IR4/LDP-110DC/4X21AU | Relé individual | Relés industriales enchufables con contactos de potencia y dorado duro adicional, 4 contactos inversores, llave de prueba, LED de estado, diodo de libre circulación, indicación mecánica de la posición de conmutación, polaridad A1+, A2-, tensión de bobina: 110 V DC | 15.58 | 1 | DK | Interface Components (IF) | DK6 | DK694A | 10 | 10 | NO | PC |  | 34,34 | G | 51 | 115 | 62 | MM | 4046356758864 | 85364900 | PL | EC001437 | Imagen | Catálogo
2903681 | REL-IR4/LDP-125DC/4X21 | Relé individual | Relés industriales enchufables con contactos de potencia, 4 contactos inversores, llave de prueba, LED de estado, diodo de libre circulación, indicación mecánica de posición de conmutación, polaridad A1+, A2-, tensión de bobina: 125 V DC | 11.95 | 1 | DK | Interface Components (IF) | DK6 | DK6949 | 10 | 10 | NO | PC |  | 36,23 | G | 51 | 115 | 62 | MM | 4046356758949 | 85364900 | PL | EC001437 | Imagen | Catálogo
2903674 | REL-IR4/LDP-125DC/4X21AU | Relé individual | Relés industriales enchufables con contactos de potencia y dorado duro adicional, 4 contactos inversores, llave de prueba, LED de estado, diodo de libre circulación, indicación mecánica de la posición de conmutación, polaridad A1+, A2-, tensión de bobina: 125 V DC | 17.94 | 1 | DK | Interface Components (IF) | DK6 | DK694A | 10 | 10 | NO | PC |  | 35,59 | G | 51 | 115 | 62 | MM | 4046356758871 | 85364900 | PL | EC001437 | Imagen | Catálogo
2903675 | REL-IR4/LDP-220DC/4X21AU | Relé individual | Relés industriales enchufables con contactos de potencia y dorado duro adicional, 4 contactos inversores, llave de prueba, LED de estado, diodo de libre circulación, indicación mecánica de la posición de conmutación, polaridad A1+, A2-, tensión de bobina: 220 V DC | 19.4 | 1 | DK | Interface Components (IF) | DK6 | DK694A | 10 | 10 | NO | PC |  | 33,74 | G | 51 | 115 | 61 | MM | 4046356758888 | 85364900 | PL | EC001437 | Imagen | Catálogo
1032470 | REL-IR-BL- 24DC/2X21 | Relé individual | Relé industrial enchufable en versión básica con contactos de potencia, 2 inversores, tecla de prueba, indicador de la posición de conmutación mecánico, polaridad A1+, A2-, tensión de entrada: 24 V DC | 7.74 | 1 | DK | Interface Components (IF) | DKF | DKF943 | 10 | 10 | NO | PC |  | 28,64 | G | 34 | 266 | 42 | MM | 4055626535999 | 85364190 | AT | EC001437 | Imagen | Catálogo
1032521 | REL-IR-BL- 24DC/4X21 | Relé individual | Relé industrial enchufable en versión básica con contactos de potencia, 4 inversores, tecla de prueba, indicador de la posición de conmutación mecánico, polaridad A1+, A2-, tensión de entrada: 24 V DC | 7.71 | 1 | DK | Interface Components (IF) | DKF | DKF947 | 10 | 10 | NO | PC |  | 31,24 | G | 35 | 266 | 42 | MM | 4055626536941 | 85364190 | AT | EC001437 | Imagen | Catálogo
1109547 | REL-IR-BL/L- 12DC/2X21 | Relé individual | Relé industrial enchufable en versión básica con contactos de potencia, 2 conmutadores, tecla de prueba, LED de estado, indicador de la posición de conmutación mecánico, polaridad A1+, A2-, tensión de entrada: 12 V DC | 7.74 | 1 | DK | Interface Components (IF) | DKF | DKF943 | 10 | 10 | NO | PC |  | 30,55 | G | 32 | 265 | 43 | MM | 4063151021627 | 85364900 | AT | EC001437 | Imagen | Catálogo
1109557 | REL-IR-BL/L- 12DC/4X21 | Relé individual | Relé industrial enchufable en versión básica con contactos de potencia, 4 conmutadores, tecla de prueba, LED de estado, indicador de la posición de conmutación mecánico, polaridad A1+, A2-, tensión de entrada: 12 V DC | 7.71 | 1 | DK | Interface Components (IF) | DKF | DKF947 | 10 | 10 | NO | PC |  | 30,58 | G | 34 | 265 | 42 | MM | 4063151019457 | 85364900 | AT | EC001437 | Imagen | Catálogo
1109555 | REL-IR-BL/L- 24AC/2X21 | Relé individual | Relé industrial enchufable en versión básica con contactos de potencia, 2 conmutadores, tecla de prueba, LED de estado, indicador de la posición de conmutación mecánico, tensión de entrada: 24 V AC | 7.52 | 1 | DK | Interface Components (IF) | DKF | DKF943 | 10 | 10 | NO | PC |  | 30,73 | G | 35 | 267 | 42 | MM | 4063151021061 | 85364900 | AT | EC001437 | Imagen | Catálogo
1109563 | REL-IR-BL/L- 24AC/4X21 | Relé individual | Relé industrial enchufable en versión básica con contactos de potencia, 4 conmutadores, tecla de prueba, LED de estado, indicador de la posición de conmutación mecánico, tensión de entrada: 24 V AC | 7.52 | 1 | DK | Interface Components (IF) | DKF | DKF947 | 10 | 10 | NO | PC |  | 32,07 | G | 34 | 265 | 42 | MM | 4063151021085 | 85364900 | AT | EC001437 | Imagen | Catálogo
1032526 | REL-IR-BL/L- 24DC/2X21 | Relé individual | Relé industrial enchufable con contactos de potencia, 2 conmutadores, tecla de prueba, LED de estado, indicador de la posición de conmutación mecánico, tensión de entrada: 24 V DC | 7.74 | 1 | DK | Interface Components (IF) | DKF | DKF943 | 10 | 10 | NO | PC |  | 30,18 | G | 35 | 265 | 42 | MM | 4055626536071 | 85364190 | AT | EC001437 | Imagen | Catálogo
1032527 | REL-IR-BL/L- 24DC/4X21 | Relé individual | Relé industrial enchufable con contactos de potencia, 4 conmutadores, tecla de prueba, LED de estado, indicación de la posición de conmutación mecánica, tensión de entrada: 24 V DC | 7.71 | 1 | DK | Interface Components (IF) | DKF | DKF947 | 10 | 10 | NO | PC |  | 31,59 | G | 34 | 265 | 41 | MM | 4055626537115 | 85364190 | AT | EC001437 | Imagen | Catálogo
1109548 | REL-IR-BL/L- 48DC/2X21 | Relé individual | Relé industrial enchufable en versión básica con contactos de potencia, 2 conmutadores, tecla de prueba, LED de estado, indicador de la posición de conmutación mecánico, polaridad A1+, A2-, tensión de entrada: 48 V DC | 7.74 | 1 | DK | Interface Components (IF) | DKF | DKF943 | 10 | 10 | NO | PC |  | 29,58 | G | 33 | 265 | 41 | MM | 4063151021801 | 85364900 | AT | EC001437 | Imagen | Catálogo
1109558 | REL-IR-BL/L- 48DC/4X21 | Relé individual | Relé industrial enchufable en versión básica con contactos de potencia, 4 conmutadores, tecla de prueba, LED de estado, indicador de la posición de conmutación mecánico, polaridad A1+, A2-, tensión de entrada: 48 V DC | 7.71 | 1 | DK | Interface Components (IF) | DKF | DKF947 | 10 | 10 | NO | PC |  | 31,86 | G | 34 | 266 | 42 | MM | 4063151021450 | 85364900 | AT | EC001437 | Imagen | Catálogo
1109550 | REL-IR-BL/L-110DC/2X21 | Relé individual | Relé industrial enchufable en versión básica con contactos de potencia, 2 conmutadores, tecla de prueba, LED de estado, indicador de la posición de conmutación mecánico, polaridad A1+, A2-, tensión de entrada: 110 V DC | 7.94 | 1 | DK | Interface Components (IF) | DKF | DKF943 | 10 | 10 | NO | PC |  | 29,70 | G | 0 | 0 | 0 |  | 4063151021818 | 85364900 | AT | EC001437 | Imagen | Catálogo
1109560 | REL-IR-BL/L-110DC/4X21 | Relé individual | Relé industrial enchufable en versión básica con contactos de potencia, 4 conmutadores, tecla de prueba, LED de estado, indicador de la posición de conmutación mecánico, polaridad A1+, A2-, tensión de entrada: 110 V DC | 8.22 | 1 | DK | Interface Components (IF) | DKF | DKF947 | 10 | 10 | NO | PC |  | 31,03 | G | 35 | 267 | 42 | MM | 4063151021825 | 85364900 | AT | EC001437 | Imagen | Catálogo
1109556 | REL-IR-BL/L-115AC/2X21 | Relé individual | Relé industrial enchufable en versión básica con contactos de potencia, 2 conmutadores, tecla de prueba, LED de estado, indicador de la posición de conmutación mecánico, tensión de entrada: 115 V AC | 7.69 | 1 | DK | Interface Components (IF) | DKF | DKF943 | 10 | 10 | NO | PC |  | 29,91 | G | 34 | 265 | 42 | MM | 4063151020132 | 85364900 | AT | EC001437 | Imagen | Catálogo
1109564 | REL-IR-BL/L-115AC/4X21 | Relé individual | Relé industrial enchufable en versión básica con contactos de potencia, 4 conmutadores, tecla de prueba, LED de estado, indicador de la posición de conmutación mecánico, tensión de entrada: 115 V AC | 7.69 | 1 | DK | Interface Components (IF) | DKF | DKF947 | 10 | 10 | NO | PC |  | 31,34 | G | 34 | 265 | 42 | MM | 4063151021535 | 85364900 | AT | EC001437 | Imagen | Catálogo
1109553 | REL-IR-BL/L-125DC/2X21 | Relé individual | Relé industrial enchufable en versión básica con contactos de potencia, 2 conmutadores, tecla de prueba, LED de estado, indicador de la posición de conmutación mecánico, polaridad A1+, A2-, tensión de entrada: 125 V DC | 7.94 | 1 | DK | Interface Components (IF) | DKF | DKF943 | 10 | 10 | NO | PC |  | 29,95 | G | 34 | 266 | 42 | MM | 4063151021634 | 85364900 | AT | EC001437 | Imagen | Catálogo
1109561 | REL-IR-BL/L-125DC/4X21 | Relé individual | Relé industrial enchufable en versión básica con contactos de potencia, 4 conmutadores, tecla de prueba, LED de estado, indicador de la posición de conmutación mecánico, polaridad A1+, A2-, tensión de entrada: 125 V DC | 8.22 | 1 | DK | Interface Components (IF) | DKF | DKF947 | 10 | 10 | NO | PC |  | 31,26 | G | 0 | 0 | 0 |  | 4063151021078 | 85364900 | AT | EC001437 | Imagen | Catálogo
1109554 | REL-IR-BL/L-220DC/2X21 | Relé individual | Relé industrial enchufable en versión básica con contactos de potencia, 2 conmutadores, tecla de prueba, LED de estado, indicador de la posición de conmutación mecánico, polaridad A1+, A2-, tensión de entrada: 220 V DC | 9.93 | 1 | DK | Interface Components (IF) | DKF | DKF943 | 10 | 10 | NO | PC |  | 29,71 | G | 34 | 266 | 42 | MM | 4063151020255 | 85364900 | AT | EC001437 | Imagen | Catálogo
1109562 | REL-IR-BL/L-220DC/4X21 | Relé individual | Relé industrial enchufable en versión básica con contactos de potencia, 4 conmutadores, tecla de prueba, LED de estado, indicador de la posición de conmutación mecánico, polaridad A1+, A2-, tensión de entrada: 220 V DC | 9.4 | 1 | DK | Interface Components (IF) | DKF | DKF947 | 10 | 10 | NO | PC |  | 30,10 | G | 33 | 265 | 41 | MM | 4063151021832 | 85364900 | AT | EC001437 | Imagen | Catálogo
1032530 | REL-IR-BL/L-230AC/2X21 | Relé individual | Relé industrial enchufable con contactos de potencia, 2 conmutadores, tecla de prueba, LED de estado, indicación de la posición de conmutación mecánica, tensión de entrada: 230 V AC | 7.69 | 1 | DK | Interface Components (IF) | DKF | DKF943 | 10 | 10 | NO | PC |  | 29,92 | G | 33 | 265 | 42 | MM | 4055626536958 | 85364900 | AT | EC001437 | Imagen | Catálogo
1032531 | REL-IR-BL/L-230AC/4X21 | Relé individual | Relé industrial enchufable con contactos de potencia, 4 conmutadores, tecla de prueba, LED de estado, indicación de la posición de conmutación mecánica, tensión de entrada: 230 V AC | 7.69 | 1 | DK | Interface Components (IF) | DKF | DKF947 | 10 | 10 | NO | PC |  | 30,20 | G | 34 | 265 | 41 | MM | 4055626537047 | 85364900 | AT | EC001437 | Imagen | Catálogo
1032528 | REL-IR-BL-230AC/2X21 | Relé individual | Relé industrial enchufable en versión básica con contactos de potencia, 2 inversores, tecla de prueba, indicador de la posición de conmutación mecánico, tensión de entrada: 230 V AC | 7.69 | 1 | DK | Interface Components (IF) | DKF | DKF943 | 10 | 10 | NO | PC |  | 29,42 | G | 33 | 266 | 42 | MM | 4055626537238 | 85364900 | AT | EC001437 | Imagen | Catálogo
1032529 | REL-IR-BL-230AC/4X21 | Relé individual | Relé industrial enchufable en versión básica con contactos de potencia, 4 inversores, tecla de prueba, indicador de la posición de conmutación mecánico, tensión de entrada: 230 V AC | 7.69 | 1 | DK | Interface Components (IF) | DKF | DKF947 | 10 | 10 | NO | PC |  | 30,73 | G | 35 | 267 | 41 | MM | 4055626537030 | 85364900 | AT | EC001437 | Imagen | Catálogo
2961367 | REL-MR- 4,5DC/21 | Relé individual | Relé de potencia en miniatura enchufable, con contacto de potencia, 1 contacto conmutado, tensión de entrada 4,5 V DC | 11.53 | 1 | DK | Interface Components (IF) | DK6 | DK6921 | 10 | 10 | NO | PC |  | 6,58 | G | 8 | 312 | 24 | MM | 4017918730840 | 85364900 | CZ | EC001437 | Imagen | Catálogo
2961370 | REL-MR- 4,5DC/21AU | Relé individual | Relé de potencia en miniatura enchufable, con contacto de oro multicapa, 1 contacto conmutado, tensión de entrada 4,5 V DC | 14.11 | 1 | DK | Interface Components (IF) | DK6 | DK6922 | 10 | 10 | NO | PC |  | 6,64 | G | 8 | 25 | 308 | MM | 4017918730857 | 85364900 | CN | EC001437 | Imagen | Catálogo
2904475 | REL-MR- 12DC/1IC | Relé individual | Relé de potencia en miniatura enchufable, con contacto de potencia para corrientes de cierre elevadas, 1 contacto de cierre, tensión de entrada 12 V DC | 7.53 | 1 | DK | Interface Components (IF) | DK6 | DK6931 | 10 | 10 | NO | PC | F | 16,37 | G | 18 | 307 | 21 | MM | 4046356840279 | 85364900 | AT | EC001437 | Imagen | Catálogo
1081616 | REL-MR- 12DC/1ICT | Relé individual | Relé de potencia en miniatura enchufable, con contacto de avance de tungsteno para corrientes de entrada elevadas hasta 800 A Peak, 1 contacto normalmente abierto, tensión de entrada 12 V DC | 16.22 | 1 | DK | Interface Components (IF) | DK6 | DK6931 | 10 | 10 | NO | PC | F | 15,94 | G | 15 | 310 | 25 | MM | 4055626807881 | 85364900 | AT | EC001437 | Imagen | Catálogo
2961150 | REL-MR- 12DC/21 | Relé individual | Relé de potencia en miniatura enchufable, con contacto de potencia, 1 contacto conmutado, tensión de entrada 12 V DC | 11.28 | 1 | DK | Interface Components (IF) | DK6 | DK6921 | 10 | 10 | NO | PC |  | 6,62 | G | 7 | 305 | 24 | MM | 4017918159566 | 85364900 | CZ | EC001437 | Imagen | Catálogo
2909641 | REL-MR- 12DC/21/MS | Relé individual | Relé de potencia en miniatura enchufable, con contacto de potencia, 1 contacto conmutado, accionamiento manual, tensión de entrada 12 V DC | 14.8 | 1 | DK | Interface Components (IF) | DK6 | DK6923 | 10 | 10 | NO | PC | F | 6,63 | G | 5 | 305 | 25 | MM | 4055626377667 | 85364190 | CZ | EC001437 | Imagen | Catálogo
2961257 | REL-MR- 12DC/21-21 | Relé individual | Relé de potencia en miniatura enchufable, con contacto de potencia, 2 contactos conmutados, tensión de entrada 12 V DC | 6.4 | 1 | DK | Interface Components (IF) | DK6 | DK6935 | 10 | 10 | NO | PC |  | 16,24 | G | 25 | 312 | 16 | MM | 4017918163525 | 85364900 | AT | EC001437 | Imagen | Catálogo
2961299 | REL-MR- 12DC/21-21AU | Relé individual | Relé de potencia en miniatura enchufable, con contacto de oro multicapa, 2 contactos conmutados, tensión de entrada 12 V DC | 7.73 | 1 | DK | Interface Components (IF) | DK6 | DK6936 | 10 | 10 | NO | PC |  | 16,34 | G | 18 | 309 | 26 | MM | 4017918164041 | 85364900 | AT | EC001437 | Imagen | Catálogo
2961163 | REL-MR- 12DC/21AU | Relé individual | Relé de potencia en miniatura enchufable, con contacto de oro multicapa, 1 contacto conmutado, tensión de entrada 12 V DC | 13.69 | 1 | DK | Interface Components (IF) | DK6 | DK6922 | 10 | 10 | NO | PC |  | 6,58 | G | 5 | 305 | 25 | MM | 4017918146870 | 85364190 | CZ | EC001437 | Imagen | Catálogo
2961309 | REL-MR- 12DC/21HC | Relé individual | Relé de potencia en miniatura enchufable, con contacto de potencia para corrientes constantes elevadas, 1 contacto conmutado, tensión de entrada 12 V DC | 5.91 | 1 | DK | Interface Components (IF) | DK6 | DK6931 | 10 | 10 | NO | PC |  | 16,82 | G | 20 | 310 | 26 | MM | 4017918187552 | 85364900 | AT | EC001437 | Imagen | Catálogo
2961383 | REL-MR- 18DC/21 | Relé individual | Relé de potencia en miniatura enchufable, con contacto de potencia, 1 contacto conmutado, tensión de entrada 18 V DC | 11.28 | 1 | DK | Interface Components (IF) | DK6 | DK6921 | 10 | 10 | NO | PC |  | 6,66 | G | 307 | 24 | 8 | MM | 4017918936419 | 85364190 | CZ | EC001437 | Imagen | Catálogo
2961493 | REL-MR- 18DC/21AU | Relé individual | Relé de potencia en miniatura enchufable, con contacto de oro multicapa, 1 contacto conmutado, tensión de entrada 18 V DC | 13.69 | 1 | DK | Interface Components (IF) | DK6 | DK6922 | 10 | 10 | NO | PC |  | 6,51 | G | 8 | 306 | 24 | MM | 4017918936525 | 85364900 | CZ | EC001437 | Imagen | Catálogo
2961435 | REL-MR- 24AC/21-21 | Relé individual | Relé de potencia en miniatura enchufable, con contacto de potencia, 2 contactos conmutados, tensión de entrada 24 V AC | 7.18 | 1 | DK | Interface Components (IF) | DK6 | DK6935 | 10 | 10 | NO | PC |  | 15,97 | G | 27 | 305 | 15 | MM | 4017918937843 | 85364900 | AT | EC001437 | Imagen | Catálogo
2987956 | REL-MR- 24AC/21-21/MS | Relé individual | Relé miniatura enchufable, con contacto de potencia, 2 contactos conmutados, tecla de comprobación, indicación mecánica de la posición de conmutación, LED de estado, tensión de entrada 24 V AC | 8.37 | 1 | DK | Interface Components (IF) | DK6 | DK6937 | 10 | 10 | NO | PC |  | 19,57 | G | 17 | 324 | 33 | MM | 4046356480666 | 85364190 | CN | EC001437 | Imagen | Catálogo
2961464 | REL-MR- 24AC/21-21AU | Relé individual | Relé de potencia en miniatura enchufable, con contacto de oro multicapa, 2 contactos conmutados, tensión de entrada 24 V AC | 8.61 | 1 | DK | Interface Components (IF) | DK6 | DK6936 | 10 | 10 | NO | PC | F | 16,11 | G | 20 | 310 | 25 | MM | 4017918937874 | 85364190 | AT | EC001437 | Imagen | Catálogo
2961406 | REL-MR- 24AC/21HC | Relé individual | Relé de potencia en miniatura enchufable, con contacto de potencia para corrientes constantes elevadas, 1 contacto conmutado, tensión de entrada 24 V AC | 7.05 | 1 | DK | Interface Components (IF) | DK6 | DK6931 | 10 | 10 | NO | PC |  | 16,18 | G | 18 | 26 | 309 | MM | 4017918937812 | 85364190 | AT | EC001437 | Imagen | Catálogo
2987891 | REL-MR- 24AC/21HC/MS | Relé individual | Relé miniatura enchufable, con contacto de potencia, 1 contacto conmutado, tecla de comprobación, indicación mecánica de la posición de conmutación, LED de estado, tensión de entrada 24 V AC | 7.91 | 1 | DK | Interface Components (IF) | DK6 | DK6933 | 10 | 10 | NO | PC |  | 19,57 | G | 18 | 326 | 33 | MM | 4046356481021 | 85364190 | CN | EC001437 | Imagen | Catálogo
2987338 | REL-MR- 24DC/ 1ICT | Relé individual | Relé de potencia en miniatura enchufable, con contacto de avance de tungsteno para corrientes de entrada elevadas hasta 800 A Peak, 1 contacto normalmente abierto, tensión de entrada 24 V DC | 16.22 | 1 | DK | Interface Components (IF) | DK6 | DK6931 | 10 | 10 | NO | PC |  | 15,70 | G | 18 | 309 | 26 | MM | 4046356491112 | 85364190 | AT | EC001437 | Imagen | Catálogo
2961341 | REL-MR- 24DC/1IC | Relé individual | Relé de potencia en miniatura enchufable, con contacto de potencia para corrientes de entrada elevadas hasta 130 A Peak, 1 contacto normalmente abierto, tensión de entrada 24 V DC | 7.26 | 1 | DK | Interface Components (IF) | DK6 | DK6931 | 10 | 10 | NO | PC |  | 16,10 | G | 25 | 312 | 16 | MM | 4017918187569 | 85364900 | AT | EC001437 | Imagen | Catálogo
2961105 | REL-MR- 24DC/21 | Relé individual | Relé de potencia en miniatura enchufable, con contacto de potencia, 1 contacto conmutado, tensión de entrada 24 V DC | 10.13 | 1 | DK | Interface Components (IF) | DK6 | DK6921 | 10 | 10 | NO | PC |  | 6,73 | G | 8 | 306 | 24 | MM | 4017918130893 | 85364190 | CZ | EC001437 | Imagen | Catálogo
2909642 | REL-MR- 24DC/21/MS | Relé individual | Relé de potencia en miniatura enchufable, con contacto de potencia, 1 contacto conmutado, accionamiento manual, tensión de entrada 24 V DC | 13.25 | 1 | DK | Interface Components (IF) | DK6 | DK6923 | 10 | 10 | NO | PC |  | 6,77 | G | 26 | 10 | 303 | MM | 4055626377674 | 85364190 | CZ | EC001437 | Imagen | Catálogo
2961192 | REL-MR- 24DC/21-21 | Relé individual | Relé de potencia en miniatura enchufable, con contacto de potencia, 2 contactos conmutados, tensión de entrada 24 V DC | 6.4 | 1 | DK | Interface Components (IF) | DK6 | DK6935 | 10 | 10 | NO | PC |  | 15,62 | G | 18 | 312 | 26 | MM | 4017918158019 | 85364190 | CZ | EC001437 | Imagen | Catálogo
2987943 | REL-MR- 24DC/21-21/MS | Relé individual | Relé miniatura enchufable, con contacto de potencia, 2 contactos conmutados, tecla de comprobación, indicación mecánica de la posición de conmutación, LED de estado, diodo de libre circulación, polaridad A1+, A2, tensión de entrada 24 V DC | 8.87 | 1 | DK | Interface Components (IF) | DK6 | DK6937 | 10 | 10 | NO | PC |  | 19,58 | G | 18 | 326 | 33 | MM | 4046356480659 | 85364190 | CN | EC001437 | Imagen | Catálogo
2961215 | REL-MR- 24DC/21-21AU | Relé individual | Relé de potencia en miniatura enchufable, con contacto de oro multicapa, 2 contactos conmutados, tensión de entrada 24 V DC | 7.73 | 1 | DK | Interface Components (IF) | DK6 | DK6936 | 10 | 10 | NO | PC |  | 16,08 | G | 25 | 312 | 16 | MM | 4017918157999 | 85364900 | AT | EC001437 | Imagen | Catálogo
2987985 | REL-MR- 24DC/21-21AU/MS | Relé individual | Relés miniatura enchufables, con contacto multicapa con capa de dorado duro, 2 contactos conmutados, tecla de comprobación, indicación mecánica de la posición de conmutación, LED de estado, diodo de libre circulación, polaridad A1+, A2-, tensión de entrada 24 V DC | 10.54 | 1 | DK | Interface Components (IF) | DK6 | DK6938 | 10 | 10 | NO | PC |  | 19,68 | G | 18 | 325 | 35 | MM | 4046356480994 | 85364190 | CN | EC001437 | Imagen | Catálogo
2961121 | REL-MR- 24DC/21AU | Relé individual | Relé de potencia en miniatura enchufable, con contacto de oro multicapa, 1 contacto conmutado, tensión de entrada 24 V DC | 12.41 | 1 | DK | Interface Components (IF) | DK6 | DK6922 | 10 | 10 | NO | PC |  | 6,92 | G | 24 | 10 | 300 | MM | 4017918130879 | 85364900 | CZ | EC001437 | Imagen | Catálogo
2909645 | REL-MR- 24DC/21AU/MS | Relé individual | Relé de potencia en miniatura enchufable, con contacto de oro multicapa, 1 contacto conmutado, accionamiento manual, tensión de entrada 24 V DC | 15.49 | 1 | DK | Interface Components (IF) | DK6 | DK6924 | 10 | 10 | NO | PC |  | 6,80 | G | 8 | 309 | 24 | MM | 4055626377803 | 85364190 | CZ | EC001437 | Imagen | Catálogo
2961312 | REL-MR- 24DC/21HC | Relé individual | Relé de potencia en miniatura enchufable, con contacto de potencia para corrientes constantes elevadas, 1 contacto conmutado, tensión de entrada 24 V DC | 5.91 | 1 | DK | Interface Components (IF) | DK6 | DK6931 | 10 | 10 | NO | PC |  | 15,75 | G | 18 | 312 | 26 | MM | 4017918187576 | 85364900 | AT | EC001437 | Imagen | Catálogo
2961545 | REL-MR- 24DC/21HC AU | Relé individual | Relé de potencia en miniatura enchufable, con contacto de oro multicapa para corrientes constantes elevadas, 1 contacto conmutado, tensión de entrada 24 V DC | 7.29 | 1 | DK | Interface Components (IF) | DK6 | DK6932 | 10 | 10 | NO | PC |  | 16,89 | G | 20 | 310 | 25 | MM | 4017918937942 | 85364900 | AT | EC001437 | Imagen | Catálogo
2987888 | REL-MR- 24DC/21HC/MS | Relé individual | Relé miniatura enchufable, con contacto de potencia, 1 contactos conmutados, tecla de comprobación, indicación mecánica de la posición de conmutación, LED de estado, diodo de libre circulación, polaridad A1+, A2-, tensión de entrada 24 V DC | 8.32 | 1 | DK | Interface Components (IF) | DK6 | DK6933 | 10 | 10 | NO | PC |  | 19,86 | G | 17 | 325 | 33 | MM | 4046356481014 | 85364190 | CN | EC001437 | Imagen | Catálogo
2961231 | REL-MR- 48DC/21 | Relé individual | Relés miniatura enchufables, con contacto de potencia, 1 contacto conmutado, tensión de entrada 48 V CC | 16.59 | 1 | DK | Interface Components (IF) | DK6 | DK6921 | 10 | 10 | NO | PC |  | 6,79 | G | 8 | 305 | 24 | MM | 4046356294317 | 85364190 | CZ | EC001437 | Imagen | Catálogo
2834834 | REL-MR- 48DC/21-21 | Relé individual | Relé de potencia en miniatura enchufable, con contacto de potencia, 2 contactos conmutados, tensión de entrada 48 V DC | 7.87 | 1 | DK | Interface Components (IF) | DK6 | DK6935 | 10 | 10 | NO | PC |  | 16,27 | G | 18 | 305 | 25 | MM | 4046356118910 | 85364190 | AT | EC001437 | Imagen | Catálogo
2834847 | REL-MR- 48DC/21-21AU | Relé individual | Relé de potencia en miniatura enchufable, con contacto de oro multicapa, 2 contactos conmutados, tensión de entrada 48 V DC | 9.04 | 1 | DK | Interface Components (IF) | DK6 | DK6936 | 10 | 10 | NO | PC | F | 16,20 | G | 18 | 309 | 26 | MM | 4046356118934 | 85364900 | AT | EC001437 | Imagen | Catálogo
2961244 | REL-MR- 48DC/21AU | Relé individual | Relés miniatura enchufables, con contacto multicapa, 1 contacto conmutado, tensión de entrada 48 V CC | 19.58 | 1 | DK | Interface Components (IF) | DK6 | DK6922 | 10 | 10 | NO | PC | F | 6,79 | G | 8 | 305 | 25 | MM | 4046356294324 | 85364190 | CZ | EC001437 | Imagen | Catálogo
2834821 | REL-MR- 48DC/21HC | Relé individual | Relé de potencia en miniatura enchufable, con contacto de potencia para corrientes constantes elevadas, 1 contacto conmutado, tensión de entrada 48 V DC | 7.11 | 1 | DK | Interface Components (IF) | DK6 | DK6931 | 10 | 10 | NO | PC |  | 16,30 | G | 18 | 309 | 26 | MM | 4046356118927 | 85364900 | PL | EC001437 | Imagen | Catálogo
2961118 | REL-MR- 60DC/21 | Relé individual | Relé de potencia en miniatura enchufable, con contacto de potencia, 1 contacto conmutado, tensión de entrada 60 V DC | 16.59 | 1 | DK | Interface Components (IF) | DK6 | DK6921 | 10 | 10 | NO | PC |  | 6,86 | G | 8 | 306 | 24 | MM | 4017918130886 | 85364900 | CZ | EC001437 | Imagen | Catálogo
2909643 | REL-MR- 60DC/21/MS | Relé individual | Relé de potencia en miniatura enchufable, con contacto de potencia, 1 contacto conmutado, accionamiento manual, tensión de entrada 60 V DC | 21.76 | 1 | DK | Interface Components (IF) | DK6 | DK6923 | 10 | 10 | NO | PC | F | 6,62 | G | 25 | 10 | 302 | MM | 4055626377681 | 85364190 | CZ | EC001437 | Imagen | Catálogo
2961273 | REL-MR- 60DC/21-21 | Relé individual | Relé de potencia en miniatura enchufable, con contacto de potencia, 2 contactos conmutados, tensión de entrada 60 V DC | 7.26 | 1 | DK | Interface Components (IF) | DK6 | DK6935 | 10 | 10 | NO | PC |  | 16,23 | G | 18 | 309 | 26 | MM | 4017918164034 | 85364900 | AT | EC001437 | Imagen | Catálogo
2961286 | REL-MR- 60DC/21-21AU | Relé individual | Relé de potencia en miniatura enchufable, con contacto de oro multicapa, 2 contactos conmutados, tensión de entrada 60 V DC | 8.71 | 1 | DK | Interface Components (IF) | DK6 | DK6936 | 10 | 10 | NO | PC | F | 16,29 | G | 25 | 310 | 25 | MM | 4017918164058 | 85364900 | AT | EC001437 | Imagen | Catálogo
2961134 | REL-MR- 60DC/21AU | Relé individual | Relé de potencia en miniatura enchufable, con contacto de oro multicapa, 1 contacto conmutado, tensión de entrada 60 V DC | 19.58 | 1 | DK | Interface Components (IF) | DK6 | DK6922 | 10 | 10 | NO | PC |  | 6,98 | G | 7 | 305 | 24 | MM | 4017918130848 | 85364190 | CZ | EC001437 | Imagen | Catálogo
2961325 | REL-MR- 60DC/21HC | Relé individual | Relé de potencia en miniatura enchufable, con contacto de potencia para corrientes constantes elevadas, 1 contacto conmutado, 60 V DC | 6.8 | 1 | DK | Interface Components (IF) | DK6 | DK6931 | 10 | 10 | NO | PC | F | 16,26 | G | 17 | 310 | 25 | MM | 4017918187583 | 85364900 | AT | EC001437 | Imagen | Catálogo
2961202 | REL-MR-110DC/21-21 | Relé individual | Relé de potencia en miniatura enchufable, con contacto de potencia, 2 contactos conmutados, tensión de entrada 110 V DC | 9.98 | 1 | DK | Interface Components (IF) | DK6 | DK6935 | 10 | 10 | NO | PC |  | 15,96 | G | 25 | 312 | 16 | MM | 4017918158002 | 85364900 | AT | EC001437 | Imagen | Catálogo
2908824 | REL-MR-110DC/21-21/EX | Relé individual | Relé de potencia en miniatura enchufable, RT III sellado con contactos de potencia, 2 contactos conmutados, tensión de entrada: 110 V DC, en combinación con el zócalo PLC correspondiente homologado según ATEX/IECEx (zona 2) y zona Ex clase I, div. 2. | 16.4 | 1 | DK | Interface Components (IF) | DK6 | DK693B | 10 | 10 | NO | PC | F | 15,90 | G | 17 | 310 | 25 | MM | 4055626345185 | 85364900 | AT | EC001437 | Imagen | Catálogo
1012698 | REL-MR-110DC/21-21/MS | Relé individual | Relé miniatura enchufable, con contacto de potencia, 2 contactos conmutados, tecla de comprobación, indicación mecánica de la posición de conmutación, LED de estado, diodo de libre circulación, polaridad A1+, A2, tensión de entrada 110 V DC | 10.36 | 1 | DK | Interface Components (IF) | DK6 | DK6937 | 10 | 10 | NO | PC |  | 19,30 | G | 18 | 327 | 33 | MM | 4055626490175 | 85364900 | CN | EC001437 | Imagen | Catálogo
2961228 | REL-MR-110DC/21-21AU | Relé individual | Relé de potencia en miniatura enchufable, con contacto de oro multicapa, 2 contactos conmutados, tensión de entrada 110 V DC | 11.56 | 1 | DK | Interface Components (IF) | DK6 | DK6936 | 10 | 10 | NO | PC |  | 16,20 | G | 18 | 26 | 307 | MM | 4017918157982 | 85364900 | AT | EC001437 | Imagen | Catálogo
1013727 | REL-MR-110DC/21-21AU/MS | Relé individual | Relé miniatura enchufable, con contacto multicapa con capa de dorado duro, 2 contactos conmutados, tecla de comprobación, indicación mecánica de la posición de conmutación, LED de estado, diodo de libre circulación, polaridad A1+, A2-, tensión de entrada 110 V DC | 13.54 | 1 | DK | Interface Components (IF) | DK6 | DK6938 | 10 | 10 | NO | PC | F | 18,01 | G | 0 | 0 | 0 |  | 4055626492551 | 85364900 | CN | EC001437 | Imagen | Catálogo
2961338 | REL-MR-110DC/21HC | Relé individual | Relé de potencia en miniatura enchufable, con contacto de potencia para corrientes constantes elevadas, 1 contacto conmutado, tensión de entrada 110 V DC | 9.57 | 1 | DK | Interface Components (IF) | DK6 | DK6931 | 10 | 10 | NO | PC |  | 16,25 | G | 25 | 305 | 16 | MM | 4017918187590 | 85364900 | AT | EC001437 | Imagen | Catálogo
2908823 | REL-MR-110DC/21HC/EX | Relé individual | Relé de potencia en miniatura enchufable, RT III sellado con contactos de potencia, 1 contacto conmutado, tensión de entrada: 110 V DC, en combinación con el zócalo PLC correspondiente homologado según ATEX/IECEx (zona 2) y zona Ex clase I, div. 2. | 16.4 | 1 | DK | Interface Components (IF) | DK6 | DK6939 | 10 | 10 | NO | PC | F | 15,90 | G | 20 | 41 | 25 | MM | 4055626345178 | 85364900 | AT | EC001437 | Imagen | Catálogo
2961448 | REL-MR-120AC/21-21 | Relé individual | Relé de potencia en miniatura enchufable, con contacto de potencia, 2 contactos conmutados, tensión de entrada 120 V AC | 8.87 | 1 | DK | Interface Components (IF) | DK6 | DK6935 | 10 | 10 | NO | PC |  | 16,50 | G | 22 | 311 | 26 | MM | 4017918937850 | 85364900 | AT | EC001437 | Imagen | Catálogo
2987969 | REL-MR-120AC/21-21/MS | Relé individual | Relé miniatura enchufable, con contacto de potencia, 2 contactos conmutados, tecla de comprobación, indicación mecánica de la posición de conmutación, LED de estado, tensión de bobina 120 V AC | 12 | 1 | DK | Interface Components (IF) | DK6 | DK6937 | 10 | 10 | NO | PC |  | 18,43 | G | 17 | 322 | 33 | MM | 4046356480970 | 85364900 | CN | EC001437 | Imagen | Catálogo
2961477 | REL-MR-120AC/21-21AU | Relé individual | Relé de potencia en miniatura enchufable, con contacto de oro multicapa, 2 contactos conmutados, tensión de entrada 120 V AC | 10.36 | 1 | DK | Interface Components (IF) | DK6 | DK6936 | 10 | 10 | NO | PC | F | 16,31 | G | 25 | 311 | 21 | MM | 4017918937881 | 85364900 | AT | EC001437 | Imagen | Catálogo
2961419 | REL-MR-120AC/21HC | Relé individual | Relé de potencia en miniatura enchufable, con contacto de potencia para corrientes constantes elevadas, 1 contacto conmutado, tensión de entrada 120 V AC | 8.4 | 1 | DK | Interface Components (IF) | DK6 | DK6931 | 10 | 10 | NO | PC |  | 17,10 | G | 22 | 311 | 26 | MM | 4017918937829 | 85364900 | AT | EC001437 | Imagen | Catálogo
2961516 | REL-MR-120AC/21HC AU | Relé individual | Relé de potencia en miniatura enchufable, con contacto de oro multicapa para corrientes constantes elevadas, 1 contacto conmutado, tensión de entrada 120 V AC | 9.9 | 1 | DK | Interface Components (IF) | DK6 | DK6932 | 10 | 10 | NO | PC | F | 16,42 | G | 15 | 310 | 25 | MM | 4017918937911 | 85364900 | AT | EC001437 | Imagen | Catálogo
2987901 | REL-MR-120AC/21HC/MS | Relé individual | Relé miniatura enchufable, con contacto de potencia, 1 contacto conmutado, tecla de comprobación, indicación mecánica de la posición de conmutación, LED de estado, tensión de entrada 120 V AC | 11.43 | 1 | DK | Interface Components (IF) | DK6 | DK6933 | 10 | 10 | NO | PC |  | 18,83 | G | 18 | 325 | 33 | MM | 4046356481038 | 85364900 | CN | EC001437 | Imagen | Catálogo
2906988 | REL-MR-12DC/21-21/C1D2 | Relé individual | Relé de potencia en miniatura enchufable, RT III sellado con contactos de potencia, 2 contactos conmutados, tensión de entrada: 12 V DC, en combinación con el zócalo PLC correspondiente homologado según ATEX/IECEx (zona 2) y zona Ex clase I, div. 2. | 14.02 | 1 | DK | Interface Components (IF) | DK6 | DK693B | 10 | 10 | NO | PC | F | 16,50 | G | 26 | 307 | 17 | MM | 4055626152738 | 85364190 | AT | EC001437 | Imagen | Catálogo
2908821 | REL-MR-12DC/21HC/EX | Relé individual | Relé de potencia en miniatura enchufable, RT III sellado con contactos de potencia, 1 contacto conmutado, tensión de entrada: 12 V DC, en combinación con el zócalo PLC correspondiente homologado según ATEX/IECEx (zona 2) y zona Ex clase I, div. 2. | 17.2 | 1 | DK | Interface Components (IF) | DK6 | DK6939 | 10 | 10 | NO | PC | F | 15,90 | G | 0 | 0 | 0 |  | 4055626345154 | 85364190 | AT | EC001437 | Imagen | Catálogo
2961451 | REL-MR-230AC/21-21 | Relé individual | Relé de potencia en miniatura enchufable, con contacto de potencia, 2 contactos conmutados, tensión de entrada 230 V AC | 11.59 | 1 | DK | Interface Components (IF) | DK6 | DK6935 | 10 | 10 | NO | PC |  | 16,68 | G | 17 | 31 | 25 | MM | 4017918937867 | 85364900 | AT | EC001437 | Imagen | Catálogo
2987972 | REL-MR-230AC/21-21/MS | Relé individual | Relé miniatura enchufable, con contacto de potencia, 2 contactos conmutados, tecla de comprobación, indicación mecánica de la posición de conmutación, LED de estado, tensión de bobina 230 V AC | 15.41 | 1 | DK | Interface Components (IF) | DK6 | DK6937 | 10 | 10 | NO | PC |  | 19,19 | G | 17 | 325 | 32 | MM | 4046356480987 | 85364900 | CN | EC001437 | Imagen | Catálogo
2961480 | REL-MR-230AC/21-21AU | Relé individual | Relé de potencia en miniatura enchufable, con contacto de oro multicapa, 2 contactos conmutados, tensión de entrada 230 V AC | 13.25 | 1 | DK | Interface Components (IF) | DK6 | DK6936 | 10 | 10 | NO | PC |  | 16,25 | G | 25 | 310 | 20 | MM | 4017918937898 | 85364900 | AT | EC001437 | Imagen | Catálogo
2987998 | REL-MR-230AC/21-21AU/MS | Relé individual | Relés miniatura enchufables, con contacto multicapa con capa de dorado duro, 2 contactos conmutados, tecla de comprobación, indicación mecánica de la posición de conmutación, LED de estado, tensión de bobina 230 V AC | 17.34 | 1 | DK | Interface Components (IF) | DK6 | DK6938 | 10 | 10 | NO | PC |  | 19,10 | G | 18 | 33 | 325 | MM | 4046356481007 | 85364900 | CN | EC001437 | Imagen | Catálogo
2961422 | REL-MR-230AC/21HC | Relé individual | Relé de potencia en miniatura enchufable, con contacto de potencia para corrientes constantes elevadas, 1 contacto conmutado, tensión de entrada 230 V AC | 11.14 | 1 | DK | Interface Components (IF) | DK6 | DK6931 | 10 | 10 | NO | PC |  | 16,30 | G | 15 | 310 | 25 | MM | 4017918937836 | 85364900 | AT | EC001437 | Imagen | Catálogo
2961529 | REL-MR-230AC/21HC AU | Relé individual | Relé de potencia en miniatura enchufable, con contacto de oro multicapa para corrientes constantes elevadas, 1 contacto conmutado, tensión de entrada 230 V AC | 12.74 | 1 | DK | Interface Components (IF) | DK6 | DK6932 | 10 | 10 | NO | PC |  | 16,85 | G | 28 | 10 | 306 | MM | 4017918937928 | 85364900 | AT | EC001437 | Imagen | Catálogo
2987914 | REL-MR-230AC/21HC/MS | Relé individual | Relé miniatura enchufable, con contacto de potencia, 1 contacto conmutado, tecla de comprobación, indicación mecánica de la posición de conmutación, LED de estado, tensión de entrada 230 V AC | 14.88 | 1 | DK | Interface Components (IF) | DK6 | DK6933 | 10 | 10 | NO | PC |  | 19,54 | G | 18 | 33 | 327 | MM | 4046356481045 | 85364900 | CN | EC001437 | Imagen | Catálogo
2906213 | REL-MR-24DC/21-21/ATEX | Relé individual | Relé de potencia en miniatura enchufable, RT III sellado con contactos de potencia, 2 contactos conmutados, tensión de entrada: 24 V DC, en combinación con el zócalo PLC correspondiente homologado según ATEX/IECEx (zona 2) y zona Ex clase I, div. 2. | 15.84 | 1 | DK | Interface Components (IF) | DK6 | DK693B | 10 | 10 | NO | PC |  | 16,10 | G | 18 | 26 | 308 | MM | 4055626047409 | 85364190 | AT | EC001437 | Imagen | Catálogo
2908822 | REL-MR-24DC/21HC/EX | Relé individual | Relé de potencia en miniatura enchufable, RT III sellado con contactos de potencia, 1 contacto conmutado, tensión de entrada: 24 V DC, en combinación con el zócalo PLC correspondiente homologado según ATEX/IECEx (zona 2) y zona Ex clase I, div. 2. | 15.99 | 1 | DK | Interface Components (IF) | DK6 | DK6939 | 10 | 10 | NO | PC | F | 15,90 | G | 18 | 309 | 26 | MM | 4055626345161 | 85364190 | AT | EC001437 | Imagen | Catálogo
1109543 | REL-MR-BL- 12DC/21-21 | Relé individual | Relé de potencia en miniatura enchufable en construcción básica, con contacto de potencia, 2 conmutadores, tensión de entrada 12 V DC | 4.7 | 1 | DK | Interface Components (IF) | DKF | DKF935 | 20 | 20 | NO | PC |  | 14,61 | G | 0 | 0 | 0 |  | 4063151018696 | 85364900 | AT | EC001437 | Imagen | Catálogo
1109537 | REL-MR-BL- 12DC/21HC | Relé individual | Relé de potencia en miniatura enchufable en construcción básica, con contacto de potencia para corrientes constantes elevadas, 1 conmutador, tensión de entrada 12 V DC | 4.37 | 1 | DK | Interface Components (IF) | DKF | DKF921 | 20 | 20 | NO | PC |  | 12,46 | G | 0 | 0 | 0 |  | 4063151020798 | 85364900 | AT | EC001437 | Imagen | Catálogo
1109546 | REL-MR-BL- 24AC/21-21 | Relé individual | Relé de potencia en miniatura enchufable en construcción básica, con contacto de potencia, 2 conmutadores, tensión de entrada 24 V AC | 5.27 | 1 | DK | Interface Components (IF) | DKF | DKF935 | 20 | 20 | NO | PC |  | 14,49 | G | 0 | 0 | 0 |  | 4063151020019 | 85364900 | AT | EC001437 | Imagen | Catálogo
1109540 | REL-MR-BL- 24AC/21HC | Relé individual | Relé de potencia en miniatura enchufable en construcción básica, con contacto de potencia para corrientes constantes elevadas, 1 conmutador, tensión de entrada 24 V AC | 5.19 | 1 | DK | Interface Components (IF) | DKF | DKF921 | 20 | 20 | NO | PC |  | 14,55 | G | 0 | 0 | 0 |  | 4063151018672 | 85364900 | AT | EC001437 | Imagen | Catálogo
2906286 | REL-MR-BL- 24DC/21-21 | Relé individual | Relé de potencia en miniatura enchufable en construcción básica, con contacto de potencia, 2 contactos conmutados, tensión de entrada 24 V DC | 4.7 | 1 | DK | Interface Components (IF) | DKF | DKF935 | 20 | 20 | NO | PC |  | 14,40 | G | 15 | 590 | 30 | MM | 4055626066936 | 85364900 | AT | EC001437 | Imagen | Catálogo
2906285 | REL-MR-BL- 24DC/21HC | Relé individual | Relé de potencia en miniatura enchufable en construcción básica, con contacto de potencia para corrientes constantes elevadas, 1 contacto conmutado, tensión de entrada 24 V DC | 4.37 | 1 | DK | Interface Components (IF) | DKF | DKF921 | 20 | 20 | NO | PC |  | 12,40 | G | 20 | 590 | 30 | MM | 4055626066943 | 85364900 | AT | EC001437 | Imagen | Catálogo
1109544 | REL-MR-BL- 48DC/21-21 | Relé individual | Relé de potencia en miniatura enchufable en construcción básica, con contacto de potencia, 2 conmutadores, tensión de entrada 48 V DC | 5.83 | 1 | DK | Interface Components (IF) | DKF | DKF935 | 20 | 20 | NO | PC |  | 14,24 | G | 19 | 622 | 29 | MM | 4063151021436 | 85364900 | AT | EC001437 | Imagen | Catálogo
1109545 | REL-MR-BL-110DC/21-21 | Relé individual | Relé de potencia en miniatura enchufable en construcción básica, con contacto de potencia, 2 conmutadores, tensión de entrada 110 V DC | 7.4 | 1 | DK | Interface Components (IF) | DKF | DKF935 | 20 | 20 | NO | PC |  | 15,00 | G | 620 | 19 | 29 | MM | 4063151021443 | 85364900 | AT | EC001437 |  | Catálogo
1109569 | REL-MR-BL-115AC/21-21 | Relé individual | Relé de potencia en miniatura enchufable en construcción básica, con contacto de potencia, 2 conmutadores, tensión de entrada 115 V AC | 6.57 | 1 | DK | Interface Components (IF) | DKF | DKF935 | 20 | 20 | NO | PC |  | 14,00 | G | 18 | 623 | 29 | MM | 4063151021849 | 85364900 | AT | EC001437 | Imagen | Catálogo
1109542 | REL-MR-BL-115AC/21HC | Relé individual | Relé de potencia en miniatura enchufable en construcción básica, con contacto de potencia para corrientes constantes elevadas, 1 conmutador, tensión de entrada 115 V AC | 6.23 | 1 | DK | Interface Components (IF) | DKF | DKF921 | 20 | 20 | NO | PC |  | 14,00 | G | 20 | 620 | 30 | MM | 4063151018689 | 85364900 | AT | EC001437 | Imagen | Catálogo
2906287 | REL-MR-BL-230AC/21-21 | Relé individual | Relé de potencia en miniatura enchufable en construcción básica, con contacto de potencia, 2 contactos conmutados, tensión de entrada 230 V AC | 8.57 | 1 | DK | Interface Components (IF) | DKF | DKF935 | 20 | 20 | NO | PC |  | 13,00 | G | 20 | 590 | 30 | MM | 4055626066929 | 85364900 | AT | EC001437 | Imagen | Catálogo
2906288 | REL-MR-BL-230AC/21HC | Relé individual | Relé de potencia en miniatura enchufable en construcción básica, con contacto de potencia para corrientes constantes elevadas, 1 contacto conmutado, tensión de entrada 230 V AC | 8.25 | 1 | DK | Interface Components (IF) | DKF | DKF921 | 20 | 20 | NO | PC |  | 14,50 | G | 15 | 590 | 30 | MM | 4055626066912 | 85364900 | AT | EC001437 | Imagen | Catálogo
2908181 | REL-MR-BL-24DC/21-21/MS | Relé individual | Relé en miniatura enchufable, con contacto de potencia, 2 contactos conmutados, tecla de comprobación, indicación mecánica de la posición de conmutación, polaridad: bipolar, tensión de entrada: 24 V DC | 7.68 | 1 | DK | Interface Components (IF) | DK6 | DK6195 | 10 | 10 | NO | PC |  | 19,10 | G | 20 | 320 | 35 | MM | 4055626279404 | 85364190 | CN | EC001437 | Imagen | Catálogo
2908180 | REL-MR-BL-24DC/21HC/MS | Relé individual | Relé en miniatura enchufable, con contacto de potencia, 1 contacto conmutado, tecla de comprobación, indicación mecánica de la posición de conmutación, polaridad: bipolar, tensión de entrada: 24 V DC | 7.16 | 1 | DK | Interface Components (IF) | DKF | DKF923 | 10 | 10 | NO | PC |  | 19,65 | G | 17 | 33 | 325 | MM | 4055626277899 | 85364190 | CN | EC001437 | Imagen | Catálogo
2961037 | REL-MR-G 24/1 | Relé individual | Relé miniatura enchufable de repuesto, 1 contacto abierto, tensión de entrada 24 V DC | 14.38 | 1 | DK | Interface Components (IF) | DK6 | DK69W1 | 8 | 8 | NO | PC | F | 6,67 | G | 29 | 118 | 59 | MM | 4017918087074 | 85364190 | DE | EC001437 | Imagen | Catálogo
2903694 | REL-OR3/L- 24AC/3X21 | Relé individual | Relés octales enchufables con contactos de potencia, 3 contactos conmutados, tecla de comprobación, indicación mecánica de la posición de conmutación, tensión de bobina: 24 V AC | 19.48 | 1 | DK | Interface Components (IF) | DK6 | DK6953 | 10 | 10 | NO | PC |  | 89,35 | G | 77 | 182 | 78 | MM | 4046356759076 | 85364190 | PL | EC001437 | Imagen | Catálogo
2903695 | REL-OR3/L-120AC/3X21 | Relé individual | Relés octales enchufables con contactos de potencia, 3 contactos conmutados, tecla de comprobación, indicación mecánica de la posición de conmutación, tensión de bobina: 120 V AC | 19.68 | 1 | DK | Interface Components (IF) | DK6 | DK6953 | 10 | 10 | NO | PC |  | 88,45 | G | 77 | 183 | 80 | MM | 4046356759083 | 85364900 | PL | EC001437 | Imagen | Catálogo
2903696 | REL-OR3/L-230AC/3X21 | Relé individual | Relés octales enchufables con contactos de potencia, 3 contactos conmutados, llave de prueba, indicación mecánica de la posición de conmutación, tensión de entrada: 230 V AC | 20.13 | 1 | DK | Interface Components (IF) | DK6 | DK6953 | 10 | 10 | NO | PC |  | 87,78 | G | 78 | 182 | 78 | MM | 4046356759090 | 85364900 | PL | EC001437 | Imagen | Catálogo
2908898 | REL-OR3/LDP-110DC/3X21 | Relé individual | Relés octales enchufables con contactos de potencia, 3 contactos conmutados, tecla de prueba, diodo de libre circulación, indicación mecánica de posición de conmutación, polaridad A1+, A2-, tensión de entrada: 110 V DC | 20.57 | 1 | DK | Interface Components (IF) | DK6 | DK6953 | 10 | 10 | NO | PC |  | 91,87 | G | 77 | 183 | 78 | MM | 4055626355511 | 85364900 | PL | EC001437 | Imagen | Catálogo
2909207 | REL-OR3/LDP-125DC/3X21 | Relé individual | Relés octales enchufables con contactos de potencia, 3 conmutadores, tecla de prueba, diodo de libre circulación, indicación mecánica de posición de conmutación, polaridad A1+, A2-, tensión de entrada: 125 V DC | 21.65 | 1 | DK | Interface Components (IF) | DK6 | DK6953 | 10 | 50 | NO | PC |  | 88,97 | G | 78 | 183 | 79 | MM | 4055626360171 | 85364900 | PL | EC001437 | Imagen | Catálogo
2909211 | REL-OR3/LDP-12DC/3X21 | Relé individual | Relés octales enchufables con contactos de potencia, 3 conmutadores, tecla de prueba, diodo de libre circulación, indicación mecánica de posición de conmutación, polaridad A1+, A2-, tensión de entrada: 12 V DC | 20.79 | 1 | DK | Interface Components (IF) | DK6 | DK6953 | 10 | 50 | NO | PC |  | 92,02 | G | 0 | 0 | 0 |  | 4055626360218 | 85364190 | PL | EC001437 | Imagen | Catálogo
2907027 | REL-OR3/LDP-220DC/3X21 | Relé individual | Relé octal enchufable con contactos de potencia, 3 inversores, tecla de prueba, indicación de la posición de conmutación mecánica, tensión de bobina: 220 V DC, tensión de actuación a 23 °C sin preexcitación ≥60 % ... 80 % de la tensión asignada (≥132 V DC ... ≤176 V DC) | 21.56 | 1 | DK | Interface Components (IF) | DK6 | DK6953 | 10 | 10 | NO | PC |  | 92,88 | G | 78 | 184 | 78 | MM | 4055626159959 | 85364900 | PL | EC001437 | Imagen | Catálogo
2903693 | REL-OR3/LDP-24DC/3X21 | Relé individual | Relés octales enchufables con contactos de potencia, 3 contactos conmutados, tecla de prueba, diodo de libre circulación, indicación mecánica de posición de conmutación, polaridad A1+, A2-, tensión de entrada: 24 V DC | 18.63 | 1 | DK | Interface Components (IF) | DK6 | DK6953 | 10 | 10 | NO | PC |  | 90,29 | G | 50 | 114 | 60 | MM | 4046356759069 | 85364190 | PL | EC001437 | Imagen | Catálogo
2908897 | REL-OR3/LDP-48DC/3X21 | Relé individual | Relés octales enchufables con contactos de potencia, 3 contactos conmutados, tecla de prueba, diodo de libre circulación, indicación mecánica de posición de conmutación, polaridad A1+, A2-, tensión de entrada: 48 V DC | 19.64 | 1 | DK | Interface Components (IF) | DK6 | DK6953 | 10 | 10 | NO | PC |  | 90,59 | G | 77 | 183 | 79 | MM | 4055626355504 | 85364190 | PL | EC001437 | Imagen | Catálogo
2908044 | REL-PR1-110DC/1/MB | Relé individual | Relé de alta potencia enchufable con contactos de potencia, especial para la conexión de cargas DC elevadas, 1 contacto normalmente abierto, imán de apagado, tensión de bobina: 110 V DC | 14.86 | 1 | DK | Interface Components (IF) | DK6 | DK6961 | 1 | 1 | NO | PC |  | 88,90 | G | 39 | 56 | 41 | MM | 4055626266770 | 85364900 | PL | EC001437 | Imagen | Catálogo
2908046 | REL-PR1-220DC/1/MB | Relé individual | Relé de alta potencia enchufable con contactos de potencia, especial para la conexión de cargas DC elevadas, 1 contacto normalmente abierto, imán de apagado, tensión de bobina: 220 V DC | 14.36 | 1 | DK | Interface Components (IF) | DK6 | DK6961 | 1 | 1 | NO | PC |  | 82,70 | G | 39 | 58 | 41 | MM | 4055626266909 | 85364900 | PL | EC001437 | Imagen | Catálogo
2908047 | REL-PR1-230AC/1/MB | Relé individual | Relé de alta potencia enchufable con contactos de potencia, especial para la conexión de cargas DC elevadas, 1 contacto normalmente abierto, imán de apagado, tensión de bobina: 230 V AC | 16.19 | 1 | DK | Interface Components (IF) | DK6 | DK6961 | 1 | 1 | NO | PC |  | 80,50 | G | 57 | 41 | 41 | MM | 4055626266916 | 85364900 | PL | EC001437 | Imagen | Catálogo
2908040 | REL-PR1-24DC/1/MB | Relé individual | Relé de alta potencia enchufable con contactos de potencia, especial para la conexión de cargas DC elevadas, 1 contacto normalmente abierto, imán de apagado, tensión de bobina: 24 V DC | 15.67 | 1 | DK | Interface Components (IF) | DK6 | DK6961 | 1 | 1 | NO | PC |  | 83,40 | G | 38 | 56 | 40 | MM | 4055626266473 | 85364190 | PL | EC001437 | Imagen | Catálogo
2903707 | REL-PR3- 24AC/3X1 | Relé individual | Relés de alta potencia enchufables con contactos de potencia, 3 contactos abiertos, tensión de bobina: 24 V AC | 17.49 | 1 | DK | Interface Components (IF) | DK6 | DK6965 | 1 | 1 | SÍ | PC |  | 83,20 | G | 50 | 114 | 60 | MM | 4046356759199 | 85364190 | PL | EC001437 | Imagen | Catálogo
2903703 | REL-PR3- 24AC/3X21 | Relé individual | Relés de alta potencia enchufables con contactos de potencia, 3 contactos inversores, tensión de bobina: 24 V AC | 17.22 | 1 | DK | Interface Components (IF) | DK6 | DK6965 | 1 | 1 | SÍ | PC |  | 84,30 | G | 58 | 41 | 39 | MM | 4046356759151 | 85364190 | PL | EC001437 | Imagen | Catálogo
2903706 | REL-PR3- 24DC/3X1 | Relé individual | Relés de alta potencia enchufables con contactos de potencia, 3 contactos abiertos, tensión de bobina: 24 V DC | 17.28 | 1 | DK | Interface Components (IF) | DK6 | DK6965 | 1 | 1 | SÍ | PC |  | 85,22 | G | 57 | 40 | 39 | MM | 4046356759182 | 85364190 | PL | EC001437 | Imagen | Catálogo
2903702 | REL-PR3- 24DC/3X21 | Relé individual | Relés de alta potencia enchufables con contactos de potencia, 3 contactos inversores, tensión de bobina: 24 V DC | 16.97 | 1 | DK | Interface Components (IF) | DK6 | DK6965 | 1 | 1 | SÍ | PC |  | 86,20 | G | 50 | 114 | 60 | MM | 4046356759144 | 85364190 | PL | EC001437 | Imagen | Catálogo
2908893 | REL-PR3-110DC/3X21 | Relé individual | Relés de alta potencia enchufables con contactos de potencia, 3 contactos abiertos, tensión de bobina: 110 V DC | 18.5 | 1 | DK | Interface Components (IF) | DK6 | DK6965 | 1 | 1 | SÍ | PC |  | 87,40 | G | 58 | 41 | 39 | MM | 4055626353913 | 85364900 | PL | EC001437 | Imagen | Catálogo
2903708 | REL-PR3-120AC/3X1 | Relé individual | Relés de alta potencia enchufables con contactos de potencia, 3 contactos abiertos, tensión de bobina: 120 V AC | 17.67 | 1 | DK | Interface Components (IF) | DK6 | DK6965 | 1 | 1 | SÍ | PC |  | 83,80 | G | 39 | 58 | 42 | MM | 4046356759205 | 85364900 | PL | EC001437 | Imagen | Catálogo
2903704 | REL-PR3-120AC/3X21 | Relé individual | Relés de alta potencia enchufables con contactos de potencia, 3 contactos inversores, tensión de bobina: 120 V AC | 17.36 | 1 | DK | Interface Components (IF) | DK6 | DK6965 | 1 | 1 | SÍ | PC |  | 83,80 | G | 57 | 41 | 39 | MM | 4046356759168 | 85364900 | PL | EC001437 | Imagen | Catálogo
2909056 | REL-PR3-125DC/3X21 | Relé individual | Relés de alta potencia enchufables con contactos de potencia, 3 conmutadores, tensión de bobina: 125 V DC | 19.79 | 1 | DK | Interface Components (IF) | DK6 | DK6965 | 1 | 50 | SÍ | PC |  | 84,20 | G | 0 | 0 | 0 |  | 4055626358796 | 85364900 | PL | EC001437 | Imagen | Catálogo
2909055 | REL-PR3-220DC/3X21 | Relé individual | Relés de alta potencia enchufables con contactos de potencia, 3 conmutadores, tensión de bobina: 220 V DC | 19.79 | 1 | DK | Interface Components (IF) | DK6 | DK6965 | 1 | 1 | SÍ | PC |  | 89,10 | G | 40 | 57 | 41 | MM | 4055626358789 | 85364900 | PL | EC001437 | Imagen | Catálogo
2903709 | REL-PR3-230AC/3X1 | Relé individual | Relés de alta potencia enchufables con contactos de potencia, 3 contactos abiertos, tensión de bobina: 230 V AC | 17.94 | 1 | DK | Interface Components (IF) | DK6 | DK6965 | 1 | 1 | SÍ | PC |  | 82,90 | G | 58 | 40 | 39 | MM | 4046356759212 | 85364900 | PL | EC001437 | Imagen | Catálogo
2903705 | REL-PR3-230AC/3X21 | Relé individual | Relés de alta potencia enchufables con contactos de potencia, 3 contactos inversores, tensión de bobina: 230 V AC | 17.67 | 1 | DK | Interface Components (IF) | DK6 | DK6965 | 1 | 1 | SÍ | PC |  | 84,50 | G | 39 | 58 | 40 | MM | 4046356759175 | 85364900 | PL | EC001437 | Imagen | Catálogo
2908894 | REL-PR3-48DC/3X21 | Relé individual | Relés de alta potencia enchufables con contactos de potencia, 3 contactos abiertos, tensión de bobina: 48 V DC | 17.65 | 1 | DK | Interface Components (IF) | DK6 | DK6965 | 1 | 1 | SÍ | PC |  | 85,10 | G | 57 | 41 | 39 | MM | 4055626353920 | 85364190 | PL | EC001437 | Imagen | Catálogo
1157980 | REL-PR-BL- 24DC/4X21 | Relé individual | Relé de potencia enchufable, versión básica, Conexión enchufable, 4 contactos inversores, indicación de estado: LED (verde), Tensión de entrada: 24 V DC | 19.45 | 1 | DK | Interface Components (IF) | DKF | DKF96W | 10 | 10 | NO | PC |  | 70,96 | G | 30 | 250 | 110 | MM | 4063151160159 | 85364190 | CN | EC001437 | Imagen | Catálogo
1157976 | REL-PR-BL-110DC/4X21 | Relé individual | Relé de potencia enchufable, versión básica, Conexión enchufable, 4 contactos inversores, indicación de estado: LED (verde), Tensión de entrada: 110 V DC | 20.78 | 1 | DK | Interface Components (IF) | DKF | DKF96W | 10 | 10 | NO | PC |  | 69,12 | G | 0 | 0 | 0 |  | 4063151162894 | 85364900 | CN | EC001437 | Imagen | Catálogo
1157971 | REL-PR-BL-115AC/4X21 | Relé individual | Relé de potencia enchufable, versión básica, Conexión enchufable, 4 contactos inversores, indicación de estado: LED (verde), Tensión de entrada: 115 V AC | 22.8 | 1 | DK | Interface Components (IF) | DKF | DKF96W | 10 | 10 | NO | PC |  | 73,00 | G | 0 | 0 | 0 |  | 4063151163822 | 85364900 | CN | EC001437 | Imagen | Catálogo
1157973 | REL-PR-BL-125DC/4X21 | Relé individual | Relé de potencia enchufable, versión básica, Conexión enchufable, 4 contactos inversores, indicación de estado: LED (verde), Tensión de entrada: 125 V DC | 22.84 | 1 | DK | Interface Components (IF) | DKF | DKF96W | 10 | 10 | NO | PC |  | 72,62 | G | 0 | 0 | 0 |  | 4063151163327 | 85364900 | CN | EC001437 | Imagen | Catálogo
1157968 | REL-PR-BL-220DC/4X21 | Relé individual | Relé de potencia enchufable, versión básica, Conexión enchufable, 4 contactos inversores, indicación de estado: LED (verde), Tensión de entrada: 220 V DC | 24.16 | 1 | DK | Interface Components (IF) | DKF | DKF96W | 10 | 10 | NO | PC |  | 71,32 | G | 0 | 0 | 0 |  | 4063151163228 | 85364900 | CN | EC001437 | Imagen | Catálogo
1157966 | REL-PR-BL-230VAC/4X21 | Relé individual | Relé de potencia enchufable, versión básica, Conexión enchufable, 4 contactos inversores, indicación de estado: LED (verde), Tensión de entrada: 230 V AC | 20.78 | 1 | DK | Interface Components (IF) | DKF | DKF96W | 10 | 10 | NO | PC |  | 71,40 | G | 30 | 245 | 100 | MM | 4063151163549 | 85364900 | CN | EC001437 | Imagen | Catálogo
1158056 | REL-SR- 24DC/2X1AU/2X2AU/FG | Relé de seguridad | Relé de seguridad con contactos de conducción forzada según DIN EN 61810-3 (tipo A), tensión de entrada de 24 V DC, con contacto de oro multicapa, 2 contactos NA y 2 contactos NC | 30.03 | 1 | DK | Interface Components (IF) | DK6 | DK69DA | 10 | 10 | NO | PC |  | 22,14 | G | 36 | 134 | 46 | MM | 4063151164010 | 85364190 | CN | EC001437 | Imagen | Catálogo
1739913 | REL-SR- 24DC/2X21/AU/FG X | Relé de seguridad | Relé de seguridad con contactos de guías forzadas según DIN EN 61810-3, tipo de conmutación del contacto : 2 conmutadores, contacto de oro multicapa. Se cumplen los requisitos para el tipo A según DIN EN 61810-3 si la conexión se realiza como 1 contacto normalmente abierto/1 contacto normalmente cerrado. | 34.6 | 1 | DK | Interface Components (IF) | DK6 | DK6529 | 10 | 10 | NO | PC | F | 19,41 | G | 0 | 0 | 0 |  | 4067923303874 | 85364190 | CN | EC001437 | Imagen | Catálogo
2908777 | REL-SR- 24DC/2X21/FG | Relé de seguridad | Relé de seguridad con contactos de conducción forzada según DIN EN 61810-3, tipo de conmutación del contacto 2 conmutadores. Se cumplen los requisitos para el tipo A según DIN EN 61810-3 si la conexión se realiza como 1 contacto normalmente abierto/1 contacto normalmente cerrado. | 30.06 | 1 | DK | Interface Components (IF) | DK6 | DK69D5 | 20 | 20 | NO | PC |  | 19,45 | G | 15 | 625 | 40 | MM | 4055626338651 | 85364900 | CZ | EC001437 | Imagen | Catálogo
1473564 | REL-SR- 24DC/2X21/FG X | Relé de seguridad | Relé de seguridad con contactos de conducción forzada según DIN EN 61810-3, tipo de conmutación del contacto 2 conmutadores. Se cumplen los requisitos para el tipo A según DIN EN 61810-3 si la conexión se realiza como 1 contacto normalmente abierto/1 contacto normalmente cerrado. | 30.06 | 1 | DK | Interface Components (IF) | DK6 | DK69D5 | 10 | 20 | NO | PC |  | 19,34 | G | 37 | 135 | 37 | MM | 4063151885700 | 85364190 | CN | EC001437 | Imagen | Catálogo
1157954 | REL-SR- 24DC/3X1AU/1X2AU/FG | Relé de seguridad | Relé de seguridad con contactos de conducción forzada según DIN EN 61810-3 (tipo A), tensión de entrada de 24 V DC, con contacto de oro multicapa, 3 contactos NA y 1 contacto NC | 30.03 | 1 | DK | Interface Components (IF) | DK6 | DK69DA | 10 | 10 | NO | PC |  | 22,08 | G | 36 | 134 | 45 | MM | 4063151163617 | 85364190 | CN | EC001437 | Imagen | Catálogo
1779564 | REL-SR- 24DC/4X1AU/2X2AU/FG | Relé de seguridad | Relé de seguridad con contactos de guías forzadas según DIN EN 61810-3, tipo de conmutación del contacto: 6 conmutadores, contacto de oro multicapa. Se cumplen los requisitos para el tipo A según DIN EN 61810-3 si la conexión se realiza como 4 contactos normalmente cerrados/2 contactos normalmente abiertos. | 32.51 | 1 | DK | Interface Components (IF) | DK6 | DK69DE | 5 | 10 | NO | PC |  | 25,76 | G |  |  |  |  | 4067923396524 | 85364110 | CN | EC001437 |  | Catálogo
1779558 | REL-SR- 24DC/5X1AU/1X2AU/FG | Safety relays | Safety relay with force-guided contacts in accordance with DIN EN 61810-3, contact switching type: 6 changeover contacts, multi-layer gold contact. The requirements for type A in accordance with DIN EN 61810-3 are satisfied if the circuit is designed as 5 N/O contacts/1 N/C contact. | 44.4 | 1 | DK | Interface Components (IF) | DK6 | DK69DE | 5 | 10 | NO | PC |  | 25,68 | g | 0 | 0 | 0 | 0 | 4067923397309 | 85364110 | CN |  |  | Catálogo
1650460 | REPSOL-1B-IIOT-EX-IRG5541 | Replacement part | Replacement part | 2860.51 | 1 | DT | Vertical Market Management (VMM) | DTH | DTHBCX | 1 | 1 | NO | PC | F | 0,59 | Kg | 115 | 330 | 260 | MM | 4067923183513 | 85176100 | DE |  |  | Catálogo
1650461 | REPSOL-1B-IIOT-EX-OMNI-M | Replacement part | Replacement part | 234.63 | 1 | DT | Vertical Market Management (VMM) | DTH | DTHBCX | 1 | 1 | sí | PC | F | 0,40 | Kg | 130 | 395 | 260 | MM | 4067923183926 | 85176100 | DE |  |  | Catálogo
1650463 | REPSOL-GW-1B-IIOT-EX-N-ADA | Replacement part | Replacement part | 117.83 | 1 | DT | Vertical Market Management (VMM) | DTH | DTHBCX | 1 | 1 | sí | PC | F | 0,10 | Kg | 55 | 195 | 195 | MM | 4067923183858 | 85176100 | DE |  |  | Catálogo
1615063 | RF-000000080DU | Conector para cables | Conector para cables, se espera que este artículo no contenga plomo a partir del tercer trimestre de 2026 de acuerdo con RoHS II sin excepción 6c (Pb &lt;0,1 %), una alternativa sin plomo está disponible previamente a petición | 17.64 | 1 | AB | Field Device Connectors (FDC) | ABR | ABRAGE | 20 | 20 | NO | PC |  | 95,00 | G | 68 | 141 | 115 | MM | 4046356408813 | 85366990 | DE | EC003556 |  | Catálogo
1613943 | RF-000000090DU | Conector de acoplamiento | Conector de acoplamiento, se espera que este artículo no contenga plomo a partir del cuarto trimestre de 2025 de acuerdo con RoHS II sin excepción 6c (Pb &lt;0,1 %), una alternativa sin plomo está disponible previamente a petición | 22.11 | 1 | AB | Field Device Connectors (FDC) | ABR | ABRAGI | 20 | 20 | NO | PC | F | 94,50 | G | 0 | 0 | 0 |  | 4046356403368 | 85366990 | DE | EC002635 |  | Catálogo
1613258 | RF-12P1N8A0000 | Inserto de contactos | Inserto de contactos, M23, tipo de conexión del contacto: Macho, Conexión crimpada | 5.82 | 1 | AB | Field Device Connectors (FDC) | ABR | ABRAGT | 10 | 10 | NO | PC | F | 3,69 | G | 0 | 0 | 0 |  | 4046356398978 | 85472000 | DE | EC003557 |  | Catálogo
1607225 | RF-12P1N8A8002 | Conector para cables | Conector para cables, se espera que este artículo no contenga plomo a partir del tercer trimestre de 2026 de acuerdo con RoHS II sin excepción 6c (Pb &lt;0,1 %), una alternativa sin plomo está disponible previamente a petición | 22.04 | 1 | AB | Field Device Connectors (FDC) | ABR | ABRAGA | 20 | 20 | NO | PC | F | 98,90 | G | 65 | 140 | 115 | MM | 4046356267892 | 85366990 | DE | EC002635 | Imagen | Catálogo
1607228 | RF-12P1N8A80DU | Conector para cables | Conector para cables, recto, Bloqueo por tornillo, M23, número de polos: 12, tipo de conexión del contacto: Macho, apantallado: sí, índice de protección: IP67, rango de diámetro de cable: 5 mm ... 13,2 mm, número de polos: 12, tipo de conexión: Conexión crimpada, serie: RF, se espera que este artículo no contenga plomo a partir del tercer trimestre de 2026 de acuerdo con RoHS II sin excepción 6c (Pb &lt;0,1 %), una alternativa sin plomo está disponible previamente a petición | 23.64 | 1 | AB | Field Device Connectors (FDC) | ABR | ABRAGA | 20 | 20 | NO | PC |  | 100,50 | G | 69 | 142 | 114 | MM | 4046356174756 | 85366990 | DE | EC002635 | Imagen | Catálogo
1614067 | RF-12P1N8A8VDU | Conector para cables | Conector para cables, recto, Bloqueo por tornillo, M23, número de polos: 12, tipo de conexión del contacto: Macho, apantallado: sí, índice de protección: IP67, rango de diámetro de cable: 5 mm ... 13,2 mm, número de polos: 12, tipo de conexión: Conexión crimpada, serie: RF, se espera que este artículo no contenga plomo a partir del cuarto trimestre de 2025 de acuerdo con RoHS II sin excepción 6c (Pb &lt;0,1 %), una alternativa sin plomo está disponible previamente a petición | 147.97 | 1 | AB | Field Device Connectors (FDC) | ABR | ABRAGW | 20 | 20 | NO | PC |  | 107,20 | G | 0 | 0 | 0 |  | 4046356442435 | 85366990 | DE | EC002635 | Imagen | Catálogo
1607229 | RF-12P1N8A9002 | Conector de acoplamiento | Conector de acoplamiento, recto, Bloqueo por tornillo, M23, número de polos: 12, tipo de conexión del contacto: Macho, apantallado: sí, índice de protección: IP67, rango de diámetro de cable: 6 mm ... 10 mm, número de polos: 12, tipo de conexión: Conexión crimpada, serie: RF, se espera que este artículo no contenga plomo a partir del cuarto trimestre de 2025 de acuerdo con RoHS II sin excepción 6c (Pb &lt;0,1 %), una alternativa sin plomo está disponible previamente a petición | 23.01 | 1 | AB | Field Device Connectors (FDC) | ABR | ABRAGG | 20 | 20 | NO | PC |  | 96,63 | G | 0 | 0 | 0 |  | 4046356267915 | 85366990 | DE | EC002635 | Imagen | Catálogo
1607231 | RF-12P1N8A90DU | Conector de acoplamiento | Conector de acoplamiento, recto, Bloqueo por tornillo, M23, número de polos: 12, tipo de conexión del contacto: Macho, apantallado: sí, índice de protección: IP67, rango de diámetro de cable: 5 mm ... 13,2 mm, número de polos: 12, tipo de conexión: Conexión crimpada, serie: RF, se espera que este artículo no contenga plomo a partir del cuarto trimestre de 2025 de acuerdo con RoHS II sin excepción 6c (Pb &lt;0,1 %), una alternativa sin plomo está disponible previamente a petición | 23.79 | 1 | AB | Field Device Connectors (FDC) | ABR | ABRAGG | 20 | 20 | NO | PC |  | 97,61 | G | 70 | 120 | 150 | MM | 4046356174794 | 85366990 | DE | EC002635 | Imagen | Catálogo
1607802 | RF-12P1N8AAC00 | Conect. enchuf. para apar. pared delant. | Conect. enchuf. para apar. pared delant., Acodado giratorio, Bloqueo por tornillo, M23, número de polos: 12, tipo de conexión del contacto: Macho, Anillo tórico axial, apantallado: sí, medida de brida: 28 mm x 28 mm, número de polos: 12, tipo de conexión: Conexión crimpada, serie: RF | 21.69 | 1 | AB | Field Device Connectors (FDC) | ABR | ABRAGM | 1 | 1 | SÍ | PC | F | 125,20 | G | 40 | 80 | 80 | MM | 4046356267946 | 85366990 | DE | EC003569 | Imagen | Catálogo
1607233 | RF-12P1N8AAD00 | Conect. enchuf. para apar. pared delant. | Conect. enchuf. para apar. pared delant., Acodado giratorio, Bloqueo por tornillo, M23, número de polos: 12, tipo de conexión del contacto: Macho, Anillo tórico axial, apantallado: sí, medida de brida: 26 mm x 26 mm, número de polos: 12, tipo de conexión: Conexión crimpada, serie: RF | 21.17 | 1 | AB | Field Device Connectors (FDC) | ABR | ABRAGM | 16 | 1 | SÍ | PC |  | 132,80 | G | 55 | 345 | 275 | MM | 4046356175012 | 85366990 | DE | EC003569 | Imagen | Catálogo
1607236 | RF-12P1N8AWA00 | Conect. enchuf. para apar. pared delant. | Conect. enchuf. para apar. pared delant., recto, Bloqueo por tornillo, M23, número de polos: 12, tipo de conexión del contacto: Macho, Anillo tórico axial, apantallado: sí, número de polos: 12, tipo de conexión: Conexión crimpada, serie: RF | 13.43 | 1 | AB | Field Device Connectors (FDC) | ABR | ABRAGL | 1 | 1 | SÍ | PC |  | 35,50 | G | 27 | 80 | 65 | MM | 4046356174930 | 85366990 | DE | EC003569 | Imagen | Catálogo
1607804 | RF-12P1N8AWB00 | Conect. enchuf. para apar. pared delant. | Conect. enchuf. para apar. pared delant., recto, Bloqueo por tornillo, M23, número de polos: 12, tipo de conexión del contacto: Macho, Anillo tórico axial, apantallado: sí, número de polos: 12, tipo de conexión: Conexión crimpada, serie: RF | 12.69 | 1 | AB | Field Device Connectors (FDC) | ABR | ABRAGL | 1 | 1 | NO | PC |  | 30,27 | G | 13 | 168 | 103 | MM | 4046356174978 | 85366990 | DE | EC003569 | Imagen | Catálogo
1615914 | RF-12P1S8A0000 | Inserto de contactos | Inserto de contactos, M23, tipo de conexión del contacto: Macho, Conexión crimpada, serie: RF | 7.5 | 1 | AB | Field Device Connectors (FDC) | ABR | ABRAGT | 10 | 10 | NO | PC | F | 3,69 | G | 0 | 0 | 0 |  | 4055626090979 | 85472000 | DE | EC003557 |  | Catálogo
1607240 | RF-12P1S8A80DU | Conector para cables | Conector para cables, recto, Bloqueo por tornillo, M23, número de polos: 12, tipo de conexión del contacto: Macho, apantallado: sí, índice de protección: IP67, rango de diámetro de cable: 5 mm ... 13,2 mm, número de polos: 12, tipo de conexión: Conexión crimpada, serie: RF, se espera que este artículo no contenga plomo a partir del tercer trimestre de 2026 de acuerdo con RoHS II sin excepción 6c (Pb &lt;0,1 %), una alternativa sin plomo está disponible previamente a petición | 24.24 | 1 | AB | Field Device Connectors (FDC) | ABR | ABRAGA | 20 | 20 | NO | PC | F | 104,89 | G | 140 | 120 | 70 | MM | 4046356268028 | 85366990 | DE | EC002635 | Imagen | Catálogo
1607252 | RF-12P2N8A80DU | Conector para cables | Conector para cables, recto, Bloqueo por tornillo, M23, número de polos: 12, tipo de conexión del contacto: Macho, apantallado: sí, índice de protección: IP67, rango de diámetro de cable: 5 mm ... 13,2 mm, número de polos: 12, tipo de conexión: Conexión crimpada, serie: RF, se espera que este artículo no contenga plomo a partir del tercer trimestre de 2026 de acuerdo con RoHS II sin excepción 6c (Pb &lt;0,1 %), una alternativa sin plomo está disponible previamente a petición | 23.64 | 1 | AB | Field Device Connectors (FDC) | ABR | ABRAGA | 20 | 20 | NO | PC | F | 100,47 | G | 0 | 0 | 0 |  | 4046356174770 | 85366990 | DE | EC002635 | Imagen | Catálogo
1607255 | RF-12P2N8A90DU | Conector de acoplamiento | Conector de acoplamiento, recto, Bloqueo por tornillo, M23, número de polos: 12, tipo de conexión del contacto: Macho, apantallado: sí, índice de protección: IP67, rango de diámetro de cable: 5 mm ... 13,2 mm, número de polos: 12, tipo de conexión: Conexión crimpada, serie: RF, se espera que este artículo no contenga plomo a partir del cuarto trimestre de 2025 de acuerdo con RoHS II sin excepción 6c (Pb &lt;0,1 %), una alternativa sin plomo está disponible previamente a petición | 23.7 | 1 | AB | Field Device Connectors (FDC) | ABR | ABRAGG | 20 | 20 | NO | PC |  | 97,97 | G | 70 | 142 | 116 | MM | 4046356174817 | 85366990 | DE | EC002635 | Imagen | Catálogo
1613966 | RF-12P2N8A9VDU | Conector de acoplamiento | Conector de acoplamiento, recto, Bloqueo por tornillo, M23, número de polos: 12, tipo de conexión del contacto: Macho, apantallado: sí, índice de protección: IP67, rango de diámetro de cable: 5 mm ... 13,2 mm, número de polos: 12, tipo de conexión: Conexión crimpada, serie: RF, se espera que este artículo no contenga plomo a partir del cuarto trimestre de 2025 de acuerdo con RoHS II sin excepción 6c (Pb &lt;0,1 %), una alternativa sin plomo está disponible previamente a petición | 128.41 | 1 | AB | Field Device Connectors (FDC) | ABR | ABRAGW | 20 | 20 | NO | PC | F | 110,36 | G | 0 | 0 | 0 |  | 4046356442602 | 85366990 | DE | EC002635 | Imagen | Catálogo
1607814 | RF-12P2N8AAC00 | Conect. enchuf. para apar. pared delant. | Conect. enchuf. para apar. pared delant., Acodado giratorio, Bloqueo por tornillo, M23, número de polos: 12, tipo de conexión del contacto: Macho, Anillo tórico axial, apantallado: sí, medida de brida: 28 mm x 28 mm, número de polos: 12, tipo de conexión: Conexión crimpada, serie: RF | 20.99 | 1 | AB | Field Device Connectors (FDC) | ABR | ABRAGM | 1 | 1 | SÍ | PC |  | 124,70 | G | 31 | 149 | 93 | MM | 4046356268219 | 85366990 | DE | EC003569 | Imagen | Catálogo
1607257 | RF-12P2N8AAD00 | Conect. enchuf. para apar. pared delant. | Conect. enchuf. para apar. pared delant., Acodado giratorio, Bloqueo por tornillo, M23, número de polos: 12, tipo de conexión del contacto: Macho, Anillo tórico axial, apantallado: sí, medida de brida: 26 mm x 26 mm, número de polos: 12, tipo de conexión: Conexión crimpada, serie: RF | 21.17 | 1 | AB | Field Device Connectors (FDC) | ABR | ABRAGM | 1 | 1 | NO | PC |  | 124,70 | G | 29 | 51 | 41 | MM | 4046356175036 | 85366990 | DE | EC003569 | Imagen | Catálogo
1607258 | RF-12P2N8AAF00 | Conect. enchuf. para apar. pared delant. | Conect. enchuf. para apar. pared delant., acodado, fijo, Bloqueo por tornillo, M23, número de polos: 12, tipo de conexión del contacto: Macho, Anillo tórico axial, apantallado: sí, medida de brida: 26 mm x 26 mm, número de polos: 12, tipo de conexión: Conexión crimpada, serie: RF | 20.29 | 1 | AB | Field Device Connectors (FDC) | ABR | ABRAGM | 16 | 1 | SÍ | PC | F | 120,24 | G | 0 | 0 | 0 |  | 4046356268226 | 85366990 | DE | EC003569 | Imagen | Catálogo
1607260 | RF-12P2N8AWA00 | Conect. enchuf. para apar. pared delant. | Conect. enchuf. para apar. pared delant., recto, Bloqueo por tornillo, M23, número de polos: 12, tipo de conexión del contacto: Macho, Anillo tórico axial, apantallado: sí, número de polos: 12, tipo de conexión: Conexión crimpada, serie: RF | 13.33 | 1 | AB | Field Device Connectors (FDC) | ABR | ABRAGL | 1 | 1 | SÍ | PC |  | 35,40 | G | 28 | 77 | 60 | MM | 4046356174954 | 85366990 | DE | EC003569 | Imagen | Catálogo
1607817 | RF-12P2N8AWB00 | Conect. enchuf. para apar. pared delant. | Conect. enchuf. para apar. pared delant., recto, Bloqueo por tornillo, M23, número de polos: 12, tipo de conexión del contacto: Macho, Anillo tórico axial, apantallado: sí, número de polos: 12, tipo de conexión: Conexión crimpada, serie: RF | 12.56 | 1 | AB | Field Device Connectors (FDC) | ABR | ABRAGL | 1 | 1 | SÍ | PC |  | 30,00 | G | 20 | 40 | 23 | MM | 4046356174992 | 85366990 | DE | EC003569 | Imagen | Catálogo
1614414 | RF-12P2N8AWV00 | Conect. enchuf. para apar. pared delant. | Conect. enchuf. para apar. pared delant., recto, Bloqueo por tornillo, M23, número de polos: 12, tipo de conexión del contacto: Macho, Anillo tórico axial, apantallado: sí, número de polos: 12, tipo de conexión: Conexión crimpada, serie: RF | 94.05 | 1 | AB | Field Device Connectors (FDC) | ABR | ABRAGL | 20 | 20 | NO | PC | F | 42,92 | G | 0 | 0 | 0 |  | 4046356343053 | 85366990 | DE | EC003569 | Imagen | Catálogo
1607265 | RF-12P2S8A9002 | Conector de acoplamiento | Conector de acoplamiento, recto, Bloqueo por tornillo, M23, número de polos: 12, tipo de conexión del contacto: Macho, apantallado: sí, índice de protección: IP67, rango de diámetro de cable: 6 mm ... 10 mm, número de polos: 12, tipo de conexión: Conexión crimpada, serie: RF, se espera que este artículo no contenga plomo a partir del cuarto trimestre de 2025 de acuerdo con RoHS II sin excepción 6c (Pb &lt;0,1 %), una alternativa sin plomo está disponible previamente a petición | 22.54 | 1 | AB | Field Device Connectors (FDC) | ABR | ABRAGG | 20 | 20 | NO | PC | F | 96,70 | G | 0 | 0 | 0 |  | 4046356268301 | 85366990 | DE | EC002635 | Imagen | Catálogo
1607267 | RF-12P2S8A90DU | Conector de acoplamiento | Conector de acoplamiento, recto, Bloqueo por tornillo, M23, número de polos: 12, tipo de conexión del contacto: Macho, apantallado: sí, índice de protección: IP67, rango de diámetro de cable: 5 mm ... 13,2 mm, número de polos: 12, tipo de conexión: Conexión crimpada, serie: RF, se espera que este artículo no contenga plomo a partir del cuarto trimestre de 2025 de acuerdo con RoHS II sin excepción 6c (Pb &lt;0,1 %), una alternativa sin plomo está disponible previamente a petición | 23.36 | 1 | AB | Field Device Connectors (FDC) | ABR | ABRAGG | 20 | 20 | NO | PC |  | 98,72 | G | 70 | 120 | 140 | MM | 4046356268325 | 85366990 | DE | EC002635 | Imagen | Catálogo
1607268 | RF-12P2S8AA200 | Conect. enchuf. para apar. pared delant. | Conect. enchuf. para apar. pared delant., acodado, fijo, Bloqueo por tornillo, M23, número de polos: 12, tipo de conexión del contacto: Macho, Anillo tórico axial, apantallado: sí, medida de brida: 26 mm x 26 mm, número de polos: 12, tipo de conexión: Conexión crimpada, serie: RF, se espera que este artículo no contenga plomo a partir del cuarto trimestre de 2026 de acuerdo con RoHS II sin excepción 6c (Pb &lt;0,1 %), una alternativa sin plomo está disponible previamente a petición | 66.21 | 1 | AB | Field Device Connectors (FDC) | ABR | ABRAGM | 10 | 10 | NO | PC | F | 140,19 | G | 0 | 0 | 0 |  | 4046356268332 | 85366990 | DE | EC003569 | Imagen | Catálogo
1607269 | RF-12P2S8AAD00 | Conect. enchuf. para apar. pared delant. | Conect. enchuf. para apar. pared delant., Acodado giratorio, Bloqueo por tornillo, M23, número de polos: 12, tipo de conexión del contacto: Macho, Anillo tórico axial, apantallado: sí, medida de brida: 26 mm x 26 mm, número de polos: 12, tipo de conexión: Conexión crimpada, serie: RF | 20.93 | 1 | AB | Field Device Connectors (FDC) | ABR | ABRAGM | 16 | 1 | SÍ | PC |  | 135,40 | G | 0 | 0 | 0 |  | 4046356268356 | 85366990 | DE | EC003569 | Imagen | Catálogo
1607272 | RF-12P2S8AWA00 | Conect. enchuf. para apar. pared delant. | Conect. enchuf. para apar. pared delant., recto, Bloqueo por tornillo, M23, número de polos: 12, tipo de conexión del contacto: Macho, Anillo tórico axial, apantallado: sí, número de polos: 12, tipo de conexión: Conexión crimpada, serie: RF | 13.83 | 1 | AB | Field Device Connectors (FDC) | ABR | ABRAGL | 20 | 20 | NO | PC | F | 33,83 | G | 0 | 0 | 0 |  | 4046356268394 | 85366990 | DE | EC003569 | Imagen | Catálogo
1613665 | RF-12S1N8A0000 | Inserto de contactos | Inserto de contactos, M23, tipo de conexión del contacto: Hembra, Conexión crimpada, serie: RF | 6.08 | 1 | AB | Field Device Connectors (FDC) | ABR | ABRAGT | 20 | 20 | NO | PC | F | 3,73 | G | 0 | 0 | 0 |  | 4046356401678 | 85472000 | DE | EC003557 |  | Catálogo
1607273 | RF-12S1N8A8002 | Conector para cables | Conector para cables, recto, Bloqueo por tornillo, M23, número de polos: 12, tipo de conexión del contacto: Hembra, apantallado: sí, índice de protección: IP67, rango de diámetro de cable: 6 mm ... 10 mm, número de polos: 12, tipo de conexión: Conexión crimpada, serie: RF, se espera que este artículo no contenga plomo a partir del tercer trimestre de 2026 de acuerdo con RoHS II sin excepción 6c (Pb &lt;0,1 %), una alternativa sin plomo está disponible previamente a petición | 22.27 | 1 | AB | Field Device Connectors (FDC) | ABR | ABRAGA | 20 | 20 | NO | PC |  | 95,70 | G | 65 | 140 | 60 | MM | 4046356268431 | 85366990 | DE | EC002635 | Imagen | Catálogo
1607275 | RF-12S1N8A8003 | Conector para cables | Conector para cables, recto, Bloqueo por tornillo, M23, número de polos: 12, tipo de conexión del contacto: Hembra, apantallado: sí, índice de protección: IP67, rango de diámetro de cable: 9 mm ... 13,2 mm, número de polos: 12, tipo de conexión: Conexión crimpada, serie: RF, se espera que este artículo no contenga plomo a partir del tercer trimestre de 2026 de acuerdo con RoHS II sin excepción 6c (Pb &lt;0,1 %), una alternativa sin plomo está disponible previamente a petición | 22.71 | 1 | AB | Field Device Connectors (FDC) | ABR | ABRAGA | 20 | 20 | NO | PC | F | 97,69 | G | 0 | 0 | 0 |  | 4046356268448 | 85366990 | DE | EC002635 | Imagen | Catálogo
1607276 | RF-12S1N8A80DU | Conector para cables | Conector para cables, recto, Bloqueo por tornillo, M23, número de polos: 12, tipo de conexión del contacto: Hembra, apantallado: sí, índice de protección: IP67, rango de diámetro de cable: 5 mm ... 13,2 mm, número de polos: 12, tipo de conexión: Conexión crimpada, serie: RF, se espera que este artículo no contenga plomo a partir del tercer trimestre de 2026 de acuerdo con RoHS II sin excepción 6c (Pb &lt;0,1 %), una alternativa sin plomo está disponible previamente a petición | 23.6 | 1 | AB | Field Device Connectors (FDC) | ABR | ABRAGA | 20 | 20 | NO | PC |  | 100,75 | G | 70 | 142 | 115 | MM | 4046356174343 | 85366990 | DE | EC002635 | Imagen | Catálogo
1607278 | RF-12S1N8A90DU | Conector de acoplamiento | Conector de acoplamiento, recto, Bloqueo por tornillo, M23, número de polos: 12, tipo de conexión del contacto: Hembra, apantallado: sí, índice de protección: IP67, rango de diámetro de cable: 5 mm ... 13,2 mm, número de polos: 12, tipo de conexión: Conexión crimpada, serie: RF, se espera que este artículo no contenga plomo a partir del cuarto trimestre de 2025 de acuerdo con RoHS II sin excepción 6c (Pb &lt;0,1 %), una alternativa sin plomo está disponible previamente a petición | 23.86 | 1 | AB | Field Device Connectors (FDC) | ABR | ABRAGG | 20 | 20 | NO | PC | F | 98,20 | G | 70 | 110 | 140 | MM | 4046356174688 | 85366990 | DE | EC002635 | Imagen | Catálogo
1607280 | RF-12S1N8AAD00 | Conect. enchuf. para apar. pared delant. | Conect. enchuf. para apar. pared delant., Acodado giratorio, Bloqueo por tornillo, M23, número de polos: 12, tipo de conexión del contacto: Hembra, Anillo tórico axial, apantallado: sí, medida de brida: 26 mm x 26 mm, número de polos: 12, tipo de conexión: Conexión crimpada, serie: RF | 21.12 | 1 | AB | Field Device Connectors (FDC) | ABR | ABRAGM | 1 | 1 | SÍ | PC |  | 121,30 | G | 30 | 90 | 60 | MM | 4046356268493 | 85366990 | DE | EC003569 | Imagen | Catálogo
1607283 | RF-12S1N8AWA00 | Conect. enchuf. para apar. pared delant. | Conect. enchuf. para apar. pared delant., recto, Bloqueo por tornillo, M23, número de polos: 12, tipo de conexión del contacto: Hembra, Anillo tórico axial, apantallado: sí, número de polos: 12, tipo de conexión: Conexión crimpada, serie: RF | 13.31 | 1 | AB | Field Device Connectors (FDC) | ABR | ABRAGL | 1 | 1 | SÍ | PC |  | 33,00 | G | 26 | 100 | 85 | MM | 4046356174855 | 85366990 | DE | EC003569 | Imagen | Catálogo
1615915 | RF-12S1S8A0000 | Inserto de contactos | Inserto de contactos, M23, tipo de conexión del contacto: Hembra, Conexión crimpada, serie: RF | 7.82 | 1 | AB | Field Device Connectors (FDC) | ABR | ABRAGT | 10 | 10 | NO | PC | F | 3,68 | G | 0 | 0 | 0 |  | 4046356629256 | 85472000 | DE | EC003557 |  | Catálogo
1607286 | RF-12S1S8A80DU | Conector para cables | Conector para cables, recto, Bloqueo por tornillo, M23, número de polos: 12, tipo de conexión del contacto: Hembra, apantallado: sí, índice de protección: IP67, rango de diámetro de cable: 5 mm ... 13,2 mm, número de polos: 12, tipo de conexión: Conexión crimpada, serie: RF, se espera que este artículo no contenga plomo a partir del tercer trimestre de 2026 de acuerdo con RoHS II sin excepción 6c (Pb &lt;0,1 %), una alternativa sin plomo está disponible previamente a petición | 23.17 | 1 | AB | Field Device Connectors (FDC) | ABR | ABRAGA | 20 | 20 | NO | PC | F | 98,85 | G | 65 | 140 | 115 | MM | 4046356268578 | 85366990 | DE | EC002635 | Imagen | Catálogo
1613146 | RF-12S2N8A0000 | Inserto de contactos | Inserto de contactos, M23, tipo de conexión del contacto: Hembra, Conexión crimpada, serie: RF | 5.82 | 1 | AB | Field Device Connectors (FDC) | ABR | ABRAGT | 20 | 20 | NO | PC | F | 3,52 | G | 0 | 0 | 0 |  | 4046356398145 | 85472000 | DE | EC003557 |  | Catálogo
1607295 | RF-12S2N8A8002 | Conector para cables | Conector para cables, recto, Bloqueo por tornillo, M23, número de polos: 12, tipo de conexión del contacto: Hembra, apantallado: sí, índice de protección: IP67, rango de diámetro de cable: 6 mm ... 10 mm, número de polos: 12, tipo de conexión: Conexión crimpada, serie: RF, se espera que este artículo no contenga plomo a partir del tercer trimestre de 2026 de acuerdo con RoHS II sin excepción 6c (Pb &lt;0,1 %), una alternativa sin plomo está disponible previamente a petición | 22.12 | 1 | AB | Field Device Connectors (FDC) | ABR | ABRAGA | 20 | 20 | NO | PC |  | 98,56 | G | 65 | 140 | 115 | MM | 4046356268714 | 85366990 | DE | EC002635 | Imagen | Catálogo
1607297 | RF-12S2N8A80DU | Conector para cables | Conector para cables, recto, Bloqueo por tornillo, M23, número de polos: 12, tipo de conexión del contacto: Hembra, apantallado: sí, índice de protección: IP67, rango de diámetro de cable: 5 mm ... 13,2 mm, número de polos: 12, tipo de conexión: Conexión crimpada, serie: RF, se espera que este artículo no contenga plomo a partir del tercer trimestre de 2026 de acuerdo con RoHS II sin excepción 6c (Pb &lt;0,1 %), una alternativa sin plomo está disponible previamente a petición | 23.64 | 1 | AB | Field Device Connectors (FDC) | ABR | ABRAGA | 20 | 20 | NO | PC |  | 100,55 | G | 70 | 140 | 120 | MM | 4046356174367 | 85366990 | DE | EC002635 | Imagen | Catálogo
1618090 | RF-12S2N8A80RJ | Conector para cables | Conector para cables | 84.52 | 1 | AB | Field Device Connectors (FDC) | ABR | ABRAGA | 10 | 10 | NO | PC | F | 108,30 | G | 0 | 0 | 0 |  | 4046356730150 | 85366990 | DE | EC002635 |  | Catálogo
1615068 | RF-12S2N8A8VDU | Conector para cables | Conector para cables, recto, Bloqueo por tornillo, M23, número de polos: 12, tipo de conexión del contacto: Hembra, apantallado: sí, índice de protección: IP67, rango de diámetro de cable: 5 mm ... 13,2 mm, número de polos: 12, tipo de conexión: Conexión crimpada, serie: RF, se espera que este artículo no contenga plomo a partir del cuarto trimestre de 2025 de acuerdo con RoHS II sin excepción 6c (Pb &lt;0,1 %), una alternativa sin plomo está disponible previamente a petición | 147.86 | 1 | AB | Field Device Connectors (FDC) | ABR | ABRAGW | 20 | 20 | NO | PC |  | 109,14 | G | 0 | 0 | 0 |  | 4046356367882 | 85366990 | DE | EC002635 | Imagen | Catálogo
1607302 | RF-12S2N8A90DU | Conector de acoplamiento | Conector de acoplamiento, recto, Bloqueo por tornillo, M23, número de polos: 12, tipo de conexión del contacto: Hembra, apantallado: sí, índice de protección: IP67, rango de diámetro de cable: 5 mm ... 13,2 mm, número de polos: 12, tipo de conexión: Conexión crimpada, serie: RF, se espera que este artículo no contenga plomo a partir del cuarto trimestre de 2025 de acuerdo con RoHS II sin excepción 6c (Pb &lt;0,1 %), una alternativa sin plomo está disponible previamente a petición | 23.88 | 1 | AB | Field Device Connectors (FDC) | ABR | ABRAGG | 20 | 20 | NO | PC | F | 101,90 | G | 70 | 24 | 115 | MM | 4046356174701 | 85366990 | DE | EC002635 | Imagen | Catálogo
1607307 | RF-12S2N8AWA00 | Conect. enchuf. para apar. pared delant. | Conect. enchuf. para apar. pared delant., recto, Bloqueo por tornillo, M23, número de polos: 12, tipo de conexión del contacto: Hembra, Anillo tórico axial, apantallado: sí, número de polos: 12, tipo de conexión: Conexión crimpada, serie: RF | 13.33 | 1 | AB | Field Device Connectors (FDC) | ABR | ABRAGL | 1 | 1 | SÍ | PC | F | 32,70 | G | 30 | 80 | 80 | MM | 4046356174879 | 85366990 | DE | EC003569 | Imagen | Catálogo
1613261 | RF-12S2S8A0000 | Inserto de contactos | Inserto de contactos, M23, tipo de conexión del contacto: Hembra, Conexión crimpada, serie: RF | 6.33 | 1 | AB | Field Device Connectors (FDC) | ABR | ABRAGT | 50 | 50 | NO | PC | F | 3,53 | G | 0 | 0 | 0 |  | 4046356399005 | 85366990 | DE | EC003557 |  | Catálogo
1607308 | RF-12S2S8A8002 | Conector para cables | Conector para cables, recto, Bloqueo por tornillo, M23, número de polos: 12, tipo de conexión del contacto: Hembra, apantallado: sí, índice de protección: IP67, rango de diámetro de cable: 6 mm ... 10 mm, número de polos: 12, tipo de conexión: Conexión crimpada, serie: RF, se espera que este artículo no contenga plomo a partir del tercer trimestre de 2026 de acuerdo con RoHS II sin excepción 6c (Pb &lt;0,1 %), una alternativa sin plomo está disponible previamente a petición | 22.73 | 1 | AB | Field Device Connectors (FDC) | ABR | ABRAGA | 20 | 20 | NO | PC | F | 96,80 | G | 0 | 0 | 0 |  | 4046356268837 | 85366990 | DE | EC002635 | Imagen | Catálogo
1607310 | RF-12S2S8A80DU | Conector para cables | Conector para cables, recto, Bloqueo por tornillo, M23, número de polos: 12, tipo de conexión del contacto: Hembra, apantallado: sí, índice de protección: IP67, rango de diámetro de cable: 5 mm ... 13,2 mm, número de polos: 12, tipo de conexión: Conexión crimpada, serie: RF, se espera que este artículo no contenga plomo a partir del tercer trimestre de 2026 de acuerdo con RoHS II sin excepción 6c (Pb &lt;0,1 %), una alternativa sin plomo está disponible previamente a petición | 23.3 | 1 | AB | Field Device Connectors (FDC) | ABR | ABRAGA | 20 | 20 | NO | PC |  | 100,80 | G | 65 | 115 | 140 | MM | 4046356268851 | 85366990 | DE | EC002635 | Imagen | Catálogo
1613766 | RF-16P1N8AWA00 | Conect. enchuf. para apar. pared delant. | Conect. enchuf. para apar. pared delant., recto, Bloqueo por tornillo, M23, número de polos: 16, tipo de conexión del contacto: Macho, Anillo tórico axial, apantallado: sí, número de polos: 16, tipo de conexión: Conexión crimpada, serie: RF | 13.95 | 1 | AB | Field Device Connectors (FDC) | ABR | ABRAGL | 20 | 20 | NO | PC | F | 35,20 | G | 0 | 0 | 0 |  | 4046356402101 | 85366990 | DE | EC003569 | Imagen | Catálogo
1618085 | RF-16S1N8A80RH | Conector para cables | Conector para cables | 96.83 | 1 | AB | Field Device Connectors (FDC) | ABR | ABRAGA | 10 | 10 | NO | PC |  | 124,25 | G | 0 | 0 | 0 |  | 4046356730167 | 85366990 | DE | EC002635 |  | Catálogo
1613786 | RF-16S1N8AAF00 | Conect. enchuf. para apar. pared delant. | Conect. enchuf. para apar. pared delant., acodado, fijo, Bloqueo por tornillo, M23, número de polos: 16, tipo de conexión del contacto: Hembra, Anillo tórico axial, apantallado: sí, medida de brida: 26 mm x 26 mm, número de polos: 16, tipo de conexión: Conexión crimpada, serie: RF | 20.66 | 1 | AB | Field Device Connectors (FDC) | ABR | ABRAGM | 16 | 1 | SÍ | PC | F | 132,44 | G | 0 | 0 | 0 |  | 4046356402309 | 85366990 | DE | EC003569 | Imagen | Catálogo
1615069 | RF-17P1N8A0000 | Inserto de contactos | Inserto de contactos, M23, tipo de conexión del contacto: Macho, Conexión crimpada, serie: RF | 7.17 | 1 | AB | Field Device Connectors (FDC) | ABR | ABRAGT | 20 | 20 | NO | PC | F | 3,25 | G | 40 | 170 | 90 | MM | 4046356408868 | 85366990 | DE | EC003557 |  | Catálogo
1607323 | RF-17P1N8A80DU | Conector para cables | Conector para cables, recto, Bloqueo por tornillo, M23, número de polos: 17, tipo de conexión del contacto: Macho, apantallado: sí, índice de protección: IP67, rango de diámetro de cable: 5 mm ... 13,2 mm, número de polos: 17, tipo de conexión: Conexión crimpada, serie: RF, se espera que este artículo no contenga plomo a partir del tercer trimestre de 2026 de acuerdo con RoHS II sin excepción 6c (Pb &lt;0,1 %), una alternativa sin plomo está disponible previamente a petición | 24.5 | 1 | AB | Field Device Connectors (FDC) | ABR | ABRAGA | 20 | 20 | NO | PC |  | 98,30 | G | 65 | 140 | 115 | MM | 4046356174763 | 85366990 | DE | EC002635 | Imagen | Catálogo
1607324 | RF-17P1N8A9002 | Conector de acoplamiento | Conector de acoplamiento, recto, Bloqueo por tornillo, M23, número de polos: 17, tipo de conexión del contacto: Macho, apantallado: sí, índice de protección: IP67, rango de diámetro de cable: 6 mm ... 10 mm, número de polos: 17, tipo de conexión: Conexión crimpada, serie: RF, se espera que este artículo no contenga plomo a partir del cuarto trimestre de 2025 de acuerdo con RoHS II sin excepción 6c (Pb &lt;0,1 %), una alternativa sin plomo está disponible previamente a petición | 23.88 | 1 | AB | Field Device Connectors (FDC) | ABR | ABRAGG | 20 | 20 | NO | PC |  | 96,24 | G | 0 | 0 | 0 |  | 4046356269018 | 85366990 | DE | EC002635 | Imagen | Catálogo
1607325 | RF-17P1N8A9003 | Conector de acoplamiento | Conector de acoplamiento, recto, Bloqueo por tornillo, M23, número de polos: 17, tipo de conexión del contacto: Macho, apantallado: sí, índice de protección: IP67, rango de diámetro de cable: 9 mm ... 13,2 mm, número de polos: 17, tipo de conexión: Conexión crimpada, serie: RF, se espera que este artículo no contenga plomo a partir del cuarto trimestre de 2025 de acuerdo con RoHS II sin excepción 6c (Pb &lt;0,1 %), una alternativa sin plomo está disponible previamente a petición | 22.73 | 1 | AB | Field Device Connectors (FDC) | ABR | ABRAGG | 20 | 20 | NO | PC | F | 95,51 | G | 70 | 140 | 115 | MM | 4046356269025 | 85366990 | DE | EC002635 | Imagen | Catálogo
1607326 | RF-17P1N8A90DU | Conector de acoplamiento | Conector de acoplamiento, recto, Bloqueo por tornillo, M23, número de polos: 17, tipo de conexión del contacto: Macho, apantallado: sí, índice de protección: IP67, rango de diámetro de cable: 5 mm ... 13,2 mm, número de polos: 17, tipo de conexión: Conexión crimpada, serie: RF, se espera que este artículo no contenga plomo a partir del cuarto trimestre de 2025 de acuerdo con RoHS II sin excepción 6c (Pb &lt;0,1 %), una alternativa sin plomo está disponible previamente a petición | 24.66 | 1 | AB | Field Device Connectors (FDC) | ABR | ABRAGG | 20 | 20 | NO | PC |  | 97,65 | G | 65 | 140 | 115 | MM | 4046356174800 | 85366990 | DE | EC002635 | Imagen | Catálogo
1607852 | RF-17P1N8AAC00 | Conect. enchuf. para apar. pared delant. | Conect. enchuf. para apar. pared delant., Acodado giratorio, Bloqueo por tornillo, M23, número de polos: 17, tipo de conexión del contacto: Macho, Anillo tórico axial, apantallado: sí, medida de brida: 28 mm x 28 mm, número de polos: 17, tipo de conexión: Conexión crimpada, serie: RF | 21.82 | 1 | AB | Field Device Connectors (FDC) | ABR | ABRAGM | 1 | 1 | SÍ | PC |  | 128,10 | G | 30 | 99 | 80 | MM | 4046356269049 | 85366990 | DE | EC003569 | Imagen | Catálogo
1607328 | RF-17P1N8AAD00 | Conect. enchuf. para apar. pared delant. | Conect. enchuf. para apar. pared delant., Acodado giratorio, Bloqueo por tornillo, M23, número de polos: 17, tipo de conexión del contacto: Macho, Anillo tórico axial, apantallado: sí, medida de brida: 26 mm x 26 mm, número de polos: 17, tipo de conexión: Conexión crimpada, serie: RF | 22.02 | 1 | AB | Field Device Connectors (FDC) | ABR | ABRAGM | 1 | 1 | NO | PC |  | 123,50 | G | 28 | 205 | 105 | MM | 4046356175029 | 85366990 | DE | EC003569 | Imagen | Catálogo
1607857 | RF-17P1N8AW400 | Conect. enchuf. para apar. pared delant. | Conect. enchuf. para apar. pared delant., recto, Bloqueo por tornillo, M23, número de polos: 17, tipo de conexión del contacto: Macho, Anillo tórico axial, apantallado: sí, número de polos: 17, tipo de conexión: Conexión crimpada, serie: RF | 12.9 | 1 | AB | Field Device Connectors (FDC) | ABR | ABRAGL | 20 | 20 | NO | PC |  | 32,40 | G | 0 | 0 | 0 |  | 4046356269070 | 85366990 | DE | EC003569 | Imagen | Catálogo
1607860 | RF-17P1N8AWA00 | Conect. enchuf. para apar. pared delant. | Conect. enchuf. para apar. pared delant., recto, Bloqueo por tornillo, M23, número de polos: 17, tipo de conexión del contacto: Macho, Anillo tórico axial, apantallado: sí, número de polos: 17, tipo de conexión: Conexión crimpada, serie: RF | 18.41 | 1 | AB | Field Device Connectors (FDC) | ABR | ABRAGL | 1 | 1 | SÍ | PC |  | 35,50 | G | 27 | 150 | 100 | MM | 4046356174947 | 85366990 | DE | EC003569 | Imagen | Catálogo
1607863 | RF-17P1N8AWB00 | Conect. enchuf. para apar. pared delant. | Conect. enchuf. para apar. pared delant., recto, Bloqueo por tornillo, M23, número de polos: 17, tipo de conexión del contacto: Macho, Anillo tórico axial, apantallado: sí, número de polos: 17, tipo de conexión: Conexión crimpada, serie: RF | 13.43 | 1 | AB | Field Device Connectors (FDC) | ABR | ABRAGL | 1 | 1 | NO | PC |  | 30,40 | G | 30 | 50 | 50 | MM | 4046356174985 | 85366990 | DE | EC003569 | Imagen | Catálogo
1607331 | RF-17P2N8A80DU | Conector para cables | Conector para cables, recto, Bloqueo por tornillo, M23, número de polos: 17, tipo de conexión del contacto: Macho, apantallado: sí, índice de protección: IP67, rango de diámetro de cable: 5 mm ... 13,2 mm, número de polos: 17, tipo de conexión: Conexión crimpada, serie: RF, se espera que este artículo no contenga plomo a partir del tercer trimestre de 2026 de acuerdo con RoHS II sin excepción 6c (Pb &lt;0,1 %), una alternativa sin plomo está disponible previamente a petición | 24.37 | 1 | AB | Field Device Connectors (FDC) | ABR | ABRAGA | 20 | 20 | NO | PC | F | 98,50 | G | 0 | 0 | 0 |  | 4046356174787 | 85366990 | DE | EC002635 | Imagen | Catálogo
1607337 | RF-17P2N8AAD00 | Conect. enchuf. para apar. pared delant. | Conect. enchuf. para apar. pared delant., Acodado giratorio, Bloqueo por tornillo, M23, número de polos: 17, tipo de conexión del contacto: Macho, Anillo tórico axial, apantallado: sí, medida de brida: 26 mm x 26 mm, número de polos: 17, tipo de conexión: Conexión crimpada, serie: RF | 21.81 | 1 | AB | Field Device Connectors (FDC) | ABR | ABRAGM | 16 | 1 | SÍ | PC | F | 132,25 | G | 0 | 0 | 0 |  | 4046356175043 | 85366990 | DE | EC003569 | Imagen | Catálogo
1613263 | RF-17S1N8A0000 | Inserto de contactos | Inserto de contactos, M23, tipo de conexión del contacto: Hembra, Conexión crimpada, serie: RF | 6.9 | 1 | AB | Field Device Connectors (FDC) | ABR | ABRAGT | 100 | 100 | NO | PC | F | 3,24 | G | 0 | 0 | 0 |  | 4046356399029 | 85472000 | DE | EC003557 |  | Catálogo
1607338 | RF-17S1N8A8002 | Conector para cables | Conector para cables, recto, Bloqueo por tornillo, M23, número de polos: 17, tipo de conexión del contacto: Hembra, apantallado: sí, índice de protección: IP67, rango de diámetro de cable: 6 mm ... 10 mm, número de polos: 17, tipo de conexión: Conexión crimpada, serie: RF, se espera que este artículo no contenga plomo a partir del tercer trimestre de 2026 de acuerdo con RoHS II sin excepción 6c (Pb &lt;0,1 %), una alternativa sin plomo está disponible previamente a petición | 22.73 | 1 | AB | Field Device Connectors (FDC) | ABR | ABRAGA | 20 | 20 | NO | PC | F | 95,10 | G | 0 | 0 | 0 |  | 4046356269216 | 85366990 | DE | EC002635 | Imagen | Catálogo
1607339 | RF-17S1N8A8003 | Conector para cables | Conector para cables, recto, Bloqueo por tornillo, M23, número de polos: 17, tipo de conexión del contacto: Hembra, apantallado: sí, índice de protección: IP67, rango de diámetro de cable: 9 mm ... 13,2 mm, número de polos: 17, tipo de conexión: Conexión crimpada, serie: RF, se espera que este artículo no contenga plomo a partir del tercer trimestre de 2026 de acuerdo con RoHS II sin excepción 6c (Pb &lt;0,1 %), una alternativa sin plomo está disponible previamente a petición | 22.67 | 1 | AB | Field Device Connectors (FDC) | ABR | ABRAGA | 20 | 20 | NO | PC |  | 97,48 | G | 0 | 0 | 0 |  | 4046356269223 | 85366990 | DE | EC002635 | Imagen | Catálogo
1607340 | RF-17S1N8A80DU | Conector para cables | Conector para cables, recto, Bloqueo por tornillo, M23, número de polos: 17, tipo de conexión del contacto: Hembra, apantallado: sí, índice de protección: IP67, rango de diámetro de cable: 5 mm ... 13,2 mm, número de polos: 17, tipo de conexión: Conexión crimpada, serie: RF, se espera que este artículo no contenga plomo a partir del tercer trimestre de 2026 de acuerdo con RoHS II sin excepción 6c (Pb &lt;0,1 %), una alternativa sin plomo está disponible previamente a petición | 24.37 | 1 | AB | Field Device Connectors (FDC) | ABR | ABRAGA | 20 | 20 | NO | PC |  | 98,33 | G | 69 | 141 | 115 | MM | 4046356174350 | 85366990 | DE | EC002635 | Imagen | Catálogo
1607343 | RF-17S1N8A90DU | Conector de acoplamiento | Conector de acoplamiento, recto, Bloqueo por tornillo, M23, número de polos: 17, tipo de conexión del contacto: Hembra, apantallado: sí, índice de protección: IP67, rango de diámetro de cable: 5 mm ... 13,2 mm, número de polos: 17, tipo de conexión: Conexión crimpada, serie: RF, se espera que este artículo no contenga plomo a partir del cuarto trimestre de 2025 de acuerdo con RoHS II sin excepción 6c (Pb &lt;0,1 %), una alternativa sin plomo está disponible previamente a petición | 24.66 | 1 | AB | Field Device Connectors (FDC) | ABR | ABRAGG | 20 | 20 | NO | PC | F | 97,44 | G | 0 | 0 | 0 |  | 4046356174695 | 85366990 | DE | EC002635 | Imagen | Catálogo
1614000 | RF-17S1N8A9V02 | Conector de acoplamiento | Conector de acoplamiento, recto, Bloqueo por tornillo, M23, número de polos: 17, tipo de conexión del contacto: Hembra, apantallado: sí, índice de protección: IP67, rango de diámetro de cable: 6 mm ... 10 mm, número de polos: 17, tipo de conexión: Conexión crimpada, serie: RF, se espera que este artículo no contenga plomo a partir del cuarto trimestre de 2025 de acuerdo con RoHS II sin excepción 6c (Pb &lt;0,1 %), una alternativa sin plomo está disponible previamente a petición | 128.43 | 1 | AB | Field Device Connectors (FDC) | ABR | ABRAGW | 20 | 20 | NO | PC | F | 109,18 | G | 0 | 0 | 0 |  | 4046356443876 | 85366990 | DE | EC002635 | Imagen | Catálogo
1607887 | RF-17S1N8AAC00 | Conect. enchuf. para apar. pared delant. | Conect. enchuf. para apar. pared delant., Acodado giratorio, Bloqueo por tornillo, M23, número de polos: 17, tipo de conexión del contacto: Hembra, Anillo tórico axial, apantallado: sí, medida de brida: 28 mm x 28 mm, número de polos: 17, tipo de conexión: Conexión crimpada, serie: RF | 21.82 | 1 | AB | Field Device Connectors (FDC) | ABR | ABRAGM | 1 | 1 | SÍ | PC | F | 125,40 | G | 0 | 0 | 0 |  | 4046356269261 | 85366990 | DE | EC003569 | Imagen | Catálogo
1607345 | RF-17S1N8AAD00 | Conect. enchuf. para apar. pared delant. | Conect. enchuf. para apar. pared delant., Acodado giratorio, Bloqueo por tornillo, M23, número de polos: 17, tipo de conexión del contacto: Hembra, Anillo tórico axial, apantallado: sí, medida de brida: 26 mm x 26 mm, número de polos: 17, tipo de conexión: Conexión crimpada, serie: RF | 21.15 | 1 | AB | Field Device Connectors (FDC) | ABR | ABRAGM | 1 | 1 | SÍ | PC |  | 119,30 | G | 0 | 0 | 0 |  | 4046356269278 | 85366990 | DE | EC003569 | Imagen | Catálogo
1607892 | RF-17S1N8AWA00 | Conect. enchuf. para apar. pared delant. | Conect. enchuf. para apar. pared delant., recto, Bloqueo por tornillo, M23, número de polos: 17, tipo de conexión del contacto: Hembra, Anillo tórico axial, apantallado: sí, número de polos: 17, tipo de conexión: Conexión crimpada, serie: RF | 14.22 | 1 | AB | Field Device Connectors (FDC) | ABR | ABRAGL | 1 | 1 | SÍ | PC |  | 32,40 | G | 0 | 0 | 0 |  | 4046356174862 | 85366990 | DE | EC003569 | Imagen | Catálogo
1607893 | RF-17S1N8AWB00 | Conect. enchuf. para apar. pared delant. | Conect. enchuf. para apar. pared delant., recto, Bloqueo por tornillo, M23, número de polos: 17, tipo de conexión del contacto: Hembra, Anillo tórico axial, apantallado: sí, número de polos: 17, tipo de conexión: Conexión crimpada, serie: RF | 13.43 | 1 | AB | Field Device Connectors (FDC) | ABR | ABRAGL | 1 | 1 | NO | PC |  | 29,50 | G | 25 | 40 | 25 | MM | 4046356174909 | 85366990 | DE | EC003569 | Imagen | Catálogo
1613740 | RF-17S1N8AWV00 | Conect. enchuf. para apar. pared delant. | Conect. enchuf. para apar. pared delant., recto, Bloqueo por tornillo, M23, número de polos: 17, tipo de conexión del contacto: Hembra, Anillo tórico axial, apantallado: sí, número de polos: 17, tipo de conexión: Conexión crimpada, serie: RF | 99.16 | 1 | AB | Field Device Connectors (FDC) | ABR | ABRAGL | 20 | 20 | NO | PC | F | 41,99 | G | 0 | 0 | 0 |  | 4046356443913 | 85366990 | DE | EC003569 | Imagen | Catálogo
1607349 | RF-17S2N8A80DU | Conector para cables | Conector para cables, recto, Bloqueo por tornillo, M23, número de polos: 17, tipo de conexión del contacto: Hembra, apantallado: sí, índice de protección: IP67, rango de diámetro de cable: 5 mm ... 13,2 mm, número de polos: 17, tipo de conexión: Conexión crimpada, serie: RF, se espera que este artículo no contenga plomo a partir del tercer trimestre de 2026 de acuerdo con RoHS II sin excepción 6c (Pb &lt;0,1 %), una alternativa sin plomo está disponible previamente a petición | 24.5 | 1 | AB | Field Device Connectors (FDC) | ABR | ABRAGA | 20 | 20 | NO | PC | F | 99,86 | G | 0 | 0 | 0 |  | 4046356174671 | 85366990 | DE | EC002635 | Imagen | Catálogo
1607898 | RF-17S2N8AAF00 | Conect. enchuf. para apar. pared delant. | Conect. enchuf. para apar. pared delant., acodado, fijo, Bloqueo por tornillo, M23, número de polos: 17, tipo de conexión del contacto: Hembra, Anillo tórico axial, apantallado: sí, medida de brida: 26 mm x 26 mm, número de polos: 17, tipo de conexión: Conexión crimpada, serie: RF | 21.23 | 1 | AB | Field Device Connectors (FDC) | ABR | ABRAGM | 16 | 1 | SÍ | PC | F | 132,63 | G | 350 | 60 | 275 | MM | 4046356269407 | 85366990 | DE | EC003569 | Imagen | Catálogo
1615802 | RF-2513020 | Componentes de conectores enchufable | Componentes de conectores enchufable | 156.1 | 100 | AB | Field Device Connectors (FDC) | ABR | ABRAGT | 100 | 100 | NO | PC | F | 1,78 | G | 23 | 162 | 209 | MM | 4046356746625 | 39269097 | DE | EC002641 |  | Catálogo
1136419 | RFC 4072R | Sistema de control | Sistema de control (SPS), PLCnext Control; Programación: Lenguaje de alto nivel y IEC 61131-3; Sistema operativo: Yocto/Linux® (tiempo real); Herramienta para programación: PLCnext Engineer, Eclipse®, Visual Studio®, MATLAB®/ Simulink®; Redundancia del sistema; Procesador: Intel® Core™ i5-6300U, 2x 2,4 GHz (Estándar). | Consultar | 1 | DR | Automation Systems (AS) | DRA | DRADBA | 1 | 1 | SÍ | PC |  | 3.062,00 | G | 193 | 275 | 175 | MM | 4063151072230 | 85371091 | DE | EC000236 | Imagen | Catálogo
1051328 | RFC 4072S | Sistema de control de seguridad | Sistema de control de seguridad (SPS), PLCnext Control; Programación: Lenguaje de alto nivel y IEC 61131-3; Sistema operativo: Yocto/Linux® (tiempo real); Herramienta para programación: PLCnext Engineer, Eclipse®, Visual Studio®, MATLAB®/ Simulink®; Procesador: Intel® Core™ i5-6300U, 2x 2,4 GHz (Estándar). | Consultar | 1 | DR | Automation Systems (AS) | DRA | DRADBA | 1 | 1 | NO | PC |  | 3.250,00 | G | 193 | 275 | 175 | MM | 4055626673400 | 85371091 | DE | EC000236 | Imagen | Catálogo
2700784 | RFC 460R PN 3TX | Sistema de control | Controlador remoto de campo de alta disponibilidad con función de redundancia , 3x 10/100 Ethernet, controlador PROFINET, grado de protección IP20, memoria de parametrización enchufable | Consultar | 1 | DR | Automation Systems (AS) | DRA | DRAABA | 1 | 1 | NO | PC |  | 2.100,00 | G | 193 | 275 | 175 | MM | 4046356640589 | 85371091 | DE | EC000236 | Imagen | Catálogo
1096407 | RFC 460R PN 3TX-S | Control | Controlador remoto de campo de alta disponibilidad con función de redundancia , 3x 10/100 Ethernet, controlador PROFINET, grado de protección IP20, memoria de parametrización enchufable | Consultar | 1 | DR | Automation Systems (AS) | DRA | DRAABA | 1 | 1 | NO | PC |  | 2315 | G | 0 | 0 | 0 |  | 4055626930787 | 85371091 | DE | EC000236 | Imagen | Catálogo
2916600 | RFC 470 PN 3TX | Sistema de control | Controlador remoto de campo con 3x10/100 Ethernet, maestro INTERBUS, controlador PROFINET, equipo PROFINET, grado de protección IP20, memoria de parametrización enchufable | Consultar | 1 | DR | Automation Systems (AS) | DRA | DRAABA | 1 | 1 | NO | PC |  | 2.094,00 | G | 0 | 0 | 0 |  | 4046356174114 | 85371091 | DE | EC000236 | Imagen | Catálogo
2730239 | RFC DUAL-FAN | Ventilador | Módulo ventilador para controlador remoto de campo RFC 430 ETH-IB / RFC 450 ETH-IB | 412.97 | 1 | DR | Automation Systems (AS) | DRA | DRAABZ | 1 | 1 | NO | PC |  | 171,30 | G | 42 | 152 | 106 | MM | 4017918818746 | 84145915 | DE | EC002584 | Imagen | Catálogo
2404085 | RFC FAN MODULE | Ventilador | Módulo de ventilador para Remote Field Controller RFC 480S PN 4TX y RFC 4072S. | 410.64 | 1 | DR | Automation Systems (AS) | DRA | DRADBZ | 1 | 1 | NO | PC |  | 290,80 | G | 58 | 155 | 138 | MM | 4055626443980 | 84145915 | DE | EC002584 | Imagen | Catálogo
1726522 | RF-GRUNDPLATTE SCHUTZRELAIS | Mounting panel | Mounting panel for POWERSAFE-RF protective relay 370 mm x 270 mm | 129.38 | 1 | DR | Automation Systems (AS) | DRM | DRMNAA | 10 | 10 | NO | PC |  | 700,00 | g | 0 | 0 | 0 | 0 | 4067923282766 | 84879090 | 0 | EC002498 |  | Catálogo
1607904 | RF-Z0001 | Herramienta para desbloquear | Herramienta para desbloquear para soportes de contactos para encajar los conectores de equipos Feedback M23 | 64.18 | 1 | AB | Field Device Connectors (FDC) | ABR | ABRFBA | 1 | 1 | SÍ | PC |  | 91,50 | G | 30 | 140 | 30 | MM | 4046356335102 | 82055980 | DE | EC011823 | Imagen | Catálogo
1607905 | RF-Z0003 | Brida de montaje cuadrada | Brida de montaje cuadrada, Junta axial, medida de brida: 35 mm x 35 mm, serie: RF, se espera que este artículo no contenga plomo a partir del cuarto trimestre de 2025 de acuerdo con RoHS II sin excepción 6c (Pb &lt;0,1 %), una alternativa sin plomo está disponible previamente a petición | 33.66 | 1 | AB | Field Device Connectors (FDC) | ABR | ABRGDA | 1 | 1 | SÍ | PC |  | 30,60 | G | 7 | 183 | 70 | MM | 4046356272575 | 74198090 | DE | EC002310 | Imagen | Catálogo
1242369 | RF-Z0003X | Brida de montaje cuadrada | Brida de montaje cuadrada, Junta axial, medida de brida: 35 mm x 35 mm, serie: RF, El artículo no contiene plomo según la directiva RoHS II sin la excepción 6c (Pb&lt; 0,1 %) | 37.57 | 1 | AB | Field Device Connectors (FDC) | ABR | ABRGDA | 1 | 1 | NO | PC |  | 32,60 | G | 0 | 0 | 0 |  | 4063151398149 | 74198090 | DE | EC002310 | Imagen | Catálogo
1614347 | RF-Z0007 | Llave de tuerca especial | Llave de tuerca especial, serie: RF | 98.45 | 1 | AB | Field Device Connectors (FDC) | ABR | ABRFBA | 1 | 1 | SÍ | PC | F | 59,80 | G | 0 | 0 | 0 |  | 4046356442015 | 82055980 | DE | EC002641 | Imagen | Catálogo
1615803 | RF-Z0010 | Capuchón de metal | Capuchón de metal | 14.65 | 1 | AB | Field Device Connectors (FDC) | ABR | ABRAGU | 32 | 32 | NO | PC |  | 65,41 | G | 0 | 0 | 0 |  | 4055626268095 | 85389099 | DE | EC002641 |  | Catálogo
1617650 | RF-Z0011 | Componentes de conectores enchufable | Componentes de conectores enchufable | 85.13 | 100 | AB | Field Device Connectors (FDC) | ABR | ABRAGT | 100 | 100 | NO | PC | F | 0,45 | G | 22 | 132 | 106 | MM | 4046356660549 | 39269097 | DE | EC002641 |  | Catálogo
1620588 | RF-Z0014 | Codificador de colores | Codificador de colores, color: verde | 102.89 | 100 | AB | Field Device Connectors (FDC) | ABR | ABRGBA | 50 | 50 | NO | PC |  | 0,28 | G | 30 | 120 | 90 | MM | 4046356831949 | 39269097 | DE | EC002498 | Imagen | Catálogo
1620592 | RF-Z0015 | Codificador de colores | Codificador de colores, color: naranja | 102.89 | 100 | AB | Field Device Connectors (FDC) | ABR | ABRGBA | 50 | 50 | NO | PC |  | 0,42 | G | 25 | 170 | 120 | MM | 4046356831956 | 39269097 | DE | EC002498 | Imagen | Catálogo
1620593 | RF-Z0016 | Codificador de colores | Codificador de colores, color: negro | 95.41 | 100 | AB | Field Device Connectors (FDC) | ABR | ABRGBA | 50 | 50 | NO | PC |  | 0,28 | G | 25 | 170 | 140 | MM | 4046356831963 | 39269097 | DE | EC002498 | Imagen | Catálogo
1620624 | RF-Z0017 | Codificador de colores | Codificador de colores, color: verde | 102.89 | 100 | AB | Field Device Connectors (FDC) | ABR | ABRGBA | 50 | 50 | NO | PC |  | 0,29 | G | 16 | 76 | 62 | MM | 4046356836975 | 39269097 | DE | EC002498 | Imagen | Catálogo
1620625 | RF-Z0018 | Codificador de colores | Codificador de colores, color: naranja | 102.89 | 100 | AB | Field Device Connectors (FDC) | ABR | ABRGBA | 50 | 50 | NO | PC |  | 0,29 | G | 12 | 82 | 121 | MM | 4046356837026 | 39269097 | DE | EC002498 | Imagen | Catálogo
1620626 | RF-Z0019 | Codificador de colores | Codificador de colores, color: antracita | 95.41 | 100 | AB | Field Device Connectors (FDC) | ABR | ABRGBA | 50 | 50 | NO | PC | F | 0,26 | G | 15 | 110 | 80 | MM | 4046356837057 | 39269097 | DE | EC002498 | Imagen | Catálogo
2901873 | RIF-0-BPT/1 | Zócalo de relé | Zócalo de relé RIF-0..., para relés miniatura de potencia con 1 contacto abierto o relés de estado sólido de construcción idéntica, conexión push-in , para el montaje sobre NS 35/7,5 | 5.87 | 1 | DK | Interface Components (IF) | DK6 | DK6521 | 10 | 10 | NO | PC |  | 19,44 | G | 100 | 85 | 70 | MM | 4046356733120 | 85366990 | CN | EC001456 | Imagen | Catálogo
2900958 | RIF-0-BPT/21 | Zócalo de relé | Zócalo de relé RIF-0..., para relés miniatura de potencia con 1 contacto inversor o relés de estado sólido de construcción idéntica, conexión push-in , para el montaje sobre NS 35/7,5 | 10.75 | 1 | DK | Interface Components (IF) | DK6 | DK6521 | 10 | 10 | NO | PC |  | 21,43 | G | 105 | 67 | 86 | MM | 4046356733014 | 85366990 | CN | EC001456 | Imagen | Catálogo
2907468 | RIF-0-BPT-M/ 21 | Zócalo de relé | Zócalo de relé RIF-0, para relé de potencia en miniatura con 1 contacto conmutado, conexión push-in, polaridad: A1-, A2+, para montaje sobre NS 35/7,5 | 11.12 | 1 | DK | Interface Components (IF) | DK6 | DK6521 | 10 | 50 | NO | PC |  | 21,23 | G | 102 | 70 | 88 | MM | 4055626210230 | 85366990 | CN | EC001456 | Imagen | Catálogo
2905295 | RIF-0-OPT-24DC/230AC/1 | Módulo de relé de estado sólido | Módulo de relé de estado sólido premontado con conexión push-in, compuesto de: zócalo de relé con eyector y relé de estado sólido miniatura enchufable. Tensión de entrada: 24 V DC. Salida: 24-253 V AC/0,75 A | 42.38 | 1 | DK | Interface Components (IF) | DK6 | DK652J | 10 | 10 | NO | PC |  | 24,40 | G | 102 | 70 | 88 | MM | 4046356945431 | 85364110 | JP | EC001504 | Imagen | Catálogo
2905293 | RIF-0-OPT-24DC/24DC/2 | Módulo de relé de estado sólido | Módulo de relé de estado sólido premontado con conexión push-in, compuesto de: zócalo de relé con eyector y relé de estado sólido miniatura enchufable. Tensión de entrada: 24 V DC. Salida: 3-33 V DC/3 A | 42.38 | 1 | DK | Interface Components (IF) | DK6 | DK652J | 10 | 10 | NO | PC |  | 24,26 | G | 102 | 70 | 88 | MM | 4046356945417 | 85364110 | HU | EC001504 | Imagen | Catálogo
2905294 | RIF-0-OPT-24DC/48DC/100 | Módulo de relé de estado sólido | Módulo de relé de estado sólido premontado con conexión push-in, compuesto de: zócalo de relé con eyector y relé de estado sólido miniatura enchufable. Tensión de entrada: 24 V DC. Salida: 3-48 V DC/100 mA | 27.56 | 1 | DK | Interface Components (IF) | DK6 | DK652J | 10 | 10 | NO | PC |  | 23,96 | G | 102 | 70 | 88 | MM | 4046356945424 | 85364110 | HU | EC001504 | Imagen | Catálogo
2903362 | RIF-0-RPT-12DC/ 1 | Módulo de relés | Módulo de relé premontado con conexión push-in, compuesto de: zócalo de relé con eyector y relé con contacto de potencia. Tipo de conmutación del contacto: 1 contacto normalmente abierto. Tensión de entrada: 12 V DC | 17.03 | 1 | DK | Interface Components (IF) | DK6 | DK6528 | 10 | 10 | NO | PC |  | 25,71 | G | 102 | 70 | 88 | MM | 4046356731959 | 85364110 | CZ | EC001437 | Imagen | Catálogo
2903360 | RIF-0-RPT-12DC/ 1AU | Módulo de relés | Módulo de relé premontado con conexión push-in, compuesto de: zócalo de relé con eyector y relé de contacto de oro de varias capas. Tipo de conmutación del contacto: 1 contacto normalmente abierto. Tensión de entrada: 12 V DC | 17.37 | 1 | DK | Interface Components (IF) | DK6 | DK652G | 10 | 10 | NO | PC |  | 25,73 | G | 102 | 70 | 88 | MM | 4046356731980 | 85364110 | CZ | EC001437 | Imagen | Catálogo
2903371 | RIF-0-RPT-12DC/21 | Módulo de relés | Módulo de relé premontado con conexión push-in, compuesto de: zócalo de relé con eyector y relé con contacto de potencia. Tipo de conmutación del contacto: 1 conmutador. Tensión de entrada: 12 V DC | 19.72 | 1 | DK | Interface Components (IF) | DK6 | DK6528 | 10 | 10 | NO | PC |  | 27,65 | G | 102 | 70 | 88 | MM | 4046356731928 | 85364110 | CZ | EC001437 | Imagen | Catálogo
2903369 | RIF-0-RPT-12DC/21AU | Módulo de relés | Módulo de relé premontado con conexión push-in, compuesto de: zócalo de relé con eyector y relé de contacto de oro de varias capas. Tipo de conmutación del contacto: 1 conmutador. Tensión de entrada: 12 V DC | 20.71 | 1 | DK | Interface Components (IF) | DK6 | DK652G | 10 | 10 | NO | PC |  | 28,42 | G | 102 | 70 | 88 | MM | 4046356732970 | 85364110 | CZ | EC001437 | Imagen | Catálogo
2903361 | RIF-0-RPT-24DC/ 1 | Módulo de relés | Módulo de relé premontado con conexión push-in, compuesto de: zócalo de relé con eyector y relé con contacto de potencia. Tipo de conmutación del contacto: 1 contacto normalmente abierto. Tensión de entrada: 24 V DC | 14.35 | 1 | DK | Interface Components (IF) | DK6 | DK6528 | 10 | 10 | NO | PC |  | 25,00 | G | 104 | 69 | 87 | MM | 4046356731997 | 85364110 | CN | EC001437 | Imagen | Catálogo
2903359 | RIF-0-RPT-24DC/ 1AU | Módulo de relés | Módulo de relé premontado con conexión push-in, compuesto de: zócalo de relé con eyector y relé de contacto de oro de varias capas. Tipo de conmutación del contacto: 1 contacto normalmente abierto. Tensión de entrada: 24 V DC | 14.8 | 1 | DK | Interface Components (IF) | DK6 | DK652G | 10 | 10 | NO | PC |  | 25,70 | G | 102 | 70 | 88 | MM | 4046356732925 | 85364110 | CZ | EC001437 | Imagen | Catálogo
2903370 | RIF-0-RPT-24DC/21 | Módulo de relés | Módulo de relé premontado con conexión push-in, compuesto de: zócalo de relé con eyector y relé con contacto de potencia. Tipo de conmutación del contacto: 1 conmutador. Tensión de entrada: 24 V DC | 17.03 | 1 | DK | Interface Components (IF) | DK6 | DK6528 | 10 | 10 | NO | PC |  | 27,78 | G | 104 | 70 | 88 | MM | 4046356731942 | 85364110 | CN | EC001437 | Imagen | Catálogo
1550107 | RIF-0-RPT-24DC/21/MS | Módulo de relés | Módulo de relé premontado con conexión push-in, compuesto por: zócalo de relé con eyector y relé en miniatura enchufable con contacto de potencia y accionamiento manual. Tipo de conmutación del contacto: 1 conmutador. Tensión de entrada: 24 V DC | 20.6 | 1 | DK | Interface Components (IF) | DK6 | DK6528 | 10 | 10 | NO | PC |  | 28,53 | G | 102 | 70 | 88 | MM | 4067923025950 | 85364900 | CZ | EC001437 | Imagen | Catálogo
2903368 | RIF-0-RPT-24DC/21AU | Módulo de relés | Módulo de relé premontado con conexión push-in, compuesto de: zócalo de relé con eyector y relé de contacto de oro de varias capas. Tipo de conmutación del contacto: 1 conmutador. Tensión de entrada: 24 V DC | 17.26 | 1 | DK | Interface Components (IF) | DK6 | DK652G | 10 | 10 | NO | PC |  | 27,90 | G | 104 | 70 | 88 | MM | 4046356732963 | 85364110 | CN | EC001437 | Imagen | Catálogo
2908327 | RIF-0-RPT-M-24DC/21 | Módulo de relés | Módulo de relé premontado con conexión push-in, compuesto de: zócalo de relé con eyector y relé con contacto de potencia. Tipo de conmutación del contacto: 1 conmutador. Tensión de entrada: 24 V DC. Polaridad: A1-, A2+ | 17.97 | 1 | DK | Interface Components (IF) | DK6 | DK6528 | 10 | 10 | NO | PC |  | 27,50 | G | 102 | 70 | 88 | MM | 4055626291079 | 85364110 | CZ | EC001437 | Imagen | Catálogo
2900931 | RIF-1-BPT/2X21 | Zócalo de relé | Zócalo de relé RIF-1..., para relés miniatura de potencia con 1 o 2 contactos inversores o relés de estado sólido de construcción idéntica, conexión push-in , posibilidad de enchufe para módulos de entrada/antiparasitarios, para el montaje sobre NS 35/7,5 | 6.69 | 1 | DK | Interface Components (IF) | DK6 | DK6522 | 10 | 10 | NO | PC |  | 50,55 | G | 68 | 171 | 101 | MM | 4046356733151 | 85366990 | CN | EC001456 | Imagen | Catálogo
2906224 | RIF-1-RPT-LDP-12DC/1X21 | Módulo de relés | Módulo de relé premontado con conexión push-in, compuesto de: zócalo de relé, relé con contacto de potencia, módulo de indicación/antiparasitario enchufable y brida de sujeción. Tipo de conmutación del contacto: 1 conmutador. Tensión de entrada: 12 V DC | 16.17 | 1 | DK | Interface Components (IF) | DK6 | DK6529 | 10 | 10 | NO | PC |  | 68,00 | G | 85 | 170 | 103 | MM | 4055626047430 | 85364110 | CN | EC001437 | Imagen | Catálogo
2906223 | RIF-1-RPT-LDP-12DC/2X21 | Módulo de relés | Módulo de relé premontado con conexión push-in, compuesto de: zócalo de relé, relé con contacto de potencia, módulo de indicación/antiparasitario enchufable y brida de sujeción. Tipo de conmutación del contacto: 2 conmutadores. Tensión de entrada: 12 V DC | 16.36 | 1 | DK | Interface Components (IF) | DK6 | DK6529 | 10 | 10 | NO | PC |  | 68,00 | G | 85 | 171 | 104 | MM | 4055626047805 | 85364110 | CN | EC001437 | Imagen | Catálogo
2909884 | RIF-1-RPT-LDP-24DC/1IC | Módulo de relés | Módulo de relé premontado con conexión push-in, compuesto de: zócalo de relé, relé con contacto de potencia, módulo de indicación/antiparasitario enchufable y brida de sujeción. Tipo de conmutación del contacto: 1 contacto normalmente abierto, corriente de entrada máx. hasta 130 A pico, 80 A (20 ms) tensión de entrada 24 V DC | 20.46 | 1 | DK | Interface Components (IF) | DK6 | DK6529 | 10 | 10 | NO | PC |  | 69,00 | G | 85 | 171 | 104 | MM | 4055626405216 | 85364900 | CN | EC001437 | Imagen | Catálogo
1078686 | RIF-1-RPT-LDP-24DC/1ICT | Módulo de relés | Módulo de relé premontado con conexión push-in, compuesto de: zócalo de relé, relé con contacto de potencia, módulo de indicación/antiparasitario enchufable y brida de sujeción. Tipo de conmutación del contacto: 1 contacto normalmente abierto, corriente de entrada máx. hasta 800 A, tensión de entrada 24 V DC | 31.22 | 1 | DK | Interface Components (IF) | DK6 | DK6529 | 10 | 10 | NO | PC |  | 69,60 | G | 86 | 170 | 103 | MM | 4055626792170 | 85364110 | CN | EC001437 | Imagen | Catálogo
2903342 | RIF-1-RPT-LDP-24DC/1X21 | Módulo de relés | Módulo de relé premontado con conexión push-in, compuesto de: zócalo de relé, relé con contacto de potencia, módulo de indicación/antiparasitario enchufable y brida de sujeción. Tipo de conmutación del contacto: 1 conmutador. Tensión de entrada: 24 V DC | 16.02 | 1 | DK | Interface Components (IF) | DK6 | DK6529 | 10 | 10 | NO | PC |  | 68,84 | G | 80 | 170 | 100 | MM | 4046356732246 | 85364110 | CN | EC001437 | Imagen | Catálogo
2905289 | RIF-1-RPT-LDP-24DC/1X21MS | Módulo de relés | Módulo de relé premontado con conexión push-in, compuesto de: zócalo de relé, bridas de sujeción de relé y relé con contacto de potencia con pulsador de prueba, LED de estado integrado y diodo de libre circulación. Tipo de conmutación del contacto: 1 conmutador. Tensión de entrada: 24 V DC | 17.91 | 1 | DK | Interface Components (IF) | DK6 | DK6529 | 10 | 10 | NO | PC |  | 68,15 | G | 85 | 171 | 104 | MM | 4046356945448 | 85364110 | CN | EC001437 | Imagen | Catálogo
2903334 | RIF-1-RPT-LDP-24DC/2X21 | Módulo de relés | Módulo de relé premontado con conexión push-in, compuesto de: zócalo de relé, relé con contacto de potencia, módulo de indicación/antiparasitario enchufable y brida de sujeción. Tipo de conmutación del contacto: 2 conmutadores. Tensión de entrada: 24 V DC | 16.44 | 1 | DK | Interface Components (IF) | DK6 | DK6529 | 10 | 10 | NO | PC |  | 69,38 | G | 87 | 171 | 103 | MM | 4046356732277 | 85364110 | CN | EC001437 | Imagen | Catálogo
1739922 | RIF-1-RPT-LDP-24DC/2X21/AU/FG | Módulo de relés | Módulo de relé premontado con conexión push-in, compuesto por: zócalo de relé, relé de seguridad con contactos de guías forzadas según DIN EN 61810-3, módulo de indicación/antiparasitario enchufable y brida de sujeción, tipo de conmutación del contacto: 2 conmutadores, contactos dorados multicapa, tensión de entrada: 24 V DC | 55.13 | 1 | DK | Interface Components (IF) | DK6 | DK6529 | 10 | 1 | SÍ | PC | F | 74,08 | G | 84 | 170 | 101 | MM | 4067923303584 | 85364110 | CN | EC001437 | Imagen | Catálogo
2908215 | RIF-1-RPT-LDP-24DC/2X21/FG | Módulo de relés | Módulo de relé premontado con conexión push-in, compuesto por: zócalo de relé, relé de seguridad con contactos de guías forzadas según DIN EN 61810-3, módulo de indicación/antiparasitario enchufable y brida de sujeción, tipo de conmutación del contacto: 2 conmutadores, tensión de entrada: 24 V DC | 53.02 | 1 | DK | Interface Components (IF) | DK6 | DK652D | 10 | 10 | SÍ | PC |  | 74,49 | G | 85 | 171 | 104 | MM | 4055626289151 | 85364110 | CZ | EC001437 | Imagen | Catálogo
2903330 | RIF-1-RPT-LDP-24DC/2X21AU | Módulo de relés | Módulo de relé premontado con conexión push-in, compuesto de: zócalo de relé, relé con contacto multicapa, módulo de indicación/antiparasitario enchufable y brida de sujeción. Tipo de conmutación del contacto: 2 conmutadores. Tensión de entrada: 24 V DC | 18.75 | 1 | DK | Interface Components (IF) | DK6 | DK652H | 10 | 10 | NO | PC |  | 67,70 | G | 85 | 171 | 104 | MM | 4046356732314 | 85364110 | CN | EC001437 | Imagen | Catálogo
2905291 | RIF-1-RPT-LDP-24DC/2X21MS | Módulo de relés | Módulo de relé premontado con conexión push-in, compuesto de: zócalo de relé, bridas de sujeción de relé y relé con contacto de potencia con pulsador de prueba, LED de estado integrado y diodo de libre circulación. Tipo de conmutación del contacto: 2 conmutador. Tensión de entrada: 24 V DC | 20.03 | 1 | DK | Interface Components (IF) | DK6 | DK6529 | 10 | 10 | NO | PC |  | 68,26 | G | 87 | 171 | 103 | MM | 4046356945370 | 85364110 | CN | EC001437 | Imagen | Catálogo
2903340 | RIF-1-RPT-LV-120AC/1X21 | Módulo de relés | Módulo de relé premontado con conexión push-in, compuesto de: zócalo de relé, relé con contacto de potencia, módulo de indicación/antiparasitario enchufable y brida de sujeción. Tipo de conmutación del contacto: 1 conmutador. Tensión de entrada: 120 V AC | 18.66 | 1 | DK | Interface Components (IF) | DK6 | DK6529 | 10 | 10 | NO | PC |  | 68,35 | G | 84 | 170 | 102 | MM | 4046356732260 | 85364900 | CN | EC001437 | Imagen | Catálogo
2909776 | RIF-1-RPT-LV-120AC/1X21MS | Módulo de relés | Módulo de relé premontado con conexión push-in, compuesto de: zócalo de relé, brida de sujeción de relé, módulo antiparasitario enchufable y relé con contacto de potencia con pulsador de prueba y LED de estado integrado. Tipo de conmutación del contacto: 1 conmutador. Tensión de entrada: 120 V AC | 25.32 | 1 | DK | Interface Components (IF) | DK6 | DK6529 | 10 | 10 | NO | PC | F | 70,80 | G | 85 | 171 | 104 | MM | 4055626380292 | 85364110 | CN | EC001437 | Imagen | Catálogo
2903332 | RIF-1-RPT-LV-120AC/2X21 | Módulo de relés | Módulo de relé premontado con conexión push-in, compuesto de: zócalo de relé, relé con contacto de potencia, módulo de indicación/antiparasitario enchufable y brida de sujeción. Tipo de conmutación del contacto: 2 conmutadores. Tensión de entrada: 120 V AC | 18.94 | 1 | DK | Interface Components (IF) | DK6 | DK6529 | 10 | 10 | NO | PC |  | 68,00 | G | 85 | 171 | 104 | MM | 4046356732291 | 85364900 | CN | EC001437 | Imagen | Catálogo
2903328 | RIF-1-RPT-LV-120AC/2X21AU | Módulo de relés | Módulo de relé premontado con conexión push-in, compuesto de: zócalo de relé, relé con contacto multicapa, módulo de indicación/antiparasitario enchufable y brida de sujeción. Tipo de conmutación del contacto: 2 conmutadores. Tensión de entrada: 120 V AC | 21.88 | 1 | DK | Interface Components (IF) | DK6 | DK652H | 10 | 10 | NO | PC | F | 68,10 | G | 85 | 171 | 104 | MM | 4046356732321 | 85364900 | CN | EC001437 | Imagen | Catálogo
2909775 | RIF-1-RPT-LV-120AC/2X21MS | Módulo de relés | Módulo de relé premontado con conexión push-in, compuesto de: zócalo de relé, brida de sujeción de relé, módulo antiparasitario enchufable y relé con contacto de potencia con pulsador de prueba y LED de estado integrado. Tipo de conmutación del contacto: 2 conmutador. Tensión de entrada: 120 V AC | 27.26 | 1 | DK | Interface Components (IF) | DK6 | DK6529 | 10 | 10 | NO | PC |  | 70,80 | G | 85 | 171 | 104 | MM | 4055626380278 | 85364900 | CN | EC001437 | Imagen | Catálogo
2903339 | RIF-1-RPT-LV-230AC/1X21 | Módulo de relés | Módulo de relé premontado con conexión push-in, compuesto de: zócalo de relé, relé con contacto de potencia, módulo de indicación/antiparasitario enchufable y brida de sujeción. Tipo de conmutación del contacto: 1 conmutador. Tensión de entrada: 230 V AC | 20.42 | 1 | DK | Interface Components (IF) | DK6 | DK6529 | 10 | 10 | NO | PC |  | 68,69 | G | 85 | 171 | 104 | MM | 4046356732758 | 85364900 | CN | EC001437 | Imagen | Catálogo
2905290 | RIF-1-RPT-LV-230AC/1X21MS | Módulo de relés | Módulo de relé premontado con conexión push-in, compuesto de: zócalo de relé, brida de sujeción de relé, módulo antiparasitario enchufable y relé con contacto de potencia con pulsador de prueba y LED de estado integrado. Tipo de conmutación del contacto: 1 conmutador. Tensión de entrada: 230 V AC | 24.23 | 1 | DK | Interface Components (IF) | DK6 | DK6529 | 10 | 10 | NO | PC |  | 70,42 | G | 85 | 171 | 104 | MM | 4046356944663 | 85364900 | CN | EC001437 | Imagen | Catálogo
2903331 | RIF-1-RPT-LV-230AC/2X21 | Módulo de relés | Módulo de relé premontado con conexión push-in, compuesto de: zócalo de relé, relé con contacto de potencia, módulo de indicación/antiparasitario enchufable y brida de sujeción. Tipo de conmutación del contacto: 2 conmutadores. Tensión de entrada: 230 V AC | 20.83 | 1 | DK | Interface Components (IF) | DK6 | DK6529 | 10 | 10 | NO | PC |  | 70,00 | G | 88 | 171 | 102 | MM | 4046356732307 | 85364900 | CN | EC001437 | Imagen | Catálogo
2903327 | RIF-1-RPT-LV-230AC/2X21AU | Módulo de relés | Módulo de relé premontado con conexión push-in, compuesto de: zócalo de relé, relé con contacto multicapa, módulo de indicación/antiparasitario enchufable y brida de sujeción. Tipo de conmutación del contacto: 2 conmutadores. Tensión de entrada: 230 V AC | 23.39 | 1 | DK | Interface Components (IF) | DK6 | DK652H | 10 | 10 | NO | PC |  | 68,60 | G | 85 | 171 | 104 | MM | 4046356732239 | 85364900 | CN | EC001437 | Imagen | Catálogo
2905292 | RIF-1-RPT-LV-230AC/2X21MS | Módulo de relés | Módulo de relé premontado con conexión push-in, compuesto de: zócalo de relé, brida de sujeción de relé, módulo antiparasitario enchufable y relé con contacto de potencia con pulsador de prueba y LED de estado integrado. Tipo de conmutación del contacto: 2 conmutadores. Tensión de entrada: 230 V AC | 26.34 | 1 | DK | Interface Components (IF) | DK6 | DK6529 | 10 | 10 | NO | PC |  | 72,21 | G | 84 | 170 | 101 | MM | 4046356945387 | 85364900 | CN | EC001437 | Imagen | Catálogo
2903341 | RIF-1-RPT-LV-24AC/1X21 | Módulo de relés | Módulo de relé premontado con conexión push-in, compuesto de: zócalo de relé, relé con contacto de potencia, módulo de indicación/antiparasitario enchufable y brida de sujeción. Tipo de conmutación del contacto: 1 conmutador. Tensión de entrada: 24 V AC | 17.48 | 1 | DK | Interface Components (IF) | DK6 | DK6529 | 10 | 10 | NO | PC |  | 68,00 | G | 85 | 170 | 103 | MM | 4046356732253 | 85364110 | CN | EC001437 | Imagen | Catálogo
2903333 | RIF-1-RPT-LV-24AC/2X21 | Módulo de relés | Módulo de relé premontado con conexión push-in, compuesto de: zócalo de relé, relé con contacto de potencia, módulo de indicación/antiparasitario enchufable y brida de sujeción. Tipo de conmutación del contacto: 2 conmutadores. Tensión de entrada: 24 V AC | 17.8 | 1 | DK | Interface Components (IF) | DK6 | DK6529 | 10 | 10 | NO | PC |  | 69,03 | G | 85 | 171 | 104 | MM | 4046356732284 | 85364110 | CN | EC001437 | Imagen | Catálogo
2903329 | RIF-1-RPT-LV-24AC/2X21AU | Módulo de relés | Módulo de relé premontado con conexión push-in, compuesto de: zócalo de relé, relé con contacto multicapa, módulo de indicación/antiparasitario enchufable y brida de sujeción. Tipo de conmutación del contacto: 2 conmutadores. Tensión de entrada: 24 V AC | 20.51 | 1 | DK | Interface Components (IF) | DK6 | DK652H | 10 | 10 | NO | PC |  | 67,80 | G | 84 | 171 | 102 | MM | 4046356732338 | 85364110 | CN | EC001437 | Imagen | Catálogo
1049232 | RIF-1-RPT-LV-24AC/2X21MS | Módulo de relés | Módulo de relé premontado con conexión push-in, compuesto de: zócalo de relé, relé con contacto de potencia, módulo de indicación/antiparasitario enchufable y brida de sujeción. Tipo de conmutación del contacto: 2 conmutadores. Tensión de entrada: 24 V AC | 25.83 | 1 | DK | Interface Components (IF) | DK6 | DK6529 | 10 | 10 | NO | PC |  | 70,85 | G | 85 | 169 | 102 | MM | 4055626661018 | 85364110 | CN | EC001437 | Imagen | Catálogo
2905195 | RIF-1-V8/PT/FLK14/OUT | Conexión de sistema | Adaptador V8 para 8 x zócalo de relé RIF-1, control: Sistema de cableado PLC de tarjetas de salida, conexión 1: Conexión push-in 4x, conexión 2: Espadín IDC/FLK 1x 14-polos, conexión 3: Conexión enchufable, número de canales: 8, lógica de mando: conmutación a positivo | 98.99 | 1 | DK | Interface Components (IF) | DK2 | DK21D1 | 1 | 1 | SÍ | PC | F | 86,70 | G | 49 | 156 | 74 | MM | 4046356946650 | 85366990 | DE | EC002780 | Imagen | Catálogo
2900934 | RIF-2-BPT/4X21 | Zócalo de relé | Zócalo de relé RIF-2..., para relés industriales con 2 o 4 contactos inversores, conexión push-in , posibilidad de enchufe para módulos de entrada/antiparasitarios, para el montaje sobre NS 35/7,5 | 8.14 | 1 | DK | Interface Components (IF) | DK6 | DK6523 | 10 | 10 | NO | PC |  | 69,15 | G | 57 | 314 | 102 | MM | 4046356733175 | 85366990 | CN | EC001456 | Imagen | Catálogo
2903315 | RIF-2-RPT-LDP-24DC/2X21 | Módulo de relés | Módulo de relé premontado con conexión push-in, compuesto de: zócalo de relé, relé con contacto de potencia y brida de sujeción. Tipo de conmutación del contacto: 2 conmutadores. Tensión de entrada: 24 V DC | 18.7 | 1 | DK | Interface Components (IF) | DK6 | DK652A | 10 | 10 | NO | PC |  | 108,83 | G | 88 | 314 | 104 | MM | 4046356732178 | 85364110 | CN | EC001437 | Imagen | Catálogo
2903308 | RIF-2-RPT-LDP-24DC/4X21 | Módulo de relés | Módulo de relé premontado con conexión push-in, compuesto de: zócalo de relé, relé con contacto de potencia y brida de sujeción. Tipo de conmutación del contacto: 4 conmutadores. Tensión de entrada: 24 V DC | 19.28 | 1 | DK | Interface Components (IF) | DK6 | DK652A | 10 | 10 | NO | PC |  | 107,92 | G | 87 | 314 | 102 | MM | 4046356732161 | 85364110 | CN | EC001437 | Imagen | Catálogo
2908332 | RIF-2-RPT-LDP-24DC/4X21 AU | Módulo de relés | Módulo de relé premontado con conexión push-in, compuesto de: zócalo de relé, relé con contacto de potencia con baño de oro duro adicional y brida de sujeción. Tipo de conmutación del contacto: 4 conmutadores. Tensión de entrada: 24 V DC | 24.83 | 1 | DK | Interface Components (IF) | DK6 | DK652I | 10 | 10 | NO | PC |  | 106,90 | G | 85 | 313 | 103 | MM | 4055626293011 | 85364110 | PL | EC001437 | Imagen | Catálogo
2909741 | RIF-2-RPT-LDP-24DC/4X21/EX | Módulo de relés | Módulo de relé premontado compuesto de: zócalo de relé, módulo insertable de función, relé con contacto de potencia y brida de sujeción homologados según ATEX/IECEx (zona 2) y zona Ex clase I, div. 2, Conexión push-in, 4 contactos inversores, Diodo de libre circulación, Tensión de entrada: 24 V DC | 46.85 | 1 | DK | Interface Components (IF) | DK6 | DK652A | 10 | 1 | SÍ | PC |  | 109,63 | G | 82 | 313 | 104 | MM | 4055626379913 | 85364110 | CN | EC001437 | Imagen | Catálogo
2903311 | RIF-2-RPT-LV-120AC/2X21 | Módulo de relés | Módulo de relé premontado con conexión push-in, compuesto de: zócalo de relé, relé con contacto de potencia, módulo de indicación/antiparasitario enchufable y brida de sujeción. Tipo de conmutación del contacto: 2 conmutadores. Tensión de entrada: 120 V AC | 23.54 | 1 | DK | Interface Components (IF) | DK6 | DK652A | 10 | 10 | NO | PC | F | 109,70 | G | 83 | 314 | 104 | MM | 4046356732512 | 85364900 | CN | EC001437 | Imagen | Catálogo
2903305 | RIF-2-RPT-LV-120AC/4X21 | Módulo de relés | Módulo de relé premontado con conexión push-in, compuesto de: zócalo de relé, relé con contacto de potencia, módulo de indicación/antiparasitario enchufable y brida de sujeción. Tipo de conmutación del contacto: 4 conmutadores. Tensión de entrada: 120 V AC | 23.52 | 1 | DK | Interface Components (IF) | DK6 | DK652A | 10 | 10 | NO | PC |  | 109,30 | G | 84 | 316 | 105 | MM | 4046356732123 | 85364900 | CN | EC001437 | Imagen | Catálogo
2909740 | RIF-2-RPT-LV-120AC/4X21/EX | Módulo de relés | Módulo de relé premontado compuesto de: zócalo de relé, módulo insertable de función, relé con contacto de potencia y brida de sujeción homologados según ATEX/IECEx (zona 2) y zona Ex clase I, div. 2, Conexión push-in, 4 contactos inversores, Varistor, Tensión de entrada: 120 V AC | 48.84 | 1 | DK | Interface Components (IF) | DK6 | DK652A | 10 | 10 | NO | PC | F | 110,31 | G | 84 | 316 | 105 | MM | 4055626379906 | 85364900 | CN | EC001437 | Imagen | Catálogo
2903310 | RIF-2-RPT-LV-230AC/2X21 | Módulo de relés | Módulo de relé premontado con conexión push-in, compuesto de: zócalo de relé, relé con contacto de potencia, módulo de indicación/antiparasitario enchufable y brida de sujeción. Tipo de conmutación del contacto: 2 conmutadores. Tensión de entrada: 230 V AC | 22.73 | 1 | DK | Interface Components (IF) | DK6 | DK652A | 10 | 10 | NO | PC |  | 107,60 | G | 84 | 316 | 105 | MM | 4046356732529 | 85364900 | CN | EC001437 | Imagen | Catálogo
2903304 | RIF-2-RPT-LV-230AC/4X21 | Módulo de relés | Módulo de relé premontado con conexión push-in, compuesto de: zócalo de relé, relé con contacto de potencia, módulo de indicación/antiparasitario enchufable y brida de sujeción. Tipo de conmutación del contacto: 4 conmutadores. Tensión de entrada: 230 V AC | 23.28 | 1 | DK | Interface Components (IF) | DK6 | DK652A | 10 | 10 | NO | PC |  | 108,42 | G | 84 | 316 | 101 | MM | 4046356732536 | 85364900 | CN | EC001437 | Imagen | Catálogo
2909739 | RIF-2-RPT-LV-230AC/4X21/EX | Módulo de relés | Módulo de relé premontado compuesto de: zócalo de relé, módulo insertable de función, relé con contacto de potencia y brida de sujeción homologados según ATEX/IECEx (zona 2) y zona Ex clase I, div. 2, Conexión push-in, 4 contactos inversores, Varistor, Tensión de entrada: 230 V AC | 48.84 | 1 | DK | Interface Components (IF) | DK6 | DK652A | 10 | 10 | NO | PC | F | 108,30 | G | 84 | 316 | 105 | MM | 4055626379692 | 85364900 | CN | EC001437 | Imagen | Catálogo
2903313 | RIF-2-RPT-LV-24AC/2X21 | Módulo de relés | Módulo de relé premontado con conexión push-in, compuesto de: zócalo de relé, relé con contacto de potencia, módulo de indicación/antiparasitario enchufable y brida de sujeción. Tipo de conmutación del contacto: 2 conmutadores. Tensión de entrada: 24 V AC | 23.41 | 1 | DK | Interface Components (IF) | DK6 | DK652A | 10 | 10 | NO | PC |  | 109,10 | G | 81 | 315 | 104 | MM | 4046356732505 | 85364110 | CN | EC001437 | Imagen | Catálogo
2903306 | RIF-2-RPT-LV-24AC/4X21 | Módulo de relés | Módulo de relé premontado con conexión push-in, compuesto de: zócalo de relé, relé con contacto de potencia, módulo de indicación/antiparasitario enchufable y brida de sujeción. Tipo de conmutación del contacto: 4 conmutadores. Tensión de entrada: 24 V AC | 23.52 | 1 | DK | Interface Components (IF) | DK6 | DK652A | 10 | 10 | NO | PC |  | 106,45 | G | 84 | 316 | 105 | MM | 4046356732147 | 85364110 | CN | EC001437 | Imagen | Catálogo
1577412 | RIF-2-RPT-PHS-LDP-24DC/2X21 | Módulo de relés | Módulo de relé premontado con conexión push-in, compuesto de zócalo de relé, relé con contacto de potencia y brida de sujeción reforzada. Tipo de conmutación del contacto: 2 conmutadores. Tensión de entrada: 24 V DC | 18.64 | 1 | DK | Interface Components (IF) | DK6 | DK652A | 10 | 10 | NO | PC |  | 109,00 | G | 0 | 0 | 0 |  | 4067923067554 | 85364110 | CN | EC001437 | Imagen | Catálogo
2900938 | RIF-3-BPT/3X21 | Zócalo de relé | Zócalo de relé RIF-3..., para relés octales con 3 contactos inversores, conexión push-in , posibilidad de enchufe para módulos de entrada/antiparasitarios, para el montaje sobre NS 35/7,5 | 9.69 | 1 | DK | Interface Components (IF) | DK6 | DK6524 | 10 | 10 | NO | PC |  | 78,10 | G | 55 | 210 | 205 | MM | 4046356733052 | 85366990 | CN | EC001456 | Imagen | Catálogo
2903294 | RIF-3-RPT-LDP-24DC/3X21 | Módulo de relés | Módulo de relé premontado con conexión push-in, compuesto de: zócalo de relé, relé con contacto de potencia y brida de sujeción. Tipo de conmutación del contacto: 3 conmutadores. Tensión de entrada: 24 V DC | 28.88 | 1 | DK | Interface Components (IF) | DK6 | DK652B | 5 | 5 | NO | PC |  | 174,00 | G | 100 | 207 | 115 | MM | 4046356732710 | 85364110 | CN | EC001437 | Imagen | Catálogo
2903293 | RIF-3-RPT-LV-120AC/3X21 | Módulo de relés | Módulo de relé premontado con conexión push-in, compuesto de: zócalo de relé, relé con contacto de potencia, módulo de indicación/antiparasitario enchufable y brida de sujeción. Tipo de conmutación del contacto: 3 conmutadores. Tensión de entrada: 120 V AC | 31.18 | 1 | DK | Interface Components (IF) | DK6 | DK652B | 5 | 5 | NO | PC | F | 177,10 | G | 100 | 207 | 115 | MM | 4046356732734 | 85364900 | CN | EC001437 | Imagen | Catálogo
2903292 | RIF-3-RPT-LV-230AC/3X21 | Módulo de relés | Módulo de relé premontado con conexión push-in, compuesto de: zócalo de relé, relé con contacto de potencia, módulo de indicación/antiparasitario enchufable y brida de sujeción. Tipo de conmutación del contacto: 3 conmutadores. Tensión de entrada: 230 V AC | 33.67 | 1 | DK | Interface Components (IF) | DK6 | DK652B | 5 | 5 | NO | PC |  | 176,09 | G | 100 | 207 | 113 | MM | 4046356732741 | 85364900 | CN | EC001437 | Imagen | Catálogo
2900961 | RIF-4-BPT/3X21 | Zócalo de relé | Zócalo de relé RIF-4..., para relés de alta potencia con 2 o 3 contactos inversores o 3 contactos abiertos, conexión push-in , posibilidad de enchufe para módulos de entrada/antiparasitarios, para el montaje sobre NS 35/7,5 | 12.38 | 1 | DK | Interface Components (IF) | DK6 | DK6525 | 10 | 10 | NO | PC |  | 117,90 | G | 67 | 231 | 223 | MM | 4046356733199 | 85366990 | CN | EC001456 | Imagen | Catálogo
2903278 | RIF-4-RPT-LDP-24DC/3X21 | Módulo de relés | Módulo de relé premontado con conexión push-in, compuesto de: zócalo de relé, relé con contacto de potencia y brida de sujeción. Tipo de conmutación del contacto: 3 conmutadores. Tensión de entrada: 24 V DC | 39.46 | 1 | DK | Interface Components (IF) | DK6 | DK652C | 5 | 5 | NO | PC |  | 211,00 | G | 99 | 226 | 116 | MM | 4046356731652 | 85364110 | CN | EC001437 | Imagen | Catálogo
2903277 | RIF-4-RPT-LV-120AC/3X21 | Módulo de relés | Módulo de relé premontado con conexión push-in, compuesto de: zócalo de relé, relé con contacto de potencia, módulo de indicación/antiparasitario enchufable y brida de sujeción. Tipo de conmutación del contacto: 3 conmutadores. Tensión de entrada: 120 V AC | 41.02 | 1 | DK | Interface Components (IF) | DK6 | DK652C | 5 | 5 | NO | PC |  | 210,40 | G | 99 | 226 | 116 | MM | 4046356731669 | 85364900 | CN | EC001437 | Imagen | Catálogo
2903276 | RIF-4-RPT-LV-230AC/3X21 | Módulo de relés | Módulo de relé premontado con conexión push-in, compuesto de: zócalo de relé, relé con contacto de potencia, módulo de indicación/antiparasitario enchufable y brida de sujeción. Tipo de conmutación del contacto: 3 conmutadores. Tensión de entrada: 230 V AC | 42.54 | 1 | DK | Interface Components (IF) | DK6 | DK652C | 5 | 5 | NO | PC |  | 209,20 | G | 102 | 227 | 116 | MM | 4046356731638 | 85364900 | CN | EC001437 | Imagen | Catálogo
2907060 | RIF-BR-12-230 AC | Módulo enchufable | Módulo enchufable, para el montaje en RIF-1, RIF-2, RIF-3 y RIF-4, con rectificador de puente, tensión de entrada: 12 V AC ... 230 V AC | 3.85 | 1 | DK | Interface Components (IF) | DK6 | DK6545 | 10 | 10 | NO | PC |  | 3,20 | G | 15 | 91 | 80 | MM | 4055626181189 | 85363010 | CN | EC002586 | Imagen | Catálogo
2907057 | RIF-LDM-12-24 DC | Módulo enchufable | Módulo enchufable, para el montaje en RIF-1, RIF-2, RIF-3 y RIF-4, con diodo de libre circulación y LED amarillo, tensión de entrada: 12 V DC ... 24 V DC ±20 %, polaridad A1-, A2+ | 3.85 | 1 | DK | Interface Components (IF) | DK6 | DK6545 | 10 | 10 | NO | PC |  | 2,89 | G | 25 | 90 | 75 | MM | 4055626181172 | 85363010 | CN | EC002586 | Imagen | Catálogo
2900941 | RIF-LDP-110 DC | Módulo enchufable | Módulo enchufable, para el montaje en RIF-1, RIF-2, RIF-3 y RIF-4, con diodo de libre circulación y LED amarillo, polaridad: A1+, A2-, tensión de entrada: 110 V DC ±20 % | 3.85 | 1 | DK | Interface Components (IF) | DK6 | DK6545 | 10 | 10 | NO | PC |  | 2,94 | G | 20 | 70 | 120 | MM | 4046356733212 | 85363010 | CN | EC002586 | Imagen | Catálogo
2900939 | RIF-LDP-12-24 DC | Módulo enchufable | Módulo enchufable, para el montaje en RIF-1, RIF-2, RIF-3 y RIF-4, con diodo de libre circulación y LED amarillo, polaridad: A1+, A2-, tensión de entrada: 12 V DC... 24 V DC ±30 % | 3.84 | 1 | DK | Interface Components (IF) | DK6 | DK6545 | 10 | 10 | NO | PC |  | 3,05 | G | 17 | 90 | 85 | MM | 4046356733069 | 85363010 | CN | EC002586 | Imagen | Catálogo
2900940 | RIF-LDP-48-60 DC | Módulo enchufable | Módulo enchufable, para el montaje en RIF-1, RIF-2, RIF-3 y RIF-4, con diodo de libre circulación y LED amarillo, polaridad: A1+, A2-, tensión de entrada: 48 V DC ... 60 V DC ±20 % | 3.85 | 1 | DK | Interface Components (IF) | DK6 | DK6545 | 10 | 10 | NO | PC |  | 3,04 | G | 24 | 90 | 75 | MM | 4046356733205 | 85363010 | CN | EC002586 | Imagen | Catálogo
2900944 | RIF-LV-120-230 AC/110 DC | Módulo enchufable | Módulo enchufable, para el montaje en RIF-1, RIF-2, RIF-3 y RIF-4, con varistor y LED amarillo, tensión de entrada: 120 V AC... 230 V AC / 110 V DC ±20 % | 4.35 | 1 | DK | Interface Components (IF) | DK6 | DK6545 | 10 | 10 | NO | PC |  | 3,47 | G | 20 | 70 | 120 | MM | 4046356733250 | 85363010 | CN | EC002586 | Imagen | Catálogo
2900942 | RIF-LV-12-24 UC | Módulo enchufable | Módulo enchufable, para el montaje en RIF-1, RIF-2, RIF-3 y RIF-4, con varistor y LED amarillo, tensión de entrada: 12 V AC ... 24 V AC / DC ±20 % | 4.35 | 1 | DK | Interface Components (IF) | DK6 | DK6545 | 10 | 10 | NO | PC |  | 3,40 | G | 20 | 70 | 120 | MM | 4046356733229 | 85363010 | CN | EC002586 | Imagen | Catálogo
2900943 | RIF-LV-48-60 UC | Módulo enchufable | Módulo enchufable, para el montaje en RIF-1, RIF-2, RIF-3 y RIF-4, con varistor y LED amarillo, tensión de entrada: 48 V AC ... 60 V AC / DC ±20 % | 4.35 | 1 | DK | Interface Components (IF) | DK6 | DK6545 | 10 | 10 | NO | PC |  | 3,21 | G | 16 | 91 | 80 | MM | 4046356733243 | 85363010 | CN | EC002586 | Imagen | Catálogo
2900951 | RIF-RC-120-230 UC | Módulo enchufable | Módulo enchufable, para el montaje en RIF-1, RIF-2, RIF-3 y RIF-4, con elemento RC, tensión de entrada: 120 V AC ... 230 V AC / DC ±20 % | 3.85 | 1 | DK | Interface Components (IF) | DK6 | DK6545 | 10 | 10 | NO | PC |  | 2,98 | G | 25 | 100 | 90 | MM | 4046356733281 | 85363010 | CN | EC002586 | Imagen | Catálogo
2900949 | RIF-RC-12-24 UC | Módulo enchufable | Módulo enchufable, para el montaje en RIF-1, RIF-2, RIF-3 y RIF-4, con elemento RC, tensión de entrada: 12 V AC ... 24 V AC / DC ±20 % | 3.85 | 1 | DK | Interface Components (IF) | DK6 | DK6545 | 10 | 10 | NO | PC |  | 2,89 | G | 25 | 115 | 90 | MM | 4046356733106 | 85363010 | CN | EC002586 | Imagen | Catálogo
2900953 | RIF-RH-1 | Brida de sujeción | Borne de retención de relé, con función de eyección y alojamiento para material de marcación, adecuado para zócalo de relé RIF-1, para relés miniatura de potencia de 16 mm de alto y relés de estado sólido | 39.12 | 100 | DK | Interface Components (IF) | DK6 | DK6546 | 10 | 10 | NO | PC |  | 5,03 | G | 28 | 135 | 113 | MM | 4046356733274 | 85389099 | CN | EC002586 | Imagen | Catálogo
2904468 | RIF-RH-1-H | Brida de sujeción | Borne de retención de relé, con función de eyección y alojamiento para material de marcado, adecuado para zócalo de relé RIF-1, para relé de potencia en miniatura de 25 mm de altura y relé de estado sólido | 39.12 | 100 | DK | Interface Components (IF) | DK6 | DK6546 | 10 | 10 | NO | PC |  | 5,08 | G | 30 | 134 | 112 | MM | 4046356816670 | 85389099 | CN | EC002586 | Imagen | Catálogo
2900954 | RIF-RH-2 | Brida de sujeción | Borne de retención de relé, con alojamiento para material de marcación, adecuado para zócalo de relé RIF-2, para relés industriales | 39.12 | 100 | DK | Interface Components (IF) | DK6 | DK6546 | 10 | 10 | NO | PC |  | 5,40 | G | 28 | 134 | 114 | MM | 4046356733267 | 85389099 | CN | EC002586 | Imagen | Catálogo
2900955 | RIF-RH-3 | Brida de sujeción | Borne de retención de relé, con alojamiento para material de marcación, adecuado para zócalo de relé RIF-3, para relés octales | 65.18 | 100 | DK | Interface Components (IF) | DK6 | DK6546 | 10 | 10 | NO | PC |  | 10,22 | G | 31 | 246 | 92 | MM | 4046356733113 | 85389099 | CN | EC002586 | Imagen | Catálogo
2900956 | RIF-RH-4 | Brida de sujeción | Borne de retención de relé, con alojamiento para material de marcación, adecuado para zócalo de relé RIF-4, para relés de alta potencia | 65.18 | 100 | DK | Interface Components (IF) | DK6 | DK6546 | 10 | 10 | NO | PC |  | 10,45 | G | 31 | 246 | 90 | MM | 4046356733144 | 85389099 | CN | EC002586 | Imagen | Catálogo
2905986 | RIF-RHM-1 | Brida de sujeción para relé | Brida de sujeción de relé, versión de alambre, adecuada para zócalo de relé RIF-1, para relés de potencia en miniatura de 16 mm de altura y relés de estado sólido | 39.83 | 100 | DK | Interface Components (IF) | DK6 | DK6546 | 10 | 10 | NO | PC |  | 0,49 | G | 9 | 129 | 54 | MM | 4055626013336 | 85389099 | CN | EC002586 | Imagen | Catálogo
2905985 | RIF-RHM-1-H | Brida de sujeción para relé | Brida de sujeción de relé, versión por cable, apta para portarrelé RIF-1, para minirrelés de potencia de 25 mm de altura | 38.33 | 100 | DK | Interface Components (IF) | DK6 | DK6546 | 10 | 10 | NO | PC |  | 0,52 | G | 15 | 55 | 45 | MM | 4055626013343 | 85389099 | CN | EC002586 | Imagen | Catálogo
2905984 | RIF-RHM-2 | Brida de sujeción para relé | Brida de sujeción de relé, versión por cable, apta para portarrelé RIF-2 | 38.33 | 100 | DK | Interface Components (IF) | DK6 | DK6546 | 10 | 10 | NO | PC |  | 0,82 | G | 20 | 90 | 70 | MM | 4055626013329 | 85389099 | CN | EC002586 | Imagen | Catálogo
2905983 | RIF-RHM-4 | Brida de sujeción | Brida de sujeción de relé, versión por cable, apta para portarrelé RIF-4 | 39.36 | 100 | DK | Interface Components (IF) | DK6 | DK6546 | 10 | 10 | NO | PC |  | 1,27 | G | 18 | 130 | 63 | MM | 4055626013350 | 85389099 | CN | EC002586 | Imagen | Catálogo
2908043 | RIF-RHS-2 | Brida de sujeción | Estribo de fijación de relés reforzado, con función de eyección y alojamiento para material de marcado, adecuado para el zócalo de relé RIF-2, para relés industriales | 74.39 | 100 | DK | Interface Components (IF) | DK6 | DK6546 | 10 | 10 | NO | PC |  | 5,80 | G | 40 | 70 | 140 | MM | 4055626266763 | 85389099 | CN | EC002586 | Imagen | Catálogo
1148703 | RIF-RPT-LDP-24DC/1X2/3X1/AU/FG | Módulo de relés | Módulo de relé con conexión push-in, compuesto por: zócalo de relé con LED de estado, diodo de libre circulación y brida de sujeción, relé de seguridad con contactos de guías forzadas según DIN EN 61810-3, tipo de conmutación del contacto: 3 contactos normalmente abiertos y 1 contactos normalmente cerrados, tensión de entrada: 24 V DC | 78.03 | 1 | DK | Interface Components (IF) | DK6 | DK652E | 10 | 10 | NO | PC |  | 76,33 | G | 79 | 219 | 104 | MM | 4063151142513 | 85364110 | CN | EC001437 | Imagen | Catálogo
1732886 | RIF-RPT-LDP-24DC/1X2/5X1/AU/FG | Módulo de relés | Módulo de relé con conexión push-in, compuesto por: zócalo de relé con LED de estado, diodo de libre circulación y brida de sujeción, relé de seguridad con contactos de guías forzadas según DIN EN 61810-3, tipo de conmutación del contacto: 5 contactos normalmente abiertos y 1 contacto normalmente cerrado, tensión de entrada: 24 V DC | 91.91 | 1 | DK | Interface Components (IF) | DK6 | DK652R | 10 | 10 | NO | PC |  | 87,00 | G | 0 | 0 | 0 |  | 4067923290846 | 85364110 | CN | EC001437 | Imagen | Catálogo
1148699 | RIF-RPT-LDP-24DC/2X2/2X1/AU/FG | Módulo de relés | Módulo de relé con conexión push-in, compuesto por: zócalo de relé con LED de estado, diodo de libre circulación y brida de sujeción, relé de seguridad con contactos de guías forzadas según DIN EN 61810-3, tipo de conmutación del contacto: 2 contactos normalmente abiertos y 2 contactos normalmente cerrados, tensión de entrada: 24 V DC | 78.03 | 1 | DK | Interface Components (IF) | DK6 | DK652E | 10 | 10 | NO | PC |  | 74,70 | G | 79 | 218 | 102 | MM | 4063151142704 | 85364110 | CN | EC001437 | Imagen | Catálogo
1732905 | RIF-RPT-LDP-24DC/2X2/4X1/AU/FG | Módulo de relés | Módulo de relé con conexión push-in, compuesto por: zócalo de relé con LED de estado, diodo de libre circulación y brida de sujeción, relé de seguridad con contactos de guías forzadas según DIN EN 61810-3, tipo de conmutación del contacto: 4 contactos normalmente abiertos y 2 contactos normalmente cerrados, tensión de entrada: 24 V DC | 91.91 | 1 | DK | Interface Components (IF) | DK6 | DK652R | 10 | 10 | NO | PC |  | 87,00 | G | 0 | 0 | 0 |  | 4067923290761 | 85364110 | CN | EC001437 | Imagen | Catálogo
2902647 | RIF-T3-24UC | Bloque de tiempo | Módulo enchufable para ampliar un módulo de relé a un relé temporizado, 3 funciones de tiempo, 4 rangos de tiempo, para su montaje en RIF-1, RIF-2, RIF-3 y RIF-4, tensión de entrada: 12 V DC ... 24 V DC | 51.69 | 1 | DK | Interface Components (IF) | DK6 | DK6545 | 5 | 5 | NO | PC |  | 5,63 | G | 13 | 36 | 14 | MM | 4046356668880 | 85363010 | CN | EC002586 | Imagen | Catálogo
2900948 | RIF-V-120-230 UC | Módulo enchufable | Módulo enchufable, para el montaje en RIF-1, RIF-2, RIF-3 y RIF-4, con varistor, tensión de entrada: 120 V AC ... 230 V AC / DC ±20 % | 3.94 | 1 | DK | Interface Components (IF) | DK6 | DK6545 | 10 | 10 | NO | PC |  | 3,28 | G | 20 | 70 | 120 | MM | 4046356733090 | 85363010 | CN | EC002586 | Imagen | Catálogo
2900945 | RIF-V-12-24 UC | Módulo enchufable | Módulo enchufable, para el montaje en RIF-1, RIF-2, RIF-3 y RIF-4, con varistor, tensión de entrada: 12 V AC ... 24 V AC / DC ±20 % | 3.94 | 1 | DK | Interface Components (IF) | DK6 | DK6545 | 10 | 10 | NO | PC |  | 3,10 | G | 25 | 90 | 80 | MM | 4046356733076 | 85363010 | CN | EC002586 | Imagen | Catálogo
1205351 | RJ45-PORT-BRIDGE/3XPARALLEL | Adaptador | Distribuidor RJ45 pasivo con tres conectores hembra conectados en paralelo y tierra funcional opcional | 141.84 | 1 | CM | Power Supplies; | CMI | CMIIZ9 | 1 | 1 | NO | PC |  | 120,70 | G | 0 | 0 | 0 |  | 4063151272364 | 85176200 | DE | EC001128 | Imagen | Catálogo
1767757 | RJWE-SMV/8 | Test terminal strip | Test terminal strip, nom. voltage: 125 V, nominal current: 1.5 A, number of positions: 8, connection method: RJ45, 1 level, cross section: 0.2 mm² - 0.5 mm², mounting type: Panel mounting, color: gray | 570.68 | 1 | BE | Industrial Cabinet Connectivity (ICC) | BE6 | BE6115 | 1 | 1 | NO | PC |  | 653,30 | g | 0 | 0 | 0 | 0 | 4067923376434 | 85369010 | PL |  |  | Catálogo
1644125 | RL-EE-1-RH | Retaining bracket | Relay retaining bracket, with ejector function and holder for marking material, suitable for ECOR-1 relay base | 0.28 | 1 | DK | Interface Components (IF) | DKF | DKF31Z | 10 | 10 | NO | PC |  | 2,95 | g | 0 | 0 | 0 | 0 | 4067923173354 | 85389099 | CN |  |  | Catálogo
1644133 | RL-EE-1-RH-FO | Retaining bracket | Relay retaining bracket, with ejector function and holder for marking material, suitable for ECOR-1 FASTON relay base | 0.63 | 1 | DK | Interface Components (IF) | DKF | DKF31Z | 10 | 10 | NO | PC |  | 3,25 | g | 0 | 0 | 0 | 0 | 4067923172869 | 85389099 | CN |  |  | Catálogo
1644134 | RL-EE-2-RH | Retaining bracket | Relay retaining bracket, with ejector function and holder for marking material, suitable for ECOR-2 relay base, for ECOR-2 industrial relay with 28 mm height | 0.28 | 1 | DK | Interface Components (IF) | DKF | DKF31Z | 10 | 10 | NO | PC |  | 2,67 | g | 0 | 0 | 0 | 0 | 4067923172944 | 85389099 | CN |  |  | Catálogo
1644127 | RL-EE-2-RH-1 | Retaining bracket | Relay retaining bracket, with ejector function and holder for marking material, suitable for ECOR-2 relay base, for ECOR-2 NS industrial relay with 36 mm height | 0.28 | 1 | DK | Interface Components (IF) | DKF | DKF31Z | 10 | 10 | NO | PC |  | 4,00 | g | 0 | 0 | 0 | 0 | 4067923173361 | 85389099 | CN |  |  | Catálogo
1661130 | RL-EE-REL-FO/L-12DC/1X21 | Relé individual | Relé miniatura enchufable, Conexión FASTON, 1 conmutador, indicación de estado: LED (amarillo), Tensión de entrada: 12 V DC | 3.06 | 1 | DK | Interface Components (IF) | DKF | DKF931 | 10 | 10 | NO | PC |  | 30,00 | G | 0 | 0 | 0 |  | 4067923199446 | 85364900 | CN | EC001437 | Imagen | Catálogo
1661137 | RL-EE-REL-FO/L-12DC/2X21 | Relé individual | Relé miniatura enchufable, Conexión FASTON, 2 contactos conmutados, indicación de estado: LED (amarillo), Tensión de entrada: 12 V DC | 4.09 | 1 | DK | Interface Components (IF) | DKF | DKF935 | 10 | 10 | NO | PC |  | 30,00 | G | 0 | 0 | 0 |  | 4067923199118 | 85364900 | CN | EC001437 | Imagen | Catálogo
1661151 | RL-EE-REL-FO/L-24AC/1X21 | Relé individual | Relé miniatura enchufable, Conexión FASTON, 1 conmutador, indicación de estado: LED (amarillo), Tensión de entrada: 24 V AC | 3.61 | 1 | DK | Interface Components (IF) | DKF | DKF931 | 10 | 10 | NO | PC |  | 25,64 | G | 0 | 0 | 0 |  | 4067923199149 | 85364900 | CN | EC001437 | Imagen | Catálogo
1661153 | RL-EE-REL-FO/L-24AC/2X21 | Relé individual | Relé miniatura enchufable, Conexión FASTON, 2 contactos conmutados, indicación de estado: LED (amarillo), Tensión de entrada: 24 V AC | 4.67 | 1 | DK | Interface Components (IF) | DKF | DKF935 | 10 | 10 | NO | PC |  | 25,40 | G | 0 | 0 | 0 |  | 4067923199620 | 85364900 | CN | EC001437 | Imagen | Catálogo
1661158 | RL-EE-REL-FO/L-48AC/1X21 | Relé individual | Relé miniatura enchufable, Conexión FASTON, 1 conmutador, indicación de estado: LED (amarillo), Tensión de entrada: 48 V AC | 3.64 | 1 | DK | Interface Components (IF) | DKF | DKF931 | 10 | 10 | NO | PC |  | 30,00 | G | 0 | 0 | 0 |  | 4067923199156 | 85364900 | CN | EC001437 | Imagen | Catálogo
1661159 | RL-EE-REL-FO/L-48AC/2X21 | Relé individual | Relé miniatura enchufable, Conexión FASTON, 2 contactos conmutados, indicación de estado: LED (amarillo), Tensión de entrada: 48 V AC | 4.86 | 1 | DK | Interface Components (IF) | DKF | DKF935 | 10 | 10 | NO | PC |  | 30,00 | G | 0 | 0 | 0 |  | 4067923199224 | 85364900 | CN | EC001437 | Imagen | Catálogo
1661143 | RL-EE-REL-FO/L-48DC/1X21 | Relé individual | Relé miniatura enchufable, Conexión FASTON, 1 conmutador, indicación de estado: LED (amarillo), Tensión de entrada: 48 V DC | 3.25 | 1 | DK | Interface Components (IF) | DKF | DKF931 | 10 | 10 | NO | PC |  | 30,00 | G | 0 | 0 | 0 |  | 4067923199125 | 85364900 | CN | EC001437 | Imagen | Catálogo
1661147 | RL-EE-REL-FO/L-48DC/2X21 | Relé individual | Relé miniatura enchufable, Conexión FASTON, 2 contactos conmutados, indicación de estado: LED (amarillo), Tensión de entrada: 48 V DC | 4.56 | 1 | DK | Interface Components (IF) | DKF | DKF935 | 10 | 10 | NO | PC |  | 30,00 | G | 0 | 0 | 0 |  | 4067923198739 | 85364900 | CN | EC001437 | Imagen | Catálogo
1661140 | RL-EE-REL-FO/LD-12DC/1X21MS | Relé individual | Relé miniatura enchufable con indicador de la posición de conmutación mecánico, Conexión FASTON, 1 conmutador, indicación de estado: LED (amarillo), Diodo de libre circulación, Tensión de entrada: 12 V DC | 4.14 | 1 | DK | Interface Components (IF) | DKF | DKF933 | 10 | 10 | NO | PC |  | 32,00 | G | 0 | 0 | 0 |  | 4067923198579 | 85364900 | CN | EC001437 | Imagen | Catálogo
1661141 | RL-EE-REL-FO/LD-12DC/2X21/MS | Relé individual | Relé miniatura enchufable con indicador de la posición de conmutación mecánico, Conexión FASTON, 2 contactos conmutados, indicación de estado: LED (amarillo), Diodo de libre circulación, Tensión de entrada: 12 V DC | 5.59 | 1 | DK | Interface Components (IF) | DKF | DKF937 | 10 | 10 | NO | PC |  | 32,00 | G | 0 | 0 | 0 |  | 4067923199613 | 85364900 | CN | EC001437 | Imagen | Catálogo
1661148 | RL-EE-REL-FO/LD-48DC/1X21/MS | Relé individual | Relé miniatura enchufable con indicador de la posición de conmutación mecánico, Conexión FASTON, 1 conmutador, indicación de estado: LED (amarillo), Diodo de libre circulación, Tensión de entrada: 48 V DC | 4.17 | 1 | DK | Interface Components (IF) | DKF | DKF933 | 10 | 10 | NO | PC |  | 31,00 | G | 0 | 0 | 0 |  | 4067923199453 | 85364900 | CN | EC001437 | Imagen | Catálogo
1661149 | RL-EE-REL-FO/LD-48DC/2X21/MS | Relé individual | Relé miniatura enchufable con indicador de la posición de conmutación mecánico, Conexión FASTON, 2 contactos conmutados, indicación de estado: LED (amarillo), Diodo de libre circulación, Tensión de entrada: 48 V DC | 5.63 | 1 | DK | Interface Components (IF) | DKF | DKF937 | 10 | 10 | NO | PC |  | 31,00 | G | 0 | 0 | 0 |  | 4067923199132 | 85364900 | CN | EC001437 | Imagen | Catálogo
1661156 | RL-EE-REL-FO/LRC-24AC/1X21/MS | Relé individual | Relé miniatura enchufable con indicador de la posición de conmutación mecánico, Conexión FASTON, 1 conmutador, indicación de estado: LED (amarillo), Módulo RC, Tensión de entrada: 24 V AC | 4.6 | 1 | DK | Interface Components (IF) | DKF | DKF933 | 10 | 10 | NO | PC |  | 33,00 | G | 0 | 0 | 0 |  | 4067923199330 | 85364900 | CN | EC001437 | Imagen | Catálogo
1661157 | RL-EE-REL-FO/LRC-24AC/2X21/MS | Relé individual | Relé miniatura enchufable con indicador de la posición de conmutación mecánico, Conexión FASTON, 2 contactos conmutados, indicación de estado: LED (amarillo), Módulo RC, Tensión de entrada: 24 V AC | 6.19 | 1 | DK | Interface Components (IF) | DKF | DKF937 | 10 | 10 | NO | PC |  | 27,67 | G | 0 | 0 | 0 |  | 4067923199637 | 85364900 | CN | EC001437 | Imagen | Catálogo
1661160 | RL-EE-REL-FO/LRC-48AC/1X21/MS | Relé individual | Relé miniatura enchufable con indicador de la posición de conmutación mecánico, Conexión FASTON, 1 conmutador, indicación de estado: LED (amarillo), Módulo RC, Tensión de entrada: 48 V AC | 4.7 | 1 | DK | Interface Components (IF) | DKF | DKF933 | 10 | 10 | NO | PC |  | 32,00 | G | 0 | 0 | 0 |  | 4067923198586 | 85364900 | CN | EC001437 | Imagen | Catálogo
1661161 | RL-EE-REL-FO/LRC-48AC/2X21/MS | Relé individual | Relé miniatura enchufable con indicador de la posición de conmutación mecánico, Conexión FASTON, 2 contactos conmutados, indicación de estado: LED (amarillo), Módulo RC, Tensión de entrada: 48 V AC | 6.42 | 1 | DK | Interface Components (IF) | DKF | DKF937 | 10 | 10 | NO | PC |  | 32,00 | G | 0 | 0 | 0 |  | 4067923198746 | 85364900 | CN | EC001437 | Imagen | Catálogo
1644088 | RL-EE-RS-1-SC/2X21 | Relay base | ECOR-1 relay base, for miniature power relay or miniature switching relay with 1 or 2 changeover contacts, screw connection, plug-in option for input/interference suppression modules, for mounting on NS 35/7,5 | 3.87 | 1 | DK | Interface Components (IF) | DKF | DKF312 | 10 | 10 | NO | PC |  | 44,49 | g | 0 | 0 | 0 | 0 | 4067923173323 | 85366990 | CN |  |  | Catálogo
1644105 | RL-EE-RS-1-SC/FO/1X21 | Relay base | ECOR-1 relay base, for FASTON relays, 1 changeover contacts, screw connection, for mounting on NS 35/7,5 | 4.45 | 1 | DK | Interface Components (IF) | DKF | DKF312 | 10 | 10 | NO | PC |  | 40,34 | g | 0 | 0 | 0 | 0 | 4067923173347 | 85366990 | CN |  |  | Catálogo
1644108 | RL-EE-RS-1-SC/FO/2X21 | Relay base | ECOR-1 relay base, for FASTON relays, 2 changeover contacts, screw connection, for mounting on NS 35/7,5 | 4.45 | 1 | DK | Interface Components (IF) | DKF | DKF312 | 10 | 10 | NO | PC |  | 43,34 | g | 0 | 0 | 0 | 0 | 4067923172852 | 85366990 | CN |  |  | Catálogo
1644103 | RL-EE-RS-2-SC/2X21 | Relay base | ECOR-2 relay base, for industrial relay with 2 changeover contacts, screw connection, plug-in option for input/interference suppression modules, for mounting on NS 35/7,5 | 4.83 | 1 | DK | Interface Components (IF) | DKF | DKF313 | 10 | 10 | NO | PC |  | 54,98 | g | 0 | 0 | 0 | 0 | 4067923173330 | 85366990 | CN |  |  | Catálogo
1644104 | RL-EE-RS-2-SC/4X21 | Relay base | ECOR-2 relay base, for industrial relay with 4 changeover contacts, screw connection, plug-in option for input/interference suppression modules, for mounting on NS 35/7,5 | 4.83 | 1 | DK | Interface Components (IF) | DKF | DKF313 | 10 | 10 | NO | PC |  | 63,08 | g | 0 | 0 | 0 | 0 | 4067923173231 | 85366990 | CN |  |  | Catálogo
1607026 | RM-00000001100 | Carcasa para conector circular | Carcasa para conector circular, serie: RM, recto, Bloqueo por tornillo, M23, apantallado: no, se espera que este artículo no contenga plomo a partir del tercer trimestre de 2026 de acuerdo con RoHS II sin excepción 6c (Pb &lt;0,1 %), una alternativa sin plomo está disponible previamente a petición | 21.91 | 1 | AB | Field Device Connectors (FDC) | ABR | ABRAFE | 20 | 1 | SÍ | PC |  | 71,75 | G | 60 | 141 | 115 | MM | 4046356278492 | 85366990 | DE | EC003556 | Imagen | Catálogo
1605029 | RM-00000001300 | Carcasa para conector circular | Carcasa para conector circular, serie: RM, recto, Bloqueo por tornillo, M23, apantallado: no, se espera que este artículo no contenga plomo a partir del primer trimestre de 2027 de acuerdo con RoHS II sin excepción 6c (Pb &lt;0,1 %), una alternativa sin plomo está disponible previamente a petición | 21.7 | 1 | AB | Field Device Connectors (FDC) | ABR | ABRAFE | 20 | 1 | SÍ | PC |  | 67,31 | G | 63 | 142 | 115 | MM | 4046356250023 | 85366990 | DE | EC003556 | Imagen | Catálogo
1241823 | RM-00000001300X | Carcasa para conector circular | Carcasa para conector circular, serie: RM, recto, Bloqueo por tornillo, M23, apantallado: no, El artículo no contiene plomo según la directiva RoHS II sin la excepción 6c (Pb&lt; 0,1 %) | 24.21 | 1 | AB | Field Device Connectors (FDC) | ABR | ABRAFE | 20 | 20 | NO | PC |  | 64,35 | G | 0 | 0 | 0 |  | 4063151440381 | 85366990 | DE | EC003556 | Imagen | Catálogo
1607027 | RM-00000007100 | Carcasa para conector circular | Carcasa para conector circular, serie: RM, recto, Bloqueo por tornillo, M23, apantallado: no, se espera que este artículo no contenga plomo a partir del tercer trimestre de 2026 de acuerdo con RoHS II sin excepción 6c (Pb &lt;0,1 %), una alternativa sin plomo está disponible previamente a petición | 43.17 | 1 | AB | Field Device Connectors (FDC) | ABR | ABRAFI | 20 | 1 | SÍ | PC |  | 75,23 | G | 0 | 0 | 0 |  | 4046356278508 | 85366990 | DE | EC003556 | Imagen | Catálogo
1607028 | RM-00000007300 | Carcasa para conector circular | Carcasa para conector circular, serie: RM, recto, Bloqueo por tornillo, M23, apantallado: no, se espera que este artículo no contenga plomo a partir del primer trimestre de 2027 de acuerdo con RoHS II sin excepción 6c (Pb &lt;0,1 %), una alternativa sin plomo está disponible previamente a petición | 31.99 | 1 | AB | Field Device Connectors (FDC) | ABR | ABRAFI | 20 | 20 | NO | PC |  | 69,86 | G | 0 | 0 | 0 |  | 4046356278515 | 85366990 | DE | EC003556 | Imagen | Catálogo
1611908 | RM-0000000F1EP | Carcasa para conector circular | Carcasa para conector circular, serie: RM, se espera que este artículo no contenga plomo a partir del primer trimestre de 2027 de acuerdo con RoHS II sin excepción 6c (Pb &lt;0,1 %), una alternativa sin plomo está disponible previamente a petición | 43.53 | 1 | AB | Field Device Connectors (FDC) | ABR | ABRAFE | 20 | 1 | SÍ | PC | F | 89,64 | G | 0 | 0 | 0 |  | 4046356878852 | 85366990 | DE | EC003556 |  | Catálogo
1611913 | RM-0000000R1EP | Carcasa para conector circular | Carcasa para conector circular, serie: RM, se espera que este artículo no contenga plomo a partir del primer trimestre de 2027 de acuerdo con RoHS II sin excepción 6c (Pb &lt;0,1 %), una alternativa sin plomo está disponible previamente a petición | 45.82 | 1 | AB | Field Device Connectors (FDC) | ABR | ABRAFE | 20 | 1 | SÍ | PC | F | 85,59 | G | 0 | 0 | 0 |  | 4046356395878 | 85366990 | DE | EC003556 |  | Catálogo
1611914 | RM-0000000R3EP | Carcasa para conector circular | Carcasa para conector circular, serie: RM, se espera que este artículo no contenga plomo a partir del primer trimestre de 2027 de acuerdo con RoHS II sin excepción 6c (Pb &lt;0,1 %), una alternativa sin plomo está disponible previamente a petición | 45.82 | 1 | AB | Field Device Connectors (FDC) | ABR | ABRAFE | 20 | 20 | NO | PC | F | 89,60 | G | 0 | 0 | 0 |  | 4046356395885 | 85366990 | DE | EC003556 |  | Catálogo
1607029 | RM-0000000Z100 | Carcasa para conector circular | Carcasa para conector circular, serie: RM, acodado, Bloqueo por tornillo, M23, apantallado: no, se espera que este artículo no contenga plomo a partir del tercer trimestre de 2026 de acuerdo con RoHS II sin excepción 6c (Pb &lt;0,1 %), una alternativa sin plomo está disponible previamente a petición | 49.51 | 1 | AB | Field Device Connectors (FDC) | ABR | ABRAFE | 8 | 8 | NO | PC |  | 150,89 | G | 0 | 0 | 0 |  | 4046356278522 | 85366990 | DE | EC003556 | Imagen | Catálogo
1607030 | RM-0000000Z300 | Carcasa para conector circular | Carcasa para conector circular, serie: RM, acodado, Bloqueo por tornillo, M23, apantallado: no, se espera que este artículo no contenga plomo a partir del primer trimestre de 2027 de acuerdo con RoHS II sin excepción 6c (Pb &lt;0,1 %), una alternativa sin plomo está disponible previamente a petición | 49.51 | 1 | AB | Field Device Connectors (FDC) | ABR | ABRAFE | 8 | 8 | NO | PC | F | 135,70 | G | 0 | 0 | 0 |  | 4046356250030 | 85366990 | DE | EC003556 | Imagen | Catálogo
1611918 | RM-06S1N8A1300 | Conector para cables | Conector para cables, se espera que este artículo no contenga plomo a partir del primer trimestre de 2027 de acuerdo con RoHS II sin excepción 6c (Pb &lt;0,1 %), una alternativa sin plomo está disponible previamente a petición | 32.83 | 1 | AB | Field Device Connectors (FDC) | ABR | ABRAFA | 20 | 20 | NO | PC |  | 68,67 | G | 55 | 140 | 110 | MM | 4046356395892 | 85366990 | DE | EC002635 |  | Catálogo
1605040 | RM-07S1N8A1100 | Conector para cables | Conector para cables, se espera que este artículo no contenga plomo a partir del tercer trimestre de 2026 de acuerdo con RoHS II sin excepción 6c (Pb &lt;0,1 %), una alternativa sin plomo está disponible previamente a petición | 26.34 | 1 | AB | Field Device Connectors (FDC) | ABR | ABRAFA | 20 | 20 | NO | PC | F | 74,01 | G | 0 | 0 | 0 |  | 4046356250085 | 85366990 | DE | EC002635 |  | Catálogo
1605043 | RM-12P1N127300 | Conector de acoplamiento | Conector de acoplamiento, se espera que este artículo no contenga plomo a partir del primer trimestre de 2027 de acuerdo con RoHS II sin excepción 6c (Pb &lt;0,1 %), una alternativa sin plomo está disponible previamente a petición | 61.74 | 1 | AB | Field Device Connectors (FDC) | ABR | ABRAFG | 20 | 20 | NO | PC | F | 77,50 | G | 75 | 140 | 120 | MM | 4046356250115 | 85366990 | DE | EC002635 |  | Catálogo
1605051 | RM-12S1N121300 | Conector para cables | Conector para cables, se espera que este artículo no contenga plomo a partir del primer trimestre de 2027 de acuerdo con RoHS II sin excepción 6c (Pb &lt;0,1 %), una alternativa sin plomo está disponible previamente a petición | 48.77 | 1 | AB | Field Device Connectors (FDC) | ABR | ABRAFA | 20 | 20 | NO | PC | F | 71,37 | G | 55 | 140 | 115 | MM | 4046356250191 | 85366990 | DE | EC002635 |  | Catálogo
1613264 | RM-12S1N8A1100 | Conector para cables | M23, Conector para cables, serie: RM, recto, apantallado: no, Bloqueo por tornillo, Nº de polos: 12, Sentido de giro: Estándar, tipo de conexión del contacto: Hembra, Conexión crimpada, codificación: N, se espera que este artículo no contenga plomo a partir del tercer trimestre de 2026 de acuerdo con RoHS II sin excepción 6c (Pb &lt;0,1 %), una alternativa sin plomo está disponible previamente a petición | 24.33 | 1 | AB | Field Device Connectors (FDC) | ABR | ABRAFA | 20 | 20 | NO | PC |  | 73,90 | G | 55 | 140 | 115 | MM | 4046356399036 | 85366990 | DE | EC002635 | Imagen | Catálogo
1617549 | RM-12S1N8A1300 | Conector para cables | Conector para cables, se espera que este artículo no contenga plomo a partir del primer trimestre de 2027 de acuerdo con RoHS II sin excepción 6c (Pb &lt;0,1 %), una alternativa sin plomo está disponible previamente a petición | 34.62 | 1 | AB | Field Device Connectors (FDC) | ABR | ABRAFA | 20 | 20 | NO | PC | F | 69,44 | G | 0 | 0 | 0 |  | 4046356648981 | 85366990 | DE | EC002635 |  | Catálogo
1605063 | RM-12S2N12N1R9 | Conector para cables | Conector para cables, se espera que este artículo no contenga plomo a partir del primer trimestre de 2027 de acuerdo con RoHS II sin excepción 6c (Pb &lt;0,1 %), una alternativa sin plomo está disponible previamente a petición | 132.89 | 1 | AB | Field Device Connectors (FDC) | ABR | ABRAFC | 8 | 8 | NO | PC | F | 172,79 | G | 0 | 0 | 0 |  | 4046356250306 | 85366990 | DE | EC002635 |  | Catálogo
1614570 | RM-17P1N12R1EN | Conector para cables | Conector para cables, Nº de polos: 17, Sentido de giro: Estándar, tipo de conexión del contacto: Macho, Copa de soldar, codificación: N, se espera que este artículo no contenga plomo a partir del primer trimestre de 2027 de acuerdo con RoHS II sin excepción 6c (Pb &lt;0,1 %), una alternativa sin plomo está disponible previamente a petición | 59.25 | 1 | AB | Field Device Connectors (FDC) | ABR | ABRAFA | 20 | 20 | NO | PC | F | 90,13 | G | 0 | 0 | 0 |  | 4046356883665 | 85366990 | DE | EC002635 |  | Catálogo
1605082 | RM-1812111 | Componentes de conectores enchufable | Componentes de conectores enchufable, se espera que este artículo no contenga plomo a partir del primer trimestre de 2027 de acuerdo con RoHS II sin excepción 6c (Pb &lt;0,1 %), una alternativa sin plomo está disponible previamente a petición | 25.44 | 1 | AB | Field Device Connectors (FDC) | ABR | ABRAFU | 40 | 40 | NO | PC | F | 45,25 | G | 0 | 0 | 0 |  | 4046356250481 | 85389099 | DE | EC002641 |  | Catálogo
1611960 | RM-1822160 | Componentes de conectores enchufable | Componentes de conectores enchufable | 76.48 | 1 | AB | Field Device Connectors (FDC) | ABR | ABRAFU | 20 | 20 | NO | PC | F | 48,28 | G | 0 | 0 | 0 |  | 4046356395977 | 85389099 | DE | EC002641 |  | Catálogo
1614700 | RM-19P1N127100 | Conector de acoplamiento | Conector de acoplamiento, se espera que este artículo no contenga plomo a partir del tercer trimestre de 2026 de acuerdo con RoHS II sin excepción 6c (Pb &lt;0,1 %), una alternativa sin plomo está disponible previamente a petición | 51.41 | 1 | AB | Field Device Connectors (FDC) | ABR | ABRAFG | 20 | 20 | NO | PC | F | 83,22 | G | 0 | 0 | 0 |  | 4046356547215 | 85366990 | DE | EC002635 |  | Catálogo
1614530 | RM-19S1N12R1EN | Conector para cables | Conector para cables, se espera que este artículo no contenga plomo a partir del primer trimestre de 2027 de acuerdo con RoHS II sin excepción 6c (Pb &lt;0,1 %), una alternativa sin plomo está disponible previamente a petición | 82.69 | 1 | AB | Field Device Connectors (FDC) | ABR | ABRAFA | 20 | 1 | SÍ | PC | F | 91,91 | G | 0 | 0 | 0 |  | 4046356547208 | 85366990 | DE | EC002635 |  | Catálogo
1613153 | RM-19S1N12Z300 | Conector para cables | Conector para cables, se espera que este artículo no contenga plomo a partir del primer trimestre de 2027 de acuerdo con RoHS II sin excepción 6c (Pb &lt;0,1 %), una alternativa sin plomo está disponible previamente a petición | 73.21 | 1 | AB | Field Device Connectors (FDC) | ABR | ABRAFC | 8 | 8 | NO | PC | F | 135,84 | G | 0 | 0 | 0 |  | 4046356398190 | 85366990 | DE | EC002635 |  | Catálogo
1227311 | RPI-BC 107,6 DEV-KIT BK P10 | Caja para electrónica | Caja para carril DIN, para ordenador Raspberry Pi (adecuada para Raspberry Pi A+, B+, 2B, 3B, 4B y 5B); juego formado por parte superior y soporte de placa de circuito impreso; caja según DIN 43880 | 8.88 | 1 | AC | DCS | ACH | ACHBAE | 10 | 10 | NO | PC | F | 60,20 | G | 174 | 296 | 199 | MM | 4063151364496 | 85389099 | DE | EC001031 | Imagen | Catálogo
2202874 | RPI-BC 107,6 DEV-KIT KMGY | Caja para electrónica | Caja para carril DIN, para ordenador Raspberry Pi (adecuada para Raspberry Pi A+, B+, 2B, 3B, 4B y 5B); juego formado por parte inferior, parte superior, tapa y soporte de placa de circuito impreso; caja según DIN 43880 | 23.48 | 1 | AC | DCS | ACH | ACHBAE | 1 | 1 | SÍ | PC |  | 119,40 | G | 90 | 108 | 113 | MM | 4055626257211 | 85472000 | DE | EC001031 | Imagen | Catálogo
2202875 | RPI-BC 107,6 DEV-KIT KMGY P10 | Caja para electrónica | Caja para carril DIN, para ordenador Raspberry Pi (adecuada para Raspberry Pi A+, B+, 2B, 3B, 4B y 5B); juego formado por parte superior y soporte de placa de circuito impreso; caja según DIN 43880 | 8.88 | 1 | AC | DCS | ACH | ACHBAE | 10 | 10 | NO | PC |  | 59,53 | G | 170 | 294 | 196 | MM | 4055626257228 | 85472000 | DE | EC001031 | Imagen | Catálogo
1107460 | RPI-BC 107,6 EXT DEV-KIT KMGY | Caja para electrónica | Caja para carril DIN, para ordenador Raspberry Pi (adecuada para Raspberry Pi A+, B+, 2B, 3B, 4B y 5B); juego formado por parte inferior, parte superior, tapa, placas de circuito perforadas y soportes para la conexión del HBUS y de la regleta GPIO; caja según DIN 43880 | 103.62 | 1 | AC | DCS | ACH | ACHBAE | 1 | 1 | NO | PC |  | 211,00 | G | 92 | 179 | 114 | MM | 4063151008789 | 85366990 | DE | EC001031 | Imagen | Catálogo
2202906 | RPI-BC A+-ADAPTER ATGY | Adaptador | Adaptador opcional para carcasa RPI-BC para utilizar el Raspberry Pi A+ | 4.47 | 1 | AC | DCS | ACH | ACHBAE | 1 | 1 | SÍ | PC |  | 5,20 | G | 30 | 60 | 30 | MM | 4055626257235 | 85472000 | DE | EC002779 | Imagen | Catálogo
2202995 | RPI-BC EXT-PCB HBUS SET | Placa de circuito impreso | Placa de trama perforada con conexión HBUS incl. la tira de pines adecuada | 17.99 | 1 | AC | DCS | ACH | ACHBAE | 1 | 1 | SÍ | PC |  | 15,00 | G | 6 | 90 | 90 | MM | 4055626292625 | 85366990 | CN | EC001031 | Imagen | Catálogo
2202994 | RPI-BC INT-PCB SET | Placa de circuito impreso | Placa de trama perforada con conexión de GPIO incl. los bornes PTSM | 34.36 | 1 | AC | DCS | ACH | ACHBAE | 1 | 1 | SÍ | PC |  | 30,20 | G | 14 | 91 | 88 | MM | 4055626292618 | 85366990 | DE | EC001031 | Imagen | Catálogo
0201647 | RPS | Clavija reductora | Clavija reductora, número de polos: 1, color: gris | 1047.95 | 100 | BE | Industrial Cabinet Connectivity (ICC) | BE1 | BE1Z3X | 10 | 10 | NO | PC |  | 5,54 | G | 10 | 91 | 139 | MM | 4017918099046 | 85366990 | PL | EC002555 | Imagen | Catálogo
3058127 | RSC 4 | Borne de conexión por espárrago | Borne de paso con técnica de conexión por pernos, sección: 0,1 - 6 mm², AWG: 26 - 10, ancho: 9 mm, color: gris | 169.39 | 100 | BE | Industrial Cabinet Connectivity (ICC) | BE1 | BE1511 | 50 | 50 | NO | PC |  | 13,88 | G | 55 | 406 | 74 | MM | 4046356500289 | 85369010 | IN | EC000897 | Imagen | Catálogo
3058143 | RSC 5 | Borne de conexión por espárrago | Borne de paso con técnica de conexión por pernos, sección 0,1 - 10 mm², AWG: 26 - 8, ancho 13 mm, color: gris | 187.69 | 100 | BE | Industrial Cabinet Connectivity (ICC) | BE1 | BE1511 | 50 | 50 | NO | PC |  | 20,74 | G | 55 | 365 | 123 | MM | 4046356500296 | 85369010 | IN | EC000897 | Imagen | Catálogo
1845285 | RSC 5 CHS | Bolt connection terminal block | Feed-through terminal block with bolt connection method, cross section: 0.1 - 10 mm², AWG: 26 - 8, width 13 mm, color: gray | 204.52 | 100 | BE | Industrial Cabinet Connectivity (ICC) | BE1 | BE1511 | 50 | 50 | NO | PC |  | 18,77 | g | 0 | 0 | 0 | 0 | 4067923492561 | 85369010 | IN | EC000897 |  | Catálogo
3058144 | RSC 5 CUS | Borne de conexión por espárrago | Borne de paso con técnica de conexión por pernos, sección 0,1 - 10 mm², AWG: 26 - 8, ancho 13 mm, color: gris | 187.69 | 100 | BE | Industrial Cabinet Connectivity (ICC) | BE1 | BE1511 | 50 | 50 | NO | PC | F | 19,36 | G | 0 | 0 | 0 |  | 4055626290195 | 85369010 | IN | EC000897 | Imagen | Catálogo
3058172 | RSC 5-T | Borne interrump. para circ. medida | Borne interrumpible del convertidor de medida, sección: 0,1 - 6 mm², AWG: 26 - 8, ancho 13 mm, color: gris | 359.15 | 100 | BE | Industrial Cabinet Connectivity (ICC) | BE1 | BE1533 | 50 | 50 | NO | PC |  | 36,45 | G | 96 | 359 | 114 | MM | 4046356500302 | 85369010 | IN | EC000897 | Imagen | Catálogo
3075870 | RSC 6 | Borne de conexión por espárrago | Borne de paso con técnica de conexión por pernos, sección: 2,5 - 35 mm², AWG: 12 - 2, ancho 17 mm, color: gris | 265.27 | 100 | BE | Industrial Cabinet Connectivity (ICC) | BE1 | BE1511 | 40 | 40 | NO | PC |  | 37,91 | G | 96 | 360 | 114 | MM | 4046356532839 | 85369010 | IN | EC000897 | Imagen | Catálogo
3969926 | RSCWE 6-3/10 | Regleta de clavijas de prueba | Regleta de clavijas de prueba, tensión nominal: 400 V, corriente nominal: 24 A, número de conexiones: 20, número de polos: 10, tipo de conexión: Terminal de cable circular, Sección de dimensionamiento: 6 mm², 1er piso, clase de montaje: Montaje mural, color: gris | 550.68 | 1 | BE | Industrial Cabinet Connectivity (ICC) | BE6 | BE6113 | 1 | 1 | SÍ | PC |  | 436,40 | G | 93 | 136 | 112 | MM | 4055626127736 | 85369010 | PL | EC002848 | Imagen | Catálogo
3969915 | RSCWE 6-3/11 | Regleta de clavijas de prueba | Regleta de clavijas de prueba, tensión nominal: 400 V, número de conexiones: 22, número de polos: 11, tipo de conexión: Terminal de cable anular, 1er piso, Sección de dimensionamiento: 6 mm², clase de montaje: Montaje en pared, color: gris | 605.8 | 1 | BE | Industrial Cabinet Connectivity (ICC) | BE6 | BE6113 | 1 | 1 | NO | PC |  | 463.3 | G | 0 | 0 | 0 |  | 4055626271576 | 85366990 | PL | EC000886 | Imagen | Catálogo
3969927 | RSCWE 6-3/12 | Regleta de clavijas de prueba | Regleta de clavijas de prueba, tensión nominal: 400 V, número de conexiones: 24, número de polos: 12, tipo de conexión: Terminal de cable circular, Sección de dimensionamiento: 6 mm², 1er piso, clase de montaje: Montaje mural, color: gris | 660.84 | 1 | BE | Industrial Cabinet Connectivity (ICC) | BE6 | BE6113 | 1 | 1 | SÍ | PC |  | 491,50 | G | 93 | 136 | 113 | MM | 4055626127729 | 85369010 | PL | EC002848 | Imagen | Catálogo
3969916 | RSCWE 6-3/13 | Regleta de clavijas de prueba | Regleta de clavijas de prueba, tensión nominal: 400 V, número de conexiones: 26, número de polos: 13, tipo de conexión: Terminal de cable circular, Sección de dimensionamiento: 6 mm², 1er piso, clase de montaje: Montaje mural, color: gris | 715.89 | 1 | BE | Industrial Cabinet Connectivity (ICC) | BE6 | BE6113 | 1 | 1 | SÍ | PC |  | 539,00 | G | 91 | 181 | 114 | MM | 4055626271583 | 85369010 | PL | EC002848 | Imagen | Catálogo
3969928 | RSCWE 6-3/14 | Regleta de clavijas de prueba | Regleta de clavijas de prueba, tensión nominal: 400 V, número de conexiones: 28, número de polos: 14, tipo de conexión: Terminal de cable circular, Sección de dimensionamiento: 6 mm², 1er piso, clase de montaje: Montaje mural, color: gris | 771.01 | 1 | BE | Industrial Cabinet Connectivity (ICC) | BE6 | BE6113 | 1 | 1 | SÍ | PC |  | 575,00 | G | 91 | 181 | 114 | MM | 4055626127712 | 85369010 | PL | EC002848 | Imagen | Catálogo
3969954 | RSCWE 6-3/15 | Regleta de clavijas de prueba | Regleta de clavijas de prueba, tensión nominal: 400 V, número de conexiones: 30, número de polos: 15, tipo de conexión: Terminal de cable circular, Sección de dimensionamiento: 6 mm², 1er piso, clase de montaje: Montaje mural, color: gris | 826.11 | 1 | BE | Industrial Cabinet Connectivity (ICC) | BE6 | BE6113 | 1 | 1 | SÍ | PC |  | 592,00 | G | 91 | 181 | 114 | MM | 4055626394657 | 85369010 | PL | EC002848 | Imagen | Catálogo
3969955 | RSCWE 6-3/16 | Regleta de clavijas de prueba | Regleta de clavijas de prueba, tensión nominal: 400 V, número de conexiones: 32, número de polos: 16, tipo de conexión: Terminal de cable circular, Sección de dimensionamiento: 6 mm², 1er piso, clase de montaje: Montaje mural, color: gris | 847.29 | 1 | BE | Industrial Cabinet Connectivity (ICC) | BE6 | BE6113 | 1 | 1 | SÍ | PC |  | 627,70 | G | 89 | 178 | 112 | MM | 4055626394664 | 85369010 | PL | EC002848 | Imagen | Catálogo
3969957 | RSCWE 6-3/18 | Regleta de clavijas de prueba | Regleta de clavijas de prueba, tensión nominal: 400 V, número de conexiones: 36, número de polos: 18, tipo de conexión: Terminal de cable circular, Sección de dimensionamiento: 6 mm², 1er piso, clase de montaje: Montaje mural, color: gris | 953.19 | 1 | BE | Industrial Cabinet Connectivity (ICC) | BE6 | BE6113 | 1 | 1 | SÍ | PC |  | 707,60 | G | 99 | 252 | 101 | MM | 4055626394688 | 85369010 | PL | EC002848 | Imagen | Catálogo
3969958 | RSCWE 6-3/19 | Regleta de clavijas de prueba | Regleta de clavijas de prueba, tensión nominal: 400 V, número de conexiones: 38, número de polos: 19, tipo de conexión: Terminal de cable circular, Sección de dimensionamiento: 6 mm², 1er piso, clase de montaje: Montaje mural, color: gris | 1006.16 | 1 | BE | Industrial Cabinet Connectivity (ICC) | BE6 | BE6113 | 1 | 1 | SÍ | PC |  | 740,20 | G | 97 | 252 | 101 | MM | 4055626394695 | 85369010 | PL | EC002848 | Imagen | Catálogo
3969959 | RSCWE 6-3/20 | Regleta de clavijas de prueba | Regleta de clavijas de prueba, tensión nominal: 400 V, número de conexiones: 40, número de polos: 20, tipo de conexión: Terminal de cable circular, Sección de dimensionamiento: 6 mm², 1er piso, clase de montaje: Montaje mural, color: gris | 1101.48 | 1 | BE | Industrial Cabinet Connectivity (ICC) | BE6 | BE6113 | 1 | 1 | SÍ | PC |  | 769,28 | G | 97 | 252 | 101 | MM | 4055626395708 | 85369010 | PL | EC002848 | Imagen | Catálogo
3969964 | RSCWE 6-3/25 | Regleta de clavijas de prueba | Regleta de clavijas de prueba, tensión nominal: 400 V, número de conexiones: 50, número de polos: 25, tipo de conexión: Terminal de cable circular, Sección de dimensionamiento: 6 mm², 1er piso, clase de montaje: Montaje mural, color: gris | 1323.88 | 1 | BE | Industrial Cabinet Connectivity (ICC) | BE6 | BE6113 | 1 | 1 | SÍ | PC |  | 916,20 | G | 97 | 252 | 101 | MM | 4055626395753 | 85369010 | PL | EC002848 | Imagen | Catálogo
3969918 | RSCWE 6-3/3 | Regleta de clavijas de prueba | Regleta de clavijas de prueba, tensión nominal: 400 V, número de conexiones: 6, número de polos: 3, tipo de conexión: Terminal de cable circular, Sección de dimensionamiento: 6 mm², 1er piso, clase de montaje: Montaje mural, color: gris | 165.23 | 1 | BE | Industrial Cabinet Connectivity (ICC) | BE6 | BE6113 | 1 | 1 | SÍ | PC |  | 203,20 | G | 0 | 0 | 0 | MM | 4055626272603 | 85369010 | PL | EC002848 | Imagen | Catálogo
3969920 | RSCWE 6-3/4 | Regleta de clavijas de prueba | Regleta de clavijas de prueba, tensión nominal: 400 V, número de conexiones: 8, número de polos: 4, tipo de conexión: Terminal de cable circular, Sección de dimensionamiento: 6 mm², 1er piso, clase de montaje: Montaje mural, color: gris | 220.28 | 1 | BE | Industrial Cabinet Connectivity (ICC) | BE6 | BE6113 | 1 | 1 | SÍ | PC |  | 233,80 | G | 91 | 109 | 114 | MM | 4055626127743 | 85369010 | PL | EC002848 | Imagen | Catálogo
1029994 | RSCWE 6-3/4SL | Regleta de clavijas de prueba | Regleta de clavijas de prueba, tensión nominal: 400 V, corriente nominal: 24 A, número de conexiones: 8, número de polos: 4, tipo de conexión: Terminal de cable circular, Sección de dimensionamiento: 6 mm², 1er piso, clase de montaje: Montaje mural, color: gris | 171.21 | 1 | BE | Industrial Cabinet Connectivity (ICC) | BE6 | BE6113 | 1 | 1 | NO | PC |  | 207,70 | G | 91 | 109 | 114 | MM | 4055626532622 | 85369010 | PL | EC002848 | Imagen | Catálogo
1029997 | RSCWE 6-3/4SL GN | Regleta de clavijas de prueba | Regleta de clavijas de prueba, tensión nominal: 400 V, número de conexiones: 8, número de polos: 4, tipo de conexión: Terminal de cable circular, Sección de dimensionamiento: 6 mm², 1er piso, clase de montaje: Inserción en regleta base, color: verde | 171.21 | 1 | BE | Industrial Cabinet Connectivity (ICC) | BE6 | BE6113 | 1 | 1 | NO | PC |  | 207,76 | G | 92 | 108 | 113 | MM | 4055626532738 | 85369010 | PL | EC002848 | Imagen | Catálogo
3969921 | RSCWE 6-3/5 | Regleta de clavijas de prueba | Regleta de clavijas de prueba, tensión nominal: 400 V, número de conexiones: 10, número de polos: 5, tipo de conexión: Terminal de cable circular, Sección de dimensionamiento: 6 mm², 1er piso, clase de montaje: Montaje mural, color: gris | 275.35 | 1 | BE | Industrial Cabinet Connectivity (ICC) | BE6 | BE6113 | 1 | 1 | SÍ | PC |  | 270,60 | G | 91 | 109 | 114 | MM | 4055626272610 | 85369010 | PL | EC002848 | Imagen | Catálogo
3969922 | RSCWE 6-3/6 | Regleta de clavijas de prueba | Regleta de clavijas de prueba, tensión nominal: 400 V, número de conexiones: 12, número de polos: 6, tipo de conexión: Terminal de cable circular, Sección de dimensionamiento: 6 mm², 1er piso, clase de montaje: Montaje mural, color: gris | 330.43 | 1 | BE | Industrial Cabinet Connectivity (ICC) | BE6 | BE6113 | 1 | 1 | SÍ | PC |  | 317,00 | G | 93 | 136 | 113 | MM | 4055626272627 | 85369010 | PL | EC002848 | Imagen | Catálogo
1090786 | RSCWE 6-3/6SL GN/BU | Regleta de clavijas de prueba | Regleta de clavijas de prueba, tensión nominal: 400 V, número de conexiones: 12, número de polos: 6, tipo de conexión: Terminal de cable circular, Sección de dimensionamiento: 6 mm², 1er piso, color: verde/azul | 258.65 | 1 | BE | Industrial Cabinet Connectivity (ICC) | BE6 | BE6113 | 1 | 1 | NO | PC |  | 273,30 | G | 90 | 108 | 113 | MM | 4055626901343 | 85369010 | PL | EC002848 | Imagen | Catálogo
3969924 | RSCWE 6-3/8 | Regleta de clavijas de prueba | Regleta de clavijas de prueba, tensión nominal: 400 V, número de conexiones: 16, número de polos: 8, tipo de conexión: Terminal de cable circular, Sección de dimensionamiento: 6 mm², 1er piso, clase de montaje: Montaje mural, color: gris | 440.59 | 1 | BE | Industrial Cabinet Connectivity (ICC) | BE6 | BE6113 | 1 | 1 | SÍ | PC |  | 371,10 | G | 93 | 136 | 113 | MM | 4055626272641 | 85369010 | PL | EC002848 | Imagen | Catálogo
3969925 | RSCWE 6-3/9 | Regleta de clavijas de prueba | Regleta de clavijas de prueba, tensión nominal: 400 V, número de conexiones: 18, número de polos: 9, tipo de conexión: Terminal de cable circular, Sección de dimensionamiento: 6 mm², 1er piso, clase de montaje: Montaje mural, color: gris | 495.64 | 1 | BE | Industrial Cabinet Connectivity (ICC) | BE6 | BE6113 | 1 | 1 | SÍ | PC |  | 402,00 | G | 93 | 136 | 113 | MM | 4055626272658 | 85369010 | PL | EC002848 | Imagen | Catálogo
3049013 | RT 3 | Borne de conexión por espárrago | Borne de conexión por espárrago, tensión nominal: 1000 V, corriente nominal: 24 A, número de conexiones: 2, tipo de conexión: Conexión por espárrago, Sección de dimensionamiento: 2,5 mm², 1er piso, clase de montaje: NS 35/7,5, NS 35/15, color: gris | 613.64 | 100 | BE | Industrial Cabinet Connectivity (ICC) | BE4 | BE4313 | 50 | 50 | NO | PC |  | 25,68 | G | 90 | 286 | 116 | MM | 4046356140140 | 85369010 | CN | EC000897 | Imagen | Catálogo
3049110 | RT 3 BU | Borne de conexión por espárrago | Borne de paso con tecnología de conexión por espárrago, sección: 0,1-2,5 mm², AWG: 26-14, ancho 12,3 mm, color: azul | 613.64 | 100 | BE | Industrial Cabinet Connectivity (ICC) | BE4 | BE4313 | 50 | 50 | NO | PC |  | 25,74 | G | 92 | 283 | 116 | MM | 4046356140157 | 85369010 | CN | EC000897 | Imagen | Catálogo
3049411 | RT 3-PE | Borna de tierra | Borna de tierra, Importante: en caso de terminales de cable no aislados utilizar la prolongación de trayecto BE-RT... (véase accesorios)., tensión nominal: 1000 V, corriente nominal: 24 A, número de conexiones: 2, tipo de conexión: Conexión por espárrago, 1er piso, Sección de dimensionamiento: 2,5 mm², clase de montaje: NS 35/7,5, NS 35/15, color: amarillo-verde | 1312.67 | 100 | BE | Industrial Cabinet Connectivity (ICC) | BE4 | BE4313 | 50 | 50 | NO | PC |  | 29,92 | G | 87 | 281 | 116 | MM | 4046356140164 | 85369010 | CN | EC000901 | Imagen | Catálogo
3000565 | RT 4-T-P/P | Borne interrump. para circ. medida | Borne interrump. para circ. medida, Importante: en caso de terminales de cable no aislados utilizar la prolongación de trayecto BE-RT... (véase accesorios)., con hembras roscadas para tomas de prueba para alojar clavijas de prueba, tensión nominal: 500 V, corriente nominal: 41 A, 1er piso, tipo de conexión: Conexión por espárrago, Sección de dimensionamiento: 6 mm², montaje: NS 35/7,5, NS 35/15, color: gris | 1093.84 | 100 | BE | Industrial Cabinet Connectivity (ICC) | BE4 | BE4333 | 25 | 25 | NO | PC |  | 37,30 | G | 68 | 233 | 138 | MM | 4055626019901 | 85369010 | CN | EC000897 | Imagen | Catálogo
3049026 | RT 5 | Borne de conexión por espárrago | Borne de conexión por espárrago, tensión nominal: 1000 V, corriente nominal: 41 A, número de conexiones: 2, tipo de conexión: Conexión por espárrago, Sección de dimensionamiento: 6 mm², clase de montaje: NS 35/7,5, NS 35/15, color: gris | 668.41 | 100 | BE | Industrial Cabinet Connectivity (ICC) | BE4 | BE4313 | 50 | 50 | NO | PC |  | 39,33 | G | 98 | 360 | 117 | MM | 4046356140799 | 85369010 | CN | EC000897 | Imagen | Catálogo
3049123 | RT 5 BU | Borne de conexión por espárrago | Borna de paso con tecnología de conexión por espárrago, sección: 0,1-6 mm², AWG: 26-10, ancho 16,3 mm, color: azul | 646.51 | 100 | BE | Industrial Cabinet Connectivity (ICC) | BE4 | BE4313 | 50 | 50 | NO | PC |  | 39,98 | G | 73 | 293 | 207 | MM | 4046356140805 | 85369010 | CN | EC000897 | Imagen | Catálogo
3049424 | RT 5-PE | Borna de tierra | Borna de tierra, Importante: en caso de terminales de cable no aislados utilizar la prolongación de trayecto BE-RT... (véase accesorios)., tensión nominal: 1000 V, corriente nominal: 41 A, número de conexiones: 2, tipo de conexión: Conexión por espárrago, 1er piso, Sección de dimensionamiento: 6 mm², clase de montaje: NS 35/7,5, NS 35/15, color: amarillo-verde | 1496.79 | 100 | BE | Industrial Cabinet Connectivity (ICC) | BE4 | BE4313 | 50 | 50 | NO | PC |  | 46,56 | G | 99 | 358 | 117 | MM | 4046356140812 | 85369010 | CN | EC000901 | Imagen | Catálogo
3049039 | RT 5-T | Borne interrump. para circ. medida | Borne interrump. para circ. medida, Importante: en caso de terminales de cable no aislados utilizar la prolongación de trayecto BE-RT... (véase accesorios)., tensión nominal: 1000 V, corriente nominal: 41 A, 1er piso, tipo de conexión: Conexión por espárrago, Sección de dimensionamiento: 6 mm², montaje: NS 35/7,5, NS 35/15, color: gris | 1197.46 | 100 | BE | Industrial Cabinet Connectivity (ICC) | BE4 | BE4333 | 25 | 25 | NO | PC |  | 50,77 | G | 55 | 362 | 120 | MM | 4046356139991 | 85369010 | CN | EC000897 | Imagen | Catálogo
3049042 | RT 8 | Borne de conexión por espárrago | Borne de conexión por espárrago, tensión nominal: 1000 V, corriente nominal: 125 A, número de conexiones: 2, número de polos: 1, tipo de conexión: Conexión por espárrago, Sección de dimensionamiento: 35 mm², clase de montaje: NS 35/7,5, NS 35/15, color: gris | 1827.69 | 100 | BE | Industrial Cabinet Connectivity (ICC) | BE4 | BE4313 | 25 | 25 | NO | PC |  | 95,72 | G | 97 | 358 | 115 | MM | 4046356140027 | 85369010 | CN | EC000897 | Imagen | Catálogo
3049148 | RT 8 BU | Borne de conexión por espárrago | Borne de paso con técnica de conexión por espárrago, sección: 2,5 - 35 mm², AWG: 14 - 2, ancho 20,2 mm, color: azul | 1766.33 | 100 | BE | Industrial Cabinet Connectivity (ICC) | BE4 | BE4313 | 25 | 25 | NO | PC |  | 96,00 | G | 100 | 365 | 110 | MM | 4046356284677 | 85369010 | CN | EC000897 | Imagen | Catálogo
3049518 | RTO 3 | Borne de conexión por espárrago | Borne de conexión por espárrago, tensión nominal: 1000 V, corriente nominal: 24 A, número de conexiones: 2, tipo de conexión: Conexión por espárrago, Sección de dimensionamiento: 2,5 mm², 1er piso, clase de montaje: NS 35/7,5, NS 35/15, color: gris | 460.21 | 100 | BE | Industrial Cabinet Connectivity (ICC) | BE4 | BE4312 | 50 | 50 | NO | PC |  | 18,79 | G | 96 | 363 | 116 | MM | 4046356140775 | 85369010 | CN | EC000897 | Imagen | Catálogo
3049660 | RTO 3 BU | Borne de conexión por espárrago | Borne de paso con técnica de conexión por espárrago, sección: 0,1 - 2,5 mm², AWG: 26 - 14, ancho 12,3 mm, color: Gris | 442.5 | 100 | BE | Industrial Cabinet Connectivity (ICC) | BE4 | BE4312 | 50 | 50 | NO | PC |  | 20,27 | G | 0 | 0 | 0 |  | 4046356283557 | 85369010 | CN | EC000897 | Imagen | Catálogo
3049615 | RTO 3-PE | Borna de tierra | Borna de tierra, Importante: en caso de terminales de cable no aislados utilizar la prolongación de trayecto BE-RT... (véase accesorios)., tensión nominal: 1000 V, corriente nominal: 24 A, número de conexiones: 2, tipo de conexión: Conexión por espárrago, clase de montaje: NS 35/7,5, NS 35/15, color: amarillo-verde | 983.97 | 100 | BE | Industrial Cabinet Connectivity (ICC) | BE4 | BE4312 | 50 | 50 | NO | PC |  | 21,00 | G | 100 | 360 | 120 | MM | 4046356140782 | 85369010 | DE | EC000901 | Imagen | Catálogo
3049958 | RTO 3-PE-TC | Borna de tierra | Borna de tierra, Importante: en caso de terminales de cable no aislados utilizar la prolongación de trayecto BE-RT... (véase accesorios)., tensión nominal: 1000 V, corriente nominal: 24 A, número de conexiones: 2, tipo de conexión: Conexión por espárrago, 1er piso, clase de montaje: NS 35/7,5, NS 35/15, color: amarillo-verde | 1008.96 | 100 | BE | Industrial Cabinet Connectivity (ICC) | BE4 | BE4312 | 50 | 50 | NO | PC |  | 24,72 | G | 88 | 281 | 116 | MM | 4046356431378 | 85369010 | CN | EC000901 | Imagen | Catálogo
3049945 | RTO 3-TC | Borne de paso | Borne de paso con técnica de conexión por espárrago y cubierta protectora transparente, sección transversal: 0,1 - 2,5 mm², AWG: 26 - 14, ancho: 12,3 mm, color: gris | 473.02 | 100 | BE | Industrial Cabinet Connectivity (ICC) | BE4 | BE4312 | 50 | 50 | NO | PC |  | 20,28 | G | 94 | 361 | 117 | MM | 4046356425162 | 85369010 | CN | EC000897 | Imagen | Catálogo
3049835 | RTO 3-TC BU | Borne de paso | Borne de paso con técnica de conexión por espárrago y cubierta protectora transparente, sección transversal: 0,1 - 2,5 mm², AWG: 26 - 14, ancho: 12,3 mm, color: azul | 473.02 | 100 | BE | Industrial Cabinet Connectivity (ICC) | BE4 | BE4312 | 50 | 50 | NO | PC |  | 20,89 | G | 94 | 360 | 117 | MM | 4046356425131 | 85369010 | CN | EC000897 | Imagen | Catálogo
3049521 | RTO 5 | Borne de conexión por espárrago | Borne de conexión por espárrago, tensión nominal: 1000 V, corriente nominal: 41 A, número de conexiones: 2, tipo de conexión: Conexión por espárrago, Sección de dimensionamiento: 6 mm², 1er piso, clase de montaje: NS 35/7,5, NS 35/15, color: gris | 501.83 | 100 | BE | Industrial Cabinet Connectivity (ICC) | BE4 | BE4312 | 50 | 50 | NO | PC |  | 30,77 | G | 101 | 358 | 117 | MM | 4046356140829 | 85369010 | CN | EC000897 | Imagen | Catálogo
3049767 | RTO 5 BU | Borne de conexión por espárrago | Borne de paso con técnica de conexión por espárrago, sección: 0,1 - 6 mm², AWG: 26 - 10, ancho 16,3 mm, color: Gris | 484.32 | 100 | BE | Industrial Cabinet Connectivity (ICC) | BE4 | BE4312 | 50 | 50 | NO | PC |  | 30,64 | G | 90 | 360 | 120 | MM | 4046356283564 | 85369010 | DE | EC000897 | Imagen | Catálogo
3049628 | RTO 5-PE | Borna de tierra | Borna de tierra, Importante: en caso de terminales de cable no aislados utilizar la prolongación de trayecto BE-RT... (véase accesorios)., tensión nominal: 1000 V, corriente nominal: 41 A, número de conexiones: 2, tipo de conexión: Conexión por espárrago, 1er piso, Sección de dimensionamiento: 6 mm², clase de montaje: NS 35/7,5, NS 35/15, color: amarillo-verde | 1122.04 | 100 | BE | Industrial Cabinet Connectivity (ICC) | BE4 | BE4312 | 50 | 50 | NO | PC |  | 38,29 | G | 95 | 365 | 121 | MM | 4046356140836 | 85369010 | CN | EC000901 | Imagen | Catálogo
3049974 | RTO 5-PE-TC | Borna de tierra | Borna de tierra, Importante: en caso de terminales de cable no aislados utilizar la prolongación de trayecto BE-RT... (véase accesorios)., tensión nominal: 1000 V, corriente nominal: 41 A, número de conexiones: 2, tipo de conexión: Conexión por espárrago, 1er piso, Sección de dimensionamiento: 6 mm², clase de montaje: NS 35/7,5, NS 35/15, color: amarillo-verde | 1151.06 | 100 | BE | Industrial Cabinet Connectivity (ICC) | BE4 | BE4312 | 50 | 50 | NO | PC |  | 41,02 | G | 100 | 360 | 115 | MM | 4046356431392 | 85369010 | CN | EC000901 | Imagen | Catálogo
3049233 | RTO 5-T | Borne interrump. para circ. medida | Borne interrumpible con técnica de conexión por espárrago, sección: 0,1 - 6 mm², AWG: 26 - 10, ancho 16,3 mm, color: gris | 898.12 | 100 | BE | Industrial Cabinet Connectivity (ICC) | BE4 | BE4333 | 25 | 25 | NO | PC |  | 40,73 | G | 66 | 388 | 116 | MM | 4046356140010 | 85369010 | CN | EC000897 | Imagen | Catálogo
3049961 | RTO 5-TC | Borne de paso | Borne de paso, tensión nominal: 1000 V, corriente nominal: 41 A, número de conexiones: 2, tipo de conexión: Conexión por espárrago, Sección de dimensionamiento: 6 mm², 1er piso, clase de montaje: NS 35/7,5, NS 35/15, color: gris | 515.65 | 100 | BE | Industrial Cabinet Connectivity (ICC) | BE4 | BE4312 | 50 | 50 | NO | PC |  | 32,81 | G | 100 | 358 | 117 | MM | 4046356431385 | 85369010 | CN | EC000897 | Imagen | Catálogo
3049851 | RTO 5-TC BU | Borne de paso | Borne de paso con técnica de conexión por espárrago y cubierta protectora transparente, sección transversal: 0,1 – 6 mm², AWG: 26 - 10, ancho: 16,3 mm, color: azul | 523.75 | 100 | BE | Industrial Cabinet Connectivity (ICC) | BE4 | BE4312 | 50 | 50 | NO | PC |  | 33,04 | G | 90 | 360 | 112 | MM | 4046356425148 | 85369010 | CN | EC000897 | Imagen | Catálogo
3049343 | RTO 8 | Borne de conexión por espárrago | Borne de conexión por espárrago, tensión nominal: 1000 V, corriente nominal: 125 A, número de conexiones: 2, número de polos: 1, tipo de conexión: Conexión por espárrago, Sección de dimensionamiento: 35 mm², clase de montaje: NS 35/7,5, NS 35/15, color: gris | 1325.86 | 100 | BE | Industrial Cabinet Connectivity (ICC) | BE4 | BE4312 | 25 | 25 | NO | PC |  | 80,43 | G | 101 | 358 | 119 | MM | 4046356140058 | 85369010 | CN | EC000897 | Imagen | Catálogo
3049864 | RTO 8 BU | Borne de conexión por espárrago | Borne de paso con técnica de conexión por espárrago, sección: 2,5 - 35 mm², AWG: 14 - 2, ancho 20,2 mm, color: azul | 1325.86 | 100 | BE | Industrial Cabinet Connectivity (ICC) | BE4 | BE4312 | 25 | 25 | NO | PC |  | 81,59 | G | 96 | 361 | 117 | MM | 4046356284684 | 85369010 | CN | EC000897 | Imagen | Catálogo
3050002 | RTO 8-TC | Borne de paso | Borne de paso con técnica de conexión por espárrago y cubierta protectora transparente, sección transversal: 2,5 - 35 mm², AWG: 14 - 2, ancho: 20,2 mm, color: gris | 1374.34 | 100 | BE | Industrial Cabinet Connectivity (ICC) | BE4 | BE4312 | 25 | 25 | NO | PC |  | 85,56 | G | 99 | 357 | 117 | MM | 4046356431415 | 85369010 | CN | EC000897 | Imagen | Catálogo
3049929 | RTO 8-TC BU | Borne de paso | Borne de paso con técnica de conexión por espárrago y cubierta protectora transparente, sección transversal: 2,5 - 35 mm², AWG: 14 - 2, ancho: 20,2 mm, color: azul | 1374.34 | 100 | BE | Industrial Cabinet Connectivity (ICC) | BE4 | BE4312 | 25 | 25 | NO | PC |  | 85,76 | G | 102 | 359 | 117 | MM | 4046356425155 | 85369010 | CN | EC000897 | Imagen | Catálogo
0830959 | RVT-PA 3,5 BK | Clip de fijación | Remaches ciegos de plástico | 52.98 | 100 | BH | Industrial Cabinet Solutions (ICS) | BH3 | BH34A2 | 100 | 100 | NO | PC |  | 0,15 | G | 10 | 60 | 70 | MM | 4046356912327 | 39269097 | DE | EC002377 | Imagen | Catálogo
3240498 | RVT-PA 4 | Clip de fijación | Remache extensible de plástico, para un diámetro de taladro de 4 mm y un espesor del material de 1,5... 6 mm | 13.18 | 100 | BH | Industrial Cabinet Solutions (ICS) | BH3 | BH34A2 | 100 | 100 | NO | PC |  | 0,18 | G | 10 | 140 | 110 | MM | 4046356520348 | 39269097 | DE | EC002377 | Imagen | Catálogo
3240499 | RVT-PA 6 | Clip de fijación | Remache extensible de plástico, para un diámetro de taladro de 6 mm y un espesor del material de 2 ... 8 mm | 17.95 | 100 | BH | Industrial Cabinet Solutions (ICS) | BH3 | BH34A2 | 100 | 100 | NO | PC |  | 0,50 | G | 165 | 120 | 15 | MM | 4046356520331 | 39269097 | DE | EC002377 | Imagen | Catálogo
1702048 | RZ 1,25-MKDS 1,5 | Pieza intermedia | Pieza aumentadora de paso, para igualar el paso entre los bornes MKDS y GMKDS en alineaciones mixtas, espesor 1,25 mm | 24.29 | 100 | AA | PCB Connectors (PCC) | AAR | AARZCA | 100 | 100 | NO | PC |  | 0,17 | G | 7 | 91 | 115 | MM | 4017918023034 | 85389099 | DE | EC002943 | Imagen | Catálogo
1703047 | RZ 1,25-MKDS 3 | Pieza intermedia | Pieza aumentadora de paso, para igualar el paso entre los bornes MKDS y GMKDS en alineaciones mixtas, espesor 1,25 mm | 24.29 | 100 | AA | PCB Connectors (PCC) | AAR | AARZCA | 100 | 100 | NO | PC |  | 0,25 | G | 9 | 92 | 107 | MM | 4017918023065 | 85389099 | DE | EC002943 | Imagen | Catálogo
1701052 | RZ 2,5 | Pieza intermedia | Pieza aumentadora de paso, aumenta el paso en 2,5 mm, se ensambla de igual contorno que el borne, color: verde | 26.32 | 100 | AA | PCB Connectors (PCC) | AAR | AARZCA | 100 | 100 | NO | PC | F | 0,41 | G | 10 | 175 | 125 | MM | 4017918022952 | 85389099 | DE | EC002943 | Imagen | Catálogo
1780044 | RZ 2,54 | Pieza intermedia | Pieza aumentadora de paso, aumenta el paso en 2,54 mm, se ensambla de igual contorno que el borne, color: verde | 26.32 | 100 | AA | PCB Connectors (PCC) | AAR | AARZCC | 100 | 100 | NO | PC |  | 0,87 | G | 40 | 165 | 114 | MM | 4017918040727 | 85389099 | DE | EC002943 | Imagen | Catálogo
1740042 | RZ 2,5-DMKDS | Pieza intermedia | Pieza aumentadora de paso, aumenta el paso en 2,5 mm, se ensambla, de igual contorno que el borne | 26.32 | 100 | AA | PCB Connectors (PCC) | AAR | AARZCA | 100 | 100 | NO | PC |  | 0,54 | G | 24 | 125 | 100 | MM | 4017918028206 | 85389099 | PL | EC002943 | Imagen | Catálogo
1700079 | RZ 2,5-FRONT 2,5 H | Pieza intermedia | Pieza aumentadora de paso, aumenta el paso en 2,5 mm, se ensambla de igual contorno que el borne, color: verde | 32.37 | 100 | AA | PCB Connectors (PCC) | AAR | AARZCA | 50 | 50 | NO | PC |  | 0,62 | G | 17 | 125 | 85 | MM | 4017918022761 | 85389099 | PL | EC002943 | Imagen | Catálogo
1705838 | RZ 2,5-FRONT 2,5 H BK | Pieza intermedia | Pieza aumentadora de paso, aumenta el paso en 2,5 mm, se ensambla, de igual contorno que el borne | 32.37 | 100 | AA | PCB Connectors (PCC) | AAR | AARZCA | 50 | 50 | NO | PC |  | 0,63 | G | 18 | 126 | 95 | MM | 4017918257477 | 85389099 | PL | EC002943 | Imagen | Catálogo
1701269 | RZ 2,5-FRONT 2,5 H-EX | Pieza intermedia | Pieza aumentadora de paso, sólo para ejecución Ex, aumenta el paso en 2,5 mm, se ensambla, de igual contorno que el borne, color: verde | 35.49 | 100 | AA | PCB Connectors (PCC) | AAR | AARZCA | 50 | 50 | NO | PC | F | 0,63 | G | 15 | 90 | 100 | MM | 4017918023010 | 85389099 | PL | EC002943 | Imagen | Catálogo
1700082 | RZ 2,5-FRONT 2,5 V | Pieza intermedia | Pieza aumentadora de paso, aumenta el paso en 2,5 mm, se ensambla de igual contorno que el borne, color: verde | 32.37 | 100 | AA | PCB Connectors (PCC) | AAR | AARZCA | 50 | 50 | NO | PC |  | 0,62 | G | 19 | 127 | 85 | MM | 4017918022778 | 85389099 | PL | EC002943 | Imagen | Catálogo
1706662 | RZ 2,5-FRONT 2,5 V BU | Pieza intermedia | Pieza aumentadora de paso, aumenta el paso en 2,5 mm, se ensambla, de igual contorno que el borne | 32.37 | 100 | AA | PCB Connectors (PCC) | AAR | AARZCA | 50 | 50 | NO | PC | F | 0,61 | G | 0 | 0 | 0 | MM | 4017918257538 | 85389099 | PL | EC002943 | Imagen | Catálogo
1700794 | RZ 2,5-FRONT 2,5 V-EX | Pieza intermedia | Pieza aumentadora de paso, sólo para ejecución Ex, aumenta el paso en 2,5 mm, se ensambla, de igual contorno que el borne, color: verde | 37.46 | 100 | AA | PCB Connectors (PCC) | AAR | AARZCA | 50 | 50 | NO | PC |  | 0,62 | G | 19 | 127 | 190 | MM | 4017918022921 | 85389099 | PL | EC002943 | Imagen | Catálogo
1904011 | RZ 5,08-FRONT 4-H-7,62 | Pieza intermedia | Pieza aumentadora de paso, aumenta el paso en 5,08 mm, se ensambla de igual contorno que el borne, color: verde | 95.4 | 100 | AA | PCB Connectors (PCC) | AAR | AARZCG | 10 | 10 | NO | PC |  | 1,54 | G | 19 | 91 | 110 | MM | 4017918430511 | 85389099 | BG | EC002943 | Imagen | Catálogo
1801176 | RZ 5,08-FRONT 4-H-7,62 BK | Pieza intermedia | Pieza aumentadora de paso, color: negro, familia de artículos: DECKEL + RZ + DP, anchura: 7,62 mm | 92.16 | 100 | AA | PCB Connectors (PCC) | AAR | AARZCG | 50 | 2000 | NO | PC |  | 1,38 | G | 27 | 128 | 159 | MM | 4046356294195 | 85389099 | BG | EC002943 | Imagen | Catálogo
1705029 | RZ-KDS 2,5 | Pieza intermedia | Pieza aumentadora de paso, aumenta el paso en 2,5 mm, se ensambla de igual contorno que el borne, color: verde | 36.42 | 100 | AA | PCB Connectors (PCC) | AAR | AARZCA | 100 | 100 | NO | PC |  | 0,44 | G | 22 | 91 | 115 | MM | 4017918023225 | 85389099 | PL | EC002943 | Imagen | Catálogo
1705058 | RZ-KDS 4 | Pieza intermedia | Pieza aumentadora de paso, aumenta el paso en 2,5 mm, se ensambla de igual contorno que el borne, color: verde | 36.42 | 100 | AA | PCB Connectors (PCC) | AAR | AARZCA | 100 | 100 | NO | PC |  | 0,65 | G | 25 | 125 | 85 | MM | 4017918023249 | 85389099 | PL | EC002943 | Imagen | Catálogo
1701065 | RZ-KDS10 | Pieza intermedia | Pieza aumentadora de paso, aumenta el paso en 2,5 mm, se ensambla de igual contorno que el borne, color: verde | 34.62 | 100 | AA | PCB Connectors (PCC) | AAR | AARZCA | 100 | 100 | NO | PC |  | 1,57 | G | 33 | 160 | 285 | MM | 4017918022969 | 85389099 | PL | EC002943 | Imagen | Catálogo
1929672 | RZ-MKDSP 10 HV-2,54 | Pieza intermedia | Pieza aumentadora de paso, aumenta el paso en 2,54 mm, para ensamblar con el borne, color: Verde | 40.42 | 100 | AA | PCB Connectors (PCC) | AAR | AARZCC | 50 | 50 | NO | PC |  | 0,95 | G | 18 | 125 | 105 | MM | 4017918820299 | 85389099 | PL | EC002943 | Imagen | Catálogo
1710052 | RZ-PTSA 0,5-2,5 | Pieza intermedia | Pieza aumentadora de paso, anchura 2,5 mm | 11.97 | 100 | AA | PCB Connectors (PCC) | AAR | AARZCB | 50 | 50 | NO | PC | F | 0,27 | G | 0 | 0 | 0 | MM | 4046356074629 | 85389099 | CN | EC002943 |  | Catálogo
1932423 | RZ-PTSA 1,5-3,5 | Pieza intermedia | Pieza aumentadora de paso, color: verde, superficie de contacto: Estaño, familia de artículos: DECKEL + RZ + DP | 12.08 | 100 | AA | PCB Connectors (PCC) | AAR | AARZCA | 50 | 50 | NO | PC | F | 0,37 | G | 90 | 110 | 80 | MM | 4017918934071 | 85389099 | CN | EC002943 |  | Catálogo
1772595 | RZ-SPT 2,5-2,5 | Pieza intermedia | Pieza aumentadora de paso, color: verde, familia de artículos: DECKEL + RZ + DP, anchura: 2,5 mm | 68.13 | 100 | AA | PCB Connectors (PCC) | AAR | AARZCD | 100 | 100 | NO | PC |  | 0,35 | G | 24 | 91 | 97 | MM | 4046356462334 | 85389099 | DE | EC002943 | Imagen | Catálogo
1772605 | RZ-SPT 2,5-5,0 | Pieza intermedia | Pieza aumentadora de paso, color: verde, familia de artículos: DECKEL + RZ + DP, anchura: 5 mm | 68.13 | 100 | AA | PCB Connectors (PCC) | AAR | AARZCD | 100 | 100 | NO | PC |  | 0,55 | G | 22 | 125 | 125 | MM | 4046356462327 | 85389099 | DE | EC002943 | Imagen | Catálogo
1701534 | RZ-SPT 5-4 H | Pieza intermedia | Pieza aumentadora de paso, color: verde, familia de artículos: DECKEL + RZ + DP, anchura: 4 mm | 103.62 | 100 | AA | PCB Connectors (PCC) | AAR | AARZCA | 50 | 50 | NO | PC | F | 1,08 | G | 0 | 0 | 0 | MM | 4046356543163 | 85389099 | DE | EC002943 | Imagen | Catálogo
1701535 | RZ-SPT 5-4 V | Pieza intermedia | Pieza aumentadora de paso, color: verde, familia de artículos: DECKEL + RZ + DP, anchura: 4 mm | 103.62 | 100 | AA | PCB Connectors (PCC) | AAR | AARZCF | 50 | 50 | NO | PC | F | 1,02 | G | 22 | 127 | 140 | MM | 4046356543156 | 85389099 | DE | EC002943 | Imagen | Catálogo
1870666 | RZ-ZFKDS 1,5 | Pieza intermedia | Pieza aumentadora de paso, aumenta el paso en 2,54 mm, se ensambla de igual contorno que el borne, color: verde | 18.49 | 100 | AA | PCB Connectors (PCC) | AAR | AARZCA | 100 | 100 | NO | PC |  | 0,36 | G | 17 | 127 | 90 | MM | 4017918266950 | 85389099 | DE | EC002943 | Imagen | Catálogo
1931039 | RZ-ZFKDS 2,5 | Pieza intermedia | Pieza aumentadora de paso, aumenta el paso en 2,54 mm, se ensambla de igual contorno que el borne, color: verde | 18.49 | 100 | AA | PCB Connectors (PCC) | AAR | AARZCA | 100 | 100 | NO | PC |  | 0,34 | G | 16 | 123 | 90 | MM | 4017918826697 | 85389099 | PL | EC002943 | Imagen | Catálogo
1928521 | RZ-ZFKDS 4 | Pieza intermedia | Pieza aumentadora de paso, anchura 2,5 mm | 17.56 | 100 | AA | PCB Connectors (PCC) | AAR | AARZCA | 50 | 50 | NO | PC |  | 1,29 | G | 45 | 77 | 104 | MM | 4017918818715 | 85389099 | PL | EC002943 | Imagen | Catálogo
1704117 | RZ-ZFKDS 4 GY | Pieza aumentadora de paso | Pieza aumentadora de paso, color: gris, superficie contactos: Estaño, familia de artículos: DECKEL + RZ + DP | 15.85 | 100 | AA | PCB Connectors (PCC) | AAR | AARZCF | 50 | 50 | NO | PC | F | 1,32 | G | 48 | 79 | 115 | MM | 4046356675604 | 85389099 | PL | EC002943 |  | Catálogo
1704118 | RZ-ZFKDS 4 RD | Pieza aumentadora de paso | Pieza aumentadora de paso, color: rojo, superficie contactos: Estaño, familia de artículos: DECKEL + RZ + DP | 15.85 | 100 | AA | PCB Connectors (PCC) | AAR | AARZCF | 50 | 50 | NO | PC | F | 1,29 | G | 48 | 79 | 115 | MM | 4046356675611 | 85389099 | PL | EC002943 |  | Catálogo
1934612 | RZ-ZFKKDS 2,5 | Pieza intermedia | Pieza aumentadora de paso, aumenta el paso en 2,54 mm, se ensambla de igual contorno que el borne, color: verde | 31.44 | 100 | AA | PCB Connectors (PCC) | AAR | AARZCB | 50 | 50 | NO | PC |  | 0,79 | G | 0 | 0 | 0 | MM | 4017918900700 | 85389099 | PL | EC002943 | Imagen | Catálogo
0308359 | S | Bloqueador de conexión | Bloqueador de conexión, para patín deslizante, anchura: 8,2 mm, altura: 12 mm, color: blanco | 136.08 | 100 | BE | Industrial Cabinet Connectivity (ICC) | BE1 | BE1ZWX | 100 | 100 | NO | PC |  | 0,87 | G | 17 | 125 | 200 | MM | 4017918000981 | 85389099 | DE | EC004591 | Imagen | Catálogo
1457982 | SAC- 1,5/0,1-116/2XA-1L-Z | Cable de conector de válvula doble | Cable de conector de válvula doble, 4-polos, PUR/PVC, negro, extremo de cable libre, a Conector de válvula A, con 1 LED, Circuito: Diodo Z y Conector de válvula A, con 1 LED, Circuito: Diodo Z, longitud de cable: 1,5 m, distancia de conector de válvulas: 0,1 m | 37.47 | 1 | AF | Industrial Field Connectivity (IFC) | AF1 | AF1DGA | 1 | 1 | SÍ | PC |  | 153,80 | G | 27 | 180 | 180 | MM | 4046356638395 | 85444290 | PL | EC001855 | Imagen | Catálogo
1458020 | SAC- 1,5/0,15-116/2XA-1L-Z | Cable de conector de válvula doble | Cable de conector de válvula doble, 4-polos, PUR/PVC, negro, extremo de cable libre, a Conector de válvula A, con 1 LED, Circuito: Diodo Z y Conector de válvula A, con 1 LED, Circuito: Diodo Z, longitud de cable: 1,5 m, distancia de conector de válvulas: 0,15 m | 37.58 | 1 | AF | Industrial Field Connectivity (IFC) | AF1 | AF1DGA | 1 | 1 | SÍ | PC |  | 157,50 | G | 32 | 210 | 187 | MM | 4046356638449 | 85444290 | PL | EC001855 | Imagen | Catálogo
1458062 | SAC- 1,5/0,2-116/2XA-1L-Z | Cable de conector de válvula doble | Cable de conector de válvula doble, 4-polos, PUR/PVC, negro, extremo de cable libre, a Conector de válvula A, con 1 LED, Circuito: Diodo Z y Conector de válvula A, con 1 LED, Circuito: Diodo Z, longitud de cable: 1,5 m, distancia de conector de válvulas: 0,2 m | 37.69 | 1 | AF | Industrial Field Connectivity (IFC) | AF1 | AF1DGA | 1 | 1 | SÍ | PC |  | 160,20 | G | 32 | 190 | 185 | MM | 4046356638487 | 85444290 | PL | EC001855 | Imagen | Catálogo
1458240 | SAC- 1,5/0,2-116/2XB-1L-Z | Cable de conector de válvula doble | Cable de conector de válvula doble, 4-polos, PUR/PVC, negro, extremo de cable libre, a Conector de válvula B (10 mm), con 1 LED, Circuito: Diodo Z y Conector de válvula B (10 mm), con 1 LED, Circuito: Diodo Z, longitud de cable: 1,5 m, distancia de conector de válvulas: 0,2 m | 39.64 | 1 | AF | Industrial Field Connectivity (IFC) | AF1 | AF1DHA | 1 | 1 | SÍ | PC |  | 149,50 | G | 0 | 0 | 0 |  | 4046356638685 | 85444290 | PL | EC001855 | Imagen | Catálogo
1458428 | SAC- 1,5/0,2-116/2XBI-1L-Z | Cable de conector de válvula doble | Cable de conector de válvula doble, 4-polos, PUR/PVC, negro, extremo de cable libre, a Conector de válvula BI (11 mm), con 1 LED, Circuito: Diodo Z y Conector de válvula BI (11 mm), con 1 LED, Circuito: Diodo Z, longitud de cable: 1,5 m, distancia de conector de válvulas: 0,2 m | 39.64 | 1 | AF | Industrial Field Connectivity (IFC) | AF1 | AF1DIA | 1 | 1 | SÍ | PC |  | 152,80 | G | 0 | 0 | 0 |  | 4046356638876 | 85444290 | PL | EC001855 | Imagen | Catálogo
1457995 | SAC- 3,0/0,1-116/2XA-1L-Z | Cable de conector de válvula doble | Cable de conector de válvula doble, 4-polos, PUR/PVC, negro, extremo de cable libre, a Conector de válvula A, con 1 LED, Circuito: Diodo Z y Conector de válvula A, con 1 LED, Circuito: Diodo Z, longitud de cable: 3 m, distancia de conector de válvulas: 0,1 m | 42.36 | 1 | AF | Industrial Field Connectivity (IFC) | AF1 | AF1DGA | 1 | 1 | SÍ | PC |  | 251,00 | G | 0 | 0 | 0 |  | 4046356638418 | 85444290 | PL | EC001855 | Imagen | Catálogo
1458350 | SAC- 3,0/0,1-116/2XBI-1L-Z | Cable de conector de válvula doble | Cable de conector de válvula doble, 4-polos, PUR/PVC, negro, extremo de cable libre, a Conector de válvula BI (11 mm), con 1 LED, Circuito: Diodo Z y Conector de válvula BI (11 mm), con 1 LED, Circuito: Diodo Z, longitud de cable: 3 m, distancia de conector de válvulas: 0,1 m | 44.31 | 1 | AF | Industrial Field Connectivity (IFC) | AF1 | AF1DIA | 1 | 1 | SÍ | PC |  | 244,50 | G | 0 | 0 | 0 |  | 4046356638791 | 85444290 | PL | EC001855 | Imagen | Catálogo
1458033 | SAC- 3,0/0,15-116/2XA-1L-Z | Cable de conector de válvula doble | Cable de conector de válvula doble, 4-polos, PUR/PVC, negro, extremo de cable libre, a Conector de válvula A, con 1 LED, Circuito: Diodo Z y Conector de válvula A, con 1 LED, Circuito: Diodo Z, longitud de cable: 3 m, distancia de conector de válvulas: 0,15 m | 42.48 | 1 | AF | Industrial Field Connectivity (IFC) | AF1 | AF1DGA | 1 | 1 | SÍ | PC |  | 250,70 | G | 30 | 210 | 200 | MM | 4046356638456 | 85444290 | PL | EC001855 | Imagen | Catálogo
1458392 | SAC- 3,0/0,15-116/2XBI-1L-Z | Cable de conector de válvula doble | Cable de conector de válvula doble, 4-polos, PUR/PVC, negro, extremo de cable libre, a Conector de válvula BI (11 mm), con 1 LED, Circuito: Diodo Z y Conector de válvula BI (11 mm), con 1 LED, Circuito: Diodo Z, longitud de cable: 3 m, distancia de conector de válvulas: 0,15 m | 44.42 | 1 | AF | Industrial Field Connectivity (IFC) | AF1 | AF1DIA | 1 | 1 | SÍ | PC |  | 242,80 | G | 0 | 0 | 0 |  | 4046356638838 | 85444290 | PL | EC001855 | Imagen | Catálogo
1458075 | SAC- 3,0/0,2-116/2XA-1L-Z | Cable de conector de válvula doble | Cable de conector de válvula doble, 4-polos, PUR/PVC, negro, extremo de cable libre, a Conector de válvula A, con 1 LED, Circuito: Diodo Z y Conector de válvula A, con 1 LED, Circuito: Diodo Z, longitud de cable: 3 m, distancia de conector de válvulas: 0,2 m | 42.54 | 1 | AF | Industrial Field Connectivity (IFC) | AF1 | AF1DGA | 1 | 1 | SÍ | PC |  | 252,40 | G | 32 | 200 | 180 | MM | 4046356638494 | 85444290 | PL | EC001855 | Imagen | Catálogo
1458253 | SAC- 3,0/0,2-116/2XB-1L-Z | Cable de conector de válvula doble | Cable de conector de válvula doble, 4-polos, PUR/PVC, negro, extremo de cable libre, a Conector de válvula B (10 mm), con 1 LED, Circuito: Diodo Z y Conector de válvula B (10 mm), con 1 LED, Circuito: Diodo Z, longitud de cable: 3 m, distancia de conector de válvulas: 0,2 m | 44.48 | 1 | AF | Industrial Field Connectivity (IFC) | AF1 | AF1DHA | 1 | 1 | SÍ | PC |  | 244,30 | G | 0 | 0 | 0 |  | 4046356638692 | 85444290 | PL | EC001855 | Imagen | Catálogo
1458431 | SAC- 3,0/0,2-116/2XBI-1L-Z | Cable de conector de válvula doble | Cable de conector de válvula doble, 4-polos, PUR/PVC, negro, extremo de cable libre, a Conector de válvula BI (11 mm), con 1 LED, Circuito: Diodo Z y Conector de válvula BI (11 mm), con 1 LED, Circuito: Diodo Z, longitud de cable: 3 m, distancia de conector de válvulas: 0,2 m | 44.48 | 1 | AF | Industrial Field Connectivity (IFC) | AF1 | AF1DIA | 1 | 1 | SÍ | PC |  | 245,66 | G | 36 | 171 | 166 | MM | 4046356638883 | 85444290 | PL | EC001855 | Imagen | Catálogo
1458004 | SAC- 5,0/0,1-116/2XA-1L-Z | Cable de conector de válvula doble | Cable de conector de válvula doble, 4-polos, PUR/PVC, negro, extremo de cable libre, a Conector de válvula A, con 1 LED, Circuito: Diodo Z y Conector de válvula A, con 1 LED, Circuito: Diodo Z, longitud de cable: 5 m, distancia de conector de válvulas: 0,1 m | 48.85 | 1 | AF | Industrial Field Connectivity (IFC) | AF1 | AF1DGA | 1 | 1 | SÍ | PC |  | 375,60 | G | 30 | 180 | 180 | MM | 4046356638425 | 85444290 | PL | EC001855 | Imagen | Catálogo
1458185 | SAC- 5,0/0,1-116/2XB-1L-Z | Cable de conector de válvula doble | Cable de conector de válvula doble, 4-polos, PUR/PVC, negro, extremo de cable libre, a Conector de válvula B (10 mm), con 1 LED, Circuito: Diodo Z y Conector de válvula B (10 mm), con 1 LED, Circuito: Diodo Z, longitud de cable: 5 m, distancia de conector de válvulas: 0,1 m | 50.45 | 1 | AF | Industrial Field Connectivity (IFC) | AF1 | AF1DHA | 1 | 1 | SÍ | PC |  | 367,60 | G | 0 | 0 | 0 |  | 4046356638623 | 85444290 | PL | EC001855 | Imagen | Catálogo
1458363 | SAC- 5,0/0,1-116/2XBI-1L-Z | Cable de conector de válvula doble | Cable de conector de válvula doble, 4-polos, PUR/PVC, negro, extremo de cable libre, a Conector de válvula BI (11 mm), con 1 LED, Circuito: Diodo Z y Conector de válvula BI (11 mm), con 1 LED, Circuito: Diodo Z, longitud de cable: 5 m, distancia de conector de válvulas: 0,1 m | 50.45 | 1 | AF | Industrial Field Connectivity (IFC) | AF1 | AF1DIA | 1 | 1 | SÍ | PC |  | 366,60 | G | 0 | 0 | 0 |  | 4046356638807 | 85444290 | PL | EC001855 | Imagen | Catálogo
1458046 | SAC- 5,0/0,15-116/2XA-1L-Z | Cable de conector de válvula doble | Cable de conector de válvula doble, 4-polos, PUR/PVC, negro, extremo de cable libre, a Conector de válvula A, con 1 LED, Circuito: Diodo Z y Conector de válvula A, con 1 LED, Circuito: Diodo Z, longitud de cable: 5 m, distancia de conector de válvulas: 0,15 m | 48.97 | 1 | AF | Industrial Field Connectivity (IFC) | AF1 | AF1DGA | 1 | 1 | SÍ | PC |  | 373,50 | G | 32 | 210 | 210 | MM | 4046356638463 | 85444290 | PL | EC001855 | Imagen | Catálogo
1458224 | SAC- 5,0/0,15-116/2XB-1L-Z | Cable de conector de válvula doble | Cable de conector de válvula doble, 4-polos, PUR/PVC, negro, extremo de cable libre, a Conector de válvula B (10 mm), con 1 LED, Circuito: Diodo Z y Conector de válvula B (10 mm), con 1 LED, Circuito: Diodo Z, longitud de cable: 5 m, distancia de conector de válvulas: 0,15 m | 50.56 | 1 | AF | Industrial Field Connectivity (IFC) | AF1 | AF1DHA | 1 | 1 | SÍ | PC |  | 368,30 | G | 20 | 220 | 220 | MM | 4046356638661 | 85444290 | PL | EC001855 | Imagen | Catálogo
1458402 | SAC- 5,0/0,15-116/2XBI-1L-Z | Cable de conector de válvula doble | Cable de conector de válvula doble, 4-polos, PUR/PVC, negro, extremo de cable libre, a Conector de válvula BI (11 mm), con 1 LED, Circuito: Diodo Z y Conector de válvula BI (11 mm), con 1 LED, Circuito: Diodo Z, longitud de cable: 5 m, distancia de conector de válvulas: 0,15 m | 50.56 | 1 | AF | Industrial Field Connectivity (IFC) | AF1 | AF1DIA | 1 | 1 | SÍ | PC |  | 357,90 | G | 32 | 225 | 215 | MM | 4046356638852 | 85444290 | PL | EC001855 | Imagen | Catálogo
1458088 | SAC- 5,0/0,2-116/2XA-1L-Z | Cable de conector de válvula doble | Cable de conector de válvula doble, 4-polos, PUR/PVC, negro, extremo de cable libre, a Conector de válvula A, con 1 LED, Circuito: Diodo Z y Conector de válvula A, con 1 LED, Circuito: Diodo Z, longitud de cable: 5 m, distancia de conector de válvulas: 0,2 m | 49.03 | 1 | AF | Industrial Field Connectivity (IFC) | AF1 | AF1DGA | 1 | 1 | SÍ | PC |  | 380,90 | G | 49 | 203 | 203 | MM | 4046356638500 | 85444290 | PL | EC001855 | Imagen | Catálogo
1458266 | SAC- 5,0/0,2-116/2XB-1L-Z | Cable de conector de válvula doble | Cable de conector de válvula doble, 4-polos, PUR/PVC, negro, extremo de cable libre, a Conector de válvula B (10 mm), con 1 LED, Circuito: Diodo Z y Conector de válvula B (10 mm), con 1 LED, Circuito: Diodo Z, longitud de cable: 5 m, distancia de conector de válvulas: 0,2 m | 50.62 | 1 | AF | Industrial Field Connectivity (IFC) | AF1 | AF1DHA | 1 | 1 | SÍ | PC |  | 364,90 | G | 0 | 0 | 0 |  | 4046356638708 | 85444290 | PL | EC001855 | Imagen | Catálogo
1458444 | SAC- 5,0/0,2-116/2XBI-1L-Z | Cable de conector de válvula doble | Cable de conector de válvula doble, 4-polos, PUR/PVC, negro, extremo de cable libre, a Conector de válvula BI (11 mm), con 1 LED, Circuito: Diodo Z y Conector de válvula BI (11 mm), con 1 LED, Circuito: Diodo Z, longitud de cable: 5 m, distancia de conector de válvulas: 0,2 m | 50.62 | 1 | AF | Industrial Field Connectivity (IFC) | AF1 | AF1DIA | 1 | 1 | SÍ | PC |  | 364,10 | G | 50 | 200 | 200 | MM | 4046356638890 | 85444290 | PL | EC001855 | Imagen | Catálogo
1407843 | SAC- 5,0/0,4-116/2XA-1L-Z VA | Cable para sensores/actuadores | Cable para sensores/actuadores, 4-polos, PUR/PVC, negro, extremo de cable libre, a Conector de válvula A, con 1 LED, Circuito: Diodo Z y Conector de válvula A, con 1 LED, Circuito: Diodo Z, longitud de cable: 5 m | 63.22 | 1 | AF | Industrial Field Connectivity (IFC) | AF1 | AF1DGA | 1 | 50 | SÍ | PC | F | 381,60 | G | 0 | 0 | 0 |  | 4046356774604 | 85444290 | PL | EC001855 | Imagen | Catálogo
1565464 | SAC 8P-M M8FR/0,2-PUR/M12FR | Cable para sensores/actuadores | Cable para sensores/actuadores, 8-polos, PUR sin halógenos, negro grisáceo RAL 7021, Hembra acodado M8, a Hembra acodado M12, codificación: A, longitud de cable: 0,2 m | 58.14 | 1 | AF | Industrial Field Connectivity (IFC) | AF1 | AF1BGA | 1 | 100 | NO | PC | F | 45,16 | G | 0 | 0 | 0 |  | 4067923044616 | 85444290 | PL | EC001855 |  | Catálogo
1575776 | SAC 8P-M M8MR/0,2-PUR/M12FR | Cable para sensores/actuadores | Cable para sensores/actuadores, 8-polos, PUR sin halógenos, negro grisáceo RAL 7021, Conector acodado M8, codificación: A, a Hembra recta M8, longitud de cable: 0,2 m | 57.05 | 1 | AF | Industrial Field Connectivity (IFC) | AF1 | AF1BGA | 1 | 100 | NO | PC | F | 46,44 | G | 0 | 0 | 0 |  | 4067923065703 | 85444290 | PL | EC001855 |  | Catálogo
1212486 | SAC BIT HOOD-W 24 | Herramienta | Elemento adaptador para montaje de tuercas de apriete QUICKON con ancho entre caras de 24 mm, para accionamiento hexagonal de 4 mm | 74.27 | 1 | BH | Industrial Cabinet Solutions (ICS) | BH3 | BH3149 | 1 | 1 | NO | PC |  | 35,00 | G | 26 | 105 | 85 | MM | 4046356478502 | 82079030 | DE | EC011822 | Imagen | Catálogo
1208432 | SAC BIT M12-D15 | Herramienta | Inserto enchufable para el montaje de cables para sensores/actuadores con conector M12 y de conectores M12 confeccionables, con diámetro del moleteado de 15 mm, para accionamiento hexagonal de 4 mm | 61.27 | 1 | BH | Industrial Cabinet Solutions (ICS) | BH3 | BH3149 | 1 | 1 | SÍ | PC |  | 18,10 | G | 23 | 102 | 169 | MM | 4046356014526 | 82079030 | DE | EC011822 | Imagen | Catálogo
1200305 | SAC BIT M12-D16 | Herramienta | Inserto enchufable para el montaje de cables para sensores/actuadores con conector M12 y de conectores M12 confeccionables, con diámetro de moleteado de 16 mm, para accionamiento hexagonal de 4 mm | 83.95 | 1 | BH | Industrial Cabinet Solutions (ICS) | BH3 | BH3149 | 1 | 1 | SÍ | PC |  | 19,20 | G | 25 | 104 | 77 | MM | 4055626431680 | 82079030 | DE | EC011822 | Imagen | Catálogo
1212513 | SAC BIT M12-W14 | Herramienta | Inserto enchufable para el montaje de cables para sensores/actuadores con conector M12 y de conectores M12 confeccionables, con ancho de llave hexagonal-moleteado de 14 mm, con accionamiento hexagonal de 4 mm | 65.62 | 1 | BH | Industrial Cabinet Solutions (ICS) | BH3 | BH3149 | 1 | 1 | SÍ | PC |  | 21,90 | G | 25 | 104 | 88 | MM | 4046356585767 | 82079030 | DE | EC011822 | Imagen | Catálogo
1208461 | SAC BIT M8-D10 | Herramienta | Inserto enchufable para el montaje de conectores M8 con moleteado longitudinal y diámetro de moleteado de 10 mm, para accionamiento hexagonal de 4 mm | 55.91 | 1 | BH | Industrial Cabinet Solutions (ICS) | BH3 | BH3149 | 1 | 1 | SÍ | PC |  | 17,30 | G | 24 | 105 | 167 | MM | 4046356014557 | 82079030 | DE | EC011822 | Imagen | Catálogo
1212512 | SAC BIT MIN-D25 | Herramienta | Inserto enchufable para el montaje de conectores 7/8 , con diámetro del moleteado de 25 mm, con accionamiento hexagonal de 4 mm | 93.75 | 1 | BH | Industrial Cabinet Solutions (ICS) | BH3 | BH3149 | 1 | 1 | SÍ | PC |  | 25,60 | G | 24 | 105 | 80 | MM | 4046356585750 | 82079030 | DE | EC011822 | Imagen | Catálogo
1212033 | SAC BIT QUICKON-W13 | Herramienta | Elemento adaptador para montaje de tuercas de apriete QUICKON con ancho entre caras de 13 mm, para accionamiento hexagonal de 4 mm | 70.98 | 1 | BH | Industrial Cabinet Solutions (ICS) | BH3 | BH3149 | 1 | 1 | SÍ | PC |  | 23,10 | G | 24 | 124 | 95 | MM | 4046356439312 | 82079030 | DE | EC011822 | Imagen | Catálogo
1458017 | SAC-10,0/0,1-116/2XA-1L-Z | Cable de conector de válvula doble | Cable de conector de válvula doble, 4-polos, PUR/PVC, negro, extremo de cable libre, a Conector de válvula A, con 1 LED, Circuito: Diodo Z y Conector de válvula A, con 1 LED, Circuito: Diodo Z, longitud de cable: 10 m, distancia de conector de válvulas: 0,1 m | 64.13 | 1 | AF | Industrial Field Connectivity (IFC) | AF1 | AF1DGA | 1 | 1 | SÍ | PC |  | 684,00 | G | 50 | 200 | 200 | MM | 4046356638432 | 85444290 | PL | EC001855 | Imagen | Catálogo
1458059 | SAC-10,0/0,15-116/2XA-1L-Z | Cable de conector de válvula doble | Cable de conector de válvula doble, 4-polos, PUR/PVC, negro, extremo de cable libre, a Conector de válvula A, con 1 LED, Circuito: Diodo Z y Conector de válvula A, con 1 LED, Circuito: Diodo Z, longitud de cable: 10 m, distancia de conector de válvulas: 0,15 m | 64.24 | 1 | AF | Industrial Field Connectivity (IFC) | AF1 | AF1DGA | 1 | 1 | SÍ | PC |  | 676,60 | G | 38 | 180 | 200 | MM | 4046356638470 | 85444290 | PL | EC001855 | Imagen | Catálogo
1458091 | SAC-10,0/0,2-116/2XA-1L-Z | Cable de conector de válvula doble | Cable de conector de válvula doble, 4-polos, PUR/PVC, negro, extremo de cable libre, a Conector de válvula A, con 1 LED, Circuito: Diodo Z y Conector de válvula A, con 1 LED, Circuito: Diodo Z, longitud de cable: 10 m, distancia de conector de válvulas: 0,2 m | 64.3 | 1 | AF | Industrial Field Connectivity (IFC) | AF1 | AF1DGA | 1 | 1 | SÍ | PC |  | 679,40 | G | 43 | 234 | 225 | MM | 4046356638517 | 85444290 | PL | EC001855 | Imagen | Catálogo
1458279 | SAC-10,0/0,2-116/2XB-1L-Z | Cable de conector de válvula doble | Cable de conector de válvula doble, 4-polos, PUR/PVC, negro, extremo de cable libre, a Conector de válvula B (10 mm), con 1 LED, Circuito: Diodo Z y Conector de válvula B (10 mm), con 1 LED, Circuito: Diodo Z, longitud de cable: 10 m, distancia de conector de válvulas: 0,2 m | 66.84 | 1 | AF | Industrial Field Connectivity (IFC) | AF1 | AF1DHA | 1 | 1 | SÍ | PC |  | 681,60 | G | 0 | 0 | 0 |  | 4046356638715 | 85444290 | PL | EC001855 | Imagen | Catálogo
1458457 | SAC-10,0/0,2-116/2XBI-1L-Z | Cable de conector de válvula doble | Cable de conector de válvula doble, 4-polos, PUR/PVC, negro, extremo de cable libre, a Conector de válvula BI (11 mm), con 1 LED, Circuito: Diodo Z y Conector de válvula BI (11 mm), con 1 LED, Circuito: Diodo Z, longitud de cable: 10 m, distancia de conector de válvulas: 0,2 m | 66.84 | 1 | AF | Industrial Field Connectivity (IFC) | AF1 | AF1DIA | 1 | 1 | SÍ | PC |  | 679,40 | G | 58 | 201 | 212 | MM | 4046356638906 | 85444290 | PL | EC001855 | Imagen | Catálogo
1693704 | SAC-10P- 5,0-PUR/M16FR | Cable principal | Cable principal, aplicación: Caja de sensores/actuadores, número de puestos enchufables: 6, número de polos: 10, ocupación de los puestos enchufables: simple, indicación de estado: no; conexión de cable principal: Conexión enchufable M16, PUR/PVC, longitud del cable: 5 m, apantallamiento: no, se espera que este artículo no contenga plomo a partir del cuarto trimestre de 2025 de acuerdo con RoHS II sin excepción 6c (Pb &lt;0,1 %), una alternativa sin plomo está disponible previamente a petición | 131 | 1 | AB | Field Device Connectors (FDC) | ABR | ABRDAB | 1 | 1 | SÍ | PC |  | 530,80 | G | 30 | 240 | 240 | MM | 4017918189044 | 85444290 | DE | EC001855 | Imagen | Catálogo
1260750 | SAC-10P- 5,0-PUR/M16FRX | Cable principal | Cable principal, aplicación: Caja de sensores/actuadores, número de puestos enchufables: 6, número de polos: 10, ocupación de los puestos enchufables: simple, indicación de estado: no; conexión de cable principal: Conexión enchufable M16, PUR/PVC, longitud del cable: 5 m, apantallamiento: no, El artículo no contiene plomo según la directiva RoHS II sin la excepción 6c (Pb&lt; 0,1 %) | 146.12 | 1 | AB | Field Device Connectors (FDC) | ABR | ABRDAB | 1 | 1 | NO | PC |  | 530,80 | G | 0 | 0 | 0 |  | 4063151414511 | 85444290 | DE | EC001855 | Imagen | Catálogo
1693717 | SAC-10P-10,0-PUR/M16FR | Cable principal | Cable principal, aplicación: Caja de sensores/actuadores, número de puestos enchufables: 6, número de polos: 10, ocupación de los puestos enchufables: simple, indicación de estado: no; conexión de cable principal: Conexión enchufable M16, PUR/PVC, longitud del cable: 10 m, apantallamiento: no, se espera que este artículo no contenga plomo a partir del cuarto trimestre de 2025 de acuerdo con RoHS II sin excepción 6c (Pb &lt;0,1 %), una alternativa sin plomo está disponible previamente a petición | 191.94 | 1 | AB | Field Device Connectors (FDC) | ABR | ABRDAB | 1 | 1 | SÍ | PC |  | 1.004,50 | G | 40 | 300 | 270 | MM | 4017918189051 | 85444290 | DE | EC001855 | Imagen | Catálogo
1437083 | SAC-12P- 0,5-35T/FS SH SCO | Cable para sensores/actuadores | Cable para sensores/actuadores, 12-polos, PUR/PVC, negro RAL 9005, apantallado, extremo de cable libre, a Hembra recta M12 SPEEDCON, codificación: A, longitud de cable: 0,5 m | 54.16 | 1 | AF | Industrial Field Connectivity (IFC) | AF1 | AF1CNA | 1 | 1 | NO | PC |  | 71,20 | G | 16 | 254 | 159 | MM | 4046356456685 | 85444290 | DE | EC001855 | Imagen | Catálogo
1434730 | SAC-12P- 1,0-35T/FS SH SCO | Cable para sensores/actuadores | Cable para sensores/actuadores, 12-polos, PUR/PVC, negro RAL 9005, apantallado, extremo de cable libre, a Hembra recta M12 SPEEDCON, codificación: A, longitud de cable: 1 m | 59.89 | 1 | AF | Industrial Field Connectivity (IFC) | AF1 | AF1CNA | 1 | 1 | NO | PC |  | 113,00 | G | 16 | 230 | 230 | MM | 4046356456692 | 85444290 | DE | EC001855 | Imagen | Catálogo
1430161 | SAC-12P- 1,5-35T/FR SH SCO | Cable para sensores/actuadores | Cable para sensores/actuadores, 12-polos, PUR/PVC, negro RAL 9005, apantallado, extremo de cable libre, a Hembra acodado M12 SPEEDCON, codificación: A, longitud de cable: 1,5 m | 67.32 | 1 | AF | Industrial Field Connectivity (IFC) | AF1 | AF1CNA | 1 | 1 | NO | PC |  | 159,80 | G | 32 | 210 | 210 | MM | 4046356322430 | 85444290 | DE | EC001855 | Imagen | Catálogo
1430129 | SAC-12P- 1,5-35T/FS SH SCO | Cable para sensores/actuadores | Cable para sensores/actuadores, 12-polos, PUR/PVC, negro RAL 9005, apantallado, extremo de cable libre, a Hembra recta M12 SPEEDCON, codificación: A, longitud de cable: 1,5 m | 65.72 | 1 | AF | Industrial Field Connectivity (IFC) | AF1 | AF1CNA | 1 | 1 | NO | PC |  | 163,90 | G | 23 | 234 | 234 | MM | 4046356322393 | 85444290 | DE | EC001855 | Imagen | Catálogo
1430653 | SAC-12P- 1,5-PUR/FR SCO | Cable para sensores/actuadores | Cable para sensores/actuadores, 12-polos, PUR sin halógenos, negro RAL 9005, extremo de cable libre, a Hembra acodado M12 SPEEDCON, codificación: A, longitud de cable: 1,5 m | 51.15 | 1 | AF | Industrial Field Connectivity (IFC) | AF1 | AF1CGA | 1 | 1 | NO | PC |  | 112,00 | G | 30 | 217 | 202 | MM | 4046356456463 | 85444290 | DE | EC001855 | Imagen | Catálogo
1430611 | SAC-12P- 1,5-PUR/FS SCO | Cable para sensores/actuadores | Cable para sensores/actuadores, 12-polos, PUR sin halógenos, negro RAL 9005, extremo de cable libre, a Hembra recta M12 SPEEDCON, codificación: A, longitud de cable: 1,5 m | 49.86 | 1 | AF | Industrial Field Connectivity (IFC) | AF1 | AF1CGA | 1 | 1 | NO | PC |  | 113,30 | G | 23 | 208 | 208 | MM | 4046356456432 | 85444290 | DE | EC001855 | Imagen | Catálogo
1554898 | SAC-12P- 1,5-PVC/FR SCO | Cable para sensores/actuadores | Cable para sensores/actuadores, 12-polos, PVC, negro RAL 9005, extremo de cable libre, a Hembra acodado M12 SPEEDCON, codificación: A, longitud de cable: 1,5 m | 42.54 | 1 | AF | Industrial Field Connectivity (IFC) | AF1 | AF1CGA | 1 | 1 | NO | PC |  | 97,10 | G | 30 | 215 | 195 | MM | 4046356176507 | 85444290 | DE | EC001855 | Imagen | Catálogo
1554856 | SAC-12P- 1,5-PVC/FS SCO | Cable para sensores/actuadores | Cable para sensores/actuadores, 12-polos, PVC, negro RAL 9005, extremo de cable libre, a Hembra recta M12 SPEEDCON, codificación: A, longitud de cable: 1,5 m | 41.23 | 1 | AF | Industrial Field Connectivity (IFC) | AF1 | AF1CGA | 1 | 1 | NO | PC |  | 95,60 | G | 26 | 190 | 190 | MM | 4046356176460 | 85444290 | DE | EC001855 | Imagen | Catálogo
1414167 | SAC-12P- 2,0-35T/FR SH SCO | Cable para sensores/actuadores | Cable para sensores/actuadores | 72.71 | 1 | AF | Industrial Field Connectivity (IFC) | AF1 | AF1CNA | 1 | 25 | NO | PC | F | 209,80 | G | 0 | 0 | 0 |  | 4055626018898 | 85444290 | DE | EC001855 |  | Catálogo
1430174 | SAC-12P- 3,0-35T/FR SH SCO | Cable para sensores/actuadores | Cable para sensores/actuadores, 12-polos, PUR/PVC, negro RAL 9005, apantallado, extremo de cable libre, a Hembra acodado M12 SPEEDCON, codificación: A, longitud de cable: 3 m | 84.6 | 1 | AF | Industrial Field Connectivity (IFC) | AF1 | AF1CNA | 1 | 1 | NO | PC |  | 299,90 | G | 30 | 250 | 225 | MM | 4046356322447 | 85444290 | DE | EC001855 | Imagen | Catálogo
1430132 | SAC-12P- 3,0-35T/FS SH SCO | Cable para sensores/actuadores | Cable para sensores/actuadores, 12-polos, PUR/PVC, negro RAL 9005, apantallado, extremo de cable libre, a Hembra recta M12 SPEEDCON, codificación: A, longitud de cable: 3 m | 83.01 | 1 | AF | Industrial Field Connectivity (IFC) | AF1 | AF1CNA | 1 | 1 | NO | PC |  | 301,80 | G | 41 | 268 | 268 | MM | 4046356322409 | 85444290 | DE | EC001855 | Imagen | Catálogo
1016476 | SAC-12P- 3,05-PUR/FS SCO PL | Cable para sensores/actuadores | Cable para sensores/actuadores, 12-polos, PUR sin halógenos, negro RAL 9005, extremo de cable libre, a Hembra recta M12 SPEEDCON, codificación: A, longitud de cable: 3,05 m, Variante del cliente | 69.91 | 1 | AF | Industrial Field Connectivity (IFC) | AF1 | AF1CGA | 50 | 50 | NO | PC | F | 205,21 | G | 0 | 0 | 0 |  | 4055626498607 | 85444290 | DE | EC001855 |  | Catálogo
1430666 | SAC-12P- 3,0-PUR/FR SCO | Cable para sensores/actuadores | Cable para sensores/actuadores, 12-polos, PUR sin halógenos, negro RAL 9005, extremo de cable libre, a Hembra acodado M12 SPEEDCON, codificación: A, longitud de cable: 3 m | 64.6 | 1 | AF | Industrial Field Connectivity (IFC) | AF1 | AF1CGA | 1 | 1 | NO | PC |  | 193,70 | G | 30 | 250 | 235 | MM | 4046356456470 | 85444290 | DE | EC001855 | Imagen | Catálogo
1430624 | SAC-12P- 3,0-PUR/FS SCO | Cable para sensores/actuadores | Cable para sensores/actuadores, 12-polos, PUR sin halógenos, negro RAL 9005, extremo de cable libre, a Hembra recta M12 SPEEDCON, codificación: A, longitud de cable: 3 m | 63.3 | 1 | AF | Industrial Field Connectivity (IFC) | AF1 | AF1CGA | 1 | 1 | NO | PC |  | 199,50 | G | 30 | 231 | 231 | MM | 4046356456678 | 85444290 | DE | EC001855 | Imagen | Catálogo
1554908 | SAC-12P- 3,0-PVC/FR SCO | Cable para sensores/actuadores | Cable para sensores/actuadores, 12-polos, PVC, negro RAL 9005, extremo de cable libre, a Hembra acodado M12 SPEEDCON, codificación: A, longitud de cable: 3 m | 47.61 | 1 | AF | Industrial Field Connectivity (IFC) | AF1 | AF1CGA | 1 | 1 | NO | PC |  | 165,80 | G | 30 | 230 | 215 | MM | 4046356176514 | 85444290 | DE | EC001855 | Imagen | Catálogo
1554869 | SAC-12P- 3,0-PVC/FS SCO | Cable para sensores/actuadores | Cable para sensores/actuadores, 12-polos, PVC, negro RAL 9005, extremo de cable libre, a Hembra recta M12 SPEEDCON, codificación: A, longitud de cable: 3 m | 46.32 | 1 | AF | Industrial Field Connectivity (IFC) | AF1 | AF1CGA | 1 | 1 | NO | PC |  | 166,20 | G | 25 | 150 | 150 | MM | 4046356176477 | 85444290 | DE | EC001855 | Imagen | Catálogo
1430187 | SAC-12P- 5,0-35T/FR SH SCO | Cable para sensores/actuadores | Cable para sensores/actuadores, 12-polos, PUR/PVC, negro RAL 9005, apantallado, extremo de cable libre, a Hembra acodado M12 SPEEDCON, codificación: A, longitud de cable: 5 m | 107.72 | 1 | AF | Industrial Field Connectivity (IFC) | AF1 | AF1CNA | 1 | 1 | NO | PC |  | 487,10 | G | 32 | 250 | 225 | MM | 4046356322454 | 85444290 | DE | EC001855 | Imagen | Catálogo
1430145 | SAC-12P- 5,0-35T/FS SH SCO | Cable para sensores/actuadores | Cable para sensores/actuadores, 12-polos, PUR/PVC, negro RAL 9005, apantallado, extremo de cable libre, a Hembra recta M12 SPEEDCON, codificación: A, longitud de cable: 5 m | 106.13 | 1 | AF | Industrial Field Connectivity (IFC) | AF1 | AF1CNA | 1 | 1 | NO | PC |  | 471,90 | G | 36 | 252 | 252 | MM | 4046356322416 | 85444290 | DE | EC001855 | Imagen | Catálogo
1251903 | SAC-12P- 5,0-35T/FS SH SCO P+F | Cable para sensores/actuadores | Cable para sensores/actuadores, 12-polos, PUR/PVC, negro RAL 9005, apantallado, extremo de cable libre, a Hembra recta M12 SPEEDCON, codificación: A, longitud de cable: 5 m, Variante del cliente | 99.35 | 1 | AF | Industrial Field Connectivity (IFC) | AF1 | AF1CNA | 1 | 100 | NO | PC | F | 474,50 | G | 0 | 0 | 0 |  | 4063151358990 | 85444290 | DE | EC001855 | Imagen | Catálogo
1430679 | SAC-12P- 5,0-PUR/FR SCO | Cable para sensores/actuadores | Cable para sensores/actuadores, 12-polos, PUR sin halógenos, negro RAL 9005, extremo de cable libre, a Hembra acodado M12 SPEEDCON, codificación: A, longitud de cable: 5 m | 82.77 | 1 | AF | Industrial Field Connectivity (IFC) | AF1 | AF1CGA | 1 | 1 | NO | PC |  | 312,20 | G | 55 | 227 | 227 | MM | 4046356456487 | 85444290 | DE | EC001855 | Imagen | Catálogo
1430637 | SAC-12P- 5,0-PUR/FS SCO | Cable para sensores/actuadores | Cable para sensores/actuadores, 12-polos, PUR sin halógenos, negro RAL 9005, extremo de cable libre, a Hembra recta M12 SPEEDCON, codificación: A, longitud de cable: 5 m | 81.48 | 1 | AF | Industrial Field Connectivity (IFC) | AF1 | AF1CGA | 1 | 1 | NO | PC |  | 314,50 | G | 24 | 245 | 245 | MM | 4046356456449 | 85444290 | DE | EC001855 | Imagen | Catálogo
1693720 | SAC-12P- 5,0-PUR/M16FR | Cable principal | Cable principal, aplicación: Caja de sensores/actuadores, número de puestos enchufables: 8, número de polos: 12, ocupación de los puestos enchufables: simple, indicación de estado: no; conexión de cable principal: Conexión enchufable M16, PUR/PVC, longitud del cable: 5 m, apantallamiento: no, se espera que este artículo no contenga plomo a partir del cuarto trimestre de 2025 de acuerdo con RoHS II sin excepción 6c (Pb &lt;0,1 %), una alternativa sin plomo está disponible previamente a petición | 137.77 | 1 | AB | Field Device Connectors (FDC) | ABR | ABRDAB | 1 | 1 | SÍ | PC |  | 608,60 | G | 30 | 230 | 220 | MM | 4017918189068 | 85444290 | DE | EC001855 | Imagen | Catálogo
1554924 | SAC-12P- 5,0-PVC/FR SCO | Cable para sensores/actuadores | Cable para sensores/actuadores, 12-polos, PVC, negro RAL 9005, extremo de cable libre, a Hembra acodado M12 SPEEDCON, codificación: A, longitud de cable: 5 m | 54.45 | 1 | AF | Industrial Field Connectivity (IFC) | AF1 | AF1CGA | 1 | 1 | NO | PC |  | 266,20 | G | 33 | 225 | 215 | MM | 4046356176521 | 85444290 | DE | EC001855 | Imagen | Catálogo
1554872 | SAC-12P- 5,0-PVC/FS SCO | Cable para sensores/actuadores | Cable para sensores/actuadores, 12-polos, PVC, negro RAL 9005, extremo de cable libre, a Hembra recta M12 SPEEDCON, codificación: A, longitud de cable: 5 m | 53.16 | 1 | AF | Industrial Field Connectivity (IFC) | AF1 | AF1CGA | 1 | 1 | NO | PC |  | 261,70 | G | 33 | 207 | 207 | MM | 4046356176484 | 85444290 | DE | EC001855 | Imagen | Catálogo
1416271 | SAC-12P-0,45-PUR/FS SCO | Cable para sensores/actuadores | Cable para sensores/actuadores | 44.68 | 1 | AF | Industrial Field Connectivity (IFC) | AF1 | AF1CGA | 1 | 1 | NO | PC |  | 50,00 | G | 15 | 247 | 114 | MM | 4055626071336 | 85444290 | DE | EC001855 |  | Catálogo
1158495 | SAC-12P-1,5-35T/FR SH BK CH-MA | Cable para sensores/actuadores | Cable para sensores/actuadores, 12-polos, PUR/PVC, negro RAL 9005, apantallado, extremo de cable libre, a Hembra acodado M12 SPEEDCON, codificación: A, longitud de cable: 1,5 m, Variante del cliente | 70.46 | 1 | AF | Industrial Field Connectivity (IFC) | AF1 | AF1CNA | 1 | 100 | NO | PC | F | 162,80 | G | 0 | 0 | 0 |  | 4063151164782 | 85444290 | DE | EC001855 | Imagen | Catálogo
1158488 | SAC-12P-1,5-35T/FS SH BK CH-MA | Cable para sensores/actuadores | Cable para sensores/actuadores, 12-polos, PUR/PVC, negro RAL 9005, apantallado, extremo de cable libre, a Hembra recta M12 SPEEDCON, codificación: A, longitud de cable: 1,5 m, Variante del cliente | 68.93 | 1 | AF | Industrial Field Connectivity (IFC) | AF1 | AF1CNA | 1 | 100 | NO | PC | F | 163,50 | G | 0 | 0 | 0 |  | 4063151164577 | 85444290 | DE | EC001855 | Imagen | Catálogo
1430190 | SAC-12P-10,0-35T/FR SH SCO | Cable para sensores/actuadores | Cable para sensores/actuadores, 12-polos, PUR/PVC, negro RAL 9005, apantallado, extremo de cable libre, a Hembra acodado M12 SPEEDCON, codificación: A, longitud de cable: 10 m | 165.54 | 1 | AF | Industrial Field Connectivity (IFC) | AF1 | AF1CNA | 1 | 1 | NO | PC |  | 939,30 | G | 51 | 287 | 248 | MM | 4046356322461 | 85444290 | DE | EC001855 | Imagen | Catálogo
1430158 | SAC-12P-10,0-35T/FS SH SCO | Cable para sensores/actuadores | Cable para sensores/actuadores, 12-polos, PUR/PVC, negro RAL 9005, apantallado, extremo de cable libre, a Hembra recta M12 SPEEDCON, codificación: A, longitud de cable: 10 m | 163.94 | 1 | AF | Industrial Field Connectivity (IFC) | AF1 | AF1CNA | 1 | 1 | NO | PC |  | 900,80 | G | 44 | 276 | 276 | MM | 4046356322423 | 85444290 | DE | EC001855 | Imagen | Catálogo
1430682 | SAC-12P-10,0-PUR/FR SCO | Cable para sensores/actuadores | Cable para sensores/actuadores, 12-polos, PUR sin halógenos, negro RAL 9005, extremo de cable libre, a Hembra acodado M12 SPEEDCON, codificación: A, longitud de cable: 10 m | 128.2 | 1 | AF | Industrial Field Connectivity (IFC) | AF1 | AF1CGA | 1 | 1 | NO | PC |  | 605,60 | G | 56 | 231 | 231 | MM | 4046356456494 | 85444290 | DE | EC001855 | Imagen | Catálogo
1430640 | SAC-12P-10,0-PUR/FS SCO | Cable para sensores/actuadores | Cable para sensores/actuadores, 12-polos, PUR sin halógenos, negro RAL 9005, extremo de cable libre, a Hembra recta M12 SPEEDCON, codificación: A, longitud de cable: 10 m | 126.9 | 1 | AF | Industrial Field Connectivity (IFC) | AF1 | AF1CGA | 1 | 1 | NO | PC |  | 619,00 | G | 36 | 255 | 255 | MM | 4046356456456 | 85444290 | DE | EC001855 | Imagen | Catálogo
1693733 | SAC-12P-10,0-PUR/M16FR | Cable principal | Cable principal, aplicación: Caja de sensores/actuadores, número de puestos enchufables: 8, número de polos: 12, ocupación de los puestos enchufables: simple, indicación de estado: no; conexión de cable principal: Conexión enchufable M16, PUR/PVC, longitud del cable: 10 m, apantallamiento: no, se espera que este artículo no contenga plomo a partir del cuarto trimestre de 2025 de acuerdo con RoHS II sin excepción 6c (Pb &lt;0,1 %), una alternativa sin plomo está disponible previamente a petición | 202.48 | 1 | AB | Field Device Connectors (FDC) | ABR | ABRDAB | 1 | 1 | SÍ | PC |  | 1.150,00 | G | 55 | 245 | 245 | MM | 4017918189075 | 85444290 | DE | EC001855 | Imagen | Catálogo
1554937 | SAC-12P-10,0-PVC/FR SCO | Cable para sensores/actuadores | Cable para sensores/actuadores, 12-polos, PVC, negro RAL 9005, extremo de cable libre, a Hembra acodado M12 SPEEDCON, codificación: A, longitud de cable: 10 m | 71.56 | 1 | AF | Industrial Field Connectivity (IFC) | AF1 | AF1CGA | 1 | 1 | NO | PC |  | 501,30 | G | 35 | 230 | 213 | MM | 4046356176538 | 85444290 | DE | EC001855 | Imagen | Catálogo
1554885 | SAC-12P-10,0-PVC/FS SCO | Cable para sensores/actuadores | Cable para sensores/actuadores, 12-polos, PVC, negro RAL 9005, extremo de cable libre, a Hembra recta M12 SPEEDCON, codificación: A, longitud de cable: 10 m | 70.27 | 1 | AF | Industrial Field Connectivity (IFC) | AF1 | AF1CGA | 1 | 1 | NO | PC |  | 502,80 | G | 37 | 240 | 240 | MM | 4046356176491 | 85444290 | DE | EC001855 | Imagen | Catálogo
1405789 | SAC-12P-100,0-35T/SH-0,14 | Anillo de cable | Por metros, Anillo de cable, apantallado, PUR/PVC, negro RAL 9005, 12-conductores, color conductores individuales: blanco-marrón, verde-amarillo, gris-rosa, azul-rojo, negro-violeta, gris/rosa-rojo/azul, longitud de cable: 100 m, Cable de par trenzado | 1602.3 | 1 | AF | Industrial Field Connectivity (IFC) | AF1 | AF1LAA | 1 | 1 | SÍ | PC | F | 9.040,00 | G | 165 | 355 | 355 | MM | 4046356768078 | 85444995 | DE | EC003249 | Imagen | Catálogo
1418855 | SAC-12P-100,0-PUR/0,14 | Cable para sensores/actuadores | Por metros, Cable para sensores/actuadores, PUR sin halógenos, negro RAL 9005, 12-conductores, color conductores individuales: blanco, marrón, verde, amarillo, gris, rosa, azul, rojo, negro, violeta, gris/rosa, rojo/azul | 1624.72 | 1 | AF | Industrial Field Connectivity (IFC) | AF1 | AF1LBA | 1 | 1 | SÍ | PC | F | 5.893,00 | G | 0 | 0 | 0 |  | 4055626157351 | 85444290 | DE | EC003249 |  | Catálogo
1441532 | SAC-12P-100,0-PVC/0,14 | Anillo de cable | Por metros, Anillo de cable, PVC, negro RAL 9005, 12-conductores, color conductores individuales: blanco, marrón, verde, amarillo, gris, rosa, azul, rojo, negro, violeta, gris/rosa, rojo/azul, longitud de cable: 100 m | 573.43 | 1 | AF | Industrial Field Connectivity (IFC) | AF1 | AF1LBA | 1 | 1 | SÍ | PC | F | 4.773,00 | G | 150 | 370 | 330 | MM | 4046356536516 | 85444995 | DE | EC003249 | Imagen | Catálogo
1105941 | SAC-12P-15,0-35T/FR SH SCO | Cable para sensores/actuadores | Cable para sensores/actuadores, 12-polos, PUR/PVC, negro RAL 9005, apantallado, extremo de cable libre, a Hembra acodado M12 SPEEDCON, codificación: A, longitud de cable: 15 m | 279.75 | 1 | AF | Industrial Field Connectivity (IFC) | AF1 | AF1CNA | 1 | 25 | NO | PC | F | 1.413,00 | G | 0 | 0 | 0 |  | 4055626996646 | 85444290 | DE | EC001855 |  | Catálogo
1402176 | SAC-12P-15,0-35T/FS SH SCO | Cable para sensores/actuadores | Cable para sensores/actuadores, 12-polos, PUR/PVC, negro RAL 9005, apantallado, extremo de cable libre, a Hembra recta M12 SPEEDCON, codificación: A, longitud de cable: 15 m | 231.86 | 1 | AF | Industrial Field Connectivity (IFC) | AF1 | AF1CNA | 1 | 1 | NO | PC |  | 1.392,40 | G | 67 | 280 | 270 | MM | 4046356586962 | 85444290 | DE | EC001855 | Imagen | Catálogo
1623522 | SAC-12P-15,0-PUR/M16FR | Cable principal | Cable principal, aplicación: Caja de sensores/actuadores, número de puestos enchufables: 8, número de polos: 12, indicación de estado: no, se espera que este artículo no contenga plomo a partir del cuarto trimestre de 2025 de acuerdo con RoHS II sin excepción 6c (Pb &lt;0,1 %), una alternativa sin plomo está disponible previamente a petición | 267.22 | 1 | AB | Field Device Connectors (FDC) | ABR | ABRDAB | 1 | 10 | NO | PC |  | 1.721,00 | G | 56 | 300 | 270 | MM | 4055626166797 | 85444290 | DE | EC001855 | Imagen | Catálogo
1568321 | SAC-12P-15,0-PVC/FS SCO | Cable para sensores/actuadores | Cable para sensores/actuadores, 12-polos, PVC, negro RAL 9005, extremo de cable libre, a Hembra recta M12 SPEEDCON, codificación: A, longitud de cable: 15 m | 104.2 | 1 | AF | Industrial Field Connectivity (IFC) | AF1 | AF1CGA | 1 | 25 | NO | PC |  | 742,60 | G | 45 | 245 | 245 | MM | 4046356337038 | 85444290 | DE | EC001855 | Imagen | Catálogo
1381611 | SAC-12P-2,0-35T/FS SH SCO | Cable para sensores/actuadores | Cable para sensores/actuadores, 12-polos, PUR/PVC, negro RAL 9005, apantallado, extremo de cable libre, a Hembra recta M12 SPEEDCON, codificación: A, longitud de cable: 2 m | 73.12 | 1 | AF | Industrial Field Connectivity (IFC) | AF1 | AF1LAA | 1 | 50 | NO | PC | F | 209,00 | G | 0 | 0 | 0 |  | 4063151755515 | 85444290 | DE | EC001855 | Imagen | Catálogo
1425366 | SAC-12P-20,0-35T/FR SH SCO | Cable para sensores/actuadores | Cable para sensores/actuadores, 12-polos, PUR/PVC, negro RAL 9005, apantallado, extremo de cable libre, a Hembra acodado M12 SPEEDCON, codificación: A, longitud de cable: 20 m | 292.03 | 1 | AF | Industrial Field Connectivity (IFC) | AF1 | AF1CNA | 1 | 25 | NO | PC | F | 1.856,70 | G | 60 | 255 | 250 | MM | 4055626399270 | 85444290 | DE | EC001855 |  | Catálogo
1406416 | SAC-12P-20,0-35T/FS SH SCO | Cable para sensores/actuadores | Cable para sensores/actuadores, 12-polos, PUR/PVC, negro RAL 9005, apantallado, extremo de cable libre, a Hembra recta M12 SPEEDCON, codificación: A, longitud de cable: 20 m | 283.55 | 1 | AF | Industrial Field Connectivity (IFC) | AF1 | AF1CNA | 1 | 1 | NO | PC | F | 1.815,80 | G | 74 | 290 | 280 | MM | 4046356767293 | 85444290 | DE | EC001855 | Imagen | Catálogo
1419798 | SAC-12P-20,0-PUR/FS SCO | Cable para sensores/actuadores | Cable para sensores/actuadores, 12-polos, PUR sin halógenos, negro RAL 9005, extremo de cable libre, a Hembra recta M12 SPEEDCON, codificación: A, longitud de cable: 20 m | 221.57 | 1 | AF | Industrial Field Connectivity (IFC) | AF1 | AF1CGA | 1 | 1 | NO | PC |  | 1.197,20 | G | 60 | 260 | 250 | MM | 4055626193519 | 85444290 | DE | EC001855 | Imagen | Catálogo
1105255 | SAC-12P-20,0-PUR/M16FR | Cable principal | Cable principal, aplicación: Caja de sensores/actuadores, número de puestos enchufables: 8, número de polos: 12, indicación de estado: no, se espera que este artículo no contenga plomo a partir del cuarto trimestre de 2025 de acuerdo con RoHS II sin excepción 6c (Pb &lt;0,1 %), una alternativa sin plomo está disponible previamente a petición | 331.97 | 1 | AB | Field Device Connectors (FDC) | ABR | ABRDAB | 1 | 20 | NO | PC |  | 2.251,00 | G | 80 | 300 | 300 | MM | 4055626976228 | 85444290 | DE | EC001855 | Imagen | Catálogo
1568334 | SAC-12P-20,0-PVC/FS SCO | Cable para sensores/actuadores | Cable para sensores/actuadores, 12-polos, PVC, negro RAL 9005, extremo de cable libre, a Hembra recta M12 SPEEDCON, codificación: A, longitud de cable: 20 m | 125.61 | 1 | AF | Industrial Field Connectivity (IFC) | AF1 | AF1CGA | 1 | 25 | NO | PC |  | 991,30 | G | 53 | 275 | 214 | MM | 4046356337045 | 85444290 | DE | EC001855 | Imagen | Catálogo
1158500 | SAC-12P-3,0-35T/FR SH BK CH-MA | Cable para sensores/actuadores | Cable para sensores/actuadores, 12-polos, PUR/PVC, negro RAL 9005, apantallado, extremo de cable libre, a Hembra acodado M12 SPEEDCON, codificación: A, longitud de cable: 3 m, Variante del cliente | 88.1 | 1 | AF | Industrial Field Connectivity (IFC) | AF1 | AF1CNA | 1 | 100 | NO | PC | F | 307,20 | G | 0 | 0 | 0 |  | 4063151165000 | 85444290 | DE | EC001855 | Imagen | Catálogo
1158440 | SAC-12P-3,0-35T/FS SH BK CH-MA | Cable para sensores/actuadores | Cable para sensores/actuadores, 12-polos, PUR/PVC, negro RAL 9005, apantallado, extremo de cable libre, a Hembra recta M12 SPEEDCON, codificación: A, longitud de cable: 3 m, Variante del cliente | 87.96 | 1 | AF | Industrial Field Connectivity (IFC) | AF1 | AF1CNA | 1 | 100 | NO | PC | F | 307,80 | G | 0 | 0 | 0 |  | 4063151163969 | 85444290 | DE | EC001855 | Imagen | Catálogo
1423003 | SAC-12P-30,0-35T/FS SH SCO | Cable para sensores/actuadores | Cable para sensores/actuadores, 12-polos, PUR/PVC, negro RAL 9005, apantallado, extremo de cable libre, a Hembra recta M12 SPEEDCON, codificación: A, longitud de cable: 30 m | 409.28 | 1 | AF | Industrial Field Connectivity (IFC) | AF1 | AF1CNA | 1 | 25 | NO | PC | F | 2.796,20 | G | 0 | 0 | 0 |  | 4055626324029 | 85444290 | DE | EC001855 | Imagen | Catálogo
1411369 | SAC-12P-30,0-PVC/FS SCO | Cable para sensores/actuadores | Cable para sensores/actuadores, 12 polos, PVC, negro RAL 9005, extremo de cable libre, sobre conector hembra recto M12 SPEEDCON, codificado A, longitud de cable: 30 m | 168.4 | 1 | AF | Industrial Field Connectivity (IFC) | AF1 | AF1CGA | 1 | 25 | NO | PC | F | 1.465,00 | G | 0 | 0 | 0 |  | 4046356932561 | 85444290 | DE | EC001855 |  | Catálogo
1460393 | SAC-12P-40,0-PUR/FS SCO | Cable para sensores/actuadores | Cable para sensores/actuadores, 12-polos, PUR sin halógenos, negro RAL 9005, extremo de cable libre, a Hembra recta M12 SPEEDCON, longitud de cable: 40 m | 396.29 | 1 | AF | Industrial Field Connectivity (IFC) | AF1 | AF1CGA | 1 | 25 | NO | PC |  | 2.371,00 | G | 0 | 0 | 0 |  | 4063151848989 | 85444290 | DE | EC001855 |  | Catálogo
1445258 | SAC-12P-40,0-PVC/FS SCO | Cable para sensores/actuadores | Cable para sensores/actuadores, 12-polos, PVC, negro RAL 9005, extremo de cable libre, a Hembra recta M12 SPEEDCON, codificación: A, longitud de cable: 40 m | 164.81 | 1 | AF | Industrial Field Connectivity (IFC) | AF1 | AF1CGA | 1 | 25 | NO | PC | F | 1.943,00 | G | 0 | 0 | 0 |  | 4063151830311 | 85444290 | DE | EC001855 | Imagen | Catálogo
1722107 | SAC-12P-500,0-35T/SH-0,14 | Cable para sensores/actuadores | Por metros, Cable para sensores/actuadores, apantallado, PUR/PVC, negro RAL 9005, 12-conductores, color conductores individuales: blanco-marrón, verde-amarillo, gris-rosa, azul-rojo, negro-violeta, gris/rosa-rojo/azul, longitud de cable: 100 m, Cable de par trenzado | Consultar | 1 | AF | Industrial Field Connectivity (IFC) | AF1 | AF1LAA | 1 | 1 | NO | PC | F | 22,22 | G | 0 | 0 | 0 |  | 4067923275744 | 85444995 | DE | EC003249 |  | Catálogo
1030518 | SAC-12P-500,0-PVC/0,14 | Cable para sensores/actuadores | Cable para sensores/actuadores, 12 conductores, PVC, negro, 12x 0,14 mm², longitud: 500 m | 2902.55 | 1 | AF | Industrial Field Connectivity (IFC) | AF1 | AF1LAA | 1 | 1 | SÍ | PC | F | 22,22 | G | 450 | 450 | 450 | MM | 4055626533797 | 85444995 | DE | EC003249 |  | Catálogo
1264033 | SAC-12P-FS/ 3,0-PVC/FS SCO | Cable para sensores/actuadores | Cable para sensores/actuadores, 12-polos, PVC, negro RAL 9005, Hembra recta M12 SPEEDCON, codificación: A, a Hembra recta M12 SPEEDCON, codificación: A, longitud de cable: 3 m | 84.45 | 1 | AF | Industrial Field Connectivity (IFC) | AF1 | AF1CGA | 1 | 50 | NO | PC | F | 180,90 | G | 0 | 0 | 0 |  | 4063151376062 | 85444290 | DE | EC001855 | Imagen | Catálogo
1388694 | SAC-12P-FS/ 4,0-PVC/FR SCO | Cable para sensores/actuadores | Cable para sensores/actuadores, 12-polos, Hembra recta SPEEDCON, a Hembra acodado SPEEDCON, longitud de cable: 4 m | 88.61 | 1 | AF | Industrial Field Connectivity (IFC) | AF1 | AF1CGA | 1 | 100 | NO | PC | F | 230,00 | G | 0 | 0 | 0 |  | 4063151767372 | 85444290 | DE | EC001855 |  | Catálogo
1264036 | SAC-12P-FS/ 5,0-PVC/FS SCO | Cable para sensores/actuadores | Cable para sensores/actuadores, 12-polos, PVC, negro RAL 9005, Hembra recta M12 SPEEDCON, codificación: A, a Hembra recta M12 SPEEDCON, codificación: A, longitud de cable: 5 m | 90.96 | 1 | AF | Industrial Field Connectivity (IFC) | AF1 | AF1CGA | 1 | 50 | NO | PC | F | 276,10 | G | 0 | 0 | 0 |  | 4063151377281 | 85444290 | DE | EC001855 | Imagen | Catálogo
1264038 | SAC-12P-FS/10,0-PVC/FS SCO | Cable para sensores/actuadores | Cable para sensores/actuadores, 12-polos, PVC, negro RAL 9005, Hembra recta M12 SPEEDCON, codificación: A, a Hembra recta M12 SPEEDCON, codificación: A, longitud de cable: 10 m | 107.23 | 1 | AF | Industrial Field Connectivity (IFC) | AF1 | AF1CGA | 1 | 50 | NO | PC | F | 513,90 | G | 0 | 0 | 0 |  | 4063151377809 | 85444290 | DE | EC001855 | Imagen | Catálogo
1404931 | SAC-12P-MR/ 1,0-35T/FR SH SCO | Cable para sensores/actuadores | Cable para sensores/actuadores, 12-polos, PUR/PVC, negro RAL 9005, apantallado, Conector acodado M12 SPEEDCON, codificación: A, a Hembra acodado M12 SPEEDCON, codificación: A, longitud de cable: 1 m | 115.85 | 1 | AF | Industrial Field Connectivity (IFC) | AF1 | AF1CNA | 1 | 1 | NO | PC | F | 133,60 | G | 0 | 0 | 0 |  | 4046356728393 | 85444290 | DE | EC001855 | Imagen | Catálogo
1430080 | SAC-12P-MR/ 1,5-35T SH SCO | Cable para sensores/actuadores | Cable para sensores/actuadores, 12-polos, PUR/PVC, negro RAL 9005, apantallado, Conector acodado M12 SPEEDCON, codificación: A, a extremo de cable libre, longitud de cable: 1,5 m | 67.32 | 1 | AF | Industrial Field Connectivity (IFC) | AF1 | AF1CNA | 1 | 1 | NO | PC |  | 162,10 | G | 32 | 218 | 190 | MM | 4046356322355 | 85444290 | DE | EC001855 | Imagen | Catálogo
1430572 | SAC-12P-MR/ 1,5-PUR SCO | Cable para sensores/actuadores | Cable para sensores/actuadores, 12-polos, PUR sin halógenos, negro RAL 9005, Conector acodado M12 SPEEDCON, codificación: A, a extremo de cable libre, longitud de cable: 1,5 m | 51.15 | 1 | AF | Industrial Field Connectivity (IFC) | AF1 | AF1CGA | 1 | 1 | NO | PC |  | 113,10 | G | 32 | 225 | 210 | MM | 4046356456395 | 85444290 | DE | EC001855 | Imagen | Catálogo
1554814 | SAC-12P-MR/ 1,5-PVC SCO | Cable para sensores/actuadores | Cable para sensores/actuadores, 12-polos, PVC, negro RAL 9005, Conector acodado M12 SPEEDCON, codificación: A, a extremo de cable libre, longitud de cable: 1,5 m | 42.54 | 1 | AF | Industrial Field Connectivity (IFC) | AF1 | AF1CGA | 1 | 1 | NO | PC |  | 94,70 | G | 17 | 215 | 187 | MM | 4046356176231 | 85444290 | DE | EC001855 | Imagen | Catálogo
1430093 | SAC-12P-MR/ 3,0-35T SH SCO | Cable para sensores/actuadores | Cable para sensores/actuadores, 12-polos, PUR/PVC, negro RAL 9005, apantallado, Conector acodado M12 SPEEDCON, codificación: A, a extremo de cable libre, longitud de cable: 3 m | 84.6 | 1 | AF | Industrial Field Connectivity (IFC) | AF1 | AF1CNA | 1 | 1 | NO | PC |  | 296,40 | G | 32 | 250 | 240 | MM | 4046356322362 | 85444290 | DE | EC001855 | Imagen | Catálogo
1430585 | SAC-12P-MR/ 3,0-PUR SCO | Cable para sensores/actuadores | Cable para sensores/actuadores, 12-polos, PUR sin halógenos, negro RAL 9005, Conector acodado M12 SPEEDCON, codificación: A, a extremo de cable libre, longitud de cable: 3 m | 64.6 | 1 | AF | Industrial Field Connectivity (IFC) | AF1 | AF1CGA | 1 | 1 | NO | PC |  | 197,10 | G | 40 | 220 | 220 | MM | 4046356456401 | 85444290 | DE | EC001855 | Imagen | Catálogo
1554827 | SAC-12P-MR/ 3,0-PVC SCO | Cable para sensores/actuadores | Cable para sensores/actuadores, 12-polos, PVC, negro RAL 9005, Conector acodado M12 SPEEDCON, codificación: A, a extremo de cable libre, longitud de cable: 3 m | 47.61 | 1 | AF | Industrial Field Connectivity (IFC) | AF1 | AF1CGA | 1 | 1 | NO | PC |  | 164,50 | G | 18 | 225 | 205 | MM | 4046356176439 | 85444290 | DE | EC001855 | Imagen | Catálogo
1405211 | SAC-12P-MR/ 4,5-35T/FR SH SCO | Cable para sensores/actuadores | Cable para sensores/actuadores, 12-polos, PUR/PVC, negro RAL 9005, apantallado, Conector acodado M12 SPEEDCON, codificación: A, a Hembra acodado M12 SPEEDCON, codificación: A, longitud de cable: 4,5 m | 151.52 | 1 | AF | Industrial Field Connectivity (IFC) | AF1 | AF1CNA | 1 | 25 | NO | PC | F | 438,20 | G | 0 | 0 | 0 |  | 4046356738217 | 85444290 | DE | EC001855 | Imagen | Catálogo
1430103 | SAC-12P-MR/ 5,0-35T SH SCO | Cable para sensores/actuadores | Cable para sensores/actuadores, 12-polos, PUR/PVC, negro RAL 9005, apantallado, Conector acodado M12 SPEEDCON, codificación: A, a extremo de cable libre, longitud de cable: 5 m | 107.72 | 1 | AF | Industrial Field Connectivity (IFC) | AF1 | AF1CNA | 1 | 1 | NO | PC |  | 483,70 | G | 35 | 275 | 245 | MM | 4046356322379 | 85444290 | DE | EC001855 | Imagen | Catálogo
1430598 | SAC-12P-MR/ 5,0-PUR SCO | Cable para sensores/actuadores | Cable para sensores/actuadores, 12-polos, PUR sin halógenos, negro RAL 9005, Conector acodado M12 SPEEDCON, codificación: A, a extremo de cable libre, longitud de cable: 5 m | 82.77 | 1 | AF | Industrial Field Connectivity (IFC) | AF1 | AF1CGA | 1 | 1 | NO | PC |  | 319,00 | G | 28 | 230 | 217 | MM | 4046356456418 | 85444290 | DE | EC001855 | Imagen | Catálogo
1554830 | SAC-12P-MR/ 5,0-PVC SCO | Cable para sensores/actuadores | Cable para sensores/actuadores, 12-polos, PVC, negro RAL 9005, Conector acodado M12 SPEEDCON, codificación: A, a extremo de cable libre, longitud de cable: 5 m | 54.45 | 1 | AF | Industrial Field Connectivity (IFC) | AF1 | AF1CGA | 1 | 1 | NO | PC |  | 256,70 | G | 26 | 245 | 200 | MM | 4046356176446 | 85444290 | DE | EC001855 | Imagen | Catálogo
1405212 | SAC-12P-MR/ 5,5-35T/FR SH SCO | Cable para sensores/actuadores | Cable para sensores/actuadores, 12-polos, PUR/PVC, negro RAL 9005, apantallado, Conector acodado M12 SPEEDCON, codificación: A, a Hembra acodado M12 SPEEDCON, codificación: A, longitud de cable: 5,5 m | 163.01 | 1 | AF | Industrial Field Connectivity (IFC) | AF1 | AF1CNA | 1 | 25 | NO | PC | F | 525,40 | G | 0 | 0 | 0 |  | 4046356738224 | 85444290 | DE | EC001855 | Imagen | Catálogo
1830565 | SAC-12P-MR/ 7,0-35T/FR SH SCO | Sensor/actuator cable | Sensor/actuator cable, Universal, 12-position, PUR/PVC, black RAL 9005, shielded, Plug angled, coding: A, on Socket angled, coding: A, cable length: 7 m | 212.24 | 1 | AF | Industrial Field Connectivity (IFC) | AF1 | AF1CNA | 1 | 25 | NO | PC | F | 662,40 | g | 0 | 0 | 0 | 0 | 4067923470408 | 85444290 | DE | EC001855 |  | Catálogo
1430116 | SAC-12P-MR/10,0-35T SH SCO | Cable para sensores/actuadores | Cable para sensores/actuadores, 12-polos, PUR/PVC, negro RAL 9005, apantallado, Conector acodado M12 SPEEDCON, codificación: A, a extremo de cable libre, longitud de cable: 10 m | 165.54 | 1 | AF | Industrial Field Connectivity (IFC) | AF1 | AF1CNA | 1 | 1 | NO | PC |  | 937,40 | G | 55 | 275 | 250 | MM | 4046356322386 | 85444290 | DE | EC001855 | Imagen | Catálogo
1032826 | SAC-12P-MR/10,0-35T/FR SH SCO | Cable para sensores/actuadores | Cable para sensores/actuadores, 12-polos, PUR/PVC, negro RAL 9005, apantallado, Conector acodado M12 SPEEDCON, codificación: A, a Hembra acodado M12 SPEEDCON, codificación: A, longitud de cable: 10 m | 211.99 | 1 | AF | Industrial Field Connectivity (IFC) | AF1 | AF1CNA | 1 | 1 | NO | PC |  | 953,60 | G | 40 | 290 | 260 | MM | 4055626538327 | 85444290 | DE | EC001855 | Imagen | Catálogo
1430608 | SAC-12P-MR/10,0-PUR SCO | Cable para sensores/actuadores | Cable para sensores/actuadores, 12-polos, PUR sin halógenos, negro RAL 9005, Conector acodado M12 SPEEDCON, codificación: A, a extremo de cable libre, longitud de cable: 10 m | 128.2 | 1 | AF | Industrial Field Connectivity (IFC) | AF1 | AF1CGA | 1 | 1 | NO | PC |  | 609,60 | G | 0 | 0 | 0 |  | 4046356456425 | 85444290 | DE | EC001855 | Imagen | Catálogo
1554843 | SAC-12P-MR/10,0-PVC SCO | Cable para sensores/actuadores | Cable para sensores/actuadores, 12-polos, PVC, negro RAL 9005, Conector acodado M12 SPEEDCON, codificación: A, a extremo de cable libre, longitud de cable: 10 m | 71.56 | 1 | AF | Industrial Field Connectivity (IFC) | AF1 | AF1CGA | 1 | 1 | NO | PC |  | 501,40 | G | 0 | 0 | 0 |  | 4046356176453 | 85444290 | DE | EC001855 | Imagen | Catálogo
1798253 | SAC-12P-MR/20,0-35T SH SCO | Cable para sensores/actuadores | Cable para sensores/actuadores, 12-polos, PUR/PVC, negro RAL 9005, Conector acodado M12 SPEEDCON, codificación: A, a extremo de cable libre, longitud de cable: 20 m | 279.75 | 1 | AF | Industrial Field Connectivity (IFC) | AF1 | AF1CNA | 1 | 1 | NO | PC | F | 22,22 | G | 0 | 0 | 0 |  | 4067923422810 | 85444290 | DE | EC001855 | Imagen | Catálogo
1446841 | SAC-12P-MS 4B SCO D-B | Conector de cortocircuito | Conector de cortocircuito, Conector recta M12, codificación: A, Variante del cliente | 63.89 | 1 | AF | Industrial Field Connectivity (IFC) | AF1 | AF1CGA | 10 | 100 | NO | PC |  | 16,32 | G | 27 | 91 | 105 | MM | 4046356691345 | 85366990 | DE | EC001855 |  | Catálogo
1530352 | SAC-12P-MS/ 0,25-PUR/MR SCO | Cable para sensores/actuadores | Cable para sensores/actuadores, 12-polos, PUR sin halógenos, negro RAL 9005, Conector recta M12 SPEEDCON, a Conector acodado M12 SPEEDCON, longitud de cable: 0,25 m | 76.04 | 1 | AF | Industrial Field Connectivity (IFC) | AF1 | AF1CGA | 1 | 100 | NO | PC | F | 50,26 | G | 0 | 0 | 0 |  | 4067923013094 | 85444290 | DE | EC001855 |  | Catálogo
1446715 | SAC-12P-MS/ 0,3-35T/MS SH SCO | Cable para sensores/actuadores | Cable para sensores/actuadores, 12-polos, PUR/PVC, negro RAL 9005, apantallado, Conector recta M12 SPEEDCON, codificación: A, a Conector recta M12 SPEEDCON, codificación: A, longitud de cable: 0,3 m | 108.42 | 1 | AF | Industrial Field Connectivity (IFC) | AF1 | AF1CNA | 1 | 50 | NO | PC | F | 63,40 | G | 18 | 125 | 97 | MM | 4046356640275 | 85444290 | DE | EC001855 |  | Catálogo
1472718 | SAC-12P-MS/ 0,3-PUR/FS SCO | Cable para sensores/actuadores | Cable para sensores/actuadores, 12-polos, PUR sin halógenos, negro RAL 9005, Conector recta M12 SPEEDCON, a Hembra recta M12 SPEEDCON, longitud de cable: 0,3 m | 75.12 | 1 | AF | Industrial Field Connectivity (IFC) | AF1 | AF1CGA | 1 | 1 | NO | PC | F | 52,30 | G | 0 | 0 | 0 |  | 4063151883379 | 85444290 | DE | EC001855 |  | Catálogo
1065534 | SAC-12P-MS/ 0,4-35T/FS SH SCO | Cable para sensores/actuadores | Cable para sensores/actuadores, 12-polos, PUR/PVC, negro RAL 9005, apantallado, Conector recta M12 SPEEDCON, codificación: A, a Hembra recta M12 SPEEDCON, codificación: A, longitud de cable: 0,4 m | 118.93 | 1 | AF | Industrial Field Connectivity (IFC) | AF1 | AF1CNA | 1 | 25 | NO | PC | F | 72,30 | G | 0 | 0 | 0 |  | 4055626731308 | 85444290 | DE | EC001855 |  | Catálogo
1404941 | SAC-12P-MS/ 1,0-35T/FS SH SCO | Cable para sensores/actuadores | Cable p. sens./actuad., 12 polos, PUR/PVC, negro RAL 9005, apant., conect. macho rec. M12 SPEEDCOM, codif. A, hembra conexión rec. M12 SPEEDCOM, codif. A, long. cable: 1 m | 119.75 | 1 | AF | Industrial Field Connectivity (IFC) | AF1 | AF1CNA | 1 | 1 | NO | PC |  | 126,00 | G | 20 | 215 | 185 | MM | 4046356728461 | 85444290 | DE | EC001855 |  | Catálogo
1446728 | SAC-12P-MS/ 1,0-35T/MS SH SCO | Cable para sensores/actuadores | Cable para sensores/actuadores, 12-polos, PUR/PVC, negro RAL 9005, apantallado, Conector recta M12 SPEEDCON, codificación: A, a Hembra recta M12 SPEEDCON, codificación: A, longitud de cable: 1 m | 116.63 | 1 | AF | Industrial Field Connectivity (IFC) | AF1 | AF1CNA | 1 | 50 | NO | PC | F | 128,00 | G | 20 | 225 | 190 | MM | 4046356640282 | 85444290 | DE | EC001855 |  | Catálogo
1486790 | SAC-12P-MS/ 1,0-PUR/MR SCO | Cable para sensores/actuadores | Cable para sensores/actuadores, 12-polos, PUR sin halógenos, negro RAL 9005, Conector recta M12 SPEEDCON, a Conector acodado M12 SPEEDCON, longitud de cable: 1 m | 82.78 | 1 | AF | Industrial Field Connectivity (IFC) | AF1 | AF1CGA | 1 | 50 | NO | PC | F | 94,30 | G | 0 | 0 | 0 |  | 4063151929978 | 85444290 | DE | EC001855 |  | Catálogo
1430048 | SAC-12P-MS/ 1,5-35T SH SCO | Cable para sensores/actuadores | Cable para sensores/actuadores, 12-polos, PUR/PVC, negro RAL 9005, apantallado, Conector recta M12 SPEEDCON, codificación: A, a extremo de cable libre, longitud de cable: 1,5 m | 65.72 | 1 | AF | Industrial Field Connectivity (IFC) | AF1 | AF1CNA | 1 | 1 | NO | PC |  | 162,50 | G | 21 | 220 | 220 | MM | 4046356323130 | 85444290 | DE | EC001855 | Imagen | Catálogo
1418305 | SAC-12P-MS/ 1,5-35T/FS SH SCO | Cable para sensores/actuadores | Cable para sensores/actuadores, 12 polos, PUR/PVC, negro RAL 9005, apantallado, conector macho recto M12 SPEEDCON, con codificación A, en conector hembra recto M12 SPEEDCON, con codificación A, longitud de cable: 1,5 m | 124.87 | 1 | AF | Industrial Field Connectivity (IFC) | AF1 | AF1CNA | 1 | 1 | NO | PC |  | 178,90 | G | 20 | 200 | 220 | MM | 4055626136240 | 85444290 | DE | EC001855 |  | Catálogo
1430530 | SAC-12P-MS/ 1,5-PUR SCO | Cable para sensores/actuadores | Cable para sensores/actuadores, 12-polos, PUR sin halógenos, negro RAL 9005, Conector recta M12 SPEEDCON, codificación: A, a extremo de cable libre, longitud de cable: 1,5 m | 49.86 | 1 | AF | Industrial Field Connectivity (IFC) | AF1 | AF1CGA | 1 | 1 | NO | PC |  | 111,80 | G | 22 | 199 | 199 | MM | 4046356456357 | 85444290 | DE | EC001855 | Imagen | Catálogo
1554775 | SAC-12P-MS/ 1,5-PVC SCO | Cable para sensores/actuadores | Cable para sensores/actuadores, 12-polos, PVC, negro RAL 9005, Conector recta M12 SPEEDCON, codificación: A, a extremo de cable libre, longitud de cable: 1,5 m | 41.23 | 1 | AF | Industrial Field Connectivity (IFC) | AF1 | AF1CGA | 1 | 1 | NO | PC |  | 91,90 | G | 20 | 187 | 187 | MM | 4046356176194 | 85444290 | DE | EC001855 | Imagen | Catálogo
1880385 | SAC-12P-MS/ 11,0-35T/FS SH SCO | Sensor/actuator cable | Sensor/actuator cable, Universal, 12-position, PUR/PVC, black RAL 9005, shielded, Plug straight, coding: A, on Socket straight, coding: A, cable length: 11 m | 223.18 | 1 | AF | Industrial Field Connectivity (IFC) | AF1 | AF1CNA | 1 | 25 | NO | PC | F | 22,22 | g | 0 | 0 | 0 | 0 | 4067923546622 | 85444290 | DE |  |  | Catálogo
1418306 | SAC-12P-MS/ 2,0-35T/FS SH SCO | Cable para sensores/actuadores | Cable para sensores/actuadores, 12 polos, PUR/PVC, negro RAL 9005, apantallado, conector macho recto M12 SPEEDCON, con codificación A, en conector hembra recto M12 SPEEDCON, con codificación A, longitud de cable: 2,0 m | 132.93 | 1 | AF | Industrial Field Connectivity (IFC) | AF1 | AF1CNA | 1 | 1 | NO | PC |  | 221,50 | G | 20 | 230 | 230 | MM | 4055626136257 | 85444290 | DE | EC001855 |  | Catálogo
1424547 | SAC-12P-MS/ 2,5-35T/FS SH SCO | Cable para sensores/actuadores | Cable para sensores/actuadores, 12-polos, PUR/PVC, negro RAL 9005, apantallado, Conector recta, a Hembra recta, longitud de cable: 2,5 m | 136.7 | 1 | AF | Industrial Field Connectivity (IFC) | AF1 | AF1CNA | 1 | 1 | NO | PC | F | 278,00 | G | 20 | 180 | 180 | MM | 4055626375601 | 85444290 | DE | EC001855 |  | Catálogo
1039020 | SAC-12P-MS/ 25,0-35T SH SCO | Cable para sensores/actuadores | Cable para sensores/actuadores, 12-polos, PUR/PVC, negro RAL 9005, apantallado, Conector recta M12 SPEEDCON, codificación: A, a extremo de cable libre, longitud de cable: 25 m | 328.37 | 1 | AF | Industrial Field Connectivity (IFC) | AF1 | AF1CNA | 1 | 25 | NO | PC | F | 2.287,80 | G | 0 | 0 | 0 |  | 4055626593777 | 85444290 | DE | EC001855 | Imagen | Catálogo
1430051 | SAC-12P-MS/ 3,0-35T SH SCO | Cable para sensores/actuadores | Cable para sensores/actuadores, 12-polos, PUR/PVC, negro RAL 9005, apantallado, Conector recta M12 SPEEDCON, codificación: A, a extremo de cable libre, longitud de cable: 3 m | 83.01 | 1 | AF | Industrial Field Connectivity (IFC) | AF1 | AF1CNA | 1 | 1 | NO | PC |  | 291,80 | G | 24 | 255 | 240 | MM | 4046356323147 | 85444290 | DE | EC001855 | Imagen | Catálogo
1402551 | SAC-12P-MS/ 3,0-35T/FS SH SCO | Cable para sensores/actuadores | Cable para sensores/actuadores, 12-polos, PUR/PVC, negro RAL 9005, apantallado, Conector recta M12 SPEEDCON, codificación: A, a Hembra recta M12 SPEEDCON, codificación: A, longitud de cable: 3 m | 131.91 | 1 | AF | Industrial Field Connectivity (IFC) | AF1 | AF1CNA | 1 | 1 | NO | PC |  | 304,30 | G | 25 | 250 | 250 | MM | 4046356622615 | 85444290 | DE | EC001855 | Imagen | Catálogo
1430543 | SAC-12P-MS/ 3,0-PUR SCO | Cable para sensores/actuadores | Cable para sensores/actuadores, 12-polos, PUR sin halógenos, negro RAL 9005, Conector recta M12 SPEEDCON, codificación: A, a extremo de cable libre, longitud de cable: 3 m | 63.3 | 1 | AF | Industrial Field Connectivity (IFC) | AF1 | AF1CGA | 1 | 1 | NO | PC |  | 203,70 | G | 23 | 218 | 218 | MM | 4046356456364 | 85444290 | DE | EC001855 | Imagen | Catálogo
1554788 | SAC-12P-MS/ 3,0-PVC SCO | Cable para sensores/actuadores | Cable para sensores/actuadores, 12-polos, PVC, negro RAL 9005, Conector recta M12 SPEEDCON, codificación: A, a extremo de cable libre, longitud de cable: 3 m | 46.32 | 1 | AF | Industrial Field Connectivity (IFC) | AF1 | AF1CGA | 1 | 1 | NO | PC |  | 166,50 | G | 16 | 220 | 192 | MM | 4046356176200 | 85444290 | DE | EC001855 | Imagen | Catálogo
1423634 | SAC-12P-MS/ 4,0-35T/FS SH SCO | Cable para sensores/actuadores | Cable para sensores/actuadores, 12 polos, PUR/PVC, negro RAL 9005, apantallado, conector macho recto M12 SPEEDCON, con codificación A, en hembra de conexión recta M12 SPEEDCON, con codificación A, longitud de cable: 4 m | 154.42 | 1 | AF | Industrial Field Connectivity (IFC) | AF1 | AF1CNA | 1 | 25 | NO | PC | F | 402,70 | G | 30 | 220 | 220 | MM | 4055626351223 | 85444290 | DE | EC001855 |  | Catálogo
1388671 | SAC-12P-MS/ 4,0-PVC SCO | Cable para sensores/actuadores | Cable para sensores/actuadores, 12-polos, Conector recta SPEEDCON, a extremo de cable libre, longitud de cable: 4 m | 50 | 1 | AF | Industrial Field Connectivity (IFC) | AF1 | AF1CGA | 1 | 25 | NO | PC | F | 216,00 | G | 0 | 0 | 0 |  | 4063151766894 | 85444290 | DE | EC001855 |  | Catálogo
1430064 | SAC-12P-MS/ 5,0-35T SH SCO | Cable para sensores/actuadores | Cable para sensores/actuadores, 12-polos, PUR/PVC, negro RAL 9005, apantallado, Conector recta M12 SPEEDCON, codificación: A, a extremo de cable libre, longitud de cable: 5 m | 106.13 | 1 | AF | Industrial Field Connectivity (IFC) | AF1 | AF1CNA | 1 | 1 | NO | PC |  | 474,40 | G | 37 | 220 | 220 | MM | 4046356323154 | 85444290 | DE | EC001855 | Imagen | Catálogo
1404940 | SAC-12P-MS/ 5,0-35T/FS SH SCO | Cable para sensores/actuadores | Cable p. sens./actuad., 12 polos, PUR/PVC, negro RAL 9005, apant., conect. macho rec. M12 SPEEDCOM, codif. A, hembra conex. rec. M12 SPEEDCOM, codif. A, long cable: 5 m | 156.93 | 1 | AF | Industrial Field Connectivity (IFC) | AF1 | AF1CNA | 1 | 1 | NO | PC |  | 489,50 | G | 35 | 250 | 229 | MM | 4046356728454 | 85444290 | DE | EC001855 |  | Catálogo
1430556 | SAC-12P-MS/ 5,0-PUR SCO | Cable para sensores/actuadores | Cable para sensores/actuadores, 12-polos, PUR sin halógenos, negro RAL 9005, Conector recta M12 SPEEDCON, codificación: A, a extremo de cable libre, longitud de cable: 5 m | 81.48 | 1 | AF | Industrial Field Connectivity (IFC) | AF1 | AF1CGA | 1 | 1 | NO | PC |  | 325,80 | G | 31 | 215 | 210 | MM | 4046356456371 | 85444290 | DE | EC001855 | Imagen | Catálogo
1405278 | SAC-12P-MS/ 5,0-PUR/FS SCO | Cable para sensores/actuadores | Cable para sensores/actuadores, 12-polos, PUR sin halógenos, negro RAL 9005, Conector recta M12 SPEEDCON, a Hembra recta M12 SPEEDCON, longitud de cable: 5 m | 126.5 | 1 | AF | Industrial Field Connectivity (IFC) | AF1 | AF1CGA | 1 | 1 | NO | PC | F | 328,00 | G | 38 | 245 | 225 | MM | 4046356740876 | 85444290 | DE | EC001855 |  | Catálogo
1554791 | SAC-12P-MS/ 5,0-PVC SCO | Cable para sensores/actuadores | Cable para sensores/actuadores, 12-polos, PVC, negro RAL 9005, Conector recta M12 SPEEDCON, codificación: A, a extremo de cable libre, longitud de cable: 5 m | 53.16 | 1 | AF | Industrial Field Connectivity (IFC) | AF1 | AF1CGA | 1 | 1 | NO | PC |  | 264,00 | G | 32 | 213 | 222 | MM | 4046356176217 | 85444290 | DE | EC001855 | Imagen | Catálogo
1565276 | SAC-12P-MS/ 7,0-35T SH SCO | Cable para sensores/actuadores | Cable para sensores/actuadores, 12-polos, PUR/PVC, negro RAL 9005, Conector recta M12 SPEEDCON, codificación: A, a extremo de cable libre | 123.12 | 1 | AF | Industrial Field Connectivity (IFC) | AF1 | AF1CNA | 1 | 25 | NO | PC |  | 22,22 | G | 0 | 0 | 0 |  | 4067923044289 | 85444290 | DE | EC001855 | Imagen | Catálogo
1423635 | SAC-12P-MS/ 7,0-35T/FS SH SCO | Cable para sensores/actuadores | Cable para sensores/actuadores, 12-polos, PUR/PVC, negro RAL 9005, apantallado, Conector recta M12 SPEEDCON, codificación: A, a Hembra recta M12 SPEEDCON, codificación: A, longitud de cable: 7 m | 189.91 | 1 | AF | Industrial Field Connectivity (IFC) | AF1 | AF1CNA | 1 | 25 | NO | PC | F | 686,10 | G | 50 | 240 | 240 | MM | 4055626351230 | 85444290 | DE | EC001855 |  | Catálogo
1417635 | SAC-12P-MS/ 7,5-35T/FS SH SCO | Cable para sensores/actuadores | Cable para sensores/actuadores, 12 polos, PUR/PVC, negro RAL 9005, apantallado, conector recto M12 SPEEDCON, con codificación A, en conector hembra recto M12 SPEEDCON, con codificación A, longitud de cable: 7,5 m | 195.87 | 1 | AF | Industrial Field Connectivity (IFC) | AF1 | AF1CNA | 1 | 25 | NO | PC | F | 705,90 | G | 0 | 0 | 0 |  | 4055626119014 | 85444290 | DE | EC001855 |  | Catálogo
1565344 | SAC-12P-MS/ 9,0-35T SH SCO | Cable para sensores/actuadores | Cable para sensores/actuadores, 12-polos, PUR/PVC, negro RAL 9005, Conector recta M12 SPEEDCON, codificación: A, a extremo de cable libre | 145.02 | 1 | AF | Industrial Field Connectivity (IFC) | AF1 | AF1CNA | 1 | 25 | NO | PC |  | 22,22 | G | 0 | 0 | 0 |  | 4067923044722 | 85444290 | DE | EC001855 | Imagen | Catálogo
1780925 | SAC-12P-MS/0,17-PUR SCO HU | Cable para sensores/actuadores | Cable para sensores/actuadores | 36.47 | 1 | AF | Industrial Field Connectivity (IFC) | AF1 | AF1CGA | 1 | 50 | NO | PC |  | 23,89 | G |  |  |  |  | 4067923398504 | 85444290 | DE | EC001855 |  | Catálogo
1633313 | SAC-12P-MS/0,25-35T/FS SH SCO | Cable para sensores/actuadores | Cable p. sens./actuad., 12 polos, PUR/PVC, negro RAL 9005, apant., conect. macho rec. M12 SPEEDCOM, codif. A, hembra conex. rec. M12 SPEEDCOM, codif. A, long cable: 5 m | 99 | 1 | AF | Industrial Field Connectivity (IFC) | AF1 | AF1CNA | 1 | 25 | NO | PC | F | 58,40 | G | 0 | 0 | 0 |  | 4067923153394 | 85444290 | DE | EC001855 |  | Catálogo
1573256 | SAC-12P-MS/0,25-PUR/FS SCO | Cable para sensores/actuadores | Cable para sensores/actuadores, 12-polos, PUR sin halógenos, negro RAL 9005, Conector recta M12 SPEEDCON, a Hembra recta M12 SPEEDCON, longitud de cable: 0,25 m | 75.7 | 1 | AF | Industrial Field Connectivity (IFC) | AF1 | AF1CGA | 1 | 25 | NO | PC |  | 50,80 | G | 0 | 0 | 0 |  | 4067923063990 | 85444290 | DE | EC001855 |  | Catálogo
1431638 | SAC-12P-MS/0,2-PUR/FS SCO | Cable para sensores/actuadores | Cable para sensores/actuadores, 12-polos, PUR sin halógenos, negro RAL 9005, Conector recta M12 SPEEDCON, codificación: A, a Hembra recta M12 SPEEDCON, codificación: A, longitud de cable: 0,2 m | 76.34 | 1 | AF | Industrial Field Connectivity (IFC) | AF1 | AF1CGA | 1 | 25 | NO | PC | F | 47,20 | G | 0 | 0 | 0 |  | 4063151807214 | 85444290 | DE | EC001855 |  | Catálogo
1413508 | SAC-12P-MS/0,3-35T/FR SH SCO | Cable para sensores/actuadores | Cable para sensores/actuadores, 12 polos, PUR/PVC sin halógenos, apantallado, negro RAL 9005, conector recto M12 SPEEDCON, con codificación A, en conector hembra acodado SPEEDCON, longitud del cable: 0,3 m | 111.52 | 1 | AF | Industrial Field Connectivity (IFC) | AF1 | AF1CNA | 1 | 1 | NO | PC | F | 64,30 | G | 16 | 350 | 29 | MM | 4055626004921 | 85444290 | DE | EC001855 |  | Catálogo
1410526 | SAC-12P-MS/0,34-35T/FS SH SCO | Cable para sensores/actuadores | Cable para sensores/actuadores, 12 polos, PUR/PVC, negro RAL 9005, apantallado, conector macho recto M12 en conector hembra recto SPEEDCON, codificado A, en extremo de cable libre, longitud de cable: 0,34 m | 112.73 | 1 | AF | Industrial Field Connectivity (IFC) | AF1 | AF1CNA | 1 | 25 | NO | PC | F | 66,30 | G | 0 | 0 | 0 |  | 4046356900690 | 85444290 | DE | EC001855 |  | Catálogo
1431642 | SAC-12P-MS/0,4-PUR/FS SCO | Cable para sensores/actuadores | Cable para sensores/actuadores, 12-polos, PUR sin halógenos, negro RAL 9005, Conector recta M12 SPEEDCON, codificación: A, a Hembra recta M12 SPEEDCON, codificación: A, longitud de cable: 0,4 m | 78.15 | 1 | AF | Industrial Field Connectivity (IFC) | AF1 | AF1CGA | 1 | 25 | NO | PC | F | 59,00 | G | 0 | 0 | 0 |  | 4063151807979 | 85444290 | DE | EC001855 |  | Catálogo
1410527 | SAC-12P-MS/0,57-35T/FR SH SCO | Cable para sensores/actuadores | Cable para sensores/actuadores, 12 polos, PUR/PVC, negro RAL 9005, apantallado, conector macho recto M12 en conector hembra acodado SPEEDCON, codificado A, en extremo de cable libre, longitud de cable: 0,57 m | 113.25 | 1 | AF | Industrial Field Connectivity (IFC) | AF1 | AF1CNA | 1 | 25 | NO | PC | F | 90,20 | G | 0 | 0 | 0 |  | 4046356900706 | 85444290 | DE | EC001855 |  | Catálogo
1633363 | SAC-12P-MS/0,6-35T/FS SH SCO | Cable para sensores/actuadores | Cable p. sens./actuad., 12 polos, PUR/PVC, negro RAL 9005, apant., conect. macho rec. M12 SPEEDCOM, codif. A, hembra conex. rec. M12 SPEEDCOM, codif. A, long cable: 5 m | 103.56 | 1 | AF | Industrial Field Connectivity (IFC) | AF1 | AF1CNA | 1 | 1 | NO | PC | F | 92,00 | G | 0 | 0 | 0 |  | 4067923153295 | 85444290 | DE | EC001855 |  | Catálogo
1431643 | SAC-12P-MS/0,6-PUR/FS SCO | Cable para sensores/actuadores | Cable para sensores/actuadores, 12-polos, PUR sin halógenos, negro RAL 9005, Conector recta M12 SPEEDCON, codificación: A, a Hembra recta M12 SPEEDCON, codificación: A, longitud de cable: 0,6 m | 80 | 1 | AF | Industrial Field Connectivity (IFC) | AF1 | AF1CGA | 1 | 1 | NO | PC | F | 70,90 | G | 0 | 0 | 0 |  | 4063151808235 | 85444290 | DE | EC001855 |  | Catálogo
1633439 | SAC-12P-MS/0,8-35T/FS SH SCO | Cable para sensores/actuadores | Cable p. sens./actuad., 12 polos, PUR/PVC, negro RAL 9005, apant., conect. macho rec. M12 SPEEDCOM, codif. A, hembra conex. rec. M12 SPEEDCOM, codif. A, long cable: 5 m | 105.85 | 1 | AF | Industrial Field Connectivity (IFC) | AF1 | AF1CNA | 1 | 25 | NO | PC | F | 110,80 | G | 0 | 0 | 0 |  | 4067923154513 | 85444290 | DE | EC001855 |  | Catálogo
1555082 | SAC-12P-MS/0,89-35T/FR SH SCO | Cable para sensores/actuadores | Cable para sensores/actuadores, 12 polos, PUR/PVC, negro RAL 9005, apantallado, conector macho recto M12 SPEEDCON, con codificación A, en conector hembra acodado M12 SPEEDCON, con codificación A, longitud de cable: 0,89 m | 107.28 | 1 | AF | Industrial Field Connectivity (IFC) | AF1 | AF1CNA | 1 | 50 | NO | PC | F | 115,60 | G | 0 | 0 | 0 |  | 4067923035010 | 85444290 | DE | EC001855 |  | Catálogo
1549202 | SAC-12P-MS/0,89-PUR/FR SCO | Cable para sensores/actuadores | Cable para sensores/actuadores, 12-polos, PUR sin halógenos, negro RAL 9005, Conector recta M12 SPEEDCON, a Hembra acodado M12 SPEEDCON, longitud de cable: 0,89 m | 81.91 | 1 | AF | Industrial Field Connectivity (IFC) | AF1 | AF1CGA | 1 | 50 | NO | PC | F | 90,60 | G | 0 | 0 | 0 |  | 4067923024328 | 85444290 | DE | EC001855 |  | Catálogo
1431644 | SAC-12P-MS/0,8-PUR/FS SCO | Cable para sensores/actuadores | Cable para sensores/actuadores, 12-polos, PUR sin halógenos, negro RAL 9005, Conector recta M12 SPEEDCON, codificación: A, a Hembra recta M12 SPEEDCON, codificación: A, longitud de cable: 0,8 m | 81.83 | 1 | AF | Industrial Field Connectivity (IFC) | AF1 | AF1CGA | 1 | 25 | NO | PC | F | 82,60 | G | 0 | 0 | 0 |  | 4063151806828 | 85444290 | DE | EC001855 |  | Catálogo
1410528 | SAC-12P-MS/0,9-35T/FR SH SCO | Cable para sensores/actuadores | Cable para sensores/actuadores, 12 polos, PUR/PVC, negro RAL 9005, apantallado, conector macho recto M12 en conector hembra acodado SPEEDCON, codificado A, en extremo de cable libre, longitud de cable: 0,9 m | 117.01 | 1 | AF | Industrial Field Connectivity (IFC) | AF1 | AF1CNA | 1 | 25 | NO | PC | F | 121,10 | G | 30 | 160 | 1160 | MM | 4046356900713 | 85444290 | DE | EC001855 |  | Catálogo
1431645 | SAC-12P-MS/1,0-PUR/FS SCO | Cable para sensores/actuadores | Cable para sensores/actuadores, 12-polos, PUR sin halógenos, negro RAL 9005, Conector recta M12 SPEEDCON, codificación: A, a Hembra recta M12 SPEEDCON, codificación: A, longitud de cable: 1 m | 83.67 | 1 | AF | Industrial Field Connectivity (IFC) | AF1 | AF1CGA | 1 | 1 | NO | PC |  | 95,90 | G | 0 | 0 | 0 |  | 4063151807429 | 85444290 | DE | EC001855 |  | Catálogo
1139705 | SAC-12P-MS/1,5-35T/MS SH SCO | Cable para sensores/actuadores | Cable para sensores/actuadores, 12-polos, PUR/PVC, negro RAL 9005, apantallado, Conector recta M12 SPEEDCON, codificación: A, a Conector recta M12 SPEEDCON, codificación: A, longitud de cable: 1,5 m | 122.86 | 1 | AF | Industrial Field Connectivity (IFC) | AF1 | AF1CNA | 1 | 50 | NO | PC | F | 171,70 | G | 0 | 0 | 0 |  | 4063151088828 | 85444290 | DE | EC001855 |  | Catálogo
1430077 | SAC-12P-MS/10,0-35T SH SCO | Cable para sensores/actuadores | Cable para sensores/actuadores, 12-polos, PUR/PVC, negro RAL 9005, apantallado, Conector recta M12 SPEEDCON, codificación: A, a extremo de cable libre, longitud de cable: 10 m | 163.94 | 1 | AF | Industrial Field Connectivity (IFC) | AF1 | AF1CNA | 1 | 1 | NO | PC |  | 929,70 | G | 51 | 252 | 252 | MM | 4046356323161 | 85444290 | DE | EC001855 | Imagen | Catálogo
1409253 | SAC-12P-MS/10,0-35T/FS SH SCO | Cable para sensores/actuadores | Cable para sensores/actuadores, 12 polos, PUR/PVC, negro RAL 9005, apantallado, conector macho recto M12 SPEEDCOM, codificado A, hembra de conexión recta M12 SPEEDCOM, codificado A, longitud de cable: 10 m | 226.22 | 1 | AF | Industrial Field Connectivity (IFC) | AF1 | AF1CNA | 1 | 1 | NO | PC |  | 951,30 | G | 50 | 270 | 249 | MM | 4046356865296 | 85444290 | DE | EC001855 |  | Catálogo
1430569 | SAC-12P-MS/10,0-PUR SCO | Cable para sensores/actuadores | Cable para sensores/actuadores, 12-polos, PUR sin halógenos, negro RAL 9005, Conector recta M12 SPEEDCON, codificación: A, a extremo de cable libre, longitud de cable: 10 m | 126.9 | 1 | AF | Industrial Field Connectivity (IFC) | AF1 | AF1CGA | 1 | 1 | NO | PC |  | 602,40 | G | 54 | 255 | 230 | MM | 4046356456388 | 85444290 | DE | EC001855 | Imagen | Catálogo
1413186 | SAC-12P-MS/10,0-PUR/FS SCO | Cable para sensores/actuadores | Cable para sensores/actuadores, 12-polos, PUR sin halógenos, negro RAL 9005, Conector recta M12 SPEEDCON, a Hembra recta M12 SPEEDCON, longitud de cable: 10 m | 173.03 | 1 | AF | Industrial Field Connectivity (IFC) | AF1 | AF1CGA | 1 | 1 | NO | PC | F | 614,30 | G | 44 | 245 | 239 | MM | 4046356993258 | 85444290 | DE | EC001855 |  | Catálogo
1554801 | SAC-12P-MS/10,0-PVC SCO | Cable para sensores/actuadores | Cable para sensores/actuadores, 12-polos, PVC, negro RAL 9005, Conector recta M12 SPEEDCON, codificación: A, a extremo de cable libre, longitud de cable: 10 m | 70.27 | 1 | AF | Industrial Field Connectivity (IFC) | AF1 | AF1CGA | 1 | 1 | NO | PC |  | 501,00 | G | 40 | 181 | 247 | MM | 4046356176224 | 85444290 | DE | EC001855 | Imagen | Catálogo
1466812 | SAC-12P-MS/10,0-PVC/FS SCO | Cable para sensores/actuadores | Cable para sensores/actuadores, 12-polos, PVC, negro RAL 9005, Conector recta M12 SPEEDCON, a Hembra recta M12 SPEEDCON, longitud de cable: 10 m | 103.88 | 1 | AF | Industrial Field Connectivity (IFC) | AF1 | AF1CGA | 1 | 1 | NO | PC | F | 524,10 | G | 0 | 0 | 0 |  | 4063151863128 | 85444290 | DE | EC001855 |  | Catálogo
1508711 | SAC-12P-MS/12,0-35T/FS SH SCO | Cable para sensores/actuadores | Cable para sensores/actuadores, 12-polos, PUR/PVC, negro RAL 9005, apantallado, Conector recta M12 SPEEDCON, codificación: A, a Hembra recta M12 SPEEDCON, codificación: A, longitud de cable: 12 m | 234.87 | 1 | AF | Industrial Field Connectivity (IFC) | AF1 | AF1CNA | 1 | 25 | NO | PC | F | 1.121,30 | G | 0 | 0 | 0 |  | 4063151969998 | 85444290 | DE | EC001855 | Imagen | Catálogo
1631613 | SAC-12P-MS/12,0-PUR/FS SCO | Cable para sensores/actuadores | Cable para sensores/actuadores, 12-polos, PUR sin halógenos, negro RAL 9005, Conector recta M12 SPEEDCON, a Hembra recta M12 SPEEDCON, longitud de cable: 12 m | 181.73 | 1 | AF | Industrial Field Connectivity (IFC) | AF1 | AF1CGA | 1 | 25 | NO | PC |  | 746,80 | G | 0 | 0 | 0 |  | 4067923149861 | 85444290 | DE | EC001855 |  | Catálogo
1565356 | SAC-12P-MS/13,0-35T SH SCO | Cable para sensores/actuadores | Cable para sensores/actuadores, 12-polos, PUR/PVC, negro RAL 9005, Conector recta M12 SPEEDCON, codificación: A, a extremo de cable libre | 188.84 | 1 | AF | Industrial Field Connectivity (IFC) | AF1 | AF1CNA | 1 | 25 | NO | PC |  | 22,22 | G | 0 | 0 | 0 |  | 4067923045002 | 85444290 | DE | EC001855 | Imagen | Catálogo
1037558 | SAC-12P-MS/15,0-35T SH SCO | Cable para sensores/actuadores | Cable para sensores/actuadores, 12-polos, PUR/PVC, negro RAL 9005, apantallado, Conector recta M12 SPEEDCON, codificación: A, a extremo de cable libre, longitud de cable: 15 m | 220.72 | 1 | AF | Industrial Field Connectivity (IFC) | AF1 | AF1CNA | 1 | 25 | NO | PC |  | 1.406,00 | G | 0 | 0 | 0 |  | 4055626570570 | 85444290 | DE | EC001855 |  | Catálogo
1408102 | SAC-12P-MS/15,0-PUR/FS SCO | Cable para sensores/actuadores | Cable para sensores/actuadores, 12-polos, PUR sin halógenos, negro RAL 9005, Conector recta M12 SPEEDCON, a Hembra recta M12 SPEEDCON, longitud de cable: 15 m | 219.53 | 1 | AF | Industrial Field Connectivity (IFC) | AF1 | AF1CGA | 1 | 1 | NO | PC |  | 906,60 | G | 52 | 270 | 255 | MM | 4046356786546 | 85444290 | DE | EC001855 |  | Catálogo
1410166 | SAC-12P-MS/2,05-PUR SCO US | Cable para sensores/actuadores | Cable para sensores/actuadores | 49.02 | 1 | AF | Industrial Field Connectivity (IFC) | AF1 | AF1CGA | 1 | 1 | NO | PC |  | 138,00 | G | 0 | 0 | 0 |  | 4055626673103 | 85444290 | DE | EC001855 |  | Catálogo
1528431 | SAC-12P-MS/2,0-PUR SCO | Cable para sensores/actuadores | Cable para sensores/actuadores, 12-polos, PUR sin halógenos, negro RAL 9005, Conector recta M12 SPEEDCON, codificación: A, a extremo de cable libre, longitud de cable: 2 m | 54.21 | 1 | AF | Industrial Field Connectivity (IFC) | AF1 | AF1CGA | 1 | 1 | NO | PC |  | 143,80 | G | 0 | 0 | 0 |  | 4063151997793 | 85444290 | DE | EC001855 | Imagen | Catálogo
1431646 | SAC-12P-MS/2,0-PUR/FS SCO | Cable para sensores/actuadores | Cable para sensores/actuadores, 12-polos, PUR sin halógenos, negro RAL 9005, Conector recta M12 SPEEDCON, codificación: A, a Hembra recta M12 SPEEDCON, codificación: A, longitud de cable: 2 m | 92.81 | 1 | AF | Industrial Field Connectivity (IFC) | AF1 | AF1CGA | 1 | 1 | NO | PC | F | 155,00 | G | 0 | 0 | 0 |  | 4063151808303 | 85444290 | DE | EC001855 |  | Catálogo
1048756 | SAC-12P-MS/20,0-35T SH SCO | Cable para sensores/actuadores | Cable para sensores/actuadores, 12-polos, PUR/PVC, negro RAL 9005, apantallado, Conector recta M12 SPEEDCON, codificación: A, a extremo de cable libre, longitud de cable: 20 m | 308.17 | 1 | AF | Industrial Field Connectivity (IFC) | AF1 | AF1CNA | 1 | 1 | NO | PC |  | 1.847,40 | G | 0 | 0 | 0 |  | 4055626657998 | 85444290 | DE | EC001855 |  | Catálogo
1421789 | SAC-12P-MS/20,0-35T/FS SH SCO | Cable para sensores/actuadores | Cable para sensores/actuadores, 12-polos, PUR/PVC, negro RAL 9005, apantallado, Conector recta M12 SPEEDCON, codificación: A, a Hembra recta M12 SPEEDCON, longitud de cable: 20 m | 344.38 | 1 | AF | Industrial Field Connectivity (IFC) | AF1 | AF1CNA | 1 | 25 | NO | PC | F | 1.866,30 | G | 80 | 300 | 300 | MM | 4055626285689 | 85444290 | DE | EC001855 | Imagen | Catálogo
1426500 | SAC-12P-MS/3,0-35T/MS SH SCOBK | Cable para sensores/actuadores | Cable para sensores/actuadores, 12-polos, PUR/PVC, negro RAL 9005, apantallado, Conector recta M12 SPEEDCON, codificación: A, a Hembra recta M12 SPEEDCON, codificación: A, longitud de cable: 3 m, con cuerpo de agarre negro | 142.87 | 1 | AF | Industrial Field Connectivity (IFC) | AF1 | AF1CNA | 1 | 50 | NO | PC | F | 328,00 | G | 0 | 0 | 0 | MM | 4055626475226 | 85444290 | DE | EC001855 |  | Catálogo
1247748 | SAC-12P-MS/30,0-35T SH SCO | Cable para sensores/actuadores | Cable para sensores/actuadores, Conector recta, a extremo de cable libre | 426.65 | 1 | AF | Industrial Field Connectivity (IFC) | AF1 | AF1CNA | 1 | 1 | NO | PC | F | 2.755,00 | G | 0 | 0 | 0 |  | 4063151350550 | 85444290 | DE | EC001855 |  | Catálogo
1532701 | SAC-12P-MS/4,0-PVC/FR SCO | Cable para sensores/actuadores | Cable para sensores/actuadores, 12-polos, PVC, negro RAL 9005, Conector recta M12 SPEEDCON, codificación: A, a Hembra acodado SPEEDCON | 86.36 | 1 | AF | Industrial Field Connectivity (IFC) | AF1 | AF1CGA | 1 | 25 | NO | PC | F | 230,02 | G | 0 | 0 | 0 |  | 4067923001930 | 85444290 | DE | EC001855 |  | Catálogo
1759831 | SAC-12P-MS/40,0-35T SH SCO | Cable para sensores/actuadores | Cable para sensores/actuadores, 12-polos, PUR/PVC, negro RAL 9005, Conector recta M12 SPEEDCON, codificación: A, a extremo de cable libre, longitud de cable: 40 m | 556.38 | 1 | AF | Industrial Field Connectivity (IFC) | AF1 | AF1CNA | 1 | 1 | NO | PC | F | 3.640,00 | G | 0 | 0 | 0 |  | 4067923371323 | 85444290 | DE | EC001855 | Imagen | Catálogo
1528402 | SAC-12P-MS/7,0-PUR SCO | Cable para sensores/actuadores | Cable para sensores/actuadores, 12-polos, PUR sin halógenos, negro RAL 9005, Conector recta M12 SPEEDCON, codificación: A, a extremo de cable libre, longitud de cable: 7 m | 99.25 | 1 | AF | Industrial Field Connectivity (IFC) | AF1 | AF1CGA | 1 | 25 | NO | PC |  | 445,00 | G | 0 | 0 | 0 |  | 4063151998561 | 85444290 | DE | EC001855 | Imagen | Catálogo
1693746 | SAC-14P- 5,0-PUR/M16FR | Cable principal | Cable principal, aplicación: Caja de sensores/actuadores, número de puestos enchufables: 10, número de polos: 14, ocupación de los puestos enchufables: simple, indicación de estado: no; conexión de cable principal: Conexión enchufable M16, PUR/PVC, longitud del cable: 5 m, apantallamiento: no, se espera que este artículo no contenga plomo a partir del cuarto trimestre de 2025 de acuerdo con RoHS II sin excepción 6c (Pb &lt;0,1 %), una alternativa sin plomo está disponible previamente a petición | 145.9 | 1 | AB | Field Device Connectors (FDC) | ABR | ABRDAB | 1 | 1 | NO | PC |  | 676,30 | G | 257 | 1 | 230 | MM | 4017918189082 | 85444290 | DE | EC001855 | Imagen | Catálogo
1693759 | SAC-14P-10,0-PUR/M16FR | Cable principal | Cable principal, aplicación: Caja de sensores/actuadores, número de puestos enchufables: 10, número de polos: 14, indicación de estado: no; conexión de cable principal: Conexión enchufable M16, PUR/PVC, longitud del cable: 10 m, apantallamiento: no, se espera que este artículo no contenga plomo a partir del cuarto trimestre de 2025 de acuerdo con RoHS II sin excepción 6c (Pb &lt;0,1 %), una alternativa sin plomo está disponible previamente a petición | 216.95 | 1 | AB | Field Device Connectors (FDC) | ABR | ABRDAB | 1 | 1 | NO | PC |  | 1.272,00 | G | 50 | 260 | 260 | MM | 4017918189099 | 85444290 | DE | EC001855 | Imagen | Catálogo
1527472 | SAC-14P-15,0-PUR/M16FR | Cable principal | Cable principal, aplicación: Caja de sensores/actuadores, número de puestos enchufables: 10, número de polos: 14, ocupación de los puestos enchufables: simple, indicación de estado: no; conexión de cable principal: Conexión enchufable M16, PUR/PVC, longitud del cable: 15 m, apantallamiento: no, se espera que este artículo no contenga plomo a partir del cuarto trimestre de 2025 de acuerdo con RoHS II sin excepción 6c (Pb &lt;0,1 %), una alternativa sin plomo está disponible previamente a petición | 241 | 1 | AB | Field Device Connectors (FDC) | ABR | ABRDAB | 1 | 1 | NO | PC | F | 1.941,20 | G | 60 | 250 | 240 | MM | 4017918958954 | 85444290 | DE | EC003249 | Imagen | Catálogo
1622093 | SAC-14P-30,0-PUR/M16FR | Cable principal | Cable principal, aplicación: Caja de sensores/actuadores, número de puestos enchufables: 10, número de polos: 14, ocupación de los puestos enchufables: simple, indicación de estado: no; conexión de cable principal: Conexión enchufable M16, PUR/PVC, longitud del cable: 30 m, apantallamiento: no, se espera que este artículo no contenga plomo a partir del cuarto trimestre de 2025 de acuerdo con RoHS II sin excepción 6c (Pb &lt;0,1 %), una alternativa sin plomo está disponible previamente a petición | 276.42 | 1 | AB | Field Device Connectors (FDC) | ABR | ABRDAB | 1 | 2 | NO | PC |  | 3.713,80 | G | 0 | 0 | 0 |  | 4055626009926 | 85444290 | DE | EC001855 | Imagen | Catálogo
1003161 | SAC-15,0/0,2-116/2XA-1L-Z | Cable para sensores/actuadores | Cable para sensores/actuadores | 83.02 | 1 | AF | Industrial Field Connectivity (IFC) | AF1 | AF1DGA | 1 | 50 | SÍ | PC |  | 998,90 | G | 0 | 0 | 0 |  | 4055626470917 | 85444290 | PL | EC001855 |  | Catálogo
1430323 | SAC-17P- 1,5-35T/FR SH SCO | Cable para sensores/actuadores | Cable para sensores/actuadores, 17-polos, PUR/PVC, negro RAL 9005, apantallado, extremo de cable libre, a Hembra acodado M12 SPEEDCON, codificación: A, longitud de cable: 1,5 m | 93.33 | 1 | AF | Industrial Field Connectivity (IFC) | AF1 | AF1CNA | 1 | 1 | NO | PC |  | 192,60 | G | 25 | 254 | 216 | MM | 4046356322591 | 85444290 | DE | EC001855 | Imagen | Catálogo
1430284 | SAC-17P- 1,5-35T/FS SH SCO | Cable para sensores/actuadores | Cable para sensores/actuadores, 17-polos, PUR/PVC, negro RAL 9005, apantallado, extremo de cable libre, a Hembra recta M12 SPEEDCON, codificación: A, longitud de cable: 1,5 m | 91.27 | 1 | AF | Industrial Field Connectivity (IFC) | AF1 | AF1CNA | 1 | 1 | NO | PC |  | 191,40 | G | 37 | 260 | 215 | MM | 4046356322553 | 85444290 | DE | EC001855 | Imagen | Catálogo
1430815 | SAC-17P- 1,5-PUR/FR SCO | Cable para sensores/actuadores | Cable para sensores/actuadores, 17-polos, PUR sin halógenos, negro RAL 9005, extremo de cable libre, a Hembra acodado M12 SPEEDCON, codificación: A, longitud de cable: 1,5 m | 72.27 | 1 | AF | Industrial Field Connectivity (IFC) | AF1 | AF1CGA | 1 | 1 | NO | PC |  | 130,40 | G | 20 | 180 | 180 | MM | 4046356456630 | 85444290 | DE | EC001855 | Imagen | Catálogo
1430776 | SAC-17P- 1,5-PUR/FS SCO | Cable para sensores/actuadores | Cable para sensores/actuadores, 17-polos, PUR sin halógenos, negro RAL 9005, extremo de cable libre, a Hembra recta M12 SPEEDCON, codificación: A, longitud de cable: 1,5 m | 70.38 | 1 | AF | Industrial Field Connectivity (IFC) | AF1 | AF1CGA | 1 | 1 | NO | PC |  | 129,80 | G | 24 | 199 | 199 | MM | 4046356456593 | 85444290 | DE | EC001855 | Imagen | Catálogo
1555389 | SAC-17P- 1,5-PVC/FR SCO | Cable para sensores/actuadores | Cable para sensores/actuadores, 17-polos, PVC, negro RAL 9005, extremo de cable libre, a Hembra acodado M12 SPEEDCON, codificación: A, longitud de cable: 1,5 m | 62.3 | 1 | AF | Industrial Field Connectivity (IFC) | AF1 | AF1CGA | 1 | 1 | NO | PC |  | 117,40 | G | 16 | 219 | 206 | MM | 4046356176668 | 85444290 | DE | EC001855 | Imagen | Catálogo
1555347 | SAC-17P- 1,5-PVC/FS SCO | Cable para sensores/actuadores | Cable para sensores/actuadores, 17-polos, PVC, negro RAL 9005, extremo de cable libre, a Hembra recta M12 SPEEDCON, codificación: A, longitud de cable: 1,5 m | 60.53 | 1 | AF | Industrial Field Connectivity (IFC) | AF1 | AF1CGA | 1 | 1 | NO | PC |  | 114,80 | G | 23 | 235 | 210 | MM | 4046356176620 | 85444290 | DE | EC001855 | Imagen | Catálogo
1408106 | SAC-17P- 2,0-35T/FS SH SCO | Cable para sensores/actuadores | Cable para sensores/actuadores | 104.58 | 1 | AF | Industrial Field Connectivity (IFC) | AF1 | AF1CNA | 1 | 1 | NO | PC |  | 241,80 | G | 32 | 224 | 310 | MM | 4046356790666 | 85444290 | DE | EC001855 |  | Catálogo
1430336 | SAC-17P- 3,0-35T/FR SH SCO | Cable para sensores/actuadores | Cable para sensores/actuadores, 17-polos, PUR/PVC, negro RAL 9005, apantallado, extremo de cable libre, a Hembra acodado M12 SPEEDCON, codificación: A, longitud de cable: 3 m | 117.29 | 1 | AF | Industrial Field Connectivity (IFC) | AF1 | AF1CNA | 1 | 1 | NO | PC |  | 349,50 | G | 25 | 252 | 229 | MM | 4046356322607 | 85444290 | DE | EC001855 | Imagen | Catálogo
1430297 | SAC-17P- 3,0-35T/FS SH SCO | Cable para sensores/actuadores | Cable para sensores/actuadores, 17-polos, PUR/PVC, negro RAL 9005, apantallado, extremo de cable libre, a Hembra recta M12 SPEEDCON, codificación: A, longitud de cable: 3 m | 115.22 | 1 | AF | Industrial Field Connectivity (IFC) | AF1 | AF1CNA | 1 | 1 | NO | PC |  | 353,60 | G | 42 | 260 | 230 | MM | 4046356322560 | 85444290 | DE | EC001855 | Imagen | Catálogo
1430828 | SAC-17P- 3,0-PUR/FR SCO | Cable para sensores/actuadores | Cable para sensores/actuadores, 17-polos, PUR sin halógenos, negro RAL 9005, extremo de cable libre, a Hembra acodado M12 SPEEDCON, codificación: A, longitud de cable: 3 m | 88.14 | 1 | AF | Industrial Field Connectivity (IFC) | AF1 | AF1CGA | 1 | 1 | NO | PC |  | 235,80 | G | 40 | 230 | 209 | MM | 4046356456647 | 85444290 | DE | EC001855 | Imagen | Catálogo
1430789 | SAC-17P- 3,0-PUR/FS SCO | Cable para sensores/actuadores | Cable para sensores/actuadores, 17-polos, PUR sin halógenos, negro RAL 9005, extremo de cable libre, a Hembra recta M12 SPEEDCON, codificación: A, longitud de cable: 3 m | 86.31 | 1 | AF | Industrial Field Connectivity (IFC) | AF1 | AF1CGA | 1 | 1 | NO | PC |  | 236,80 | G | 29 | 255 | 225 | MM | 4046356456609 | 85444290 | DE | EC001855 | Imagen | Catálogo
1555392 | SAC-17P- 3,0-PVC/FR SCO | Cable para sensores/actuadores | Cable para sensores/actuadores, 17-polos, PVC, negro RAL 9005, extremo de cable libre, a Hembra acodado M12 SPEEDCON, codificación: A, longitud de cable: 3 m | 68.32 | 1 | AF | Industrial Field Connectivity (IFC) | AF1 | AF1CGA | 1 | 1 | NO | PC |  | 208,90 | G | 30 | 170 | 170 | MM | 4046356176675 | 85444290 | DE | EC001855 | Imagen | Catálogo
1555350 | SAC-17P- 3,0-PVC/FS SCO | Cable para sensores/actuadores | Cable para sensores/actuadores, 17-polos, PVC, negro RAL 9005, extremo de cable libre, a Hembra recta M12 SPEEDCON, codificación: A, longitud de cable: 3 m | 66.49 | 1 | AF | Industrial Field Connectivity (IFC) | AF1 | AF1CGA | 1 | 1 | NO | PC |  | 204,00 | G | 24 | 239 | 175 | MM | 4046356176637 | 85444290 | DE | EC001855 | Imagen | Catálogo
1430349 | SAC-17P- 5,0-35T/FR SH SCO | Cable para sensores/actuadores | Cable para sensores/actuadores, 17-polos, PUR/PVC, negro RAL 9005, apantallado, extremo de cable libre, a Hembra acodado M12 SPEEDCON, codificación: A, longitud de cable: 5 m | 148.08 | 1 | AF | Industrial Field Connectivity (IFC) | AF1 | AF1CNA | 1 | 1 | NO | PC |  | 563,10 | G | 45 | 240 | 246 | MM | 4046356322614 | 85444290 | DE | EC001855 | Imagen | Catálogo
1430307 | SAC-17P- 5,0-35T/FS SH SCO | Cable para sensores/actuadores | Cable para sensores/actuadores, 17-polos, PUR/PVC, negro RAL 9005, apantallado, extremo de cable libre, a Hembra recta M12 SPEEDCON, codificación: A, longitud de cable: 5 m | 147.31 | 1 | AF | Industrial Field Connectivity (IFC) | AF1 | AF1CNA | 1 | 1 | NO | PC |  | 567,60 | G | 37 | 248 | 248 | MM | 4046356322577 | 85444290 | DE | EC001855 | Imagen | Catálogo
1430831 | SAC-17P- 5,0-PUR/FR SCO | Cable para sensores/actuadores | Cable para sensores/actuadores, 17-polos, PUR sin halógenos, negro RAL 9005, extremo de cable libre, a Hembra acodado M12 SPEEDCON, codificación: A, longitud de cable: 5 m | 109.49 | 1 | AF | Industrial Field Connectivity (IFC) | AF1 | AF1CGA | 1 | 1 | NO | PC |  | 377,70 | G | 29 | 260 | 230 | MM | 4046356456654 | 85444290 | DE | EC001855 | Imagen | Catálogo
1430792 | SAC-17P- 5,0-PUR/FS SCO | Cable para sensores/actuadores | Cable para sensores/actuadores, 17-polos, PUR sin halógenos, negro RAL 9005, extremo de cable libre, a Hembra recta M12 SPEEDCON, codificación: A, longitud de cable: 5 m | 107.67 | 1 | AF | Industrial Field Connectivity (IFC) | AF1 | AF1CGA | 1 | 1 | NO | PC |  | 376,90 | G | 31 | 255 | 255 | MM | 4046356456616 | 85444290 | DE | EC001855 | Imagen | Catálogo
1555402 | SAC-17P- 5,0-PVC/FR SCO | Cable para sensores/actuadores | Cable para sensores/actuadores, 17-polos, PVC, negro RAL 9005, extremo de cable libre, a Hembra acodado M12 SPEEDCON, codificación: A, longitud de cable: 5 m | 76.46 | 1 | AF | Industrial Field Connectivity (IFC) | AF1 | AF1CGA | 1 | 1 | NO | PC |  | 328,80 | G | 38 | 255 | 240 | MM | 4046356176682 | 85444290 | DE | EC001855 | Imagen | Catálogo
1555363 | SAC-17P- 5,0-PVC/FS SCO | Cable para sensores/actuadores | Cable para sensores/actuadores, 17-polos, PVC, negro RAL 9005, extremo de cable libre, a Hembra recta M12 SPEEDCON, codificación: A, longitud de cable: 5 m | 74.63 | 1 | AF | Industrial Field Connectivity (IFC) | AF1 | AF1CGA | 1 | 1 | NO | PC |  | 326,00 | G | 25 | 200 | 220 | MM | 4046356176644 | 85444290 | DE | EC001855 | Imagen | Catálogo
1441529 | SAC-17P- 50,0-PUR/0,14 | Anillo de cable | Por metros, Anillo de cable, PUR sin halógenos, negro RAL 9005, 17-conductores, color conductores individuales: blanco, marrón, verde, amarillo, gris, rosa, azul, rojo, negro, violeta, gris/rosa, rojo/azul, blanco/verde, marrón/verde, blanco/amarillo, amarillo/marrón, blanco/gris | 992.89 | 1 | AF | Industrial Field Connectivity (IFC) | AF1 | AF1LBA | 1 | 1 | SÍ | PC | F | 3.486,00 | G | 0 | 0 | 0 |  | 4046356536509 | 85444995 | DE | EC003249 | Imagen | Catálogo
1430352 | SAC-17P-10,0-35T/FR SH SCO | Cable para sensores/actuadores | Cable para sensores/actuadores, 17-polos, PUR/PVC, negro RAL 9005, apantallado, extremo de cable libre, a Hembra acodado M12 SPEEDCON, codificación: A, longitud de cable: 10 m | 229.6 | 1 | AF | Industrial Field Connectivity (IFC) | AF1 | AF1CNA | 1 | 1 | NO | PC |  | 1.086,80 | G | 52 | 285 | 260 | MM | 4046356322621 | 85444290 | DE | EC001855 | Imagen | Catálogo
1430310 | SAC-17P-10,0-35T/FS SH SCO | Cable para sensores/actuadores | Cable para sensores/actuadores, 17-polos, PUR/PVC, negro RAL 9005, apantallado, extremo de cable libre, a Hembra recta M12 SPEEDCON, codificación: A, longitud de cable: 10 m | 227.54 | 1 | AF | Industrial Field Connectivity (IFC) | AF1 | AF1CNA | 1 | 1 | NO | PC |  | 1.086,90 | G | 47 | 266 | 266 | MM | 4046356322584 | 85444290 | DE | EC001855 | Imagen | Catálogo
1430844 | SAC-17P-10,0-PUR/FR SCO | Cable para sensores/actuadores | Cable para sensores/actuadores, 17-polos, PUR sin halógenos, negro RAL 9005, extremo de cable libre, a Hembra acodado M12 SPEEDCON, codificación: A, longitud de cable: 10 m | 162.89 | 1 | AF | Industrial Field Connectivity (IFC) | AF1 | AF1CGA | 1 | 1 | NO | PC |  | 719,80 | G | 40 | 250 | 250 | MM | 4046356456661 | 85444290 | DE | EC001855 | Imagen | Catálogo
1430802 | SAC-17P-10,0-PUR/FS SCO | Cable para sensores/actuadores | Cable para sensores/actuadores, 17-polos, PUR sin halógenos, negro RAL 9005, extremo de cable libre, a Hembra recta M12 SPEEDCON, codificación: A, longitud de cable: 10 m | 161.06 | 1 | AF | Industrial Field Connectivity (IFC) | AF1 | AF1CGA | 1 | 1 | NO | PC |  | 710,80 | G | 41 | 250 | 250 | MM | 4046356456623 | 85444290 | DE | EC001855 | Imagen | Catálogo
1555415 | SAC-17P-10,0-PVC/FR SCO | Cable para sensores/actuadores | Cable para sensores/actuadores, 17-polos, PVC, negro RAL 9005, extremo de cable libre, a Hembra acodado M12 SPEEDCON, codificación: A, longitud de cable: 10 m | 96.81 | 1 | AF | Industrial Field Connectivity (IFC) | AF1 | AF1CGA | 1 | 1 | NO | PC |  | 647,50 | G | 41 | 255 | 235 | MM | 4046356176699 | 85444290 | DE | EC001855 | Imagen | Catálogo
1555376 | SAC-17P-10,0-PVC/FS SCO | Cable para sensores/actuadores | Cable para sensores/actuadores, 17-polos, PVC, negro RAL 9005, extremo de cable libre, a Hembra recta M12 SPEEDCON, codificación: A, longitud de cable: 10 m | 94.98 | 1 | AF | Industrial Field Connectivity (IFC) | AF1 | AF1CGA | 1 | 1 | NO | PC |  | 616,10 | G | 0 | 0 | 0 |  | 4046356176651 | 85444290 | DE | EC001855 | Imagen | Catálogo
1441545 | SAC-17P-100,0-PVC/0,14 | Anillo de cable | Por metros, Anillo de cable, PVC, negro RAL 9005, 17-conductores, color conductores individuales: blanco, marrón, verde, amarillo, gris, rosa, azul, rojo, negro, violeta, gris/rosa, rojo/azul, blanco/verde, marrón/verde, blanco/amarillo, amarillo/marrón, blanco/gris, longitud de cable: 100 m | 753.96 | 1 | AF | Industrial Field Connectivity (IFC) | AF1 | AF1LBA | 1 | 1 | SÍ | PC | F | 6.004,00 | G | 154 | 268 | 268 | MM | 4046356536523 | 85444995 | DE | EC003249 | Imagen | Catálogo
1079460 | SAC-17P-15,0-35T/FS SH SCO | Cable para sensores/actuadores | Cable para sensores/actuadores, 17-polos, PUR/PVC, negro RAL 9005, apantallado, extremo de cable libre, a Hembra recta M12 SPEEDCON, codificación: A, longitud de cable: 15 m | 305.7 | 1 | AF | Industrial Field Connectivity (IFC) | AF1 | AF1CNA | 1 | 25 | NO | PC | F | 1.633,70 | G | 64 | 305 | 280 | MM | 4055626799292 | 85444290 | DE | EC001855 |  | Catálogo
1401726 | SAC-17P-15,0-PVC/FS SCO | Cable para sensores/actuadores | Cable para sensores/actuadores, 17-polos, PVC, negro RAL 9005, extremo de cable libre, a Hembra recta M12 SPEEDCON, codificación: A, longitud de cable: 15 m | 124.19 | 1 | AF | Industrial Field Connectivity (IFC) | AF1 | AF1CGA | 1 | 25 | NO | PC |  | 927,00 | G | 53 | 265 | 240 | MM | 4046356570107 | 85444290 | DE | EC001855 | Imagen | Catálogo
1764203 | SAC-17P-20,0-35T/FS SH SCO | Cable para sensores/actuadores | Cable para sensores/actuadores, 17-polos, PUR/PVC, negro RAL 9005, extremo de cable libre, a Hembra recta M12 SPEEDCON, codificación: A, longitud de cable: 20 m | 388.44 | 1 | AF | Industrial Field Connectivity (IFC) | AF1 | AF1CNA | 1 | 1 | NO | PC |  | 2.152,00 | G | 0 | 0 | 0 |  | 4067923372535 | 85444290 | DE | EC001855 | Imagen | Catálogo
1421710 | SAC-17P-20,0-PUR/FS SCO | Cable para sensores/actuadores | Cable para sensores/actuadores, 17-polos, PUR sin halógenos, negro RAL 9005, extremo de cable libre, a Hembra recta M12 SPEEDCON, codificación: A, longitud de cable: 20 m | 277.04 | 1 | AF | Industrial Field Connectivity (IFC) | AF1 | AF1CGA | 1 | 1 | NO | PC |  | 1.429,00 | G | 0 | 0 | 0 |  | 4055626277950 | 85444290 | DE | EC001855 | Imagen | Catálogo
1417310 | SAC-17P-MR/ 0,5-PUR SCO | Cable para sensores/actuadores | Cable para sensores/actuadores, 17 polos, PUR sin halógenos, negro RAL 9005, conector acodado M12 SPEEDCON, con codificación A, en extremo de cable libre, longitud de cable: 0,5 m | 66.16 | 1 | AF | Industrial Field Connectivity (IFC) | AF1 | AF1CGA | 1 | 1 | NO | PC |  | 57,20 | G | 0 | 0 | 0 |  | 4055626113616 | 85444290 | DE | EC001855 | Imagen | Catálogo
1430242 | SAC-17P-MR/ 1,5-35T SH SCO | Cable para sensores/actuadores | Cable para sensores/actuadores, 17-polos, PUR/PVC, negro RAL 9005, apantallado, Conector acodado M12 SPEEDCON, codificación: A, a extremo de cable libre, longitud de cable: 1,5 m | 93.33 | 1 | AF | Industrial Field Connectivity (IFC) | AF1 | AF1CNA | 1 | 1 | NO | PC |  | 187,60 | G | 20 | 230 | 205 | MM | 4046356322515 | 85444290 | DE | EC001855 | Imagen | Catálogo
1430734 | SAC-17P-MR/ 1,5-PUR SCO | Cable para sensores/actuadores | Cable para sensores/actuadores, 17-polos, PUR sin halógenos, negro RAL 9005, Conector acodado M12 SPEEDCON, codificación: A, a extremo de cable libre, longitud de cable: 1,5 m | 72.15 | 1 | AF | Industrial Field Connectivity (IFC) | AF1 | AF1CGA | 1 | 1 | NO | PC |  | 130,30 | G | 32 | 220 | 206 | MM | 4046356456548 | 85444290 | DE | EC001855 | Imagen | Catálogo
1555305 | SAC-17P-MR/ 1,5-PVC SCO | Cable para sensores/actuadores | Cable para sensores/actuadores, 17-polos, PVC, negro RAL 9005, Conector acodado M12 SPEEDCON, codificación: A, a extremo de cable libre, longitud de cable: 1,5 m | 62.3 | 1 | AF | Industrial Field Connectivity (IFC) | AF1 | AF1CGA | 1 | 1 | NO | PC |  | 106,10 | G | 16 | 190 | 160 | MM | 4046356176583 | 85444290 | DE | EC001855 | Imagen | Catálogo
1430255 | SAC-17P-MR/ 3,0-35T SH SCO | Cable para sensores/actuadores | Cable para sensores/actuadores, 17-polos, PUR/PVC, negro RAL 9005, apantallado, Conector acodado M12 SPEEDCON, codificación: A, a extremo de cable libre, longitud de cable: 3 m | 117.29 | 1 | AF | Industrial Field Connectivity (IFC) | AF1 | AF1CNA | 1 | 1 | NO | PC |  | 358,00 | G | 40 | 230 | 210 | MM | 4046356322522 | 85444290 | DE | EC001855 | Imagen | Catálogo
1430747 | SAC-17P-MR/ 3,0-PUR SCO | Cable para sensores/actuadores | Cable para sensores/actuadores, 17-polos, PUR sin halógenos, negro RAL 9005, Conector acodado M12 SPEEDCON, codificación: A, a extremo de cable libre, longitud de cable: 3 m | 89.67 | 1 | AF | Industrial Field Connectivity (IFC) | AF1 | AF1CGA | 1 | 1 | NO | PC |  | 231,00 | G | 30 | 220 | 200 | MM | 4046356456555 | 85444290 | DE | EC001855 | Imagen | Catálogo
1555318 | SAC-17P-MR/ 3,0-PVC SCO | Cable para sensores/actuadores | Cable para sensores/actuadores, 17-polos, PVC, negro RAL 9005, Conector acodado M12 SPEEDCON, codificación: A, a extremo de cable libre, longitud de cable: 3 m | 68.32 | 1 | AF | Industrial Field Connectivity (IFC) | AF1 | AF1CGA | 1 | 1 | NO | PC |  | 201,00 | G | 30 | 200 | 170 | MM | 4046356176590 | 85444290 | DE | EC001855 | Imagen | Catálogo
1430268 | SAC-17P-MR/ 5,0-35T SH SCO | Cable para sensores/actuadores | Cable para sensores/actuadores, 17-polos, PUR/PVC, negro RAL 9005, apantallado, Conector acodado M12 SPEEDCON, codificación: A, a extremo de cable libre, longitud de cable: 5 m | 149.37 | 1 | AF | Industrial Field Connectivity (IFC) | AF1 | AF1CNA | 1 | 1 | NO | PC |  | 566,50 | G | 40 | 210 | 210 | MM | 4046356322539 | 85444290 | DE | EC001855 | Imagen | Catálogo
1759862 | SAC-17P-MR/ 5,0-35T/FS SH SCO | Cable para sensores/actuadores | Cable para sensores/actuadores, 17-polos, PUR/PVC, negro RAL 9005, Conector acodado M12 SPEEDCON, codificación: A, a Hembra recta M12 SPEEDCON, codificación: A, longitud de cable: 5 m | 218.61 | 1 | AF | Industrial Field Connectivity (IFC) | AF1 | AF1CNA | 1 | 1 | NO | PC |  | 572,20 | G | 0 | 0 | 0 |  | 4067923368651 | 85444290 | DE | EC001855 |  | Catálogo
1430750 | SAC-17P-MR/ 5,0-PUR SCO | Cable para sensores/actuadores | Cable para sensores/actuadores, 17-polos, PUR sin halógenos, negro RAL 9005, Conector acodado M12 SPEEDCON, codificación: A, a extremo de cable libre, longitud de cable: 5 m | 109.49 | 1 | AF | Industrial Field Connectivity (IFC) | AF1 | AF1CGA | 1 | 1 | NO | PC |  | 383,60 | G | 50 | 230 | 230 | MM | 4046356456562 | 85444290 | DE | EC001855 | Imagen | Catálogo
1555321 | SAC-17P-MR/ 5,0-PVC SCO | Cable para sensores/actuadores | Cable para sensores/actuadores, 17-polos, PVC, negro RAL 9005, Conector acodado M12 SPEEDCON, codificación: A, a extremo de cable libre, longitud de cable: 5 m | 76.46 | 1 | AF | Industrial Field Connectivity (IFC) | AF1 | AF1CGA | 1 | 1 | NO | PC |  | 322,80 | G | 36 | 235 | 225 | MM | 4046356176606 | 85444290 | DE | EC001855 | Imagen | Catálogo
1341012 | SAC-17P-MR/1,0-PVC/MR SCO | Cable para sensores/actuadores | Cable para sensores/actuadores, 17-polos, PVC, negro RAL 9005, Conector acodado M12 SPEEDCON, codificación: A, a Conector acodado M12 SPEEDCON, codificación: A, longitud de cable: 1 m | 118.61 | 1 | AF | Industrial Field Connectivity (IFC) | AF1 | AF1CGA | 1 | 50 | NO | PC |  | 97,10 | G | 0 | 0 | 0 |  | 4063151648473 | 85444290 | DE | EC001855 |  | Catálogo
1430271 | SAC-17P-MR/10,0-35T SH SCO | Cable para sensores/actuadores | Cable para sensores/actuadores, 17-polos, PUR/PVC, negro RAL 9005, apantallado, Conector acodado M12 SPEEDCON, codificación: A, a extremo de cable libre, longitud de cable: 10 m | 229.6 | 1 | AF | Industrial Field Connectivity (IFC) | AF1 | AF1CNA | 1 | 1 | NO | PC |  | 1.086,50 | G | 64 | 257 | 257 | MM | 4046356322546 | 85444290 | DE | EC001855 | Imagen | Catálogo
1032656 | SAC-17P-MR/10,0-35T/FR SH SCO | Cable para sensores/actuadores | Cable para sensores/actuadores, 17-polos, PUR/PVC, negro RAL 9005, apantallado, Conector acodado M12 SPEEDCON, codificación: A, a Hembra acodado M12 SPEEDCON, codificación: A, longitud de cable: 10 m | 288.89 | 1 | AF | Industrial Field Connectivity (IFC) | AF1 | AF1CNA | 1 | 1 | NO | PC |  | 1.114,00 | G | 48 | 264 | 272 | MM | 4055626538310 | 85444290 | DE | EC001855 |  | Catálogo
1832088 | SAC-17P-MR/10,0-35T/FS SH SCO | Sensor/actuator cable | Sensor/actuator cable | 296.9 | 1 | AF | Industrial Field Connectivity (IFC) | AF1 | AF1CNA | 1 | 1 | NO | PC |  | 1.078,90 | g | 0 | 0 | 0 | 0 | 4067923470682 | 85444290 | DE | EC001855 |  | Catálogo
1430763 | SAC-17P-MR/10,0-PUR SCO | Cable para sensores/actuadores | Cable para sensores/actuadores, 17-polos, PUR sin halógenos, negro RAL 9005, Conector acodado M12 SPEEDCON, codificación: A, a extremo de cable libre, longitud de cable: 10 m | 162.89 | 1 | AF | Industrial Field Connectivity (IFC) | AF1 | AF1CGA | 1 | 1 | NO | PC |  | 712,20 | G | 50 | 225 | 215 | MM | 4046356456586 | 85444290 | DE | EC001855 | Imagen | Catálogo
1555334 | SAC-17P-MR/10,0-PVC SCO | Cable para sensores/actuadores | Cable para sensores/actuadores, 17-polos, PVC, negro RAL 9005, Conector acodado M12 SPEEDCON, codificación: A, a extremo de cable libre, longitud de cable: 10 m | 96.81 | 1 | AF | Industrial Field Connectivity (IFC) | AF1 | AF1CGA | 1 | 1 | NO | PC |  | 651,90 | G | 30 | 220 | 170 | MM | 4046356176613 | 85444290 | DE | EC001855 | Imagen | Catálogo
1340909 | SAC-17P-MR/2,0-PVC/MR SCO | Cable para sensores/actuadores | Cable para sensores/actuadores, 17-polos, PVC, negro RAL 9005, Conector acodado M12 SPEEDCON, codificación: A, a Conector acodado M12 SPEEDCON, codificación: A, longitud de cable: 2 m | 122.95 | 1 | AF | Industrial Field Connectivity (IFC) | AF1 | AF1CGA | 1 | 50 | NO | PC | F | 159,90 | G | 0 | 0 | 0 |  | 4063151648275 | 85444290 | DE | EC001855 |  | Catálogo
1729482 | SAC-17P-MR/20,0-PVC SCO | Cable para sensores/actuadores | Cable para sensores/actuadores, 17-polos, PVC, negro RAL 9005, longitud de cable: 20 m | 152.36 | 1 | AF | Industrial Field Connectivity (IFC) | AF1 | AF1CGA | 1 | 25 | NO | PC | F | 1.238,00 | G | 0 | 0 | 0 |  | 4067923286788 | 85444290 | DE | EC001855 | Imagen | Catálogo
1809411 | SAC-17P-MS/ 0,3-35T SH SCO | Cable para sensores/actuadores | Cable para sensores/actuadores, 17-polos, PUR/PVC, negro RAL 9005, Conector recta M12 SPEEDCON, codificación: A, a extremo de cable libre, longitud de cable: 0,3 m | 71.97 | 1 | AF | Industrial Field Connectivity (IFC) | AF1 | AF1CNA | 1 | 1 | NO | PC | F | 54,90 | G | 0 | 0 | 0 |  | 4067923436336 | 85444290 | DE | EC001855 | Imagen | Catálogo
1414142 | SAC-17P-MS/ 1,0-PUR/FS SCO | Cable para sensores/actuadores | Cable para sensores/actuadores, 17-polos, PUR sin halógenos, negro RAL 9005, Conector recta M12 SPEEDCON, codificación: A, a Hembra recta M12 SPEEDCON, codificación: A, longitud de cable: 1 m | 122.02 | 1 | AF | Industrial Field Connectivity (IFC) | AF1 | AF1CGA | 1 | 1 | NO | PC |  | 106,00 | G | 15 | 215 | 190 | MM | 4055626018768 | 85444290 | DE | EC001855 | Imagen | Catálogo
1430200 | SAC-17P-MS/ 1,5-35T SH SCO | Cable para sensores/actuadores | Cable para sensores/actuadores, 17-polos, PUR/PVC, negro RAL 9005, apantallado, Conector recta M12 SPEEDCON, codificación: A, a extremo de cable libre, longitud de cable: 1,5 m | 91.27 | 1 | AF | Industrial Field Connectivity (IFC) | AF1 | AF1CNA | 1 | 1 | NO | PC |  | 187,80 | G | 19 | 245 | 245 | MM | 4046356322478 | 85444290 | DE | EC001855 | Imagen | Catálogo
1430695 | SAC-17P-MS/ 1,5-PUR SCO | Cable para sensores/actuadores | Cable para sensores/actuadores, 17-polos, PUR sin halógenos, negro RAL 9005, Conector recta M12 SPEEDCON, codificación: A, a extremo de cable libre, longitud de cable: 1,5 m | 70.38 | 1 | AF | Industrial Field Connectivity (IFC) | AF1 | AF1CGA | 1 | 1 | NO | PC |  | 128,40 | G | 27 | 220 | 190 | MM | 4046356456500 | 85444290 | DE | EC001855 | Imagen | Catálogo
1409456 | SAC-17P-MS/ 1,5-PUR/FS SCO | Cable para sensores/actuadores | Cable para sensores/actuadores, 17-polos, PUR sin halógenos, negro RAL 9005, Conector recta M12 SPEEDCON, codificación: A, a Hembra recta M12 SPEEDCON, codificación: A, longitud de cable: 1,5 m | 119.23 | 1 | AF | Industrial Field Connectivity (IFC) | AF1 | AF1CGA | 1 | 1 | NO | PC | F | 140,50 | G | 0 | 0 | 0 |  | 4046356872911 | 85444290 | DE | EC001855 | Imagen | Catálogo
1555266 | SAC-17P-MS/ 1,5-PVC SCO | Cable para sensores/actuadores | Cable para sensores/actuadores, 17-polos, PVC, negro RAL 9005, Conector recta M12 SPEEDCON, codificación: A, a extremo de cable libre, longitud de cable: 1,5 m | 60.53 | 1 | AF | Industrial Field Connectivity (IFC) | AF1 | AF1CGA | 1 | 1 | NO | PC |  | 114,45 | G | 10 | 170 | 170 | MM | 4046356176545 | 85444290 | DE | EC001855 | Imagen | Catálogo
1430213 | SAC-17P-MS/ 3,0-35T SH SCO | Cable para sensores/actuadores | Cable para sensores/actuadores, 17-polos, PUR/PVC, negro RAL 9005, apantallado, Conector recta M12 SPEEDCON, codificación: A, a extremo de cable libre, longitud de cable: 3 m | 115.22 | 1 | AF | Industrial Field Connectivity (IFC) | AF1 | AF1CNA | 1 | 1 | NO | PC |  | 347,60 | G | 29 | 246 | 238 | MM | 4046356322485 | 85444290 | DE | EC001855 | Imagen | Catálogo
1414117 | SAC-17P-MS/ 3,0-35T/FR SH SCO | Cable para sensores/actuadores | Cable para sensores/actuadores, Conector recta, a Hembra acodado | 170.24 | 1 | AF | Industrial Field Connectivity (IFC) | AF1 | AF1CNA | 1 | 1 | NO | PC | F | 360,00 | G | 0 | 0 | 0 |  | 4055626016559 | 85444290 | DE | EC001855 |  | Catálogo
1430705 | SAC-17P-MS/ 3,0-PUR SCO | Cable para sensores/actuadores | Cable para sensores/actuadores, 17-polos, PUR sin halógenos, negro RAL 9005, Conector recta M12 SPEEDCON, codificación: A, a extremo de cable libre, longitud de cable: 3 m | 86.31 | 1 | AF | Industrial Field Connectivity (IFC) | AF1 | AF1CGA | 1 | 1 | NO | PC |  | 231,50 | G | 22 | 234 | 213 | MM | 4046356456517 | 85444290 | DE | EC001855 | Imagen | Catálogo
1496002 | SAC-17P-MS/ 3,0-PUR/FS SCO | Cable para sensores/actuadores | Cable para sensores/actuadores, 17-polos, PUR sin halógenos, negro RAL 9005, Conector recta M12 SPEEDCON, codificación: A, a Hembra recta M12 SPEEDCON, codificación: A, longitud de cable: 3 m | 141.94 | 1 | AF | Industrial Field Connectivity (IFC) | AF1 | AF1CGA | 1 | 1 | NO | PC |  | 248,00 | G | 0 | 0 | 0 |  | 4063151946203 | 85444290 | DE | EC001855 | Imagen | Catálogo
1555279 | SAC-17P-MS/ 3,0-PVC SCO | Cable para sensores/actuadores | Cable para sensores/actuadores, 17-polos, PVC, negro RAL 9005, Conector recta M12 SPEEDCON, codificación: A, a extremo de cable libre, longitud de cable: 3 m | 66.49 | 1 | AF | Industrial Field Connectivity (IFC) | AF1 | AF1CGA | 1 | 1 | NO | PC |  | 206,50 | G | 18 | 235 | 215 | MM | 4046356176552 | 85444290 | DE | EC001855 | Imagen | Catálogo
1430226 | SAC-17P-MS/ 5,0-35T SH SCO | Cable para sensores/actuadores | Cable para sensores/actuadores, 17-polos, PUR/PVC, negro RAL 9005, apantallado, Conector recta M12 SPEEDCON, codificación: A, a extremo de cable libre, longitud de cable: 5 m | 147.31 | 1 | AF | Industrial Field Connectivity (IFC) | AF1 | AF1CNA | 1 | 1 | NO | PC |  | 558,50 | G | 45 | 250 | 235 | MM | 4046356322492 | 85444290 | DE | EC001855 | Imagen | Catálogo
1430718 | SAC-17P-MS/ 5,0-PUR SCO | Cable para sensores/actuadores | Cable para sensores/actuadores, 17-polos, PUR sin halógenos, negro RAL 9005, Conector recta M12 SPEEDCON, codificación: A, a extremo de cable libre, longitud de cable: 5 m | 107.67 | 1 | AF | Industrial Field Connectivity (IFC) | AF1 | AF1CGA | 1 | 1 | NO | PC |  | 371,00 | G | 30 | 210 | 215 | MM | 4046356456524 | 85444290 | DE | EC001855 | Imagen | Catálogo
1555282 | SAC-17P-MS/ 5,0-PVC SCO | Cable para sensores/actuadores | Cable para sensores/actuadores, 17-polos, PVC, negro RAL 9005, Conector recta M12 SPEEDCON, codificación: A, a extremo de cable libre, longitud de cable: 5 m | 74.63 | 1 | AF | Industrial Field Connectivity (IFC) | AF1 | AF1CGA | 1 | 1 | NO | PC |  | 336,40 | G | 42 | 240 | 215 | MM | 4046356176569 | 85444290 | DE | EC001855 | Imagen | Catálogo
1522844 | SAC-17P-MS/0,2-35T/FS SH SCO | Cable para sensores/actuadores | Cable para sensores/actuadores, 17 polos, PUR/PVC, negro RAL 9005, apantallado, conector macho recto SPEEDCON M12, codificado A, en conector hembra recto, M12-SPEEDCON, longitud de cable: 5 m | 144.31 | 1 | AF | Industrial Field Connectivity (IFC) | AF1 | AF1CNA | 1 | 25 | NO | PC | F | 58,70 | G | 0 | 0 | 0 |  | 4063151987473 | 85444290 | DE | EC001855 | Imagen | Catálogo
1798547 | SAC-17P-MS/0,3-35T/FR SHSCO AT | Cable para sensores/actuadores | Cable para sensores/actuadores, 17-polos, PUR/PVC, negro RAL 9005, Conector recta M12 SPEEDCON, codificación: A, a Hembra acodado M12 SPEEDCON, codificación: A, longitud de cable: 0,3 m | 155.56 | 1 | AF | Industrial Field Connectivity (IFC) | AF1 | AF1CNA | 1 | 25 | NO | PC | F | 70,70 | G | 0 | 0 | 0 |  | 4067923421936 | 85444290 | DE | 0 |  | Catálogo
1059800 | SAC-17P-MS/0,3-35T/FS SH SCO | Cable para sensores/actuadores | Cable para sensores/actuadores, 17-polos, PUR/PVC, negro RAL 9005, apantallado, Conector recta M12 SPEEDCON, codificación: A, a Hembra recta M12 SPEEDCON, codificación: A, longitud de cable: 0,3 m | 148.39 | 1 | AF | Industrial Field Connectivity (IFC) | AF1 | AF1CNA | 1 | 1 | NO | PC | F | 70,00 | G | 0 | 0 | 0 |  | 4055626712369 | 85444290 | DE | EC001855 |  | Catálogo
1756631 | SAC-17P-MS/0,5-35T/FS SH SCO | Cable para sensores/actuadores | Cable para sensores/actuadores | 142.25 | 1 | AF | Industrial Field Connectivity (IFC) | AF1 | AF1CNA | 1 | 25 | NO | PC | F | 90,60 | G | 0 | 0 | 0 |  | 4067923325111 | 85444290 | DE | EC001855 |  | Catálogo
1416184 | SAC-17P-MS/1,0-35T/FS SH SCO | Cable para sensores/actuadores | Cable para sensores/actuadores, Conector recta, a Hembra recta | 158.11 | 1 | AF | Industrial Field Connectivity (IFC) | AF1 | AF1CNA | 1 | 1 | NO | PC | F | 144,00 | G | 0 | 0 | 0 |  | 4055626064826 | 85444290 | DE | EC001855 |  | Catálogo
1430239 | SAC-17P-MS/10,0-35T SH SCO | Cable para sensores/actuadores | Cable para sensores/actuadores, 17-polos, PUR/PVC, negro RAL 9005, apantallado, Conector recta M12 SPEEDCON, codificación: A, a extremo de cable libre, longitud de cable: 10 m | 227.54 | 1 | AF | Industrial Field Connectivity (IFC) | AF1 | AF1CNA | 1 | 1 | NO | PC |  | 1.098,50 | G | 53 | 277 | 277 | MM | 4046356322508 | 85444290 | DE | EC001855 | Imagen | Catálogo
1402422 | SAC-17P-MS/10,0-35T/FS SH SCO | Cable para sensores/actuadores | Cable para sensores/actuadores, 17 polos, PUR/PVC, negro RAL 9005, apantallado, conector macho recto SPEEDCON M12, codificado A, en conector hembra recto, M12-SPEEDCON, longitud de cable: 10 m | 285.3 | 1 | AF | Industrial Field Connectivity (IFC) | AF1 | AF1CNA | 1 | 1 | NO | PC |  | 1.099,00 | G | 63 | 251 | 251 | MM | 4046356615426 | 85444290 | DE | EC001855 | Imagen | Catálogo
1430721 | SAC-17P-MS/10,0-PUR SCO | Cable para sensores/actuadores | Cable para sensores/actuadores, 17-polos, PUR sin halógenos, negro RAL 9005, Conector recta M12 SPEEDCON, codificación: A, a extremo de cable libre, longitud de cable: 10 m | 161.06 | 1 | AF | Industrial Field Connectivity (IFC) | AF1 | AF1CGA | 1 | 1 | NO | PC |  | 716,10 | G | 57 | 261 | 225 | MM | 4046356456531 | 85444290 | DE | EC001855 | Imagen | Catálogo
1402497 | SAC-17P-MS/10,0-PUR/FS SCO | Cable para sensores/actuadores | Cable para sensores/actuadores, 17-polos, PUR sin halógenos, negro RAL 9005, Conector recta M12 SPEEDCON, codificación: A, a Hembra recta M12 SPEEDCON, codificación: A, longitud de cable: 10 m | 227.91 | 1 | AF | Industrial Field Connectivity (IFC) | AF1 | AF1CGA | 1 | 25 | NO | PC |  | 748,00 | G | 260 | 245 | 55 | MM | 4046356620024 | 85444290 | DE | EC001855 | Imagen | Catálogo
1555295 | SAC-17P-MS/10,0-PVC SCO | Cable para sensores/actuadores | Cable para sensores/actuadores, 17-polos, PVC, negro RAL 9005, Conector recta M12 SPEEDCON, codificación: A, a extremo de cable libre, longitud de cable: 10 m | 94.98 | 1 | AF | Industrial Field Connectivity (IFC) | AF1 | AF1CGA | 1 | 1 | NO | PC |  | 631,10 | G | 42 | 240 | 230 | MM | 4046356176576 | 85444290 | DE | EC001855 | Imagen | Catálogo
1427993 | SAC-17P-MS/2,0-35T/FS SH SCO | Cable para sensores/actuadores | Cable para sensores/actuadores, 17-polos, PUR/PVC, negro RAL 9005, apantallado, Conector recta M12 SPEEDCON, codificación: A, a Hembra recta M12 SPEEDCON, codificación: A, longitud de cable: 2 m | 169.62 | 1 | AF | Industrial Field Connectivity (IFC) | AF1 | AF1CNA | 1 | 1 | NO | PC |  | 255,30 | G | 44 | 227 | 250 | MM | 4063151790868 | 85444290 | DE | EC001855 | Imagen | Catálogo
1402423 | SAC-17P-MS/20,0-35T/FS SH SCO | Cable para sensores/actuadores | Cable para sensores/actuadores, 17 polos, PUR/PVC, negro RAL 9005, apantallado, conector macho recto SPEEDCON M12, codificado A, en conector hembra recto, M12-SPEEDCON, longitud de cable: 20 m | 454.35 | 1 | AF | Industrial Field Connectivity (IFC) | AF1 | AF1CNA | 1 | 1 | NO | PC |  | 2.172,00 | G | 75 | 310 | 295 | MM | 4046356615433 | 85444290 | DE | EC001855 | Imagen | Catálogo
1857367 | SAC-17P-MS/20,0-PUR SCO | Cable para sensores/actuadores | Cable para sensores/actuadores, 17-polos, PUR sin halógenos, negro RAL 9005, Conector recta M12 SPEEDCON, codificación: A, a extremo de cable libre, longitud de cable: 20 m | 274.92 | 1 | AF | Industrial Field Connectivity (IFC) | AF1 | AF1CGA | 1 | 1 | NO | PC | F | 1.397,00 | G | 0 | 0 | 0 |  | 4067923515314 | 85444290 | DE | EC001855 | Imagen | Catálogo
1414114 | SAC-17P-MS/3,0-35T/FS SH SCO | Cable para sensores/actuadores | Cable para sensores/actuadores, 17-polos, PUR/PVC, negro RAL 9005, apantallado, Conector recta M12 SPEEDCON, codificación: A, a Hembra recta M12 SPEEDCON, codificación: A, longitud de cable: 3 m | 176.14 | 1 | AF | Industrial Field Connectivity (IFC) | AF1 | AF1CNA | 1 | 1 | NO | PC |  | 362,00 | G | 30 | 240 | 235 | MM | 4055626192482 | 85444290 | DE | EC001855 | Imagen | Catálogo
1732850 | SAC-17P-MS/4,0-35T/FS SH SCO | Cable para sensores/actuadores | Cable para sensores/actuadores, 17 polos, PUR/PVC, negro RAL 9005, apantallado, conector macho recto SPEEDCON M12, codificado A, en conector hembra recto, M12-SPEEDCON, longitud de cable: 5 m | 198.46 | 1 | AF | Industrial Field Connectivity (IFC) | AF1 | AF1CNA | 1 | 25 | NO | PC |  | 461,70 | G | 44 | 241 | 246 | MM | 4067923291812 | 85444290 | DE | EC001855 | Imagen | Catálogo
1402421 | SAC-17P-MS/5,0-35T/FS SH SCO | Cable para sensores/actuadores | Cable para sensores/actuadores, 17 polos, PUR/PVC, negro RAL 9005, apantallado, conector macho recto SPEEDCON M12, codificado A, en conector hembra recto, M12-SPEEDCON, longitud de cable: 5 m | 213.32 | 1 | AF | Industrial Field Connectivity (IFC) | AF1 | AF1CNA | 1 | 1 | NO | PC |  | 575,00 | G | 38 | 264 | 264 | MM | 4046356615419 | 85444290 | DE | EC001855 | Imagen | Catálogo
1401246 | SAC-17P-MS/5,0-PVC/FR SCO | Cable para sensores/actuadores | Cable para sensores/actuadores, 17-polos, PVC, negro RAL 9005, Conector recta M12 SPEEDCON, codificación: A, a Hembra acodado M12 SPEEDCON, codificación: A, longitud de cable: 5 m | 147.83 | 1 | AF | Industrial Field Connectivity (IFC) | AF1 | AF1CGA | 1 | 1 | NO | PC | F | 341,90 | G | 20 | 230 | 220 | MM | 4046356541428 | 85444290 | DE | EC001855 |  | Catálogo
1410723 | SAC-2P- 1,5-PUR/DTFS | Cable para sensores/actuadores | Cable para sensores/actuadores, 2-polos, PUR sin halógenos, negro grisáceo RAL 7021, extremo de cable libre, a Hembra recta DEUTSCH DT06-2S Bloqueo de clip, codificación: A, Circuito: sin conectar, longitud de cable: 1,5 m | 18.17 | 1 | AF | Industrial Field Connectivity (IFC) | AF1 | AF1DWA | 1 | 1 | NO | PC |  | 64,38 | G | 19 | 195 | 310 | MM | 4046356924238 | 85444290 | CZ | EC001855 | Imagen | Catálogo
1410728 | SAC-2P- 1,5-PUR/DTFS-1L | Cable para sensores/actuadores | Cable para sensores/actuadores, 2-polos, PUR sin halógenos, negro grisáceo RAL 7021, extremo de cable libre, a Hembra recta DEUTSCH DT06-2S Bloqueo de clip, codificación: A, con 1 LED, Circuito: sin conectar, longitud de cable: 1,5 m | 19.58 | 1 | AF | Industrial Field Connectivity (IFC) | AF1 | AF1DWA | 1 | 1 | NO | PC |  | 66,20 | G | 25 | 201 | 165 | MM | 4046356924276 | 85444290 | CZ | EC001855 | Imagen | Catálogo
1410732 | SAC-2P- 1,5-PUR/DTFS-1L-S | Cable para sensores/actuadores | Cable para sensores/actuadores, 2-polos, PUR sin halógenos, negro grisáceo RAL 7021, extremo de cable libre, a Hembra recta DEUTSCH DT06-2S Bloqueo de clip, codificación: A, con 1 LED, Circuito: Diodo, longitud de cable: 1,5 m | 20.71 | 1 | AF | Industrial Field Connectivity (IFC) | AF1 | AF1DWA | 1 | 1 | NO | PC |  | 64,10 | G | 17 | 201 | 179 | MM | 4046356924313 | 85444290 | CZ | EC001855 | Imagen | Catálogo
1410748 | SAC-2P- 1,5-PUR/SUSFS | Cable para sensores/actuadores | Cable para sensores/actuadores, 2-polos, PUR sin halógenos, negro grisáceo RAL 7021, extremo de cable libre, a Hembra recta Superseal Bloqueo de clip, codificación: A, longitud de cable: 1,5 m | 18.17 | 1 | AF | Industrial Field Connectivity (IFC) | AF1 | AF1DWA | 1 | 1 | NO | PC |  | 60,97 | G | 24 | 195 | 195 | MM | 4046356924351 | 85444290 | DE | EC001855 | Imagen | Catálogo
1425462 | SAC-2P- 15,0-PUR/DTFS 1,5 | Cable para sensores/actuadores | Cable para sensores/actuadores, 2-polos, PUR sin halógenos, negro grisáceo RAL 7021, extremo de cable libre, a Hembra recta DEUTSCH DT06-2S Bloqueo de clip, codificación: A, longitud de cable: 15 m | 93.82 | 1 | AF | Industrial Field Connectivity (IFC) | AF1 | AF1DWA | 1 | 100 | SÍ | PC | F | 831,80 | G | 0 | 0 | 0 |  | 4055626403205 | 85444290 | CZ | EC001855 | Imagen | Catálogo
1518067 | SAC-2P- 2,0-910/FSB SCO | Cable de sistema de bus | Cable de sistema de bus, PROFIBUS (12 MBit/s), 2-polos, PUR sin halógenos, rojo lila RAL 4001, apantallado, extremo de cable libre, a Hembra recta M12 SPEEDCON, codificación: B, longitud de cable: 2 m | 39.46 | 1 | AF | Industrial Field Connectivity (IFC) | AF1 | AF1CKC | 1 | 1 | NO | PC |  | 143,40 | G | 28 | 300 | 175 | MM | 4017918968182 | 85444290 | PL | EC001855 | Imagen | Catálogo
1507298 | SAC-2P- 2,0-910/M12FSB | Cable de sistema de bus | Cable de sistema de bus, PROFIBUS (12 MBit/s), 2-polos, PUR sin halógenos, rojo lila RAL 4001, apantallado, extremo de cable libre, a Hembra recta M12, codificación: B, longitud de cable: 2 m | 33.04 | 1 | AF | Industrial Field Connectivity (IFC) | AF1 | AF1CKC | 1 | 1 | NO | PC |  | 140,10 | G | 50 | 300 | 280 | MM | 4017918900120 | 85444290 | PL | EC001855 | Imagen | Catálogo
1527854 | SAC-2P- 3,0-910/M12FSB | Cable de sistema de bus | Cable de sistema de bus, PROFIBUS, 2-polos, PUR sin halógenos, rojo lila RAL 4001, apantallado, extremo de cable libre, a Hembra recta M12, codificación: B, longitud de cable: 3 m | 38.7 | 1 | AF | Industrial Field Connectivity (IFC) | AF1 | AF1CKC | 1 | 1 | NO | PC |  | 202,90 | G | 0 | 0 | 0 |  | 4017918963286 | 85444290 | PL | EC001855 | Imagen | Catálogo
1410724 | SAC-2P- 3,0-PUR/DTFS | Cable para sensores/actuadores | Cable para sensores/actuadores, 2-polos, PUR sin halógenos, negro grisáceo RAL 7021, extremo de cable libre, a Hembra recta DEUTSCH DT06-2S Bloqueo de clip, codificación: A, Circuito: sin conectar, longitud de cable: 3 m | 21.83 | 1 | AF | Industrial Field Connectivity (IFC) | AF1 | AF1DWA | 1 | 1 | NO | PC |  | 114,40 | G | 20 | 180 | 213 | MM | 4046356924245 | 85444290 | CZ | EC001855 | Imagen | Catálogo
1410729 | SAC-2P- 3,0-PUR/DTFS-1L | Cable para sensores/actuadores | Cable para sensores/actuadores, 2-polos, PUR sin halógenos, negro grisáceo RAL 7021, extremo de cable libre, a Hembra recta DEUTSCH DT06-2S Bloqueo de clip, codificación: A, con 1 LED, Circuito: sin conectar, longitud de cable: 3 m | 23.12 | 1 | AF | Industrial Field Connectivity (IFC) | AF1 | AF1DWA | 1 | 1 | NO | PC |  | 117,50 | G | 16 | 250 | 190 | MM | 4046356924283 | 85444290 | CZ | EC001855 | Imagen | Catálogo
1410733 | SAC-2P- 3,0-PUR/DTFS-1L-S | Cable para sensores/actuadores | Cable para sensores/actuadores, 2-polos, PUR sin halógenos, negro grisáceo RAL 7021, extremo de cable libre, a Hembra recta DEUTSCH DT06-2S Bloqueo de clip, codificación: A, con 1 LED, Circuito: Diodo, longitud de cable: 3 m | 24.3 | 1 | AF | Industrial Field Connectivity (IFC) | AF1 | AF1DWA | 1 | 1 | NO | PC |  | 115,90 | G | 21 | 250 | 190 | MM | 4046356924320 | 85444290 | CZ | EC001855 | Imagen | Catálogo
1410749 | SAC-2P- 3,0-PUR/SUSFS | Cable para sensores/actuadores | Cable para sensores/actuadores, 2-polos, PUR sin halógenos, negro grisáceo RAL 7021, extremo de cable libre, a Hembra recta Superseal Bloqueo de clip, codificación: A, longitud de cable: 3 m | 21.77 | 1 | AF | Industrial Field Connectivity (IFC) | AF1 | AF1DWA | 1 | 1 | NO | PC |  | 111,90 | G | 20 | 210 | 200 | MM | 4046356924368 | 85444290 | DE | EC001855 | Imagen | Catálogo
1553273 | SAC-2P- 5,0-115/12P-FS SCO | Cable para sensores/actuadores | Cable para sensores/actuadores, 2-polos, PUR sin halógenos, negro grisáceo RAL 7021, extremo de cable libre, a Hembra recta M12 SPEEDCON, codificación: A, longitud de cable: 5 m, Variante del cliente | 56.69 | 1 | AF | Industrial Field Connectivity (IFC) | AF1 | AF1CGA | 1 | 50 | SÍ | PC | F | 166,40 | G | 0 | 0 | 0 |  | 4067923031609 | 85444290 | DE | EC001855 | Imagen | Catálogo
1518070 | SAC-2P- 5,0-910/FSB SCO | Cable de sistema de bus | Cable de sistema de bus, PROFIBUS (12 MBit/s), 2-polos, PUR sin halógenos, rojo lila RAL 4001, apantallado, extremo de cable libre, a Hembra recta M12 SPEEDCON, codificación: B, longitud de cable: 5 m | 56.46 | 1 | AF | Industrial Field Connectivity (IFC) | AF1 | AF1CKC | 1 | 1 | NO | PC |  | 317,00 | G | 24 | 240 | 245 | MM | 4017918968199 | 85444290 | PL | EC001855 | Imagen | Catálogo
1557688 | SAC-2P- 5,0-910/FSB SCO SMC | Cable de sistema de bus | Cable de sistema de bus, CANopen®, DeviceNet™, 2-polos sin halógenos, apantallado, extremo de cable libre, a Hembra recta M12, codificación: B SPEEDCON, longitud de cable: 5 m, Variante del cliente | 49.89 | 1 | AF | Industrial Field Connectivity (IFC) | AF1 | AF1CJC | 50 | 50 | NO | PC |  | 350 | G | 0 | 0 | 0 |  | 4046356303668 | 85444290 | PL | EC001855 | Imagen | Catálogo
1507308 | SAC-2P- 5,0-910/M12FSB | Cable de sistema de bus | Cable de sistema de bus, PROFIBUS (12 MBit/s), 2-polos, PUR sin halógenos, rojo lila RAL 4001, apantallado, extremo de cable libre, a Hembra recta M12, codificación: B, longitud de cable: 5 m | 50.03 | 1 | AF | Industrial Field Connectivity (IFC) | AF1 | AF1CKC | 1 | 1 | NO | PC |  | 316,60 | G | 60 | 300 | 305 | MM | 4017918900137 | 85444290 | PL | EC001855 | Imagen | Catálogo
1525490 | SAC-2P- 5,0-915/M12FSB | Cable de sistema de bus | Cable de sistema de bus, PROFIBUS, 2-polos, PUR/PVC, azul, apantallado, extremo de cable libre, a Hembra recta M12, codificación: B, longitud de cable: 5 m | 55.63 | 1 | AF | Industrial Field Connectivity (IFC) | AF1 | AF1CKC | 1 | 1 | NO | PC | F | 394,00 | G | 30 | 215 | 210 | MM | 4017918950156 | 85444290 | PL | EC001855 | Imagen | Catálogo
1410726 | SAC-2P- 5,0-PUR/DTFS | Cable para sensores/actuadores | Cable para sensores/actuadores, 2-polos, PUR sin halógenos, negro grisáceo RAL 7021, extremo de cable libre, a Hembra recta DEUTSCH DT06-2S Bloqueo de clip, codificación: A, Circuito: sin conectar, longitud de cable: 5 m | 26.72 | 1 | AF | Industrial Field Connectivity (IFC) | AF1 | AF1DWA | 1 | 1 | NO | PC |  | 180,20 | G | 24 | 193 | 294 | MM | 4046356924252 | 85444290 | CZ | EC001855 | Imagen | Catálogo
1385099 | SAC-2P- 5,0-PUR/DTFS 1,5 | Cable para sensores/actuadores | Cable para sensores/actuadores, 2-polos, PUR sin halógenos, negro grisáceo RAL 7021, extremo de cable libre, a Hembra recta DEUTSCH DT06-2S Bloqueo de clip, codificación: A, longitud de cable: 5 m | 41.78 | 1 | AF | Industrial Field Connectivity (IFC) | AF1 | AF1DWA | 1 | 100 | NO | PC | F | 295,00 | G | 0 | 0 | 0 |  | 4063151774387 | 85444290 | CZ | EC001855 |  | Catálogo
1410730 | SAC-2P- 5,0-PUR/DTFS-1L | Cable para sensores/actuadores | Cable para sensores/actuadores, 2-polos, PUR sin halógenos, negro grisáceo RAL 7021, extremo de cable libre, a Hembra recta DEUTSCH DT06-2S Bloqueo de clip, codificación: A, con 1 LED, Circuito: sin conectar, longitud de cable: 5 m | 28.14 | 1 | AF | Industrial Field Connectivity (IFC) | AF1 | AF1DWA | 1 | 1 | NO | PC |  | 181,50 | G | 24 | 248 | 200 | MM | 4046356924290 | 85444290 | CZ | EC001855 | Imagen | Catálogo
1410734 | SAC-2P- 5,0-PUR/DTFS-1L-S | Cable para sensores/actuadores | Cable para sensores/actuadores, 2-polos, PUR sin halógenos, negro grisáceo RAL 7021, extremo de cable libre, a Hembra recta DEUTSCH DT06-2S Bloqueo de clip, codificación: A, con 1 LED, Circuito: Diodo, longitud de cable: 5 m | 29.26 | 1 | AF | Industrial Field Connectivity (IFC) | AF1 | AF1DWA | 1 | 1 | NO | PC |  | 181,90 | G | 22 | 200 | 185 | MM | 4046356924337 | 85444290 | CZ | EC001855 | Imagen | Catálogo
1535795 | SAC-2P- 5,0-PUR/M12FS 1+2 | Cable para sensores/actuadores | Cable para sensores/actuadores, 4-polos, PUR sin halógenos, negro grisáceo RAL 7021, extremo de cable libre, a Hembra recta M12, codificación: A, longitud de cable: 5 m, Conexión especial | 21.43 | 1 | AF | Industrial Field Connectivity (IFC) | AF1 | AF1CCA | 1 | 100 | SÍ | PC | F | 126,30 | G | 0 | 0 | 0 |  | 4067923006478 | 85444290 | PL | EC001855 | Imagen | Catálogo
1410750 | SAC-2P- 5,0-PUR/SUSFS | Cable para sensores/actuadores | Cable para sensores/actuadores, 2-polos, PUR sin halógenos, negro grisáceo RAL 7021, extremo de cable libre, a Hembra recta Superseal Bloqueo de clip, codificación: A, longitud de cable: 5 m | 26.72 | 1 | AF | Industrial Field Connectivity (IFC) | AF1 | AF1DWA | 1 | 1 | NO | PC |  | 176,60 | G | 19 | 245 | 239 | MM | 4046356924382 | 85444290 | DE | EC001855 | Imagen | Catálogo
1413091 | SAC-2P- 5,0-PVC/BI-1L-Z 180 | Cable para sensores/actuadores | Cable para sensores/actuadores, 3-polos, PVC, negro, extremo de cable libre, a Conector de válvula BI (11 mm), con 1 LED, Circuito: Diodo Z, longitud de cable: 5 m | 19.23 | 1 | AF | Industrial Field Connectivity (IFC) | AF1 | AF1DDA | 1 | 50 | SÍ | PC | F | 186,20 | G | 20 | 150 | 150 | MM | 4046356984300 | 85444290 | PL | EC001855 | Imagen | Catálogo
1025856 | SAC-2P- 7,0-PUR/DTFS | Cable para sensores/actuadores | Cable para sensores/actuadores, 2-polos, PUR sin halógenos, negro grisáceo RAL 7021, extremo de cable libre, a Hembra recta DEUTSCH DT06-2S Bloqueo de clip, codificación: A, longitud de cable: 7 m | 36.25 | 1 | AF | Industrial Field Connectivity (IFC) | AF1 | AF1DWA | 1 | 100 | NO | PC | F | 242,20 | G | 0 | 0 | 0 |  | 4055626518831 | 85444290 | CZ | EC001855 | Imagen | Catálogo
1221856 | SAC-2P-0,7-PUR/M12FS SN | Cable para sensores/actuadores | Cable para sensores/actuadores, extremo de cable libre, a Hembra recta M12, codificación: A | 12.36 | 1 | AF | Industrial Field Connectivity (IFC) | AF1 | AF1CBA | 1 | 10 | NO | PC | F | 27,14 | G | 0 | 0 | 0 |  | 4063151311131 | 85444290 | PL | EC001855 |  | Catálogo
1518083 | SAC-2P-10,0-910/FSB SCO | Cable de sistema de bus | Cable de sistema de bus, PROFIBUS (12 MBit/s), 2-polos, PUR sin halógenos, rojo lila RAL 4001, apantallado, extremo de cable libre, a Hembra recta M12 SPEEDCON, codificación: B, longitud de cable: 10 m | 84.78 | 1 | AF | Industrial Field Connectivity (IFC) | AF1 | AF1CKC | 1 | 1 | NO | PC |  | 607,50 | G | 59 | 295 | 215 | MM | 4017918968205 | 85444290 | PL | EC001855 | Imagen | Catálogo
1507311 | SAC-2P-10,0-910/M12FSB | Cable de sistema de bus | Cable de sistema de bus, PROFIBUS (12 MBit/s), 2-polos, PUR sin halógenos, rojo lila RAL 4001, apantallado, extremo de cable libre, a Hembra recta M12, codificación: B, longitud de cable: 10 m | 78.35 | 1 | AF | Industrial Field Connectivity (IFC) | AF1 | AF1CKC | 1 | 1 | NO | PC |  | 585,60 | G | 75 | 300 | 310 | MM | 4017918900144 | 85444290 | PL | EC001855 | Imagen | Catálogo
1525513 | SAC-2P-10,0-915/M12FSB | Cable de sistema de bus | Cable de sistema de bus, PROFIBUS, 2-polos, PUR/PVC, azul, apantallado, extremo de cable libre, a Hembra recta M12, codificación: B, longitud de cable: 10 m | 89.56 | 1 | AF | Industrial Field Connectivity (IFC) | AF1 | AF1CKC | 1 | 1 | NO | PC |  | 761,20 | G | 60 | 215 | 215 | MM | 4017918950170 | 85444290 | PL | EC001855 | Imagen | Catálogo
1410727 | SAC-2P-10,0-PUR/DTFS | Cable para sensores/actuadores | Cable para sensores/actuadores, 2-polos, PUR sin halógenos, negro grisáceo RAL 7021, extremo de cable libre, a Hembra recta DEUTSCH DT06-2S Bloqueo de clip, codificación: A, Circuito: sin conectar, longitud de cable: 10 m | 39.11 | 1 | AF | Industrial Field Connectivity (IFC) | AF1 | AF1DWA | 1 | 1 | NO | PC |  | 341,60 | G | 30 | 185 | 175 | MM | 4046356924269 | 85444290 | CZ | EC001855 | Imagen | Catálogo
1410731 | SAC-2P-10,0-PUR/DTFS-1L | Cable para sensores/actuadores | Cable para sensores/actuadores, 2-polos, PUR sin halógenos, negro grisáceo RAL 7021, extremo de cable libre, a Hembra recta DEUTSCH DT06-2S Bloqueo de clip, codificación: A, con 1 LED, Circuito: sin conectar, longitud de cable: 10 m | 40.47 | 1 | AF | Industrial Field Connectivity (IFC) | AF1 | AF1DWA | 1 | 1 | NO | PC |  | 346,60 | G | 36 | 205 | 200 | MM | 4046356924306 | 85444290 | CZ | EC001855 | Imagen | Catálogo
1410735 | SAC-2P-10,0-PUR/DTFS-1L-S | Cable para sensores/actuadores | Cable para sensores/actuadores, 2-polos, PUR sin halógenos, negro grisáceo RAL 7021, extremo de cable libre, a Hembra recta DEUTSCH DT06-2S Bloqueo de clip, codificación: A, con 1 LED, Circuito: Diodo, longitud de cable: 10 m | 41.65 | 1 | AF | Industrial Field Connectivity (IFC) | AF1 | AF1DWA | 1 | 1 | NO | PC |  | 344,40 | G | 31 | 249 | 200 | MM | 4046356924344 | 85444290 | CZ | EC001855 | Imagen | Catálogo
1410751 | SAC-2P-10,0-PUR/SUSFS | Cable para sensores/actuadores | Cable para sensores/actuadores, 2-polos, PUR sin halógenos, negro grisáceo RAL 7021, extremo de cable libre, a Hembra recta Superseal Bloqueo de clip, codificación: A, longitud de cable: 10 m | 39.11 | 1 | AF | Industrial Field Connectivity (IFC) | AF1 | AF1DWA | 1 | 1 | NO | PC |  | 349,00 | G | 26 | 250 | 224 | MM | 4046356924399 | 85444290 | DE | EC001855 | Imagen | Catálogo
1075471 | SAC-2P-10,0-PVC/A-1L-Z | Cable para sensores/actuadores | Cable para sensores/actuadores, 2-polos, PVC, negro, extremo de cable libre, a Conector de válvula A, con 1 LED, Circuito: Diodo Z, longitud de cable: 1,5 m | 23.42 | 1 | AF | Industrial Field Connectivity (IFC) | AF1 | AF1DAA | 1 | 100 | SÍ | PC | F | 357,00 | G | 0 | 0 | 0 |  | 4055626781136 | 85444290 | PL | EC001855 | Imagen | Catálogo
1416130 | SAC-2P-100,0-913 | Cable de sistema de bus | Por metros, Cable de sistema de bus, PROFIBUS PA (31,25 kBit/s), FOUNDATION Fieldbus (31,25 kBit/s), apantallado, PVC, negro, 2-conductores (2xAWG18/7 + 1xAWG20/7), color conductores individuales: rojo, verde, longitud de cable: 100 m | 561.62 | 1 | AF | Industrial Field Connectivity (IFC) | AF1 | AF1LEA | 1 | 1 | NO | PC | F | 7.967,00 | G | 10 | 625 | 470 | MM | 4055626063157 | 85444995 | NL | EC003249 | Imagen | Catálogo
1518096 | SAC-2P-15,0-910/FSB SCO | Cable de sistema de bus | Cable de sistema de bus, PROFIBUS (12 MBit/s), 2-polos, PUR sin halógenos, rojo lila RAL 4001, apantallado, extremo de cable libre, a Hembra recta M12 SPEEDCON, codificación: B, longitud de cable: 15 m | 113.09 | 1 | AF | Industrial Field Connectivity (IFC) | AF1 | AF1CKC | 1 | 1 | NO | PC |  | 919,90 | G | 85 | 300 | 220 | MM | 4017918968212 | 85444290 | PL | EC001855 | Imagen | Catálogo
1507324 | SAC-2P-15,0-910/M12FSB | Cable de sistema de bus | Cable de sistema de bus, PROFIBUS (12 MBit/s), 2-polos, PUR sin halógenos, rojo lila RAL 4001, apantallado, extremo de cable libre, a Hembra recta M12, codificación: B, longitud de cable: 15 m | 106.67 | 1 | AF | Industrial Field Connectivity (IFC) | AF1 | AF1CKC | 1 | 1 | NO | PC |  | 886,00 | G | 72 | 300 | 217 | MM | 4017918900151 | 85444290 | PL | EC001855 | Imagen | Catálogo
1525539 | SAC-2P-15,0-915/M12FSB | Cable de sistema de bus | Cable de sistema de bus, PROFIBUS, 2-polos, PUR/PVC, azul, apantallado, extremo de cable libre, a Hembra recta M12, codificación: B, longitud de cable: 15 m | 123.48 | 1 | AF | Industrial Field Connectivity (IFC) | AF1 | AF1CKC | 1 | 1 | NO | PC | F | 1.132,20 | G | 70 | 300 | 240 | MM | 4017918950194 | 85444290 | PL | EC001855 | Imagen | Catálogo
1067136 | SAC-2P-15,0-PUR/DTFS | Cable para sensores/actuadores | Cable para sensores/actuadores, 2-polos, PUR sin halógenos, negro grisáceo RAL 7021, extremo de cable libre, a Hembra recta DEUTSCH DT06-2S Bloqueo de clip, codificación: A, longitud de cable: 15 m | 60.28 | 1 | AF | Industrial Field Connectivity (IFC) | AF1 | AF1DWA | 1 | 100 | NO | PC | F | 510,00 | G | 0 | 0 | 0 |  | 4055626736136 | 85444290 | CZ | EC001855 | Imagen | Catálogo
1421665 | SAC-2P-20,0-PUR/DTFS | Cable para sensores/actuadores | Cable para sensores/actuadores, 2-polos, PUR sin halógenos, negro grisáceo RAL 7021, extremo de cable libre, a Hembra recta DEUTSCH DT06-2S, codificación: A, longitud de cable: 20 m | 70.4 | 1 | AF | Industrial Field Connectivity (IFC) | AF1 | AF1DWA | 1 | 100 | NO | PC | F | 675,00 | G | 0 | 0 | 0 |  | 4055626275246 | 85444290 | CZ | EC001855 | Imagen | Catálogo
1425578 | SAC-2P-3,0-PUR/DTFS-1L-S 0,08 | Cable para sensores/actuadores | Cable para sensores/actuadores, 2-polos, PUR sin halógenos, negro grisáceo RAL 7021, extremo de cable libre, a Hembra recta DEUTSCH DT06-2S Bloqueo de clip, codificación: A, con 1 LED, Circuito: Diodo, longitud de cable: 3 m, Variante del cliente | 28.82 | 1 | AF | Industrial Field Connectivity (IFC) | AF1 | AF1DWA | 1 | 100 | NO | PC | F | 114,40 | G | 28 | 212 | 230 | MM | 4055626408651 | 85444290 | CZ | EC001855 |  | Catálogo
1557316 | SAC-2P-ASIFK/ 5,0-PUR/M12FS P | Cable de sistema de bus | Cable de sistema de bus, Interfaz AS, 2-polos, apantallado, Conector recta AS-i, a Hembra recta M12, codificación: A, longitud de cable: 5 m, con moleteado de plástico | 53.86 | 1 | AF | Industrial Field Connectivity (IFC) | AF1 | AF1CBA | 1 | 1 | SÍ | PC |  | 270,90 | G | 24 | 298 | 240 | MM | 4046356185066 | 85444290 | DE | EC001855 | Imagen | Catálogo
1414991 | SAC-2P-DTMS/ 0,3-PUR/DTFS | Cable para sensores/actuadores | Cable para sensores/actuadores, 2-polos, PUR sin halógenos, negro grisáceo RAL 7021, Conector recta DEUTSCH DT04-2P Bloqueo de clip, codificación: A, Circuito: sin conectar, a Hembra recta DEUTSCH DT06-2S Bloqueo de clip, Circuito: sin conectar, longitud de cable: 0,3 m | 36.1 | 1 | AF | Industrial Field Connectivity (IFC) | AF1 | AF1DWA | 1 | 1 | NO | PC |  | 33,60 | G | 0 | 0 | 0 |  | 4055626036571 | 85444290 | CZ | EC001855 | Imagen | Catálogo
1414992 | SAC-2P-DTMS/ 0,6-PUR/DTFS | Cable para sensores/actuadores | Cable para sensores/actuadores, 2-polos, PUR sin halógenos, negro grisáceo RAL 7021, Conector recta DEUTSCH DT04-2P Bloqueo de clip, codificación: A, Circuito: sin conectar, a Hembra recta DEUTSCH DT06-2S Bloqueo de clip, Circuito: sin conectar, longitud de cable: 0,6 m | 36.81 | 1 | AF | Industrial Field Connectivity (IFC) | AF1 | AF1DWA | 1 | 1 | NO | PC |  | 44,00 | G | 0 | 0 | 0 |  | 4055626036588 | 85444290 | CZ | EC001855 | Imagen | Catálogo
1414993 | SAC-2P-DTMS/ 1,5-PUR/DTFS | Cable para sensores/actuadores | Cable para sensores/actuadores, 2-polos, PUR sin halógenos, negro grisáceo RAL 7021, Conector recta DEUTSCH DT04-2P Bloqueo de clip, codificación: A, Circuito: sin conectar, a Hembra recta DEUTSCH DT06-2S Bloqueo de clip, Circuito: sin conectar, longitud de cable: 1,5 m | 38.94 | 1 | AF | Industrial Field Connectivity (IFC) | AF1 | AF1DWA | 1 | 1 | NO | PC |  | 76,90 | G | 20 | 150 | 150 | MM | 4055626036595 | 85444290 | CZ | EC001855 | Imagen | Catálogo
1772225 | SAC-2P-DTMS/ 2,0-PUR/DTFS | Cable para sensores/actuadores | Cable para sensores/actuadores | 41.57 | 1 | AF | Industrial Field Connectivity (IFC) | AF1 | AF1DWA | 1 | 100 | NO | PC | F | 22,22 | G | 0 | 0 | 0 |  | 4067923388567 | 85444290 | CZ | EC001855 |  | Catálogo
1414994 | SAC-2P-DTMS/ 3,0-PUR/DTFS | Cable para sensores/actuadores | Cable para sensores/actuadores, 2-polos, PUR sin halógenos, negro grisáceo RAL 7021, Conector recta DEUTSCH DT04-2P Bloqueo de clip, codificación: A, Circuito: sin conectar, a Hembra recta DEUTSCH DT06-2S Bloqueo de clip, Circuito: sin conectar, longitud de cable: 3 m | 42.59 | 1 | AF | Industrial Field Connectivity (IFC) | AF1 | AF1DWA | 1 | 1 | NO | PC |  | 125,00 | G | 18 | 197 | 203 | MM | 4055626036700 | 85444290 | CZ | EC001855 | Imagen | Catálogo
1892882 | SAC-2P-DTMS/ 7,0-PUR/DTFS | Sensor/actuator cable | Sensor/actuator cable | 51.39 | 1 | AF | Industrial Field Connectivity (IFC) | AF1 | AF1DWA | 1 | 50 | NO | PC |  | 254,50 | g | 0 | 0 | 0 | 0 | 4067923603844 | 85444290 | CZ |  |  | Catálogo
1571404 | SAC-2P-DTMS/0,3PUR/FS4P D-SKF | Cable para sensores/actuadores | Cable para sensores/actuadores, 2-polos, PUR sin halógenos, negro grisáceo RAL 7021, Conector recta DEUTSCH DT04-2P Bloqueo de clip, codificación: A, Circuito: sin conectar, a Hembra recta M12, codificación: A, longitud de cable: 0,3 m, Conexión especial | 29.74 | 1 | AF | Industrial Field Connectivity (IFC) | AF1 | AF1DWA | 1 | 100 | SÍ | PC | F | 32,60 | G | 0 | 0 | 0 |  | 4067923210707 | 85444290 | CZ | EC001855 |  | Catálogo
1417694 | SAC-2P-DTMS/0,45-PUR/DTFS | Cable para sensores/actuadores | Cable para sensores/actuadores, 2-polos, PUR sin halógenos, negro grisáceo RAL 7021, Conector recta DEUTSCH DT04-2P Bloqueo de clip, codificación: A, Circuito: sin conectar, a Hembra recta DEUTSCH DT06-2S Bloqueo de clip, longitud de cable: 0,45 m | 36.94 | 1 | AF | Industrial Field Connectivity (IFC) | AF1 | AF1CBA | 1 | 100 | NO | PC |  | 41,60 | G | 19 | 198 | 260 | MM | 4055626120362 | 85444290 | CZ | EC001855 | Imagen | Catálogo
1422528 | SAC-2P-DTMS/1,75-PUR/DTFS | Cable para sensores/actuadores | Cable para sensores/actuadores, 2-polos, PUR sin halógenos, negro grisáceo RAL 7021, Conector recta DEUTSCH DT04-2P Bloqueo de clip, codificación: A, Circuito: sin conectar, a Hembra recta DEUTSCH DT06-2S Bloqueo de clip, longitud de cable: 1,75 m | 41.41 | 1 | AF | Industrial Field Connectivity (IFC) | AF1 | AF1DWA | 1 | 100 | NO | PC | F | 82,80 | G | 20 | 160 | 130 | MM | 4055626310756 | 85444290 | CZ | EC001855 | Imagen | Catálogo
1403628 | SAC-2P-FRB/ 2,0-910 SCO | Cable de sistema de bus | Cable de sistema de bus, PROFIBUS (12 MBit/s), 2-polos, PUR sin halógenos, rojo lila RAL 4001, apantallado, extremo de cable libre, a Hembra acodado M12 SPEEDCON, codificación: B, longitud de cable: 2 m | 41.36 | 1 | AF | Industrial Field Connectivity (IFC) | AF1 | AF1CKC | 1 | 1 | NO | PC |  | 144,50 | G | 25 | 180 | 180 | MM | 4046356663496 | 85444290 | PL | EC001855 | Imagen | Catálogo
1403629 | SAC-2P-FRB/ 5,0-910 SCO | Cable de sistema de bus | Cable de sistema de bus, PROFIBUS (12 MBit/s), 2-polos, PUR sin halógenos, rojo lila RAL 4001, apantallado, extremo de cable libre, a Hembra acodado M12 SPEEDCON, codificación: B, longitud de cable: 5 m | 58.34 | 1 | AF | Industrial Field Connectivity (IFC) | AF1 | AF1CKC | 1 | 1 | NO | PC |  | 330,50 | G | 0 | 0 | 0 |  | 4046356663502 | 85444290 | PL | EC001855 | Imagen | Catálogo
1408500 | SAC-2P-M 8MR/0,24-PUR/CI-1L-Z | Cable para sensores/actuadores | Cable para sensores/actuadores, 2-polos, PUR sin halógenos, negro grisáceo RAL 7021, Conector acodado M8, a Conector de válvula CI (9,4 mm), con 1 LED, Circuito: Diodo Z, longitud de cable: 0,24 m | 22.19 | 1 | AF | Industrial Field Connectivity (IFC) | AF1 | AF1DOA | 1 | 50 | NO | PC | F | 24,70 | G | 0 | 0 | 0 |  | 4046356813853 | 85444290 | PL | EC001855 | Imagen | Catálogo
1403006 | SAC-2P-M 8MR/0,28-PUR/CI-1L-Z | Cable para sensores/actuadores | Cable para sensores/actuadores, 2-polos, PUR sin halógenos, negro grisáceo RAL 7021, Conector acodado M8, a Conector de válvula CI (9,4 mm), con 1 LED, Circuito: Diodo Z, longitud de cable: 0,28 m | 21.72 | 1 | AF | Industrial Field Connectivity (IFC) | AF1 | AF1DOA | 1 | 50 | NO | PC |  | 28,00 | G | 0 | 0 | 0 |  | 4046356640954 | 85444290 | PL | EC001855 | Imagen | Catálogo
1403155 | SAC-2P-M 8MR/0,43-PUR/CI-1L-Z | Conector de válvula | Conector de válvula, PUR sin halógenos, negro grisáceo RAL 7021, Conector acodado M8, a Conector de válvula CI (9,4 mm), con 1 LED, Circuito: Diodo Z, longitud de cable: 0,43 m | 22.93 | 1 | AF | Industrial Field Connectivity (IFC) | AF1 | AF1DOA | 1 | 50 | NO | PC |  | 31,60 | G | 0 | 0 | 0 |  | 4046356640961 | 85444290 | PL | EC001855 | Imagen | Catálogo
1453313 | SAC-2P-M 8MS/ 0,3-PUR/ZC-1L-S | Cable para sensores/actuadores | Cable para sensores/actuadores, 2-polos, PUR, gris RAL 7001, Conector recta M8, a Conector de válvula Festo ZC, con 1 LED, Circuito: Circuito de protección y reducción de la corriente de mantenimiento, longitud de cable: 0,3 m | 53.33 | 1 | AF | Industrial Field Connectivity (IFC) | AF1 | AF1DWA | 1 | 1 | SÍ | PC |  | 12,30 | G | 20 | 115 | 110 | MM | 4046356551021 | 85444290 | PL | EC001855 | Imagen | Catálogo
1453326 | SAC-2P-M 8MS/ 0,6-PUR/ZC-1L-S | Cable para sensores/actuadores | Cable para sensores/actuadores, 2-polos, PUR, gris RAL 7001, Conector recta M8, a Conector de válvula Festo ZC, con 1 LED, Circuito: Circuito de protección y reducción de la corriente de mantenimiento, longitud de cable: 0,6 m | 54.45 | 1 | AF | Industrial Field Connectivity (IFC) | AF1 | AF1DWA | 1 | 1 | SÍ | PC | F | 15,30 | G | 10 | 50 | 50 | MM | 4046356551038 | 85444290 | PL | EC001855 | Imagen | Catálogo
1453339 | SAC-2P-M 8MS/ 1,5-PUR/ZC-1L-S | Cable para sensores/actuadores | Cable para sensores/actuadores, 2-polos, PUR, gris RAL 7001, Conector recta M8, a Conector de válvula Festo ZC, con 1 LED, Circuito: Circuito de protección y reducción de la corriente de mantenimiento, longitud de cable: 1,5 m | 57.82 | 1 | AF | Industrial Field Connectivity (IFC) | AF1 | AF1DWA | 1 | 1 | SÍ | PC |  | 24,50 | G | 5 | 130 | 130 | MM | 4046356550949 | 85444290 | PL | EC001855 | Imagen | Catálogo
1453342 | SAC-2P-M 8MS/ 3,0-PUR/ZC-1L-S | Cable para sensores/actuadores | Cable para sensores/actuadores, 2-polos, PUR, gris RAL 7001, Conector recta M8, a Conector de válvula Festo ZC, con 1 LED, Circuito: Circuito de protección y reducción de la corriente de mantenimiento, longitud de cable: 3 m | 63.12 | 1 | AF | Industrial Field Connectivity (IFC) | AF1 | AF1DWA | 1 | 1 | SÍ | PC | F | 37,50 | G | 0 | 0 | 0 |  | 4046356550956 | 85444290 | PL | EC001855 | Imagen | Catálogo
1419560 | SAC-2P-M 8MS/0,9-PUR/M12FS IT | Cable para sensores/actuadores | Cable para sensores/actuadores, PUR sin halógenos, negro grisáceo RAL 7021, Conector recta M8, a Hembra recta M12 | 28.56 | 1 | AF | Industrial Field Connectivity (IFC) | AF1 | AF1CBA | 1 | 100 | SÍ | PC | F | 30,30 | G | 0 | 0 | 0 |  | 4055626175256 | 85444290 | PL | EC001855 |  | Catálogo
1420420 | SAC-2P-M 8MS/1,0-PUR/M 8FR SO | Cable para sensores/actuadores | Cable para sensores/actuadores, PUR sin halógenos, negro grisáceo RAL 7021, conector recto M8, en conector hembra acodado M8, longitud de cable: 1 m | 31.84 | 1 | AF | Industrial Field Connectivity (IFC) | AF1 | AF1BBA | 1 | 50 | SÍ | PC | F | 30,00 | G | 10 | 160 | 160 | MM | 4055626214429 | 85444290 | PL | EC001855 |  | Catálogo
1573316 | SAC-2P-M12FSB/ 0,3-910/M12FSB | Cable de sistema de bus | Cable de sistema de bus, PROFIBUS, 2-polos, PUR sin halógenos, rojo lila RAL 4001, apantallado, Hembra recta M12, codificación: B, a Hembra recta M12, codificación: B, longitud de cable: 0,3 m | 45.07 | 1 | AF | Industrial Field Connectivity (IFC) | AF1 | AF1CJC | 1 | 50 | NO | PC | F | 54,00 | G | 24 | 146 | 286 | MM | 4046356417600 | 85444290 | PL | EC001855 |  | Catálogo
1539570 | SAC-2P-M12MS ASI TR | Conector de cortocircuito | Clavija de cortocircuito, para puentes no puestos enchufables necesarios en la caja de sensores PSR-SACB para interruptor de fin de carrera de seguridad | 17.7 | 1 | AF | Industrial Field Connectivity (IFC) | AF1 | AF1GVX | 5 | 5 | NO | PC |  | 10,22 | G | 33 | 39 | 113 | MM | 4046356081047 | 85332100 | DE | EC000448 | Imagen | Catálogo
1828084 | SAC-2P-M12MS/0,8-PUR/FS SKS | Cable para sensores/actuadores | Cable para sensores/actuadores, 2-polos, Conector recta M12, codificación: A, a Hembra recta M12, codificación: A, longitud de cable: 0,8 m | 20.22 | 1 | AF | Industrial Field Connectivity (IFC) | AF1 | AF1CCA | 1 | 100 | NO | PC | F | 37,20 | G | 0 | 0 | 0 |  | 4067923463462 | 85444290 | PL | EC001855 | Imagen | Catálogo
1828085 | SAC-2P-M12MS/1,8-PUR/FS SKS | Cable para sensores/actuadores | Cable para sensores/actuadores, 2-polos, Conector recta M12, codificación: A, a Hembra recta M12, codificación: A, longitud de cable: 1,8 m | 22.09 | 1 | AF | Industrial Field Connectivity (IFC) | AF1 | AF1CCA | 1 | 100 | NO | PC | F | 62,20 | G | 0 | 0 | 0 |  | 4067923463851 | 85444290 | PL | EC001855 | Imagen | Catálogo
1404625 | SAC-2P-M12MS/15,0-915/M12FS | Cable de sistema de bus | Cable de sistema de bus, PROFIBUS, 2-polos, PUR/PVC, azul, apantallado, Conector recta M12, codificación: B, a Hembra recta M12, codificación: B, longitud de cable: 15 m | 148.51 | 1 | AF | Industrial Field Connectivity (IFC) | AF1 | AF1CJC | 1 | 25 | NO | PC | F | 1.155,10 | G | 65 | 215 | 225 | MM | 4046356704731 | 85444290 | PL | EC001855 | Imagen | Catálogo
1540983 | SAC-2P-M12MS/2,5-PUR/ZC-1L-S | Cable para sensores/actuadores | Cable para sensores/actuadores, 2 polos, PUR/PVC gris, conector macho recto M12 a conector de válvula de la construcción MSZC, con 1 LED, longitud de cable: 2,5 m | 60.49 | 1 | AF | Industrial Field Connectivity (IFC) | AF1 | AF1COA | 50 | 50 | NO | PC |  | 43,92 | G | 160 | 335 | 260 | MM | 4046356085977 | 85444290 | PL | EC001855 | Imagen | Catálogo
1507340 | SAC-2P-M12MSB/ 0,3-910/M12FSB | Cable de sistema de bus | Cable de sistema de bus, PROFIBUS (12 MBit/s), 2-polos, PUR sin halógenos, rojo lila RAL 4001, apantallado, Conector recta M12, codificación: B, a Hembra recta M12, codificación: B, longitud de cable: 0,3 m | 45.14 | 1 | AF | Industrial Field Connectivity (IFC) | AF1 | AF1CKC | 1 | 1 | NO | PC |  | 45,30 | G | 20 | 300 | 260 | MM | 4017918900168 | 85444290 | PL | EC001855 | Imagen | Catálogo
1507353 | SAC-2P-M12MSB/ 0,5-910/M12FSB | Cable de sistema de bus | Cable de sistema de bus, PROFIBUS (12 MBit/s), 2-polos, PUR sin halógenos, rojo lila RAL 4001, apantallado, Conector recta M12, codificación: B, a Hembra recta M12, codificación: B, longitud de cable: 0,5 m | 46.25 | 1 | AF | Industrial Field Connectivity (IFC) | AF1 | AF1CKC | 1 | 1 | NO | PC |  | 56,10 | G | 16 | 300 | 310 | MM | 4017918900175 | 85444290 | PL | EC001855 | Imagen | Catálogo
1547779 | SAC-2P-M12MSB/ 0,6-910/M12FSB | Cable de sistema de bus | Cable de sistema de bus, PROFIBUS, 2-polos, PUR sin halógenos, rojo lila RAL 4001, apantallado, Conector recta M12, codificación: B, a Hembra recta M12, codificación: B, longitud de cable: 0,6 m | 46.84 | 1 | AF | Industrial Field Connectivity (IFC) | AF1 | AF1CKC | 1 | 50 | NO | PC | F | 74,36 | G | 0 | 0 | 0 |  | 4046356134606 | 85444290 | PL | EC001855 | Imagen | Catálogo
1528510 | SAC-2P-M12MSB/ 0,8-910 | Cable de sistema de bus | Cable de sistema de bus, PROFIBUS, 2-polos, PUR sin halógenos, rojo lila RAL 4001, apantallado, Conector recta M12, codificación: B, a extremo de cable libre, longitud de cable: 0,8 m | 26.26 | 1 | AF | Industrial Field Connectivity (IFC) | AF1 | AF1CKC | 1 | 50 | NO | PC | F | 77,40 | G | 0 | 0 | 0 |  | 4017918963668 | 85444290 | PL | EC001855 | Imagen | Catálogo
1507366 | SAC-2P-M12MSB/ 1,0-910/M12FSB | Cable de sistema de bus | Cable de sistema de bus, PROFIBUS (12 MBit/s), 2-polos, PUR sin halógenos, rojo lila RAL 4001, apantallado, Conector recta M12, codificación: B, a Hembra recta M12, codificación: B, longitud de cable: 1 m | 49.08 | 1 | AF | Industrial Field Connectivity (IFC) | AF1 | AF1CKC | 1 | 1 | NO | PC |  | 85,53 | G | 30 | 295 | 209 | MM | 4017918900182 | 85444290 | PL | EC001855 | Imagen | Catálogo
1507243 | SAC-2P-M12MSB/ 2,0-910 | Cable de sistema de bus | Cable de sistema de bus, PROFIBUS (12 MBit/s), 2-polos, PUR sin halógenos, rojo lila RAL 4001, apantallado, Conector recta M12, codificación: B, a extremo de cable libre, longitud de cable: 2 m | 33.04 | 1 | AF | Industrial Field Connectivity (IFC) | AF1 | AF1CKC | 1 | 1 | NO | PC |  | 142,90 | G | 40 | 300 | 260 | MM | 4017918900083 | 85444290 | PL | EC001855 | Imagen | Catálogo
1507379 | SAC-2P-M12MSB/ 2,0-910/M12FSB | Cable de sistema de bus | Cable de sistema de bus, PROFIBUS (12 MBit/s), 2-polos, PUR sin halógenos, rojo lila RAL 4001, apantallado, Conector recta M12, codificación: B, a Hembra recta M12, codificación: B, longitud de cable: 2 m | 54.75 | 1 | AF | Industrial Field Connectivity (IFC) | AF1 | AF1CKC | 1 | 1 | NO | PC |  | 153,00 | G | 45 | 295 | 285 | MM | 4017918900199 | 85444290 | PL | EC001855 | Imagen | Catálogo
1525445 | SAC-2P-M12MSB/ 3,0-910/M12FSB | Cable de sistema de bus | Cable de sistema de bus, PROFIBUS, 2-polos, PUR sin halógenos, rojo lila RAL 4001, apantallado, Conector recta M12, codificación: B, a Hembra recta M12, codificación: B, longitud de cable: 3 m | 60.41 | 1 | AF | Industrial Field Connectivity (IFC) | AF1 | AF1CKC | 1 | 1 | NO | PC |  | 211,20 | G | 46 | 240 | 195 | MM | 4017918950040 | 85444290 | PL | EC001855 | Imagen | Catálogo
1529221 | SAC-2P-M12MSB/ 4,0-910/M12FSB | Cable de sistema de bus | Cable de sistema de bus, PROFIBUS, 2-polos, PUR sin halógenos, rojo lila RAL 4001, apantallado, Conector recta M12, codificación: B, a Hembra recta M12, codificación: B, longitud de cable: 4 m | 66.07 | 1 | AF | Industrial Field Connectivity (IFC) | AF1 | AF1CKC | 1 | 1 | NO | PC |  | 268,40 | G | 56 | 205 | 185 | MM | 4017918989392 | 85444290 | PL | EC001855 | Imagen | Catálogo
1404869 | SAC-2P-M12MSB/ 4,0-915/M12FSB | Cable de sistema de bus | Cable de sistema de bus, PROFIBUS, 2-polos, PUR/PVC, azul, apantallado, Conector recta M12, codificación: B, a Hembra recta M12, codificación: B, longitud de cable: 4 m | 75.75 | 1 | AF | Industrial Field Connectivity (IFC) | AF1 | AF1CJC | 1 | 25 | NO | PC | F | 344,50 | G | 30 | 205 | 205 | MM | 4046356726009 | 85444290 | PL | EC001855 | Imagen | Catálogo
1507256 | SAC-2P-M12MSB/ 5,0-910 | Cable de sistema de bus | Cable de sistema de bus, PROFIBUS (12 MBit/s), 2-polos, PUR sin halógenos, rojo lila RAL 4001, apantallado, Conector recta M12, codificación: B, a extremo de cable libre, longitud de cable: 5 m | 50.03 | 1 | AF | Industrial Field Connectivity (IFC) | AF1 | AF1CKC | 1 | 1 | NO | PC |  | 313,50 | G | 55 | 300 | 300 | MM | 4017918900090 | 85444290 | PL | EC001855 | Imagen | Catálogo
1507382 | SAC-2P-M12MSB/ 5,0-910/M12FSB | Cable de sistema de bus | Cable de sistema de bus, PROFIBUS (12 MBit/s), 2-polos, PUR sin halógenos, rojo lila RAL 4001, apantallado, Conector recta M12, codificación: B, a Hembra recta M12, codificación: B, longitud de cable: 5 m | 71.74 | 1 | AF | Industrial Field Connectivity (IFC) | AF1 | AF1CKC | 1 | 1 | NO | PC |  | 326,90 | G | 60 | 300 | 310 | MM | 4017918900205 | 85444290 | PL | EC001855 | Imagen | Catálogo
1525487 | SAC-2P-M12MSB/ 5,0-915 | Cable de sistema de bus | Cable de sistema de bus, PROFIBUS, 2-polos, PUR/PVC, azul, apantallado, Conector recta M12, codificación: B, a extremo de cable libre, longitud de cable: 5 m | 55.63 | 1 | AF | Industrial Field Connectivity (IFC) | AF1 | AF1CKC | 1 | 1 | NO | PC | F | 397,70 | G | 0 | 0 | 0 |  | 4017918950149 | 85444290 | PL | EC001855 | Imagen | Catálogo
1400947 | SAC-2P-M12MSB/ 5,0-915/M12FSB | Cable de sistema de bus | Cable de sistema de bus, PROFIBUS, 2-polos, PUR/PVC, azul, apantallado, Conector recta M12, codificación: B, a Hembra recta M12, codificación: B, longitud de cable: 5 m | 86.67 | 1 | AF | Industrial Field Connectivity (IFC) | AF1 | AF1CJC | 1 | 25 | NO | PC | F | 412,50 | G | 40 | 220 | 220 | MM | 4046356515474 | 85444290 | PL | EC001855 | Imagen | Catálogo
1530249 | SAC-2P-M12MSB/ 6,0-910/M12FSB | Cable de sistema de bus | Cable de sistema de bus, PROFIBUS, 2-polos, PUR sin halógenos, rojo lila RAL 4001, apantallado, Conector recta M12, codificación: B, a Hembra recta M12, codificación: B, longitud de cable: 6 m | 77.4 | 1 | AF | Industrial Field Connectivity (IFC) | AF1 | AF1CKC | 1 | 1 | NO | PC |  | 395,90 | G | 47 | 300 | 225 | MM | 4017918990053 | 85444290 | PL | EC001855 | Imagen | Catálogo
1511433 | SAC-2P-M12MSB/ 7,0-910/M12FSB | Cable de sistema de bus | Cable de sistema de bus, PROFIBUS, 4-polos, PUR sin halógenos, rojo lila RAL 4001, apantallado, Conector recta M12, codificación: B, a Hembra recta M12, codificación: B, longitud de cable: 7 m | 83.07 | 1 | AF | Industrial Field Connectivity (IFC) | AF1 | AF1CKC | 1 | 1 | NO | PC |  | 463,00 | G | 0 | 0 | 0 |  | 4017918903473 | 85444290 | PL | EC001855 | Imagen | Catálogo
1402378 | SAC-2P-M12MSB/0,2-915/M12FSBVA | Cable de sistema de bus | Cable de sistema de bus, PROFIBUS, 2-polos, PUR/PVC, azul, apantallado, Conector recta M12, codificación: B, a Hembra recta M12, codificación: B, longitud de cable: 0,2 m | 66.88 | 1 | AF | Industrial Field Connectivity (IFC) | AF1 | AF1CJC | 1 | 50 | NO | PC | F | 53,00 | G | 0 | 0 | 0 |  | 4046356610865 | 85444290 | PL | EC001855 | Imagen | Catálogo
1507269 | SAC-2P-M12MSB/10,0-910 | Cable de sistema de bus | Cable de sistema de bus, PROFIBUS (12 MBit/s), 2-polos, PUR sin halógenos, rojo lila RAL 4001, apantallado, Conector recta M12, codificación: B, a extremo de cable libre, longitud de cable: 10 m | 78.35 | 1 | AF | Industrial Field Connectivity (IFC) | AF1 | AF1CKC | 1 | 1 | NO | PC |  | 603,40 | G | 75 | 300 | 340 | MM | 4017918900106 | 85444290 | PL | EC001855 | Imagen | Catálogo
1507395 | SAC-2P-M12MSB/10,0-910/M12FSB | Cable de sistema de bus | Cable de sistema de bus, PROFIBUS (12 MBit/s), 2-polos, PUR sin halógenos, rojo lila RAL 4001, apantallado, Conector recta M12, codificación: B, a Hembra recta M12, codificación: B, longitud de cable: 10 m | 100.05 | 1 | AF | Industrial Field Connectivity (IFC) | AF1 | AF1CKC | 1 | 1 | NO | PC |  | 610,00 | G | 70 | 300 | 335 | MM | 4017918900212 | 85444290 | PL | EC001855 | Imagen | Catálogo
1525500 | SAC-2P-M12MSB/10,0-915 | Cable de sistema de bus | Cable de sistema de bus, PROFIBUS, 2-polos, PUR/PVC, azul, apantallado, Conector recta M12, codificación: B, a extremo de cable libre, longitud de cable: 10 m | 89.56 | 1 | AF | Industrial Field Connectivity (IFC) | AF1 | AF1CKC | 1 | 1 | NO | PC | F | 768,96 | G | 60 | 215 | 215 | MM | 4017918950163 | 85444290 | PL | EC001855 | Imagen | Catálogo
1839141 | SAC-2P-M12MSB/100,0-910/M12FSB | Bus system cable | Bus system cable, 2-position, PUR halogen-free, red lilac RAL 4001, Plug straight M12, coding: B, on Socket straight M12, coding: B, cable length: 100 m | 608.83 | 1 | AF | Industrial Field Connectivity (IFC) | AF1 | AF1CKC | 1 | 10 | NO | PC | F | 22,22 | g | 0 | 0 | 0 | 0 | 4067923481855 | 85444290 | PL | EC001855 |  | Catálogo
1572883 | SAC-2P-M12MSB/11,0-910/M12FSB | Cable de sistema de bus | Cable de sistema de bus, PROFIBUS, 2-polos, PUR sin halógenos, rojo lila RAL 4001, apantallado, Conector recta M12, codificación: B, a Hembra recta M12, codificación: B, longitud de cable: 11 m | 110.43 | 1 | AF | Industrial Field Connectivity (IFC) | AF1 | AF1CJC | 1 | 50 | NO | PC | F | 670,90 | G | 0 | 0 | 0 |  | 4046356417631 | 85444290 | PL | EC001855 | Imagen | Catálogo
1578777 | SAC-2P-M12MSB/12,0-910/M12FSB | Cable de sistema de bus | Cable de sistema de bus, PROFIBUS, 2-polos, PUR sin halógenos, rojo lila RAL 4001, apantallado, Conector recta M12, codificación: B, a Hembra recta M12, codificación: B, longitud de cable: 12 m | 116.04 | 1 | AF | Industrial Field Connectivity (IFC) | AF1 | AF1CJC | 1 | 1 | NO | PC |  | 733,00 | G | 68 | 295 | 230 | MM | 4046356478328 | 85444290 | PL | EC001855 | Imagen | Catálogo
1544633 | SAC-2P-M12MSB/13,0-910/M12FSB | Cable de sistema de bus | Cable de sistema de bus, PROFIBUS, 2-polos, PUR sin halógenos, rojo lila RAL 4001, apantallado, Conector recta M12, codificación: B, a Hembra recta M12, codificación: B, longitud de cable: 13 m | 117.05 | 1 | AF | Industrial Field Connectivity (IFC) | AF1 | AF1CKC | 1 | 25 | NO | PC | F | 797,00 | G | 0 | 0 | 0 |  | 4046356116107 | 85444290 | PL | EC001855 | Imagen | Catálogo
1507272 | SAC-2P-M12MSB/15,0-910 | Cable de sistema de bus | Cable de sistema de bus, PROFIBUS (12 MBit/s), 2-polos, PUR sin halógenos, rojo lila RAL 4001, apantallado, Conector recta M12, codificación: B, a extremo de cable libre, longitud de cable: 15 m | 106.67 | 1 | AF | Industrial Field Connectivity (IFC) | AF1 | AF1CKC | 1 | 1 | NO | PC |  | 893,60 | G | 69 | 297 | 226 | MM | 4017918900113 | 85444290 | PL | EC001855 | Imagen | Catálogo
1507405 | SAC-2P-M12MSB/15,0-910/M12FSB | Cable de sistema de bus | Cable de sistema de bus, PROFIBUS (12 MBit/s), 2-polos, PUR sin halógenos, rojo lila RAL 4001, apantallado, Conector recta M12, codificación: B, a Hembra recta M12, codificación: B, longitud de cable: 15 m | 128.37 | 1 | AF | Industrial Field Connectivity (IFC) | AF1 | AF1CKC | 1 | 1 | NO | PC |  | 921,30 | G | 82 | 300 | 245 | MM | 4017918900229 | 85444290 | PL | EC001855 | Imagen | Catálogo
1525526 | SAC-2P-M12MSB/15,0-915 | Cable de sistema de bus | Cable de sistema de bus, PROFIBUS, 2-polos, PUR/PVC, azul, apantallado, Conector recta M12, codificación: B, a extremo de cable libre, longitud de cable: 15 m | 123.48 | 1 | AF | Industrial Field Connectivity (IFC) | AF1 | AF1CKC | 1 | 1 | NO | PC | F | 1.126,00 | G | 60 | 250 | 250 | MM | 4017918950187 | 85444290 | PL | EC001855 | Imagen | Catálogo
1402379 | SAC-2P-M12MSB/1-915/M12FSB VA | Cable de sistema de bus | Cable de sistema de bus, PROFIBUS, 2-polos, PUR/PVC, azul, apantallado, Conector recta M12, codificación: B, a Hembra recta M12, codificación: B, longitud de cable: 1 m | 69.65 | 1 | AF | Industrial Field Connectivity (IFC) | AF1 | AF1CJC | 1 | 50 | NO | PC | F | 115,40 | G | 0 | 0 | 0 |  | 4046356610858 | 85444290 | PL | EC001855 | Imagen | Catálogo
1524132 | SAC-2P-M12MSB/20,0-910/M12FSB | Cable de sistema de bus | Cable de sistema de bus, PROFIBUS, 2-polos, PUR sin halógenos, rojo lila RAL 4001, apantallado, Conector recta M12, codificación: B, a Hembra recta M12, codificación: B, longitud de cable: 20 m | 156.69 | 1 | AF | Industrial Field Connectivity (IFC) | AF1 | AF1CKC | 1 | 1 | NO | PC |  | 1.198,60 | G | 86 | 293 | 285 | MM | 4017918947217 | 85444290 | PL | EC001855 | Imagen | Catálogo
1110577 | SAC-2P-M12MSB/20-910/M12FSB PF | Cable de sistema de bus | Cable de sistema de bus, PROFIBUS (12 MBit/s), 2-polos, PUR sin halógenos, rojo lila RAL 4001, apantallado, Conector recta M12 SPEEDCON, codificación: B, a Hembra recta M12 SPEEDCON, codificación: A, longitud de cable: 20 m | 156.83 | 1 | AF | Industrial Field Connectivity (IFC) | AF1 | AF1CJC | 1 | 50 | NO | PC | F | 1.232,40 | G | 0 | 0 | 0 |  | 4063151027056 | 85444290 | PL | EC001855 | Imagen | Catálogo
1530252 | SAC-2P-M12MSB/25,0-910/M12FSB | Cable de sistema de bus | Cable de sistema de bus, PROFIBUS, 2-polos, PUR sin halógenos, rojo lila RAL 4001, apantallado, Conector recta M12, codificación: B, a Hembra recta M12, codificación: B, longitud de cable: 25 m | 185.01 | 1 | AF | Industrial Field Connectivity (IFC) | AF1 | AF1CKC | 1 | 1 | NO | PC |  | 1.484,20 | G | 91 | 350 | 261 | MM | 4017918990046 | 85444290 | PL | EC001855 | Imagen | Catálogo
1402380 | SAC-2P-M12MSB/2-915/M12FSB VA | Cable de sistema de bus | Cable de sistema de bus, PROFIBUS, 2-polos, PUR/PVC, azul, apantallado, Conector recta M12, codificación: B, a Hembra recta M12, codificación: B, longitud de cable: 2 m | 76.76 | 1 | AF | Industrial Field Connectivity (IFC) | AF1 | AF1CJC | 1 | 50 | NO | PC | F | 186,30 | G | 0 | 0 | 0 |  | 4046356610841 | 85444290 | PL | EC001855 | Imagen | Catálogo
1524145 | SAC-2P-M12MSB/30,0-910/M12FSB | Cable de sistema de bus | Cable de sistema de bus, PROFIBUS, 4-polos, PUR sin halógenos, rojo lila RAL 4001, apantallado, Conector recta M12, codificación: B, a Hembra recta M12, codificación: B, longitud de cable: 30 m | 213.32 | 1 | AF | Industrial Field Connectivity (IFC) | AF1 | AF1CKC | 1 | 1 | NO | PC |  | 1.812,00 | G | 80 | 270 | 270 | MM | 4017918947231 | 85444290 | PL | EC001855 | Imagen | Catálogo
1784030 | SAC-2P-M12MSB/33,0-910/M12FSB | Cable de sistema de bus | Cable de sistema de bus, PROFIBUS (12 MBit/s), 2-polos, PUR sin halógenos, rojo lila RAL 4001, Conector recta M12, codificación: B, a Hembra recta M12, codificación: B, longitud de cable: 33 m | 229.99 | 1 | AF | Industrial Field Connectivity (IFC) | AF1 | AF1CKC | 1 | 50 | NO | PC | F | 2.010,79 | G | 0 | 0 | 0 |  | 4067923399891 | 85444290 | PL | EC001855 | Imagen | Catálogo
1784031 | SAC-2P-M12MSB/42,0-910/M12FSB | Cable de sistema de bus | Cable de sistema de bus | 280.9 | 1 | AF | Industrial Field Connectivity (IFC) | AF1 | AF1CKC | 1 | 50 | NO | PC | F | 2.555,94 | G | 0 | 0 | 0 |  | 4067923401723 | 85444290 | PL | EC001855 |  | Catálogo
1784032 | SAC-2P-M12MSB/45,0-910/M12FSB | Cable de sistema de bus | Cable de sistema de bus | 297.86 | 1 | AF | Industrial Field Connectivity (IFC) | AF1 | AF1CKC | 1 | 50 | NO | PC | F | 2.736,00 | G | 0 | 0 | 0 |  | 4067923401471 | 85444290 | PL | EC001855 |  | Catálogo
1784034 | SAC-2P-M12MSB/47,0-910/M12FSB | Cable de sistema de bus | Cable de sistema de bus | 309.19 | 1 | AF | Industrial Field Connectivity (IFC) | AF1 | AF1CKC | 1 | 50 | NO | PC | F | 2.856,04 | G | 0 | 0 | 0 |  | 4067923401921 | 85444290 | PL | EC001855 |  | Catálogo
1784035 | SAC-2P-M12MSB/48,0-910/M12FSB | Cable de sistema de bus | Cable de sistema de bus | 314.84 | 1 | AF | Industrial Field Connectivity (IFC) | AF1 | AF1CKC | 1 | 25 | NO | PC | F | 2.916,06 | G | 0 | 0 | 0 |  | 4067923402065 | 85444290 | PL | EC001855 |  | Catálogo
1784036 | SAC-2P-M12MSB/50,0-910/M12FSB | Cable de sistema de bus | Cable de sistema de bus | 326.15 | 1 | AF | Industrial Field Connectivity (IFC) | AF1 | AF1CKC | 1 | 25 | NO | PC | F | 2.950,00 | G | 0 | 0 | 0 |  | 4067923402058 | 85444290 | PL | EC001855 |  | Catálogo
1784038 | SAC-2P-M12MSB/55,0-910/M12FSB | Cable de sistema de bus | Cable de sistema de bus, 2-polos, PUR sin halógenos, rojo lila RAL 4001, Conector recta M12, codificación: B, a Hembra recta M12, codificación: B, longitud de cable: 55 m | 354.43 | 1 | AF | Industrial Field Connectivity (IFC) | AF1 | AF1CKC | 1 | 25 | NO | PC | F | 3.336,20 | G | 0 | 0 | 0 |  | 4067923401822 | 85444290 | PL | EC001855 | Imagen | Catálogo
1784039 | SAC-2P-M12MSB/57,0-910/M12FSB | Cable de sistema de bus | Cable de sistema de bus | 365.75 | 1 | AF | Industrial Field Connectivity (IFC) | AF1 | AF1CKC | 1 | 10 | NO | PC | F | 3.456,24 | G | 0 | 0 | 0 |  | 4067923401648 | 85444290 | PL | EC001855 |  | Catálogo
1402381 | SAC-2P-M12MSB/5-915/M12FSB VA | Cable de sistema de bus | Cable de sistema de bus, PROFIBUS, 2-polos, PUR/PVC, azul, apantallado, Conector recta M12, codificación: B, a Hembra recta M12, codificación: B, longitud de cable: 5 m | 98.12 | 1 | AF | Industrial Field Connectivity (IFC) | AF1 | AF1CJC | 1 | 50 | NO | PC | F | 402,50 | G | 0 | 0 | 0 |  | 4046356610834 | 85444290 | PL | EC001855 | Imagen | Catálogo
1784040 | SAC-2P-M12MSB/60,0-910/M12FSB | Cable de sistema de bus | Cable de sistema de bus, 2-polos, PUR sin halógenos, rojo lila RAL 4001, Conector recta M12, codificación: B, a Hembra recta M12, codificación: B, longitud de cable: 60 m | 382.71 | 1 | AF | Industrial Field Connectivity (IFC) | AF1 | AF1CKC | 1 | 10 | NO | PC | F | 3.636,30 | G | 0 | 0 | 0 |  | 4067923401464 | 85444290 | PL | EC001855 | Imagen | Catálogo
1784041 | SAC-2P-M12MSB/64,0-910/M12FSB | Cable de sistema de bus | Cable de sistema de bus | 405.35 | 1 | AF | Industrial Field Connectivity (IFC) | AF1 | AF1CKC | 1 | 10 | NO | PC | F | 3.876,38 | G | 0 | 0 | 0 |  | 4067923401532 | 85444290 | PL | EC001855 |  | Catálogo
1845943 | SAC-2P-M12MSB/65,0-910/M12FSB | Cable de sistema de bus | Cable de sistema de bus, 2-polos, PUR sin halógenos, rojo lila RAL 4001, Conector recta M12, codificación: B, a Hembra recta M12, codificación: B, longitud de cable: 65 m | 402.94 | 1 | AF | Industrial Field Connectivity (IFC) | AF1 | AF1CKC | 1 | 1 | NO | PC | F | 3.826,00 | G | 0 | 0 | 0 |  | 4067923493988 | 85444290 | PL | EC001855 | Imagen | Catálogo
1784042 | SAC-2P-M12MSB/67,0-910/M12FSB | Cable de sistema de bus | Cable de sistema de bus | 422.88 | 1 | AF | Industrial Field Connectivity (IFC) | AF1 | AF1CKC | 1 | 10 | NO | PC | F | 97,00 | G | 0 | 0 | 0 |  | 4067923400481 | 85444290 | PL | EC001855 |  | Catálogo
1845944 | SAC-2P-M12MSB/70,0-910/M12FSB | Bus system cable | Bus system cable, PROFIBUS (12 Mbps), 2-position, PUR halogen-free, red lilac RAL 4001, shielded, Plug straight M12, coding: B, on Socket straight M12, coding: B, cable length: 70 m | 430.66 | 1 | AF | Industrial Field Connectivity (IFC) | AF1 | AF1CKC | 1 | 1 | NO | PC | F | 22,22 | g | 0 | 0 | 0 | 0 | 4067923495029 | 85444290 | PL | EC001855 |  | Catálogo
1852490 | SAC-2P-M12MSB/75,0-910/M12FSB | Bus system cable | Bus system cable, PROFIBUS (12 Mbps), 2-position, PUR halogen-free, red lilac RAL 4001, shielded, Plug straight M12, coding: B, on Socket straight M12, coding: B, cable length: 75 m | 470.19 | 1 | AF | Industrial Field Connectivity (IFC) | AF1 | AF1CKC | 1 | 10 | NO | PC | F | 22,22 | g | 0 | 0 | 0 | 0 | 4067923508088 | 85444290 | PL | EC001855 |  | Catálogo
1839133 | SAC-2P-M12MSB/85,0-910/M12FSB | Bus system cable | Bus system cable, 2-position, PUR halogen-free, red lilac RAL 4001, Plug straight M12, coding: B, on Socket straight M12, coding: B, cable length: 85 m | 525.65 | 1 | AF | Industrial Field Connectivity (IFC) | AF1 | AF1CKC | 1 | 10 | NO | PC | F | 22,22 | g | 0 | 0 | 0 | 0 | 4067923481923 | 85444290 | PL | EC001855 |  | Catálogo
1839135 | SAC-2P-M12MSB/90,0-910/M12FSB | Bus system cable | Bus system cable, 2-position, PUR halogen-free, red lilac RAL 4001, Plug straight M12, coding: B, on Socket straight M12, coding: B, cable length: 90 m | 553.37 | 1 | AF | Industrial Field Connectivity (IFC) | AF1 | AF1CKC | 1 | 10 | NO | PC | F | 22,22 | g | 0 | 0 | 0 | 0 | 4067923481589 | 85444290 | PL | EC001855 |  | Catálogo
1839140 | SAC-2P-M12MSB/95,0-910/M12FSB | Bus system cable | Bus system cable, 2-position, PUR halogen-free, red lilac RAL 4001, Plug straight M12, coding: B, on Socket straight M12, coding: B, cable length: 95 m | 581.1 | 1 | AF | Industrial Field Connectivity (IFC) | AF1 | AF1CKC | 1 | 10 | NO | PC | F | 22,22 | g | 0 | 0 | 0 | 0 | 4067923481367 | 85444290 | PL | EC001855 |  | Catálogo
1552064 | SAC-2P-M8MS/0,5-PUR/BI-1LZ 180 | Cable | Cable, PUR sin halógenos, negro grisáceo RAL 7021, Conector recta M8, codificación: A, a Conector de válvula BI (11 mm), con 1 LED, Circuito: Diodo Z, longitud de cable: 0,5 m | 20.46 | 1 | AF | Industrial Field Connectivity (IFC) | AF1 | AF1DMA | 1 | 100 | NO | PC | F | 38,12 | G | 0 | 0 | 0 |  | 4067923032873 | 85444290 | PL | EC001855 |  | Catálogo
1237126 | SAC-2P-M8MS/5,0-PUR/BI-1L-Z180 | Cable para sensores/actuadores | Cable para sensores/actuadores, 2-polos, PUR sin halógenos, negro grisáceo RAL 7021, Conector recta M8, codificación: A, a Conector de válvula BI (11 mm), con 1 LED, Circuito: Diodo Z, longitud de cable: 5 m, Variante de 180° | 31.89 | 1 | AF | Industrial Field Connectivity (IFC) | AF1 | AF1DMA | 1 | 50 | NO | PC | F | 149,10 | G | 0 | 0 | 0 |  | 4063151344702 | 85444290 | PL | EC001855 | Imagen | Catálogo
1553854 | SAC-2P-MICMS/0,5-542 | Cable para sensores/actuadores | Cable para sensores/actuadores, 2-polos, PVC, amarillo, Conector recta 1/2 -20UNF, a extremo de cable libre, longitud de cable: 0,5 m | 12.52 | 1 | AF | Industrial Field Connectivity (IFC) | AF1 | AF1EBA | 1 | 250 | NO | PC | F | 22,22 | G | 0 | 0 | 0 |  | 4067923033511 | 85444290 | US | EC001855 |  | Catálogo
1553917 | SAC-2P-MICMS/2,0-542 | Cable para sensores/actuadores | Cable para sensores/actuadores, 2-polos, PVC, amarillo, Conector recta 1/2 -20UNF, a extremo de cable libre, longitud de cable: 2 m | 14.47 | 1 | AF | Industrial Field Connectivity (IFC) | AF1 | AF1EBA | 1 | 250 | NO | PC | F | 22,22 | G | 0 | 0 | 0 |  | 4067923032927 | 85444290 | US | EC001855 |  | Catálogo
1403630 | SAC-2P-MRB/ 2,0-910 SCO | Cable de sistema de bus | Cable de sistema de bus, PROFIBUS (12 MBit/s), 2-polos, PUR sin halógenos, rojo lila RAL 4001, apantallado, Conector recta M12 SPEEDCON, codificación: B, a extremo de cable libre, longitud de cable: 2 m | 41.36 | 1 | AF | Industrial Field Connectivity (IFC) | AF1 | AF1CKC | 1 | 1 | NO | PC |  | 144,30 | G | 20 | 200 | 200 | MM | 4046356663519 | 85444290 | PL | EC001855 | Imagen | Catálogo
1403631 | SAC-2P-MRB/ 5,0-910 SCO | Cable de sistema de bus | Cable de sistema de bus, PROFIBUS (12 MBit/s), 2-polos, PUR sin halógenos, rojo lila RAL 4001, apantallado, Conector recta M12 SPEEDCON, codificación: B, a extremo de cable libre, longitud de cable: 5 m | 58.34 | 1 | AF | Industrial Field Connectivity (IFC) | AF1 | AF1CKC | 1 | 1 | NO | PC |  | 331,60 | G | 40 | 190 | 190 | MM | 4046356663526 | 85444290 | PL | EC001855 | Imagen | Catálogo
1403632 | SAC-2P-MRB/0,3-910/FRB SCO | Cable de sistema de bus | Cable de sistema de bus, PROFIBUS (12 MBit/s), 2-polos, PUR sin halógenos, rojo lila RAL 4001, apantallado, Conector acodado M12 SPEEDCON, codificación: B, a Hembra acodado M12 SPEEDCON, codificación: B, longitud de cable: 0,3 m | 61.77 | 1 | AF | Industrial Field Connectivity (IFC) | AF1 | AF1CKC | 1 | 1 | NO | PC |  | 63,10 | G | 10 | 140 | 140 | MM | 4046356663533 | 85444290 | PL | EC001855 | Imagen | Catálogo
1403633 | SAC-2P-MRB/0,5-910/FRB SCO | Cable de sistema de bus | Cable de sistema de bus, PROFIBUS (12 MBit/s), 2-polos, PUR sin halógenos, rojo lila RAL 4001, apantallado, Conector acodado M12 SPEEDCON, codificación: B, a Hembra acodado M12 SPEEDCON, codificación: B, longitud de cable: 0,5 m | 62.89 | 1 | AF | Industrial Field Connectivity (IFC) | AF1 | AF1CKC | 1 | 1 | NO | PC |  | 65,40 | G | 33 | 300 | 275 | MM | 4046356663540 | 85444290 | PL | EC001855 | Imagen | Catálogo
1403634 | SAC-2P-MRB/1,0-910/FRB SCO | Cable de sistema de bus | Cable de sistema de bus, PROFIBUS (12 MBit/s), 2-polos, PUR sin halógenos, rojo lila RAL 4001, apantallado, Conector acodado M12 SPEEDCON, codificación: B, a Hembra acodado M12 SPEEDCON, codificación: B, longitud de cable: 1 m | 65.72 | 1 | AF | Industrial Field Connectivity (IFC) | AF1 | AF1CKC | 1 | 1 | NO | PC |  | 101,00 | G | 20 | 150 | 150 | MM | 4046356663557 | 85444290 | PL | EC001855 | Imagen | Catálogo
1403635 | SAC-2P-MRB/2,0-910/FRB SCO | Cable de sistema de bus | Cable de sistema de bus, PROFIBUS (12 MBit/s), 2-polos, PUR sin halógenos, rojo lila RAL 4001, apantallado, Conector acodado M12 SPEEDCON, codificación: B, a Hembra acodado M12 SPEEDCON, codificación: B, longitud de cable: 2 m | 71.38 | 1 | AF | Industrial Field Connectivity (IFC) | AF1 | AF1CKC | 1 | 1 | NO | PC |  | 160,00 | G | 20 | 180 | 180 | MM | 4046356663564 | 85444290 | PL | EC001855 | Imagen | Catálogo
1566491 | SAC-2P-MS/0,25-PUR/ZC-1L-S STS | Cable para sensores/actuadores | Cable para sensores/actuadores, 2 polos, PUR/PVC gris, conector macho recto SPEEDCON M12 a conector de válvula de la construcción MSZC, con 1 LED, longitud de cable: 0,25 m | 82.02 | 1 | AF | Industrial Field Connectivity (IFC) | AF1 | AF1CBA | 50 | 100 | SÍ | PC | F | 22,72 | G | 160 | 335 | 260 | MM | 4046356323987 | 85444290 | PL | EC001855 | Imagen | Catálogo
1453261 | SAC-2P-MS/0,3-PUR/ZC-1L-S SCO | Cable para sensores/actuadores | Cable para sensores/actuadores, 2-polos, PUR, gris RAL 7001, Conector recta M12 SPEEDCON, codificación: A, con 1 LED, a Conector de válvula Festo ZC, con 1 LED, Circuito: Circuito de protección y reducción de la corriente de mantenimiento, longitud de cable: 0,3 m | 53.8 | 1 | AF | Industrial Field Connectivity (IFC) | AF1 | AF1DWA | 1 | 1 | SÍ | PC |  | 16,50 | G | 20 | 60 | 60 | MM | 4046356550970 | 85444290 | PL | EC001855 | Imagen | Catálogo
1560866 | SAC-2P-MS/0,55-PUR/ZC-1L-S SCO | Cable para sensores/actuadores | Cable para sensores/actuadores, 2 polos, PUR/PVC gris, conector macho recto SPEEDCON M12 a conector de válvula de la construcción MSZC, con 1 LED, longitud de cable: 0,55 m | 76.16 | 1 | AF | Industrial Field Connectivity (IFC) | AF1 | AF1CBA | 50 | 50 | NO | PC | F | 25,82 | G | 160 | 335 | 260 | MM | 4046356281898 | 85444290 | PL | EC001855 | Imagen | Catálogo
1453274 | SAC-2P-MS/0,6-PUR/ZC-1L-S SCO | Cable para sensores/actuadores | Cable para sensores/actuadores, 2-polos, PUR, gris RAL 7001, Conector recta M12 SPEEDCON, codificación: A, con 1 LED, a Conector de válvula Festo ZC, con 1 LED, Circuito: Circuito de protección y reducción de la corriente de mantenimiento, longitud de cable: 0,6 m | 54.75 | 1 | AF | Industrial Field Connectivity (IFC) | AF1 | AF1DWA | 1 | 1 | SÍ | PC | F | 19,30 | G | 0 | 0 | 0 |  | 4046356550987 | 85444290 | PL | EC001855 | Imagen | Catálogo
1453287 | SAC-2P-MS/1,5-PUR/ZC-1L-S SCO | Cable para sensores/actuadores | Cable para sensores/actuadores, 2-polos, PUR, gris RAL 7001, Conector recta M12 SPEEDCON, codificación: A, con 1 LED, a Conector de válvula Festo ZC, con 1 LED, Circuito: Circuito de protección y reducción de la corriente de mantenimiento, longitud de cable: 1,5 m | 58.05 | 1 | AF | Industrial Field Connectivity (IFC) | AF1 | AF1DWA | 1 | 1 | SÍ | PC |  | 28,80 | G | 15 | 125 | 125 | MM | 4046356550994 | 85444290 | PL | EC001855 | Imagen | Catálogo
1453290 | SAC-2P-MS/3,0-PUR/ZC-1L-S SCO | Cable para sensores/actuadores | Cable para sensores/actuadores, 2-polos, PUR, gris RAL 7001, Conector recta M12 SPEEDCON, codificación: A, con 1 LED, a Conector de válvula Festo ZC, con 1 LED, Circuito: Circuito de protección y reducción de la corriente de mantenimiento, longitud de cable: 3 m | 63.54 | 1 | AF | Industrial Field Connectivity (IFC) | AF1 | AF1DWA | 1 | 1 | SÍ | PC |  | 43,30 | G | 15 | 160 | 150 | MM | 4046356551007 | 85444290 | PL | EC001855 | Imagen | Catálogo
1453300 | SAC-2P-MS/5,0-PUR/ZC-1L-S SCO | Cable para sensores/actuadores | Cable para sensores/actuadores, 2-polos, PUR, gris RAL 7001, Conector recta M12 SPEEDCON, codificación: A, con 1 LED, a Conector de válvula Festo ZC, con 1 LED, Circuito: Circuito de protección y reducción de la corriente de mantenimiento, longitud de cable: 5 m | 70.86 | 1 | AF | Industrial Field Connectivity (IFC) | AF1 | AF1DWA | 1 | 1 | SÍ | PC |  | 63,50 | G | 25 | 140 | 140 | MM | 4046356551014 | 85444290 | PL | EC001855 | Imagen | Catálogo
1518106 | SAC-2P-MSB/ 0,3-910/FSB SCO | Cable de sistema de bus | Cable de sistema de bus, PROFIBUS (12 MBit/s), 2-polos, PUR sin halógenos, rojo lila RAL 4001, apantallado, Conector recta M12 SPEEDCON, codificación: B, a Hembra recta M12 SPEEDCON, codificación: B, longitud de cable: 0,3 m | 57.99 | 1 | AF | Industrial Field Connectivity (IFC) | AF1 | AF1CKC | 1 | 1 | NO | PC |  | 58,20 | G | 15 | 303 | 295 | MM | 4017918968229 | 85444290 | PL | EC001855 | Imagen | Catálogo
1518119 | SAC-2P-MSB/ 0,5-910/FSB SCO | Cable de sistema de bus | Cable de sistema de bus, PROFIBUS (12 MBit/s), 2-polos, PUR sin halógenos, rojo lila RAL 4001, apantallado, Conector recta M12 SPEEDCON, codificación: B, a Hembra recta M12 SPEEDCON, codificación: B, longitud de cable: 0,5 m | 59.11 | 1 | AF | Industrial Field Connectivity (IFC) | AF1 | AF1CKC | 1 | 1 | NO | PC |  | 59,50 | G | 16 | 285 | 155 | MM | 4017918968236 | 85444290 | PL | EC001855 | Imagen | Catálogo
1518122 | SAC-2P-MSB/ 1,0-910/FSB SCO | Cable de sistema de bus | Cable de sistema de bus, PROFIBUS (12 MBit/s), 2-polos, PUR sin halógenos, rojo lila RAL 4001, apantallado, Conector recta M12 SPEEDCON, codificación: B, a Hembra recta M12 SPEEDCON, codificación: B, longitud de cable: 1 m | 61.94 | 1 | AF | Industrial Field Connectivity (IFC) | AF1 | AF1CKC | 1 | 1 | NO | PC |  | 88,20 | G | 35 | 300 | 235 | MM | 4017918968243 | 85444290 | PL | EC001855 | Imagen | Catálogo
1518025 | SAC-2P-MSB/ 2,0-910 SCO | Cable de sistema de bus | Cable de sistema de bus, PROFIBUS (12 MBit/s), 2-polos, PUR sin halógenos, rojo lila RAL 4001, apantallado, Conector recta M12 SPEEDCON, codificación: B, a extremo de cable libre, longitud de cable: 2 m | 39.46 | 1 | AF | Industrial Field Connectivity (IFC) | AF1 | AF1CKC | 1 | 1 | NO | PC |  | 140,90 | G | 24 | 230 | 180 | MM | 4017918968144 | 85444290 | PL | EC001855 | Imagen | Catálogo
1518135 | SAC-2P-MSB/ 2,0-910/FSB SCO | Cable de sistema de bus | Cable de sistema de bus, PROFIBUS (12 MBit/s), 2-polos, PUR sin halógenos, rojo lila RAL 4001, apantallado, Conector recta M12 SPEEDCON, codificación: B, a Hembra recta M12 SPEEDCON, codificación: B, longitud de cable: 2 m | 67.61 | 1 | AF | Industrial Field Connectivity (IFC) | AF1 | AF1CKC | 1 | 1 | NO | PC |  | 156,50 | G | 44 | 300 | 295 | MM | 4017918968250 | 85444290 | PL | EC001855 | Imagen | Catálogo
1518038 | SAC-2P-MSB/ 5,0-910 SCO | Cable de sistema de bus | Cable de sistema de bus, PROFIBUS (12 MBit/s), 2-polos, PUR sin halógenos, rojo lila RAL 4001, apantallado, Conector recta M12 SPEEDCON, codificación: B, a extremo de cable libre, longitud de cable: 5 m | 56.46 | 1 | AF | Industrial Field Connectivity (IFC) | AF1 | AF1CKC | 1 | 1 | NO | PC |  | 314,40 | G | 45 | 296 | 194 | MM | 4017918968151 | 85444290 | PL | EC001855 | Imagen | Catálogo
1557691 | SAC-2P-MSB/ 5,0-910 SCO SMC | Cable de sistema de bus | Cable de sistema de bus, CANopen®, DeviceNet™, 2-polos sin halógenos, apantallado, Conector recta M12, codificación: B SPEEDCON, a extremo de cable libre, longitud de cable: 5 m, Variante del cliente | 50.55 | 1 | AF | Industrial Field Connectivity (IFC) | AF1 | AF1CJC | 50 | 50 | NO | PC | F | 350 | G | 0 | 0 | 0 |  | 4046356303972 | 85444290 | PL | EC001855 | Imagen | Catálogo
1518148 | SAC-2P-MSB/ 5,0-910/FSB SCO | Cable de sistema de bus | Cable de sistema de bus, PROFIBUS (12 MBit/s), 2-polos, PUR sin halógenos, rojo lila RAL 4001, apantallado, Conector recta M12 SPEEDCON, codificación: B, a Hembra recta M12 SPEEDCON, codificación: B, longitud de cable: 5 m | 84.6 | 1 | AF | Industrial Field Connectivity (IFC) | AF1 | AF1CKC | 1 | 1 | NO | PC |  | 329,20 | G | 35 | 302 | 194 | MM | 4017918968267 | 85444290 | PL | EC001855 | Imagen | Catálogo
1518041 | SAC-2P-MSB/10,0-910 SCO | Cable de sistema de bus | Cable de sistema de bus, PROFIBUS (12 MBit/s), 2-polos, PUR sin halógenos, rojo lila RAL 4001, apantallado, Conector recta M12 SPEEDCON, codificación: B, a extremo de cable libre, longitud de cable: 10 m | 84.78 | 1 | AF | Industrial Field Connectivity (IFC) | AF1 | AF1CKC | 1 | 1 | NO | PC |  | 612,70 | G | 70 | 299 | 213 | MM | 4017918968168 | 85444290 | PL | EC001855 | Imagen | Catálogo
1518151 | SAC-2P-MSB/10,0-910/FSB SCO | Cable de sistema de bus | Cable de sistema de bus, PROFIBUS (12 MBit/s), 2-polos, PUR sin halógenos, rojo lila RAL 4001, apantallado, Conector recta M12 SPEEDCON, codificación: B, a Hembra recta M12 SPEEDCON, codificación: B, longitud de cable: 10 m | 112.92 | 1 | AF | Industrial Field Connectivity (IFC) | AF1 | AF1CKC | 1 | 1 | NO | PC |  | 615,40 | G | 59 | 220 | 230 | MM | 4017918968274 | 85444290 | PL | EC001855 | Imagen | Catálogo
1518054 | SAC-2P-MSB/15,0-910 SCO | Cable de sistema de bus | Cable de sistema de bus, PROFIBUS (12 MBit/s), 2-polos, PUR sin halógenos, rojo lila RAL 4001, apantallado, Conector recta M12 SPEEDCON, codificación: B, a extremo de cable libre, longitud de cable: 15 m | 113.09 | 1 | AF | Industrial Field Connectivity (IFC) | AF1 | AF1CKC | 1 | 1 | NO | PC |  | 912,30 | G | 71 | 300 | 260 | MM | 4017918968175 | 85444290 | PL | EC001855 | Imagen | Catálogo
1518164 | SAC-2P-MSB/15,0-910/FSB SCO | Cable de sistema de bus | Cable de sistema de bus, PROFIBUS (12 MBit/s), 2-polos, PUR sin halógenos, rojo lila RAL 4001, apantallado, Conector recta M12 SPEEDCON, codificación: B, a Hembra recta M12 SPEEDCON, codificación: B, longitud de cable: 15 m | 141.24 | 1 | AF | Industrial Field Connectivity (IFC) | AF1 | AF1CKC | 1 | 1 | NO | PC |  | 915,80 | G | 69 | 295 | 248 | MM | 4017918968281 | 85444290 | PL | EC001855 | Imagen | Catálogo
1410757 | SAC-2P-SUSMS/ 0,3-PUR/SUSFS | Cable para sensores/actuadores | Cable para sensores/actuadores, 2-polos, PUR sin halógenos, negro grisáceo RAL 7021, Conector recta Superseal Bloqueo de clip, codificación: A, a Hembra recta Superseal Bloqueo de clip, longitud de cable: 0,3 m | 29.26 | 1 | AF | Industrial Field Connectivity (IFC) | AF1 | AF1DWA | 1 | 1 | NO | PC |  | 29,00 | G | 15 | 190 | 140 | MM | 4046356924467 | 85444290 | DE | EC001855 | Imagen | Catálogo
1410759 | SAC-2P-SUSMS/ 0,6-PUR/SUSFS | Cable para sensores/actuadores | Cable para sensores/actuadores, 2-polos, PUR sin halógenos, negro grisáceo RAL 7021, Conector recta Superseal Bloqueo de clip, codificación: A, a Hembra recta Superseal Bloqueo de clip, longitud de cable: 0,6 m | 29.97 | 1 | AF | Industrial Field Connectivity (IFC) | AF1 | AF1DWA | 1 | 1 | NO | PC |  | 40,00 | G | 23 | 150 | 145 | MM | 4046356924474 | 85444290 | DE | EC001855 | Imagen | Catálogo
1410752 | SAC-2P-SUSMS/ 1,5-PUR | Cable para sensores/actuadores | Cable para sensores/actuadores, 2-polos, PUR sin halógenos, negro grisáceo RAL 7021, Conector recta Superseal Bloqueo de clip, codificación: A, a extremo de cable libre, longitud de cable: 1,5 m | 18.17 | 1 | AF | Industrial Field Connectivity (IFC) | AF1 | AF1DWA | 1 | 1 | NO | PC |  | 63,60 | G | 19 | 225 | 225 | MM | 4046356924405 | 85444290 | DE | EC001855 | Imagen | Catálogo
1410760 | SAC-2P-SUSMS/ 1,5-PUR/SUSFS | Cable para sensores/actuadores | Cable para sensores/actuadores, 2-polos, PUR sin halógenos, negro grisáceo RAL 7021, Conector recta Superseal Bloqueo de clip, codificación: A, a Hembra recta Superseal Bloqueo de clip, longitud de cable: 1,5 m | 32.45 | 1 | AF | Industrial Field Connectivity (IFC) | AF1 | AF1DWA | 1 | 1 | SÍ | PC |  | 78,50 | G | 20 | 155 | 140 | MM | 4046356924481 | 85444290 | PL | EC001855 | Imagen | Catálogo
1410753 | SAC-2P-SUSMS/ 3,0-PUR | Cable para sensores/actuadores | Cable para sensores/actuadores, 2-polos, PUR sin halógenos, negro grisáceo RAL 7021, Conector recta Superseal Bloqueo de clip, codificación: A, a extremo de cable libre, longitud de cable: 3 m | 21.77 | 1 | AF | Industrial Field Connectivity (IFC) | AF1 | AF1DWA | 1 | 1 | NO | PC |  | 113,40 | G | 15 | 162 | 140 | MM | 4046356924436 | 85444290 | DE | EC001855 | Imagen | Catálogo
1410761 | SAC-2P-SUSMS/ 3,0-PUR/SUSFS | Cable para sensores/actuadores | Cable para sensores/actuadores, 2-polos, PUR sin halógenos, negro grisáceo RAL 7021, Conector recta Superseal Bloqueo de clip, codificación: A, a Hembra recta Superseal Bloqueo de clip, longitud de cable: 3 m | 36.1 | 1 | AF | Industrial Field Connectivity (IFC) | AF1 | AF1DWA | 1 | 1 | NO | PC |  | 115,50 | G | 30 | 185 | 138 | MM | 4046356924498 | 85444290 | DE | EC001855 | Imagen | Catálogo
1410755 | SAC-2P-SUSMS/ 5,0-PUR | Cable para sensores/actuadores | Cable para sensores/actuadores, 2-polos, PUR sin halógenos, negro grisáceo RAL 7021, Conector recta Superseal Bloqueo de clip, codificación: A, a extremo de cable libre, longitud de cable: 5 m | 26.72 | 1 | AF | Industrial Field Connectivity (IFC) | AF1 | AF1DWA | 1 | 1 | NO | PC |  | 178,00 | G | 33 | 185 | 135 | MM | 4046356924443 | 85444290 | DE | EC001855 | Imagen | Catálogo
1410756 | SAC-2P-SUSMS/10,0-PUR | Cable para sensores/actuadores | Cable para sensores/actuadores, 2-polos, PUR sin halógenos, negro grisáceo RAL 7021, Conector recta Superseal Bloqueo de clip, codificación: A, a extremo de cable libre, longitud de cable: 10 m | 39.11 | 1 | AF | Industrial Field Connectivity (IFC) | AF1 | AF1DWA | 1 | 1 | SÍ | PC |  | 355,90 | G | 28 | 200 | 210 | MM | 4046356924450 | 85444290 | DE | EC001855 | Imagen | Catálogo
1303004 | SAC-3P- 0,05-PUR/M 8FS 0,015 | Cable para sensores/actuadores | Cable para sensores/actuadores | 12.75 | 1 | AF | Industrial Field Connectivity (IFC) | AF1 | AF1BBA | 1 | 100 | SÍ | PC | F | 4,60 | G | 0 | 0 | 0 |  | 4063151549534 | 85444290 | PL | EC001855 |  | Catálogo
1402228 | SAC-3P- 0,32-PUR/M8FR OE-TF | Cable para sensores/actuadores | Cable para sensores/actuadores, 3 polos, PUR negro RAL 9005, extremo de cable libre 80 mm, acodado a conector hembra M8, longitud de cable: 0,32 m, codificación 180° mecanizado | 11.21 | 1 | AF | Industrial Field Connectivity (IFC) | AF1 | AF1BBA | 1 | 100 | SÍ | PC | F | 12,84 | G | 0 | 0 | 0 |  | 4046356589246 | 85444290 | DE | EC001855 |  | Catálogo
1303002 | SAC-3P- 0,45-PUR/M 8FS 0,015 | Cable para sensores/actuadores | Cable para sensores/actuadores | 14.18 | 1 | AF | Industrial Field Connectivity (IFC) | AF1 | AF1BBA | 1 | 100 | SÍ | PC | F | 12,80 | G | 0 | 0 | 0 |  | 4063151549077 | 85444290 | PL | EC001855 |  | Catálogo
1421167 | SAC-3P- 0,45-PUR/M 8FS AE | Cable para sensores/actuadores | Cable para sensores/actuadores, 3-polos, PUR sin halógenos, negro grisáceo RAL 7021, extremo de cable libre, a Hembra recta M8, codificación: A, longitud de cable: 0,45 m, Variante del cliente | 15.15 | 1 | AF | Industrial Field Connectivity (IFC) | AF1 | AF1BBA | 1 | 100 | SÍ | PC | F | 13,60 | G | 0 | 0 | 0 |  | 4055626254999 | 85444290 | PL | EC001855 | Imagen | Catálogo
1839014 | SAC-3P- 0,5-PUR/M 8FS | Sensor/actuator cable | Sensor/actuator cable, 3-position, PUR halogen-free, black-gray RAL 7021, free cable end, on Socket straight M8, coding: A, cable length: 5 m | 9.85 | 1 | AF | Industrial Field Connectivity (IFC) | AF1 | AF1BBA | 1 | 250 | sí | PC |  | 13,78 | g | 0 | 0 | 0 | 0 | 4067923480384 | 85444290 | DE | EC001855 |  | Catálogo
1674748 | SAC-3P- 0,6-PUR/A-1L-S FC | Cable para sensores/actuadores | Cable para sensores/actuadores, 3-polos, PUR sin halógenos, negro grisáceo RAL 7021, codificación: A, con 1 LED, a Conector de válvula A, con 1 LED, longitud de cable: 0,6 m | 11.2 | 1 | AF | Industrial Field Connectivity (IFC) | AF1 | AF1DAA | 1 | 100 | NO | PC | F | 45,30 | G | 0 | 0 | 0 |  | 4067923226029 | 85444290 | PL | EC001855 |  | Catálogo
1417703 | SAC-3P- 0,6-PUR/M 8SIFS | Cable para sensores/actuadores | Cable para sensores/actuadores, 3-polos, PUR sin halógenos, negro grisáceo RAL 7021, extremo de cable libre, a Hembra recta M8 Snap-in, codificación: A, longitud de cable: 0,6 m | 9.98 | 1 | AF | Industrial Field Connectivity (IFC) | AF1 | AF1BBA | 1 | 50 | SÍ | PC |  | 15,50 | G | 0 | 0 | 0 |  | 4055626123349 | 85444290 | PL | EC001855 | Imagen | Catálogo
1173020 | SAC-3P- 1,0-PUR/M 8FR | Sensor/actuator cable | Sensor/actuator cable, 3-position, PUR halogen-free, black-gray RAL 7021, free cable end, on Socket angled M8, coding: A, cable length: 1 m | 11.12 | 1 | AF | Industrial Field Connectivity (IFC) | AF1 | AF1BBA | 1 | 1 | NO | PC |  | 23,40 | g | 0 | 0 | 0 | 0 | 4063151199883 | 85444290 | DE |  |  | Catálogo
1913265 | SAC-3P- 1,0-PUR/M 8FR-2L | Sensor/actuator cable | Sensor/actuator cable, 3-position, PUR halogen-free, black-gray RAL 7021, free cable end, on Socket angled M8, coding: A, with 2 LEDs, cable length: 1 m | 15.85 | 1 | AF | Industrial Field Connectivity (IFC) | AF1 | AF1BBA | 1 | 1 | NO | PC | F | 22,22 | g | 0 | 0 | 0 | 0 | 4067923627239 | 85444290 | PL |  |  | Catálogo
1172952 | SAC-3P- 1,0-PUR/M 8FS | Sensor/actuator cable | Sensor/actuator cable, 3-position, PUR halogen-free, black-gray RAL 7021, free cable end, on Socket straight M8, coding: A, cable length: 5 m | 24.51 | 1 | AF | Industrial Field Connectivity (IFC) | AF1 | AF1BBA | 1 | 1 | NO | PC |  | 22,22 | g | 0 | 0 | 0 | 0 | 4063151199463 | 85444290 | DE |  |  | Catálogo
1176857 | SAC-3P- 1,0-PUR/M12FRS PE | Cable de potencia | Cable de potencia, 3-polos, PUR sin halógenos, negro, extremo de cable libre, a Hembra acodado M12, codificación: S, longitud de cable: 1 m, para corriente alterna hasta 16 A/250 V | 29.67 | 1 | AF | Industrial Field Connectivity (IFC) | AF1 | AF1CCP | 1 | 1 | NO | PC | F | 98,87 | G | 0 | 0 | 0 |  | 4063151209414 | 85444290 | PL | EC001855 | Imagen | Catálogo
1176479 | SAC-3P- 1,0-PUR/M12FSS PE | Cable de potencia | Cable de potencia, 3-polos, PUR sin halógenos, negro, extremo de cable libre, a Hembra recta M12, codificación: S, longitud de cable: 1 m, para corriente alterna hasta 16 A/690 V | 29.67 | 1 | AF | Industrial Field Connectivity (IFC) | AF1 | AF1CCP | 1 | 1 | NO | PC | F | 96,10 | G | 20 | 283 | 312 | MM | 4063151207656 | 85444290 | PL | EC001855 | Imagen | Catálogo
1411648 | SAC-3P- 1,0-PVC/M12FRS PE | Cable de potencia | Cable de potencia, 3-polos, PVC, negro, extremo de cable libre, a Hembra acodado M12, codificación: S, longitud de cable: 1 m, para corriente alterna hasta 16 A/690 V | 28.43 | 1 | AF | Industrial Field Connectivity (IFC) | AF1 | AF1CBB | 1 | 1 | NO | PC | F | 110,00 | G | 0 | 0 | 0 |  | 4046356936743 | 85444290 | PL | EC001855 | Imagen | Catálogo
1411644 | SAC-3P- 1,0-PVC/M12FSS PE | Cable de potencia | Cable de potencia, 3-polos, PVC, negro, extremo de cable libre, a Hembra recta M12, codificación: S, longitud de cable: 1 m, para corriente alterna hasta 16 A/690 V | 28.43 | 1 | AF | Industrial Field Connectivity (IFC) | AF1 | AF1CBB | 1 | 1 | NO | PC |  | 108,60 | G | 26 | 200 | 180 | MM | 4046356937481 | 85444290 | PL | EC001855 | Imagen | Catálogo
1453371 | SAC-3P- 1,5-116/A-1L-Z | Cable para sensores/actuadores | Cable para sensores/actuadores, 3-polos, PUR/PVC, negro RAL 9005, extremo de cable libre, a Conector de válvula A, con 1 LED, Circuito: Diodo Z, longitud de cable: 1,5 m | 14.16 | 1 | AF | Industrial Field Connectivity (IFC) | AF1 | AF1DAA | 1 | 1 | SÍ | PC |  | 103,10 | G | 32 | 201 | 169 | MM | 4046356552950 | 85444290 | PL | EC001855 | Imagen | Catálogo
1453711 | SAC-3P- 1,5-534/A-1L-V 230V | Cable para sensores/actuadores | Cable para sensores/actuadores, 3-polos, PVC, negro, extremo de cable libre, a Conector de válvula A, con 1 LED, Circuito: Varistor 230 V, longitud de cable: 1,5 m | 18.47 | 1 | AF | Industrial Field Connectivity (IFC) | AF1 | AF1DAA | 1 | 50 | NO | PC | F | 99,00 | G | 0 | 0 | 0 |  | 4046356554688 | 85444290 | PL | EC001855 | Imagen | Catálogo
1406481 | SAC-3P- 1,5-600/M 8FR FB | Cable para sensores/actuadores | Cable para sensores/actuadores, 3-polos, PP-EPDM sin halógenos, gris RAL 7035, extremo de cable libre, a Hembra acodado M8, codificación: A, longitud de cable: 1,5 m, Diseño higiénico, con moleteado de plástico | 12.98 | 1 | AF | Industrial Field Connectivity (IFC) | AF1 | AF1BBA | 1 | 1 | SÍ | PC |  | 38,64 | G | 10 | 180 | 180 | MM | 4046356780490 | 85444290 | PL | EC001855 | Imagen | Catálogo
1406486 | SAC-3P- 1,5-600/M 8FR-2L FB | Cable para sensores/actuadores | Cable para sensores/actuadores, 3-polos, PP-EPDM sin halógenos, gris RAL 7035, extremo de cable libre, a Hembra acodado M8, codificación: A, con 2 LEDs, longitud de cable: 1,5 m, Diseño higiénico, con moleteado de plástico | 17.7 | 1 | AF | Industrial Field Connectivity (IFC) | AF1 | AF1BBA | 1 | 1 | SÍ | PC |  | 39,90 | G | 0 | 0 | 0 |  | 4046356780537 | 85444290 | PL | EC001855 | Imagen | Catálogo
1406477 | SAC-3P- 1,5-600/M 8FS FB | Cable para sensores/actuadores | Cable para sensores/actuadores, 3-polos, PP-EPDM sin halógenos, gris RAL 7035, extremo de cable libre, a Hembra recta M8, codificación: A, longitud de cable: 1,5 m, Diseño higiénico, con moleteado de plástico | 12.98 | 1 | AF | Industrial Field Connectivity (IFC) | AF1 | AF1BBA | 1 | 1 | SÍ | PC |  | 40,60 | G | 10 | 150 | 150 | MM | 4046356780445 | 85444290 | PL | EC001855 | Imagen | Catálogo
1454260 | SAC-3P- 1,5-800/M12FR | Cable para sensores/actuadores | Cable para sensores/actuadores, 3-polos, PUR sin halógenos, resistente a chispas de soldadura, muy flexible, gris RAL 7001, extremo de cable libre, a Hembra acodado M12, codificación: A, longitud de cable: 1,5 m, para robótica y cadenas de arrastre | 14.16 | 1 | AF | Industrial Field Connectivity (IFC) | AF1 | AF1CBA | 1 | 1 | SÍ | PC |  | 52,40 | G | 0 | 0 | 0 |  | 4046356576826 | 85444290 | PL | EC001855 | Imagen | Catálogo
1454312 | SAC-3P- 1,5-800/M12FR-2L | Cable para sensores/actuadores | Cable para sensores/actuadores, 3-polos, PUR sin halógenos, resistente a chispas de soldadura, muy flexible, gris RAL 7001, extremo de cable libre, a Hembra acodado M12, codificación: A, con 2 LEDs, longitud de cable: 1,5 m, para robótica y cadenas de arrastre | 19.23 | 1 | AF | Industrial Field Connectivity (IFC) | AF1 | AF1CBA | 1 | 1 | SÍ | PC |  | 50,40 | G | 20 | 150 | 150 | MM | 4046356576864 | 85444290 | PL | EC001855 | Imagen | Catálogo
1456679 | SAC-3P- 1,5-800/M12FS | Cable para sensores/actuadores | Cable para sensores/actuadores, 3-polos, PUR sin halógenos, resistente a chispas de soldadura, muy flexible, gris RAL 7001, extremo de cable libre, a Hembra recta M12, codificación: A, longitud de cable: 1,5 m, para robótica y cadenas de arrastre | 13.68 | 1 | AF | Industrial Field Connectivity (IFC) | AF1 | AF1CBA | 1 | 1 | SÍ | PC |  | 52,30 | G | 175 | 175 | 10 | MM | 4046356593038 | 85444290 | PL | EC001855 | Imagen | Catálogo
1407287 | SAC-3P- 1,5-PUO/A-1L-Z OD | Cable para sensores/actuadores | Cable para sensores/actuadores, 3-polos, PUR sin halógenos, negro RAL 9005, extremo de cable libre, a Conector de válvula A, con 1 LED, Circuito: Diodo Z, longitud de cable: 1,5 m, para aplicaciones exteriores, con tornillo central de acero de ley y junta adicional de silicona (roja) | 17.94 | 1 | AF | Industrial Field Connectivity (IFC) | AF1 | AF1DAA | 1 | 1 | SÍ | PC |  | 105,50 | G | 29 | 300 | 177 | MM | 4046356774055 | 85444290 | PL | EC001855 | Imagen | Catálogo
1402983 | SAC-3P- 1,5-PUR/A | Cable para sensores/actuadores | Cable para sensores/actuadores, 3-polos, PUR sin halógenos, negro grisáceo RAL 7021, extremo de cable libre, a Conector de válvula A, Circuito: sin conectar, longitud de cable: 1,5 m | 11.8 | 1 | AF | Industrial Field Connectivity (IFC) | AF1 | AF1DAA | 1 | 1 | NO | PC |  | 73,80 | G | 30 | 154 | 200 | MM | 4046356638159 | 85444290 | PL | EC001855 | Imagen | Catálogo
1833492 | SAC-3P- 1,5-PUR/A-1L-R-ES-4A | Cable para sensores/actuadores | Cable para sensores/actuadores, 3-polos, PUR sin halógenos, negro grisáceo RAL 7021, extremo de cable libre, a Conector de válvula A, con 1 LED, Circuito: Diodo de libre circulación con limitador de corriente de retención, longitud de cable: 1,5 m, con limitador de corriente de retención para reducción de energía | 38.23 | 1 | AF | Industrial Field Connectivity (IFC) | AF1 | AF1DDA | 1 | 1 | NO | PC | F | 22,22 | G | 0 | 0 | 0 |  | 4067923473317 | 85444290 | PL | EC001855 | Imagen | Catálogo
1443103 | SAC-3P- 1,5-PUR/A-1L-V | Cable para sensores/actuadores | Cable para sensores/actuadores, 3-polos, PUR sin halógenos, negro grisáceo RAL 7021, extremo de cable libre, a Conector de válvula A, con 1 LED, Circuito: Varistor, longitud de cable: 1,5 m | 18 | 1 | AF | Industrial Field Connectivity (IFC) | AF1 | AF1DAA | 1 | 1 | SÍ | PC |  | 75,00 | G | 32 | 200 | 170 | MM | 4046356530910 | 85444290 | PL | EC001855 | Imagen | Catálogo
1402985 | SAC-3P- 1,5-PUR/A-1L-V 230V | Cable para sensores/actuadores | Cable para sensores/actuadores, 3-polos, PUR sin halógenos, negro grisáceo RAL 7021, extremo de cable libre, a Conector de válvula A, con 1 LED, Circuito: Varistor 230 V, longitud de cable: 1,5 m | 18.23 | 1 | AF | Industrial Field Connectivity (IFC) | AF1 | AF1DAA | 1 | 1 | NO | PC |  | 73,60 | G | 0 | 0 | 0 |  | 4046356638371 | 85444290 | PL | EC001855 | Imagen | Catálogo
1434989 | SAC-3P- 1,5-PUR/A-1L-Z | Cable para sensores/actuadores | Cable para sensores/actuadores, 3-polos, PUR sin halógenos, negro grisáceo RAL 7021, extremo de cable libre, a Conector de válvula A, con 1 LED, Circuito: Diodo Z, longitud de cable: 1,5 m | 13.39 | 1 | AF | Industrial Field Connectivity (IFC) | AF1 | AF1DAA | 1 | 1 | SÍ | PC |  | 74,30 | G | 32 | 152 | 152 | MM | 4046356413367 | 85444290 | PL | EC001855 | Imagen | Catálogo
1443145 | SAC-3P- 1,5-PUR/B-1L-V | Cable para sensores/actuadores | Cable para sensores/actuadores, 3-polos, PUR sin halógenos, negro grisáceo RAL 7021, extremo de cable libre, a Conector de válvula B (10 mm), con 1 LED, Circuito: Varistor, longitud de cable: 1,5 m | 19.18 | 1 | AF | Industrial Field Connectivity (IFC) | AF1 | AF1DCA | 1 | 1 | SÍ | PC |  | 67,10 | G | 20 | 140 | 140 | MM | 4046356530958 | 85444290 | PL | EC001855 | Imagen | Catálogo
1435386 | SAC-3P- 1,5-PUR/B-1L-Z | Cable para sensores/actuadores | Cable para sensores/actuadores, 3-polos, PUR sin halógenos, negro grisáceo RAL 7021, extremo de cable libre, a Conector de válvula B (10 mm), con 1 LED, Circuito: Diodo Z, longitud de cable: 1,5 m | 13.98 | 1 | AF | Industrial Field Connectivity (IFC) | AF1 | AF1DCA | 1 | 1 | SÍ | PC |  | 68,60 | G | 32 | 190 | 155 | MM | 4046356413688 | 85444290 | PL | EC001855 | Imagen | Catálogo
1833486 | SAC-3P- 1,5-PUR/BI-1L-R-ES-1A | Cable para sensores/actuadores | Cable para sensores/actuadores, 3-polos, PUR sin halógenos, negro grisáceo RAL 7021, extremo de cable libre, a Conector de válvula BI (11 mm), con 1 LED, Circuito: Diodo de libre circulación con limitador de corriente de retención, longitud de cable: 1,5 m, con limitador de corriente de retención para reducción de energía | 34.87 | 1 | AF | Industrial Field Connectivity (IFC) | AF1 | AF1DDA | 1 | 1 | NO | PC | F | 22,22 | G | 0 | 0 | 0 |  | 4067923472716 | 85444290 | PL | EC001855 | Imagen | Catálogo
1443187 | SAC-3P- 1,5-PUR/BI-1L-V | Cable para sensores/actuadores | Cable para sensores/actuadores, 3-polos, PUR sin halógenos, negro grisáceo RAL 7021, extremo de cable libre, a Conector de válvula BI (11 mm), con 1 LED, Circuito: Varistor, longitud de cable: 1,5 m | 19.18 | 1 | AF | Industrial Field Connectivity (IFC) | AF1 | AF1DDA | 1 | 1 | NO | PC |  | 64,80 | G | 33 | 165 | 150 | MM | 4046356530996 | 85444290 | PL | EC001855 | Imagen | Catálogo
1435234 | SAC-3P- 1,5-PUR/BI-1L-Z | Cable para sensores/actuadores | Cable para sensores/actuadores, 3-polos, PUR sin halógenos, negro grisáceo RAL 7021, extremo de cable libre, a Conector de válvula BI (11 mm), con 1 LED, Circuito: Diodo Z, longitud de cable: 1,5 m | 13.98 | 1 | AF | Industrial Field Connectivity (IFC) | AF1 | AF1DDA | 1 | 1 | SÍ | PC |  | 68,60 | G | 26 | 196 | 196 | MM | 4046356413565 | 85444290 | PL | EC001855 | Imagen | Catálogo
1443226 | SAC-3P- 1,5-PUR/C-1L-V | Cable para sensores/actuadores | Cable para sensores/actuadores, 3-polos, PUR sin halógenos, negro grisáceo RAL 7021, extremo de cable libre, a Conector de válvula C (8 mm), con 1 LED, Circuito: Varistor, longitud de cable: 1,5 m | 19.18 | 1 | AF | Industrial Field Connectivity (IFC) | AF1 | AF1DEA | 1 | 1 | SÍ | PC |  | 61,00 | G | 0 | 0 | 0 |  | 4046356531030 | 85444290 | PL | EC001855 | Imagen | Catálogo
1435535 | SAC-3P- 1,5-PUR/C-1L-Z | Cable para sensores/actuadores | Cable para sensores/actuadores, 3-polos, PUR sin halógenos, negro grisáceo RAL 7021, extremo de cable libre, a Conector de válvula C (8 mm), con 1 LED, Circuito: Diodo Z, longitud de cable: 1,5 m | 13.98 | 1 | AF | Industrial Field Connectivity (IFC) | AF1 | AF1DEA | 1 | 1 | SÍ | PC |  | 61,90 | G | 24 | 176 | 176 | MM | 4046356413800 | 85444290 | PL | EC001855 | Imagen | Catálogo
1854416 | SAC-3P- 1,5-PUR/C-1L-Z NLY | Sensor/actuator cable | Sensor/actuator cable | 15.81 | 1 | AF | Industrial Field Connectivity (IFC) | AF1 | AF1DEA | 1 | 100 | NO | PC | F | 61,30 | g | 0 | 0 | 0 | 0 | 4067923510388 | 85444290 | PL |  |  | Catálogo
1443268 | SAC-3P- 1,5-PUR/CI-1L-V | Cable para sensores/actuadores | Cable para sensores/actuadores, 3-polos, PUR sin halógenos, negro grisáceo RAL 7021, extremo de cable libre, a Conector de válvula CI (9,4 mm), con 1 LED, Circuito: Varistor, longitud de cable: 1,5 m | 19.18 | 1 | AF | Industrial Field Connectivity (IFC) | AF1 | AF1DFA | 1 | 1 | SÍ | PC |  | 60,00 | G | 150 | 150 | 150 | MM | 4046356531078 | 85444290 | PL | EC001855 | Imagen | Catálogo
1435687 | SAC-3P- 1,5-PUR/CI-1L-Z | Cable para sensores/actuadores | Cable para sensores/actuadores, 3-polos, PUR sin halógenos, negro grisáceo RAL 7021, extremo de cable libre, a Conector de válvula CI (9,4 mm), con 1 LED, Circuito: Diodo Z, longitud de cable: 1,5 m | 13.98 | 1 | AF | Industrial Field Connectivity (IFC) | AF1 | AF1DFA | 1 | 1 | SÍ | PC |  | 62,70 | G | 24 | 161 | 161 | MM | 4046356413923 | 85444290 | PL | EC001855 | Imagen | Catálogo
1414995 | SAC-3P- 1,5-PUR/DTFS | Cable para sensores/actuadores | Cable para sensores/actuadores, 3-polos, PUR sin halógenos, negro grisáceo RAL 7021, extremo de cable libre, a Hembra recta DEUTSCH DT06-3S Bloqueo de clip, codificación: A, Circuito: sin conectar, longitud de cable: 1,5 m | 24.95 | 1 | AF | Industrial Field Connectivity (IFC) | AF1 | AF1DWA | 1 | 1 | NO | PC |  | 82,10 | G | 24 | 200 | 220 | MM | 4055626036717 | 85444290 | DE | EC001855 | Imagen | Catálogo
1669738 | SAC-3P- 1,5-PUR/M 8FR | Cable para sensores/actuadores | Cable para sensores/actuadores, 3-polos, PUR sin halógenos, negro grisáceo RAL 7021, extremo de cable libre, a Hembra acodado M8, codificación: A, longitud de cable: 1,5 m | 12.15 | 1 | AF | Industrial Field Connectivity (IFC) | AF1 | AF1BBA | 1 | 1 | SÍ | PC |  | 32,70 | G | 6 | 160 | 160 | MM | 4017918134631 | 85444290 | DE | EC001855 | Imagen | Catálogo
1521766 | SAC-3P- 1,5-PUR/M 8FR SH | Cable para sensores/actuadores | Cable para sensores/actuadores, 3-polos, PUR sin halógenos, negro grisáceo RAL 7021, apantallado, extremo de cable libre, a Hembra acodado M8, codificación: A, longitud de cable: 1,5 m | 23.48 | 1 | AF | Industrial Field Connectivity (IFC) | AF1 | AF1BIA | 1 | 1 | SÍ | PC |  | 49,20 | G | 12 | 175 | 145 | MM | 4017918968755 | 85444290 | PL | EC001855 | Imagen | Catálogo
1671069 | SAC-3P- 1,5-PUR/M 8FR-2L | Cable para sensores/actuadores | Cable para sensores/actuadores, 3-polos, PUR sin halógenos, negro grisáceo RAL 7021, extremo de cable libre, a Hembra acodado M8, codificación: A, con 2 LEDs, longitud de cable: 1,5 m | 16.93 | 1 | AF | Industrial Field Connectivity (IFC) | AF1 | AF1BBA | 1 | 1 | SÍ | PC |  | 32,00 | G | 12 | 162 | 159 | MM | 4017918134914 | 85444290 | PL | EC001855 | Imagen | Catálogo
1669712 | SAC-3P- 1,5-PUR/M 8FS | Cable para sensores/actuadores | Cable para sensores/actuadores, 3-polos, PUR sin halógenos, negro grisáceo RAL 7021, extremo de cable libre, a Hembra recta M8, codificación: A, longitud de cable: 1,5 m | 11.62 | 1 | AF | Industrial Field Connectivity (IFC) | AF1 | AF1BBA | 1 | 1 | SÍ | PC |  | 32,50 | G | 12 | 173 | 10 | MM | 4017918134617 | 85444290 | DE | EC001855 | Imagen | Catálogo
1521711 | SAC-3P- 1,5-PUR/M 8FS SH | Cable para sensores/actuadores | Cable para sensores/actuadores, 3-polos, PUR sin halógenos, negro grisáceo RAL 7021, apantallado, extremo de cable libre, a Hembra recta M8, codificación: A, longitud de cable: 1,5 m | 20.65 | 1 | AF | Industrial Field Connectivity (IFC) | AF1 | AF1BIA | 1 | 1 | SÍ | PC |  | 48,60 | G | 19 | 165 | 165 | MM | 4017918968717 | 85444290 | PL | EC001855 | Imagen | Catálogo
1694509 | SAC-3P- 1,5-PUR/M12FR | Cable para sensores/actuadores | Cable para sensores/actuadores, 3-polos, PUR sin halógenos, negro grisáceo RAL 7021, extremo de cable libre, a Hembra acodado M12, codificación: A, longitud de cable: 1,5 m | 12.69 | 1 | AF | Industrial Field Connectivity (IFC) | AF1 | AF1CBA | 1 | 1 | SÍ | PC |  | 44,10 | G | 30 | 161 | 157 | MM | 4017918178376 | 85444290 | DE | EC001855 | Imagen | Catálogo
1668195 | SAC-3P- 1,5-PUR/M12FR B | Cable para sensores/actuadores | Cable para sensores/actuadores, 3-polos, PUR sin halógenos, negro grisáceo RAL 7021, extremo de cable libre, a Hembra acodado M12, codificación: A, PIN 2+4 puenteado, longitud de cable: 1,5 m | 13.04 | 1 | AF | Industrial Field Connectivity (IFC) | AF1 | AF1CBA | 1 | 1 | SÍ | PC |  | 43,40 | G | 0 | 0 | 0 |  | 4017918136987 | 85444290 | PL | EC001855 | Imagen | Catálogo
1682812 | SAC-3P- 1,5-PUR/M12FR SH | Cable para sensores/actuadores | Cable para sensores/actuadores, 3-polos, PUR sin halógenos, negro grisáceo RAL 7021, apantallado (Advanced Shielding Technology), extremo de cable libre, a Hembra acodado M12, codificación: A, longitud de cable: 1,5 m | 20.95 | 1 | AF | Industrial Field Connectivity (IFC) | AF1 | AF1CIA | 1 | 1 | SÍ | PC | F | 64,20 | G | 190 | 181 | 114 | MM | 4017918169121 | 85444290 | PL | EC001855 | Imagen | Catálogo
1694392 | SAC-3P- 1,5-PUR/M12FR-2L | Cable para sensores/actuadores | Cable para sensores/actuadores, 3-polos, PUR sin halógenos, negro grisáceo RAL 7021, extremo de cable libre, a Hembra acodado M12, codificación: A, con 2 LEDs, longitud de cable: 1,5 m | 17.76 | 1 | AF | Industrial Field Connectivity (IFC) | AF1 | AF1CBA | 1 | 1 | SÍ | PC |  | 44,20 | G | 23 | 180 | 156 | MM | 4017918178260 | 85444290 | PL | EC001855 | Imagen | Catálogo
1668250 | SAC-3P- 1,5-PUR/M12FR-2L B | Cable para sensores/actuadores | Cable para sensores/actuadores, 3-polos, PUR sin halógenos, negro grisáceo RAL 7021, extremo de cable libre, a Hembra acodado M12, codificación: A, con 2 LEDs, PIN 2+4 puenteado, longitud de cable: 1,5 m | 18.11 | 1 | AF | Industrial Field Connectivity (IFC) | AF1 | AF1CBA | 1 | 1 | SÍ | PC | F | 44,20 | G | 0 | 0 | 0 |  | 4017918137038 | 85444290 | PL | EC001855 | Imagen | Catálogo
1694486 | SAC-3P- 1,5-PUR/M12FS | Cable para sensores/actuadores | Cable para sensores/actuadores, 3-polos, PUR sin halógenos, negro grisáceo RAL 7021, extremo de cable libre, a Hembra recta M12, codificación: A, longitud de cable: 1,5 m | 12.21 | 1 | AF | Industrial Field Connectivity (IFC) | AF1 | AF1CBA | 1 | 1 | SÍ | PC |  | 42,92 | G | 44 | 169 | 207 | MM | 4017918178352 | 85444290 | DE | EC001855 | Imagen | Catálogo
1668072 | SAC-3P- 1,5-PUR/M12FS B | Cable para sensores/actuadores | Cable para sensores/actuadores, 3-polos, PUR sin halógenos, negro grisáceo RAL 7021, extremo de cable libre, a Hembra recta M12, codificación: A, PIN 2+4 puenteado, longitud de cable: 1,5 m | 12.8 | 1 | AF | Industrial Field Connectivity (IFC) | AF1 | AF1CBA | 1 | 1 | SÍ | PC |  | 44,10 | G | 0 | 0 | 0 |  | 4017918136611 | 85444290 | PL | EC001855 | Imagen | Catálogo
1442434 | SAC-3P- 1,5-PUR/M12FS P | Cable para sensores/actuadores | Cable para sensores/actuadores, 3-polos, PUR sin halógenos, negro grisáceo RAL 7021, extremo de cable libre, a Hembra recta M12, codificación: A, longitud de cable: 1,5 m, con moleteado de plástico | 12.21 | 1 | AF | Industrial Field Connectivity (IFC) | AF1 | AF1CBA | 1 | 1 | SÍ | PC |  | 45,80 | G | 20 | 165 | 165 | MM | 4046356535083 | 85444290 | PL | EC001855 | Imagen | Catálogo
1682786 | SAC-3P- 1,5-PUR/M12FS SH | Cable para sensores/actuadores | Cable para sensores/actuadores, 3-polos, PUR sin halógenos, negro grisáceo RAL 7021, apantallado (Advanced Shielding Technology), extremo de cable libre, a Hembra recta M12, codificación: A, longitud de cable: 1,5 m | 18.59 | 1 | AF | Industrial Field Connectivity (IFC) | AF1 | AF1CIA | 1 | 1 | SÍ | PC |  | 66,00 | G | 28 | 170 | 150 | MM | 4017918169091 | 85444290 | PL | EC001855 | Imagen | Catálogo
1694185 | SAC-3P- 1,5-PUR/M12FS-2L | Cable para sensores/actuadores | Cable para sensores/actuadores, 3-polos, PUR sin halógenos, negro grisáceo RAL 7021, extremo de cable libre, a Hembra recta M12, codificación: A, con 2 LEDs, longitud de cable: 1,5 m | 17.76 | 1 | AF | Industrial Field Connectivity (IFC) | AF1 | AF1CBA | 1 | 1 | SÍ | PC |  | 43,90 | G | 0 | 0 | 0 |  | 4017918177386 | 85444290 | PL | EC001855 | Imagen | Catálogo
1386380 | SAC-3P- 1,5-PUR/P12FR | Cable para sensores/actuadores | Cable para sensores/actuadores, 3-polos, PUR sin halógenos, negro grisáceo RAL 7021, extremo de cable libre, a Hembra acodado M12 Push-pull, codificación: A, longitud de cable: 1,5 m | 16.23 | 1 | AF | Industrial Field Connectivity (IFC) | AF1 | AF1CBC | 1 | 1 | NO | PC |  | 53,00 | G | 0 | 0 | 0 |  | 4063151818432 | 85444290 | PL | EC001855 | Imagen | Catálogo
1476786 | SAC-3P- 1,5-PUR/P12FR SH | Cable para sensores/actuadores | Cable para sensores/actuadores, 3-polos, PUR sin halógenos, negro grisáceo RAL 7021, apantallado (Advanced Shielding Technology), extremo de cable libre, a Hembra acodado M12 Push-pull, codificación: A, longitud de cable: 1,5 m | 24.43 | 1 | AF | Industrial Field Connectivity (IFC) | AF1 | AF1CIC | 1 | 1 | NO | PC |  | 69,50 | G | 0 | 0 | 0 |  | 4063151890711 | 85444290 | PL | EC001855 | Imagen | Catálogo
1385782 | SAC-3P- 1,5-PUR/P12FS | Cable para sensores/actuadores | Cable para sensores/actuadores, 3-polos, PUR sin halógenos, negro grisáceo RAL 7021, extremo de cable libre, a Hembra recta M12 Push-pull, codificación: A, longitud de cable: 1,5 m | 15.69 | 1 | AF | Industrial Field Connectivity (IFC) | AF1 | AF1CBC | 1 | 1 | NO | PC |  | 50,60 | G | 0 | 0 | 0 |  | 4063151819538 | 85444290 | PL | EC001855 | Imagen | Catálogo
1476794 | SAC-3P- 1,5-PUR/P12FS SH | Cable para sensores/actuadores | Cable para sensores/actuadores, 3-polos, PUR sin halógenos, negro grisáceo RAL 7021, apantallado (Advanced Shielding Technology), extremo de cable libre, a Hembra recta M12 Push-pull, codificación: A, longitud de cable: 1,5 m | 22.24 | 1 | AF | Industrial Field Connectivity (IFC) | AF1 | AF1CIC | 1 | 1 | NO | PC |  | 67,70 | G | 0 | 0 | 0 |  | 4063151890476 | 85444290 | PL | EC001855 | Imagen | Catálogo
1415920 | SAC-3P- 1,5-PVC/A | Cable para sensores/actuadores | Cable para sensores/actuadores, 3-polos, PVC, negro RAL 9005, extremo de cable libre, a Conector de válvula A, Circuito: sin conectar, longitud de cable: 1,5 m | 10.33 | 1 | AF | Industrial Field Connectivity (IFC) | AF1 | AF1DAA | 1 | 1 | NO | PC |  | 81,70 | G | 28 | 165 | 140 | MM | 4055626054858 | 85444290 | PL | EC001855 | Imagen | Catálogo
1415908 | SAC-3P- 1,5-PVC/A-1L-V | Cable para sensores/actuadores | Cable para sensores/actuadores, 3-polos, PVC, negro RAL 9005, extremo de cable libre, a Conector de válvula A, con 1 LED, Circuito: Varistor, longitud de cable: 1,5 m | 17.05 | 1 | AF | Industrial Field Connectivity (IFC) | AF1 | AF1DAA | 1 | 1 | NO | PC |  | 83,10 | G | 0 | 0 | 0 |  | 4055626054735 | 85444290 | PL | EC001855 | Imagen | Catálogo
1415912 | SAC-3P- 1,5-PVC/A-1L-V 230V | Cable para sensores/actuadores | Cable para sensores/actuadores, 3-polos, PVC, negro RAL 9005, extremo de cable libre, a Conector de válvula A, con 1 LED, Circuito: Varistor 230 V, longitud de cable: 1,5 m | 16.63 | 1 | AF | Industrial Field Connectivity (IFC) | AF1 | AF1DAA | 1 | 1 | NO | PC |  | 81,40 | G | 0 | 0 | 0 |  | 4055626054773 | 85444290 | PL | EC001855 | Imagen | Catálogo
1438684 | SAC-3P- 1,5-PVC/A-1L-Z | Cable para sensores/actuadores | Cable para sensores/actuadores, 3-polos, PVC, negro RAL 9005, extremo de cable libre, a Conector de válvula A, con 1 LED, Circuito: Diodo Z, longitud de cable: 1,5 m | 11.86 | 1 | AF | Industrial Field Connectivity (IFC) | AF1 | AF1DAA | 1 | 1 | SÍ | PC |  | 81,50 | G | 29 | 190 | 165 | MM | 4046356488778 | 85444290 | PL | EC001855 | Imagen | Catálogo
1415925 | SAC-3P- 1,5-PVC/B-1L-V | Cable para sensores/actuadores | Cable para sensores/actuadores, 3-polos, PVC, negro RAL 9005, extremo de cable libre, a Conector de válvula B (10 mm), con 1 LED, Circuito: Varistor, longitud de cable: 1,5 m | 17.7 | 1 | AF | Industrial Field Connectivity (IFC) | AF1 | AF1DCA | 1 | 1 | SÍ | PC |  | 80,15 | G | 0 | 0 | 0 |  | 4055626054902 | 85444290 | PL | EC001855 | Imagen | Catálogo
1415922 | SAC-3P- 1,5-PVC/B-1L-Z | Cable para sensores/actuadores | Cable para sensores/actuadores, 3-polos, PVC, negro RAL 9005, extremo de cable libre, a Conector de válvula B (10 mm), con 1 LED, Circuito: Diodo Z, longitud de cable: 1,5 m | 12.39 | 1 | AF | Industrial Field Connectivity (IFC) | AF1 | AF1DCA | 1 | 1 | SÍ | PC |  | 76,00 | G | 20 | 170 | 170 | MM | 4055626054872 | 85444290 | PL | EC001855 | Imagen | Catálogo
1415931 | SAC-3P- 1,5-PVC/BI-1L-V | Cable para sensores/actuadores | Cable para sensores/actuadores, 3-polos, PVC, negro RAL 9005, extremo de cable libre, a Conector de válvula BI (11 mm), con 1 LED, Circuito: Varistor, longitud de cable: 1,5 m | 17.7 | 1 | AF | Industrial Field Connectivity (IFC) | AF1 | AF1DDA | 1 | 1 | SÍ | PC |  | 74,10 | G | 20 | 206 | 157 | MM | 4055626054964 | 85444290 | PL | EC001855 | Imagen | Catálogo
1415929 | SAC-3P- 1,5-PVC/BI-1L-Z | Cable para sensores/actuadores | Cable para sensores/actuadores, 3-polos, PVC, negro RAL 9005, extremo de cable libre, a Conector de válvula BI (11 mm), con 1 LED, Circuito: Diodo Z, longitud de cable: 1,5 m | 12.39 | 1 | AF | Industrial Field Connectivity (IFC) | AF1 | AF1DDA | 1 | 1 | SÍ | PC |  | 76,40 | G | 0 | 0 | 0 |  | 4055626054940 | 85444290 | PL | EC001855 | Imagen | Catálogo
1415935 | SAC-3P- 1,5-PVC/C-1L-V | Cable para sensores/actuadores | Cable para sensores/actuadores, 3-polos, PVC, negro RAL 9005, extremo de cable libre, a Conector de válvula C (8 mm), con 1 LED, Circuito: Varistor, longitud de cable: 1,5 m | 17.7 | 1 | AF | Industrial Field Connectivity (IFC) | AF1 | AF1DEA | 1 | 1 | SÍ | PC |  | 69,60 | G | 20 | 190 | 190 | MM | 4055626055107 | 85444290 | PL | EC001855 | Imagen | Catálogo
1439162 | SAC-3P- 1,5-PVC/C-1L-Z | Cable para sensores/actuadores | Cable para sensores/actuadores, 3-polos, PVC, negro RAL 9005, extremo de cable libre, a Conector de válvula C (8 mm), con 1 LED, Circuito: Diodo Z, longitud de cable: 1,5 m | 12.39 | 1 | AF | Industrial Field Connectivity (IFC) | AF1 | AF1DEA | 1 | 1 | SÍ | PC | F | 70,30 | G | 26 | 183 | 170 | MM | 4046356505215 | 85444290 | PL | EC001855 | Imagen | Catálogo
1415941 | SAC-3P- 1,5-PVC/CI-1L-V | Cable para sensores/actuadores | Cable para sensores/actuadores, 3-polos, PVC, negro RAL 9005, extremo de cable libre, a Conector de válvula CI (9,4 mm), con 1 LED, Circuito: Varistor, longitud de cable: 1,5 m | 17.7 | 1 | AF | Industrial Field Connectivity (IFC) | AF1 | AF1DFA | 1 | 1 | SÍ | PC |  | 80,15 | G | 0 | 0 | 0 |  | 4055626055169 | 85444290 | PL | EC001855 | Imagen | Catálogo
1439175 | SAC-3P- 1,5-PVC/CI-1L-Z | Cable para sensores/actuadores | Cable para sensores/actuadores, 3-polos, PVC, negro RAL 9005, extremo de cable libre, a Conector de válvula CI (9,4 mm), con 1 LED, Circuito: Diodo Z, longitud de cable: 1,5 m | 12.28 | 1 | AF | Industrial Field Connectivity (IFC) | AF1 | AF1DFA | 1 | 1 | SÍ | PC |  | 70,00 | G | 0 | 0 | 0 |  | 4046356505222 | 85444290 | PL | EC001855 | Imagen | Catálogo
1415872 | SAC-3P- 1,5-PVC/M 8FR | Cable para sensores/actuadores | Cable para sensores/actuadores, 3-polos, PVC, negro RAL 9005, extremo de cable libre, a Hembra acodado M8, codificación: A, longitud de cable: 1,5 m | 11.03 | 1 | AF | Industrial Field Connectivity (IFC) | AF1 | AF1BBA | 1 | 1 | SÍ | PC |  | 42,80 | G | 19 | 180 | 170 | MM | 4055626054445 | 85444290 | DE | EC001855 | Imagen | Catálogo
1415874 | SAC-3P- 1,5-PVC/M 8FR-2L | Cable para sensores/actuadores | Cable para sensores/actuadores, 3-polos, PVC, negro RAL 9005, extremo de cable libre, a Hembra acodado M8, codificación: A, con 2 LEDs, longitud de cable: 1,5 m | 15.64 | 1 | AF | Industrial Field Connectivity (IFC) | AF1 | AF1BBA | 1 | 1 | SÍ | PC |  | 43,90 | G | 0 | 0 | 0 |  | 4055626054452 | 85444290 | PL | EC001855 | Imagen | Catálogo
1415870 | SAC-3P- 1,5-PVC/M 8FS | Cable para sensores/actuadores | Cable para sensores/actuadores, 3-polos, PVC, negro RAL 9005, extremo de cable libre, a Hembra recta M8, codificación: A, longitud de cable: 1,5 m | 10.56 | 1 | AF | Industrial Field Connectivity (IFC) | AF1 | AF1BBA | 1 | 1 | SÍ | PC |  | 43,40 | G | 16 | 155 | 155 | MM | 4055626054421 | 85444290 | DE | EC001855 | Imagen | Catálogo
1414552 | SAC-3P- 1,5-PVC/M12FR | Cable para sensores/actuadores | Cable para sensores/actuadores, 3-polos, PVC, negro RAL 9005, extremo de cable libre, a Hembra acodado M12, codificación: A, longitud de cable: 1,5 m | 11.62 | 1 | AF | Industrial Field Connectivity (IFC) | AF1 | AF1CBA | 1 | 1 | SÍ | PC |  | 53,80 | G | 26 | 170 | 160 | MM | 4055626036168 | 85444290 | DE | EC001855 | Imagen | Catálogo
1414571 | SAC-3P- 1,5-PVC/M12FR-2L | Cable para sensores/actuadores | Cable para sensores/actuadores, 3-polos, PVC, negro RAL 9005, extremo de cable libre, a Hembra acodado M12, codificación: A, con 2 LEDs, longitud de cable: 1,5 m | 16.4 | 1 | AF | Industrial Field Connectivity (IFC) | AF1 | AF1CBA | 1 | 1 | SÍ | PC |  | 56,00 | G | 0 | 0 | 0 |  | 4055626036205 | 85444290 | PL | EC001855 | Imagen | Catálogo
1414451 | SAC-3P- 1,5-PVC/M12FS | Cable para sensores/actuadores | Cable para sensores/actuadores, 3-polos, PVC, negro RAL 9005, extremo de cable libre, a Hembra recta M12, codificación: A, longitud de cable: 1,5 m | 11.03 | 1 | AF | Industrial Field Connectivity (IFC) | AF1 | AF1CBA | 1 | 1 | SÍ | PC |  | 54,00 | G | 20 | 170 | 143 | MM | 4055626036083 | 85444290 | DE | EC001855 | Imagen | Catálogo
1414556 | SAC-3P- 1,5-PVC/M12FS-2L | Cable para sensores/actuadores | Cable para sensores/actuadores, 3-polos, PVC, negro RAL 9005, extremo de cable libre, a Hembra recta M12, codificación: A, con 2 LEDs, longitud de cable: 1,5 m | 16.4 | 1 | AF | Industrial Field Connectivity (IFC) | AF1 | AF1CBA | 1 | 1 | SÍ | PC |  | 53,90 | G | 0 | 0 | 0 |  | 4055626036120 | 85444290 | PL | EC001855 | Imagen | Catálogo
1407306 | SAC-3P- 2,0-28R/FR SCO RAIL | Cable para sensores/actuadores | Cable para sensores/actuadores, 3-polos, PE-X sin halógenos, negro, apantallado, extremo de cable libre, a Hembra acodado M12 SPEEDCON, codificación: A, longitud de cable: 2 m, Para aplicaciones ferroviarias | 30.92 | 1 | AF | Industrial Field Connectivity (IFC) | AF1 | AF1CBA | 1 | 1 | SÍ | PC |  | 115,00 | G | 20 | 170 | 170 | MM | 4046356774222 | 85444290 | PL | EC001855 | Imagen | Catálogo
1407303 | SAC-3P- 2,0-28R/FS SCO RAIL | Cable para sensores/actuadores | Cable para sensores/actuadores, 3-polos, PE-X sin halógenos, negro, apantallado, extremo de cable libre, a Hembra recta M12 SPEEDCON, codificación: A, longitud de cable: 2 m, Para aplicaciones ferroviarias | 29.02 | 1 | AF | Industrial Field Connectivity (IFC) | AF1 | AF1CBA | 1 | 1 | SÍ | PC |  | 115,00 | G | 20 | 170 | 170 | MM | 4046356774192 | 85444290 | PL | EC001855 | Imagen | Catálogo
1401044 | SAC-3P- 2,0-500/M 8FS KA | Cable para sensores/actuadores | Cable para sensores/actuadores, 3-polos, PVC, gris RAL 7001, extremo de cable libre, a Hembra recta M8, codificación: A, longitud de cable: 2 m | 11.55 | 1 | AF | Industrial Field Connectivity (IFC) | AF1 | AF1BBA | 1 | 25 | SÍ | PC | F | 57,60 | G | 0 | 0 | 0 |  | 4046356519335 | 85444290 | DE | EC001855 |  | Catálogo
1426118 | SAC-3P- 2,0-500/M12FR VA E-UL | Cable para sensores/actuadores | Cable para sensores/actuadores, 3-polos, PVC, gris RAL 7001, extremo de cable libre, a Hembra acodado M12, codificación: A, longitud de cable: 2 m | 16.84 | 1 | AF | Industrial Field Connectivity (IFC) | AF1 | AF1CBA | 1 | 200 | SÍ | PC | F | 69,70 | G | 10 | 170 | 170 | MM | 4055626448695 | 85444290 | PL | EC001855 |  | Catálogo
1426131 | SAC-3P- 2,0-500/M12FS VA E-UL | Cable para sensores/actuadores | Cable para sensores/actuadores, 3-polos, PVC, gris RAL 7001, extremo de cable libre, a Hembra recta M12, codificación: A, longitud de cable: 2 m | 16.33 | 1 | AF | Industrial Field Connectivity (IFC) | AF1 | AF1CBA | 1 | 50 | SÍ | PC | F | 76,10 | G | 20 | 160 | 160 | MM | 4055626448800 | 85444290 | PL | EC001855 |  | Catálogo
1406267 | SAC-3P- 2,0-542/ FS SH SCO BK | Cable para sensores/actuadores | Cable para sensores/actuadores, 3-polos, PVC, amarillo, apantallado, extremo de cable libre, a Hembra recta M12, codificación: A, longitud de cable: 2 m | 18.53 | 1 | AF | Industrial Field Connectivity (IFC) | AF1 | AF1IDA | 1 | 50 | SÍ | PC | F | 22,22 | G | 15 | 170 | 170 | MM | 4046356797856 | 85444290 | US | EC001855 | Imagen | Catálogo
1406327 | SAC-3P- 2,0-542/M12FR BK | Cable para sensores/actuadores | Cable para sensores/actuadores, 3-polos, PVC, amarillo, extremo de cable libre, a Hembra acodado M12, codificación: A, longitud de cable: 2 m | 13.15 | 1 | AF | Industrial Field Connectivity (IFC) | AF1 | AF1ICA | 1 | 50 | SÍ | PC | F | 75,60 | G | 0 | 0 | 0 |  | 4046356797160 | 85444290 | US | EC001855 | Imagen | Catálogo
1406270 | SAC-3P- 2,0-542/M12FR SH BK | Cable para sensores/actuadores | Cable para sensores/actuadores, 3-polos, PVC, amarillo, apantallado, extremo de cable libre, a Hembra acodado M12, codificación: A, longitud de cable: 2 m | 20.89 | 1 | AF | Industrial Field Connectivity (IFC) | AF1 | AF1IDA | 1 | 50 | SÍ | PC | F | 22,22 | G | 15 | 185 | 185 | MM | 4046356797825 | 85444290 | US | EC001855 | Imagen | Catálogo
1406324 | SAC-3P- 2,0-542/M12FS BK | Cable para sensores/actuadores | Cable para sensores/actuadores, 3-polos, PVC, amarillo, extremo de cable libre, a Hembra recta M12, codificación: A, longitud de cable: 2 m | 12.69 | 1 | AF | Industrial Field Connectivity (IFC) | AF1 | AF1ICA | 1 | 50 | SÍ | PC | F | 76,20 | G | 0 | 0 | 0 |  | 4046356797290 | 85444290 | US | EC001855 | Imagen | Catálogo
1406321 | SAC-3P- 2,0-542/M8 FR BK | Cable para sensores/actuadores | Cable para sensores/actuadores, 3-polos, PVC, amarillo, extremo de cable libre, a Hembra acodado M8, codificación: A, longitud de cable: 2 m | 12.69 | 1 | AF | Industrial Field Connectivity (IFC) | AF1 | AF1IAA | 1 | 50 | SÍ | PC | F | 52,30 | G | 35 | 188 | 188 | MM | 4046356797320 | 85444290 | US | EC001855 | Imagen | Catálogo
1406066 | SAC-3P- 2,0-542/M8 FR SH BK | Cable para sensores/actuadores | Cable para sensores/actuadores, 3-polos, PVC, amarillo, apantallado, extremo de cable libre, a Hembra acodado M8, codificación: A, longitud de cable: 2 m | 23.01 | 1 | AF | Industrial Field Connectivity (IFC) | AF1 | AF1IBA | 1 | 50 | SÍ | PC | F | 76,50 | G | 13 | 165 | 165 | MM | 4046356799812 | 85444290 | US | EC001855 | Imagen | Catálogo
1406318 | SAC-3P- 2,0-542/M8 FS BK | Cable para sensores/actuadores | Cable para sensores/actuadores, 3-polos, PVC, amarillo, extremo de cable libre, a Hembra recta M8, codificación: A, longitud de cable: 2 m | 11.91 | 1 | AF | Industrial Field Connectivity (IFC) | AF1 | AF1IAA | 1 | 50 | SÍ | PC | F | 52,60 | G | 0 | 0 | 0 |  | 4046356797351 | 85444290 | US | EC001855 | Imagen | Catálogo
1406063 | SAC-3P- 2,0-542/M8 FS SH BK | Cable para sensores/actuadores | Cable para sensores/actuadores, 3-polos, PVC, amarillo, apantallado, extremo de cable libre, a Hembra recta M8, codificación: A, longitud de cable: 2 m | 20.41 | 1 | AF | Industrial Field Connectivity (IFC) | AF1 | AF1IBA | 1 | 50 | SÍ | PC | F | 76,88 | G | 150 | 330 | 245 | MM | 4046356799843 | 85444290 | US | EC001855 | Imagen | Catálogo
1424954 | SAC-3P- 2,0-547/FR SCO BK | Cable para sensores/actuadores | Cable para sensores/actuadores, 3-polos, PVC, amarillo, extremo de cable libre, a Hembra acodado M12, codificación: A, longitud de cable: 2 m | 16.87 | 1 | AF | Industrial Field Connectivity (IFC) | AF1 | AF1IFA | 1 | 1 | SÍ | PC | F | 122,60 | G | 0 | 0 | 0 |  | 4055626402017 | 85444290 | US | EC001855 | Imagen | Catálogo
1424926 | SAC-3P- 2,0-547/M12FS BK | Cable para sensores/actuadores | Cable para sensores/actuadores, 3-polos, PVC, amarillo, extremo de cable libre, a Hembra recta M12, codificación: A, longitud de cable: 2 m | 16.87 | 1 | AF | Industrial Field Connectivity (IFC) | AF1 | AF1IFA | 1 | 1 | SÍ | PC | F | 122,40 | G | 24 | 189 | 143 | MM | 4055626401980 | 85444290 | US | EC001855 | Imagen | Catálogo
1096032 | SAC-3P- 2,0-680/M12FR FDN | Sensor/actuator cable | Sensor/actuator cable, 3-position, PVC, gray, shielded, free cable end, on Socket angled M12, coding: A, cable length: 2 m, Foil shielding plus drain wire | 16.93 | 1 | AF | Industrial Field Connectivity (IFC) | AF1 | AF1IEA | 1 | 25 | sí | PC | F | 22,22 | g | 0 | 0 | 0 | 0 | 4055626929835 | 85444290 | US | EC001855 |  | Catálogo
1095929 | SAC-3P- 2,0-680/M12FS FDN | Sensor/actuator cable | Sensor/actuator cable, 3-position, PVC, gray, shielded, free cable end, on Socket straight M12, coding: A, cable length: 2 m, Foil shielding plus drain wire | 16.23 | 1 | AF | Industrial Field Connectivity (IFC) | AF1 | AF1IEA | 1 | 25 | sí | PC | F | 22,22 | g | 0 | 0 | 0 | 0 | 4055626928807 | 85444290 | US | EC001855 |  | Catálogo
1096040 | SAC-3P- 2,0-680/M8FR FDN | Sensor/actuator cable | Sensor/actuator cable, 3-position, PVC, gray, shielded, free cable end, on Socket angled M8, coding: A, cable length: 2 m, Foil shielding plus drain wire | 16.63 | 1 | AF | Industrial Field Connectivity (IFC) | AF1 | AF1IEE | 1 | 25 | sí | PC | F | 57,00 | g | 0 | 0 | 0 | 0 | 4055626929910 | 85444290 | US | EC001855 |  | Catálogo
1096051 | SAC-3P- 2,0-680/M8FR FDP | Sensor/actuator cable | Sensor/actuator cable, 3-position, PVC, gray, shielded, free cable end, on Socket angled M8, coding: A, cable length: 2 m, Foil shielding plus drain wire | 16.46 | 1 | AF | Industrial Field Connectivity (IFC) | AF1 | AF1IEE | 1 | 25 | sí | PC | F | 22,22 | g | 0 | 0 | 0 | 0 | 4055626930022 | 85444290 | 0 | EC001855 |  | Catálogo
1095921 | SAC-3P- 2,0-680/M8FS FDN | Sensor/actuator cable | Sensor/actuator cable, 3-position, PVC, gray, shielded, free cable end, on Socket straight M8, coding: A, cable length: 2 m, Foil shielding plus drain wire | 16.04 | 1 | AF | Industrial Field Connectivity (IFC) | AF1 | AF1IEE | 1 | 25 | sí | PC | F | 22,22 | g | 0 | 0 | 0 | 0 | 4055626928722 | 85444290 | US | EC001855 |  | Catálogo
1095989 | SAC-3P- 2,0-680/M8FS FDP | Sensor/actuator cable | Sensor/actuator cable, 3-position, PVC, gray, shielded, free cable end, on Socket straight M8, coding: A, cable length: 2 m, Foil shielding plus drain wire | 15.87 | 1 | AF | Industrial Field Connectivity (IFC) | AF1 | AF1IEE | 1 | 25 | sí | PC | F | 22,22 | g | 0 | 0 | 0 | 0 | 4055626929408 | 85444290 | US | EC001855 |  | Catálogo
1419087 | SAC-3P- 2,0-961/M12FR VA | Cable de sistema de bus | Cable de sistema de bus, PROFIBUS PA (31,25 kBit/s), 3-polos, PVC, azul RAL 5015, apantallado, extremo de cable libre, a Hembra acodado M12, codificación: A, longitud de cable: 2 m, para zona Ex con moleteado acero inox. | 40.94 | 1 | AF | Industrial Field Connectivity (IFC) | AF1 | AF1CCG | 1 | 1 | NO | PC |  | 152,50 | G | 185 | 185 | 25 | MM | 4046356541541 | 85444290 | PL | EC001855 | Imagen | Catálogo
1419082 | SAC-3P- 2,0-961/M12FS VA | Cable de sistema de bus | Cable de sistema de bus, PROFIBUS PA (31,25 kBit/s), 3-polos, PVC, azul RAL 5015, apantallado, extremo de cable libre, a Hembra recta M12, codificación: A, longitud de cable: 2 m, para zona Ex con moleteado acero inox. | 39.53 | 1 | AF | Industrial Field Connectivity (IFC) | AF1 | AF1CCG | 1 | 1 | NO | PC |  | 155,20 | G | 0 | 0 | 0 |  | 4046356541497 | 85444290 | PL | EC001855 | Imagen | Catálogo
1504835 | SAC-3P- 2,0-PUR/M 8FR | Cable para sensores/actuadores | Cable para sensores/actuadores, 3-polos, PUR sin halógenos, negro grisáceo RAL 7021, extremo de cable libre, a Hembra acodado M8, codificación: A, longitud de cable: 2 m | 12.87 | 1 | AF | Industrial Field Connectivity (IFC) | AF1 | AF1BBA | 1 | 1 | SÍ | PC |  | 39,70 | G | 12 | 178 | 167 | MM | 4017918845513 | 85444290 | DE | EC001855 | Imagen | Catálogo
1914458 | SAC-3P- 2,0-PUR/M 8FR-2L | Sensor/actuator cable | Sensor/actuator cable, 3-position, PUR halogen-free, black-gray RAL 7021, free cable end, on Socket angled M8, coding: A, with 2 LEDs, cable length: 2 m | 17.39 | 1 | AF | Industrial Field Connectivity (IFC) | AF1 | AF1BBA | 1 | 1 | sí | PC | F | 22,22 | g | 0 | 0 | 0 | 0 | 4067923625945 | 85444290 | PL |  |  | Catálogo
1504822 | SAC-3P- 2,0-PUR/M 8FS | Cable para sensores/actuadores | Cable para sensores/actuadores, 3-polos, PUR sin halógenos, negro grisáceo RAL 7021, extremo de cable libre, a Hembra recta M8, codificación: A, longitud de cable: 2 m | 12.33 | 1 | AF | Industrial Field Connectivity (IFC) | AF1 | AF1BBA | 1 | 1 | SÍ | PC |  | 42,00 | G | 15 | 164 | 164 | MM | 4017918845506 | 85444290 | DE | EC001855 | Imagen | Catálogo
1176867 | SAC-3P- 2,0-PUR/M12FRS PE | Cable de potencia | Cable de potencia, 3-polos, PUR sin halógenos, negro, extremo de cable libre, a Hembra acodado M12, codificación: S, longitud de cable: 2 m, para corriente alterna hasta 16 A/690 V | 34.63 | 1 | AF | Industrial Field Connectivity (IFC) | AF1 | AF1CCP | 1 | 1 | NO | PC | F | 169,60 | G | 0 | 0 | 0 |  | 4063151208622 | 85444290 | PL | EC001855 | Imagen | Catálogo
1176842 | SAC-3P- 2,0-PUR/M12FSS PE | Cable de potencia | Cable de potencia, 3-polos, PUR sin halógenos, negro, extremo de cable libre, a Hembra recta M12, codificación: S, longitud de cable: 2 m, para corriente alterna hasta 16 A/690 V | 34.63 | 1 | AF | Industrial Field Connectivity (IFC) | AF1 | AF1CCP | 1 | 1 | NO | PC | F | 169,10 | G | 0 | 0 | 0 |  | 4063151209520 | 85444290 | PL | EC001855 | Imagen | Catálogo
1411649 | SAC-3P- 2,0-PVC/M12FRS PE | Cable de potencia | Cable de potencia, 3-polos, PVC, negro, extremo de cable libre, a Hembra acodado M12, codificación: S, longitud de cable: 2 m, para corriente alterna hasta 16 A/690 V | 32.21 | 1 | AF | Industrial Field Connectivity (IFC) | AF1 | AF1CBB | 1 | 1 | NO | PC | F | 192,40 | G | 20 | 160 | 160 | MM | 4046356936750 | 85444290 | PL | EC001855 | Imagen | Catálogo
1411645 | SAC-3P- 2,0-PVC/M12FSS PE | Cable de potencia | Cable de potencia, 3-polos, PVC, negro, extremo de cable libre, a Hembra recta M12, codificación: S, longitud de cable: 2 m, para corriente alterna hasta 16 A/690 V | 32.21 | 1 | AF | Industrial Field Connectivity (IFC) | AF1 | AF1CBB | 1 | 1 | NO | PC |  | 191,80 | G | 20 | 200 | 190 | MM | 4046356936712 | 85444290 | PL | EC001855 | Imagen | Catálogo
1405189 | SAC-3P- 2,5-PUR/A-1L-R | Cable para sensores/actuadores | Cable para sensores/actuadores, 3-polos, PUR sin halógenos, negro grisáceo RAL 7021, extremo de cable libre, a Conector de válvula A, con 1 LED, Circuito: Diodo de libre circulación, longitud de cable: 3 m | 16.19 | 1 | AF | Industrial Field Connectivity (IFC) | AF1 | AF1DAA | 1 | 50 | NO | PC | F | 104,90 | G | 0 | 0 | 0 |  | 4046356735650 | 85444290 | PL | EC001855 | Imagen | Catálogo
1519862 | SAC-3P- 2,5-PUR/M 8SIFS | Cable para sensores/actuadores | Cable para sensores/actuadores, 3-polos, PUR sin halógenos, negro grisáceo RAL 7021, extremo de cable libre, a Hembra recta M8 Snap-in, codificación: A, longitud de cable: 2,5 m | 12.98 | 1 | AF | Industrial Field Connectivity (IFC) | AF1 | AF1BBA | 1 | 1 | SÍ | PC |  | 51,40 | G | 22 | 180 | 180 | MM | 4046356019989 | 85444290 | PL | EC001855 | Imagen | Catálogo
1736977 | SAC-3P- 2,5-PVC/A-1L-Z OD | Cable para sensores/actuadores | Cable para sensores/actuadores, para aplicaciones exteriores, con tornillo central de acero de ley y junta adicional de silicona (roja) | 17.09 | 1 | AF | Industrial Field Connectivity (IFC) | AF1 | AF1DAA | 1 | 100 | SÍ | PC | F | 129,60 | G | 250 | 180 | 40 | MM | 4067923297791 | 85444290 | PL | EC001855 |  | Catálogo
1412434 | SAC-3P- 3,0-100/M 8FR VA | Cable para sensores/actuadores | Cable para sensores/actuadores, PUR sin halógenos, gris RAL 7001 | 21.16 | 1 | AF | Industrial Field Connectivity (IFC) | AF1 | AF1BBA | 1 | 50 | NO | PC | F | 61,50 | G | 0 | 0 | 0 |  | 4046356961769 | 85444290 | DE | EC001855 |  | Catálogo
1453384 | SAC-3P- 3,0-116/A-1L-Z | Cable para sensores/actuadores | Cable para sensores/actuadores, 3-polos, PUR/PVC, negro RAL 9005, extremo de cable libre, a Conector de válvula A, con 1 LED, Circuito: Diodo Z, longitud de cable: 3 m | 18.64 | 1 | AF | Industrial Field Connectivity (IFC) | AF1 | AF1DAA | 1 | 1 | SÍ | PC |  | 179,40 | G | 32 | 200 | 172 | MM | 4046356552943 | 85444290 | PL | EC001855 | Imagen | Catálogo
1108343 | SAC-3P- 3,0-28R/FS SCO RAIL | Cable para sensores/actuadores | Cable para sensores/actuadores, 3-polos, PE-X sin halógenos, negro, apantallado, extremo de cable libre, a Hembra recta M12 SPEEDCON, codificación: A, longitud de cable: 3 m, Para aplicaciones ferroviarias | 38.82 | 1 | AF | Industrial Field Connectivity (IFC) | AF1 | AF1CBA | 1 | 50 | SÍ | PC |  | 183,21 | G | 0 | 0 | 0 |  | 4063151056964 | 85444290 | PL | EC001855 | Imagen | Catálogo
1504165 | SAC-3P- 3,0-300/M 8FS | Cable para sensores/actuadores | Cable para sensores/actuadores, 3-polos, PUR, negro RAL 9005, extremo de cable libre, a Hembra recta M8, codificación: A, longitud de cable: 3 m | 17.92 | 1 | AF | Industrial Field Connectivity (IFC) | AF1 | AF1BBA | 5 | 50 | NO | PC | F | 93,87 | G | 194 | 181 | 113 | MM | 4017918838812 | 85444290 | PL | EC001855 | Imagen | Catálogo
1453724 | SAC-3P- 3,0-534/A-1L-V 230V | Cable para sensores/actuadores | Cable para sensores/actuadores, 3-polos, PVC, negro, extremo de cable libre, a Conector de válvula A, con 1 LED | 20.47 | 1 | AF | Industrial Field Connectivity (IFC) | AF1 | AF1DAA | 1 | 50 | NO | PC | F | 165,80 | G | 0 | 0 | 0 |  | 4046356554695 | 85444290 | PL | EC001855 | Imagen | Catálogo
1406482 | SAC-3P- 3,0-600/M 8FR FB | Cable para sensores/actuadores | Cable para sensores/actuadores, 3-polos, PP-EPDM sin halógenos, gris RAL 7035, extremo de cable libre, a Hembra acodado M8, codificación: A, longitud de cable: 3 m, Diseño higiénico, con moleteado de plástico | 15.75 | 1 | AF | Industrial Field Connectivity (IFC) | AF1 | AF1BBA | 1 | 1 | SÍ | PC |  | 68,50 | G | 30 | 180 | 180 | MM | 4046356780506 | 85444290 | PL | EC001855 | Imagen | Catálogo
1406478 | SAC-3P- 3,0-600/M 8FS FB | Cable para sensores/actuadores | Cable para sensores/actuadores, 3-polos, PP-EPDM sin halógenos, gris RAL 7035, extremo de cable libre, a Hembra recta M8, codificación: A, longitud de cable: 3 m, Diseño higiénico, con moleteado de plástico | 15.75 | 1 | AF | Industrial Field Connectivity (IFC) | AF1 | AF1BBA | 1 | 1 | SÍ | PC |  | 68,10 | G | 10 | 170 | 170 | MM | 4046356780452 | 85444290 | PL | EC001855 | Imagen | Catálogo
1456718 | SAC-3P- 3,0-800/M12FR | Cable para sensores/actuadores | Cable para sensores/actuadores, 3-polos, PUR sin halógenos, resistente a chispas de soldadura, muy flexible, gris RAL 7001, extremo de cable libre, a Hembra acodado M12, codificación: A, longitud de cable: 3 m, para robótica y cadenas de arrastre | 18.23 | 1 | AF | Industrial Field Connectivity (IFC) | AF1 | AF1CBA | 1 | 1 | SÍ | PC |  | 86,30 | G | 180 | 180 | 20 | MM | 4046356593076 | 85444290 | PL | EC001855 | Imagen | Catálogo
1456721 | SAC-3P- 3,0-800/M12FR-2L | Cable para sensores/actuadores | Cable para sensores/actuadores, 3-polos, PUR sin halógenos, resistente a chispas de soldadura, muy flexible, gris RAL 7001, extremo de cable libre, a Hembra acodado M12, codificación: A, con 2 LEDs, longitud de cable: 3 m, para robótica y cadenas de arrastre | 23.25 | 1 | AF | Industrial Field Connectivity (IFC) | AF1 | AF1CBA | 1 | 1 | SÍ | PC |  | 95,50 | G | 0 | 0 | 0 |  | 4046356593083 | 85444290 | PL | EC001855 | Imagen | Catálogo
1456682 | SAC-3P- 3,0-800/M12FS | Cable para sensores/actuadores | Cable para sensores/actuadores, 3-polos, PUR sin halógenos, resistente a chispas de soldadura, muy flexible, gris RAL 7001, extremo de cable libre, a Hembra recta M12, codificación: A, longitud de cable: 3 m, para robótica y cadenas de arrastre | 17.7 | 1 | AF | Industrial Field Connectivity (IFC) | AF1 | AF1CBA | 1 | 1 | SÍ | PC |  | 86,16 | G | 175 | 175 | 17 | MM | 4046356593045 | 85444290 | PL | EC001855 | Imagen | Catálogo
1407288 | SAC-3P- 3,0-PUO/A-1L-Z OD | Cable para sensores/actuadores | Cable para sensores/actuadores, 3-polos, PUR sin halógenos, negro RAL 9005, extremo de cable libre, a Conector de válvula A, con 1 LED, Circuito: Diodo Z, longitud de cable: 3 m, para aplicaciones exteriores, con tornillo central de acero de ley y junta adicional de silicona (roja) | 22.36 | 1 | AF | Industrial Field Connectivity (IFC) | AF1 | AF1DAA | 1 | 1 | SÍ | PC |  | 171,60 | G | 0 | 0 | 0 | MM | 4046356774062 | 85444290 | PL | EC001855 | Imagen | Catálogo
1439544 | SAC-3P- 3,0-PUR/A | Cable para sensores/actuadores | Cable para sensores/actuadores, 3-polos, PUR sin halógenos, negro grisáceo RAL 7021, extremo de cable libre, a Conector de válvula A, Circuito: sin conectar, longitud de cable: 3 m | 15.45 | 1 | AF | Industrial Field Connectivity (IFC) | AF1 | AF1DAA | 1 | 1 | NO | PC |  | 118,60 | G | 32 | 195 | 165 | MM | 4046356489393 | 85444290 | PL | EC001855 | Imagen | Catálogo
1833489 | SAC-3P- 3,0-PUR/A-1L-R-ES-4A | Cable para sensores/actuadores | Cable para sensores/actuadores, 3-polos, PUR sin halógenos, negro grisáceo RAL 7021, extremo de cable libre, a Conector de válvula A, con 1 LED, Circuito: Diodo de libre circulación con limitador de corriente de retención, longitud de cable: 3 m, con limitador de corriente de retención para reducción de energía | 41.77 | 1 | AF | Industrial Field Connectivity (IFC) | AF1 | AF1DDA | 1 | 1 | NO | PC | F | 22,22 | G | 0 | 0 | 0 |  | 4067923473232 | 85444290 | PL | EC001855 | Imagen | Catálogo
1443116 | SAC-3P- 3,0-PUR/A-1L-V | Cable para sensores/actuadores | Cable para sensores/actuadores, 3-polos, PUR sin halógenos, negro grisáceo RAL 7021, extremo de cable libre, a Conector de válvula A, con 1 LED, Circuito: Varistor, longitud de cable: 3 m | 22.18 | 1 | AF | Industrial Field Connectivity (IFC) | AF1 | AF1DAA | 1 | 1 | SÍ | PC |  | 122,40 | G | 32 | 195 | 160 | MM | 4046356530927 | 85444290 | PL | EC001855 | Imagen | Catálogo
1400694 | SAC-3P- 3,0-PUR/A-1L-V 230V | Cable para sensores/actuadores | Cable para sensores/actuadores, 3-polos, PUR sin halógenos, negro grisáceo RAL 7021, extremo de cable libre, a Conector de válvula A, con 1 LED, Circuito: Varistor 230 V, longitud de cable: 3 m | 21.77 | 1 | AF | Industrial Field Connectivity (IFC) | AF1 | AF1DAA | 1 | 1 | NO | PC |  | 121,40 | G | 28 | 200 | 170 | MM | 4046356510288 | 85444290 | PL | EC001855 | Imagen | Catálogo
1434992 | SAC-3P- 3,0-PUR/A-1L-Z | Cable para sensores/actuadores | Cable para sensores/actuadores, 3-polos, PUR sin halógenos, negro grisáceo RAL 7021, extremo de cable libre, a Conector de válvula A, con 1 LED, Circuito: Diodo Z, longitud de cable: 3 m | 16.99 | 1 | AF | Industrial Field Connectivity (IFC) | AF1 | AF1DAA | 1 | 1 | SÍ | PC |  | 120,20 | G | 33 | 163 | 163 | MM | 4046356413374 | 85444290 | PL | EC001855 | Imagen | Catálogo
1439667 | SAC-3P- 3,0-PUR/A-1L-Z 110V | Cable para sensores/actuadores | Cable para sensores/actuadores, 3-polos, PUR sin halógenos, negro grisáceo RAL 7021, extremo de cable libre, a Conector de válvula A, con 1 LED, Circuito: Diodo Z, longitud de cable: 3 m | 20.28 | 1 | AF | Industrial Field Connectivity (IFC) | AF1 | AF1DAA | 1 | 1 | NO | PC |  | 119,40 | G | 20 | 170 | 170 | MM | 4046356489607 | 85444290 | PL | EC001855 | Imagen | Catálogo
1443158 | SAC-3P- 3,0-PUR/B-1L-V | Cable para sensores/actuadores | Cable para sensores/actuadores, 3-polos, PUR sin halógenos, negro grisáceo RAL 7021, extremo de cable libre, a Conector de válvula B (10 mm), con 1 LED, Circuito: Varistor, longitud de cable: 3 m | 22.77 | 1 | AF | Industrial Field Connectivity (IFC) | AF1 | AF1DCA | 1 | 1 | SÍ | PC |  | 108,50 | G | 0 | 0 | 0 |  | 4046356530965 | 85444290 | PL | EC001855 | Imagen | Catálogo
1435399 | SAC-3P- 3,0-PUR/B-1L-Z | Cable para sensores/actuadores | Cable para sensores/actuadores, 3-polos, PUR sin halógenos, negro grisáceo RAL 7021, extremo de cable libre, a Conector de válvula B (10 mm), con 1 LED, Circuito: Diodo Z, longitud de cable: 3 m | 17.52 | 1 | AF | Industrial Field Connectivity (IFC) | AF1 | AF1DCA | 1 | 1 | SÍ | PC |  | 114,90 | G | 32 | 215 | 172 | MM | 4046356413695 | 85444290 | PL | EC001855 | Imagen | Catálogo
1833484 | SAC-3P- 3,0-PUR/BI-1L-R-ES-1A | Cable para sensores/actuadores | Cable para sensores/actuadores, 3-polos, PUR sin halógenos, negro grisáceo RAL 7021, extremo de cable libre, a Conector de válvula BI (11 mm), con 1 LED, Circuito: Diodo de libre circulación con limitador de corriente de retención, longitud de cable: 3 m, con limitador de corriente de retención para reducción de energía | 38.41 | 1 | AF | Industrial Field Connectivity (IFC) | AF1 | AF1DDA | 1 | 1 | NO | PC | F | 114,00 | G | 0 | 0 | 0 |  | 4067923473225 | 85444290 | PL | EC001855 | Imagen | Catálogo
1443190 | SAC-3P- 3,0-PUR/BI-1L-V | Cable para sensores/actuadores | Cable para sensores/actuadores, 3-polos, PUR sin halógenos, negro grisáceo RAL 7021, extremo de cable libre, a Conector de válvula BI (11 mm), con 1 LED, Circuito: Varistor, longitud de cable: 3 m | 22.77 | 1 | AF | Industrial Field Connectivity (IFC) | AF1 | AF1DDA | 1 | 1 | SÍ | PC |  | 115,00 | G | 35 | 168 | 155 | MM | 4046356531009 | 85444290 | PL | EC001855 | Imagen | Catálogo
1435247 | SAC-3P- 3,0-PUR/BI-1L-Z | Cable para sensores/actuadores | Cable para sensores/actuadores, 3-polos, PUR sin halógenos, negro grisáceo RAL 7021, extremo de cable libre, a Conector de válvula BI (11 mm), con 1 LED, Circuito: Diodo Z, longitud de cable: 3 m | 17.52 | 1 | AF | Industrial Field Connectivity (IFC) | AF1 | AF1DDA | 1 | 1 | SÍ | PC |  | 113,10 | G | 32 | 170 | 170 | MM | 4046356413572 | 85444290 | PL | EC001855 | Imagen | Catálogo
1423029 | SAC-3P- 3,0-PUR/BI-1L-Z 180 | Cable para sensores/actuadores | Cable para sensores/actuadores, 3-polos, PUR sin halógenos, negro grisáceo RAL 7021, extremo de cable libre, a Conector de válvula BI (11 mm), Circuito: Diodo Z, longitud de cable: 3 m | 20 | 1 | AF | Industrial Field Connectivity (IFC) | AF1 | AF1DDA | 1 | 50 | SÍ | PC | F | 115,00 | G | 0 | 0 | 0 |  | 4055626323602 | 85444290 | PL | EC001855 | Imagen | Catálogo
1443239 | SAC-3P- 3,0-PUR/C-1L-V | Cable para sensores/actuadores | Cable para sensores/actuadores, 3-polos, PUR sin halógenos, negro grisáceo RAL 7021, extremo de cable libre, a Conector de válvula C (8 mm), con 1 LED, Circuito: Varistor, longitud de cable: 3 m | 22.77 | 1 | AF | Industrial Field Connectivity (IFC) | AF1 | AF1DEA | 1 | 1 | SÍ | PC |  | 107,10 | G | 17 | 195 | 165 | MM | 4046356531047 | 85444290 | PL | EC001855 | Imagen | Catálogo
1435548 | SAC-3P- 3,0-PUR/C-1L-Z | Cable para sensores/actuadores | Cable para sensores/actuadores, 3-polos, PUR sin halógenos, negro grisáceo RAL 7021, extremo de cable libre, a Conector de válvula C (8 mm), con 1 LED, Circuito: Diodo Z, longitud de cable: 3 m | 17.52 | 1 | AF | Industrial Field Connectivity (IFC) | AF1 | AF1DEA | 1 | 1 | SÍ | PC |  | 106,30 | G | 21 | 173 | 173 | MM | 4046356413817 | 85444290 | PL | EC001855 | Imagen | Catálogo
1443271 | SAC-3P- 3,0-PUR/CI-1L-V | Cable para sensores/actuadores | Cable para sensores/actuadores, 3-polos, PUR sin halógenos, negro grisáceo RAL 7021, extremo de cable libre, a Conector de válvula CI (9,4 mm), con 1 LED, Circuito: Varistor, longitud de cable: 3 m | 22.77 | 1 | AF | Industrial Field Connectivity (IFC) | AF1 | AF1DFA | 1 | 1 | SÍ | PC |  | 108,80 | G | 0 | 0 | 0 |  | 4046356531085 | 85444290 | PL | EC001855 | Imagen | Catálogo
1435690 | SAC-3P- 3,0-PUR/CI-1L-Z | Cable para sensores/actuadores | Cable para sensores/actuadores, 3-polos, PUR sin halógenos, negro grisáceo RAL 7021, extremo de cable libre, a Conector de válvula CI (9,4 mm), con 1 LED, Circuito: Diodo Z, longitud de cable: 3 m | 17.52 | 1 | AF | Industrial Field Connectivity (IFC) | AF1 | AF1DFA | 1 | 1 | SÍ | PC |  | 109,50 | G | 32 | 166 | 166 | MM | 4046356413930 | 85444290 | PL | EC001855 | Imagen | Catálogo
1414996 | SAC-3P- 3,0-PUR/DTFS | Cable para sensores/actuadores | Cable para sensores/actuadores, 3-polos, PUR sin halógenos, negro grisáceo RAL 7021, extremo de cable libre, a Hembra recta DEUTSCH DT06-3S Bloqueo de clip, codificación: A, Circuito: sin conectar, longitud de cable: 3 m | 30.03 | 1 | AF | Industrial Field Connectivity (IFC) | AF1 | AF1DWA | 1 | 1 | NO | PC |  | 148,40 | G | 32 | 225 | 200 | MM | 4055626036724 | 85444290 | DE | EC001855 | Imagen | Catálogo
1421609 | SAC-3P- 3,0-PUR/FRS PE PPH DMG | Cable de potencia | Cable de potencia, 3-polos, PUR, negro, Conector recta M12, codificación: S, a Hembra acodado M12, codificación: S, longitud de cable: 3 m, para corriente alterna hasta 16 A/230 V, Variante del cliente, MÓDULO KL DMG PPH 2854889 COMPL. MONTADO en el extremo de cable libre | 53.96 | 1 | AF | Industrial Field Connectivity (IFC) | AF1 | AF1CBB | 1 | 10 | NO | PC | F | 248,20 | G | 0 | 0 | 0 |  | 4055626390307 | 85444290 | PL | EC001855 | Imagen | Catálogo
1544400 | SAC-3P- 3,0-PUR/FS SCO ST | Cable para sensores/actuadores | Cable para sensores/actuadores, PUR sin halógenos, negro grisáceo RAL 7021, extremo de cable libre, a Hembra recta M12 SPEEDCON, longitud de cable: 3 m | 20.01 | 1 | AF | Industrial Field Connectivity (IFC) | AF1 | AF1CBA | 5 | 10 | NO | PC | F | 87,00 | G | 194 | 271 | 113 | MM | 4046356117487 | 85444290 | PL | EC001855 |  | Catálogo
1669741 | SAC-3P- 3,0-PUR/M 8FR | Cable para sensores/actuadores | Cable para sensores/actuadores, 3-polos, PUR sin halógenos, negro grisáceo RAL 7021, extremo de cable libre, a Hembra acodado M8, codificación: A, longitud de cable: 3 m | 14.33 | 1 | AF | Industrial Field Connectivity (IFC) | AF1 | AF1BBA | 1 | 1 | SÍ | PC |  | 60,70 | G | 7 | 170 | 170 | MM | 4017918134648 | 85444290 | DE | EC001855 | Imagen | Catálogo
1521779 | SAC-3P- 3,0-PUR/M 8FR SH | Cable para sensores/actuadores | Cable para sensores/actuadores, 3-polos, PUR sin halógenos, negro grisáceo RAL 7021, apantallado, extremo de cable libre, a Hembra acodado M8, codificación: A, longitud de cable: 3 m | 28.2 | 1 | AF | Industrial Field Connectivity (IFC) | AF1 | AF1BIA | 1 | 1 | SÍ | PC |  | 88,40 | G | 21 | 185 | 185 | MM | 4017918968762 | 85444290 | PL | EC001855 | Imagen | Catálogo
1671072 | SAC-3P- 3,0-PUR/M 8FR-2L | Cable para sensores/actuadores | Cable para sensores/actuadores, 3-polos, PUR sin halógenos, negro grisáceo RAL 7021, extremo de cable libre, a Hembra acodado M8, codificación: A, con 2 LEDs, longitud de cable: 3 m | 19.12 | 1 | AF | Industrial Field Connectivity (IFC) | AF1 | AF1BBA | 1 | 1 | SÍ | PC |  | 61,00 | G | 0 | 0 | 0 |  | 4017918134921 | 85444290 | PL | EC001855 | Imagen | Catálogo
1197472 | SAC-3P- 3,0-PUR/M 8FR-2L AE | Cable para sensores/actuadores | Cable para sensores/actuadores, 3-polos, PUR sin halógenos, negro grisáceo RAL 7021, extremo de cable libre, a Hembra acodado M8, con 2 LEDs, longitud de cable: 3 m, Punteras | 26.12 | 1 | AF | Industrial Field Connectivity (IFC) | AF1 | AF1BBA | 1 | 100 | NO | PC | F | 58,62 | G | 10 | 165 | 165 | MM | 4063151258405 | 85444290 | PL | EC001855 | Imagen | Catálogo
1669725 | SAC-3P- 3,0-PUR/M 8FS | Cable para sensores/actuadores | Cable para sensores/actuadores, 3-polos, PUR sin halógenos, negro grisáceo RAL 7021, extremo de cable libre, a Hembra recta M8, codificación: A, longitud de cable: 3 m | 13.92 | 1 | AF | Industrial Field Connectivity (IFC) | AF1 | AF1BBA | 1 | 1 | SÍ | PC |  | 59,30 | G | 21 | 170 | 170 | MM | 4017918134624 | 85444290 | DE | EC001855 | Imagen | Catálogo
1573659 | SAC-3P- 3,0-PUR/M 8FS BK | Cable para sensores/actuadores | Cable para sensores/actuadores, 3-polos, PUR sin halógenos, negro grisáceo RAL 7021, extremo de cable libre, a Hembra recta M8, codificación: A, longitud de cable: 3 m | 14.6 | 1 | AF | Industrial Field Connectivity (IFC) | AF1 | AF1BBA | 1 | 50 | SÍ | PC | F | 60,20 | G | 0 | 0 | 0 |  | 4046356418645 | 85444290 | DE | EC001855 |  | Catálogo
1521724 | SAC-3P- 3,0-PUR/M 8FS SH | Cable para sensores/actuadores | Cable para sensores/actuadores, 3-polos, PUR sin halógenos, negro grisáceo RAL 7021, apantallado, extremo de cable libre, a Hembra recta M8, codificación: A, longitud de cable: 3 m | 25.43 | 1 | AF | Industrial Field Connectivity (IFC) | AF1 | AF1BIA | 1 | 1 | SÍ | PC |  | 89,40 | G | 23 | 179 | 179 | MM | 4017918968724 | 85444290 | PL | EC001855 | Imagen | Catálogo
1417698 | SAC-3P- 3,0-PUR/M 8SIFS AE | Cable para sensores/actuadores | Cable para sensores/actuadores, 3-polos, PUR sin halógenos, negro grisáceo RAL 7021, extremo de cable libre, a Hembra recta M8 Snap-in, codificación: A, longitud de cable: 3 m, con punteras | 15.75 | 1 | AF | Industrial Field Connectivity (IFC) | AF1 | AF1BBA | 1 | 1 | SÍ | PC |  | 66,80 | G | 20 | 174 | 174 | MM | 4055626123387 | 85444290 | PL | EC001855 | Imagen | Catálogo
1694512 | SAC-3P- 3,0-PUR/M12FR | Cable para sensores/actuadores | Cable para sensores/actuadores, 3-polos, PUR sin halógenos, negro grisáceo RAL 7021, extremo de cable libre, a Hembra acodado M12, codificación: A, longitud de cable: 3 m | 15.28 | 1 | AF | Industrial Field Connectivity (IFC) | AF1 | AF1CBA | 1 | 1 | SÍ | PC |  | 73,80 | G | 24 | 171 | 10 | MM | 4017918178383 | 85444290 | DE | EC001855 | Imagen | Catálogo
1668205 | SAC-3P- 3,0-PUR/M12FR B | Cable para sensores/actuadores | Cable para sensores/actuadores, 3-polos, PUR sin halógenos, negro grisáceo RAL 7021, extremo de cable libre, a Hembra acodado M12, codificación: A, PIN 2+4 puenteado, longitud de cable: 3 m | 15.64 | 1 | AF | Industrial Field Connectivity (IFC) | AF1 | AF1CBA | 1 | 1 | SÍ | PC |  | 75,70 | G | 0 | 0 | 0 |  | 4017918136161 | 85444290 | PL | EC001855 | Imagen | Catálogo
1584400 | SAC-3P- 3,0-PUR/M12FR BK | Cable para sensores/actuadores | Cable para sensores/actuadores, 3-polos, PUR sin halógenos, negro grisáceo RAL 7021, extremo de cable libre, a Hembra acodado M12, codificación: A, longitud de cable: 3 m | 15.16 | 1 | AF | Industrial Field Connectivity (IFC) | AF1 | AF1CBA | 1 | 100 | SÍ | PC | F | 74,00 | G | 28 | 166 | 172 | MM | 4067923078093 | 85444290 | DE | EC001855 | Imagen | Catálogo
1442683 | SAC-3P- 3,0-PUR/M12FR P | Cable para sensores/actuadores | Cable para sensores/actuadores, 3-polos, PUR sin halógenos, negro grisáceo RAL 7021, extremo de cable libre, a Hembra acodado M12, codificación: A, longitud de cable: 3 m, con moleteado de plástico | 15.22 | 1 | AF | Industrial Field Connectivity (IFC) | AF1 | AF1CBA | 1 | 1 | SÍ | PC |  | 70,00 | G | 25 | 175 | 155 | MM | 4046356535441 | 85444290 | PL | EC001855 | Imagen | Catálogo
1682825 | SAC-3P- 3,0-PUR/M12FR SH | Cable para sensores/actuadores | Cable para sensores/actuadores, 3-polos, PUR sin halógenos, negro grisáceo RAL 7021, apantallado (Advanced Shielding Technology), extremo de cable libre, a Hembra acodado M12, codificación: A, longitud de cable: 3 m | 26.07 | 1 | AF | Industrial Field Connectivity (IFC) | AF1 | AF1CIA | 1 | 1 | SÍ | PC |  | 117,00 | G | 0 | 0 | 0 |  | 4017918169138 | 85444290 | PL | EC001855 | Imagen | Catálogo
1694402 | SAC-3P- 3,0-PUR/M12FR-2L | Cable para sensores/actuadores | Cable para sensores/actuadores, 3-polos, PUR sin halógenos, negro grisáceo RAL 7021, extremo de cable libre, a Hembra acodado M12, codificación: A, con 2 LEDs, longitud de cable: 3 m | 20.23 | 1 | AF | Industrial Field Connectivity (IFC) | AF1 | AF1CBA | 1 | 1 | NO | PC |  | 75,04 | G | 227 | 18 | 142 | MM | 4017918178277 | 85444290 | PL | EC001855 | Imagen | Catálogo
1668263 | SAC-3P- 3,0-PUR/M12FR-2L B | Cable para sensores/actuadores | Cable para sensores/actuadores, 3-polos, PUR sin halógenos, negro grisáceo RAL 7021, extremo de cable libre, a Hembra acodado M12, codificación: A, con 2 LEDs, PIN 2+4 puenteado, longitud de cable: 3 m | 20.59 | 1 | AF | Industrial Field Connectivity (IFC) | AF1 | AF1CBA | 1 | 1 | SÍ | PC |  | 79,00 | G | 30 | 188 | 170 | MM | 4017918137052 | 85444290 | PL | EC001855 | Imagen | Catálogo
1421979 | SAC-3P- 3,0-PUR/M12FRS PE DMG | Cable de potencia | Cable de potencia, 3-polos, PUR, negro, extremo de cable libre, a Hembra acodado M12, codificación: S, longitud de cable: 3 m, para corriente alterna hasta 16 A/230 V | 44.75 | 1 | AF | Industrial Field Connectivity (IFC) | AF1 | AF1CBB | 1 | 10 | NO | PC |  | 244,40 | G | 25 | 190 | 190 | MM | 4055626390352 | 85444290 | PL | EC001855 | Imagen | Catálogo
1694499 | SAC-3P- 3,0-PUR/M12FS | Cable para sensores/actuadores | Cable para sensores/actuadores, 3-polos, PUR sin halógenos, negro grisáceo RAL 7021, extremo de cable libre, a Hembra recta M12, codificación: A, longitud de cable: 3 m | 14.69 | 1 | AF | Industrial Field Connectivity (IFC) | AF1 | AF1CBA | 1 | 1 | SÍ | PC |  | 73,60 | G | 10 | 280 | 170 | MM | 4017918178369 | 85444290 | DE | EC001855 | Imagen | Catálogo
1668085 | SAC-3P- 3,0-PUR/M12FS B | Cable para sensores/actuadores | Cable para sensores/actuadores, 3-polos, PUR sin halógenos, negro grisáceo RAL 7021, extremo de cable libre, a Hembra recta M12, codificación: A, PIN 2+4 puenteado, longitud de cable: 3 m | 15.28 | 1 | AF | Industrial Field Connectivity (IFC) | AF1 | AF1CBA | 1 | 1 | SÍ | PC |  | 77,60 | G | 0 | 0 | 0 |  | 4017918136086 | 85444290 | PL | EC001855 | Imagen | Catálogo
1442447 | SAC-3P- 3,0-PUR/M12FS P | Cable para sensores/actuadores | Cable para sensores/actuadores, 3-polos, PUR sin halógenos, negro grisáceo RAL 7021, extremo de cable libre, a Hembra recta M12, codificación: A, longitud de cable: 3 m, con moleteado de plástico | 14.69 | 1 | AF | Industrial Field Connectivity (IFC) | AF1 | AF1CBA | 1 | 1 | SÍ | PC |  | 69,10 | G | 20 | 185 | 165 | MM | 4046356535090 | 85444290 | PL | EC001855 | Imagen | Catálogo
1682799 | SAC-3P- 3,0-PUR/M12FS SH | Cable para sensores/actuadores | Cable para sensores/actuadores, 3-polos, PUR sin halógenos, negro grisáceo RAL 7021, apantallado (Advanced Shielding Technology), extremo de cable libre, a Hembra recta M12, codificación: A, longitud de cable: 3 m | 23.84 | 1 | AF | Industrial Field Connectivity (IFC) | AF1 | AF1CIA | 1 | 1 | SÍ | PC |  | 117,20 | G | 17 | 175 | 160 | MM | 4017918169107 | 85444290 | PL | EC001855 | Imagen | Catálogo
1694198 | SAC-3P- 3,0-PUR/M12FS-2L | Cable para sensores/actuadores | Cable para sensores/actuadores, 3-polos, PUR sin halógenos, negro grisáceo RAL 7021, extremo de cable libre, a Hembra recta M12, codificación: A, con 2 LEDs, longitud de cable: 3 m | 20.23 | 1 | AF | Industrial Field Connectivity (IFC) | AF1 | AF1CBA | 1 | 1 | SÍ | PC |  | 74,70 | G | 15 | 180 | 170 | MM | 4017918177379 | 85444290 | PL | EC001855 | Imagen | Catálogo
1386394 | SAC-3P- 3,0-PUR/P12FR | Cable para sensores/actuadores | Cable para sensores/actuadores, 3-polos, PUR sin halógenos, negro grisáceo RAL 7021, extremo de cable libre, a Hembra acodado M12 Push-pull, codificación: A, longitud de cable: 3 m | 18.82 | 1 | AF | Industrial Field Connectivity (IFC) | AF1 | AF1CBC | 1 | 1 | NO | PC |  | 84,10 | G | 0 | 0 | 0 |  | 4063151818845 | 85444290 | PL | EC001855 | Imagen | Catálogo
1476785 | SAC-3P- 3,0-PUR/P12FR SH | Cable para sensores/actuadores | Cable para sensores/actuadores, 3-polos, PUR sin halógenos, negro grisáceo RAL 7021, apantallado (Advanced Shielding Technology), extremo de cable libre, a Hembra acodado M12 Push-pull, codificación: A, longitud de cable: 3 m | 29.67 | 1 | AF | Industrial Field Connectivity (IFC) | AF1 | AF1CIC | 1 | 1 | NO | PC |  | 115,60 | G | 0 | 0 | 0 |  | 4063151889852 | 85444290 | PL | EC001855 | Imagen | Catálogo
1385791 | SAC-3P- 3,0-PUR/P12FS | Cable para sensores/actuadores | Cable para sensores/actuadores, 3-polos, PUR sin halógenos, negro grisáceo RAL 7021, extremo de cable libre, a Hembra recta M12 Push-pull, codificación: A, longitud de cable: 3 m | 18.29 | 1 | AF | Industrial Field Connectivity (IFC) | AF1 | AF1CBC | 1 | 1 | NO | PC |  | 82,35 | G | 0 | 0 | 0 |  | 4063151818579 | 85444290 | PL | EC001855 | Imagen | Catálogo
1476792 | SAC-3P- 3,0-PUR/P12FS SH | Cable para sensores/actuadores | Cable para sensores/actuadores, 3-polos, PUR sin halógenos, negro grisáceo RAL 7021, apantallado (Advanced Shielding Technology), extremo de cable libre, a Hembra recta M12 Push-pull, codificación: A, longitud de cable: 3 m | 26.9 | 1 | AF | Industrial Field Connectivity (IFC) | AF1 | AF1CIC | 1 | 1 | NO | PC |  | 113,20 | G | 0 | 0 | 0 |  | 4063151890056 | 85444290 | PL | EC001855 | Imagen | Catálogo
1415921 | SAC-3P- 3,0-PVC/A | Cable para sensores/actuadores | Cable para sensores/actuadores, 3-polos, PVC, negro RAL 9005, extremo de cable libre, a Conector de válvula A, Circuito: sin conectar, longitud de cable: 3 m | 12.39 | 1 | AF | Industrial Field Connectivity (IFC) | AF1 | AF1DAA | 1 | 1 | NO | PC |  | 141,00 | G | 32 | 199 | 160 | MM | 4055626054865 | 85444290 | PL | EC001855 | Imagen | Catálogo
1415909 | SAC-3P- 3,0-PVC/A-1L-V | Cable para sensores/actuadores | Cable para sensores/actuadores, 3-polos, PVC, negro RAL 9005, extremo de cable libre, a Conector de válvula A, con 1 LED, Circuito: Varistor, longitud de cable: 3 m | 19.18 | 1 | AF | Industrial Field Connectivity (IFC) | AF1 | AF1DAA | 1 | 1 | SÍ | PC |  | 137,10 | G | 30 | 210 | 160 | MM | 4055626054742 | 85444290 | PL | EC001855 | Imagen | Catálogo
1415913 | SAC-3P- 3,0-PVC/A-1L-V 230V | Cable para sensores/actuadores | Cable para sensores/actuadores, 3-polos, PVC, negro RAL 9005, extremo de cable libre, a Conector de válvula A, con 1 LED, Circuito: Varistor 230 V, longitud de cable: 3 m | 18.76 | 1 | AF | Industrial Field Connectivity (IFC) | AF1 | AF1DAA | 1 | 1 | NO | PC |  | 136,90 | G | 0 | 0 | 0 |  | 4055626054780 | 85444290 | PL | EC001855 | Imagen | Catálogo
1415905 | SAC-3P- 3,0-PVC/A-1L-Z | Cable para sensores/actuadores | Cable para sensores/actuadores, 3-polos, PVC, negro RAL 9005, extremo de cable libre, a Conector de válvula A, con 1 LED, Circuito: Diodo Z, longitud de cable: 3 m | 13.98 | 1 | AF | Industrial Field Connectivity (IFC) | AF1 | AF1DAA | 1 | 1 | SÍ | PC |  | 134,80 | G | 32 | 209 | 209 | MM | 4055626054728 | 85444290 | PL | EC001855 | Imagen | Catálogo
1415926 | SAC-3P- 3,0-PVC/B-1L-V | Cable para sensores/actuadores | Cable para sensores/actuadores, 3-polos, PVC, negro RAL 9005, extremo de cable libre, a Conector de válvula B (10 mm), con 1 LED, Circuito: Varistor, longitud de cable: 3 m | 19.77 | 1 | AF | Industrial Field Connectivity (IFC) | AF1 | AF1DCA | 1 | 1 | NO | PC |  | 131,00 | G | 0 | 0 | 0 |  | 4055626054919 | 85444290 | PL | EC001855 | Imagen | Catálogo
1415923 | SAC-3P- 3,0-PVC/B-1L-Z | Cable para sensores/actuadores | Cable para sensores/actuadores, 3-polos, PVC, negro RAL 9005, extremo de cable libre, a Conector de válvula B (10 mm), con 1 LED, Circuito: Diodo Z, longitud de cable: 3 m | 14.51 | 1 | AF | Industrial Field Connectivity (IFC) | AF1 | AF1DCA | 1 | 1 | SÍ | PC |  | 131,30 | G | 0 | 0 | 0 |  | 4055626054889 | 85444290 | PL | EC001855 | Imagen | Catálogo
1415932 | SAC-3P- 3,0-PVC/BI-1L-V | Cable para sensores/actuadores | Cable para sensores/actuadores, 3-polos, PVC, negro RAL 9005, extremo de cable libre, a Conector de válvula BI (11 mm), con 1 LED, Circuito: Varistor, longitud de cable: 3 m | 19.77 | 1 | AF | Industrial Field Connectivity (IFC) | AF1 | AF1DDA | 1 | 1 | SÍ | PC |  | 128,60 | G | 0 | 0 | 0 |  | 4055626054971 | 85444290 | PL | EC001855 | Imagen | Catálogo
1400609 | SAC-3P- 3,0-PVC/BI-1L-Z | Cable para sensores/actuadores | Cable para sensores/actuadores, 3-polos, PVC, negro RAL 9005, extremo de cable libre, a Conector de válvula BI (11 mm), con 1 LED, Circuito: Diodo Z, longitud de cable: 3 m | 14.51 | 1 | AF | Industrial Field Connectivity (IFC) | AF1 | AF1DDA | 1 | 1 | SÍ | PC |  | 130,30 | G | 32 | 220 | 185 | MM | 4046356512138 | 85444290 | PL | EC001855 | Imagen | Catálogo
1415936 | SAC-3P- 3,0-PVC/C-1L-V | Cable para sensores/actuadores | Cable para sensores/actuadores, 3-polos, PVC, negro RAL 9005, extremo de cable libre, a Conector de válvula C (8 mm), con 1 LED, Circuito: Varistor, longitud de cable: 3 m | 19.77 | 1 | AF | Industrial Field Connectivity (IFC) | AF1 | AF1DEA | 1 | 1 | NO | PC |  | 125,10 | G | 31 | 189 | 196 | MM | 4055626055114 | 85444290 | PL | EC001855 | Imagen | Catálogo
1439515 | SAC-3P- 3,0-PVC/C-1L-Z | Cable para sensores/actuadores | Cable para sensores/actuadores, 3-polos, PVC, negro RAL 9005, extremo de cable libre, a Conector de válvula C (8 mm), con 1 LED, Circuito: Diodo Z, longitud de cable: 3 m | 14.51 | 1 | AF | Industrial Field Connectivity (IFC) | AF1 | AF1DEA | 1 | 1 | SÍ | PC |  | 124,70 | G | 34 | 172 | 172 | MM | 4046356505321 | 85444290 | PL | EC001855 | Imagen | Catálogo
1415942 | SAC-3P- 3,0-PVC/CI-1L-V | Cable para sensores/actuadores | Cable para sensores/actuadores, 3-polos, PVC, negro RAL 9005, extremo de cable libre, a Conector de válvula CI (9,4 mm), con 1 LED, Circuito: Varistor, longitud de cable: 3 m | 19.77 | 1 | AF | Industrial Field Connectivity (IFC) | AF1 | AF1DFA | 1 | 1 | SÍ | PC |  | 129,30 | G | 15 | 150 | 150 | MM | 4055626055176 | 85444290 | PL | EC001855 | Imagen | Catálogo
1415939 | SAC-3P- 3,0-PVC/CI-1L-Z | Cable para sensores/actuadores | Cable para sensores/actuadores, 3-polos, PVC, negro RAL 9005, extremo de cable libre, a Conector de válvula CI (9,4 mm), con 1 LED, Circuito: Diodo Z, longitud de cable: 3 m | 14.51 | 1 | AF | Industrial Field Connectivity (IFC) | AF1 | AF1DFA | 1 | 1 | SÍ | PC |  | 124,70 | G | 20 | 165 | 165 | MM | 4055626055145 | 85444290 | PL | EC001855 | Imagen | Catálogo
1446320 | SAC-3P- 3,0-PVC/M 8FR | Cable para sensores/actuadores | Cable para sensores/actuadores, 3-polos, PVC, negro RAL 9005, extremo de cable libre, a Hembra acodado M8, codificación: A, longitud de cable: 3 m | 12.39 | 1 | AF | Industrial Field Connectivity (IFC) | AF1 | AF1BBA | 1 | 1 | SÍ | PC |  | 79,40 | G | 19 | 175 | 180 | MM | 4046356627962 | 85444290 | DE | EC001855 | Imagen | Catálogo
1415875 | SAC-3P- 3,0-PVC/M 8FR-2L | Cable para sensores/actuadores | Cable para sensores/actuadores, 3-polos, PVC, negro RAL 9005, extremo de cable libre, a Hembra acodado M8, codificación: A, con 2 LEDs, longitud de cable: 3 m | 16.99 | 1 | AF | Industrial Field Connectivity (IFC) | AF1 | AF1BBA | 1 | 1 | SÍ | PC |  | 81,02 | G | 0 | 0 | 0 |  | 4055626054469 | 85444290 | PL | EC001855 | Imagen | Catálogo
1415871 | SAC-3P- 3,0-PVC/M 8FS | Cable para sensores/actuadores | Cable para sensores/actuadores, 3-polos, PVC, negro RAL 9005, extremo de cable libre, a Hembra recta M8, codificación: A, longitud de cable: 3 m | 11.8 | 1 | AF | Industrial Field Connectivity (IFC) | AF1 | AF1BBA | 1 | 1 | SÍ | PC |  | 81,80 | G | 21 | 168 | 168 | MM | 4055626054438 | 85444290 | DE | EC001855 | Imagen | Catálogo
1414553 | SAC-3P- 3,0-PVC/M12FR | Cable para sensores/actuadores | Cable para sensores/actuadores, 3-polos, PVC, negro RAL 9005, extremo de cable libre, a Hembra acodado M12, codificación: A, longitud de cable: 3 m | 13.09 | 1 | AF | Industrial Field Connectivity (IFC) | AF1 | AF1CBA | 1 | 1 | SÍ | PC |  | 95,00 | G | 28 | 170 | 150 | MM | 4055626036175 | 85444290 | DE | EC001855 | Imagen | Catálogo
1414573 | SAC-3P- 3,0-PVC/M12FR-2L | Cable para sensores/actuadores | Cable para sensores/actuadores, 3-polos, PVC, negro RAL 9005, extremo de cable libre, a Hembra acodado M12, codificación: A, con 2 LEDs, longitud de cable: 3 m | 17.94 | 1 | AF | Industrial Field Connectivity (IFC) | AF1 | AF1CBA | 1 | 1 | SÍ | PC |  | 95,90 | G | 0 | 0 | 0 |  | 4055626036212 | 85444290 | PL | EC001855 | Imagen | Catálogo
1414452 | SAC-3P- 3,0-PVC/M12FS | Cable para sensores/actuadores | Cable para sensores/actuadores, 3-polos, PVC, negro RAL 9005, extremo de cable libre, a Hembra recta M12, codificación: A, longitud de cable: 3 m | 12.56 | 1 | AF | Industrial Field Connectivity (IFC) | AF1 | AF1CBA | 1 | 1 | SÍ | PC |  | 95,20 | G | 26 | 165 | 150 | MM | 4055626036090 | 85444290 | DE | EC001855 | Imagen | Catálogo
1414561 | SAC-3P- 3,0-PVC/M12FS-2L | Cable para sensores/actuadores | Cable para sensores/actuadores, 3-polos, PVC, negro RAL 9005, extremo de cable libre, a Hembra recta M12, codificación: A, con 2 LEDs, longitud de cable: 3 m | 17.94 | 1 | AF | Industrial Field Connectivity (IFC) | AF1 | AF1CBA | 1 | 1 | SÍ | PC |  | 98,00 | G | 40 | 200 | 200 | MM | 4055626036137 | 85444290 | PL | EC001855 | Imagen | Catálogo
1425624 | SAC-3P- 3,0-PVC/M12FSS PE | Cable de potencia | Cable de potencia, 3-polos, PVC, negro, extremo de cable libre, a Hembra recta M12, codificación: S, longitud de cable: 3 m, para corriente alterna hasta 16 A/230 V | 37.25 | 1 | AF | Industrial Field Connectivity (IFC) | AF1 | AF1CBB | 1 | 1 | NO | PC |  | 273,70 | G | 35 | 200 | 175 | MM | 4055626428338 | 85444290 | PL | EC001855 | Imagen | Catálogo
1417539 | SAC-3P- 4,0-PVC/M12FSS PE | Cable de potencia | Cable de potencia, 3-polos, PVC, negro, extremo de cable libre, a Hembra recta M12, codificación: S, longitud de cable: 4 m, para corriente alterna hasta 16 A/230 V | 44.17 | 1 | AF | Industrial Field Connectivity (IFC) | AF1 | AF1CBB | 1 | 25 | NO | PC |  | 355,20 | G | 30 | 188 | 180 | MM | 4055626117416 | 85444290 | PL | EC001855 | Imagen | Catálogo
1577192 | SAC-3P- 5,0-100/M 8FR | Cable para sensores/actuadores | Cable para sensores/actuadores, 3-polos, PUR sin halógenos, gris RAL 7001, extremo de cable libre, a Hembra acodado M8, codificación: A, longitud de cable: 5 m | 18.47 | 1 | AF | Industrial Field Connectivity (IFC) | AF1 | AF1BBA | 1 | 25 | SÍ | PC |  | 139,40 | G | 20 | 170 | 170 | MM | 4046356449717 | 85444290 | DE | EC001855 | Imagen | Catálogo
1505041 | SAC-3P- 5,0-100/M12FR-2L | Cable para sensores/actuadores | Cable para sensores/actuadores, 3-polos, PUR sin halógenos, gris RAL 7001, extremo de cable libre, a Hembra acodado M12, codificación: A, con 2 LEDs, longitud de cable: 5 m | 26.13 | 1 | AF | Industrial Field Connectivity (IFC) | AF1 | AF1CBA | 1 | 1 | SÍ | PC |  | 125,80 | G | 19 | 187 | 175 | MM | 4017918848477 | 85444290 | PL | EC001855 | Imagen | Catálogo
1505067 | SAC-3P- 5,0-100/M12FS | Cable para sensores/actuadores | Cable para sensores/actuadores, 3-polos, PUR sin halógenos, gris RAL 7001, extremo de cable libre, a Hembra recta M12, codificación: A, longitud de cable: 5 m | 19.88 | 1 | AF | Industrial Field Connectivity (IFC) | AF1 | AF1CBA | 1 | 1 | SÍ | PC | F | 119,80 | G | 0 | 0 | 0 |  | 4017918848491 | 85444290 | DE | EC001855 | Imagen | Catálogo
1453397 | SAC-3P- 5,0-116/A-1L-Z | Cable para sensores/actuadores | Cable para sensores/actuadores, 3-polos, PUR/PVC, negro RAL 9005, extremo de cable libre, a Conector de válvula A, con 1 LED, Circuito: Diodo Z, longitud de cable: 5 m | 23.36 | 1 | AF | Industrial Field Connectivity (IFC) | AF1 | AF1DAA | 1 | 1 | SÍ | PC |  | 279,30 | G | 32 | 199 | 169 | MM | 4046356552936 | 85444290 | PL | EC001855 | Imagen | Catálogo
1381954 | SAC-3P- 5,0-150/M 8FS 0,34 | Cable para sensores/actuadores | Cable para sensores/actuadores, 3-polos, PUR sin halógenos, reticulado por irradiación, naranja RAL 2003, extremo de cable libre, a Hembra recta M8, codificación: A, longitud de cable: 5 m | 29.33 | 1 | AF | Industrial Field Connectivity (IFC) | AF1 | AF1BBA | 1 | 50 | SÍ | PC | F | 133,40 | G | 0 | 0 | 0 |  | 4063151753290 | 85444290 | PL | EC001855 | Imagen | Catálogo
1441192 | SAC-3P- 5,0-280/M 8FR-2L | Cable para sensores/actuadores | Cable para sensores/actuadores, 3-polos, PUR sin halógenos, gris RAL 7001, extremo de cable libre, a Hembra acodado M8, con 2 LEDs, longitud de cable: 5 m | 26.43 | 1 | AF | Industrial Field Connectivity (IFC) | AF1 | AF1BBA | 1 | 1 | SÍ | PC | F | 98,80 | G | 0 | 0 | 0 |  | 4046356516150 | 85444290 | PL | EC001855 |  | Catálogo
1400352 | SAC-3P- 5,0-280/M 8FS BK | Cable para sensores/actuadores | Cable para sensores/actuadores, 3-polos, PUR sin halógenos, gris RAL 7001, extremo de cable libre, a Hembra recta M8, codificación: A, longitud de cable: 5 m | 17.45 | 1 | AF | Industrial Field Connectivity (IFC) | AF1 | AF1BBA | 1 | 1 | SÍ | PC |  | 99,20 | G | 0 | 0 | 0 |  | 4046356490504 | 85444290 | DE | EC001855 |  | Catálogo
1400359 | SAC-3P- 5,0-280/M12FR BK | Cable para sensores/actuadores | Cable para sensores/actuadores, 3-polos, PUR sin halógenos, gris RAL 7001, extremo de cable libre, a Hembra acodado M12, codificación: A, longitud de cable: 5 m | 22.72 | 1 | AF | Industrial Field Connectivity (IFC) | AF1 | AF1CBA | 1 | 1 | SÍ | PC | F | 122,00 | G | 0 | 0 | 0 |  | 4046356490542 | 85444290 | DE | EC001855 |  | Catálogo
1426172 | SAC-3P- 5,0-280/M12FR VA E-UL | Cable para sensores/actuadores | Cable para sensores/actuadores, 3-polos, PUR sin halógenos, gris RAL 7001, extremo de cable libre, a Hembra acodado M12, codificación: A, longitud de cable: 5 m | 23.45 | 1 | AF | Industrial Field Connectivity (IFC) | AF1 | AF1CBA | 1 | 50 | SÍ | PC | F | 133,00 | G | 20 | 170 | 170 | MM | 4055626448923 | 85444290 | PL | EC001855 |  | Catálogo
1193910 | SAC-3P- 5,0-280/M12FRB OBS | Cable para sensores/actuadores | Cable para sensores/actuadores | 20.2 | 1 | AF | Industrial Field Connectivity (IFC) | AF1 | AF1CBA | 1 | 50 | NO | PC | F | 118,90 | G | 0 | 0 | 0 |  | 4063151248239 | 85444290 | PL | EC001855 |  | Catálogo
1400360 | SAC-3P- 5,0-280/M12FS BK | Cable para sensores/actuadores | Cable para sensores/actuadores, 3-polos, PUR sin halógenos, gris RAL 7001, extremo de cable libre, a Hembra recta M12, codificación: A, longitud de cable: 5 m | 22 | 1 | AF | Industrial Field Connectivity (IFC) | AF1 | AF1CBA | 1 | 1 | SÍ | PC | F | 120,60 | G | 0 | 0 | 0 |  | 4046356490559 | 85444290 | DE | EC001855 | Imagen | Catálogo
1408561 | SAC-3P- 5,0-280/M12FSB OBS | Cable para sensores/actuadores | Cable para sensores/actuadores, 3-polos, PUR sin halógenos, gris RAL 7001, extremo de cable libre, a Hembra recta M12, codificación: B, longitud de cable: 5 m | 19.16 | 1 | AF | Industrial Field Connectivity (IFC) | AF1 | AF1CBA | 1 | 50 | SÍ | PC | F | 119,50 | G | 10 | 170 | 170 | MM | 4046356817691 | 85444290 | PL | EC001855 | Imagen | Catálogo
1407307 | SAC-3P- 5,0-28R/FR SCO RAIL | Cable para sensores/actuadores | Cable para sensores/actuadores, 3-polos, PE-X sin halógenos, negro, apantallado, extremo de cable libre, a Hembra acodado M12 SPEEDCON, codificación: A, longitud de cable: 5 m, Para aplicaciones ferroviarias | 54.45 | 1 | AF | Industrial Field Connectivity (IFC) | AF1 | AF1CBA | 1 | 1 | SÍ | PC |  | 265,20 | G | 0 | 0 | 0 |  | 4046356774239 | 85444290 | PL | EC001855 | Imagen | Catálogo
1438794 | SAC-3P- 5,0-500/A-1L-Z | Cable para sensores/actuadores | Cable para sensores/actuadores, 3-polos, PVC, gris RAL 7001, extremo de cable libre, a Conector de válvula A, con 1 LED, Circuito: Diodo Z, longitud de cable: 5 m | 17.27 | 1 | AF | Industrial Field Connectivity (IFC) | AF1 | AF1DAA | 1 | 1 | SÍ | PC |  | 208,50 | G | 32 | 210 | 175 | MM | 4046356488839 | 85444290 | PL | EC001855 | Imagen | Catálogo
1438697 | SAC-3P- 5,0-500/BI-1L-Z | Cable para sensores/actuadores | Cable para sensores/actuadores, 3-polos, PVC, gris RAL 7001, extremo de cable libre, a Conector de válvula BI (11 mm), con 1 LED, Circuito: Diodo Z, longitud de cable: 5 m | 19.27 | 1 | AF | Industrial Field Connectivity (IFC) | AF1 | AF1DDA | 1 | 50 | SÍ | PC |  | 202,00 | G | 0 | 0 | 0 |  | 4046356496674 | 85444290 | PL | EC001855 |  | Catálogo
1438817 | SAC-3P- 5,0-500/C-1L-Z | Cable para sensores/actuadores | Cable para sensores/actuadores, extremo de cable libre, a Conector de válvula C (8 mm), con 1 LED, Circuito: Diodo Z | 17.94 | 1 | AF | Industrial Field Connectivity (IFC) | AF1 | AF1DEA | 1 | 1 | SÍ | PC | F | 200,50 | G | 0 | 0 | 0 |  | 4046356505116 | 85444290 | PL | EC001855 | Imagen | Catálogo
1401045 | SAC-3P- 5,0-500/M 8FS KA | Cable para sensores/actuadores | Cable para sensores/actuadores, 3-polos, PVC, gris RAL 7001, extremo de cable libre, a Hembra recta M8, codificación: A, longitud de cable: 5 m | 13.92 | 1 | AF | Industrial Field Connectivity (IFC) | AF1 | AF1BBA | 1 | 25 | SÍ | PC |  | 128,10 | G | 34 | 180 | 180 | MM | 4046356519342 | 85444290 | DE | EC001855 |  | Catálogo
1426114 | SAC-3P- 5,0-500/M 8FS VA E-UL | Cable para sensores/actuadores | Cable para sensores/actuadores, 3-polos, PVC, gris RAL 7001, extremo de cable libre, a Hembra recta M8, codificación: A, longitud de cable: 5 m | 17.12 | 1 | AF | Industrial Field Connectivity (IFC) | AF1 | AF1BBA | 1 | 200 | SÍ | PC | F | 134,60 | G | 20 | 170 | 170 | MM | 4055626449012 | 85444290 | PL | EC001855 |  | Catálogo
1426149 | SAC-3P- 5,0-500/M12FR VA E-UL | Cable para sensores/actuadores | Cable para sensores/actuadores, 3-polos, PVC, gris RAL 7001, extremo de cable libre, a Hembra acodado M12, codificación: A, longitud de cable: 5 m | 19.42 | 1 | AF | Industrial Field Connectivity (IFC) | AF1 | AF1CBA | 1 | 200 | SÍ | PC | F | 159,30 | G | 20 | 170 | 170 | MM | 4055626448817 | 85444290 | PL | EC001855 |  | Catálogo
1426150 | SAC-3P- 5,0-500/M12FS VA E-UL | Cable para sensores/actuadores | Cable para sensores/actuadores, 3-polos, PVC, gris RAL 7001, extremo de cable libre, a Hembra recta M12, codificación: A, longitud de cable: 5 m | 19.38 | 1 | AF | Industrial Field Connectivity (IFC) | AF1 | AF1CBA | 1 | 200 | SÍ | PC | F | 157,80 | G | 15 | 180 | 180 | MM | 4055626448824 | 85444290 | PL | EC001855 |  | Catálogo
1403216 | SAC-3P- 5,0-534/AD 180 BM | Cable para sensores/actuadores | Cable para sensores/actuadores | 21.91 | 1 | AF | Industrial Field Connectivity (IFC) | AF1 | AF1DBA | 1 | 50 | NO | PC | F | 262,10 | G | 175 | 175 | 28 | MM | 4046356643436 | 85444290 | PL | EC001855 |  | Catálogo
1400502 | SAC-3P- 5,0-540/M12FR BK | Cable para sensores/actuadores | Cable para sensores/actuadores, 3-polos, PVC, amarillo, extremo de cable libre, a Hembra acodado M12, codificación: A, longitud de cable: 5 m | 16.33 | 1 | AF | Industrial Field Connectivity (IFC) | AF1 | AF1CBA | 1 | 50 | SÍ | PC | F | 194,00 | G | 0 | 0 | 0 |  | 4046356498654 | 85444290 | DE | EC001855 |  | Catálogo
1406266 | SAC-3P- 5,0-542/ FS SH SCO BK | Cable para sensores/actuadores | Cable para sensores/actuadores, 3-polos, PVC, amarillo, apantallado, extremo de cable libre, a Hembra recta M12, codificación: A, longitud de cable: 5 m | 26.61 | 1 | AF | Industrial Field Connectivity (IFC) | AF1 | AF1IDA | 1 | 50 | SÍ | PC | F | 228,40 | G | 33 | 205 | 190 | MM | 4046356797863 | 85444290 | US | EC001855 | Imagen | Catálogo
1406326 | SAC-3P- 5,0-542/M12FR BK | Cable para sensores/actuadores | Cable para sensores/actuadores, 3-polos, PVC, amarillo, extremo de cable libre, a Hembra acodado M12, codificación: A, longitud de cable: 5 m | 17.87 | 1 | AF | Industrial Field Connectivity (IFC) | AF1 | AF1ICA | 1 | 50 | SÍ | PC | F | 124,70 | G | 20 | 225 | 225 | MM | 4046356797276 | 85444290 | US | EC001855 | Imagen | Catálogo
1406269 | SAC-3P- 5,0-542/M12FR SH BK | Cable para sensores/actuadores | Cable para sensores/actuadores, 3-polos, PVC, amarillo, apantallado, extremo de cable libre, a Hembra acodado M12, codificación: A, longitud de cable: 5 m | 28.67 | 1 | AF | Industrial Field Connectivity (IFC) | AF1 | AF1IDA | 1 | 50 | SÍ | PC | F | 225,27 | G | 35 | 200 | 190 | MM | 4046356797832 | 85444290 | US | EC001855 | Imagen | Catálogo
1406323 | SAC-3P- 5,0-542/M12FS BK | Cable para sensores/actuadores | Cable para sensores/actuadores, 3-polos, PVC, amarillo, extremo de cable libre, a Hembra recta M12, codificación: A, longitud de cable: 5 m | 17.41 | 1 | AF | Industrial Field Connectivity (IFC) | AF1 | AF1ICA | 1 | 50 | SÍ | PC | F | 169,40 | G | 23 | 195 | 190 | MM | 4046356797306 | 85444290 | US | EC001855 | Imagen | Catálogo
1406320 | SAC-3P- 5,0-542/M8 FR BK | Cable para sensores/actuadores | Cable para sensores/actuadores, 3-polos, PVC, amarillo, extremo de cable libre, a Hembra acodado M8, codificación: A, longitud de cable: 5 m | 16.76 | 1 | AF | Industrial Field Connectivity (IFC) | AF1 | AF1IAA | 1 | 50 | SÍ | PC | F | 118,00 | G | 0 | 0 | 0 |  | 4046356797337 | 85444290 | US | EC001855 | Imagen | Catálogo
1406065 | SAC-3P- 5,0-542/M8 FR SH BK | Cable para sensores/actuadores | Cable para sensores/actuadores, 3-polos, PVC, amarillo, apantallado, extremo de cable libre, a Hembra acodado M8, codificación: A, longitud de cable: 5 m | 29.67 | 1 | AF | Industrial Field Connectivity (IFC) | AF1 | AF1IBA | 1 | 50 | SÍ | PC | F | 170,10 | G | 15 | 150 | 150 | MM | 4046356799829 | 85444290 | US | EC001855 | Imagen | Catálogo
1406317 | SAC-3P- 5,0-542/M8 FS BK | Cable para sensores/actuadores | Cable para sensores/actuadores, 3-polos, PVC, amarillo, extremo de cable libre, a Hembra recta M8, codificación: A, longitud de cable: 5 m | 15.75 | 1 | AF | Industrial Field Connectivity (IFC) | AF1 | AF1IAA | 1 | 50 | SÍ | PC | F | 120,80 | G | 17 | 185 | 170 | MM | 4046356797368 | 85444290 | US | EC001855 | Imagen | Catálogo
1406062 | SAC-3P- 5,0-542/M8 FS SH BK | Cable para sensores/actuadores | Cable para sensores/actuadores, 3-polos, PVC, amarillo, apantallado, extremo de cable libre, a Hembra recta M8, codificación: A, longitud de cable: 5 m | 27.08 | 1 | AF | Industrial Field Connectivity (IFC) | AF1 | AF1IBA | 1 | 50 | SÍ | PC | F | 170,80 | G | 20 | 170 | 170 | MM | 4046356799850 | 85444290 | US | EC001855 | Imagen | Catálogo
1424953 | SAC-3P- 5,0-547/FR SCO BK | Cable para sensores/actuadores | Cable para sensores/actuadores, 3-polos, PVC, amarillo, extremo de cable libre, a Hembra acodado M12, codificación: A, longitud de cable: 5 m | 27.31 | 1 | AF | Industrial Field Connectivity (IFC) | AF1 | AF1IFA | 1 | 1 | SÍ | PC | F | 282,70 | G | 0 | 0 | 0 |  | 4055626402000 | 85444290 | US | EC001855 | Imagen | Catálogo
1424925 | SAC-3P- 5,0-547/M12FS BK | Cable para sensores/actuadores | Cable para sensores/actuadores, 3-polos, PVC, amarillo, extremo de cable libre, a Hembra recta M12, codificación: A, longitud de cable: 5 m | 28.03 | 1 | AF | Industrial Field Connectivity (IFC) | AF1 | AF1IFA | 1 | 1 | SÍ | PC | F | 286,80 | G | 0 | 0 | 0 |  | 4055626401973 | 85444290 | US | EC001855 | Imagen | Catálogo
1406484 | SAC-3P- 5,0-600/M 8FR FB | Cable para sensores/actuadores | Cable para sensores/actuadores, 3-polos, PP-EPDM sin halógenos, gris RAL 7035, extremo de cable libre, a Hembra acodado M8, codificación: A, longitud de cable: 5 m, Diseño higiénico, con moleteado de plástico | 19.53 | 1 | AF | Industrial Field Connectivity (IFC) | AF1 | AF1BBA | 1 | 1 | SÍ | PC |  | 105,70 | G | 15 | 190 | 165 | MM | 4046356780513 | 85444290 | PL | EC001855 | Imagen | Catálogo
1406488 | SAC-3P- 5,0-600/M 8FR-2L FB | Cable para sensores/actuadores | Cable para sensores/actuadores, 3-polos, PP-EPDM sin halógenos, gris RAL 7035, extremo de cable libre, a Hembra acodado M8, codificación: A, con 2 LEDs, longitud de cable: 5 m, Diseño higiénico, con moleteado de plástico | 24.25 | 1 | AF | Industrial Field Connectivity (IFC) | AF1 | AF1BBA | 1 | 1 | SÍ | PC |  | 106,70 | G | 0 | 0 | 0 |  | 4046356780551 | 85444290 | PL | EC001855 | Imagen | Catálogo
1406479 | SAC-3P- 5,0-600/M 8FS FB | Cable para sensores/actuadores | Cable para sensores/actuadores, 3-polos, PP-EPDM sin halógenos, gris RAL 7035, extremo de cable libre, a Hembra recta M8, codificación: A, longitud de cable: 5 m, Diseño higiénico, con moleteado de plástico | 19.53 | 1 | AF | Industrial Field Connectivity (IFC) | AF1 | AF1BBA | 1 | 1 | SÍ | PC |  | 105,20 | G | 25 | 185 | 180 | MM | 4046356780476 | 85444290 | PL | EC001855 | Imagen | Catálogo
1095974 | SAC-3P- 5,0-680/M12FR FDN | Sensor/actuator cable | Sensor/actuator cable, 3-position, PVC, gray, shielded, free cable end, on Socket angled M12, coding: A, cable length: 5 m, Foil shielding plus drain wire | 23.48 | 1 | AF | Industrial Field Connectivity (IFC) | AF1 | AF1IEA | 1 | 25 | sí | PC | F | 22,22 | g | 0 | 0 | 0 | 0 | 4055626929255 | 85444290 | US | EC001855 |  | Catálogo
1096033 | SAC-3P- 5,0-680/M12FS FDN | Sensor/actuator cable | Sensor/actuator cable, 3-position, PVC, gray, shielded, free cable end, on Socket straight M12, coding: A, cable length: 5 m, Foil shielding plus drain wire | 22.77 | 1 | AF | Industrial Field Connectivity (IFC) | AF1 | AF1IEA | 1 | 25 | sí | PC | F | 22,22 | g | 0 | 0 | 0 | 0 | 4055626929842 | 85444290 | US | EC001855 |  | Catálogo
1095936 | SAC-3P- 5,0-680/M8FR FDN | Sensor/actuator cable | Sensor/actuator cable, 3-position, PVC, gray, shielded, free cable end, on Socket angled M8, coding: A, cable length: 5 m, Foil shielding plus drain wire | 23.18 | 1 | AF | Industrial Field Connectivity (IFC) | AF1 | AF1IEE | 1 | 25 | sí | PC | F | 22,22 | g | 0 | 0 | 0 | 0 | 4055626928876 | 85444290 | US | EC001855 |  | Catálogo
1096082 | SAC-3P- 5,0-680/M8FR FDP | Sensor/actuator cable | Sensor/actuator cable, 3-position, PVC, gray, shielded, free cable end, on Socket angled M8, coding: A, cable length: 5 m, Foil shielding plus drain wire | 22.66 | 1 | AF | Industrial Field Connectivity (IFC) | AF1 | AF1IEE | 1 | 25 | sí | PC | F | 22,22 | g | 0 | 0 | 0 | 0 | 4055626930336 | 85444290 | US | EC001855 |  | Catálogo
1096041 | SAC-3P- 5,0-680/M8FS FDN | Sensor/actuator cable | Sensor/actuator cable, 3-position, PVC, gray, shielded, free cable end, on Socket straight M8, coding: A, cable length: 5 m, Foil shielding plus drain wire | 22.59 | 1 | AF | Industrial Field Connectivity (IFC) | AF1 | AF1IEE | 1 | 25 | sí | PC | F | 22,22 | g | 0 | 0 | 0 | 0 | 4055626929927 | 85444290 | US | EC001855 |  | Catálogo
1096052 | SAC-3P- 5,0-680/M8FS FDP | Sensor/actuator cable | Sensor/actuator cable, 3-position, PVC, gray, shielded, free cable end, on Socket straight M8, coding: A, cable length: 5 m, Foil shielding plus drain wire | 22.07 | 1 | AF | Industrial Field Connectivity (IFC) | AF1 | AF1IEE | 1 | 25 | sí | PC | F | 22,22 | g | 0 | 0 | 0 | 0 | 4055626930039 | 85444290 | US | EC001855 |  | Catálogo
1454273 | SAC-3P- 5,0-800/M12FR | Cable para sensores/actuadores | Cable para sensores/actuadores, 3-polos, PUR sin halógenos, resistente a chispas de soldadura, muy flexible, gris RAL 7001, extremo de cable libre, a Hembra acodado M12, codificación: A, longitud de cable: 5 m, para robótica y cadenas de arrastre | 23.77 | 1 | AF | Industrial Field Connectivity (IFC) | AF1 | AF1CBA | 1 | 1 | SÍ | PC |  | 139,50 | G | 0 | 0 | 0 |  | 4046356576833 | 85444290 | PL | EC001855 | Imagen | Catálogo
1454325 | SAC-3P- 5,0-800/M12FR-2L | Cable para sensores/actuadores | Cable para sensores/actuadores, 3-polos, PUR sin halógenos, resistente a chispas de soldadura, muy flexible, gris RAL 7001, extremo de cable libre, a Hembra acodado M12, codificación: A, con 2 LEDs, longitud de cable: 5 m, para robótica y cadenas de arrastre | 28.85 | 1 | AF | Industrial Field Connectivity (IFC) | AF1 | AF1CBA | 1 | 1 | SÍ | PC |  | 151,80 | G | 0 | 0 | 0 |  | 4046356577977 | 85444290 | PL | EC001855 | Imagen | Catálogo
1456695 | SAC-3P- 5,0-800/M12FS | Cable para sensores/actuadores | Cable para sensores/actuadores, 3-polos, PUR sin halógenos, resistente a chispas de soldadura, muy flexible, gris RAL 7001, extremo de cable libre, a Hembra recta M12, codificación: A, longitud de cable: 5 m, para robótica y cadenas de arrastre | 23.25 | 1 | AF | Industrial Field Connectivity (IFC) | AF1 | AF1CBA | 1 | 1 | SÍ | PC |  | 137,10 | G | 24 | 190 | 174 | MM | 4046356593052 | 85444290 | PL | EC001855 | Imagen | Catálogo
1419088 | SAC-3P- 5,0-961/M12FR VA | Cable de sistema de bus | Cable de sistema de bus, PROFIBUS PA (31,25 kBit/s), 3-polos, PVC, azul RAL 5015, apantallado, extremo de cable libre, a Hembra acodado M12, codificación: A, longitud de cable: 5 m, para zona Ex con moleteado acero inox. | 62.01 | 1 | AF | Industrial Field Connectivity (IFC) | AF1 | AF1CCG | 1 | 1 | NO | PC |  | 351,00 | G | 0 | 0 | 0 |  | 4046356541558 | 85444290 | PL | EC001855 | Imagen | Catálogo
1419083 | SAC-3P- 5,0-961/M12FS VA | Cable de sistema de bus | Cable de sistema de bus, PROFIBUS PA (31,25 kBit/s), 3-polos, PVC, azul RAL 5015, apantallado, extremo de cable libre, a Hembra recta M12, codificación: A, longitud de cable: 5 m, para zona Ex con moleteado acero inox. | 60.59 | 1 | AF | Industrial Field Connectivity (IFC) | AF1 | AF1CCG | 1 | 1 | NO | PC |  | 350,85 | G | 0 | 0 | 0 |  | 4046356541503 | 85444290 | PL | EC001855 | Imagen | Catálogo
1407289 | SAC-3P- 5,0-PUO/A-1L-Z OD | Cable para sensores/actuadores | Cable para sensores/actuadores, 3-polos, PUR sin halógenos, negro RAL 9005, extremo de cable libre, a Conector de válvula A, con 1 LED, Circuito: Diodo Z, longitud de cable: 5 m, para aplicaciones exteriores, con tornillo central de acero de ley y junta adicional de silicona (roja) | 28.38 | 1 | AF | Industrial Field Connectivity (IFC) | AF1 | AF1DAA | 1 | 1 | SÍ | PC |  | 255,43 | G | 34 | 205 | 185 | MM | 4046356774079 | 85444290 | PL | EC001855 | Imagen | Catálogo
1402984 | SAC-3P- 5,0-PUR/A | Cable para sensores/actuadores | Cable para sensores/actuadores, 3-polos, PUR sin halógenos, negro grisáceo RAL 7021, extremo de cable libre, a Conector de válvula A, Circuito: sin conectar, longitud de cable: 5 m | 20.23 | 1 | AF | Industrial Field Connectivity (IFC) | AF1 | AF1DAA | 1 | 1 | NO | PC |  | 180,70 | G | 41 | 193 | 193 | MM | 4046356638166 | 85444290 | PL | EC001855 | Imagen | Catálogo
1400798 | SAC-3P- 5,0-PUR/A-1L-R | Cable para sensores/actuadores | Cable para sensores/actuadores, 3-polos, PUR sin halógenos, negro grisáceo RAL 7021, extremo de cable libre, a Conector de válvula A, con 1 LED, Circuito: Diodo de libre circulación, longitud de cable: 5 m | 21.83 | 1 | AF | Industrial Field Connectivity (IFC) | AF1 | AF1DAA | 1 | 1 | SÍ | PC |  | 182,60 | G | 32 | 190 | 190 | MM | 4046356510325 | 85444290 | PL | EC001855 | Imagen | Catálogo
1833488 | SAC-3P- 5,0-PUR/A-1L-R-ES-4A | Cable para sensores/actuadores | Cable para sensores/actuadores, 3-polos, PUR sin halógenos, negro grisáceo RAL 7021, extremo de cable libre, a Conector de válvula A, con 1 LED, Circuito: Diodo de libre circulación con limitador de corriente de retención, longitud de cable: 5 m, con limitador de corriente de retención para reducción de energía | 46.49 | 1 | AF | Industrial Field Connectivity (IFC) | AF1 | AF1DDA | 1 | 1 | NO | PC | F | 22,22 | G | 0 | 0 | 0 |  | 4067923472914 | 85444290 | PL | EC001855 | Imagen | Catálogo
1443129 | SAC-3P- 5,0-PUR/A-1L-V | Cable para sensores/actuadores | Cable para sensores/actuadores, 3-polos, PUR sin halógenos, negro grisáceo RAL 7021, extremo de cable libre, a Conector de válvula A, con 1 LED, Circuito: Varistor, longitud de cable: 5 m | 27.02 | 1 | AF | Industrial Field Connectivity (IFC) | AF1 | AF1DAA | 1 | 1 | SÍ | PC |  | 180,00 | G | 29 | 156 | 156 | MM | 4046356530934 | 85444290 | PL | EC001855 | Imagen | Catálogo
1435001 | SAC-3P- 5,0-PUR/A-1L-Z | Cable para sensores/actuadores | Cable para sensores/actuadores, 3-polos, PUR sin halógenos, negro grisáceo RAL 7021, extremo de cable libre, a Conector de válvula A, con 1 LED, Circuito: Diodo Z, longitud de cable: 5 m | 21.83 | 1 | AF | Industrial Field Connectivity (IFC) | AF1 | AF1DAA | 1 | 1 | SÍ | PC |  | 181,80 | G | 19 | 170 | 170 | MM | 4046356413381 | 85444290 | PL | EC001855 | Imagen | Catálogo
1443161 | SAC-3P- 5,0-PUR/B-1L-V | Cable para sensores/actuadores | Cable para sensores/actuadores, 3-polos, PUR sin halógenos, negro grisáceo RAL 7021, extremo de cable libre, a Conector de válvula B (10 mm), con 1 LED, Circuito: Varistor, longitud de cable: 5 m | 27.61 | 1 | AF | Industrial Field Connectivity (IFC) | AF1 | AF1DCA | 1 | 1 | SÍ | PC |  | 175,50 | G | 30 | 170 | 170 | MM | 4046356530972 | 85444290 | PL | EC001855 | Imagen | Catálogo
1435409 | SAC-3P- 5,0-PUR/B-1L-Z | Cable para sensores/actuadores | Cable para sensores/actuadores, 3-polos, PUR sin halógenos, negro grisáceo RAL 7021, extremo de cable libre, a Conector de válvula B (10 mm), con 1 LED, Circuito: Diodo Z, longitud de cable: 5 m | 22.36 | 1 | AF | Industrial Field Connectivity (IFC) | AF1 | AF1DCA | 1 | 1 | SÍ | PC |  | 176,38 | G | 29 | 205 | 205 | MM | 4046356413701 | 85444290 | PL | EC001855 | Imagen | Catálogo
1439065 | SAC-3P- 5,0-PUR/BI | Cable para sensores/actuadores | Cable para sensores/actuadores, 3-polos, PUR sin halógenos, negro grisáceo RAL 7021, extremo de cable libre, a Conector de válvula BI (11 mm), Circuito: sin conectar, longitud de cable: 5 m | 20.59 | 1 | AF | Industrial Field Connectivity (IFC) | AF1 | AF1DDA | 1 | 1 | NO | PC | F | 170,30 | G | 35 | 155 | 150 | MM | 4046356496797 | 85444290 | PL | EC001855 | Imagen | Catálogo
1833482 | SAC-3P- 5,0-PUR/BI-1L-R-ES-1A | Cable para sensores/actuadores | Cable para sensores/actuadores, 3-polos, PUR sin halógenos, negro grisáceo RAL 7021, extremo de cable libre, a Conector de válvula BI (11 mm), con 1 LED, Circuito: Diodo de libre circulación con limitador de corriente de retención, longitud de cable: 5 m, con limitador de corriente de retención para reducción de energía | 43.13 | 1 | AF | Industrial Field Connectivity (IFC) | AF1 | AF1DDA | 1 | 1 | NO | PC | F | 175,70 | G | 0 | 0 | 0 |  | 4067923473607 | 85444290 | PL | EC001855 | Imagen | Catálogo
1443200 | SAC-3P- 5,0-PUR/BI-1L-V | Cable para sensores/actuadores | Cable para sensores/actuadores, 3-polos, PUR sin halógenos, negro grisáceo RAL 7021, extremo de cable libre, a Conector de válvula BI (11 mm), con 1 LED, Circuito: Varistor, longitud de cable: 5 m | 27.61 | 1 | AF | Industrial Field Connectivity (IFC) | AF1 | AF1DDA | 1 | 1 | SÍ | PC |  | 177,20 | G | 22 | 180 | 177 | MM | 4046356531016 | 85444290 | PL | EC001855 | Imagen | Catálogo
1435250 | SAC-3P- 5,0-PUR/BI-1L-Z | Cable para sensores/actuadores | Cable para sensores/actuadores, 3-polos, PUR sin halógenos, negro grisáceo RAL 7021, extremo de cable libre, a Conector de válvula BI (11 mm), con 1 LED, Circuito: Diodo Z, longitud de cable: 5 m | 22.36 | 1 | AF | Industrial Field Connectivity (IFC) | AF1 | AF1DDA | 1 | 1 | SÍ | PC |  | 177,00 | G | 19 | 175 | 175 | MM | 4046356413589 | 85444290 | PL | EC001855 | Imagen | Catálogo
1438846 | SAC-3P- 5,0-PUR/BI-1L-Z 180 | Cable para sensores/actuadores | Cable para sensores/actuadores, 3-polos, PUR sin halógenos, negro grisáceo RAL 7021, extremo de cable libre, a Conector de válvula BI (11 mm), con 1 LED, Circuito: Diodo Z, longitud de cable: 5 m | 24.37 | 1 | AF | Industrial Field Connectivity (IFC) | AF1 | AF1DDA | 1 | 1 | SÍ | PC |  | 173,70 | G | 32 | 196 | 196 | MM | 4046356496711 | 85444290 | PL | EC001855 | Imagen | Catálogo
1443242 | SAC-3P- 5,0-PUR/C-1L-V | Cable para sensores/actuadores | Cable para sensores/actuadores, 3-polos, PUR sin halógenos, negro grisáceo RAL 7021, extremo de cable libre, a Conector de válvula C (8 mm), con 1 LED, Circuito: Varistor, longitud de cable: 5 m | 27.61 | 1 | AF | Industrial Field Connectivity (IFC) | AF1 | AF1DEA | 1 | 1 | SÍ | PC |  | 166,50 | G | 32 | 210 | 175 | MM | 4046356531054 | 85444290 | PL | EC001855 | Imagen | Catálogo
1435551 | SAC-3P- 5,0-PUR/C-1L-Z | Cable para sensores/actuadores | Cable para sensores/actuadores, 3-polos, PUR sin halógenos, negro grisáceo RAL 7021, extremo de cable libre, a Conector de válvula C (8 mm), con 1 LED, Circuito: Diodo Z, longitud de cable: 5 m | 22.36 | 1 | AF | Industrial Field Connectivity (IFC) | AF1 | AF1DEA | 1 | 1 | NO | PC |  | 170,00 | G | 19 | 180 | 180 | MM | 4046356413824 | 85444290 | PL | EC001855 | Imagen | Catálogo
1443284 | SAC-3P- 5,0-PUR/CI-1L-V | Cable para sensores/actuadores | Cable para sensores/actuadores, 3-polos, PUR sin halógenos, negro grisáceo RAL 7021, extremo de cable libre, a Conector de válvula CI (9,4 mm), con 1 LED, Circuito: Varistor, longitud de cable: 5 m | 27.61 | 1 | AF | Industrial Field Connectivity (IFC) | AF1 | AF1DFA | 1 | 1 | SÍ | PC |  | 171,00 | G | 25 | 175 | 175 | MM | 4046356531092 | 85444290 | PL | EC001855 | Imagen | Catálogo
1435700 | SAC-3P- 5,0-PUR/CI-1L-Z | Cable para sensores/actuadores | Cable para sensores/actuadores, 3-polos, PUR sin halógenos, negro grisáceo RAL 7021, extremo de cable libre, a Conector de válvula CI (9,4 mm), con 1 LED, Circuito: Diodo Z, longitud de cable: 5 m | 22.36 | 1 | AF | Industrial Field Connectivity (IFC) | AF1 | AF1DFA | 1 | 1 | SÍ | PC |  | 170,40 | G | 36 | 163 | 163 | MM | 4046356413947 | 85444290 | PL | EC001855 | Imagen | Catálogo
1414997 | SAC-3P- 5,0-PUR/DTFS | Cable para sensores/actuadores | Cable para sensores/actuadores, 3-polos, PUR sin halógenos, negro grisáceo RAL 7021, extremo de cable libre, a Hembra recta DEUTSCH DT06-3S Bloqueo de clip, codificación: A, Circuito: sin conectar, longitud de cable: 5 m | 36.88 | 1 | AF | Industrial Field Connectivity (IFC) | AF1 | AF1DWA | 1 | 1 | NO | PC |  | 230,00 | G | 41 | 190 | 210 | MM | 4055626036731 | 85444290 | DE | EC001855 | Imagen | Catálogo
1421610 | SAC-3P- 5,0-PUR/FRS PE PPH DMG | Cable de potencia | Cable de potencia, 3-polos, PUR, negro, Conector recta M12, codificación: S, a Hembra acodado M12, codificación: S, longitud de cable: 5 m, para corriente alterna hasta 16 A/230 V, Variante del cliente, MÓDULO KL DMG PPH 2854889 COMPL. MONTADO en el extremo de cable libre | 60.19 | 1 | AF | Industrial Field Connectivity (IFC) | AF1 | AF1CBB | 1 | 10 | NO | PC |  | 394,50 | G | 48 | 230 | 190 | MM | 4055626390314 | 85444290 | PL | EC001855 | Imagen | Catálogo
1669631 | SAC-3P- 5,0-PUR/M 8FR | Cable para sensores/actuadores | Cable para sensores/actuadores, 3-polos, PUR sin halógenos, negro grisáceo RAL 7021, extremo de cable libre, a Hembra acodado M8, codificación: A, longitud de cable: 5 m | 17.41 | 1 | AF | Industrial Field Connectivity (IFC) | AF1 | AF1BBA | 1 | 1 | SÍ | PC |  | 92,50 | G | 17 | 165 | 165 | MM | 4017918134570 | 85444290 | DE | EC001855 | Imagen | Catálogo
1521782 | SAC-3P- 5,0-PUR/M 8FR SH | Cable para sensores/actuadores | Cable para sensores/actuadores, 3-polos, PUR sin halógenos, negro grisáceo RAL 7021, apantallado, extremo de cable libre, a Hembra acodado M8, codificación: A, longitud de cable: 5 m | 34.69 | 1 | AF | Industrial Field Connectivity (IFC) | AF1 | AF1BIA | 1 | 1 | SÍ | PC |  | 143,70 | G | 20 | 190 | 190 | MM | 4017918968779 | 85444290 | PL | EC001855 | Imagen | Catálogo
1671085 | SAC-3P- 5,0-PUR/M 8FR-2L | Cable para sensores/actuadores | Cable para sensores/actuadores, 3-polos, PUR sin halógenos, negro grisáceo RAL 7021, extremo de cable libre, a Hembra acodado M8, codificación: A, con 2 LEDs, longitud de cable: 5 m | 22.18 | 1 | AF | Industrial Field Connectivity (IFC) | AF1 | AF1BBA | 1 | 1 | SÍ | PC |  | 95,40 | G | 19 | 199 | 10 | MM | 4017918134938 | 85444290 | PL | EC001855 | Imagen | Catálogo
1669628 | SAC-3P- 5,0-PUR/M 8FS | Cable para sensores/actuadores | Cable para sensores/actuadores, 3-polos, PUR sin halógenos, negro grisáceo RAL 7021, extremo de cable libre, a Hembra recta M8, codificación: A, longitud de cable: 5 m | 16.99 | 1 | AF | Industrial Field Connectivity (IFC) | AF1 | AF1BBA | 1 | 1 | SÍ | PC |  | 92,10 | G | 16 | 160 | 160 | MM | 4017918134563 | 85444290 | DE | EC001855 | Imagen | Catálogo
1521737 | SAC-3P- 5,0-PUR/M 8FS SH | Cable para sensores/actuadores | Cable para sensores/actuadores, 3-polos, PUR sin halógenos, negro grisáceo RAL 7021, apantallado, extremo de cable libre, a Hembra recta M8, codificación: A, longitud de cable: 5 m | 31.92 | 1 | AF | Industrial Field Connectivity (IFC) | AF1 | AF1BIA | 1 | 1 | SÍ | PC |  | 144,30 | G | 24 | 172 | 172 | MM | 4017918968731 | 85444290 | PL | EC001855 | Imagen | Catálogo
1519891 | SAC-3P- 5,0-PUR/M 8SIFR | Cable para sensores/actuadores | Cable para sensores/actuadores, 3-polos, PUR sin halógenos, negro grisáceo RAL 7021, extremo de cable libre, a Hembra acodado M8 Snap-in, codificación: A, longitud de cable: 5 m | 17.64 | 1 | AF | Industrial Field Connectivity (IFC) | AF1 | AF1BBA | 1 | 1 | SÍ | PC | F | 94,50 | G | 112 | 193 | 178 | MM | 4046356020015 | 85444290 | PL | EC001855 | Imagen | Catálogo
1519875 | SAC-3P- 5,0-PUR/M 8SIFS | Cable para sensores/actuadores | Cable para sensores/actuadores, 3-polos, PUR sin halógenos, negro grisáceo RAL 7021, extremo de cable libre, a Hembra recta M8 Snap-in, codificación: A, longitud de cable: 5 m | 16.63 | 1 | AF | Industrial Field Connectivity (IFC) | AF1 | AF1BBA | 1 | 1 | SÍ | PC |  | 94,15 | G | 20 | 174 | 174 | MM | 4046356019996 | 85444290 | PL | EC001855 | Imagen | Catálogo
1694525 | SAC-3P- 5,0-PUR/M12FR | Cable para sensores/actuadores | Cable para sensores/actuadores, 3-polos, PUR sin halógenos, negro grisáceo RAL 7021, extremo de cable libre, a Hembra acodado M12, codificación: A, longitud de cable: 5 m | 18.82 | 1 | AF | Industrial Field Connectivity (IFC) | AF1 | AF1CBA | 1 | 1 | SÍ | PC |  | 116,50 | G | 41 | 151 | 158 | MM | 4017918178390 | 85444290 | DE | EC001855 | Imagen | Catálogo
1668218 | SAC-3P- 5,0-PUR/M12FR B | Cable para sensores/actuadores | Cable para sensores/actuadores, 3-polos, PUR sin halógenos, negro grisáceo RAL 7021, extremo de cable libre, a Hembra acodado M12, codificación: A, PIN 2+4 puenteado, longitud de cable: 5 m | 19.18 | 1 | AF | Industrial Field Connectivity (IFC) | AF1 | AF1CBA | 1 | 1 | NO | PC |  | 121,70 | G | 29 | 200 | 180 | MM | 4017918136413 | 85444290 | PL | EC001855 | Imagen | Catálogo
1442696 | SAC-3P- 5,0-PUR/M12FR P | Cable para sensores/actuadores | Cable para sensores/actuadores, 3-polos, PUR sin halógenos, negro grisáceo RAL 7021, extremo de cable libre, a Hembra acodado M12, codificación: A, longitud de cable: 5 m, con moleteado de plástico | 18.76 | 1 | AF | Industrial Field Connectivity (IFC) | AF1 | AF1CBA | 1 | 1 | SÍ | PC |  | 113,20 | G | 165 | 175 | 21 | MM | 4046356535458 | 85444290 | PL | EC001855 | Imagen | Catálogo
1682838 | SAC-3P- 5,0-PUR/M12FR SH | Cable para sensores/actuadores | Cable para sensores/actuadores, 3-polos, PUR sin halógenos, negro grisáceo RAL 7021, apantallado (Advanced Shielding Technology), extremo de cable libre, a Hembra acodado M12, codificación: A, longitud de cable: 5 m | 33.15 | 1 | AF | Industrial Field Connectivity (IFC) | AF1 | AF1CIA | 1 | 1 | SÍ | PC |  | 181,50 | G | 170 | 170 | 20 | MM | 4017918169145 | 85444290 | PL | EC001855 | Imagen | Catálogo
1402553 | SAC-3P- 5,0-PUR/M12FR VC | Cable para sensores/actuadores | Cable para sensores/actuadores, 3-polos, PUR sin halógenos, negro grisáceo RAL 7021, extremo de cable libre, a Hembra acodado M12, codificación: A, longitud de cable: 5 m | 24.61 | 1 | AF | Industrial Field Connectivity (IFC) | AF1 | AF1CBA | 1 | 50 | SÍ | PC |  | 164,00 | G | 20 | 180 | 180 | MM | 4046356622653 | 85444290 | PL | EC001855 | Imagen | Catálogo
1694415 | SAC-3P- 5,0-PUR/M12FR-2L | Cable para sensores/actuadores | Cable para sensores/actuadores, 3-polos, PUR sin halógenos, negro grisáceo RAL 7021, extremo de cable libre, a Hembra acodado M12, codificación: A, con 2 LEDs, longitud de cable: 5 m | 23.77 | 1 | AF | Industrial Field Connectivity (IFC) | AF1 | AF1CBA | 1 | 1 | NO | PC |  | 116,60 | G | 29 | 163 | 10 | MM | 4017918178284 | 85444290 | PL | EC001855 | Imagen | Catálogo
1668276 | SAC-3P- 5,0-PUR/M12FR-2L B | Cable para sensores/actuadores | Cable para sensores/actuadores, 3-polos, PUR sin halógenos, negro grisáceo RAL 7021, extremo de cable libre, a Hembra acodado M12, codificación: A, con 2 LEDs, PIN 2+4 puenteado, longitud de cable: 5 m | 24.13 | 1 | AF | Industrial Field Connectivity (IFC) | AF1 | AF1CBA | 1 | 1 | SÍ | PC |  | 121,90 | G | 17 | 200 | 180 | MM | 4017918137045 | 85444290 | PL | EC001855 | Imagen | Catálogo
1176919 | SAC-3P- 5,0-PUR/M12FRS PE | Cable de potencia | Cable de potencia, 3-polos, PUR sin halógenos, negro, extremo de cable libre, a Hembra acodado M12, codificación: S, longitud de cable: 5 m, para corriente alterna hasta 16 A/690 V | 49.49 | 1 | AF | Industrial Field Connectivity (IFC) | AF1 | AF1CCP | 1 | 1 | NO | PC | F | 378,30 | G | 0 | 0 | 0 |  | 4063151209124 | 85444290 | PL | EC001855 | Imagen | Catálogo
1421980 | SAC-3P- 5,0-PUR/M12FRS PE DMG | Cable de potencia | Cable de potencia, 3-polos, PUR, negro, extremo de cable libre, a Hembra acodado M12, codificación: S, longitud de cable: 5 m, para corriente alterna hasta 16 A/230 V | 51.82 | 1 | AF | Industrial Field Connectivity (IFC) | AF1 | AF1CBB | 1 | 10 | NO | PC |  | 387,40 | G | 32 | 245 | 204 | MM | 4055626390369 | 85444290 | PL | EC001855 | Imagen | Catálogo
1683510 | SAC-3P- 5,0-PUR/M12FS | Cable para sensores/actuadores | Cable para sensores/actuadores, 3-polos, PUR sin halógenos, negro grisáceo RAL 7021, extremo de cable libre, a Hembra recta M12, codificación: A, longitud de cable: 5 m | 18.23 | 1 | AF | Industrial Field Connectivity (IFC) | AF1 | AF1CBA | 1 | 1 | SÍ | PC |  | 113,40 | G | 21 | 178 | 10 | MM | 4017918185831 | 85444290 | DE | EC001855 | Imagen | Catálogo
1668098 | SAC-3P- 5,0-PUR/M12FS B | Cable para sensores/actuadores | Cable para sensores/actuadores, 3-polos, PUR sin halógenos, negro grisáceo RAL 7021, extremo de cable libre, a Hembra recta M12, codificación: A, PIN 2+4 puenteado, longitud de cable: 5 m | 18.82 | 1 | AF | Industrial Field Connectivity (IFC) | AF1 | AF1CBA | 1 | 1 | SÍ | PC |  | 116,50 | G | 190 | 115 | 270 | MM | 4017918135713 | 85444290 | PL | EC001855 | Imagen | Catálogo
1442450 | SAC-3P- 5,0-PUR/M12FS P | Cable para sensores/actuadores | Cable para sensores/actuadores, 3-polos, PUR sin halógenos, negro grisáceo RAL 7021, extremo de cable libre, a Hembra recta M12, codificación: A, longitud de cable: 5 m, con moleteado de plástico | 18.23 | 1 | AF | Industrial Field Connectivity (IFC) | AF1 | AF1CBA | 1 | 1 | SÍ | PC |  | 112,00 | G | 180 | 180 | 35 | MM | 4046356535106 | 85444290 | PL | EC001855 | Imagen | Catálogo
1682809 | SAC-3P- 5,0-PUR/M12FS SH | Cable para sensores/actuadores | Cable para sensores/actuadores, 3-polos, PUR sin halógenos, negro grisáceo RAL 7021, apantallado (Advanced Shielding Technology), extremo de cable libre, a Hembra recta M12, codificación: A, longitud de cable: 5 m | 30.92 | 1 | AF | Industrial Field Connectivity (IFC) | AF1 | AF1CIA | 1 | 1 | SÍ | PC |  | 182,20 | G | 168 | 1 | 167 | MM | 4017918169114 | 85444290 | PL | EC001855 | Imagen | Catálogo
1694787 | SAC-3P- 5,0-PUR/M12FS-2L | Cable para sensores/actuadores | Cable para sensores/actuadores, 3-polos, PUR sin halógenos, negro grisáceo RAL 7021, extremo de cable libre, a Hembra recta M12, codificación: A, con 2 LEDs, longitud de cable: 5 m | 23.77 | 1 | AF | Industrial Field Connectivity (IFC) | AF1 | AF1CBA | 1 | 1 | SÍ | PC |  | 116,60 | G | 0 | 0 | 0 |  | 4017918179786 | 85444290 | PL | EC001855 | Imagen | Catálogo
1176846 | SAC-3P- 5,0-PUR/M12FSS PE | Cable de potencia | Cable de potencia, 3-polos, PUR sin halógenos, negro, extremo de cable libre, a Hembra recta M12, codificación: S, longitud de cable: 5 m, para corriente alterna hasta 16 A/690 V | 49.49 | 1 | AF | Industrial Field Connectivity (IFC) | AF1 | AF1CCP | 1 | 1 | NO | PC | F | 379,30 | G | 38 | 192 | 180 | MM | 4063151209537 | 85444290 | PL | EC001855 | Imagen | Catálogo
1386513 | SAC-3P- 5,0-PUR/P12FR | Cable para sensores/actuadores | Cable para sensores/actuadores, 3-polos, PUR sin halógenos, negro grisáceo RAL 7021, extremo de cable libre, a Hembra acodado M12 Push-pull, codificación: A, longitud de cable: 5 m | 22.36 | 1 | AF | Industrial Field Connectivity (IFC) | AF1 | AF1CBC | 1 | 1 | NO | PC |  | 127,00 | G | 0 | 0 | 0 |  | 4063151819392 | 85444290 | PL | EC001855 | Imagen | Catálogo
1476784 | SAC-3P- 5,0-PUR/P12FR SH | Cable para sensores/actuadores | Cable para sensores/actuadores, 3-polos, PUR sin halógenos, negro grisáceo RAL 7021, apantallado (Advanced Shielding Technology), extremo de cable libre, a Hembra acodado M12 Push-pull, codificación: A, longitud de cable: 5 m | 36.05 | 1 | AF | Industrial Field Connectivity (IFC) | AF1 | AF1CIC | 1 | 1 | NO | PC |  | 177,10 | G | 0 | 0 | 0 |  | 4063151890032 | 85444290 | PL | EC001855 | Imagen | Catálogo
1385792 | SAC-3P- 5,0-PUR/P12FS | Cable para sensores/actuadores | Cable para sensores/actuadores, 3-polos, PUR sin halógenos, negro grisáceo RAL 7021, extremo de cable libre, a Hembra recta M12 Push-pull, codificación: A, longitud de cable: 5 m | 21.83 | 1 | AF | Industrial Field Connectivity (IFC) | AF1 | AF1CBC | 1 | 1 | NO | PC |  | 124,30 | G | 0 | 0 | 0 |  | 4063151818746 | 85444290 | PL | EC001855 | Imagen | Catálogo
1476791 | SAC-3P- 5,0-PUR/P12FS SH | Cable para sensores/actuadores | Cable para sensores/actuadores, 3-polos, PUR sin halógenos, negro grisáceo RAL 7021, apantallado (Advanced Shielding Technology), extremo de cable libre, a Hembra recta M12 Push-pull, codificación: A, longitud de cable: 5 m | 33.98 | 1 | AF | Industrial Field Connectivity (IFC) | AF1 | AF1CIC | 1 | 1 | NO | PC |  | 175,00 | G | 0 | 0 | 0 |  | 4063151889241 | 85444290 | PL | EC001855 | Imagen | Catálogo
1402977 | SAC-3P- 5,0-PVC/A | Cable para sensores/actuadores | Cable para sensores/actuadores, 3-polos, PVC, negro RAL 9005, extremo de cable libre, a Conector de válvula A, Circuito: sin conectar, longitud de cable: 5 m | 15.22 | 1 | AF | Industrial Field Connectivity (IFC) | AF1 | AF1DAA | 1 | 1 | NO | PC | F | 208,00 | G | 34 | 191 | 165 | MM | 4046356637862 | 85444290 | PL | EC001855 | Imagen | Catálogo
1415918 | SAC-3P- 5,0-PVC/A-1L-R | Cable para sensores/actuadores | Cable para sensores/actuadores, 3-polos, PVC, negro RAL 9005, extremo de cable libre, a Conector de válvula A, con 1 LED, Circuito: Diodo de libre circulación, longitud de cable: 5 m | 16.82 | 1 | AF | Industrial Field Connectivity (IFC) | AF1 | AF1DAA | 1 | 1 | SÍ | PC |  | 210,30 | G | 0 | 0 | 0 |  | 4055626054834 | 85444290 | PL | EC001855 | Imagen | Catálogo
1415910 | SAC-3P- 5,0-PVC/A-1L-V | Cable para sensores/actuadores | Cable para sensores/actuadores, 3-polos, PVC, negro RAL 9005, extremo de cable libre, a Conector de válvula A, con 1 LED, Circuito: Varistor, longitud de cable: 5 m | 22 | 1 | AF | Industrial Field Connectivity (IFC) | AF1 | AF1DAA | 1 | 1 | SÍ | PC |  | 208,80 | G | 0 | 0 | 0 |  | 4055626054759 | 85444290 | PL | EC001855 | Imagen | Catálogo
1439502 | SAC-3P- 5,0-PVC/A-1L-Z | Cable para sensores/actuadores | Cable para sensores/actuadores, 3-polos, PVC, negro RAL 9005, extremo de cable libre, a Conector de válvula A, con 1 LED, Circuito: Diodo Z, longitud de cable: 5 m | 16.82 | 1 | AF | Industrial Field Connectivity (IFC) | AF1 | AF1DAA | 1 | 1 | SÍ | PC |  | 210,32 | G | 33 | 188 | 188 | MM | 4046356489386 | 85444290 | PL | EC001855 | Imagen | Catálogo
1415927 | SAC-3P- 5,0-PVC/B-1L-V | Cable para sensores/actuadores | Cable para sensores/actuadores, 3-polos, PVC, negro RAL 9005, extremo de cable libre, a Conector de válvula B (10 mm), con 1 LED, Circuito: Varistor, longitud de cable: 5 m | 22.59 | 1 | AF | Industrial Field Connectivity (IFC) | AF1 | AF1DCA | 1 | 1 | SÍ | PC |  | 208,00 | G | 0 | 0 | 0 |  | 4055626054926 | 85444290 | PL | EC001855 | Imagen | Catálogo
1415924 | SAC-3P- 5,0-PVC/B-1L-Z | Cable para sensores/actuadores | Cable para sensores/actuadores, 3-polos, PVC, negro RAL 9005, extremo de cable libre, a Conector de válvula B (10 mm), con 1 LED, Circuito: Diodo Z, longitud de cable: 5 m | 17.35 | 1 | AF | Industrial Field Connectivity (IFC) | AF1 | AF1DCA | 1 | 1 | NO | PC |  | 204,60 | G | 0 | 0 | 0 |  | 4055626054896 | 85444290 | PL | EC001855 | Imagen | Catálogo
1415933 | SAC-3P- 5,0-PVC/BI-1L-V | Cable para sensores/actuadores | Cable para sensores/actuadores, 3-polos, PVC, negro RAL 9005, extremo de cable libre, a Conector de válvula BI (11 mm), con 1 LED, Circuito: Varistor, longitud de cable: 5 m | 22.59 | 1 | AF | Industrial Field Connectivity (IFC) | AF1 | AF1DDA | 1 | 1 | SÍ | PC |  | 211,20 | G | 0 | 0 | 0 |  | 4055626054988 | 85444290 | PL | EC001855 | Imagen | Catálogo
1415930 | SAC-3P- 5,0-PVC/BI-1L-Z | Cable para sensores/actuadores | Cable para sensores/actuadores, 3-polos, PVC, negro RAL 9005, extremo de cable libre, a Conector de válvula BI (11 mm), con 1 LED, Circuito: Diodo Z, longitud de cable: 5 m | 17.35 | 1 | AF | Industrial Field Connectivity (IFC) | AF1 | AF1DDA | 1 | 1 | SÍ | PC |  | 205,00 | G | 11 | 170 | 170 | MM | 4055626054957 | 85444290 | PL | EC001855 | Imagen | Catálogo
1415937 | SAC-3P- 5,0-PVC/C-1L-V | Cable para sensores/actuadores | Cable para sensores/actuadores, 3-polos, PVC, negro RAL 9005, extremo de cable libre, a Conector de válvula C (8 mm), con 1 LED, Circuito: Varistor, longitud de cable: 5 m | 22.59 | 1 | AF | Industrial Field Connectivity (IFC) | AF1 | AF1DEA | 1 | 1 | SÍ | PC |  | 195,30 | G | 0 | 0 | 0 |  | 4055626055121 | 85444290 | PL | EC001855 | Imagen | Catálogo
1439528 | SAC-3P- 5,0-PVC/C-1L-Z | Cable para sensores/actuadores | Cable para sensores/actuadores, 3-polos, PVC, negro RAL 9005, extremo de cable libre, a Conector de válvula C (8 mm), con 1 LED, Circuito: Diodo Z, longitud de cable: 5 m | 17.35 | 1 | AF | Industrial Field Connectivity (IFC) | AF1 | AF1DEA | 1 | 1 | SÍ | PC |  | 197,60 | G | 24 | 213 | 213 | MM | 4046356505338 | 85444290 | PL | EC001855 | Imagen | Catálogo
1415943 | SAC-3P- 5,0-PVC/CI-1L-V | Cable para sensores/actuadores | Cable para sensores/actuadores, 3-polos, PVC, negro RAL 9005, extremo de cable libre, a Conector de válvula CI (9,4 mm), con 1 LED, Circuito: Varistor, longitud de cable: 5 m | 22.59 | 1 | AF | Industrial Field Connectivity (IFC) | AF1 | AF1DFA | 1 | 1 | SÍ | PC |  | 196,00 | G | 20 | 180 | 180 | MM | 4055626055183 | 85444290 | PL | EC001855 | Imagen | Catálogo
1415940 | SAC-3P- 5,0-PVC/CI-1L-Z | Cable para sensores/actuadores | Cable para sensores/actuadores, 3-polos, PVC, negro RAL 9005, extremo de cable libre, a Conector de válvula CI (9,4 mm), con 1 LED, Circuito: Diodo Z, longitud de cable: 5 m | 17.35 | 1 | AF | Industrial Field Connectivity (IFC) | AF1 | AF1DFA | 1 | 1 | SÍ | PC |  | 196,00 | G | 25 | 160 | 150 | MM | 4055626055152 | 85444290 | PL | EC001855 | Imagen | Catálogo
1403253 | SAC-3P- 5,0-PVC/M 8FR | Cable para sensores/actuadores | Cable para sensores/actuadores, 3-polos, PVC, negro RAL 9005, extremo de cable libre, a Hembra acodado M8, codificación: A, longitud de cable: 5 m | 14.16 | 1 | AF | Industrial Field Connectivity (IFC) | AF1 | AF1BBA | 1 | 1 | SÍ | PC |  | 130,10 | G | 20 | 184 | 184 | MM | 4046356645553 | 85444290 | DE | EC001855 | Imagen | Catálogo
1533217 | SAC-3P- 5,0-PVC/M 8FR BK | Cable para sensores/actuadores | Cable para sensores/actuadores, 3-polos, PVC, negro RAL 9005, extremo de cable libre, a Hembra acodado M8, codificación: A, longitud de cable: 5 m | 14.6 | 1 | AF | Industrial Field Connectivity (IFC) | AF1 | AF1BBA | 5 | 50 | NO | PC | F | 138,20 | G | 0 | 0 | 0 |  | 4017918991449 | 85444290 | DE | EC001855 | Imagen | Catálogo
1449246 | SAC-3P- 5,0-PVC/M 8FR SH VA | Cable para sensores/actuadores | Cable para sensores/actuadores, 3-polos, PVC, negro RAL 9005, apantallado, extremo de cable libre, a Hembra acodado M8, codificación: A, longitud de cable: 5 m | 42.8 | 1 | AF | Industrial Field Connectivity (IFC) | AF1 | AF1BIA | 1 | 25 | SÍ | PC | F | 187,30 | G | 150 | 20 | 150 | MM | 4046356869355 | 85444290 | PL | EC001855 | Imagen | Catálogo
1508174 | SAC-3P- 5,0-PVC/M 8FR-2L | Cable para sensores/actuadores | Cable para sensores/actuadores, 3-polos, PVC, negro RAL 9005, extremo de cable libre, a Hembra acodado M8, codificación: A, con 2 LEDs, longitud de cable: 5 m | 18.94 | 1 | AF | Industrial Field Connectivity (IFC) | AF1 | AF1BBA | 1 | 1 | SÍ | PC |  | 130,10 | G | 20 | 165 | 171 | MM | 4017918888176 | 85444290 | PL | EC001855 | Imagen | Catálogo
1510748 | SAC-3P- 5,0-PVC/M 8FS | Cable para sensores/actuadores | Cable para sensores/actuadores, 3-polos, PVC, negro RAL 9005, extremo de cable libre, a Hembra recta M8, codificación: A, longitud de cable: 5 m | 13.68 | 1 | AF | Industrial Field Connectivity (IFC) | AF1 | AF1BBA | 1 | 1 | SÍ | PC |  | 131,70 | G | 16 | 160 | 160 | MM | 4017918987275 | 85444290 | DE | EC001855 | Imagen | Catálogo
1508420 | SAC-3P- 5,0-PVC/M 8FS BK | Cable para sensores/actuadores | Cable para sensores/actuadores, 3-polos, PVC, negro RAL 9005, extremo de cable libre, a Hembra recta M8, codificación: A, longitud de cable: 5 m | 14.11 | 1 | AF | Industrial Field Connectivity (IFC) | AF1 | AF1BBA | 1 | 50 | SÍ | PC |  | 127,00 | G | 18 | 185 | 176 | MM | 4017918895358 | 85444290 | DE | EC001855 | Imagen | Catálogo
1449233 | SAC-3P- 5,0-PVC/M 8FS SH VA | Cable para sensores/actuadores | Cable para sensores/actuadores, 3-polos, PVC, negro RAL 9005, apantallado, extremo de cable libre, a Hembra recta M8, codificación: A, longitud de cable: 5 m | 39.53 | 1 | AF | Industrial Field Connectivity (IFC) | AF1 | AF1BIA | 1 | 25 | SÍ | PC | F | 185,30 | G | 15 | 170 | 150 | MM | 4046356869348 | 85444290 | PL | EC001855 | Imagen | Catálogo
1579051 | SAC-3P- 5,0-PVC/M12FR | Cable para sensores/actuadores | Cable para sensores/actuadores, 3-polos, PVC, negro RAL 9005, extremo de cable libre, a Hembra acodado M12, codificación: A, longitud de cable: 5 m | 15.22 | 1 | AF | Industrial Field Connectivity (IFC) | AF1 | AF1CBA | 1 | 1 | SÍ | PC | F | 152,40 | G | 20 | 180 | 180 | MM | 4046356482806 | 85444290 | PL | EC001855 | Imagen | Catálogo
1505326 | SAC-3P- 5,0-PVC/M12FR-2L | Cable para sensores/actuadores | Cable para sensores/actuadores, 3-polos, PVC, negro RAL 9005, extremo de cable libre, a Hembra acodado M12, codificación: A, con 2 LEDs, longitud de cable: 5 m | 20.3 | 1 | AF | Industrial Field Connectivity (IFC) | AF1 | AF1CBA | 1 | 1 | SÍ | PC |  | 153,50 | G | 29 | 170 | 170 | MM | 4017918861308 | 85444290 | PL | EC001855 | Imagen | Catálogo
1411650 | SAC-3P- 5,0-PVC/M12FRS PE | Cable de potencia | Cable de potencia, 3-polos, PVC, negro, extremo de cable libre, a Hembra acodado M12, codificación: S, longitud de cable: 5 m, para corriente alterna hasta 16 A/690 V | 43.54 | 1 | AF | Industrial Field Connectivity (IFC) | AF1 | AF1CBB | 1 | 1 | NO | PC |  | 440,90 | G | 56 | 210 | 195 | MM | 4046356936767 | 85444290 | PL | EC001855 | Imagen | Catálogo
1400505 | SAC-3P- 5,0-PVC/M12FS | Cable para sensores/actuadores | Cable para sensores/actuadores, 3-polos, PVC, negro RAL 9005, extremo de cable libre, a Hembra recta M12, codificación: A, longitud de cable: 5 m | 14.75 | 1 | AF | Industrial Field Connectivity (IFC) | AF1 | AF1CBA | 1 | 1 | SÍ | PC |  | 150,90 | G | 18 | 175 | 155 | MM | 4046356498999 | 85444290 | DE | EC001855 | Imagen | Catálogo
1539499 | SAC-3P- 5,0-PVC/M12FS BK | Cable para sensores/actuadores | Cable para sensores/actuadores, 3-polos, PVC, negro RAL 9005, extremo de cable libre, a Hembra recta M12, codificación: A, longitud de cable: 5 m | 16.96 | 1 | AF | Industrial Field Connectivity (IFC) | AF1 | AF1CBA | 5 | 50 | NO | PC | F | 161,84 | G | 194 | 181 | 113 | MM | 4046356080354 | 85444290 | DE | EC001855 | Imagen | Catálogo
1508459 | SAC-3P- 5,0-PVC/M12FS-2L | Cable para sensores/actuadores | Cable para sensores/actuadores, 3-polos, PVC, negro RAL 9005, extremo de cable libre, a Hembra recta M12, codificación: A, con 2 LEDs, longitud de cable: 5 m | 20.3 | 1 | AF | Industrial Field Connectivity (IFC) | AF1 | AF1CBA | 1 | 1 | SÍ | PC |  | 153,10 | G | 32 | 190 | 180 | MM | 4017918895365 | 85444290 | PL | EC001855 | Imagen | Catálogo
1411646 | SAC-3P- 5,0-PVC/M12FSS PE | Cable de potencia | Cable de potencia, 3-polos, PVC, negro, extremo de cable libre, a Hembra recta M12, codificación: S, longitud de cable: 5 m, para corriente alterna hasta 16 A/690 V | 43.54 | 1 | AF | Industrial Field Connectivity (IFC) | AF1 | AF1CBB | 1 | 1 | NO | PC |  | 438,60 | G | 55 | 185 | 185 | MM | 4046356936729 | 85444290 | PL | EC001855 | Imagen | Catálogo
1413124 | SAC-3P- 6,0-116/A-1L-Z 110V | Cable para sensores/actuadores | Cable para sensores/actuadores, 3 polos, PUR/PVC, negro grisáceo RAL 7021, extremo de cable libre, en conector de válvula A, con 1 LED, conectado con diodo Z 110 V, longitud de cable: 6 m | 27.5 | 1 | AF | Industrial Field Connectivity (IFC) | AF1 | AF1DAA | 1 | 50 | NO | PC | F | 327,90 | G | 0 | 0 | 0 |  | 4046356987134 | 85444290 | PL | EC001855 | Imagen | Catálogo
1439052 | SAC-3P- 7,0-500/BI-1L-Z | Cable para sensores/actuadores | Cable para sensores/actuadores, 3-polos, PVC, gris RAL 7001, extremo de cable libre, a Conector de válvula BI (11 mm), con 1 LED, Circuito: Diodo Z, longitud de cable: 7 m | 22.37 | 1 | AF | Industrial Field Connectivity (IFC) | AF1 | AF1DDA | 1 | 1 | SÍ | PC | F | 274,10 | G | 0 | 0 | 0 |  | 4046356496780 | 85444290 | PL | EC001855 |  | Catálogo
1438480 | SAC-3P- 7,0-PUR/A-1L-Z | Cable | Cable, extremo de cable libre, a Conector de válvula A, con 1 LED, Circuito: Diodo Z, longitud de cable: 7 m | 26.41 | 1 | AF | Industrial Field Connectivity (IFC) | AF1 | AF1DAA | 1 | 1 | NO | PC |  | 240,00 | G | 0 | 0 | 0 |  | 4046356488471 | 85444290 | PL | EC001855 |  | Catálogo
1421611 | SAC-3P- 7,0-PUR/FRS PE PPH DMG | Cable de potencia | Cable de potencia, 3-polos, PUR, negro, Conector recta M12, codificación: S, a Hembra acodado M12, codificación: S, longitud de cable: 7 m, para corriente alterna hasta 16 A/230 V, Variante del cliente, MÓDULO KL DMG PPH 2854889 COMPL. MONTADO en el extremo de cable libre | 76.94 | 1 | AF | Industrial Field Connectivity (IFC) | AF1 | AF1CBB | 1 | 10 | NO | PC |  | 521,40 | G | 58 | 225 | 210 | MM | 4055626390321 | 85444290 | PL | EC001855 | Imagen | Catálogo
1421981 | SAC-3P- 7,0-PUR/M12FRS PE DMG | Cable de potencia | Cable de potencia, 3-polos, PUR, negro, extremo de cable libre, a Hembra acodado M12, codificación: S, longitud de cable: 7 m, para corriente alterna hasta 16 A/230 V | 67.22 | 1 | AF | Industrial Field Connectivity (IFC) | AF1 | AF1CBB | 1 | 10 | NO | PC |  | 533,00 | G | 50 | 200 | 200 | MM | 4055626390376 | 85444290 | PL | EC001855 | Imagen | Catálogo
1401676 | SAC-3P- 7,5-PUR/A-1L-Z | Cable para sensores/actuadores | Cable para sensores/actuadores, 3-polos, PUR sin halógenos, negro grisáceo RAL 7021, extremo de cable libre, a Conector de válvula A, con 1 LED, Circuito: Diodo Z, longitud de cable: 7,5 m | 28.75 | 1 | AF | Industrial Field Connectivity (IFC) | AF1 | AF1DAA | 1 | 50 | SÍ | PC | F | 255,33 | G | 0 | 0 | 0 |  | 4046356569132 | 85444290 | PL | EC001855 | Imagen | Catálogo
1508475 | SAC-3P- 7,5-PVC/M 8FR-2L | Cable para sensores/actuadores | Cable para sensores/actuadores, 3-polos, PVC, negro RAL 9005, extremo de cable libre, a Hembra acodado M8, codificación: A, con 2 LEDs, longitud de cable: 7,5 m | 21.84 | 1 | AF | Industrial Field Connectivity (IFC) | AF1 | AF1BBA | 5 | 25 | NO | PC |  | 210,42 | G | 194 | 271 | 113 | MM | 4017918895341 | 85444290 | PL | EC001855 |  | Catálogo
1506749 | SAC-3P- 8,0-PVC/M12FR-2L | Cable para sensores/actuadores | Cable para sensores/actuadores, 3-polos, PVC, negro RAL 9005, extremo de cable libre, a Hembra acodado M12, codificación: A, con 2 LEDs, longitud de cable: 8 m | 24.19 | 1 | AF | Industrial Field Connectivity (IFC) | AF1 | AF1CBA | 1 | 1 | SÍ | PC |  | 238,20 | G | 18 | 198 | 180 | MM | 4017918880446 | 85444290 | PL | EC001855 | Imagen | Catálogo
1409750 | SAC-3P-0,15-PUR/B-1L-Z 0,35 | Cable para sensores/actuadores | Cable para sensores/actuadores, 3-polos, PUR sin halógenos, negro grisáceo RAL 7021, extremo de cable libre, a Conector de válvula B (10 mm), con 1 LED, Circuito: Diodo Z, longitud de cable: 0,15 m, extremo libre = 350 mm | 17.08 | 1 | AF | Industrial Field Connectivity (IFC) | AF1 | AF1DCA | 1 | 50 | SÍ | PC | F | 32,10 | G | 0 | 0 | 0 |  | 4046356881241 | 85444290 | PL | EC001855 | Imagen | Catálogo
1404904 | SAC-3P-0,27-121/A 0,08 AE | Cable para sensores/actuadores | Cable para sensores/actuadores, 3 polos, PVC, negro grisáceo RAL 7021, extremo de cable libre con conductores largos de 8 cm y punteras, en conector de válvula A | 11.57 | 1 | AF | Industrial Field Connectivity (IFC) | AF1 | AF1DAA | 1 | 50 | SÍ | PC |  | 44,70 | G | 32 | 180 | 80 | MM | 4046356727440 | 85444290 | PL | EC001855 | Imagen | Catálogo
1405163 | SAC-3P-0,27-121/A-1L-V D-EBO | Conector de válvula | Conector de válvula, Conector de válvula A | 19.21 | 1 | AF | Industrial Field Connectivity (IFC) | AF1 | AF1DAA | 1 | 50 | SÍ | PC | F | 45,60 | G | 0 | 0 | 0 |  | 4046356734653 | 85444290 | PL | EC001855 |  | Catálogo
1057544 | SAC-3P-0,38-PUR/C-1L-Z 0,12 AE | Cable para sensores/actuadores | Cable para sensores/actuadores, 3-polos, PUR sin halógenos, negro grisáceo RAL 7021, extremo de cable libre, a Conector de válvula C (8 mm), con 1 LED, Circuito: Diodo Z, longitud de cable: 0,38 m, Punteras, sin PATG, extremo de cable libre, longitud: 0,12 m | 18.04 | 1 | AF | Industrial Field Connectivity (IFC) | AF1 | AF1DEA | 1 | 100 | SÍ | PC | F | 39,77 | G | 0 | 0 | 0 |  | 4055626700045 | 85444290 | PL | EC001855 | Imagen | Catálogo
1695170 | SAC-3P-0,5-121/A 0,08 AE | Cable para sensores/actuadores | Cable para sensores/actuadores, 3 polos, PVC, negro grisáceo RAL 7021, extremo de cable libre con conductores largos de 8 cm y punteras, en conector de válvula A | 13.84 | 1 | AF | Industrial Field Connectivity (IFC) | AF1 | AF1DAA | 1 | 100 | NO | PC | F | 57,00 | G | 0 | 0 | 0 |  | 4067923258556 | 85444290 | PL | EC001855 |  | Catálogo
1572636 | SAC-3P-0,54-PUR/M 8FR-2L 0,12 | Cable para sensores/actuadores | Cable para sensores/actuadores, 3-polos, PUR sin halógenos, negro grisáceo RAL 7021, extremo de cable libre, con 2 LEDs, a Hembra acodado M8, con 2 LEDs, longitud de cable: 0,54 m, Variante del cliente | 17.34 | 1 | AF | Industrial Field Connectivity (IFC) | AF1 | AF1BBA | 1 | 50 | NO | PC | F | 16,50 | G | 0 | 0 | 0 |  | 4067923062603 | 85444290 | PL | EC001855 | Imagen | Catálogo
1840171 | SAC-3P-0,5-PUR/M 8FR BK | Sensor/actuator cable | Sensor/actuator cable | 10.33 | 1 | AF | Industrial Field Connectivity (IFC) | AF1 | AF1BBA | 1 | 100 | NO | PC | F | 14,10 | g | 0 | 0 | 0 | 0 | 4067923483729 | 85444290 | PL |  |  | Catálogo
1415991 | SAC-3P-0,5-PUR/M12FS 0,08 | Cable para sensores/actuadores | Cable para sensores/actuadores, 3-polos, PUR sin halógenos, negro grisáceo RAL 7021, extremo de cable libre, a Hembra recta M12, codificación: A, longitud de cable: 0,5 m, Extremo libre = 80 mm | 13.88 | 1 | AF | Industrial Field Connectivity (IFC) | AF1 | AF1CBA | 1 | 100 | SÍ | PC | F | 22,00 | G | 0 | 0 | 0 |  | 4055626055299 | 85444290 | PL | EC001855 | Imagen | Catálogo
1410087 | SAC-3P-0,6-121/A 0,08 AE | Cable para sensores/actuadores | Cable para sensores/actuadores, 3 polos, PUR, negro grisáceo RAL 7021, extremo de cable libre con conductores largos de 8 cm y punteras, en conector de válvula A, longitud: 0,6 m | 14.43 | 1 | AF | Industrial Field Connectivity (IFC) | AF1 | AF1DAA | 1 | 50 | SÍ | PC | F | 62,90 | G | 0 | 0 | 0 |  | 4046356889537 | 85444290 | PL | EC001855 | Imagen | Catálogo
1788089 | SAC-3P-0,75-PUR/M 8FR | Cable para sensores/actuadores | Cable para sensores/actuadores | 10.89 | 1 | AF | Industrial Field Connectivity (IFC) | AF1 | AF1BBA | 1 | 25 | NO | PC | F | 17,20 | G | 0 | 0 | 0 |  | 4067923407053 | 85444290 | DE | EC001855 |  | Catálogo
1788090 | SAC-3P-1,25-PUR/M 8FR | Cable para sensores/actuadores | Cable para sensores/actuadores | 11.66 | 1 | AF | Industrial Field Connectivity (IFC) | AF1 | AF1BBA | 1 | 25 | NO | PC | F | 27,65 | G | 0 | 0 | 0 |  | 4067923407718 | 85444290 | DE | EC001855 |  | Catálogo
1400589 | SAC-3P-1,5-PUR/A-1L-R | Cable para sensores/actuadores | Cable para sensores/actuadores, 3-polos, PUR sin halógenos, negro grisáceo RAL 7021, extremo de cable libre, a Conector de válvula A, con 1 LED, Circuito: Diodo de libre circulación, longitud de cable: 1,5 m | 13.39 | 1 | AF | Industrial Field Connectivity (IFC) | AF1 | AF1DAA | 1 | 1 | SÍ | PC |  | 72,90 | G | 32 | 200 | 160 | MM | 4046356510295 | 85444290 | PL | EC001855 | Imagen | Catálogo
1794391 | SAC-3P-1,5-PUR/A-1L-R-ES HDM | Cable para sensores/actuadores | Cable para sensores/actuadores, 3-polos, PUR sin halógenos, negro grisáceo RAL 7021, extremo de cable libre, a Conector de válvula A, con 1 LED, Circuito: Diodo de libre circulación con limitador de corriente de retención, longitud de cable: 1,5 m, con limitador de corriente de retención para reducción de energía | 38.94 | 1 | AF | Industrial Field Connectivity (IFC) | AF1 | AF1DAA | 1 | 50 | NO | PC | F | 73,83 | G | 0 | 0 | 0 |  | 4067923417168 | 85444290 | PL | EC001855 |  | Catálogo
1833479 | SAC-3P-1,5-PUR/A-1L-R-ES-1A | Cable para sensores/actuadores | Cable para sensores/actuadores, 3-polos, PUR sin halógenos, negro grisáceo RAL 7021, extremo de cable libre, a Conector de válvula A, con 1 LED, Circuito: Diodo de libre circulación con limitador de corriente de retención, longitud de cable: 1,5 m, con limitador de corriente de retención para reducción de energía | 34.87 | 1 | AF | Industrial Field Connectivity (IFC) | AF1 | AF1DDA | 1 | 1 | NO | PC | F | 22,22 | G | 0 | 0 | 0 |  | 4067923473218 | 85444290 | PL | EC001855 | Imagen | Catálogo
1400593 | SAC-3P-1,5-PUR/BI-1L-Z180 | Cable para sensores/actuadores | Cable para sensores/actuadores, 3-polos | 16.43 | 1 | AF | Industrial Field Connectivity (IFC) | AF1 | AF1DDA | 1 | 50 | SÍ | PC | F | 67,30 | G | 10 | 140 | 140 | MM | 4046356511711 | 85444290 | PL | EC001855 | Imagen | Catálogo
1415916 | SAC-3P-1,5-PVC/A-1L-R | Cable para sensores/actuadores | Cable para sensores/actuadores, 3-polos, PVC, negro RAL 9005, extremo de cable libre, a Conector de válvula A, con 1 LED, Circuito: Diodo de libre circulación, longitud de cable: 1,5 m | 11.86 | 1 | AF | Industrial Field Connectivity (IFC) | AF1 | AF1DAA | 1 | 1 | SÍ | PC |  | 82,40 | G | 10 | 140 | 120 | MM | 4055626054810 | 85444290 | PL | EC001855 | Imagen | Catálogo
1737289 | SAC-3P-1,75-PUR/M 8FR | Cable para sensores/actuadores | Cable para sensores/actuadores, 3-polos, PUR sin halógenos, negro grisáceo RAL 7021, extremo de cable libre, a Hembra acodado M8, codificación: A, longitud de cable: 1,75 m | 12.4 | 1 | AF | Industrial Field Connectivity (IFC) | AF1 | AF1BBA | 1 | 250 | SÍ | PC | F | 36,70 | G | 0 | 0 | 0 |  | 4067923299047 | 85444290 | DE | EC001855 | Imagen | Catálogo
1839019 | SAC-3P-1,75-PUR/M 8FS | Sensor/actuator cable | Sensor/actuator cable, 3-position, PUR halogen-free, black-gray RAL 7021, free cable end, on Socket straight M8, coding: A, cable length: 5 m | 11.69 | 1 | AF | Industrial Field Connectivity (IFC) | AF1 | AF1BBA | 1 | 250 | sí | PC | F | 34,00 | g | 0 | 0 | 0 | 0 | 4067923480490 | 85444290 | DE | EC001855 |  | Catálogo
1453407 | SAC-3P-10,0-116/A-1L-Z | Cable para sensores/actuadores | Cable para sensores/actuadores, 3-polos, PUR/PVC, negro RAL 9005, extremo de cable libre, a Conector de válvula A, con 1 LED, Circuito: Diodo Z, longitud de cable: 10 m | 36.83 | 1 | AF | Industrial Field Connectivity (IFC) | AF1 | AF1DAA | 1 | 1 | SÍ | PC |  | 541,00 | G | 0 | 0 | 0 |  | 4046356552929 | 85444290 | PL | EC001855 | Imagen | Catálogo
1418627 | SAC-3P-10,0-121/A-1L-R | Cable para sensores/actuadores | Cable para sensores/actuadores, 3-polos, PUR sin halógenos, muy flexible, negro RAL 9005, extremo de cable libre, a Conector de válvula A, con 1 LED, Circuito: Diodo de libre circulación, longitud de cable: 10 m | 50.6 | 1 | AF | Industrial Field Connectivity (IFC) | AF1 | AF1DAA | 1 | 50 | SÍ | PC | F | 572,80 | G | 0 | 0 | 0 |  | 4055626142029 | 85444290 | PL | EC001855 | Imagen | Catálogo
1401234 | SAC-3P-10,0-160/M8FR 0,34 | Cable para sensores/actuadores | Cable para sensores/actuadores, 3-polos, PUR sin halógenos, reticulado por irradiación, amarillo, extremo de cable libre, a Hembra acodado M8, codificación: A, longitud de cable: 10 m | 56.62 | 1 | AF | Industrial Field Connectivity (IFC) | AF1 | AF1BBA | 1 | 50 | SÍ | PC | F | 357,00 | G | 40 | 175 | 175 | MM | 4046356540520 | 85444290 | PL | EC001855 | Imagen | Catálogo
1007764 | SAC-3P-10,0-160/M8FR 0,34 VA | Cable para sensores/actuadores | Cable para sensores/actuadores, PUR sin halógenos, reticulado por irradiación, amarillo, extremo de cable libre, a Hembra acodado M8, Moleteado de acero inoxidable | 60.43 | 1 | AF | Industrial Field Connectivity (IFC) | AF1 | AF1BBA | 1 | 50 | SÍ | PC | F | 360,70 | G | 0 | 0 | 0 |  | 4055626480787 | 85444290 | PL | EC001855 |  | Catálogo
1401233 | SAC-3P-10,0-160/M8FS 0,34 | Cable para sensores/actuadores | Cable para sensores/actuadores, 3-polos, PUR sin halógenos, reticulado por irradiación, amarillo, extremo de cable libre, a Hembra recta M8, codificación: A, longitud de cable: 10 m | 55.98 | 1 | AF | Industrial Field Connectivity (IFC) | AF1 | AF1BBA | 1 | 50 | SÍ | PC | F | 354,10 | G | 200 | 40 | 200 | MM | 4046356540537 | 85444290 | PL | EC001855 | Imagen | Catálogo
1007720 | SAC-3P-10,0-160/M8FS 0,34 VA | Cable para sensores/actuadores | Cable para sensores/actuadores, 3-polos, PUR sin halógenos, reticulado por irradiación, amarillo, extremo de cable libre, a Hembra recta M8, longitud de cable: 10 m, Moleteado de acero inoxidable | 59.81 | 1 | AF | Industrial Field Connectivity (IFC) | AF1 | AF1BBA | 1 | 50 | SÍ | PC | F | 364,40 | G | 0 | 0 | 0 |  | 4055626480770 | 85444290 | PL | EC001855 |  | Catálogo
1538885 | SAC-3P-10,0-170/FR-2L SCO | Cable para sensores/actuadores | Cable para sensores/actuadores, 3-polos, PUR sin halógenos, negro grisáceo RAL 7021, extremo de cable libre, a Hembra recta M12 SPEEDCON, codificación: A, con 2 LEDs, longitud de cable: 10 m | 47.92 | 1 | AF | Industrial Field Connectivity (IFC) | AF1 | AF1CBA | 1 | 1 | SÍ | PC |  | 230,00 | G | 0 | 0 | 0 |  | 4046356077323 | 85444290 | PL | EC001855 |  | Catálogo
1538937 | SAC-3P-10,0-170/M 8FS | Cable para sensores/actuadores | Cable para sensores/actuadores, 3-polos, PUR sin halógenos, negro grisáceo RAL 7021, extremo de cable libre, a Hembra recta M8, codificación: A, longitud de cable: 10 m | 27.2 | 1 | AF | Industrial Field Connectivity (IFC) | AF1 | AF1BBA | 1 | 1 | SÍ | PC |  | 186,00 | G | 25 | 195 | 180 | MM | 4046356077545 | 85444290 | PL | EC001855 | Imagen | Catálogo
1400351 | SAC-3P-10,0-280/M 8FR BK | Cable para sensores/actuadores | Cable para sensores/actuadores, 3-polos, PUR sin halógenos, gris RAL 7001, extremo de cable libre, a Hembra acodado M8, codificación: A, longitud de cable: 10 m | 30.34 | 1 | AF | Industrial Field Connectivity (IFC) | AF1 | AF1BBA | 1 | 1 | SÍ | PC | F | 179,00 | G | 0 | 0 | 0 |  | 4046356490498 | 85444290 | DE | EC001855 |  | Catálogo
1400353 | SAC-3P-10,0-280/M 8FS BK | Cable para sensores/actuadores | Cable para sensores/actuadores, 3-polos, PUR sin halógenos, gris RAL 7001, extremo de cable libre, a Hembra recta M8, codificación: A, longitud de cable: 10 m | 29.73 | 1 | AF | Industrial Field Connectivity (IFC) | AF1 | AF1BBA | 1 | 1 | SÍ | PC | F | 190,00 | G | 0 | 0 | 0 |  | 4046356490511 | 85444290 | DE | EC001855 |  | Catálogo
1410271 | SAC-3P-10,0-280/M12FRB OBS | Cable para sensores/actuadores | Cable para sensores/actuadores, 3-polos, PUR sin halógenos, gris RAL 7001, extremo de cable libre, a Hembra acodado M12, codificación: B, longitud de cable: 10 m | 29.48 | 1 | AF | Industrial Field Connectivity (IFC) | AF1 | AF1CBA | 1 | 50 | SÍ | PC | F | 227,00 | G | 0 | 0 | 0 |  | 4046356893213 | 85444290 | PL | EC001855 |  | Catálogo
1408563 | SAC-3P-10,0-280/M12FSB OBS | Cable para sensores/actuadores | Cable para sensores/actuadores, 3-polos, PUR sin halógenos, gris RAL 7001, extremo de cable libre, a Hembra recta M12, codificación: B, longitud de cable: 10 m | 28.82 | 1 | AF | Industrial Field Connectivity (IFC) | AF1 | AF1CBA | 1 | 50 | SÍ | PC | F | 225,50 | G | 0 | 0 | 0 |  | 4046356817707 | 85444290 | PL | EC001855 | Imagen | Catálogo
1407305 | SAC-3P-10,0-28R/FS SCO RAIL | Cable para sensores/actuadores | Cable para sensores/actuadores, 3-polos, PE-X sin halógenos, negro, apantallado, extremo de cable libre, a Hembra recta M12 SPEEDCON, codificación: A, longitud de cable: 10 m, Para aplicaciones ferroviarias | 91.79 | 1 | AF | Industrial Field Connectivity (IFC) | AF1 | AF1CBA | 1 | 1 | SÍ | PC |  | 520,60 | G | 0 | 0 | 0 |  | 4046356774215 | 85444290 | PL | EC001855 | Imagen | Catálogo
1438833 | SAC-3P-10,0-500/A-1L-Z | Cable | Cable, extremo de cable libre, a Conector de válvula A, con 1 LED, Circuito: Diodo Z | 25.15 | 1 | AF | Industrial Field Connectivity (IFC) | AF1 | AF1DAA | 1 | 1 | SÍ | PC |  | 388,20 | G | 0 | 0 | 0 |  | 4046356488853 | 85444290 | PL | EC001855 |  | Catálogo
1579527 | SAC-3P-10,0-500/A-1L-Z KA | Cable para sensores/actuadores | Cable para sensores/actuadores, extremo de cable libre, a Conector de válvula A, con 1 LED | 29.66 | 1 | AF | Industrial Field Connectivity (IFC) | AF1 | AF1DAA | 25 | 25 | SÍ | PC |  | 450,00 | G | 226 | 600 | 400 | MM | 4046356513746 | 85444290 | PL | EC001855 |  | Catálogo
1562806 | SAC-3P-10,0-500/M 8FR VA 0,34 | Cable para sensores/actuadores | Cable para sensores/actuadores, 3-polos, PVC, gris RAL 7001, extremo de cable libre, a Hembra acodado M8, codificación: A, longitud de cable: 10 m | 33.34 | 1 | AF | Industrial Field Connectivity (IFC) | AF1 | AF1BBA | 5 | 50 | NO | PC | F | 350,20 | G | 152 | 353 | 275 | MM | 4046356299312 | 85444290 | PL | EC001855 |  | Catálogo
1566284 | SAC-3P-10,0-500/M 8FS VA | Cable para sensores/actuadores | Cable para sensores/actuadores, 3-polos, PVC, gris RAL 7001, extremo de cable libre, a Hembra recta M8, codificación: A, longitud de cable: 10 m | 18.42 | 1 | AF | Industrial Field Connectivity (IFC) | AF1 | AF1BBA | 5 | 50 | NO | PC | F | 301,00 | G | 194 | 181 | 113 | MM | 4046356321778 | 85444290 | DE | EC001855 |  | Catálogo
1426115 | SAC-3P-10,0-500/M 8FS VA E-UL | Cable para sensores/actuadores | Cable para sensores/actuadores, 3-polos, PVC, gris RAL 7001, extremo de cable libre, a Hembra recta M8, codificación: A, longitud de cable: 10 m | 21.24 | 1 | AF | Industrial Field Connectivity (IFC) | AF1 | AF1BBA | 1 | 50 | SÍ | PC | F | 268,90 | G | 20 | 170 | 170 | MM | 4055626449029 | 85444290 | PL | EC001855 |  | Catálogo
1400503 | SAC-3P-10,0-540/M12FR BK | Cable para sensores/actuadores | Cable para sensores/actuadores, 3-polos, PVC, amarillo, extremo de cable libre, a Hembra acodado M12, codificación: A, longitud de cable: 10 m | 21.81 | 1 | AF | Industrial Field Connectivity (IFC) | AF1 | AF1CBA | 1 | 50 | SÍ | PC | F | 367,00 | G | 0 | 0 | 0 |  | 4046356498661 | 85444290 | DE | EC001855 |  | Catálogo
1512131 | SAC-3P-10,0-540/M12FR GY CH | Cable para sensores/actuadores | Cable para sensores/actuadores, 3-polos, PVC, amarillo, extremo de cable libre, a Hembra acodado M12, longitud de cable: 10 m | 30.51 | 1 | AF | Industrial Field Connectivity (IFC) | AF1 | AF1CBA | 75 | 1 | SÍ | PC |  | 425,00 | G | 322 | 591 | 391 | MM | 4017918910877 | 85444290 | DE | EC001855 |  | Catálogo
1519189 | SAC-3P-10,0-540/M8FR GY CH | Cable para sensores/actuadores | Cable para sensores/actuadores, 3-polos, PVC, amarillo, extremo de cable libre, a Hembra acodado M8, codificación: A, longitud de cable: 10 m | 29.24 | 1 | AF | Industrial Field Connectivity (IFC) | AF1 | AF1BBA | 50 | 50 | NO | PC |  | 150,00 | G | 322 | 591 | 391 | MM | 4017918937621 | 85444290 | DE | EC001855 |  | Catálogo
1406265 | SAC-3P-10,0-542/ FS SH SCO BK | Cable para sensores/actuadores | Cable para sensores/actuadores, 3-polos, PVC, amarillo, apantallado, extremo de cable libre, a Hembra recta M12, codificación: A, longitud de cable: 10 m | 39.64 | 1 | AF | Industrial Field Connectivity (IFC) | AF1 | AF1IDA | 1 | 50 | SÍ | PC | F | 22,22 | G | 35 | 215 | 215 | MM | 4046356797870 | 85444290 | US | EC001855 | Imagen | Catálogo
1406325 | SAC-3P-10,0-542/M12FR BK | Cable para sensores/actuadores | Cable para sensores/actuadores, 3-polos, PVC, amarillo, extremo de cable libre, a Hembra acodado M12, codificación: A, longitud de cable: 10 m | 25.84 | 1 | AF | Industrial Field Connectivity (IFC) | AF1 | AF1ICA | 1 | 50 | SÍ | PC | F | 324,70 | G | 25 | 200 | 200 | MM | 4046356797283 | 85444290 | US | EC001855 | Imagen | Catálogo
1406268 | SAC-3P-10,0-542/M12FR SH BK | Cable para sensores/actuadores | Cable para sensores/actuadores, 3-polos, PVC, amarillo, apantallado, extremo de cable libre, a Hembra acodado M12, codificación: A, longitud de cable: 10 m | 41.71 | 1 | AF | Industrial Field Connectivity (IFC) | AF1 | AF1IDA | 1 | 50 | SÍ | PC | F | 22,22 | G | 21 | 200 | 200 | MM | 4046356797849 | 85444290 | US | EC001855 | Imagen | Catálogo
1406322 | SAC-3P-10,0-542/M12FS BK | Cable para sensores/actuadores | Cable para sensores/actuadores, 3-polos, PVC, amarillo, extremo de cable libre, a Hembra recta M12, codificación: A, longitud de cable: 10 m | 25.37 | 1 | AF | Industrial Field Connectivity (IFC) | AF1 | AF1ICA | 1 | 50 | SÍ | PC | F | 332,00 | G | 25 | 210 | 210 | MM | 4046356797313 | 85444290 | US | EC001855 | Imagen | Catálogo
1406319 | SAC-3P-10,0-542/M8 FR BK | Cable para sensores/actuadores | Cable para sensores/actuadores, 3-polos, PVC, amarillo, extremo de cable libre, a Hembra acodado M8, codificación: A, longitud de cable: 10 m | 23.77 | 1 | AF | Industrial Field Connectivity (IFC) | AF1 | AF1IAA | 1 | 50 | SÍ | PC | F | 233,50 | G | 150 | 335 | 247 | MM | 4046356797344 | 85444290 | US | EC001855 | Imagen | Catálogo
1406064 | SAC-3P-10,0-542/M8 FR SH BK | Cable para sensores/actuadores | Cable para sensores/actuadores, 3-polos, PVC, amarillo, apantallado, extremo de cable libre, a Hembra acodado M8, codificación: A, longitud de cable: 10 m | 40.94 | 1 | AF | Industrial Field Connectivity (IFC) | AF1 | AF1IBA | 1 | 50 | SÍ | PC | F | 104,25 | G | 20 | 200 | 200 | MM | 4046356799836 | 85444290 | US | EC001855 | Imagen | Catálogo
1406316 | SAC-3P-10,0-542/M8 FS BK | Cable para sensores/actuadores | Cable para sensores/actuadores, 3-polos, PVC, amarillo, extremo de cable libre, a Hembra recta M8, codificación: A, longitud de cable: 10 m | 22.07 | 1 | AF | Industrial Field Connectivity (IFC) | AF1 | AF1IAA | 1 | 50 | SÍ | PC | F | 241,00 | G | 25 | 200 | 200 | MM | 4046356797375 | 85444290 | US | EC001855 | Imagen | Catálogo
1406061 | SAC-3P-10,0-542/M8 FS SH BK | Cable para sensores/actuadores | Cable para sensores/actuadores, 3-polos, PVC, amarillo, apantallado, extremo de cable libre, a Hembra recta M8, codificación: A, longitud de cable: 10 m | 38.35 | 1 | AF | Industrial Field Connectivity (IFC) | AF1 | AF1IBA | 1 | 50 | SÍ | PC | F | 332,90 | G | 20 | 190 | 190 | MM | 4046356799867 | 85444290 | US | EC001855 | Imagen | Catálogo
1424952 | SAC-3P-10,0-547/FR SCO BK | Cable para sensores/actuadores | Cable para sensores/actuadores, 3-polos, PVC, amarillo, extremo de cable libre, a Hembra acodado M12, codificación: A, longitud de cable: 10 m | 44.72 | 1 | AF | Industrial Field Connectivity (IFC) | AF1 | AF1IFA | 1 | 1 | SÍ | PC | F | 539,90 | G | 0 | 0 | 0 |  | 4055626401997 | 85444290 | US | EC001855 | Imagen | Catálogo
1424924 | SAC-3P-10,0-547/M12FS BK | Cable para sensores/actuadores | Cable para sensores/actuadores, 3-polos, PVC, amarillo, extremo de cable libre, a Hembra recta M12, codificación: A, longitud de cable: 10 m | 44.25 | 1 | AF | Industrial Field Connectivity (IFC) | AF1 | AF1IFA | 1 | 1 | SÍ | PC | F | 22,22 | G | 0 | 0 | 0 |  | 4055626401966 | 85444290 | US | EC001855 | Imagen | Catálogo
1406485 | SAC-3P-10,0-600/M 8FR FB | Cable para sensores/actuadores | Cable para sensores/actuadores, 3-polos, PP-EPDM sin halógenos, gris RAL 7035, extremo de cable libre, a Hembra acodado M8, codificación: A, longitud de cable: 10 m, Diseño higiénico, con moleteado de plástico | 28.97 | 1 | AF | Industrial Field Connectivity (IFC) | AF1 | AF1BBA | 1 | 1 | SÍ | PC |  | 204,00 | G | 20 | 190 | 190 | MM | 4046356780520 | 85444290 | PL | EC001855 | Imagen | Catálogo
1014631 | SAC-3P-10,0-600/M 8FR VA | Cable para sensores/actuadores | Cable para sensores/actuadores, 3-polos, PP-EPDM sin halógenos, gris RAL 7035, extremo de cable libre, a Hembra acodado M8, longitud de cable: 10 m, Diseño higiénico | 34.33 | 1 | AF | Industrial Field Connectivity (IFC) | AF1 | AF1BBA | 1 | 25 | SÍ | PC | F | 205,78 | G | 0 | 0 | 0 |  | 4055626495170 | 85444290 | PL | EC001855 |  | Catálogo
1406489 | SAC-3P-10,0-600/M 8FR-2L FB | Cable para sensores/actuadores | Cable para sensores/actuadores, 3-polos, PP-EPDM sin halógenos, gris RAL 7035, extremo de cable libre, a Hembra acodado M8, codificación: A, con 2 LEDs, longitud de cable: 10 m, Diseño higiénico, con moleteado de plástico | 33.69 | 1 | AF | Industrial Field Connectivity (IFC) | AF1 | AF1BBA | 1 | 1 | SÍ | PC |  | 197,80 | G | 0 | 0 | 0 |  | 4046356780568 | 85444290 | PL | EC001855 | Imagen | Catálogo
1406480 | SAC-3P-10,0-600/M 8FS FB | Cable para sensores/actuadores | Cable para sensores/actuadores, 3-polos, PP-EPDM sin halógenos, gris RAL 7035, extremo de cable libre, a Hembra recta M8, codificación: A, longitud de cable: 10 m, Diseño higiénico, con moleteado de plástico | 28.97 | 1 | AF | Industrial Field Connectivity (IFC) | AF1 | AF1BBA | 1 | 1 | SÍ | PC |  | 198,30 | G | 23 | 260 | 205 | MM | 4046356780483 | 85444290 | PL | EC001855 | Imagen | Catálogo
1412217 | SAC-3P-10,0-600/M 8FS VA | Cable para sensores/actuadores | Cable para sensores/actuadores, 3-polos, PP-EPDM sin halógenos, gris RAL 7035, extremo de cable libre, a Hembra recta M8, codificación: A, longitud de cable: 10 m, Diseño higiénico, con moleteado de acero inoxidable | 37.39 | 1 | AF | Industrial Field Connectivity (IFC) | AF1 | AF1BBA | 1 | 25 | SÍ | PC | F | 201,50 | G | 0 | 0 | 0 |  | 4046356951739 | 85444290 | PL | EC001855 | Imagen | Catálogo
1095913 | SAC-3P-10,0-680/M12FR FDN | Sensor/actuator cable | Sensor/actuator cable, 3-position, PVC, gray, shielded, free cable end, on Socket angled M12, coding: A, cable length: 10 m, Foil shielding plus drain wire | 34.39 | 1 | AF | Industrial Field Connectivity (IFC) | AF1 | AF1IEA | 1 | 25 | sí | PC | F | 22,22 | g | 0 | 0 | 0 | 0 | 4055626928647 | 85444290 | US | EC001855 |  | Catálogo
1095914 | SAC-3P-10,0-680/M12FS FDN | Sensor/actuator cable | Sensor/actuator cable, 3-position, PVC, gray, shielded, free cable end, on Socket straight M12, coding: A, cable length: 10 m, Foil shielding plus drain wire | 33.69 | 1 | AF | Industrial Field Connectivity (IFC) | AF1 | AF1IEA | 1 | 25 | sí | PC | F | 22,22 | g | 0 | 0 | 0 | 0 | 4055626928654 | 85444290 | US | EC001855 |  | Catálogo
1096077 | SAC-3P-10,0-680/M8FR FDN | Sensor/actuator cable | Sensor/actuator cable, 3-position, PVC, gray, shielded, free cable end, on Socket angled M8, coding: A, cable length: 10 m, Foil shielding plus drain wire | 34.05 | 1 | AF | Industrial Field Connectivity (IFC) | AF1 | AF1IEE | 1 | 25 | sí | PC | F | 22,22 | g | 0 | 0 | 0 | 0 | 4055626930282 | 85444290 | 0 | EC001855 |  | Catálogo
1454299 | SAC-3P-10,0-800/M12FR | Cable para sensores/actuadores | Cable para sensores/actuadores, 3-polos, PUR sin halógenos, resistente a chispas de soldadura, muy flexible, gris RAL 7001, extremo de cable libre, a Hembra acodado M12, codificación: A, longitud de cable: 10 m, para robótica y cadenas de arrastre | 37.69 | 1 | AF | Industrial Field Connectivity (IFC) | AF1 | AF1CBA | 1 | 1 | SÍ | PC |  | 265,30 | G | 20 | 180 | 180 | MM | 4046356576857 | 85444290 | PL | EC001855 | Imagen | Catálogo
1454341 | SAC-3P-10,0-800/M12FR-2L | Cable para sensores/actuadores | Cable para sensores/actuadores, 3-polos, PUR sin halógenos, resistente a chispas de soldadura, muy flexible, gris RAL 7001, extremo de cable libre, a Hembra acodado M12, codificación: A, con 2 LEDs, longitud de cable: 10 m, para robótica y cadenas de arrastre | 42.65 | 1 | AF | Industrial Field Connectivity (IFC) | AF1 | AF1CBA | 1 | 1 | SÍ | PC |  | 261,50 | G | 0 | 0 | 0 |  | 4046356577991 | 85444290 | PL | EC001855 | Imagen | Catálogo
1456705 | SAC-3P-10,0-800/M12FS | Cable para sensores/actuadores | Cable para sensores/actuadores, 3-polos, PUR sin halógenos, resistente a chispas de soldadura, muy flexible, gris RAL 7001, extremo de cable libre, a Hembra recta M12, codificación: A, longitud de cable: 10 m, para robótica y cadenas de arrastre | 36.51 | 1 | AF | Industrial Field Connectivity (IFC) | AF1 | AF1CBA | 1 | 1 | SÍ | PC |  | 263,90 | G | 190 | 190 | 26 | MM | 4046356593069 | 85444290 | PL | EC001855 | Imagen | Catálogo
1419089 | SAC-3P-10,0-961/M12FR VA | Cable de sistema de bus | Cable de sistema de bus, PROFIBUS PA (31,25 kBit/s), 3-polos, PVC, azul RAL 5015, apantallado, extremo de cable libre, a Hembra acodado M12, codificación: A, longitud de cable: 10 m, para zona Ex con moleteado acero inox. | 97.1 | 1 | AF | Industrial Field Connectivity (IFC) | AF1 | AF1CCG | 1 | 1 | NO | PC |  | 668,00 | G | 0 | 0 | 0 |  | 4046356541565 | 85444290 | PL | EC001855 | Imagen | Catálogo
1419084 | SAC-3P-10,0-961/M12FS VA | Cable de sistema de bus | Cable de sistema de bus, PROFIBUS PA (31,25 kBit/s), 3-polos, PVC, azul RAL 5015, apantallado, extremo de cable libre, a Hembra recta M12, codificación: A, longitud de cable: 10 m, para zona Ex con moleteado acero inox. | 95.69 | 1 | AF | Industrial Field Connectivity (IFC) | AF1 | AF1CCG | 1 | 1 | NO | PC | F | 667,50 | G | 45 | 215 | 210 | MM | 4046356541510 | 85444290 | PL | EC001855 | Imagen | Catálogo
1407290 | SAC-3P-10,0-PUO/A-1L-Z OD | Cable para sensores/actuadores | Cable para sensores/actuadores, 3-polos, PUR sin halógenos, negro RAL 9005, extremo de cable libre, a Conector de válvula A, con 1 LED, Circuito: Diodo Z, longitud de cable: 10 m, para aplicaciones exteriores, con tornillo central de acero de ley y junta adicional de silicona (roja) | 43.3 | 1 | AF | Industrial Field Connectivity (IFC) | AF1 | AF1DAA | 1 | 1 | SÍ | PC |  | 461,90 | G | 0 | 0 | 0 | MM | 4046356774086 | 85444290 | PL | EC001855 | Imagen | Catálogo
1400732 | SAC-3P-10,0-PUR/A | Cable para sensores/actuadores | Cable para sensores/actuadores, 3-polos, PUR sin halógenos, negro grisáceo RAL 7021, extremo de cable libre, a Conector de válvula A, Circuito: sin conectar, longitud de cable: 10 m | 32.33 | 1 | AF | Industrial Field Connectivity (IFC) | AF1 | AF1DAA | 1 | 1 | NO | PC |  | 331,10 | G | 40 | 210 | 210 | MM | 4046356510820 | 85444290 | PL | EC001855 | Imagen | Catálogo
1400799 | SAC-3P-10,0-PUR/A-1L-R | Cable para sensores/actuadores | Cable para sensores/actuadores, 3-polos, PUR sin halógenos, negro grisáceo RAL 7021, extremo de cable libre, a Conector de válvula A, con 1 LED, Circuito: Diodo de libre circulación, longitud de cable: 10 m | 33.93 | 1 | AF | Industrial Field Connectivity (IFC) | AF1 | AF1DAA | 1 | 1 | SÍ | PC |  | 337,70 | G | 32 | 211 | 179 | MM | 4046356510301 | 85444290 | PL | EC001855 | Imagen | Catálogo
1833491 | SAC-3P-10,0-PUR/A-1L-R-ES-1A | Cable para sensores/actuadores | Cable para sensores/actuadores, 3-polos, PUR sin halógenos, negro grisáceo RAL 7021, extremo de cable libre, a Conector de válvula A, con 1 LED, Circuito: Diodo de libre circulación con limitador de corriente de retención, longitud de cable: 10 m, con limitador de corriente de retención para reducción de energía | 54.93 | 1 | AF | Industrial Field Connectivity (IFC) | AF1 | AF1DDA | 1 | 1 | NO | PC | F | 22,22 | G | 0 | 0 | 0 |  | 4067923473249 | 85444290 | PL | EC001855 | Imagen | Catálogo
1833487 | SAC-3P-10,0-PUR/A-1L-R-ES-4A | Cable para sensores/actuadores | Cable para sensores/actuadores, 3-polos, PUR sin halógenos, negro grisáceo RAL 7021, extremo de cable libre, a Conector de válvula A, con 1 LED, Circuito: Diodo de libre circulación con limitador de corriente de retención, longitud de cable: 10 m, con limitador de corriente de retención para reducción de energía | 58.29 | 1 | AF | Industrial Field Connectivity (IFC) | AF1 | AF1DDA | 1 | 1 | NO | PC | F | 22,22 | G | 0 | 0 | 0 |  | 4067923472822 | 85444290 | PL | EC001855 | Imagen | Catálogo
1443132 | SAC-3P-10,0-PUR/A-1L-V | Cable para sensores/actuadores | Cable para sensores/actuadores, 3-polos, PUR sin halógenos, negro grisáceo RAL 7021, extremo de cable libre, a Conector de válvula A, con 1 LED, Circuito: Varistor, longitud de cable: 10 m | 39.11 | 1 | AF | Industrial Field Connectivity (IFC) | AF1 | AF1DAA | 1 | 1 | SÍ | PC |  | 330,00 | G | 29 | 187 | 187 | MM | 4046356530941 | 85444290 | PL | EC001855 | Imagen | Catálogo
1402986 | SAC-3P-10,0-PUR/A-1L-V 230V | Cable para sensores/actuadores | Cable para sensores/actuadores, 3-polos, PUR sin halógenos, negro grisáceo RAL 7021, extremo de cable libre, a Conector de válvula A, con 1 LED, Circuito: Varistor 230 V, longitud de cable: 10 m | 38.7 | 1 | AF | Industrial Field Connectivity (IFC) | AF1 | AF1DAA | 1 | 1 | NO | PC |  | 333,40 | G | 25 | 240 | 180 | MM | 4046356638388 | 85444290 | PL | EC001855 | Imagen | Catálogo
1435014 | SAC-3P-10,0-PUR/A-1L-Z | Cable para sensores/actuadores | Cable para sensores/actuadores, 3-polos, PUR sin halógenos, negro grisáceo RAL 7021, extremo de cable libre, a Conector de válvula A, con 1 LED, Circuito: Diodo Z, longitud de cable: 10 m | 33.93 | 1 | AF | Industrial Field Connectivity (IFC) | AF1 | AF1DAA | 1 | 1 | SÍ | PC |  | 332,70 | G | 29 | 180 | 180 | MM | 4046356413398 | 85444290 | PL | EC001855 | Imagen | Catálogo
1440685 | SAC-3P-10,0-PUR/A-1L-Z 110V | Cable para sensores/actuadores | Cable para sensores/actuadores, 3-polos, PUR sin halógenos, negro grisáceo RAL 7021, extremo de cable libre, a Conector de válvula A, con 1 LED, Circuito: Diodo Z, longitud de cable: 10 m | 36.88 | 1 | AF | Industrial Field Connectivity (IFC) | AF1 | AF1DAA | 1 | 50 | NO | PC |  | 326,10 | G | 76 | 175 | 204 | MM | 4046356505437 | 85444290 | PL | EC001855 | Imagen | Catálogo
1443174 | SAC-3P-10,0-PUR/B-1L-V | Cable para sensores/actuadores | Cable para sensores/actuadores, 3-polos, PUR sin halógenos, negro grisáceo RAL 7021, extremo de cable libre, a Conector de válvula B (10 mm), con 1 LED, Circuito: Varistor, longitud de cable: 10 m | 39.7 | 1 | AF | Industrial Field Connectivity (IFC) | AF1 | AF1DCA | 1 | 1 | SÍ | PC |  | 327,10 | G | 0 | 0 | 0 |  | 4046356530989 | 85444290 | PL | EC001855 | Imagen | Catálogo
1435412 | SAC-3P-10,0-PUR/B-1L-Z | Cable para sensores/actuadores | Cable para sensores/actuadores, 3-polos, PUR sin halógenos, negro grisáceo RAL 7021, extremo de cable libre, a Conector de válvula B (10 mm), con 1 LED, Circuito: Diodo Z, longitud de cable: 10 m | 34.46 | 1 | AF | Industrial Field Connectivity (IFC) | AF1 | AF1DCA | 1 | 1 | SÍ | PC |  | 328,50 | G | 38 | 183 | 183 | MM | 4046356413718 | 85444290 | PL | EC001855 | Imagen | Catálogo
1400801 | SAC-3P-10,0-PUR/B-1L-Z 180 | Cable para sensores/actuadores | Cable para sensores/actuadores, 3-polos, PUR sin halógenos, negro grisáceo RAL 7021, extremo de cable libre, a Conector de válvula B (10 mm), con 1 LED, Circuito: Diodo Z, longitud de cable: 10 m, Variante de 180° | 36.85 | 1 | AF | Industrial Field Connectivity (IFC) | AF1 | AF1DCA | 1 | 25 | NO | PC | F | 327,10 | G | 0 | 0 | 0 |  | 4046356511742 | 85444290 | PL | EC001855 | Imagen | Catálogo
1438862 | SAC-3P-10,0-PUR/BI | Cable para sensores/actuadores | Cable para sensores/actuadores, 3-polos, PUR sin halógenos, negro grisáceo RAL 7021, extremo de cable libre, a Conector de válvula BI (11 mm), Circuito: sin conectar, longitud de cable: 10 m | 32.69 | 1 | AF | Industrial Field Connectivity (IFC) | AF1 | AF1DDA | 1 | 1 | NO | PC |  | 324,60 | G | 40 | 180 | 180 | MM | 4046356496728 | 85444290 | PL | EC001855 | Imagen | Catálogo
1833480 | SAC-3P-10,0-PUR/BI-1L-R-ES-1A | Cable para sensores/actuadores | Cable para sensores/actuadores, 3-polos, PUR sin halógenos, negro grisáceo RAL 7021, extremo de cable libre, a Conector de válvula BI (11 mm), con 1 LED, Circuito: Diodo de libre circulación con limitador de corriente de retención, longitud de cable: 10 m, con limitador de corriente de retención para reducción de energía | 54.93 | 1 | AF | Industrial Field Connectivity (IFC) | AF1 | AF1DDA | 1 | 1 | NO | PC | F | 329,80 | G | 0 | 0 | 0 |  | 4067923473119 | 85444290 | PL | EC001855 | Imagen | Catálogo
1443213 | SAC-3P-10,0-PUR/BI-1L-V | Cable para sensores/actuadores | Cable para sensores/actuadores, 3-polos, PUR sin halógenos, negro grisáceo RAL 7021, extremo de cable libre, a Conector de válvula BI (11 mm), con 1 LED, Circuito: Varistor, longitud de cable: 10 m | 39.7 | 1 | AF | Industrial Field Connectivity (IFC) | AF1 | AF1DDA | 1 | 1 | SÍ | PC |  | 324,00 | G | 0 | 0 | 0 |  | 4046356531023 | 85444290 | PL | EC001855 | Imagen | Catálogo
1435263 | SAC-3P-10,0-PUR/BI-1L-Z | Cable para sensores/actuadores | Cable para sensores/actuadores, 3-polos, PUR sin halógenos, negro grisáceo RAL 7021, extremo de cable libre, a Conector de válvula BI (11 mm), con 1 LED, Circuito: Diodo Z, longitud de cable: 10 m | 34.46 | 1 | AF | Industrial Field Connectivity (IFC) | AF1 | AF1DDA | 1 | 1 | SÍ | PC |  | 330,90 | G | 27 | 214 | 214 | MM | 4046356413596 | 85444290 | PL | EC001855 | Imagen | Catálogo
1439670 | SAC-3P-10,0-PUR/BI-1L-Z 180 | Cable para sensores/actuadores | Cable para sensores/actuadores, 3-polos, PUR sin halógenos, negro grisáceo RAL 7021, extremo de cable libre, a Conector de válvula BI (11 mm) / IP65, con 1 LED, Circuito: Diodo Z, longitud de cable: 10 m, Cara de enchufe del conector de válvula girado 180° | 36.85 | 1 | AF | Industrial Field Connectivity (IFC) | AF1 | AF1DDA | 1 | 25 | SÍ | PC | F | 326,00 | G | 64 | 180 | 184 | MM | 4046356496902 | 85444290 | PL | EC001855 | Imagen | Catálogo
1400641 | SAC-3P-10,0-PUR/C | Cable para sensores/actuadores | Cable para sensores/actuadores, 3-polos, PUR sin halógenos, negro grisáceo RAL 7021, extremo de cable libre, a Conector de válvula C (8 mm), Circuito: sin conectar, longitud de cable: 10 m | 32.69 | 1 | AF | Industrial Field Connectivity (IFC) | AF1 | AF1DEA | 1 | 1 | NO | PC | F | 324,40 | G | 30 | 222 | 185 | MM | 4046356513128 | 85444290 | PL | EC001855 | Imagen | Catálogo
1443255 | SAC-3P-10,0-PUR/C-1L-V | Cable para sensores/actuadores | Cable para sensores/actuadores, 3-polos, PUR sin halógenos, negro grisáceo RAL 7021, extremo de cable libre, a Conector de válvula C (8 mm), con 1 LED, Circuito: Varistor, longitud de cable: 10 m | 39.7 | 1 | AF | Industrial Field Connectivity (IFC) | AF1 | AF1DEA | 1 | 1 | SÍ | PC |  | 318,50 | G | 25 | 200 | 190 | MM | 4046356531061 | 85444290 | PL | EC001855 | Imagen | Catálogo
1435564 | SAC-3P-10,0-PUR/C-1L-Z | Cable para sensores/actuadores | Cable para sensores/actuadores, 3-polos, PUR sin halógenos, negro grisáceo RAL 7021, extremo de cable libre, a Conector de válvula C (8 mm), con 1 LED, Circuito: Diodo Z, longitud de cable: 10 m | 34.46 | 1 | AF | Industrial Field Connectivity (IFC) | AF1 | AF1DEA | 1 | 1 | SÍ | PC |  | 323,50 | G | 32 | 175 | 175 | MM | 4046356413831 | 85444290 | PL | EC001855 | Imagen | Catálogo
1443297 | SAC-3P-10,0-PUR/CI-1L-V | Cable para sensores/actuadores | Cable para sensores/actuadores, 3-polos, PUR sin halógenos, negro grisáceo RAL 7021, extremo de cable libre, a Conector de válvula CI (9,4 mm), con 1 LED, Circuito: Varistor, longitud de cable: 10 m | 39.7 | 1 | AF | Industrial Field Connectivity (IFC) | AF1 | AF1DFA | 1 | 1 | SÍ | PC |  | 324,30 | G | 50 | 190 | 190 | MM | 4046356531108 | 85444290 | PL | EC001855 | Imagen | Catálogo
1435713 | SAC-3P-10,0-PUR/CI-1L-Z | Cable para sensores/actuadores | Cable para sensores/actuadores, 3-polos, PUR sin halógenos, negro grisáceo RAL 7021, extremo de cable libre, a Conector de válvula CI (9,4 mm), con 1 LED, Circuito: Diodo Z, longitud de cable: 10 m | 34.46 | 1 | AF | Industrial Field Connectivity (IFC) | AF1 | AF1DFA | 1 | 1 | SÍ | PC |  | 317,00 | G | 35 | 220 | 180 | MM | 4046356413954 | 85444290 | PL | EC001855 | Imagen | Catálogo
1414998 | SAC-3P-10,0-PUR/DTFS | Cable para sensores/actuadores | Cable para sensores/actuadores, 3-polos, PUR sin halógenos, negro grisáceo RAL 7021, extremo de cable libre, a Hembra recta DEUTSCH DT06-3S Bloqueo de clip, codificación: A, Circuito: sin conectar, longitud de cable: 10 m | 53.99 | 1 | AF | Industrial Field Connectivity (IFC) | AF1 | AF1DWA | 1 | 1 | NO | PC |  | 441,40 | G | 30 | 250 | 220 | MM | 4055626036748 | 85444290 | DE | EC001855 | Imagen | Catálogo
1694169 | SAC-3P-10,0-PUR/M 8FR | Cable para sensores/actuadores | Cable para sensores/actuadores, 3-polos, PUR sin halógenos, negro grisáceo RAL 7021, extremo de cable libre, a Hembra acodado M8, codificación: A, longitud de cable: 10 m | 25.13 | 1 | AF | Industrial Field Connectivity (IFC) | AF1 | AF1BBA | 1 | 1 | SÍ | PC |  | 185,60 | G | 26 | 182 | 10 | MM | 4017918177188 | 85444290 | DE | EC001855 | Imagen | Catálogo
1752362 | SAC-3P-10,0-PUR/M 8FR BK | Cable para sensores/actuadores | Cable para sensores/actuadores | 24.79 | 1 | AF | Industrial Field Connectivity (IFC) | AF1 | AF1BBA | 1 | 100 | NO | PC | F | 180,80 | G | 0 | 0 | 0 |  | 4067923318465 | 85444290 | PL | EC001855 |  | Catálogo
1521795 | SAC-3P-10,0-PUR/M 8FR SH | Cable para sensores/actuadores | Cable para sensores/actuadores, 3-polos, PUR sin halógenos, negro grisáceo RAL 7021, apantallado, extremo de cable libre, a Hembra acodado M8, codificación: A, longitud de cable: 10 m | 50.97 | 1 | AF | Industrial Field Connectivity (IFC) | AF1 | AF1BIA | 1 | 1 | SÍ | PC |  | 275,10 | G | 23 | 194 | 194 | MM | 4017918968786 | 85444290 | PL | EC001855 | Imagen | Catálogo
1683594 | SAC-3P-10,0-PUR/M 8FR-2L | Cable para sensores/actuadores | Cable para sensores/actuadores, 3-polos, PUR sin halógenos, negro grisáceo RAL 7021, extremo de cable libre, a Hembra acodado M8, codificación: A, con 2 LEDs, longitud de cable: 10 m | 29.91 | 1 | AF | Industrial Field Connectivity (IFC) | AF1 | AF1BBA | 1 | 1 | SÍ | PC |  | 187,00 | G | 26 | 200 | 200 | MM | 4017918185848 | 85444290 | PL | EC001855 | Imagen | Catálogo
1694101 | SAC-3P-10,0-PUR/M 8FS | Cable para sensores/actuadores | Cable para sensores/actuadores, 3-polos, PUR sin halógenos, negro grisáceo RAL 7021, extremo de cable libre, a Hembra recta M8, codificación: A, longitud de cable: 10 m | 24.6 | 1 | AF | Industrial Field Connectivity (IFC) | AF1 | AF1BBA | 1 | 1 | SÍ | PC |  | 184,10 | G | 31 | 174 | 174 | MM | 4017918177195 | 85444290 | DE | EC001855 | Imagen | Catálogo
1560691 | SAC-3P-10,0-PUR/M 8FS BK | Cable para sensores/actuadores | Cable para sensores/actuadores, 3-polos, PUR sin halógenos, negro grisáceo RAL 7021, extremo de cable libre, a Hembra recta M8, codificación: A, longitud de cable: 10 m | 25.6 | 1 | AF | Industrial Field Connectivity (IFC) | AF1 | AF1BBA | 5 | 50 | NO | PC | F | 201,40 | G | 194 | 271 | 113 | MM | 4046356280747 | 85444290 | PL | EC001855 |  | Catálogo
1521740 | SAC-3P-10,0-PUR/M 8FS SH | Cable para sensores/actuadores | Cable para sensores/actuadores, 3-polos, PUR sin halógenos, negro grisáceo RAL 7021, apantallado, extremo de cable libre, a Hembra recta M8, codificación: A, longitud de cable: 10 m | 48.2 | 1 | AF | Industrial Field Connectivity (IFC) | AF1 | AF1BIA | 1 | 1 | SÍ | PC |  | 281,30 | G | 36 | 192 | 192 | MM | 4017918968748 | 85444290 | PL | EC001855 | Imagen | Catálogo
1424185 | SAC-3P-10,0-PUR/M 8FS VA | Cable para sensores/actuadores | Cable para sensores/actuadores, 3-polos, PUR sin halógenos, negro grisáceo RAL 7021, extremo de cable libre, a Hembra recta M8, codificación: A, longitud de cable: 10 m | 30.45 | 1 | AF | Industrial Field Connectivity (IFC) | AF1 | AF1BBA | 1 | 100 | SÍ | PC | F | 180,60 | G | 0 | 0 | 0 |  | 4055626369013 | 85444290 | PL | EC001855 | Imagen | Catálogo
1529027 | SAC-3P-10,0-PUR/M 8SIFS BK | Cable para sensores/actuadores | Cable para sensores/actuadores, 3-polos, PUR sin halógenos, negro grisáceo RAL 7021, extremo de cable libre, a Hembra recta M8 Snap-in, codificación: A, longitud de cable: 10 m | 25.37 | 1 | AF | Industrial Field Connectivity (IFC) | AF1 | AF1BBA | 5 | 100 | NO | PC | F | 185,00 | G | 0 | 0 | 0 |  | 4017918965884 | 85444290 | PL | EC001855 |  | Catálogo
1694538 | SAC-3P-10,0-PUR/M12FR | Cable para sensores/actuadores | Cable para sensores/actuadores, 3-polos, PUR sin halógenos, negro grisáceo RAL 7021, extremo de cable libre, a Hembra acodado M12, codificación: A, longitud de cable: 10 m | 27.67 | 1 | AF | Industrial Field Connectivity (IFC) | AF1 | AF1CBA | 1 | 1 | SÍ | PC |  | 239,90 | G | 35 | 187 | 10 | MM | 4017918178406 | 85444290 | DE | EC001855 | Imagen | Catálogo
1681017 | SAC-3P-10,0-PUR/M12FR B | Cable para sensores/actuadores | Cable para sensores/actuadores, 3-polos, PUR sin halógenos, negro grisáceo RAL 7021, extremo de cable libre, a Hembra acodado M12, codificación: A, PIN 2+4 puenteado, longitud de cable: 10 m | 28.03 | 1 | AF | Industrial Field Connectivity (IFC) | AF1 | AF1CBA | 1 | 1 | SÍ | PC |  | 223,50 | G | 0 | 0 | 0 |  | 4017918185138 | 85444290 | PL | EC001855 | Imagen | Catálogo
1442706 | SAC-3P-10,0-PUR/M12FR P | Cable para sensores/actuadores | Cable para sensores/actuadores, 3-polos, PUR sin halógenos, negro grisáceo RAL 7021, extremo de cable libre, a Hembra acodado M12, codificación: A, longitud de cable: 10 m, con moleteado de plástico | 27.02 | 1 | AF | Industrial Field Connectivity (IFC) | AF1 | AF1CBA | 1 | 1 | SÍ | PC |  | 258,70 | G | 30 | 180 | 185 | MM | 4046356535465 | 85444290 | PL | EC001855 | Imagen | Catálogo
1500693 | SAC-3P-10,0-PUR/M12FR SH | Cable para sensores/actuadores | Cable para sensores/actuadores, 3-polos, PUR sin halógenos, negro grisáceo RAL 7021, apantallado (Advanced Shielding Technology), extremo de cable libre, a Hembra acodado M12, codificación: A, longitud de cable: 10 m | 50.91 | 1 | AF | Industrial Field Connectivity (IFC) | AF1 | AF1CIA | 1 | 1 | SÍ | PC |  | 327,90 | G | 38 | 215 | 205 | MM | 4017918618131 | 85444290 | PL | EC001855 | Imagen | Catálogo
1402554 | SAC-3P-10,0-PUR/M12FR VC | Cable para sensores/actuadores | Cable para sensores/actuadores, 3-polos, PUR sin halógenos, negro grisáceo RAL 7021, extremo de cable libre, a Hembra acodado M12, codificación: A, longitud de cable: 10 m | 37.79 | 1 | AF | Industrial Field Connectivity (IFC) | AF1 | AF1CBA | 1 | 50 | SÍ | PC |  | 314,40 | G | 0 | 0 | 0 |  | 4046356622646 | 85444290 | PL | EC001855 | Imagen | Catálogo
1694428 | SAC-3P-10,0-PUR/M12FR-2L | Cable para sensores/actuadores | Cable para sensores/actuadores, 3-polos, PUR sin halógenos, negro grisáceo RAL 7021, extremo de cable libre, a Hembra acodado M12, codificación: A, con 2 LEDs, longitud de cable: 10 m | 32.62 | 1 | AF | Industrial Field Connectivity (IFC) | AF1 | AF1CBA | 1 | 1 | SÍ | PC |  | 222,20 | G | 0 | 0 | 0 |  | 4017918178291 | 85444290 | PL | EC001855 | Imagen | Catálogo
1681059 | SAC-3P-10,0-PUR/M12FR-2L B | Cable para sensores/actuadores | Cable para sensores/actuadores, 3-polos, PUR sin halógenos, negro grisáceo RAL 7021, extremo de cable libre, a Hembra acodado M12, codificación: A, con 2 LEDs, PIN 2+4 puenteado, longitud de cable: 10 m | 32.98 | 1 | AF | Industrial Field Connectivity (IFC) | AF1 | AF1CBA | 1 | 1 | SÍ | PC |  | 230,00 | G | 29 | 230 | 180 | MM | 4017918185404 | 85444290 | PL | EC001855 | Imagen | Catálogo
1176935 | SAC-3P-10,0-PUR/M12FRS PE | Cable de potencia | Cable de potencia, 3-polos, PUR sin halógenos, negro, extremo de cable libre, a Hembra acodado M12, codificación: S, longitud de cable: 10 m, para corriente alterna hasta 16 A/250 V | 74.27 | 1 | AF | Industrial Field Connectivity (IFC) | AF1 | AF1CCP | 1 | 1 | NO | PC | F | 691,20 | G | 0 | 0 | 0 |  | 4063151209858 | 85444290 | PL | EC001855 | Imagen | Catálogo
1421983 | SAC-3P-10,0-PUR/M12FRS PE DMG | Cable de potencia | Cable de potencia, 3-polos, PUR, negro, extremo de cable libre, a Hembra acodado M12, codificación: S, longitud de cable: 10 m, para corriente alterna hasta 16 A/230 V | 67.08 | 1 | AF | Industrial Field Connectivity (IFC) | AF1 | AF1CBB | 1 | 10 | NO | PC | F | 729,00 | G | 0 | 0 | 0 |  | 4055626390390 | 85444290 | PL | EC001855 | Imagen | Catálogo
1693034 | SAC-3P-10,0-PUR/M12FS | Cable para sensores/actuadores | Cable para sensores/actuadores, 3-polos, PUR sin halógenos, negro grisáceo RAL 7021, extremo de cable libre, a Hembra recta M12, codificación: A, longitud de cable: 10 m | 27.08 | 1 | AF | Industrial Field Connectivity (IFC) | AF1 | AF1CBA | 1 | 1 | SÍ | PC |  | 227,30 | G | 32 | 179 | 10 | MM | 4017918186609 | 85444290 | DE | EC001855 | Imagen | Catálogo
1694208 | SAC-3P-10,0-PUR/M12FS B | Cable para sensores/actuadores | Cable para sensores/actuadores, 3-polos, PUR sin halógenos, negro grisáceo RAL 7021, extremo de cable libre, a Hembra recta M12, codificación: A, PIN 2+4 puenteado, longitud de cable: 10 m | 27.67 | 1 | AF | Industrial Field Connectivity (IFC) | AF1 | AF1CBA | 1 | 1 | SÍ | PC |  | 229,70 | G | 0 | 0 | 0 |  | 4017918188825 | 85444290 | PL | EC001855 | Imagen | Catálogo
1442463 | SAC-3P-10,0-PUR/M12FS P | Cable para sensores/actuadores | Cable para sensores/actuadores, 3-polos, PUR sin halógenos, negro grisáceo RAL 7021, extremo de cable libre, a Hembra recta M12, codificación: A, longitud de cable: 10 m, con moleteado de plástico | 26.49 | 1 | AF | Industrial Field Connectivity (IFC) | AF1 | AF1CBA | 1 | 1 | SÍ | PC |  | 250,00 | G | 182 | 182 | 25 | MM | 4046356535113 | 85444290 | PL | EC001855 | Imagen | Catálogo
1500680 | SAC-3P-10,0-PUR/M12FS SH | Cable para sensores/actuadores | Cable para sensores/actuadores, 3-polos, PUR sin halógenos, negro grisáceo RAL 7021, apantallado (Advanced Shielding Technology), extremo de cable libre, a Hembra recta M12, codificación: A, longitud de cable: 10 m | 48.68 | 1 | AF | Industrial Field Connectivity (IFC) | AF1 | AF1CIA | 1 | 1 | NO | PC |  | 330,00 | G | 173 | 353 | 276 | MM | 4017918610814 | 85444290 | PL | EC001855 | Imagen | Catálogo
1544879 | SAC-3P-10,0-PUR/M12FS VC | Cable para sensores/actuadores | Cable para sensores/actuadores, 3-polos, PUR sin halógenos, negro grisáceo RAL 7021, extremo de cable libre, a Hembra recta M12, codificación: A, longitud de cable: 10 m | 35.05 | 1 | AF | Industrial Field Connectivity (IFC) | AF1 | AF1CBA | 5 | 25 | NO | PC | F | 330,00 | G | 194 | 271 | 113 | MM | 4046356118729 | 85444290 | PL | EC001855 | Imagen | Catálogo
1694790 | SAC-3P-10,0-PUR/M12FS-2L | Cable para sensores/actuadores | Cable para sensores/actuadores, 3-polos, PUR sin halógenos, negro grisáceo RAL 7021, extremo de cable libre, a Hembra recta M12, codificación: A, con 2 LEDs, longitud de cable: 10 m | 32.62 | 1 | AF | Industrial Field Connectivity (IFC) | AF1 | AF1CBA | 1 | 1 | SÍ | PC |  | 223,00 | G | 0 | 0 | 0 |  | 4017918179779 | 85444290 | PL | EC001855 | Imagen | Catálogo
1176849 | SAC-3P-10,0-PUR/M12FSS PE | Cable de potencia | Cable de potencia, 3-polos, PUR sin halógenos, negro, extremo de cable libre, a Hembra recta M12, codificación: S, longitud de cable: 10 m, para corriente alterna hasta 16 A/690 V | 74.27 | 1 | AF | Industrial Field Connectivity (IFC) | AF1 | AF1CCP | 1 | 1 | NO | PC | F | 687,00 | G | 0 | 0 | 0 |  | 4063151209605 | 85444290 | PL | EC001855 | Imagen | Catálogo
1386514 | SAC-3P-10,0-PUR/P12FR | Cable para sensores/actuadores | Cable para sensores/actuadores, 3-polos, PUR sin halógenos, negro grisáceo RAL 7021, extremo de cable libre, a Hembra acodado M12 Push-pull, codificación: A, longitud de cable: 10 m | 30.98 | 1 | AF | Industrial Field Connectivity (IFC) | AF1 | AF1CBC | 1 | 1 | NO | PC |  | 234,00 | G | 0 | 0 | 0 |  | 4063151818838 | 85444290 | PL | EC001855 | Imagen | Catálogo
1476782 | SAC-3P-10,0-PUR/P12FR SH | Cable para sensores/actuadores | Cable para sensores/actuadores, 3-polos, PUR sin halógenos, negro grisáceo RAL 7021, apantallado (Advanced Shielding Technology), extremo de cable libre, a Hembra acodado M12 Push-pull, codificación: A, longitud de cable: 10 m | 53.75 | 1 | AF | Industrial Field Connectivity (IFC) | AF1 | AF1CIC | 1 | 1 | NO | PC |  | 331,20 | G | 0 | 0 | 0 |  | 4063151888961 | 85444290 | PL | EC001855 | Imagen | Catálogo
1385968 | SAC-3P-10,0-PUR/P12FS | Cable para sensores/actuadores | Cable para sensores/actuadores, 3-polos, PUR sin halógenos, negro grisáceo RAL 7021, extremo de cable libre, a Hembra recta M12 Push-pull, codificación: A, longitud de cable: 10 m | 30.44 | 1 | AF | Industrial Field Connectivity (IFC) | AF1 | AF1CBC | 1 | 1 | NO | PC |  | 228,60 | G | 0 | 0 | 0 |  | 4063151819705 | 85444290 | PL | EC001855 | Imagen | Catálogo
1476788 | SAC-3P-10,0-PUR/P12FS SH | Cable para sensores/actuadores | Cable para sensores/actuadores, 3-polos, PUR sin halógenos, negro grisáceo RAL 7021, apantallado (Advanced Shielding Technology), extremo de cable libre, a Hembra recta M12 Push-pull, codificación: A, longitud de cable: 10 m | 51.68 | 1 | AF | Industrial Field Connectivity (IFC) | AF1 | AF1CIC | 1 | 1 | NO | PC |  | 330,00 | G | 0 | 0 | 0 |  | 4063151890049 | 85444290 | PL | EC001855 | Imagen | Catálogo
1402978 | SAC-3P-10,0-PVC/A | Cable para sensores/actuadores | Cable para sensores/actuadores, 3-polos, PVC, negro RAL 9005, extremo de cable libre, a Conector de válvula A, Circuito: sin conectar, longitud de cable: 10 m | 22.3 | 1 | AF | Industrial Field Connectivity (IFC) | AF1 | AF1DAA | 1 | 1 | NO | PC | F | 385,20 | G | 40 | 230 | 220 | MM | 4046356637855 | 85444290 | PL | EC001855 | Imagen | Catálogo
1415919 | SAC-3P-10,0-PVC/A-1L-R | Cable para sensores/actuadores | Cable para sensores/actuadores, 3-polos, PVC, negro RAL 9005, extremo de cable libre, a Conector de válvula A, con 1 LED, Circuito: Diodo de libre circulación, longitud de cable: 10 m | 23.9 | 1 | AF | Industrial Field Connectivity (IFC) | AF1 | AF1DAA | 1 | 1 | SÍ | PC |  | 382,00 | G | 0 | 0 | 0 |  | 4055626054841 | 85444290 | PL | EC001855 | Imagen | Catálogo
1415911 | SAC-3P-10,0-PVC/A-1L-V | Cable para sensores/actuadores | Cable para sensores/actuadores, 3-polos, PVC, negro RAL 9005, extremo de cable libre, a Conector de válvula A, con 1 LED, Circuito: Varistor, longitud de cable: 10 m | 29.08 | 1 | AF | Industrial Field Connectivity (IFC) | AF1 | AF1DAA | 1 | 1 | SÍ | PC |  | 381,00 | G | 25 | 175 | 170 | MM | 4055626054766 | 85444290 | PL | EC001855 | Imagen | Catálogo
1415915 | SAC-3P-10,0-PVC/A-1L-V 230V | Cable para sensores/actuadores | Cable para sensores/actuadores, 3-polos, PVC, negro RAL 9005, extremo de cable libre, a Conector de válvula A, con 1 LED, Circuito: Varistor 230 V, longitud de cable: 10 m | 28.67 | 1 | AF | Industrial Field Connectivity (IFC) | AF1 | AF1DAA | 1 | 1 | NO | PC |  | 390,10 | G | 0 | 0 | 0 |  | 4055626054803 | 85444290 | PL | EC001855 | Imagen | Catálogo
1439492 | SAC-3P-10,0-PVC/A-1L-Z | Cable para sensores/actuadores | Cable para sensores/actuadores, 3-polos, PVC, negro RAL 9005, extremo de cable libre, a Conector de válvula A, con 1 LED, Circuito: Diodo Z, longitud de cable: 10 m | 23.9 | 1 | AF | Industrial Field Connectivity (IFC) | AF1 | AF1DAA | 1 | 1 | SÍ | PC |  | 389,00 | G | 35 | 180 | 180 | MM | 4046356489379 | 85444290 | PL | EC001855 | Imagen | Catálogo
1415928 | SAC-3P-10,0-PVC/B-1L-V | Cable para sensores/actuadores | Cable para sensores/actuadores, 3-polos, PVC, negro RAL 9005, extremo de cable libre, a Conector de válvula B (10 mm), con 1 LED, Circuito: Varistor, longitud de cable: 10 m | 29.67 | 1 | AF | Industrial Field Connectivity (IFC) | AF1 | AF1DCA | 1 | 1 | SÍ | PC |  | 363,10 | G | 35 | 175 | 155 | MM | 4055626054933 | 85444290 | PL | EC001855 | Imagen | Catálogo
1400610 | SAC-3P-10,0-PVC/B-1L-Z | Cable para sensores/actuadores | Cable para sensores/actuadores, 3-polos, PVC, negro RAL 9005, extremo de cable libre, a Conector de válvula B (10 mm), con 1 LED, Circuito: Diodo Z, longitud de cable: 10 m | 24.43 | 1 | AF | Industrial Field Connectivity (IFC) | AF1 | AF1DCA | 1 | 1 | SÍ | PC |  | 386,30 | G | 0 | 0 | 0 |  | 4046356512992 | 85444290 | PL | EC001855 | Imagen | Catálogo
1415934 | SAC-3P-10,0-PVC/BI-1L-V | Cable para sensores/actuadores | Cable para sensores/actuadores, 3-polos, PVC, negro RAL 9005, extremo de cable libre, a Conector de válvula BI (11 mm), con 1 LED, Circuito: Varistor, longitud de cable: 10 m | 29.67 | 1 | AF | Industrial Field Connectivity (IFC) | AF1 | AF1DDA | 1 | 1 | SÍ | PC |  | 393,85 | G | 0 | 0 | 0 |  | 4055626054995 | 85444290 | PL | EC001855 | Imagen | Catálogo
1400607 | SAC-3P-10,0-PVC/BI-1L-Z | Cable para sensores/actuadores | Cable para sensores/actuadores, 3-polos, PVC, negro RAL 9005, extremo de cable libre, a Conector de válvula BI (11 mm), con 1 LED, Circuito: Diodo Z, longitud de cable: 10 m | 24.43 | 1 | AF | Industrial Field Connectivity (IFC) | AF1 | AF1DDA | 1 | 1 | SÍ | PC |  | 384,40 | G | 32 | 215 | 190 | MM | 4046356510790 | 85444290 | PL | EC001855 | Imagen | Catálogo
1415938 | SAC-3P-10,0-PVC/C-1L-V | Cable para sensores/actuadores | Cable para sensores/actuadores, 3-polos, PVC, negro RAL 9005, extremo de cable libre, a Conector de válvula C (8 mm), con 1 LED, Circuito: Varistor, longitud de cable: 10 m | 29.67 | 1 | AF | Industrial Field Connectivity (IFC) | AF1 | AF1DEA | 1 | 1 | SÍ | PC |  | 376,00 | G | 0 | 0 | 0 |  | 4055626055138 | 85444290 | PL | EC001855 | Imagen | Catálogo
1439531 | SAC-3P-10,0-PVC/C-1L-Z | Cable para sensores/actuadores | Cable para sensores/actuadores, 3-polos, PVC, negro RAL 9005, extremo de cable libre, a Conector de válvula C (8 mm), con 1 LED, Circuito: Diodo Z, longitud de cable: 10 m | 24.43 | 1 | AF | Industrial Field Connectivity (IFC) | AF1 | AF1DEA | 1 | 1 | SÍ | PC | F | 380,60 | G | 40 | 29 | 190 | MM | 4046356505345 | 85444290 | PL | EC001855 | Imagen | Catálogo
1415944 | SAC-3P-10,0-PVC/CI-1L-V | Cable para sensores/actuadores | Cable para sensores/actuadores, 3-polos, PVC, negro RAL 9005, extremo de cable libre, a Conector de válvula CI (9,4 mm), con 1 LED, Circuito: Varistor, longitud de cable: 10 m | 29.67 | 1 | AF | Industrial Field Connectivity (IFC) | AF1 | AF1DFA | 1 | 1 | SÍ | PC |  | 391,70 | G | 0 | 0 | 0 |  | 4055626055190 | 85444290 | PL | EC001855 | Imagen | Catálogo
1400605 | SAC-3P-10,0-PVC/CI-1L-Z | Cable para sensores/actuadores | Cable para sensores/actuadores, 3-polos, PVC, negro RAL 9005, extremo de cable libre, a Conector de válvula CI (9,4 mm), con 1 LED, Circuito: Diodo Z, longitud de cable: 10 m | 24.43 | 1 | AF | Industrial Field Connectivity (IFC) | AF1 | AF1DFA | 1 | 1 | SÍ | PC |  | 372,00 | G | 30 | 180 | 180 | MM | 4046356513258 | 85444290 | PL | EC001855 | Imagen | Catálogo
1403773 | SAC-3P-10,0-PVC/M 8FR | Cable para sensores/actuadores | Cable para sensores/actuadores, 3-polos, PVC, negro RAL 9005, extremo de cable libre, a Hembra acodado M8, codificación: A, longitud de cable: 10 m | 18.59 | 1 | AF | Industrial Field Connectivity (IFC) | AF1 | AF1BBA | 1 | 1 | SÍ | PC |  | 252,60 | G | 26 | 186 | 186 | MM | 4046356667173 | 85444290 | DE | EC001855 | Imagen | Catálogo
1401476 | SAC-3P-10,0-PVC/M 8FR BK VA | Cable para sensores/actuadores | Cable para sensores/actuadores, 3-polos, PVC, negro RAL 9005, extremo de cable libre, a Hembra acodado M8, codificación: A, longitud de cable: 10 m | 27.21 | 1 | AF | Industrial Field Connectivity (IFC) | AF1 | AF1BBA | 1 | 25 | NO | PC | F | 258,30 | G | 0 | 0 | 0 |  | 4046356557368 | 85444290 | PL | EC001855 |  | Catálogo
1415876 | SAC-3P-10,0-PVC/M 8FR-2L | Cable para sensores/actuadores | Cable para sensores/actuadores, 3-polos, PVC, negro RAL 9005, extremo de cable libre, a Hembra acodado M8, codificación: A, con 2 LEDs, longitud de cable: 10 m | 23.18 | 1 | AF | Industrial Field Connectivity (IFC) | AF1 | AF1BBA | 1 | 1 | SÍ | PC |  | 259,40 | G | 0 | 0 | 0 |  | 4055626054476 | 85444290 | PL | EC001855 | Imagen | Catálogo
1506532 | SAC-3P-10,0-PVC/M 8FS | Cable para sensores/actuadores | Cable para sensores/actuadores, 3-polos, PVC, negro RAL 9005, extremo de cable libre, a Hembra recta M8, codificación: A, longitud de cable: 10 m | 17.87 | 1 | AF | Industrial Field Connectivity (IFC) | AF1 | AF1BBA | 1 | 1 | SÍ | PC |  | 256,70 | G | 23 | 175 | 175 | MM | 4017918879587 | 85444290 | DE | EC001855 | Imagen | Catálogo
1508378 | SAC-3P-10,0-PVC/M 8FS BK | Cable para sensores/actuadores | Cable para sensores/actuadores, 3-polos, PVC, negro RAL 9005, extremo de cable libre, a Hembra recta M8, codificación: A, longitud de cable: 10 m | 17.87 | 1 | AF | Industrial Field Connectivity (IFC) | AF1 | AF1BBA | 1 | 100 | SÍ | PC |  | 250,40 | G | 30 | 185 | 179 | MM | 4017918895334 | 85444290 | DE | EC001855 | Imagen | Catálogo
1401474 | SAC-3P-10,0-PVC/M 8FS BK VA | Cable para sensores/actuadores | Cable para sensores/actuadores, 3-polos, PVC, negro RAL 9005, extremo de cable libre, a Hembra recta M8, codificación: A, longitud de cable: 10 m | 26.46 | 1 | AF | Industrial Field Connectivity (IFC) | AF1 | AF1BBA | 1 | 25 | NO | PC | F | 251,60 | G | 0 | 0 | 0 |  | 4046356557351 | 85444290 | PL | EC001855 |  | Catálogo
1453821 | SAC-3P-10,0-PVC/M12FR | Cable para sensores/actuadores | Cable para sensores/actuadores, 3-polos, PVC, negro RAL 9005, extremo de cable libre, a Hembra acodado M12, codificación: A, longitud de cable: 10 m | 20.59 | 1 | AF | Industrial Field Connectivity (IFC) | AF1 | AF1CBA | 1 | 1 | SÍ | PC |  | 292,90 | G | 38 | 195 | 169 | MM | 4046356573016 | 85444290 | DE | EC001855 | Imagen | Catálogo
1414575 | SAC-3P-10,0-PVC/M12FR-2L | Cable para sensores/actuadores | Cable para sensores/actuadores, 3-polos, PVC, negro RAL 9005, extremo de cable libre, a Hembra acodado M12, codificación: A, con 2 LEDs, longitud de cable: 10 m | 25.37 | 1 | AF | Industrial Field Connectivity (IFC) | AF1 | AF1CBA | 1 | 1 | SÍ | PC |  | 297,70 | G | 20 | 180 | 180 | MM | 4055626036236 | 85444290 | PL | EC001855 | Imagen | Catálogo
1411651 | SAC-3P-10,0-PVC/M12FRS PE | Cable de potencia | Cable de potencia, 3-polos, PVC, negro, extremo de cable libre, a Hembra acodado M12, codificación: S, longitud de cable: 10 m, para corriente alterna hasta 16 A/690 V | 62.42 | 1 | AF | Industrial Field Connectivity (IFC) | AF1 | AF1CBB | 1 | 1 | NO | PC | F | 863,40 | G | 40 | 200 | 200 | MM | 4046356937429 | 85444290 | PL | EC001855 | Imagen | Catálogo
1403486 | SAC-3P-10,0-PVC/M12FS | Cable para sensores/actuadores | Cable para sensores/actuadores, 3-polos, PVC, negro RAL 9005, extremo de cable libre, a Hembra recta M12, codificación: A, longitud de cable: 10 m | 20 | 1 | AF | Industrial Field Connectivity (IFC) | AF1 | AF1CBA | 1 | 1 | SÍ | PC |  | 291,00 | G | 27 | 195 | 177 | MM | 4046356655965 | 85444290 | DE | EC001855 | Imagen | Catálogo
1508381 | SAC-3P-10,0-PVC/M12FS BK | Cable para sensores/actuadores | Cable para sensores/actuadores, 3-polos, PVC, negro RAL 9005, extremo de cable libre, a Hembra recta M12, codificación: A, longitud de cable: 10 m | 22.91 | 1 | AF | Industrial Field Connectivity (IFC) | AF1 | AF1CBA | 5 | 50 | NO | PC | F | 305,14 | G | 193 | 269 | 112 | MM | 4017918895310 | 85444290 | DE | EC001855 | Imagen | Catálogo
1529247 | SAC-3P-10,0-PVC/M12FS VA | Cable para sensores/actuadores | Cable para sensores/actuadores, 3-polos, PVC, negro RAL 9005, extremo de cable libre, a Hembra recta M12, codificación: A, longitud de cable: 10 m | 24.54 | 1 | AF | Industrial Field Connectivity (IFC) | AF1 | AF1CBA | 5 | 50 | NO | PC | F | 314,00 | G | 0 | 0 | 0 |  | 4017918989408 | 85444290 | DE | EC001855 | Imagen | Catálogo
1414565 | SAC-3P-10,0-PVC/M12FS-2L | Cable para sensores/actuadores | Cable para sensores/actuadores, 3-polos, PVC, negro RAL 9005, extremo de cable libre, a Hembra recta M12, codificación: A, con 2 LEDs, longitud de cable: 10 m | 25.37 | 1 | AF | Industrial Field Connectivity (IFC) | AF1 | AF1CBA | 1 | 1 | SÍ | PC |  | 288,80 | G | 20 | 180 | 180 | MM | 4055626036151 | 85444290 | PL | EC001855 | Imagen | Catálogo
1411647 | SAC-3P-10,0-PVC/M12FSS PE | Cable de potencia | Cable de potencia, 3-polos, PVC, negro, extremo de cable libre, a Hembra recta M12, codificación: S, longitud de cable: 10 m, para corriente alterna hasta 16 A/690 V | 62.42 | 1 | AF | Industrial Field Connectivity (IFC) | AF1 | AF1CBB | 1 | 1 | NO | PC |  | 852,00 | G | 52 | 230 | 210 | MM | 4046356936736 | 85444290 | PL | EC001855 | Imagen | Catálogo
1881586 | SAC-3P-10,0-PVC/M8FS 0,34 VA | Sensor/actuator cable | Sensor/actuator cable, 3-position, free cable end, on Socket straight M8, cable length: 10 m | 23.01 | 1 | AF | Industrial Field Connectivity (IFC) | AF1 | AF1BBA | 1 | 100 | sí | PC | F | 283,30 | g | 0 | 0 | 0 | 0 | 4067923547919 | 85444290 | PL |  |  | Catálogo
1502206 | SAC-3P-100,0-100/0,34 | Anillo de cable | Por metros, Anillo de cable, PUR sin halógenos, gris RAL 7001, color conductores individuales: marrón, azul, negro, longitud de cable: 100 m | 329.19 | 1 | AF | Industrial Field Connectivity (IFC) | AF1 | AF1LBA | 1 | 1 | SÍ | PC | F | 2.190,00 | G | 0 | 0 | 0 |  | 4017918811594 | 85444290 | DE | EC003249 | Imagen | Catálogo
1457416 | SAC-3P-100,0-116/0,75 | Anillo de cable | Por metros, Anillo de cable, PUR/PVC, negro RAL 9005, 3-conductores, color conductores individuales: negro 1, negro 2, verde/amarillo, longitud de cable: 100 m | 477.86 | 1 | AF | Industrial Field Connectivity (IFC) | AF1 | AF1LBA | 1 | 1 | SÍ | PC | F | 5.163,00 | G | 130 | 320 | 320 | MM | 4046356617543 | 85444290 | PL | EC003249 | Imagen | Catálogo
1501744 | SAC-3P-100,0-150/0,34 | Anillo de cable | Por metros, Anillo de cable, PUR sin halógenos, naranja RAL 2003, 3-conductores, color conductores individuales: marrón, azul, negro, longitud de cable: 100 m, reticulado por irradiación | 615.91 | 1 | AF | Industrial Field Connectivity (IFC) | AF1 | AF1LBA | 1 | 1 | SÍ | PC | F | 2.580,00 | G | 0 | 0 | 0 |  | 4017918813451 | 85444995 | DE | EC003249 | Imagen | Catálogo
1457432 | SAC-3P-100,0-534/0,75 | Anillo de cable | Por metros, Anillo de cable, PVC, negro, 3-conductores, color conductores individuales: negro 1, negro 2, verde/amarillo, longitud de cable: 100 m | 307.95 | 1 | AF | Industrial Field Connectivity (IFC) | AF1 | AF1LBA | 1 | 1 | SÍ | PC | F | 4.530,00 | G | 0 | 0 | 0 |  | 4046356617567 | 85444995 | DE | EC003249 | Imagen | Catálogo
1566242 | SAC-3P-100,0-800/0,34 | Anillo de cable | Por metros, Anillo de cable, PUR sin halógenos, gris RAL 7001, 3-conductores, color conductores individuales: marrón, azul, negro, longitud de cable: 100 m, muy flexible, resistente a chispas de soldadura | 488.48 | 1 | AF | Industrial Field Connectivity (IFC) | AF1 | AF1LAA | 1 | 1 | SÍ | PC | F | 2.542,00 | G | 165 | 185 | 185 | MM | 4046356327183 | 85444995 | DE | EC003249 | Imagen | Catálogo
1501689 | SAC-3P-100,0-PUR/0,25 | Anillo de cable | Por metros, Anillo de cable, PUR sin halógenos, negro grisáceo RAL 7021, 3-conductores, color conductores individuales: marrón, azul, negro, longitud de cable: 100 m | 276.1 | 1 | AF | Industrial Field Connectivity (IFC) | AF1 | AF1LBA | 1 | 1 | SÍ | PC |  | 1.748,00 | G | 132 | 210 | 200 | MM | 4017918813383 | 85444995 | DE | EC003249 | Imagen | Catálogo
1501650 | SAC-3P-100,0-PUR/0,34 | Anillo de cable | Por metros, Anillo de cable, PUR sin halógenos, negro grisáceo RAL 7021, 3-conductores, color conductores individuales: marrón, azul, negro, longitud de cable: 100 m | 318.57 | 1 | AF | Industrial Field Connectivity (IFC) | AF1 | AF1LBA | 1 | 1 | SÍ | PC |  | 2.080,00 | G | 131 | 189 | 189 | MM | 4017918814045 | 85444995 | DE | EC003249 | Imagen | Catálogo
1457393 | SAC-3P-100,0-PUR/0,5 | Anillo de cable | Por metros, Anillo de cable, PUR sin halógenos, negro grisáceo RAL 7021, 3-conductores, color conductores individuales: negro 1, negro 2, verde/amarillo, longitud de cable: 100 m | 424.76 | 1 | AF | Industrial Field Connectivity (IFC) | AF1 | AF1LBA | 1 | 1 | SÍ | PC | F | 3.050,00 | G | 285 | 285 | 65 | MM | 4046356617529 | 85444290 | PL | EC003249 | Imagen | Catálogo
1526525 | SAC-3P-100,0-PUR/SH-0,25 | Anillo de cable | Por metros, Anillo de cable, apantallado, PUR sin halógenos, negro grisáceo RAL 7021, 3-conductores, color conductores individuales: marrón, azul, negro, longitud de cable: 100 m | 584.05 | 1 | AF | Industrial Field Connectivity (IFC) | AF1 | AF1LBA | 1 | 1 | SÍ | PC | F | 2.670,00 | G | 165 | 180 | 175 | MM | 4017918955120 | 85444290 | DE | EC003249 | Imagen | Catálogo
1501702 | SAC-3P-100,0-PUR/SH-0,34 | Anillo de cable | Por metros, Anillo de cable, apantallado, PUR sin halógenos, negro grisáceo RAL 7021, 3-conductores, color conductores individuales: marrón, azul, negro, longitud de cable: 100 m | 637.15 | 1 | AF | Industrial Field Connectivity (IFC) | AF1 | AF1LBA | 1 | 1 | SÍ | PC | F | 3.167,10 | G | 195 | 275 | 175 | MM | 4017918813413 | 85444995 | DE | EC003249 | Imagen | Catálogo
1501854 | SAC-3P-100,0-PVC/0,25 | Anillo de cable | Por metros, Anillo de cable, PVC, negro RAL 9005, 3-conductores, color conductores individuales: marrón, azul, negro, longitud de cable: 100 m | 159.29 | 1 | AF | Industrial Field Connectivity (IFC) | AF1 | AF1LBA | 1 | 1 | SÍ | PC | F | 2.440,96 | G | 0 | 0 | 0 |  | 4017918813987 | 85444995 | DE | EC003249 | Imagen | Catálogo
1501825 | SAC-3P-100,0-PVC/0,34 | Anillo de cable | Por metros, Anillo de cable, PVC, negro RAL 9005, 3-conductores, color conductores individuales: marrón, azul, negro, longitud de cable: 100 m | 191.14 | 1 | AF | Industrial Field Connectivity (IFC) | AF1 | AF1LBA | 1 | 1 | SÍ | PC | F | 2.840,00 | G | 155 | 180 | 180 | MM | 4017918813956 | 85444995 | DE | EC003249 | Imagen | Catálogo
1550656 | SAC-3P-100,0-PVC/SH-0,34 | Anillo de cable | Por metros, Anillo de cable, apantallado, PVC, negro RAL 9005, 3-conductores, color conductores individuales: marrón, azul, negro, longitud de cable: 100 m | 318.57 | 1 | AF | Industrial Field Connectivity (IFC) | AF1 | AF1LBA | 1 | 1 | SÍ | PC | F | 4.182,00 | G | 200 | 200 | 200 | MM | 4046356170468 | 85444995 | DE | EC003249 | Imagen | Catálogo
1533518 | SAC-3P-12,0-PUR/M12FS | Cable para sensores/actuadores | Cable para sensores/actuadores, 3-polos, PUR sin halógenos, negro grisáceo RAL 7021, extremo de cable libre, a Hembra recta M12, codificación: A, longitud de cable: 12 m | 30.26 | 1 | AF | Industrial Field Connectivity (IFC) | AF1 | AF1CBA | 1 | 1 | NO | PC | F | 273,89 | G | 167 | 350 | 275 | MM | 4017918992064 | 85444290 | DE | EC001855 | Imagen | Catálogo
1438781 | SAC-3P-12,0-PVC/A-1L-Z | Cable | Cable, extremo de cable libre, a Conector de válvula A, con 1 LED, Circuito: Diodo Z | 27.96 | 1 | AF | Industrial Field Connectivity (IFC) | AF1 | AF1DAA | 1 | 1 | SÍ | PC |  | 456,70 | G | 0 | 0 | 0 |  | 4046356488822 | 85444290 | PL | EC001855 |  | Catálogo
1439104 | SAC-3P-15,0-280/A-1L-Z | Cable | Cable, extremo de cable libre, a Conector de válvula A, con 1 LED, Circuito: Diodo Z | 46.64 | 1 | AF | Industrial Field Connectivity (IFC) | AF1 | AF1DAA | 1 | 1 | SÍ | PC | F | 456,60 | G | 0 | 0 | 0 |  | 4046356489065 | 85444290 | PL | EC001855 |  | Catálogo
1400504 | SAC-3P-15,0-540/M12FR BK | Cable para sensores/actuadores | Cable para sensores/actuadores, 3-polos, PVC, amarillo, extremo de cable libre, a Hembra acodado M12, codificación: A, longitud de cable: 15 m | 27.21 | 1 | AF | Industrial Field Connectivity (IFC) | AF1 | AF1CBA | 1 | 50 | SÍ | PC | F | 560,80 | G | 0 | 0 | 0 |  | 4046356498647 | 85444290 | DE | EC001855 |  | Catálogo
1425107 | SAC-3P-15,0-547/FR SCO BK | Cable para sensores/actuadores | Cable para sensores/actuadores, 3-polos, PVC, amarillo, extremo de cable libre, a Hembra acodado M12, codificación: A, longitud de cable: 15 m | 62.06 | 1 | AF | Industrial Field Connectivity (IFC) | AF1 | AF1IFA | 1 | 1 | SÍ | PC | F | 814,30 | G | 0 | 0 | 0 |  | 4055626402352 | 85444290 | US | EC001855 | Imagen | Catálogo
1425108 | SAC-3P-15,0-547/M12FS BK | Cable para sensores/actuadores | Cable para sensores/actuadores, 3-polos, PVC, amarillo, extremo de cable libre, a Hembra recta M12, codificación: A, longitud de cable: 15 m | 61.65 | 1 | AF | Industrial Field Connectivity (IFC) | AF1 | AF1IFA | 1 | 1 | SÍ | PC | F | 22,22 | G | 0 | 0 | 0 |  | 4055626402369 | 85444290 | US | EC001855 | Imagen | Catálogo
1095868 | SAC-3P-15,0-680/M12FR FDN | Sensor/actuator cable | Sensor/actuator cable, 3-position, PVC, gray, shielded, free cable end, on Socket angled M12, coding: A, cable length: 15 m, Foil shielding plus drain wire | 44.72 | 1 | AF | Industrial Field Connectivity (IFC) | AF1 | AF1IEA | 1 | 25 | sí | PC | F | 22,22 | g | 0 | 0 | 0 | 0 | 4055626928197 | 85444290 | US | EC001855 |  | Catálogo
1095975 | SAC-3P-15,0-680/M12FS FDN | Sensor/actuator cable | Sensor/actuator cable, 3-position, PVC, gray, shielded, free cable end, on Socket straight M12, coding: A, cable length: 15 m, Foil shielding plus drain wire | 44.6 | 1 | AF | Industrial Field Connectivity (IFC) | AF1 | AF1IEA | 1 | 25 | sí | PC | F | 22,22 | g | 0 | 0 | 0 | 0 | 4055626929262 | 85444290 | US | EC001855 |  | Catálogo
1095990 | SAC-3P-15,0-680/M8FR FDN | Sensor/actuator cable | Sensor/actuator cable, 3-position, PVC, gray, shielded, free cable end, on Socket angled M8, coding: A, cable length: 15 m, Foil shielding plus drain wire | 45.01 | 1 | AF | Industrial Field Connectivity (IFC) | AF1 | AF1IEE | 1 | 25 | sí | PC | F | 22,22 | g | 0 | 0 | 0 | 0 | 4055626929415 | 0 | 0 | EC001855 |  | Catálogo
1096078 | SAC-3P-15,0-680/M8FS FDN | Sensor/actuator cable | Sensor/actuator cable, 3-position, PVC, gray, shielded, free cable end, on Socket straight M8, coding: A, cable length: 15 m, Foil shielding plus drain wire | 44.42 | 1 | AF | Industrial Field Connectivity (IFC) | AF1 | AF1IEE | 1 | 25 | sí | PC | F | 22,22 | g | 0 | 0 | 0 | 0 | 4055626930299 | 0 | 0 | EC001855 |  | Catálogo
1419085 | SAC-3P-15,0-961/M12FS VA | Cable de sistema de bus | Cable de sistema de bus, PROFIBUS PA (31,25 kBit/s), 3-polos, PVC, azul RAL 5015, apantallado, extremo de cable libre, a Hembra recta M12, codificación: A, longitud de cable: 15 m, para zona Ex con moleteado acero inox. | 130.79 | 1 | AF | Industrial Field Connectivity (IFC) | AF1 | AF1CCG | 1 | 1 | NO | PC | F | 982,70 | G | 0 | 0 | 0 |  | 4046356541527 | 85444290 | PL | EC001855 | Imagen | Catálogo
1408456 | SAC-3P-15,0-PUR/A-1L-R | Cable para sensores/actuadores | Cable para sensores/actuadores, 3-polos, PUR sin halógenos, negro grisáceo RAL 7021, extremo de cable libre, a Conector de válvula A, con 1 LED, Circuito: Diodo de libre circulación, longitud de cable: 15 m | 46.89 | 1 | AF | Industrial Field Connectivity (IFC) | AF1 | AF1DAA | 1 | 50 | SÍ | PC | F | 492,00 | G | 0 | 0 | 0 |  | 4046356809191 | 85444290 | PL | EC001855 | Imagen | Catálogo
1438859 | SAC-3P-15,0-PUR/A-1L-Z | Cable para sensores/actuadores | Cable para sensores/actuadores, 3-polos, PUR sin halógenos, negro grisáceo RAL 7021, extremo de cable libre, a Conector de válvula A, con 1 LED, Circuito: Diodo Z, longitud de cable: 15 m | 45.25 | 1 | AF | Industrial Field Connectivity (IFC) | AF1 | AF1DAA | 1 | 1 | SÍ | PC |  | 486,80 | G | 39 | 225 | 190 | MM | 4046356488860 | 85444290 | PL | EC001855 | Imagen | Catálogo
1400693 | SAC-3P-15,0-PUR/BI-1L-Z | Cable para sensores/actuadores | Cable para sensores/actuadores, 3-polos, PUR sin halógenos, negro grisáceo RAL 7021, extremo de cable libre, a Conector de válvula BI (11 mm), codificación: A, con 1 LED, Circuito: Diodo Z, longitud de cable: 15 m | 47.85 | 1 | AF | Industrial Field Connectivity (IFC) | AF1 | AF1DDA | 1 | 25 | SÍ | PC | F | 490,20 | G | 35 | 195 | 195 | MM | 4046356512237 | 85444290 | PL | EC001855 | Imagen | Catálogo
1425245 | SAC-3P-15,0-PUR/M 8FS | Cable para sensores/actuadores | Cable para sensores/actuadores, 3-polos, PUR sin halógenos, negro grisáceo RAL 7021, extremo de cable libre, a Hembra recta M8, codificación: A, longitud de cable: 15 m | 31.15 | 1 | AF | Industrial Field Connectivity (IFC) | AF1 | AF1BBA | 1 | 5 | SÍ | PC |  | 263,00 | G | 32 | 182 | 182 | MM | 4055626387642 | 85444290 | DE | EC001855 | Imagen | Catálogo
1501980 | SAC-3P-15,0-PUR/M12FR | Cable para sensores/actuadores | Cable para sensores/actuadores, 3-polos, PUR sin halógenos, negro grisáceo RAL 7021, extremo de cable libre, a Hembra acodado M12, codificación: A, longitud de cable: 15 m | 36.92 | 1 | AF | Industrial Field Connectivity (IFC) | AF1 | AF1CBA | 5 | 25 | NO | PC | F | 336,70 | G | 163 | 353 | 275 | MM | 4017918618728 | 85444290 | DE | EC001855 | Imagen | Catálogo
1694088 | SAC-3P-15,0-PUR/M12FS | Cable para sensores/actuadores | Cable para sensores/actuadores, 3-polos, PUR sin halógenos, negro grisáceo RAL 7021, extremo de cable libre, a Hembra recta M12, codificación: A, longitud de cable: 15 m | 35.92 | 1 | AF | Industrial Field Connectivity (IFC) | AF1 | AF1CBA | 1 | 5 | SÍ | PC |  | 322,40 | G | 35 | 198 | 185 | MM | 4017918453015 | 85444290 | DE | EC001855 | Imagen | Catálogo
1402979 | SAC-3P-15,0-PVC/A | Anillo de cable | Anillo de cable | 30.53 | 1 | AF | Industrial Field Connectivity (IFC) | AF1 | AF1DAA | 1 | 50 | SÍ | PC | F | 589,60 | G | 40 | 230 | 200 | MM | 4046356637848 | 85444290 | PL | EC001855 |  | Catálogo
1508417 | SAC-3P-15,0-PVC/M12FR-2L | Cable para sensores/actuadores | Cable para sensores/actuadores, 3-polos, PVC, negro RAL 9005, extremo de cable libre, a Hembra acodado M12, codificación: A, con 2 LEDs, longitud de cable: 15 m | 32.3 | 1 | AF | Industrial Field Connectivity (IFC) | AF1 | AF1CBA | 1 | 1 | SÍ | PC |  | 442,60 | G | 0 | 0 | 0 |  | 4017918895372 | 85444290 | PL | EC001855 | Imagen | Catálogo
1019123 | SAC-3P-15,0-PVC/M12FSS PE | Cable de potencia | Cable de potencia, 3-polos, PVC, negro, extremo de cable libre, a Hembra recta M12, codificación: S, longitud de cable: 15 m, para corriente alterna hasta 16 A/230 V | 84.71 | 1 | AF | Industrial Field Connectivity (IFC) | AF1 | AF1CBB | 1 | 25 | NO | PC | F | 1.267,00 | G | 70 | 200 | 200 | MM | 4055626505084 | 85444290 | PL | EC001855 | Imagen | Catálogo
1182451 | SAC-3P-2,0-280/M12FRB OBS | Cable para sensores/actuadores | Cable para sensores/actuadores, para robótica y cadenas de arrastre | 15.51 | 1 | AF | Industrial Field Connectivity (IFC) | AF1 | AF1CBA | 1 | 50 | NO | PC | F | 54,00 | G | 0 | 0 | 0 |  | 4063151221034 | 85444290 | PL | EC001855 |  | Catálogo
1182414 | SAC-3P-2,0-280/M12FSB OBS | Cable para sensores/actuadores | Cable para sensores/actuadores, para robótica y cadenas de arrastre | 14.88 | 1 | AF | Industrial Field Connectivity (IFC) | AF1 | AF1CBA | 1 | 50 | NO | PC | F | 53,70 | G | 0 | 0 | 0 |  | 4063151220549 | 85444290 | PL | EC001855 |  | Catálogo
1519163 | SAC-3P-2,0-542/M8FR GY CH | Cable para sensores/actuadores | Cable para sensores/actuadores, 3-polos, PVC, amarillo, extremo de cable libre, a Hembra acodado M8, codificación: A, longitud de cable: 2 m | 17.94 | 1 | AF | Industrial Field Connectivity (IFC) | AF1 | AF1BBA | 100 | 100 | NO | PC |  | 82,00 | G | 322 | 591 | 391 | MM | 4017918937607 | 85444290 | DE | EC001855 |  | Catálogo
1401887 | SAC-3P-2,5-116/BI-1L-Z 180 | Cable para sensores/actuadores | Cable para sensores/actuadores, 3 polos, PUR/PVC negro RAL 9005, extremo de cable libre, a conector de válvula tipo BI, con 1 LED, conectado con diodo Z, longitud del cable: 2,5 m, inserto de contactos 180° | 19.19 | 1 | AF | Industrial Field Connectivity (IFC) | AF1 | AF1DDA | 1 | 50 | SÍ | PC | F | 148,30 | G | 0 | 0 | 0 |  | 4046356575522 | 85444290 | PL | EC001855 |  | Catálogo
1579970 | SAC-3P-2,5-PVC/BI-1L-Z 180 | Cable para sensores/actuadores | Cable para sensores/actuadores, 3-polos, PVC, negro RAL 9005, extremo de cable libre, a Conector de válvula BI (11 mm), con 1 LED, Circuito: Diodo Z, longitud de cable: 2,5 m | 16.49 | 1 | AF | Industrial Field Connectivity (IFC) | AF1 | AF1DDA | 1 | 50 | SÍ | PC |  | 113,30 | G | 0 | 0 | 0 |  | 4046356525039 | 85444290 | PL | EC001855 |  | Catálogo
1403217 | SAC-3P-20,0-534/AD 180 BM | Cable para sensores/actuadores | Cable para sensores/actuadores | 49.21 | 1 | AF | Industrial Field Connectivity (IFC) | AF1 | AF1DBA | 1 | 50 | NO | PC | F | 937,10 | G | 60 | 210 | 210 | MM | 4046356643443 | 85444290 | PL | EC001855 |  | Catálogo
1425109 | SAC-3P-20,0-547/FR SCO BK | Cable para sensores/actuadores | Cable para sensores/actuadores, 3-polos, PVC, amarillo, extremo de cable libre, a Hembra acodado M12, codificación: A, longitud de cable: 20 m | 79.47 | 1 | AF | Industrial Field Connectivity (IFC) | AF1 | AF1IFA | 1 | 1 | SÍ | PC | F | 22,22 | G | 0 | 0 | 0 |  | 4055626402376 | 85444290 | US | EC001855 | Imagen | Catálogo
1313766 | SAC-3P-20,0-600/M 8FR VA | Cable para sensores/actuadores | Cable para sensores/actuadores | 50.64 | 1 | AF | Industrial Field Connectivity (IFC) | AF1 | AF1BBA | 1 | 50 | NO | PC | F | 400,90 | G | 0 | 0 | 0 |  | 4063151570507 | 85444290 | PL | EC001855 |  | Catálogo
1095927 | SAC-3P-20,0-680/M12FR FDN | Sensor/actuator cable | Sensor/actuator cable, 3-position, PVC, gray, shielded, free cable end, on Socket angled M12, coding: A, cable length: 20 m, Foil shielding plus drain wire | 56.22 | 1 | AF | Industrial Field Connectivity (IFC) | AF1 | AF1IEA | 1 | 25 | sí | PC | F | 22,22 | g | 0 | 0 | 0 | 0 | 4055626928784 | 85444290 | US | EC001855 |  | Catálogo
1095869 | SAC-3P-20,0-680/M12FS FDN | Sensor/actuator cable | Sensor/actuator cable, 3-position, PVC, gray, shielded, free cable end, on Socket straight M12, coding: A, cable length: 20 m, Foil shielding plus drain wire | 55.52 | 1 | AF | Industrial Field Connectivity (IFC) | AF1 | AF1IEA | 1 | 25 | sí | PC | F | 22,22 | g | 0 | 0 | 0 | 0 | 4055626928203 | 85444290 | US | EC001855 |  | Catálogo
1095991 | SAC-3P-20,0-680/M8FS FDN | Sensor/actuator cable | Sensor/actuator cable, 3-position, PVC, gray, shielded, free cable end, on Socket straight M8, coding: A, cable length: 20 m, Foil shielding plus drain wire | 55.34 | 1 | AF | Industrial Field Connectivity (IFC) | AF1 | AF1IEE | 1 | 25 | sí | PC | F | 22,22 | g | 0 | 0 | 0 | 0 | 4055626929422 | 0 | 0 | EC001855 |  | Catálogo
1419086 | SAC-3P-20,0-961/M12FS VA | Cable de sistema de bus | Cable de sistema de bus, PROFIBUS PA (31,25 kBit/s), 3-polos, PVC, azul RAL 5015, apantallado, extremo de cable libre, a Hembra recta M12, codificación: A, longitud de cable: 20 m, para zona Ex con moleteado acero inox. | 165.89 | 1 | AF | Industrial Field Connectivity (IFC) | AF1 | AF1CCG | 1 | 1 | NO | PC | F | 1.290,00 | G | 80 | 220 | 220 | MM | 4046356541534 | 85444290 | PL | EC001855 | Imagen | Catálogo
1439188 | SAC-3P-20,0-PUR/A-1L-Z | Cable | Cable, extremo de cable libre, a Conector de válvula A, con 1 LED, Circuito: Diodo Z | 58.67 | 1 | AF | Industrial Field Connectivity (IFC) | AF1 | AF1DAA | 1 | 50 | SÍ | PC |  | 650,00 | G | 0 | 0 | 0 |  | 4046356489188 | 85444290 | PL | EC001855 |  | Catálogo
1400708 | SAC-3P-20,0-PUR/BI-1L-Z | Cable | Cable, extremo de cable libre, a Conector de válvula BI (11 mm), con 1 LED, Circuito: Diodo Z | 59.13 | 1 | AF | Industrial Field Connectivity (IFC) | AF1 | AF1DDA | 1 | 25 | NO | PC | F | 633,00 | G | 304 | 62 | 188 | MM | 4046356510783 | 85444290 | PL | EC001855 |  | Catálogo
1405489 | SAC-3P-20,0-PUR/M 8FS | Cable para sensores/actuadores | Cable para sensores/actuadores, 3-polos, PUR sin halógenos, negro grisáceo RAL 7021, extremo de cable libre, a Hembra recta M8, codificación: A, longitud de cable: 20 m | 40.05 | 1 | AF | Industrial Field Connectivity (IFC) | AF1 | AF1BBA | 1 | 5 | SÍ | PC |  | 354,10 | G | 38 | 200 | 200 | MM | 4046356747387 | 85444290 | DE | EC001855 | Imagen | Catálogo
1570173 | SAC-3P-20,0-PUR/M12FR | Cable para sensores/actuadores | Cable para sensores/actuadores, 3-polos, PUR sin halógenos, negro grisáceo RAL 7021, extremo de cable libre, a Hembra acodado M12, codificación: A, longitud de cable: 20 m | 45.36 | 1 | AF | Industrial Field Connectivity (IFC) | AF1 | AF1CBA | 1 | 1 | NO | PC |  | 422,00 | G | 46 | 205 | 190 | MM | 4046356339773 | 85444290 | DE | EC001855 | Imagen | Catálogo
1693982 | SAC-3P-20,0-PUR/M12FS | Cable para sensores/actuadores | Cable para sensores/actuadores, 3-polos, PUR sin halógenos, negro grisáceo RAL 7021, extremo de cable libre, a Hembra recta M12, codificación: A, longitud de cable: 20 m | 44.77 | 1 | AF | Industrial Field Connectivity (IFC) | AF1 | AF1CBA | 1 | 5 | SÍ | PC | F | 450,00 | G | 48 | 182 | 184 | MM | 4017918453022 | 85444290 | DE | EC001855 | Imagen | Catálogo
1405512 | SAC-3P-20,0-PUR/M12FS SH | Cable para sensores/actuadores | Cable para sensores/actuadores, 3-polos, PUR sin halógenos, negro grisáceo RAL 7021, apantallado (Advanced Shielding Technology), extremo de cable libre, a Hembra recta M12, codificación: A, longitud de cable: 20 m | 82.45 | 1 | AF | Industrial Field Connectivity (IFC) | AF1 | AF1CIA | 1 | 25 | SÍ | PC | F | 628,40 | G | 0 | 0 | 0 |  | 4046356747592 | 85444290 | PL | EC001855 | Imagen | Catálogo
1431591 | SAC-3P-20,0-PUR/M12FS VC | Cable para sensores/actuadores | Cable para sensores/actuadores, 3-polos, PUR sin halógenos, negro grisáceo RAL 7021, extremo de cable libre, a Hembra recta M12, codificación: A, longitud de cable: 20 m | 56.31 | 1 | AF | Industrial Field Connectivity (IFC) | AF1 | AF1CBA | 1 | 50 | NO | PC | F | 612,80 | G | 0 | 0 | 0 |  | 4063151798796 | 85444290 | PL | EC001855 | Imagen | Catálogo
1508404 | SAC-3P-20,0-PVC/M 8FS BK | Cable para sensores/actuadores | Cable para sensores/actuadores, 3-polos, PVC, negro RAL 9005, extremo de cable libre, a Hembra recta M8, codificación: A, longitud de cable: 20 m | 30.5 | 1 | AF | Industrial Field Connectivity (IFC) | AF1 | AF1BBA | 5 | 50 | NO | PC | F | 519,00 | G | 0 | 0 | 0 |  | 4017918895297 | 85444290 | DE | EC001855 |  | Catálogo
1424176 | SAC-3P-20,0-PVC/M12FSS PE | Cable de potencia | Cable de potencia, 3-polos, PVC, negro, extremo de cable libre, a Hembra recta M12, codificación: S, longitud de cable: 20 m, para corriente alterna hasta 16 A/230 V | 104.05 | 1 | AF | Industrial Field Connectivity (IFC) | AF1 | AF1CBB | 1 | 1 | NO | PC | F | 1.681,40 | G | 50 | 260 | 260 | MM | 4055626369372 | 85444290 | PL | EC001855 | Imagen | Catálogo
1547711 | SAC-3P-25,0-100/M 8FR VA | Cable para sensores/actuadores | Cable para sensores/actuadores, 3-polos, PUR sin halógenos, gris RAL 7001, extremo de cable libre, a Hembra acodado M8, codificación: A, longitud de cable: 25 m | 63.12 | 1 | AF | Industrial Field Connectivity (IFC) | AF1 | AF1BBA | 25 | 25 | NO | PC | F | 712,90 | G | 322 | 591 | 391 | MM | 4046356134484 | 85444290 | DE | EC001855 | Imagen | Catálogo
1410680 | SAC-3P-25,0-PVC/M 8FS VA | Cable para sensores/actuadores | Cable para sensores/actuadores, 3-polos, PVC, negro RAL 9005, extremo de cable libre, a Hembra recta M8, longitud de cable: 25 m | 40.2 | 1 | AF | Industrial Field Connectivity (IFC) | AF1 | AF1BBA | 1 | 50 | NO | PC | F | 625,00 | G | 0 | 0 | 0 |  | 4046356905114 | 85444290 | DE | EC001855 |  | Catálogo
1400588 | SAC-3P-3,0-PUR/A-1L-R | Cable para sensores/actuadores | Cable para sensores/actuadores, 3-polos, PUR sin halógenos, negro grisáceo RAL 7021, extremo de cable libre, a Conector de válvula A, con 1 LED, Circuito: Diodo de libre circulación, longitud de cable: 3 m | 16.99 | 1 | AF | Industrial Field Connectivity (IFC) | AF1 | AF1DAA | 1 | 1 | SÍ | PC |  | 120,17 | G | 46 | 182 | 146 | MM | 4046356510318 | 85444290 | PL | EC001855 | Imagen | Catálogo
1833485 | SAC-3P-3,0-PUR/A-1L-R-ES-1A | Cable para sensores/actuadores | Cable para sensores/actuadores, 3-polos, PUR sin halógenos, negro grisáceo RAL 7021, extremo de cable libre, a Conector de válvula A, con 1 LED, Circuito: Diodo de libre circulación con limitador de corriente de retención, longitud de cable: 3 m, con limitador de corriente de retención para reducción de energía | 38.41 | 1 | AF | Industrial Field Connectivity (IFC) | AF1 | AF1DDA | 1 | 1 | NO | PC | F | 22,22 | G | 0 | 0 | 0 |  | 4067923473515 | 85444290 | PL | EC001855 | Imagen | Catálogo
1392142 | SAC-3P-3,0-PUR/M 8FR BK | Cable para sensores/actuadores | Cable para sensores/actuadores, 3-polos, PUR sin halógenos, negro grisáceo RAL 7021, extremo de cable libre, a Hembra acodado M8, codificación: A, longitud de cable: 3 m | 14.13 | 1 | AF | Industrial Field Connectivity (IFC) | AF1 | AF1BBA | 1 | 100 | NO | PC | F | 60,20 | G | 0 | 0 | 0 |  | 4063151774417 | 85444290 | PL | EC001855 | Imagen | Catálogo
1415917 | SAC-3P-3,0-PVC/A-1L-R | Cable para sensores/actuadores | Cable para sensores/actuadores, 3-polos, PVC, negro RAL 9005, extremo de cable libre, a Conector de válvula A, con 1 LED, Circuito: Diodo de libre circulación, longitud de cable: 3 m | 13.98 | 1 | AF | Industrial Field Connectivity (IFC) | AF1 | AF1DAA | 1 | 1 | SÍ | PC |  | 135,60 | G | 32 | 196 | 147 | MM | 4055626054827 | 85444290 | PL | EC001855 | Imagen | Catálogo
1400613 | SAC-3P-3,0-PVC/A-1L-Z | Cable para sensores/actuadores | Cable para sensores/actuadores, extremo de cable libre, a Conector de válvula A, con 1 LED, Circuito: Diodo Z | 13.33 | 1 | AF | Industrial Field Connectivity (IFC) | AF1 | AF1DAA | 1 | 1 | SÍ | PC |  | 140,00 | G | 32 | 205 | 175 | MM | 4046356509541 | 85444290 | PL | EC001855 | Imagen | Catálogo
1284021 | SAC-3P-30,0-961/M12FS VA | Cable de sistema de bus | Cable de sistema de bus, PROFIBUS PA (31,25 kBit/s), 3-polos, PVC, azul RAL 5015, apantallado, extremo de cable libre, a Hembra recta M12, codificación: A, longitud de cable: 30 m, para zona Ex con moleteado acero inox. | 214.99 | 1 | AF | Industrial Field Connectivity (IFC) | AF1 | AF1CCG | 1 | 25 | NO | PC | F | 1.953,00 | G | 0 | 0 | 0 |  | 4063151487294 | 85444290 | PL | EC001855 | Imagen | Catálogo
1401351 | SAC-3P-30,0-PUR/A-1L-Z | Cable para sensores/actuadores | Cable para sensores/actuadores, 3-polos, PUR sin halógenos, negro grisáceo RAL 7021, extremo de cable libre, a Conector de válvula A, con 1 LED, Circuito: Diodo Z, longitud de cable: 30 m | 83.16 | 1 | AF | Industrial Field Connectivity (IFC) | AF1 | AF1DAA | 1 | 50 | NO | PC | F | 944,00 | G | 0 | 0 | 0 |  | 4046356551854 | 85444290 | PL | EC001855 | Imagen | Catálogo
1519176 | SAC-3P-5,0-540/M8FR GY CH | Cable para sensores/actuadores | Cable para sensores/actuadores, 3-polos, PVC, amarillo, extremo de cable libre, a Hembra acodado M8, codificación: A, longitud de cable: 5 m | 23.73 | 1 | AF | Industrial Field Connectivity (IFC) | AF1 | AF1BBA | 100 | 100 | NO | PC |  | 160,00 | G | 322 | 591 | 391 | MM | 4017918937614 | 85444290 | DE | EC001855 |  | Catálogo
1519147 | SAC-3P-5,0-542/M8FS GY CH | Cable para sensores/actuadores | Cable para sensores/actuadores, 3-polos, PVC, amarillo, extremo de cable libre, a Hembra recta M8, codificación: A, longitud de cable: 5 m | 23.37 | 1 | AF | Industrial Field Connectivity (IFC) | AF1 | AF1BBA | 100 | 100 | NO | PC |  | 140,00 | G | 322 | 591 | 391 | MM | 4017918937584 | 85444290 | DE | EC001855 |  | Catálogo
1794673 | SAC-3P-5,0-PUR/A-1L-R-ES HDM | Cable para sensores/actuadores | Cable para sensores/actuadores, 3-polos, PUR sin halógenos, negro grisáceo RAL 7021, extremo de cable libre, a Conector de válvula A, con 1 LED, Circuito: Diodo de libre circulación con limitador de corriente de retención, longitud de cable: 5 m, con limitador de corriente de retención para reducción de energía | 48.8 | 1 | AF | Industrial Field Connectivity (IFC) | AF1 | AF1DAA | 1 | 50 | NO | PC | F | 173,06 | G | 0 | 0 | 0 |  | 4067923416574 | 85444290 | PL | EC001855 |  | Catálogo
1833490 | SAC-3P-5,0-PUR/A-1L-R-ES-1A | Cable para sensores/actuadores | Cable para sensores/actuadores, 3-polos, PUR sin halógenos, negro grisáceo RAL 7021, extremo de cable libre, a Conector de válvula A, con 1 LED, Circuito: Diodo de libre circulación con limitador de corriente de retención, longitud de cable: 5 m, con limitador de corriente de retención para reducción de energía | 43.13 | 1 | AF | Industrial Field Connectivity (IFC) | AF1 | AF1DDA | 1 | 1 | NO | PC | F | 22,22 | G | 0 | 0 | 0 |  | 4067923472723 | 85444290 | PL | EC001855 | Imagen | Catálogo
1400648 | SAC-3P-5,0-PUR/A-1L-V 230V | Cable para sensores/actuadores | Cable para sensores/actuadores, 3-polos, PUR sin halógenos, negro grisáceo RAL 7021, extremo de cable libre, a Conector de válvula A, con 1 LED, Circuito: Varistor 230 V, longitud de cable: 5 m | 26.61 | 1 | AF | Industrial Field Connectivity (IFC) | AF1 | AF1DAA | 1 | 1 | NO | PC |  | 177,70 | G | 32 | 215 | 180 | MM | 4046356510271 | 85444290 | PL | EC001855 | Imagen | Catálogo
1400627 | SAC-3P-5,0-PUR/A-1L-Z 110V | Cable para sensores/actuadores | Cable para sensores/actuadores, 3-polos, PUR sin halógenos, negro grisáceo RAL 7021, extremo de cable libre, a Conector de válvula A, con 1 LED, Circuito: Diodo Z, longitud de cable: 5 m | 22.5 | 1 | AF | Industrial Field Connectivity (IFC) | AF1 | AF1DAA | 1 | 50 | NO | PC | F | 182,00 | G | 28 | 210 | 170 | MM | 4046356510240 | 85444290 | PL | EC001855 | Imagen | Catálogo
1400814 | SAC-3P-5,0-PUR/C | Cable para sensores/actuadores | Cable para sensores/actuadores, 3-polos, PUR sin halógenos, negro grisáceo RAL 7021, extremo de cable libre, a Conector de válvula C (8 mm), Circuito: sin conectar, longitud de cable: 5 m | 20.82 | 1 | AF | Industrial Field Connectivity (IFC) | AF1 | AF1DEA | 1 | 1 | NO | PC |  | 166,80 | G | 25 | 175 | 170 | MM | 4046356513135 | 85444290 | PL | EC001855 | Imagen | Catálogo
1415914 | SAC-3P-5,0-PVC/A-1L-V 230V | Cable para sensores/actuadores | Cable para sensores/actuadores, 3-polos, PVC, negro RAL 9005, extremo de cable libre, a Conector de válvula A, con 1 LED, Circuito: Varistor 230 V, longitud de cable: 5 m | 21.59 | 1 | AF | Industrial Field Connectivity (IFC) | AF1 | AF1DAA | 1 | 1 | NO | PC |  | 211,10 | G | 0 | 0 | 0 |  | 4055626054797 | 85444290 | PL | EC001855 | Imagen | Catálogo
1400608 | SAC-3P-5,0-PVC/BI-1L-Z | Cable | Cable, extremo de cable libre, a Conector de válvula BI (11 mm), con 1 LED, Circuito: Diodo Z | 18.42 | 1 | AF | Industrial Field Connectivity (IFC) | AF1 | AF1DDA | 1 | 25 | SÍ | PC | F | 206,60 | G | 0 | 0 | 0 |  | 4046356510813 | 85444290 | PL | EC001855 |  | Catálogo
1426130 | SAC-3P-5,6PUR/FRS PEPPH2,5 DMG | Cable de potencia | Cable de potencia, 3-polos, PUR, negro, extremo de cable libre, a Hembra acodado M12, codificación: S, Variante del cliente | 71.92 | 1 | AF | Industrial Field Connectivity (IFC) | AF1 | AF1CBB | 1 | 10 | NO | PC |  | 441,20 | G | 41 | 235 | 230 | MM | 4055626447360 | 85444290 | PL | EC001855 | Imagen | Catálogo
1416360 | SAC-3P-500,0-PUR/0,25 | Anillo de cable | Por metros, Anillo de cable, PUR sin halógenos, negro grisáceo RAL 7021, 3-conductores, color conductores individuales: marrón, azul, negro, longitud de cable: 500 m | 1380.48 | 1 | AF | Industrial Field Connectivity (IFC) | AF1 | AF1LBA | 1 | 1 | SÍ | PC |  | 17,78 | G | 30 | 300 | 300 | MM | 4055626071329 | 85444995 | DE | EC003249 | Imagen | Catálogo
1736592 | SAC-3P-60,0-116/A-1L-Z OL | Cable para sensores/actuadores | Cable para sensores/actuadores, 3-polos, PUR/PVC, negro RAL 9005, Conector recta M12, codificación: A, con 1 LED, a Conector de válvula A, con 1 LED, Circuito: Diodo Z, longitud de cable: 60 m | 168.61 | 1 | AF | Industrial Field Connectivity (IFC) | AF1 | AF1DAA | 1 | 50 | NO | PC | F | 3.042,00 | G | 0 | 0 | 0 |  | 4067923297388 | 85444290 | PL | EC001855 |  | Catálogo
1415003 | SAC-3P-DTMS/ 0,3-PUR/DTFS | Cable para sensores/actuadores | Cable para sensores/actuadores, 3-polos, PUR sin halógenos, negro grisáceo RAL 7021, Conector recta DEUTSCH DT04-3P Bloqueo de clip, codificación: A, Circuito: sin conectar, a Hembra recta DEUTSCH DT06-3S Bloqueo de clip, Circuito: sin conectar, longitud de cable: 0,3 m | 42.12 | 1 | AF | Industrial Field Connectivity (IFC) | AF1 | AF1DWA | 1 | 1 | NO | PC |  | 44,50 | G | 20 | 160 | 130 | MM | 4055626036793 | 85444290 | PL | EC001855 | Imagen | Catálogo
1415004 | SAC-3P-DTMS/ 0,6-PUR/DTFS | Cable para sensores/actuadores | Cable para sensores/actuadores, 3-polos, PUR sin halógenos, negro grisáceo RAL 7021, Conector recta DEUTSCH DT04-3P Bloqueo de clip, codificación: A, Circuito: sin conectar, a Hembra recta DEUTSCH DT06-3S Bloqueo de clip, Circuito: sin conectar, longitud de cable: 0,6 m | 43.18 | 1 | AF | Industrial Field Connectivity (IFC) | AF1 | AF1DWA | 1 | 1 | NO | PC |  | 57,46 | G | 23 | 150 | 170 | MM | 4055626036809 | 85444290 | DE | EC001855 | Imagen | Catálogo
1414999 | SAC-3P-DTMS/ 1,5-PUR | Cable para sensores/actuadores | Cable para sensores/actuadores, 3-polos, PUR sin halógenos, negro grisáceo RAL 7021, Conector recta DEUTSCH DT04-3P Bloqueo de clip, codificación: A, Circuito: sin conectar, a extremo de cable libre, longitud de cable: 1,5 m | 26.43 | 1 | AF | Industrial Field Connectivity (IFC) | AF1 | AF1DWA | 1 | 1 | NO | PC |  | 83,44 | G | 20 | 160 | 120 | MM | 4055626036755 | 85444290 | DE | EC001855 | Imagen | Catálogo
1415005 | SAC-3P-DTMS/ 1,5-PUR/DTFS | Cable para sensores/actuadores | Cable para sensores/actuadores, 3-polos, PUR sin halógenos, negro grisáceo RAL 7021, Conector recta DEUTSCH DT04-3P Bloqueo de clip, codificación: A, Circuito: sin conectar, a Hembra recta DEUTSCH DT06-3S Bloqueo de clip, Circuito: sin conectar, longitud de cable: 1,5 m | 46.19 | 1 | AF | Industrial Field Connectivity (IFC) | AF1 | AF1DWA | 1 | 1 | NO | PC |  | 96,20 | G | 0 | 0 | 0 |  | 4055626036816 | 85444290 | DE | EC001855 | Imagen | Catálogo
1415000 | SAC-3P-DTMS/ 3,0-PUR | Cable para sensores/actuadores | Cable para sensores/actuadores, 3-polos, PUR sin halógenos, negro grisáceo RAL 7021, Conector recta DEUTSCH DT04-3P Bloqueo de clip, codificación: A, Circuito: sin conectar, a extremo de cable libre, longitud de cable: 3 m | 31.51 | 1 | AF | Industrial Field Connectivity (IFC) | AF1 | AF1DWA | 1 | 1 | NO | PC |  | 147,00 | G | 0 | 0 | 0 |  | 4055626036762 | 85444290 | DE | EC001855 | Imagen | Catálogo
1415006 | SAC-3P-DTMS/ 3,0-PUR/DTFS | Cable para sensores/actuadores | Cable para sensores/actuadores, 3-polos, PUR sin halógenos, negro grisáceo RAL 7021, Conector recta DEUTSCH DT04-3P Bloqueo de clip, codificación: A, Circuito: sin conectar, a Hembra recta DEUTSCH DT06-3S Bloqueo de clip, Circuito: sin conectar, longitud de cable: 3 m | 51.26 | 1 | AF | Industrial Field Connectivity (IFC) | AF1 | AF1DWA | 1 | 1 | NO | PC |  | 156,80 | G | 23 | 250 | 203 | MM | 4055626036823 | 85444290 | DE | EC001855 | Imagen | Catálogo
1415001 | SAC-3P-DTMS/ 5,0-PUR | Cable para sensores/actuadores | Cable para sensores/actuadores, 3-polos, PUR sin halógenos, negro grisáceo RAL 7021, Conector recta DEUTSCH DT04-3P Bloqueo de clip, codificación: A, Circuito: sin conectar, a extremo de cable libre, longitud de cable: 5 m | 38.35 | 1 | AF | Industrial Field Connectivity (IFC) | AF1 | AF1DWA | 1 | 1 | NO | PC |  | 229,20 | G | 24 | 166 | 131 | MM | 4055626036779 | 85444290 | PL | EC001855 | Imagen | Catálogo
1415002 | SAC-3P-DTMS/10,0-PUR | Cable para sensores/actuadores | Cable para sensores/actuadores, 3-polos, PUR sin halógenos, negro grisáceo RAL 7021, Conector recta DEUTSCH DT04-3P Bloqueo de clip, codificación: A, Circuito: sin conectar, a extremo de cable libre, longitud de cable: 10 m | 55.46 | 1 | AF | Industrial Field Connectivity (IFC) | AF1 | AF1DWA | 1 | 1 | NO | PC |  | 433,86 | G | 0 | 0 | 0 |  | 4055626036786 | 85444290 | DE | EC001855 | Imagen | Catálogo
1630580 | SAC-3P-FY/2X0,15-PUR/M8MSM12MS | Cable para sensores/actuadores | Cable para sensores/actuadores, 3-polos, PUR sin halógenos, negro grisáceo RAL 7021, Hembra recta M12, codificación: A, a Conector recta M8, codificación: A y Conector recta M12, codificación: A, longitud de cable: 0,15 m | 46.7 | 1 | AF | Industrial Field Connectivity (IFC) | AF1 | AF1COA | 1 | 50 | NO | PC | F | 33,10 | G | 0 | 0 | 0 |  | 4067923149366 | 85444290 | PL | EC001855 | Imagen | Catálogo
1533628 | SAC-3P-M 8 MS/2,5-PUR/M 8FS | Cable para sensores/actuadores | Cable para sensores/actuadores, 3-polos, PUR sin halógenos, negro grisáceo RAL 7021, Conector recta M8, codificación: A, a Hembra recta M8, codificación: A, longitud de cable: 2,5 m | 22.3 | 1 | AF | Industrial Field Connectivity (IFC) | AF1 | AF1BBA | 1 | 1 | SÍ | PC |  | 54,00 | G | 15 | 154 | 154 | MM | 4046356011419 | 85444290 | DE | EC001855 | Imagen | Catálogo
1682061 | SAC-3P-M 8MR/ 0,3-PUR/M 8FR | Cable para sensores/actuadores | Cable para sensores/actuadores, 3-polos, PUR sin halógenos, negro grisáceo RAL 7021, Conector acodado M8, codificación: A, a Hembra acodado M8, codificación: A, longitud de cable: 0,3 m | 19.82 | 1 | AF | Industrial Field Connectivity (IFC) | AF1 | AF1BBA | 1 | 1 | SÍ | PC |  | 15,00 | G | 10 | 165 | 70 | MM | 4017918158729 | 85444290 | DE | EC001855 | Imagen | Catálogo
1682469 | SAC-3P-M 8MR/ 0,3-PUR/M12FR-2L | Cable para sensores/actuadores | Cable para sensores/actuadores, 3-polos, PUR sin halógenos, negro grisáceo RAL 7021, Conector acodado M8, codificación: A, con 2 LEDs, a Hembra acodado M12, codificación: A, con 2 LEDs, longitud de cable: 0,3 m | 24.43 | 1 | AF | Industrial Field Connectivity (IFC) | AF1 | AF1CBA | 1 | 1 | SÍ | PC | F | 23,70 | G | 0 | 0 | 0 |  | 4017918159122 | 85444290 | PL | EC001855 | Imagen | Catálogo
1415891 | SAC-3P-M 8MR/ 0,3-PVC/M 8FR | Cable para sensores/actuadores | Cable para sensores/actuadores, 3-polos, PVC, negro RAL 9005, Conector acodado M8, codificación: A, a Hembra acodado M8, codificación: A, longitud de cable: 0,3 m | 19.23 | 1 | AF | Industrial Field Connectivity (IFC) | AF1 | AF1BBA | 1 | 1 | SÍ | PC |  | 17,40 | G | 0 | 0 | 0 |  | 4055626054605 | 85444290 | DE | EC001855 | Imagen | Catálogo
1682074 | SAC-3P-M 8MR/ 0,6-PUR/M 8FR | Cable para sensores/actuadores | Cable para sensores/actuadores, 3-polos, PUR sin halógenos, negro grisáceo RAL 7021, Conector acodado M8, codificación: A, a Hembra acodado M8, codificación: A, longitud de cable: 0,6 m | 20.23 | 1 | AF | Industrial Field Connectivity (IFC) | AF1 | AF1BBA | 1 | 1 | SÍ | PC |  | 20,60 | G | 11 | 170 | 140 | MM | 4017918158736 | 85444290 | DE | EC001855 | Imagen | Catálogo
1682472 | SAC-3P-M 8MR/ 0,6-PUR/M12FR-2L | Cable para sensores/actuadores | Cable para sensores/actuadores, 3-polos, PUR sin halógenos, negro grisáceo RAL 7021, Conector acodado M8, codificación: A, con 2 LEDs, a Hembra acodado M12, codificación: A, con 2 LEDs, longitud de cable: 0,6 m | 24.78 | 1 | AF | Industrial Field Connectivity (IFC) | AF1 | AF1CBA | 1 | 1 | SÍ | PC | F | 26,77 | G | 20 | 130 | 130 | MM | 4017918159139 | 85444290 | PL | EC001855 | Imagen | Catálogo
1415892 | SAC-3P-M 8MR/ 0,6-PVC/M 8FR | Cable para sensores/actuadores | Cable para sensores/actuadores, 3-polos, PVC, negro RAL 9005, Conector acodado M8, codificación: A, a Hembra acodado M8, codificación: A, longitud de cable: 0,6 m | 19.58 | 1 | AF | Industrial Field Connectivity (IFC) | AF1 | AF1BBA | 1 | 1 | SÍ | PC |  | 24,40 | G | 11 | 155 | 132 | MM | 4055626054612 | 85444290 | DE | EC001855 | Imagen | Catálogo
1406473 | SAC-3P-M 8MR/ 1,5-600 FB | Cable para sensores/actuadores | Cable para sensores/actuadores, 3-polos, PP-EPDM sin halógenos, gris RAL 7035, Conector acodado M8, codificación: A, a extremo de cable libre, longitud de cable: 1,5 m, Diseño higiénico, con moleteado de plástico | 12.74 | 1 | AF | Industrial Field Connectivity (IFC) | AF1 | AF1BBA | 1 | 1 | SÍ | PC |  | 40,30 | G | 15 | 150 | 150 | MM | 4046356780391 | 85444290 | PL | EC001855 | Imagen | Catálogo
1521669 | SAC-3P-M 8MR/ 1,5-PUR SH | Cable para sensores/actuadores | Cable para sensores/actuadores, 3-polos, PUR sin halógenos, negro grisáceo RAL 7021, apantallado, Conector acodado M8, codificación: A, a extremo de cable libre, longitud de cable: 1,5 m | 22.77 | 1 | AF | Industrial Field Connectivity (IFC) | AF1 | AF1BIA | 1 | 1 | SÍ | PC |  | 51,20 | G | 30 | 150 | 150 | MM | 4017918968670 | 85444290 | PL | EC001855 | Imagen | Catálogo
1682087 | SAC-3P-M 8MR/ 1,5-PUR/M 8FR | Cable para sensores/actuadores | Cable para sensores/actuadores, 3-polos, PUR sin halógenos, negro grisáceo RAL 7021, Conector acodado M8, codificación: A, a Hembra acodado M8, codificación: A, longitud de cable: 1,5 m | 21.54 | 1 | AF | Industrial Field Connectivity (IFC) | AF1 | AF1BBA | 1 | 1 | SÍ | PC |  | 37,80 | G | 24 | 170 | 165 | MM | 4017918158743 | 85444290 | DE | EC001855 | Imagen | Catálogo
1682485 | SAC-3P-M 8MR/ 1,5-PUR/M12FR-2L | Cable para sensores/actuadores | Cable para sensores/actuadores, 3-polos, PUR sin halógenos, negro grisáceo RAL 7021, Conector acodado M8, codificación: A, con 2 LEDs, a Hembra acodado M12, codificación: A, con 2 LEDs, longitud de cable: 1,5 m | 26.2 | 1 | AF | Industrial Field Connectivity (IFC) | AF1 | AF1CBA | 1 | 1 | SÍ | PC | F | 42,50 | G | 17 | 240 | 205 | MM | 4017918159146 | 85444290 | PL | EC001855 | Imagen | Catálogo
1415893 | SAC-3P-M 8MR/ 1,5-PVC/M 8FR | Cable para sensores/actuadores | Cable para sensores/actuadores, 3-polos, PVC, negro RAL 9005, Conector acodado M8, codificación: A, a Hembra acodado M8, codificación: A, longitud de cable: 1,5 m | 20.23 | 1 | AF | Industrial Field Connectivity (IFC) | AF1 | AF1BBA | 1 | 1 | SÍ | PC | F | 48,00 | G | 20 | 165 | 160 | MM | 4055626054629 | 85444290 | DE | EC001855 | Imagen | Catálogo
1521672 | SAC-3P-M 8MR/ 3,0-PUR SH | Cable para sensores/actuadores | Cable para sensores/actuadores, 3-polos, PUR sin halógenos, negro grisáceo RAL 7021, apantallado, Conector acodado M8, codificación: A, a extremo de cable libre, longitud de cable: 3 m | 27.49 | 1 | AF | Industrial Field Connectivity (IFC) | AF1 | AF1BIA | 1 | 1 | SÍ | PC |  | 89,40 | G | 20 | 160 | 160 | MM | 4017918968687 | 85444290 | PL | EC001855 | Imagen | Catálogo
1682090 | SAC-3P-M 8MR/ 3,0-PUR/M 8FR | Cable para sensores/actuadores | Cable para sensores/actuadores, 3-polos, PUR sin halógenos, negro grisáceo RAL 7021, Conector acodado M8, codificación: A, a Hembra acodado M8, codificación: A, longitud de cable: 3 m | 23.84 | 1 | AF | Industrial Field Connectivity (IFC) | AF1 | AF1BBA | 1 | 1 | SÍ | PC |  | 65,10 | G | 10 | 188 | 169 | MM | 4017918158750 | 85444290 | DE | EC001855 | Imagen | Catálogo
1682498 | SAC-3P-M 8MR/ 3,0-PUR/M12FR-2L | Cable para sensores/actuadores | Cable para sensores/actuadores, 3-polos, PUR sin halógenos, negro grisáceo RAL 7021, Conector acodado M8, codificación: A, con 2 LEDs, a Hembra acodado M12, codificación: A, con 2 LEDs, longitud de cable: 3 m | 28.38 | 1 | AF | Industrial Field Connectivity (IFC) | AF1 | AF1CBA | 1 | 1 | SÍ | PC | F | 71,50 | G | 0 | 0 | 0 |  | 4017918159153 | 85444290 | PL | EC001855 | Imagen | Catálogo
1415894 | SAC-3P-M 8MR/ 3,0-PVC/M 8FR | Cable para sensores/actuadores | Cable para sensores/actuadores, 3-polos, PVC, negro RAL 9005, Conector acodado M8, codificación: A, a Hembra acodado M8, codificación: A, longitud de cable: 3 m | 21.59 | 1 | AF | Industrial Field Connectivity (IFC) | AF1 | AF1BBA | 1 | 1 | SÍ | PC |  | 83,70 | G | 0 | 0 | 0 |  | 4055626054636 | 85444290 | DE | EC001855 | Imagen | Catálogo
1406475 | SAC-3P-M 8MR/ 5,0-600 FB | Cable para sensores/actuadores | Cable para sensores/actuadores, 3-polos, PP-EPDM sin halógenos, gris RAL 7035, Conector acodado M8, codificación: A, a extremo de cable libre, longitud de cable: 5 m, Diseño higiénico, con moleteado de plástico | 19.29 | 1 | AF | Industrial Field Connectivity (IFC) | AF1 | AF1BBA | 1 | 1 | SÍ | PC |  | 105,00 | G | 0 | 0 | 0 |  | 4046356780421 | 85444290 | PL | EC001855 | Imagen | Catálogo
1521685 | SAC-3P-M 8MR/ 5,0-PUR SH | Cable para sensores/actuadores | Cable para sensores/actuadores, 3-polos, PUR sin halógenos, negro grisáceo RAL 7021, apantallado, Conector acodado M8, codificación: A, a extremo de cable libre, longitud de cable: 5 m | 33.98 | 1 | AF | Industrial Field Connectivity (IFC) | AF1 | AF1BIA | 1 | 1 | SÍ | PC |  | 143,60 | G | 30 | 170 | 170 | MM | 4017918968694 | 85444290 | PL | EC001855 | Imagen | Catálogo
1183384 | SAC-3P-M 8MR/0,15-PUR/M 8FS SH | Cable para sensores/actuadores | Cable para sensores/actuadores | 36.41 | 1 | AF | Industrial Field Connectivity (IFC) | AF1 | AF1BIA | 1 | 50 | NO | PC | F | 19,20 | G | 0 | 0 | 0 |  | 4063151222222 | 85444290 | PL | EC001855 |  | Catálogo
1414126 | SAC-3P-M 8MR/0,25-542 | Cable para sensores/actuadores | Cable para sensores/actuadores, 3-polos, PVC, amarillo, Conector acodado M8, codificación: A, a extremo de cable libre, longitud de cable: 0,25 m | 14.29 | 1 | AF | Industrial Field Connectivity (IFC) | AF1 | AF1BBA | 1 | 50 | SÍ | PC | F | 14,02 | G | 0 | 0 | 0 |  | 4055626016115 | 85444290 | DE | EC001855 | Imagen | Catálogo
1402327 | SAC-3P-M 8MR/0,31-PUR/A-1L-Z | Cable para sensores/actuadores | Cable para sensores/actuadores, 3-polos, PUR sin halógenos, negro grisáceo RAL 7021, Conector acodado M8, a Conector de válvula A, con 1 LED, Circuito: Diodo Z, longitud de cable: 0,31 m | 22.5 | 1 | AF | Industrial Field Connectivity (IFC) | AF1 | AF1DJA | 1 | 50 | NO | PC |  | 39,10 | G | 0 | 0 | 0 |  | 4046356599337 | 85444290 | PL | EC001855 | Imagen | Catálogo
1682100 | SAC-3P-M 8MR/0,3-PUR/M 8FR-2L | Cable para sensores/actuadores | Cable para sensores/actuadores, 3-polos, PUR sin halógenos, negro grisáceo RAL 7021, Conector acodado M8, codificación: A, con 2 LEDs, a Hembra acodado M8, codificación: A, con 2 LEDs, longitud de cable: 0,3 m | 24.6 | 1 | AF | Industrial Field Connectivity (IFC) | AF1 | AF1BBA | 1 | 1 | SÍ | PC | F | 15,30 | G | 19 | 374 | 11 | MM | 4017918158767 | 85444290 | PL | EC001855 | Imagen | Catálogo
1682029 | SAC-3P-M 8MR/0,3-PUR/M 8FS | Cable para sensores/actuadores | Cable para sensores/actuadores, 3-polos, PUR sin halógenos, negro grisáceo RAL 7021, Conector acodado M8, codificación: A, a Hembra recta M8, codificación: A, longitud de cable: 0,3 m | 19.29 | 1 | AF | Industrial Field Connectivity (IFC) | AF1 | AF1BBA | 1 | 1 | SÍ | PC |  | 14,90 | G | 11 | 160 | 100 | MM | 4017918158682 | 85444290 | DE | EC001855 | Imagen | Catálogo
1682427 | SAC-3P-M 8MR/0,3-PUR/M12FR | Cable para sensores/actuadores | Cable para sensores/actuadores, 3-polos, PUR sin halógenos, negro grisáceo RAL 7021, Conector acodado M8, codificación: A, a Hembra acodado M12, codificación: A, longitud de cable: 0,3 m | 19.71 | 1 | AF | Industrial Field Connectivity (IFC) | AF1 | AF1CBA | 1 | 1 | SÍ | PC | F | 20,60 | G | 0 | 0 | 0 |  | 4017918159085 | 85444290 | PL | EC001855 | Imagen | Catálogo
1682388 | SAC-3P-M 8MR/0,3-PUR/M12FS | Cable para sensores/actuadores | Cable para sensores/actuadores, 3-polos, PUR sin halógenos, negro grisáceo RAL 7021, Conector acodado M8, codificación: A, a Hembra recta M12, codificación: A, longitud de cable: 0,3 m | 19.12 | 1 | AF | Industrial Field Connectivity (IFC) | AF1 | AF1CBA | 1 | 1 | SÍ | PC | F | 20,30 | G | 0 | 0 | 0 |  | 4017918159047 | 85444290 | DE | EC001855 | Imagen | Catálogo
1415901 | SAC-3P-M 8MR/0,3-PVC/M 8FR-2L | Cable para sensores/actuadores | Cable para sensores/actuadores, 3-polos, PVC, negro RAL 9005, Conector acodado M8, codificación: A, con 2 LEDs, a Hembra acodado M8, codificación: A, con 2 LEDs, longitud de cable: 0,3 m | 23.95 | 1 | AF | Industrial Field Connectivity (IFC) | AF1 | AF1BBA | 1 | 1 | SÍ | PC |  | 17,90 | G | 0 | 0 | 0 |  | 4055626054681 | 85444290 | PL | EC001855 | Imagen | Catálogo
1415881 | SAC-3P-M 8MR/0,3-PVC/M 8FS | Cable para sensores/actuadores | Cable para sensores/actuadores, 3-polos, PVC, negro RAL 9005, Conector acodado M8, codificación: A, a Hembra recta M8, codificación: A, longitud de cable: 0,3 m | 18.76 | 1 | AF | Industrial Field Connectivity (IFC) | AF1 | AF1BBA | 1 | 1 | SÍ | PC | F | 17,60 | G | 0 | 0 | 0 |  | 4055626054520 | 85444290 | DE | EC001855 | Imagen | Catálogo
1682113 | SAC-3P-M 8MR/0,6-PUR/M 8FR-2L | Cable para sensores/actuadores | Cable para sensores/actuadores, 3-polos, PUR sin halógenos, negro grisáceo RAL 7021, Conector acodado M8, codificación: A, con 2 LEDs, a Hembra acodado M8, codificación: A, con 2 LEDs, longitud de cable: 0,6 m | 25.02 | 1 | AF | Industrial Field Connectivity (IFC) | AF1 | AF1BBA | 1 | 1 | SÍ | PC | F | 20,60 | G | 15 | 150 | 125 | MM | 4017918158774 | 85444290 | PL | EC001855 | Imagen | Catálogo
1682032 | SAC-3P-M 8MR/0,6-PUR/M 8FS | Cable para sensores/actuadores | Cable para sensores/actuadores, 3-polos, PUR sin halógenos, negro grisáceo RAL 7021, Conector acodado M8, codificación: A, a Hembra recta M8, codificación: A, longitud de cable: 0,6 m | 19.71 | 1 | AF | Industrial Field Connectivity (IFC) | AF1 | AF1BBA | 1 | 1 | SÍ | PC |  | 20,50 | G | 11 | 180 | 145 | MM | 4017918158699 | 85444290 | DE | EC001855 | Imagen | Catálogo
1682430 | SAC-3P-M 8MR/0,6-PUR/M12FR | Cable para sensores/actuadores | Cable para sensores/actuadores, 3-polos, PUR sin halógenos, negro grisáceo RAL 7021, Conector acodado M8, codificación: A, a Hembra acodado M12, codificación: A, longitud de cable: 0,6 m | 20.12 | 1 | AF | Industrial Field Connectivity (IFC) | AF1 | AF1CBA | 1 | 1 | SÍ | PC |  | 26,40 | G | 26 | 145 | 110 | MM | 4017918159092 | 85444290 | DE | EC001855 | Imagen | Catálogo
1682391 | SAC-3P-M 8MR/0,6-PUR/M12FS | Cable para sensores/actuadores | Cable para sensores/actuadores, 3-polos, PUR sin halógenos, negro grisáceo RAL 7021, Conector acodado M8, codificación: A, a Hembra recta M12, codificación: A, longitud de cable: 0,6 m | 19.53 | 1 | AF | Industrial Field Connectivity (IFC) | AF1 | AF1CBA | 1 | 1 | SÍ | PC |  | 26,30 | G | 25 | 155 | 135 | MM | 4017918159054 | 85444290 | DE | EC001855 | Imagen | Catálogo
1415882 | SAC-3P-M 8MR/0,6-PVC/M 8FS | Cable para sensores/actuadores | Cable para sensores/actuadores, 3-polos, PVC, negro RAL 9005, Conector acodado M8, codificación: A, a Hembra recta M8, codificación: A, longitud de cable: 0,6 m | 19.12 | 1 | AF | Industrial Field Connectivity (IFC) | AF1 | AF1BBA | 1 | 1 | SÍ | PC |  | 24,90 | G | 26 | 135 | 115 | MM | 4055626054537 | 85444290 | DE | EC001855 | Imagen | Catálogo
1681693 | SAC-3P-M 8MR/1,5-PUR | Cable para sensores/actuadores | Cable para sensores/actuadores, 3-polos, PUR sin halógenos, negro grisáceo RAL 7021, Conector acodado M8, codificación: A, a extremo de cable libre, longitud de cable: 1,5 m | 11.86 | 1 | AF | Industrial Field Connectivity (IFC) | AF1 | AF1BBA | 1 | 1 | SÍ | PC |  | 33,70 | G | 0 | 0 | 0 |  | 4017918158354 | 85444290 | DE | EC001855 | Imagen | Catálogo
1572317 | SAC-3P-M 8MR/1,5-PUR/4PM8FS HG | Cable para sensores/actuadores | Cable para sensores/actuadores, 3-polos, PUR sin halógenos, negro grisáceo RAL 7021, Conector acodado M8, codificación: A, a Hembra recta M8, longitud de cable: 1,5 m | 23.68 | 1 | AF | Industrial Field Connectivity (IFC) | AF1 | AF1BBA | 5 | 50 | NO | PC | F | 47,94 | G | 194 | 181 | 113 | MM | 4046356432146 | 85444290 | PL | EC001855 |  | Catálogo
1682126 | SAC-3P-M 8MR/1,5-PUR/M 8FR-2L | Cable para sensores/actuadores | Cable para sensores/actuadores, 3-polos, PUR sin halógenos, negro grisáceo RAL 7021, Conector acodado M8, codificación: A, con 2 LEDs, a Hembra acodado M8, codificación: A, con 2 LEDs, longitud de cable: 1,5 m | 26.37 | 1 | AF | Industrial Field Connectivity (IFC) | AF1 | AF1BBA | 1 | 1 | SÍ | PC | F | 36,90 | G | 7 | 150 | 150 | MM | 4017918158781 | 85444290 | PL | EC001855 | Imagen | Catálogo
1682045 | SAC-3P-M 8MR/1,5-PUR/M 8FS | Cable para sensores/actuadores | Cable para sensores/actuadores, 3-polos, PUR sin halógenos, negro grisáceo RAL 7021, Conector acodado M8, codificación: A, a Hembra recta M8, codificación: A, longitud de cable: 1,5 m | 21.18 | 1 | AF | Industrial Field Connectivity (IFC) | AF1 | AF1BBA | 1 | 1 | SÍ | PC |  | 36,21 | G | 24 | 180 | 145 | MM | 4017918158705 | 85444290 | DE | EC001855 | Imagen | Catálogo
1682443 | SAC-3P-M 8MR/1,5-PUR/M12FR | Cable para sensores/actuadores | Cable para sensores/actuadores, 3-polos, PUR sin halógenos, negro grisáceo RAL 7021, Conector acodado M8, codificación: A, a Hembra acodado M12, codificación: A, longitud de cable: 1,5 m | 21.48 | 1 | AF | Industrial Field Connectivity (IFC) | AF1 | AF1CBA | 1 | 1 | SÍ | PC |  | 40,86 | G | 0 | 0 | 0 |  | 4017918159108 | 85444290 | PL | EC001855 | Imagen | Catálogo
1682401 | SAC-3P-M 8MR/1,5-PUR/M12FS | Cable para sensores/actuadores | Cable para sensores/actuadores, 3-polos, PUR sin halógenos, negro grisáceo RAL 7021, Conector acodado M8, codificación: A, a Hembra recta M12, codificación: A, longitud de cable: 1,5 m | 20.95 | 1 | AF | Industrial Field Connectivity (IFC) | AF1 | AF1CBA | 1 | 1 | SÍ | PC | F | 41,88 | G | 0 | 0 | 0 |  | 4017918159061 | 85444290 | PL | EC001855 | Imagen | Catálogo
1415865 | SAC-3P-M 8MR/1,5-PVC | Cable para sensores/actuadores | Cable para sensores/actuadores, 3-polos, PVC, negro RAL 9005, Conector acodado M8, codificación: A, a extremo de cable libre, longitud de cable: 1,5 m | 10.73 | 1 | AF | Industrial Field Connectivity (IFC) | AF1 | AF1BBA | 1 | 1 | SÍ | PC |  | 44,00 | G | 24 | 185 | 180 | MM | 4055626053783 | 85444290 | DE | EC001855 | Imagen | Catálogo
1415903 | SAC-3P-M 8MR/1,5-PVC/M 8FR-2L | Cable para sensores/actuadores | Cable para sensores/actuadores, 3-polos, PVC, negro RAL 9005, Conector acodado M8, codificación: A, con 2 LEDs, a Hembra acodado M8, codificación: A, con 2 LEDs, longitud de cable: 1,5 m | 25.13 | 1 | AF | Industrial Field Connectivity (IFC) | AF1 | AF1BBA | 1 | 1 | SÍ | PC |  | 48,20 | G | 0 | 0 | 0 |  | 4055626054704 | 85444290 | PL | EC001855 | Imagen | Catálogo
1415883 | SAC-3P-M 8MR/1,5-PVC/M 8FS | Cable para sensores/actuadores | Cable para sensores/actuadores, 3-polos, PVC, negro RAL 9005, Conector acodado M8, codificación: A, a Hembra recta M8, codificación: A, longitud de cable: 1,5 m | 19.77 | 1 | AF | Industrial Field Connectivity (IFC) | AF1 | AF1BBA | 1 | 1 | SÍ | PC | F | 47,30 | G | 10 | 160 | 160 | MM | 4055626054544 | 85444290 | DE | EC001855 | Imagen | Catálogo
1694114 | SAC-3P-M 8MR/10,0-PUR | Cable para sensores/actuadores | Cable para sensores/actuadores, 3-polos, PUR sin halógenos, negro grisáceo RAL 7021, Conector acodado M8, codificación: A, a extremo de cable libre, longitud de cable: 10 m | 24.84 | 1 | AF | Industrial Field Connectivity (IFC) | AF1 | AF1BBA | 1 | 1 | SÍ | PC |  | 183,00 | G | 23 | 180 | 175 | MM | 4017918177201 | 85444290 | DE | EC001855 | Imagen | Catálogo
1521698 | SAC-3P-M 8MR/10,0-PUR SH | Cable para sensores/actuadores | Cable para sensores/actuadores, 3-polos, PUR sin halógenos, negro grisáceo RAL 7021, apantallado, Conector acodado M8, codificación: A, a extremo de cable libre, longitud de cable: 10 m | 50.26 | 1 | AF | Industrial Field Connectivity (IFC) | AF1 | AF1BIA | 1 | 1 | SÍ | PC |  | 275,00 | G | 31 | 200 | 200 | MM | 4017918968700 | 85444290 | PL | EC001855 | Imagen | Catálogo
1415869 | SAC-3P-M 8MR/10,0-PVC | Cable para sensores/actuadores | Cable para sensores/actuadores, 3-polos, PVC, negro RAL 9005, Conector acodado M8, codificación: A, a extremo de cable libre, longitud de cable: 10 m | 18.17 | 1 | AF | Industrial Field Connectivity (IFC) | AF1 | AF1BBA | 1 | 1 | SÍ | PC |  | 252,90 | G | 33 | 185 | 180 | MM | 4055626054414 | 85444290 | DE | EC001855 | Imagen | Catálogo
1572304 | SAC-3P-M 8MR/2,2-PUR/4PM8FS HG | Cable para sensores/actuadores | Cable para sensores/actuadores, 3-polos, PUR sin halógenos, negro grisáceo RAL 7021, Conector acodado M8, codificación: A, a Hembra recta M8, longitud de cable: 2,2 m | 24.79 | 1 | AF | Industrial Field Connectivity (IFC) | AF1 | AF1BBA | 5 | 50 | NO | PC | F | 63,15 | G | 194 | 181 | 113 | MM | 4046356432153 | 85444290 | PL | EC001855 |  | Catálogo
1681703 | SAC-3P-M 8MR/3,0-PUR | Cable para sensores/actuadores | Cable para sensores/actuadores, 3-polos, PUR sin halógenos, negro grisáceo RAL 7021, Conector acodado M8, codificación: A, a extremo de cable libre, longitud de cable: 3 m | 14.04 | 1 | AF | Industrial Field Connectivity (IFC) | AF1 | AF1BBA | 1 | 1 | SÍ | PC |  | 62,40 | G | 15 | 190 | 170 | MM | 4017918158361 | 85444290 | DE | EC001855 | Imagen | Catálogo
1682139 | SAC-3P-M 8MR/3,0-PUR/M 8FR-2L | Cable para sensores/actuadores | Cable para sensores/actuadores, 3-polos, PUR sin halógenos, negro grisáceo RAL 7021, Conector acodado M8, codificación: A, con 2 LEDs, a Hembra acodado M8, codificación: A, con 2 LEDs, longitud de cable: 3 m | 28.62 | 1 | AF | Industrial Field Connectivity (IFC) | AF1 | AF1BBA | 1 | 1 | SÍ | PC | F | 65,80 | G | 30 | 170 | 170 | MM | 4017918158798 | 85444290 | PL | EC001855 | Imagen | Catálogo
1682058 | SAC-3P-M 8MR/3,0-PUR/M 8FS | Cable para sensores/actuadores | Cable para sensores/actuadores, 3-polos, PUR sin halógenos, negro grisáceo RAL 7021, Conector acodado M8, codificación: A, a Hembra recta M8, codificación: A, longitud de cable: 3 m | 23.31 | 1 | AF | Industrial Field Connectivity (IFC) | AF1 | AF1BBA | 1 | 1 | SÍ | PC |  | 62,40 | G | 24 | 185 | 170 | MM | 4017918158712 | 85444290 | DE | EC001855 | Imagen | Catálogo
1682456 | SAC-3P-M 8MR/3,0-PUR/M12FR | Cable para sensores/actuadores | Cable para sensores/actuadores, 3-polos, PUR sin halógenos, negro grisáceo RAL 7021, Conector acodado M8, codificación: A, a Hembra acodado M12, codificación: A, longitud de cable: 3 m | 23.71 | 1 | AF | Industrial Field Connectivity (IFC) | AF1 | AF1CBA | 1 | 1 | SÍ | PC | F | 66,88 | G | 20 | 170 | 165 | MM | 4017918159115 | 85444290 | PL | EC001855 | Imagen | Catálogo
1682414 | SAC-3P-M 8MR/3,0-PUR/M12FS | Cable para sensores/actuadores | Cable para sensores/actuadores, 3-polos, PUR sin halógenos, negro grisáceo RAL 7021, Conector acodado M8, codificación: A, a Hembra recta M12, codificación: A, longitud de cable: 3 m | 23.12 | 1 | AF | Industrial Field Connectivity (IFC) | AF1 | AF1CBA | 1 | 1 | SÍ | PC | F | 68,42 | G | 0 | 0 | 0 |  | 4017918159078 | 85444290 | DE | EC001855 | Imagen | Catálogo
1415866 | SAC-3P-M 8MR/3,0-PVC | Cable para sensores/actuadores | Cable para sensores/actuadores, 3-polos, PVC, negro RAL 9005, Conector acodado M8, codificación: A, a extremo de cable libre, longitud de cable: 3 m | 11.97 | 1 | AF | Industrial Field Connectivity (IFC) | AF1 | AF1BBA | 1 | 1 | SÍ | PC |  | 81,00 | G | 24 | 190 | 180 | MM | 4055626053790 | 85444290 | DE | EC001855 | Imagen | Catálogo
1415904 | SAC-3P-M 8MR/3,0-PVC/M 8FR-2L | Cable para sensores/actuadores | Cable para sensores/actuadores, 3-polos, PVC, negro RAL 9005, Conector acodado M8, codificación: A, con 2 LEDs, a Hembra acodado M8, codificación: A, con 2 LEDs, longitud de cable: 3 m | 26.31 | 1 | AF | Industrial Field Connectivity (IFC) | AF1 | AF1BBA | 1 | 1 | SÍ | PC |  | 83,90 | G | 0 | 0 | 0 |  | 4055626054711 | 85444290 | PL | EC001855 | Imagen | Catálogo
1415884 | SAC-3P-M 8MR/3,0-PVC/M 8FS | Cable para sensores/actuadores | Cable para sensores/actuadores, 3-polos, PVC, negro RAL 9005, Conector acodado M8, codificación: A, a Hembra recta M8, codificación: A, longitud de cable: 3 m | 21.12 | 1 | AF | Industrial Field Connectivity (IFC) | AF1 | AF1BBA | 1 | 1 | SÍ | PC |  | 87,40 | G | 0 | 0 | 0 |  | 4055626054551 | 85444290 | DE | EC001855 | Imagen | Catálogo
1681716 | SAC-3P-M 8MR/5,0-PUR | Cable para sensores/actuadores | Cable para sensores/actuadores, 3-polos, PUR sin halógenos, negro grisáceo RAL 7021, Conector acodado M8, codificación: A, a extremo de cable libre, longitud de cable: 5 m | 17.11 | 1 | AF | Industrial Field Connectivity (IFC) | AF1 | AF1BBA | 1 | 1 | SÍ | PC |  | 99,20 | G | 17 | 185 | 175 | MM | 4017918158378 | 85444290 | DE | EC001855 | Imagen | Catálogo
1415867 | SAC-3P-M 8MR/5,0-PVC | Cable para sensores/actuadores | Cable para sensores/actuadores, 3-polos, PVC, negro RAL 9005, Conector acodado M8, codificación: A, a extremo de cable libre, longitud de cable: 5 m | 13.74 | 1 | AF | Industrial Field Connectivity (IFC) | AF1 | AF1BBA | 1 | 1 | SÍ | PC |  | 134,90 | G | 15 | 185 | 174 | MM | 4055626054407 | 85444290 | DE | EC001855 | Imagen | Catálogo
1409096 | SAC-3P-M 8MS/ 0,2-PUR 0,3 | Cable para sensores/actuadores | Cable para sensores/actuadores, PUR sin halógenos, negro grisáceo RAL 7021, Conector recta M8, a extremo de cable libre | 12.02 | 1 | AF | Industrial Field Connectivity (IFC) | AF1 | AF1BBA | 1 | 50 | SÍ | PC |  | 12,62 | G | 16 | 132 | 113 | MM | 4046356861151 | 85444290 | PL | EC001855 |  | Catálogo
1527676 | SAC-3P-M 8MS/ 0,2-PUR SH | Cable para sensores/actuadores | Cable para sensores/actuadores, 3-polos, PUR sin halógenos, negro grisáceo RAL 7021, apantallado, Conector recta M8, codificación: A, a extremo de cable libre, longitud de cable: 0,2 m | 16.91 | 1 | AF | Industrial Field Connectivity (IFC) | AF1 | AF1BIA | 5 | 25 | NO | PC | F | 22,26 | G | 91 | 181 | 114 | MM | 4017918964320 | 85444290 | PL | EC001855 | Imagen | Catálogo
1400340 | SAC-3P-M 8MS/ 0,3-280/M 8FS BK | Cable para sensores/actuadores | Cable para sensores/actuadores, 3-polos, PUR sin halógenos, gris RAL 7001, Conector recta M8, codificación: A, a Hembra recta M8, longitud de cable: 0,3 m | 20.24 | 1 | AF | Industrial Field Connectivity (IFC) | AF1 | AF1BBA | 1 | 1 | SÍ | PC |  | 15,00 | G | 14 | 168 | 90 | MM | 4046356490351 | 85444290 | DE | EC001855 |  | Catálogo
1406494 | SAC-3P-M 8MS/ 0,3-600/M 8FR FB | Cable para sensores/actuadores | Cable para sensores/actuadores, 3-polos, PP-EPDM sin halógenos, gris RAL 7035, Conector recta M8, codificación: A, a Hembra acodado M8, codificación: A, longitud de cable: 0,3 m, Diseño higiénico, con moleteado de plástico | 20.65 | 1 | AF | Industrial Field Connectivity (IFC) | AF1 | AF1BBA | 1 | 1 | SÍ | PC |  | 20,20 | G | 10 | 250 | 140 | MM | 4046356780599 | 85444290 | PL | EC001855 | Imagen | Catálogo
1406490 | SAC-3P-M 8MS/ 0,3-600/M 8FS FB | Cable para sensores/actuadores | Cable para sensores/actuadores, 3-polos, PP-EPDM sin halógenos, gris RAL 7035, Conector recta M8, codificación: A, a Hembra recta M8, codificación: A, longitud de cable: 0,3 m, Diseño higiénico, con moleteado de plástico | 20.65 | 1 | AF | Industrial Field Connectivity (IFC) | AF1 | AF1BBA | 1 | 1 | SÍ | PC |  | 18,90 | G | 11 | 280 | 11 | MM | 4046356780575 | 85444290 | PL | EC001855 | Imagen | Catálogo
1404177 | SAC-3P-M 8MS/ 0,3-PUR/4P-M 8FR | Cable para sensores/actuadores | Cable para sensores/actuadores, PUR sin halógenos, negro grisáceo RAL 7021, Conector recta M8, a Hembra acodado M8 | 23.06 | 1 | AF | Industrial Field Connectivity (IFC) | AF1 | AF1BBA | 1 | 50 | SÍ | PC | F | 16,50 | G | 10 | 168 | 71 | MM | 4046356681698 | 85444290 | PL | EC001855 |  | Catálogo
1531086 | SAC-3P-M 8MS/ 0,3-PUR/4P-M 8FS | Cable para sensores/actuadores | Cable para sensores/actuadores, 3-polos, PUR sin halógenos, negro grisáceo RAL 7021, Conector recta M8, codificación: A, a Hembra recta M8, longitud de cable: 0,3 m | 20.41 | 1 | AF | Industrial Field Connectivity (IFC) | AF1 | AF1BBA | 5 | 50 | NO | PC | F | 22,29 | G | 0 | 0 | 0 |  | 4017918990572 | 85444290 | DE | EC001855 | Imagen | Catálogo
1681907 | SAC-3P-M 8MS/ 0,3-PUR/M 8FS | Cable para sensores/actuadores | Cable para sensores/actuadores, 3-polos, PUR sin halógenos, negro grisáceo RAL 7021, Conector recta M8, codificación: A, a Hembra recta M8, codificación: A, longitud de cable: 0,3 m | 18.94 | 1 | AF | Industrial Field Connectivity (IFC) | AF1 | AF1BBA | 1 | 1 | SÍ | PC |  | 14,56 | G | 8 | 216 | 10 | MM | 4017918158569 | 85444290 | DE | EC001855 | Imagen | Catálogo
1456310 | SAC-3P-M 8MS/ 0,3-PUR/M 8FS SH | Cable para sensores/actuadores | Cable para sensores/actuadores, 3-polos, PUR sin halógenos, negro grisáceo RAL 7021, apantallado, Conector recta M8, codificación: A, a Hembra recta M8, codificación: A, longitud de cable: 0,3 m | 31.27 | 1 | AF | Industrial Field Connectivity (IFC) | AF1 | AF1BIA | 1 | 1 | SÍ | PC | F | 21,80 | G | 0 | 0 | 0 |  | 4046356585132 | 85444290 | PL | EC001855 | Imagen | Catálogo
1693351 | SAC-3P-M 8MS/ 0,3-PUR/M12FR-2L | Cable para sensores/actuadores | Cable para sensores/actuadores, 3-polos, PUR sin halógenos, negro grisáceo RAL 7021, Conector recta M8, codificación: A, con 2 LEDs, a Hembra acodado M12, codificación: A, con 2 LEDs, longitud de cable: 0,3 m | 24.3 | 1 | AF | Industrial Field Connectivity (IFC) | AF1 | AF1CBA | 1 | 1 | SÍ | PC |  | 22,10 | G | 5 | 150 | 100 | MM | 4017918187828 | 85444290 | PL | EC001855 | Imagen | Catálogo
1415877 | SAC-3P-M 8MS/ 0,3-PVC/M 8FS | Cable para sensores/actuadores | Cable para sensores/actuadores, 3-polos, PVC, negro RAL 9005, Conector recta M8, codificación: A, a Hembra recta M8, codificación: A, longitud de cable: 0,3 m | 18.35 | 1 | AF | Industrial Field Connectivity (IFC) | AF1 | AF1BBA | 1 | 1 | SÍ | PC |  | 17,40 | G | 0 | 0 | 0 |  | 4055626054483 | 85444290 | DE | EC001855 | Imagen | Catálogo
1504893 | SAC-3P-M 8MS/ 0,5-PUR | Cable para sensores/actuadores | Cable para sensores/actuadores, 3-polos, PUR sin halógenos, negro grisáceo RAL 7021, Conector recta M8, codificación: A, a extremo de cable libre, longitud de cable: 0,5 m | 10.64 | 1 | AF | Industrial Field Connectivity (IFC) | AF1 | AF1BBA | 5 | 5 | NO | PC | F | 15,40 | G | 60 | 179 | 115 | MM | 4017918847746 | 85444290 | DE | EC001855 | Imagen | Catálogo
1501333 | SAC-3P-M 8MS/ 0,5-PUR/4P-M 8FS | Cable para sensores/actuadores | Cable para sensores/actuadores, 3-polos, PUR sin halógenos, negro grisáceo RAL 7021, Conector recta M8, codificación: A, a Hembra recta M8, longitud de cable: 0,5 m | 21.04 | 1 | AF | Industrial Field Connectivity (IFC) | AF1 | AF1BBA | 1 | 1 | NO | PC |  | 20,70 | G | 15 | 120 | 100 | MM | 4017918613617 | 85444290 | DE | EC001855 | Imagen | Catálogo
1500143 | SAC-3P-M 8MS/ 0,5-PUR/M12FR | Cable para sensores/actuadores | Cable para sensores/actuadores, 3-polos, PUR sin halógenos, negro grisáceo RAL 7021, Conector recta M8, codificación: A, a Hembra acodado M12, codificación: A, longitud de cable: 0,5 m | 21.42 | 1 | AF | Industrial Field Connectivity (IFC) | AF1 | AF1CBA | 1 | 1 | NO | PC | F | 23,98 | G | 0 | 0 | 0 |  | 4017918584801 | 85444290 | DE | EC001855 | Imagen | Catálogo
1418292 | SAC-3P-M 8MS/ 0,5-PUR/M12FR SO | Cable para sensores/actuadores | Cable para sensores/actuadores, 3-polos, PUR sin halógenos, negro grisáceo RAL 7021, Conector recta M8, codificación: A, a Hembra acodado M12, codificación: A, longitud de cable: 0,5 m, Conexión especial | 25.96 | 1 | AF | Industrial Field Connectivity (IFC) | AF1 | AF1CBA | 1 | 100 | SÍ | PC | F | 24,00 | G | 0 | 0 | 0 |  | 4055626136318 | 85444290 | PL | EC001855 | Imagen | Catálogo
1400341 | SAC-3P-M 8MS/ 0,6-280/M 8FS BK | Cable para sensores/actuadores | Cable para sensores/actuadores, 3-polos, PUR sin halógenos, gris RAL 7001, Conector recta M8, codificación: A, a Hembra recta M8, longitud de cable: 0,6 m | 23.48 | 1 | AF | Industrial Field Connectivity (IFC) | AF1 | AF1BBA | 1 | 1 | SÍ | PC |  | 19,76 | G | 14 | 180 | 135 | MM | 4046356490368 | 85444290 | DE | EC001855 |  | Catálogo
1406495 | SAC-3P-M 8MS/ 0,6-600/M 8FR FB | Cable para sensores/actuadores | Cable para sensores/actuadores, 3-polos, PP-EPDM sin halógenos, gris RAL 7035, Conector recta M8, codificación: A, a Hembra acodado M8, codificación: A, longitud de cable: 0,6 m, Diseño higiénico, con moleteado de plástico | 21.12 | 1 | AF | Industrial Field Connectivity (IFC) | AF1 | AF1BBA | 1 | 1 | SÍ | PC |  | 23,90 | G | 10 | 100 | 100 | MM | 4046356780605 | 85444290 | PL | EC001855 | Imagen | Catálogo
1406491 | SAC-3P-M 8MS/ 0,6-600/M 8FS FB | Cable para sensores/actuadores | Cable para sensores/actuadores, 3-polos, PP-EPDM sin halógenos, gris RAL 7035, Conector recta M8, codificación: A, a Hembra recta M8, codificación: A, longitud de cable: 0,6 m, Diseño higiénico, con moleteado de plástico | 21.12 | 1 | AF | Industrial Field Connectivity (IFC) | AF1 | AF1BBA | 1 | 1 | SÍ | PC |  | 23,60 | G | 5 | 130 | 130 | MM | 4046356780582 | 85444290 | PL | EC001855 | Imagen | Catálogo
1549942 | SAC-3P-M 8MS/ 0,6-PUR/4P-M 8FR | Cable para sensores/actuadores | Cable para sensores/actuadores, 3-polos, PUR sin halógenos, negro grisáceo RAL 7021, Conector recta M8, codificación: A, a Hembra acodado M8, codificación: A, longitud de cable: 0,6 m | 21.84 | 1 | AF | Industrial Field Connectivity (IFC) | AF1 | AF1BBA | 5 | 25 | NO | PC | F | 29,79 | G | 91 | 181 | 114 | MM | 4046356144049 | 85444290 | PL | EC001855 |  | Catálogo
1549939 | SAC-3P-M 8MS/ 0,6-PUR/4P-M 8FS | Cable para sensores/actuadores | Cable para sensores/actuadores, 3-polos, PUR sin halógenos, negro grisáceo RAL 7021, Conector recta M8, codificación: A, a Hembra recta M8, longitud de cable: 0,6 m | 21 | 1 | AF | Industrial Field Connectivity (IFC) | AF1 | AF1BBA | 5 | 25 | NO | PC | F | 29,98 | G | 91 | 181 | 114 | MM | 4046356144056 | 85444290 | PL | EC001855 | Imagen | Catálogo
1681910 | SAC-3P-M 8MS/ 0,6-PUR/M 8FS | Cable para sensores/actuadores | Cable para sensores/actuadores, 3-polos, PUR sin halógenos, negro grisáceo RAL 7021, Conector recta M8, codificación: A, a Hembra recta M8, codificación: A, longitud de cable: 0,6 m | 19.35 | 1 | AF | Industrial Field Connectivity (IFC) | AF1 | AF1BBA | 1 | 1 | SÍ | PC |  | 20,52 | G | 12 | 144 | 10 | MM | 4017918158576 | 85444290 | DE | EC001855 | Imagen | Catálogo
1456323 | SAC-3P-M 8MS/ 0,6-PUR/M 8FS SH | Cable para sensores/actuadores | Cable para sensores/actuadores, 3-polos, PUR sin halógenos, negro grisáceo RAL 7021, apantallado, Conector recta M8, codificación: A, a Hembra recta M8, codificación: A, longitud de cable: 0,6 m | 32.27 | 1 | AF | Industrial Field Connectivity (IFC) | AF1 | AF1BIA | 1 | 1 | SÍ | PC |  | 30,20 | G | 10 | 180 | 150 | MM | 4046356585163 | 85444290 | PL | EC001855 | Imagen | Catálogo
1417699 | SAC-3P-M 8MS/ 0,6-PUR/M 8SIFS | Cable para sensores/actuadores | Cable para sensores/actuadores, 3-polos, PUR sin halógenos, negro grisáceo RAL 7021, Conector recta M8, codificación: A, a Hembra recta M8 Snap-in, codificación: A, longitud de cable: 0,6 m | 18.99 | 1 | AF | Industrial Field Connectivity (IFC) | AF1 | AF1BBA | 1 | 1 | SÍ | PC |  | 19,90 | G | 11 | 288 | 153 | MM | 4055626123370 | 85444290 | PL | EC001855 | Imagen | Catálogo
1693364 | SAC-3P-M 8MS/ 0,6-PUR/M12FR-2L | Cable para sensores/actuadores | Cable para sensores/actuadores, 3-polos, PUR sin halógenos, negro grisáceo RAL 7021, Conector recta M8, codificación: A, con 2 LEDs, a Hembra acodado M12, codificación: A, con 2 LEDs, longitud de cable: 0,6 m | 24.72 | 1 | AF | Industrial Field Connectivity (IFC) | AF1 | AF1CBA | 1 | 1 | SÍ | PC |  | 27,00 | G | 19 | 178 | 150 | MM | 4017918187835 | 85444290 | PL | EC001855 | Imagen | Catálogo
1415878 | SAC-3P-M 8MS/ 0,6-PVC/M 8FS | Cable para sensores/actuadores | Cable para sensores/actuadores, 3-polos, PVC, negro RAL 9005, Conector recta M8, codificación: A, a Hembra recta M8, codificación: A, longitud de cable: 0,6 m | 18.7 | 1 | AF | Industrial Field Connectivity (IFC) | AF1 | AF1BBA | 1 | 1 | SÍ | PC |  | 24,36 | G | 11 | 158 | 158 | MM | 4055626054490 | 85444290 | DE | EC001855 | Imagen | Catálogo
1400342 | SAC-3P-M 8MS/ 1,0-280/M 8FS BK | Cable para sensores/actuadores | Cable para sensores/actuadores, 3-polos, PUR sin halógenos, gris RAL 7001, Conector recta M8, codificación: A, a Hembra recta M8, longitud de cable: 1 m | 21.46 | 1 | AF | Industrial Field Connectivity (IFC) | AF1 | AF1BBA | 1 | 1 | SÍ | PC |  | 27,20 | G | 23 | 145 | 140 | MM | 4046356490375 | 85444290 | DE | EC001855 |  | Catálogo
1572595 | SAC-3P-M 8MS/ 1,0-500/M 8FS VA | Cable para sensores/actuadores | Cable para sensores/actuadores, 3-polos, PVC, gris RAL 7001, Conector recta M8, codificación: A, a Hembra acodado M8, longitud de cable: 1 m | 27.64 | 1 | AF | Industrial Field Connectivity (IFC) | AF1 | AF1BBA | 1 | 100 | NO | PC | F | 38,20 | G | 0 | 0 | 0 |  | 4046356411158 | 85444290 | PL | EC001855 |  | Catálogo
1500198 | SAC-3P-M 8MS/ 1,0-PUR | Cable para sensores/actuadores | Cable para sensores/actuadores, 3-polos, PUR sin halógenos, negro grisáceo RAL 7021, Conector recta M8, codificación: A, a extremo de cable libre, longitud de cable: 1 m | 10.62 | 1 | AF | Industrial Field Connectivity (IFC) | AF1 | AF1BBA | 1 | 1 | SÍ | PC |  | 24,80 | G | 11 | 160 | 150 | MM | 4017918584832 | 85444290 | DE | EC001855 | Imagen | Catálogo
1501388 | SAC-3P-M 8MS/ 1,0-PUR/4P-M 8FR | Cable para sensores/actuadores | Cable para sensores/actuadores, 3-polos, PUR sin halógenos, negro grisáceo RAL 7021, Conector recta M8, codificación: A, a Hembra acodado M8, longitud de cable: 1 m, Conector macho M8 de 3 polos en conector hembra M8 de 4 polos | 22.81 | 1 | AF | Industrial Field Connectivity (IFC) | AF1 | AF1BBA | 5 | 25 | NO | PC | F | 38,66 | G | 91 | 181 | 114 | MM | 4017918613600 | 85444290 | PL | EC001855 | Imagen | Catálogo
1501346 | SAC-3P-M 8MS/ 1,0-PUR/4P-M 8FS | Cable para sensores/actuadores | Cable para sensores/actuadores, 3-polos, PUR sin halógenos, negro grisáceo RAL 7021, Conector recta M8, codificación: A, a Hembra recta M8, longitud de cable: 1 m | 21.39 | 1 | AF | Industrial Field Connectivity (IFC) | AF1 | AF1BBA | 5 | 25 | NO | PC |  | 37,58 | G | 93 | 180 | 113 | MM | 4017918613631 | 85444290 | DE | EC001855 | Imagen | Catálogo
1696978 | SAC-3P-M 8MS/ 1,0-PUR/M 8FS | Cable para sensores/actuadores | Cable para sensores/actuadores, 3-polos, PUR sin halógenos, negro grisáceo RAL 7021, Conector recta M8, codificación: A, a Hembra recta M8, codificación: A, longitud de cable: 1 m | 19.88 | 1 | AF | Industrial Field Connectivity (IFC) | AF1 | AF1BBA | 1 | 1 | SÍ | PC |  | 28,08 | G | 0 | 0 | 0 |  | 4017918593506 | 85444290 | DE | EC001855 | Imagen | Catálogo
1417700 | SAC-3P-M 8MS/ 1,0-PUR/M 8SIFS | Cable para sensores/actuadores | Cable para sensores/actuadores, 3-polos, PUR sin halógenos, negro grisáceo RAL 7021, Conector recta M8, codificación: A, a Hembra recta M8 Snap-in, codificación: A, longitud de cable: 1 m | 19.53 | 1 | AF | Industrial Field Connectivity (IFC) | AF1 | AF1BBA | 1 | 1 | SÍ | PC |  | 26,00 | G | 14 | 230 | 230 | MM | 4055626123363 | 85444290 | PL | EC001855 | Imagen | Catálogo
1500156 | SAC-3P-M 8MS/ 1,0-PUR/M12FR | Cable para sensores/actuadores | Cable para sensores/actuadores, 3-polos, PUR sin halógenos, negro grisáceo RAL 7021, Conector recta M8, codificación: A, a Hembra acodado M12, codificación: A, longitud de cable: 1 m | 21.9 | 1 | AF | Industrial Field Connectivity (IFC) | AF1 | AF1CBA | 1 | 1 | NO | PC | F | 32,50 | G | 91 | 181 | 114 | MM | 4017918584870 | 85444290 | PL | EC001855 | Imagen | Catálogo
1501443 | SAC-3P-M 8MS/ 1,0-PUR/M12FS | Cable para sensores/actuadores | Cable para sensores/actuadores, 3-polos, PUR sin halógenos, negro grisáceo RAL 7021, Conector recta M8, codificación: A, a Hembra recta M12, codificación: A, longitud de cable: 1 m | 22.06 | 1 | AF | Industrial Field Connectivity (IFC) | AF1 | AF1CBA | 1 | 1 | NO | PC | F | 32,56 | G | 0 | 0 | 0 |  | 4017918613556 | 85444290 | PL | EC001855 | Imagen | Catálogo
1417494 | SAC-3P-M 8MS/ 1,0-PVC/M 8FS | Cable para sensores/actuadores | Cable para sensores/actuadores, 3-polos, PVC, negro RAL 9005, Conector recta M8, codificación: A, a Hembra recta M8, longitud de cable: 1 m | 20.09 | 1 | AF | Industrial Field Connectivity (IFC) | AF1 | AF1BBA | 1 | 20 | SÍ | PC |  | 34,30 | G | 26 | 130 | 130 | MM | 4055626117102 | 85444290 | DE | EC001855 | Imagen | Catálogo
1400343 | SAC-3P-M 8MS/ 1,5-280/M 8FS BK | Cable para sensores/actuadores | Cable para sensores/actuadores, 3-polos, PUR sin halógenos, gris RAL 7001, Conector recta M8, codificación: A, a Hembra recta M8, longitud de cable: 1,5 m | 22.07 | 1 | AF | Industrial Field Connectivity (IFC) | AF1 | AF1BBA | 1 | 1 | SÍ | PC | F | 37,80 | G | 0 | 0 | 0 |  | 4046356490382 | 85444290 | DE | EC001855 |  | Catálogo
1406469 | SAC-3P-M 8MS/ 1,5-600 FB | Cable para sensores/actuadores | Cable para sensores/actuadores, 3-polos, PP-EPDM sin halógenos, gris RAL 7035, Conector recta M8, codificación: A, a extremo de cable libre, longitud de cable: 1,5 m, Diseño higiénico, con moleteado de plástico | 12.74 | 1 | AF | Industrial Field Connectivity (IFC) | AF1 | AF1BBA | 1 | 1 | SÍ | PC |  | 40,60 | G | 10 | 150 | 150 | MM | 4046356780339 | 85444290 | PL | EC001855 | Imagen | Catálogo
1406496 | SAC-3P-M 8MS/ 1,5-600/M 8FR FB | Cable para sensores/actuadores | Cable para sensores/actuadores, 3-polos, PP-EPDM sin halógenos, gris RAL 7035, Conector recta M8, codificación: A, a Hembra acodado M8, codificación: A, longitud de cable: 1,5 m, Diseño higiénico, con moleteado de plástico | 22.83 | 1 | AF | Industrial Field Connectivity (IFC) | AF1 | AF1BBA | 1 | 1 | SÍ | PC |  | 41,90 | G | 0 | 0 | 0 |  | 4046356780681 | 85444290 | PL | EC001855 | Imagen | Catálogo
1406492 | SAC-3P-M 8MS/ 1,5-600/M 8FS FB | Cable para sensores/actuadores | Cable para sensores/actuadores, 3-polos, PP-EPDM sin halógenos, gris RAL 7035, Conector recta M8, codificación: A, a Hembra recta M8, codificación: A, longitud de cable: 1,5 m, Diseño higiénico, con moleteado de plástico | 22.83 | 1 | AF | Industrial Field Connectivity (IFC) | AF1 | AF1BBA | 1 | 1 | SÍ | PC |  | 42,00 | G | 20 | 180 | 160 | MM | 4046356780742 | 85444290 | PL | EC001855 | Imagen | Catálogo
1521614 | SAC-3P-M 8MS/ 1,5-PUR SH | Cable para sensores/actuadores | Cable para sensores/actuadores, 3-polos, PUR sin halógenos, negro grisáceo RAL 7021, apantallado, Conector recta M8, codificación: A, a extremo de cable libre, longitud de cable: 1,5 m | 20.17 | 1 | AF | Industrial Field Connectivity (IFC) | AF1 | AF1BIA | 1 | 1 | SÍ | PC |  | 49,27 | G | 13 | 157 | 157 | MM | 4017918968649 | 85444290 | PL | EC001855 | Imagen | Catálogo
1501391 | SAC-3P-M 8MS/ 1,5-PUR/4P-M 8FR | Cable para sensores/actuadores | Cable para sensores/actuadores, 3-polos, PUR sin halógenos, negro grisáceo RAL 7021, Conector recta M8, codificación: A, a Hembra acodado M8, longitud de cable: 1,5 m | 25.13 | 1 | AF | Industrial Field Connectivity (IFC) | AF1 | AF1BBA | 5 | 25 | NO | PC | F | 52,20 | G | 110 | 197 | 178 | MM | 4017918613587 | 85444290 | DE | EC001855 | Imagen | Catálogo
1501359 | SAC-3P-M 8MS/ 1,5-PUR/4P-M 8FS | Cable para sensores/actuadores | Cable para sensores/actuadores, 3-polos, PUR sin halógenos, negro grisáceo RAL 7021, Conector recta M8, codificación: A, a Hembra recta M8, longitud de cable: 1,5 m | 23.95 | 1 | AF | Industrial Field Connectivity (IFC) | AF1 | AF1BBA | 5 | 50 | NO | PC | F | 47,85 | G | 112 | 178 | 197 | MM | 4017918614201 | 85444290 | DE | EC001855 | Imagen | Catálogo
1681923 | SAC-3P-M 8MS/ 1,5-PUR/M 8FS | Cable para sensores/actuadores | Cable para sensores/actuadores, 3-polos, PUR sin halógenos, negro grisáceo RAL 7021, Conector recta M8, codificación: A, a Hembra recta M8, codificación: A, longitud de cable: 1,5 m | 20.65 | 1 | AF | Industrial Field Connectivity (IFC) | AF1 | AF1BBA | 1 | 1 | SÍ | PC |  | 35,90 | G | 19 | 112 | 178 | MM | 4017918158583 | 85444290 | DE | EC001855 | Imagen | Catálogo
1455285 | SAC-3P-M 8MS/ 1,5-PUR/M 8FS SH | Cable para sensores/actuadores | Cable para sensores/actuadores, 3-polos, PUR sin halógenos, negro grisáceo RAL 7021, apantallado, Conector recta M8, codificación: A, a Hembra recta M8, codificación: A, longitud de cable: 1,5 m | 35.87 | 1 | AF | Industrial Field Connectivity (IFC) | AF1 | AF1BIA | 1 | 1 | SÍ | PC |  | 55,50 | G | 21 | 158 | 158 | MM | 4046356576109 | 85444290 | PL | EC001855 | Imagen | Catálogo
1693380 | SAC-3P-M 8MS/ 1,5-PUR/M12FR-2L | Cable para sensores/actuadores | Cable para sensores/actuadores, 3-polos, PUR sin halógenos, negro grisáceo RAL 7021, Conector recta M8, codificación: A, con 2 LEDs, a Hembra acodado M12, codificación: A, con 2 LEDs, longitud de cable: 1,5 m | 26.02 | 1 | AF | Industrial Field Connectivity (IFC) | AF1 | AF1CBA | 1 | 1 | SÍ | PC |  | 44,40 | G | 46 | 180 | 160 | MM | 4017918187842 | 85444290 | PL | EC001855 | Imagen | Catálogo
1415879 | SAC-3P-M 8MS/ 1,5-PVC/M 8FS | Cable para sensores/actuadores | Cable para sensores/actuadores, 3-polos, PVC, negro RAL 9005, Conector recta M8, codificación: A, a Hembra recta M8, codificación: A, longitud de cable: 1,5 m | 19.41 | 1 | AF | Industrial Field Connectivity (IFC) | AF1 | AF1BBA | 1 | 1 | SÍ | PC |  | 46,90 | G | 21 | 160 | 155 | MM | 4055626054506 | 85444290 | DE | EC001855 | Imagen | Catálogo
1417497 | SAC-3P-M 8MS/ 10,0-PVC/M 8FS | Cable para sensores/actuadores | Cable para sensores/actuadores, 3-polos, PVC, negro RAL 9005, Conector recta M8, codificación: A, Circuito: sin conectar, a Hembra recta M8, longitud de cable: 10 m | 28.15 | 1 | AF | Industrial Field Connectivity (IFC) | AF1 | AF1BBA | 1 | 50 | SÍ | PC | F | 262,30 | G | 0 | 0 | 0 |  | 4055626117133 | 85444290 | DE | EC001855 | Imagen | Catálogo
1402263 | SAC-3P-M 8MS/ 2,0-500/M 8FS VA | Cable para sensores/actuadores | Cable para sensores/actuadores, 3-polos, PVC, gris RAL 7001, Conector recta M8, codificación: A, a Hembra acodado M8, longitud de cable: 2 m | 30.37 | 1 | AF | Industrial Field Connectivity (IFC) | AF1 | AF1BBA | 1 | 50 | NO | PC | F | 66,00 | G | 0 | 0 | 0 |  | 4046356591782 | 85444290 | PL | EC001855 |  | Catálogo
1500208 | SAC-3P-M 8MS/ 2,0-PUR | Cable para sensores/actuadores | Cable para sensores/actuadores, 3-polos, PUR sin halógenos, negro grisáceo RAL 7021, Conector recta M8, codificación: A, a extremo de cable libre, longitud de cable: 2 m | 12.1 | 1 | AF | Industrial Field Connectivity (IFC) | AF1 | AF1BBA | 1 | 1 | SÍ | PC |  | 43,10 | G | 0 | 0 | 0 |  | 4017918584825 | 85444290 | DE | EC001855 | Imagen | Catálogo
1501401 | SAC-3P-M 8MS/ 2,0-PUR/4P-M 8FR | Cable para sensores/actuadores | Cable para sensores/actuadores, 3-polos, PUR sin halógenos, negro grisáceo RAL 7021, Conector recta M8, codificación: A, a Hembra acodado M8, longitud de cable: 2 m | 27.48 | 1 | AF | Industrial Field Connectivity (IFC) | AF1 | AF1BBA | 5 | 25 | NO | PC | F | 61,72 | G | 194 | 181 | 113 | MM | 4017918613594 | 85444290 | DE | EC001855 | Imagen | Catálogo
1501362 | SAC-3P-M 8MS/ 2,0-PUR/4P-M 8FS | Cable para sensores/actuadores | Cable para sensores/actuadores, 3-polos, PUR sin halógenos, negro grisáceo RAL 7021, Conector recta M8, codificación: A, a Hembra recta M8, longitud de cable: 2 m | 24.41 | 1 | AF | Industrial Field Connectivity (IFC) | AF1 | AF1BBA | 5 | 25 | NO | PC | F | 65,70 | G | 194 | 181 | 113 | MM | 4017918613662 | 85444290 | PL | EC001855 | Imagen | Catálogo
1501317 | SAC-3P-M 8MS/ 2,0-PUR/M 8FR | Cable para sensores/actuadores | Cable para sensores/actuadores, 3-polos, PUR sin halógenos, negro grisáceo RAL 7021, Conector recta M8, codificación: A, a Hembra acodado M8, longitud de cable: 2 m | 23.1 | 1 | AF | Industrial Field Connectivity (IFC) | AF1 | AF1BBA | 5 | 5 | NO | PC | F | 54,90 | G | 194 | 181 | 113 | MM | 4017918613549 | 85444290 | DE | EC001855 | Imagen | Catálogo
1500237 | SAC-3P-M 8MS/ 2,0-PUR/M 8FS | Cable para sensores/actuadores | Cable para sensores/actuadores, 3-polos, PUR sin halógenos, negro grisáceo RAL 7021, Conector recta M8, codificación: A, a Hembra recta M8, codificación: A, longitud de cable: 2 m | 21.35 | 1 | AF | Industrial Field Connectivity (IFC) | AF1 | AF1BBA | 1 | 1 | SÍ | PC |  | 45,50 | G | 20 | 167 | 167 | MM | 4017918584795 | 85444290 | DE | EC001855 | Imagen | Catálogo
1500169 | SAC-3P-M 8MS/ 2,0-PUR/M12FR | Cable para sensores/actuadores | Cable para sensores/actuadores, 3-polos, PUR sin halógenos, negro grisáceo RAL 7021, Conector recta M8, codificación: A, a Hembra acodado M12, codificación: A, longitud de cable: 2 m | 23.53 | 1 | AF | Industrial Field Connectivity (IFC) | AF1 | AF1CBA | 1 | 1 | NO | PC | F | 51,50 | G | 0 | 0 | 0 |  | 4017918584863 | 85444290 | PL | EC001855 | Imagen | Catálogo
1418291 | SAC-3P-M 8MS/ 2,0-PUR/M12FR SO | Cable para sensores/actuadores | Cable para sensores/actuadores, 3-polos, PUR sin halógenos, negro grisáceo RAL 7021, Conector recta M8, codificación: A, a Hembra acodado M12, codificación: A, longitud de cable: 2 m, Conexión especial | 30.11 | 1 | AF | Industrial Field Connectivity (IFC) | AF1 | AF1CBA | 1 | 100 | SÍ | PC | F | 51,00 | G | 26 | 165 | 148 | MM | 4055626136301 | 85444290 | PL | EC001855 | Imagen | Catálogo
1501456 | SAC-3P-M 8MS/ 2,0-PUR/M12FS | Cable para sensores/actuadores | Cable para sensores/actuadores, 3-polos, PUR sin halógenos, negro grisáceo RAL 7021, Conector recta M8, codificación: A, a Hembra recta M12, codificación: A, longitud de cable: 2 m | 22.99 | 1 | AF | Industrial Field Connectivity (IFC) | AF1 | AF1CBA | 1 | 1 | SÍ | PC | F | 52,50 | G | 0 | 0 | 0 |  | 4017918617608 | 85444290 | PL | EC001855 | Imagen | Catálogo
1693555 | SAC-3P-M 8MS/ 2,0-PUR/M8FR-2L | Cable para sensores/actuadores | Cable para sensores/actuadores, 3-polos, PUR sin halógenos, negro grisáceo RAL 7021, Conector recta M8, codificación: A, con 2 LEDs, a Hembra acodado M8, codificación: A, con 2 LEDs, longitud de cable: 2 m | 28.16 | 1 | AF | Industrial Field Connectivity (IFC) | AF1 | AF1BBA | 1 | 1 | NO | PC |  | 58,64 | G | 194 | 181 | 113 | MM | 4017918173548 | 85444290 | PL | EC001855 | Imagen | Catálogo
1417495 | SAC-3P-M 8MS/ 2,0-PVC/M 8FS | Cable para sensores/actuadores | Cable para sensores/actuadores, 3-polos, PVC, negro RAL 9005, Conector recta M8, codificación: A, a Hembra recta M8, longitud de cable: 2 m | 21 | 1 | AF | Industrial Field Connectivity (IFC) | AF1 | AF1BBA | 1 | 20 | SÍ | PC | F | 59,80 | G | 0 | 0 | 0 |  | 4055626117119 | 85444290 | DE | EC001855 | Imagen | Catálogo
1500211 | SAC-3P-M 8MS/ 2,5-PUR | Cable para sensores/actuadores | Cable para sensores/actuadores, 3-polos, PUR sin halógenos, negro grisáceo RAL 7021, Conector recta M8, codificación: A, a extremo de cable libre, longitud de cable: 2,5 m | 13.74 | 1 | AF | Industrial Field Connectivity (IFC) | AF1 | AF1BBA | 1 | 1 | NO | PC | F | 52,20 | G | 0 | 0 | 0 |  | 4017918584818 | 85444290 | DE | EC001855 | Imagen | Catálogo
1500172 | SAC-3P-M 8MS/ 2,5-PUR/M12FR | Cable para sensores/actuadores | Cable para sensores/actuadores, 3-polos, PUR sin halógenos, negro grisáceo RAL 7021, Conector recta M8, codificación: A, a Hembra acodado M12, codificación: A, longitud de cable: 2,5 m | 24.05 | 1 | AF | Industrial Field Connectivity (IFC) | AF1 | AF1CBA | 1 | 1 | NO | PC | F | 59,50 | G | 0 | 0 | 0 |  | 4017918584856 | 85444290 | PL | EC001855 | Imagen | Catálogo
1400346 | SAC-3P-M 8MS/ 3,0-280/M 8FS BK | Cable para sensores/actuadores | Cable para sensores/actuadores, 3-polos, PUR sin halógenos, gris RAL 7001, Conector recta M8, codificación: A, a Hembra recta M8, longitud de cable: 3 m | 27.7 | 1 | AF | Industrial Field Connectivity (IFC) | AF1 | AF1BBA | 1 | 1 | SÍ | PC | F | 61,70 | G | 0 | 0 | 0 |  | 4046356490412 | 85444290 | DE | EC001855 |  | Catálogo
1411501 | SAC-3P-M 8MS/ 3,0-500/M 8FS | Cable para sensores/actuadores | Cable para sensores/actuadores, 3 polos, PVC, gris, conector macho recto M8, en conector hembra recto M8, codificado A, longitud de cable: 3,0 m | 21.3 | 1 | AF | Industrial Field Connectivity (IFC) | AF1 | AF1BBA | 1 | 50 | SÍ | PC | F | 83,00 | G | 20 | 160 | 160 | MM | 4046356933209 | 85444290 | DE | EC001855 |  | Catálogo
1406470 | SAC-3P-M 8MS/ 3,0-600 FB | Cable para sensores/actuadores | Cable para sensores/actuadores, 3-polos, PP-EPDM sin halógenos, gris RAL 7035, Conector recta M8, codificación: A, a extremo de cable libre, longitud de cable: 3 m, Diseño higiénico, con moleteado de plástico | 15.51 | 1 | AF | Industrial Field Connectivity (IFC) | AF1 | AF1BBA | 1 | 1 | SÍ | PC |  | 67,00 | G | 12 | 170 | 170 | MM | 4046356780353 | 85444290 | PL | EC001855 | Imagen | Catálogo
1406497 | SAC-3P-M 8MS/ 3,0-600/M 8FR FB | Cable para sensores/actuadores | Cable para sensores/actuadores, 3-polos, PP-EPDM sin halógenos, gris RAL 7035, Conector recta M8, codificación: A, a Hembra acodado M8, longitud de cable: 3 m, Diseño higiénico, con moleteado de plástico | 25.61 | 1 | AF | Industrial Field Connectivity (IFC) | AF1 | AF1BBA | 1 | 1 | SÍ | PC |  | 69,00 | G | 0 | 0 | 0 |  | 4046356780698 | 85444290 | PL | EC001855 | Imagen | Catálogo
1406493 | SAC-3P-M 8MS/ 3,0-600/M 8FS FB | Cable para sensores/actuadores | Cable para sensores/actuadores, 3-polos, PP-EPDM sin halógenos, gris RAL 7035, Conector recta M8, codificación: A, a Hembra recta M8, codificación: A, longitud de cable: 3 m, Diseño higiénico, con moleteado de plástico | 25.61 | 1 | AF | Industrial Field Connectivity (IFC) | AF1 | AF1BBA | 1 | 1 | SÍ | PC |  | 70,48 | G | 0 | 0 | 0 |  | 4046356890205 | 85444290 | PL | EC001855 | Imagen | Catálogo
1521527 | SAC-3P-M 8MS/ 3,0-PUR SH | Cable para sensores/actuadores | Cable para sensores/actuadores, 3-polos, PUR sin halógenos, negro grisáceo RAL 7021, apantallado, Conector recta M8, codificación: A, a extremo de cable libre, longitud de cable: 3 m | 24.89 | 1 | AF | Industrial Field Connectivity (IFC) | AF1 | AF1BIA | 1 | 1 | SÍ | PC |  | 89,30 | G | 17 | 180 | 170 | MM | 4017918968625 | 85444290 | PL | EC001855 | Imagen | Catálogo
1571237 | SAC-3P-M 8MS/ 3,0-PUR/4P-M 8FR | Cable para sensores/actuadores | Cable para sensores/actuadores, 3-polos, PUR sin halógenos, negro grisáceo RAL 7021, Conector recta M8, codificación: A, a Hembra acodado M8, longitud de cable: 3 m | 26.43 | 1 | AF | Industrial Field Connectivity (IFC) | AF1 | AF1BBA | 1 | 25 | NO | PC | F | 61,50 | G | 0 | 0 | 0 |  | 4046356353694 | 85444290 | PL | EC001855 | Imagen | Catálogo
1501375 | SAC-3P-M 8MS/ 3,0-PUR/4P-M 8FS | Cable para sensores/actuadores | Cable para sensores/actuadores, 3-polos, PUR sin halógenos, negro grisáceo RAL 7021, Conector recta M8, codificación: A, a Hembra recta M8, longitud de cable: 3 m | 24.44 | 1 | AF | Industrial Field Connectivity (IFC) | AF1 | AF1BBA | 5 | 25 | NO | PC | F | 84,00 | G | 115 | 195 | 180 | MM | 4017918613624 | 85444290 | DE | EC001855 | Imagen | Catálogo
1681936 | SAC-3P-M 8MS/ 3,0-PUR/M 8FS | Cable para sensores/actuadores | Cable para sensores/actuadores, 3-polos, PUR sin halógenos, negro grisáceo RAL 7021, Conector recta M8, codificación: A, a Hembra recta M8, codificación: A, longitud de cable: 3 m | 22.95 | 1 | AF | Industrial Field Connectivity (IFC) | AF1 | AF1BBA | 1 | 1 | SÍ | PC |  | 61,10 | G | 32 | 167 | 152 | MM | 4017918158590 | 85444290 | DE | EC001855 | Imagen | Catálogo
1455298 | SAC-3P-M 8MS/ 3,0-PUR/M 8FS SH | Cable para sensores/actuadores | Cable para sensores/actuadores, 3-polos, PUR sin halógenos, negro grisáceo RAL 7021, apantallado, Conector recta M8, codificación: A, a Hembra recta M8, codificación: A, longitud de cable: 3 m | 40.59 | 1 | AF | Industrial Field Connectivity (IFC) | AF1 | AF1BIA | 1 | 1 | SÍ | PC |  | 94,30 | G | 21 | 163 | 163 | MM | 4046356576116 | 85444290 | PL | EC001855 | Imagen | Catálogo
1417701 | SAC-3P-M 8MS/ 3,0-PUR/M 8SIFS | Cable para sensores/actuadores | Cable para sensores/actuadores, 3-polos, PUR sin halógenos, negro grisáceo RAL 7021, Conector recta M8, codificación: A, a Hembra recta M8 Snap-in, codificación: A, longitud de cable: 3 m | 22.59 | 1 | AF | Industrial Field Connectivity (IFC) | AF1 | AF1BBA | 1 | 1 | SÍ | PC |  | 64,50 | G | 22 | 170 | 170 | MM | 4055626123356 | 85444290 | PL | EC001855 | Imagen | Catálogo
1693403 | SAC-3P-M 8MS/ 3,0-PUR/M12FR-2L | Cable para sensores/actuadores | Cable para sensores/actuadores, 3-polos, PUR sin halógenos, negro grisáceo RAL 7021, Conector recta M8, codificación: A, con 2 LEDs, a Hembra acodado M12, codificación: A, con 2 LEDs, longitud de cable: 3 m | 28.32 | 1 | AF | Industrial Field Connectivity (IFC) | AF1 | AF1CBA | 1 | 1 | SÍ | PC |  | 72,30 | G | 15 | 175 | 165 | MM | 4017918187859 | 85444290 | PL | EC001855 | Imagen | Catálogo
1415880 | SAC-3P-M 8MS/ 3,0-PVC/M 8FS | Cable para sensores/actuadores | Cable para sensores/actuadores, 3-polos, PVC, negro RAL 9005, Conector recta M8, codificación: A, a Hembra recta M8, codificación: A, longitud de cable: 3 m | 20.71 | 1 | AF | Industrial Field Connectivity (IFC) | AF1 | AF1BBA | 1 | 1 | SÍ | PC |  | 84,20 | G | 15 | 170 | 160 | MM | 4055626054513 | 85444290 | DE | EC001855 | Imagen | Catálogo
1568473 | SAC-3P-M 8MS/ 4,0-PUR/M 8FS | Cable para sensores/actuadores | Cable para sensores/actuadores, 3-polos, PUR sin halógenos, negro grisáceo RAL 7021, Conector recta M8, codificación: A, a Hembra recta M8, longitud de cable: 4 m | 24.49 | 1 | AF | Industrial Field Connectivity (IFC) | AF1 | AF1BBA | 1 | 1 | NO | PC |  | 79,20 | G | 10 | 160 | 160 | MM | 4046356332910 | 85366990 | DE | EC001855 | Imagen | Catálogo
1501472 | SAC-3P-M 8MS/ 4,0-PUR/M12FR | Cable para sensores/actuadores | Cable para sensores/actuadores, 3-polos, PUR sin halógenos, negro grisáceo RAL 7021, Conector recta M8, codificación: A, a Hembra acodado M12, codificación: A, longitud de cable: 4 m | 26.6 | 1 | AF | Industrial Field Connectivity (IFC) | AF1 | AF1CBA | 1 | 1 | NO | PC | F | 87,50 | G | 0 | 0 | 0 |  | 4017918613501 | 85444290 | DE | EC001855 | Imagen | Catálogo
1400347 | SAC-3P-M 8MS/ 5,0-280/M 8FS BK | Cable para sensores/actuadores | Cable para sensores/actuadores, 3-polos, PUR sin halógenos, gris RAL 7001, Conector recta M8, codificación: A, a Hembra recta M8, longitud de cable: 5 m | 31.52 | 1 | AF | Industrial Field Connectivity (IFC) | AF1 | AF1BBA | 1 | 1 | SÍ | PC | F | 95,70 | G | 0 | 0 | 0 |  | 4046356490429 | 85444290 | DE | EC001855 |  | Catálogo
1406471 | SAC-3P-M 8MS/ 5,0-600 FB | Cable para sensores/actuadores | Cable para sensores/actuadores, 3-polos, PP-EPDM sin halógenos, gris RAL 7035, Conector recta M8, codificación: A, a extremo de cable libre, longitud de cable: 5 m, Diseño higiénico, con moleteado de plástico | 19.29 | 1 | AF | Industrial Field Connectivity (IFC) | AF1 | AF1BBA | 1 | 1 | SÍ | PC |  | 104,90 | G | 13 | 180 | 180 | MM | 4046356780360 | 85444290 | PL | EC001855 | Imagen | Catálogo
1521630 | SAC-3P-M 8MS/ 5,0-PUR SH | Cable para sensores/actuadores | Cable para sensores/actuadores, 3-polos, PUR sin halógenos, negro grisáceo RAL 7021, apantallado, Conector recta M8, codificación: A, a extremo de cable libre, longitud de cable: 5 m | 31.38 | 1 | AF | Industrial Field Connectivity (IFC) | AF1 | AF1BIA | 1 | 1 | SÍ | PC |  | 146,00 | G | 21 | 176 | 176 | MM | 4017918968656 | 85444290 | PL | EC001855 | Imagen | Catálogo
1501427 | SAC-3P-M 8MS/ 5,0-PUR/4P-M 8FR | Cable para sensores/actuadores | Cable para sensores/actuadores, 3-polos, PUR sin halógenos, negro grisáceo RAL 7021, Conector recta M8, codificación: A, a Hembra acodado M8, longitud de cable: 5 m | 31.75 | 1 | AF | Industrial Field Connectivity (IFC) | AF1 | AF1BBA | 5 | 25 | NO | PC | F | 127,12 | G | 0 | 0 | 0 |  | 4017918613563 | 85444290 | DE | EC001855 | Imagen | Catálogo
1527689 | SAC-3P-M 8MS/ 5,0-PUR/4P-M 8FS | Cable para sensores/actuadores | Cable para sensores/actuadores, 3-polos, PUR sin halógenos, negro grisáceo RAL 7021, Conector recta M8, codificación: A, a Hembra recta M8, longitud de cable: 5 m | 27.14 | 1 | AF | Industrial Field Connectivity (IFC) | AF1 | AF1BBA | 5 | 25 | NO | PC | F | 128,96 | G | 194 | 181 | 113 | MM | 4017918962951 | 85444290 | PL | EC001855 | Imagen | Catálogo
1693319 | SAC-3P-M 8MS/ 5,0-PUR/M 8FS | Cable para sensores/actuadores | Cable para sensores/actuadores, 3-polos, PUR sin halógenos, negro grisáceo RAL 7021, Conector recta M8, codificación: A, a Hembra recta M8, longitud de cable: 5 m | 26.02 | 1 | AF | Industrial Field Connectivity (IFC) | AF1 | AF1BBA | 1 | 5 | SÍ | PC |  | 95,40 | G | 30 | 177 | 164 | MM | 4017918438739 | 85444290 | DE | EC001855 | Imagen | Catálogo
1500185 | SAC-3P-M 8MS/ 5,0-PUR/M12FR | Cable para sensores/actuadores | Cable para sensores/actuadores, 3-polos, PUR sin halógenos, negro grisáceo RAL 7021, Conector recta M8, codificación: A, a Hembra acodado M12, codificación: A, longitud de cable: 5 m | 27.05 | 1 | AF | Industrial Field Connectivity (IFC) | AF1 | AF1CBA | 1 | 1 | SÍ | PC |  | 108,50 | G | 175 | 175 | 22 | MM | 4017918584849 | 85444290 | DE | EC001855 | Imagen | Catálogo
1560125 | SAC-3P-M 8MS/ 5,0-PUR/M12FS | Cable para sensores/actuadores | Cable para sensores/actuadores, 3-polos, PUR sin halógenos, negro grisáceo RAL 7021, Conector recta M8, codificación: A, a Hembra recta M12, codificación: A, longitud de cable: 5 m | 25.78 | 1 | AF | Industrial Field Connectivity (IFC) | AF1 | AF1CBA | 1 | 1 | NO | PC | F | 103,40 | G | 31 | 172 | 165 | MM | 4046356181785 | 85444290 | PL | EC001855 | Imagen | Catálogo
1553064 | SAC-3P-M 8MS/ 5,0-PUR/M8FR-2L | Cable para sensores/actuadores | Cable para sensores/actuadores, 3-polos, PUR sin halógenos, negro grisáceo RAL 7021, Conector recta M8, codificación: A, con 2 LEDs, a Hembra acodado M8, con 2 LEDs, longitud de cable: 5 m | 32.26 | 1 | AF | Industrial Field Connectivity (IFC) | AF1 | AF1BBA | 1 | 1 | NO | PC | F | 108,97 | G | 194 | 181 | 113 | MM | 4046356154352 | 85444290 | PL | EC001855 | Imagen | Catálogo
1417496 | SAC-3P-M 8MS/ 5,0-PVC/M 8FS | Cable para sensores/actuadores | Cable para sensores/actuadores, 3-polos, PVC, negro RAL 9005, Conector recta M8, codificación: A, a Hembra recta M8, longitud de cable: 5 m | 23.03 | 1 | AF | Industrial Field Connectivity (IFC) | AF1 | AF1BBA | 1 | 20 | SÍ | PC |  | 134,50 | G | 24 | 185 | 175 | MM | 4055626117126 | 85444290 | DE | EC001855 | Imagen | Catálogo
1400403 | SAC-3P-M 8MS/ 5,0-PVC/M12FS | Cable | Cable, 3-polos, PVC, negro RAL 9005, Conector recta M8, codificación: A, a Hembra recta M12, codificación: A, longitud de cable: 5 m | 28.37 | 1 | AF | Industrial Field Connectivity (IFC) | AF1 | AF1BBA | 1 | 1 | NO | PC |  | 126,10 | G | 85 | 571 | 191 | MM | 4046356494984 | 85444290 | DE | EC001855 |  | Catálogo
1501320 | SAC-3P-M 8MS/ 5,5-PUR/M 8FR | Cable para sensores/actuadores | Cable para sensores/actuadores, 3-polos, PUR sin halógenos, negro grisáceo RAL 7021, Conector recta M8, codificación: A, a Hembra acodado M8, longitud de cable: 5,5 m | 27.92 | 1 | AF | Industrial Field Connectivity (IFC) | AF1 | AF1BBA | 5 | 5 | NO | PC | F | 117,80 | G | 0 | 0 | 0 |  | 4017918613532 | 85444290 | DE | EC001855 | Imagen | Catálogo
1501485 | SAC-3P-M 8MS/ 5,5-PUR/M12FR | Cable para sensores/actuadores | Cable para sensores/actuadores, 3-polos, PUR sin halógenos, negro grisáceo RAL 7021, Conector recta M8, codificación: A, a Hembra acodado M12, codificación: A, longitud de cable: 5,5 m | 28.62 | 1 | AF | Industrial Field Connectivity (IFC) | AF1 | AF1CBA | 1 | 1 | SÍ | PC | F | 115,00 | G | 0 | 0 | 0 |  | 4017918614188 | 85444290 | PL | EC001855 | Imagen | Catálogo
1501508 | SAC-3P-M 8MS/ 6,0-PUR | Cable para sensores/actuadores | Cable para sensores/actuadores, 3-polos, PUR sin halógenos, negro grisáceo RAL 7021, Conector recta M8, codificación: A, a extremo de cable libre, longitud de cable: 6 m | 18.83 | 1 | AF | Industrial Field Connectivity (IFC) | AF1 | AF1BBA | 5 | 1 | SÍ | PC | F | 118,40 | G | 194 | 181 | 113 | MM | 4017918613495 | 85444290 | DE | EC001855 | Imagen | Catálogo
1501498 | SAC-3P-M 8MS/ 6,0-PUR/M12FR | Cable para sensores/actuadores | Cable para sensores/actuadores, 3-polos, PUR sin halógenos, negro grisáceo RAL 7021, Conector recta M8, codificación: A, a Hembra acodado M12, codificación: A, longitud de cable: 6 m | 28.82 | 1 | AF | Industrial Field Connectivity (IFC) | AF1 | AF1CBA | 1 | 1 | NO | PC | F | 125,30 | G | 0 | 0 | 0 |  | 4017918613518 | 85444290 | DE | EC001855 | Imagen | Catálogo
1103431 | SAC-3P-M 8MS/ 7,5-PUR/4P-M 8FS | Cable para sensores/actuadores | Cable para sensores/actuadores, 3-polos, PUR sin halógenos, negro grisáceo RAL 7021, Conector recta M8, a Hembra recta M8, longitud de cable: 7,5 m | 33.63 | 1 | AF | Industrial Field Connectivity (IFC) | AF1 | AF1BBA | 1 | 25 | SÍ | PC | F | 178,90 | G | 0 | 0 | 0 |  | 4055626966298 | 85444290 | PL | EC001855 | Imagen | Catálogo
1097262 | SAC-3P-M 8MS/0,10-542 | Cable para sensores/actuadores | Cable para sensores/actuadores, 3-polos, PVC, amarillo, Conector recta M8, codificación: A, a extremo de cable libre, longitud de cable: 0,1 m | 10.68 | 1 | AF | Industrial Field Connectivity (IFC) | AF1 | AF1BBA | 1 | 100 | SÍ | PC | F | 9,40 | G | 0 | 0 | 0 |  | 4055626938295 | 85444290 | PL | EC001855 |  | Catálogo
1400429 | SAC-3P-M 8MS/0,15-280/M 8FS BK | Cable para sensores/actuadores | Cable para sensores/actuadores, 3-polos, PUR sin halógenos, gris RAL 7001, Conector recta M8, codificación: A, a Hembra recta M8, longitud de cable: 0,15 m | 20.5 | 1 | AF | Industrial Field Connectivity (IFC) | AF1 | AF1BBA | 1 | 1 | SÍ | PC | F | 13,30 | G | 0 | 0 | 0 |  | 4046356496988 | 85444290 | DE | EC001855 |  | Catálogo
1302883 | SAC-3P-M 8MS/0,15-PUR 0,015 | Cable para sensores/actuadores | Cable para sensores/actuadores, Conector recta M8, a extremo de cable libre | 12.83 | 1 | AF | Industrial Field Connectivity (IFC) | AF1 | AF1BBA | 1 | 100 | SÍ | PC | F | 8,70 | G | 0 | 0 | 0 |  | 4063151549060 | 85444290 | PL | EC001855 |  | Catálogo
1689324 | SAC-3P-M 8MS/0,3-730/M 8FR | Cable para sensores/actuadores | Cable para sensores/actuadores, 3-polos, PE-X sin halógenos, negro, Conector recta M8, a Hembra acodado M8, longitud de cable: 0,3 m | 20.95 | 1 | AF | Industrial Field Connectivity (IFC) | AF1 | AF1BBA | 1 | 25 | NO | PC | F | 20,40 | G | 0 | 0 | 0 |  | 4067923250291 | 85444290 | PL | EC001855 |  | Catálogo
1681949 | SAC-3P-M 8MS/0,3-PUR/M 8FR | Cable para sensores/actuadores | Cable para sensores/actuadores, 3-polos, PUR sin halógenos, negro grisáceo RAL 7021, Conector recta M8, codificación: A, a Hembra acodado M8, codificación: A, longitud de cable: 0,3 m | 19.35 | 1 | AF | Industrial Field Connectivity (IFC) | AF1 | AF1BBA | 1 | 1 | SÍ | PC |  | 15,06 | G | 9 | 120 | 144 | MM | 4017918158606 | 85444290 | DE | EC001855 | Imagen | Catálogo
1681981 | SAC-3P-M 8MS/0,3-PUR/M 8FR-2L | Cable para sensores/actuadores | Cable para sensores/actuadores, 3-polos, PUR sin halógenos, negro grisáceo RAL 7021, Conector recta M8, codificación: A, con 2 LEDs, a Hembra acodado M8, codificación: A, con 2 LEDs, longitud de cable: 0,3 m | 24.13 | 1 | AF | Industrial Field Connectivity (IFC) | AF1 | AF1BBA | 1 | 1 | SÍ | PC |  | 15,30 | G | 18 | 96 | 10 | MM | 4017918158644 | 85444290 | PL | EC001855 | Imagen | Catálogo
1682346 | SAC-3P-M 8MS/0,3-PUR/M12FR | Cable para sensores/actuadores | Cable para sensores/actuadores, 3-polos, PUR sin halógenos, negro grisáceo RAL 7021, Conector recta M8, codificación: A, a Hembra acodado M12, codificación: A, longitud de cable: 0,3 m | 19.23 | 1 | AF | Industrial Field Connectivity (IFC) | AF1 | AF1CBA | 1 | 1 | SÍ | PC |  | 20,80 | G | 15 | 175 | 80 | MM | 4017918159009 | 85444290 | PL | EC001855 | Imagen | Catálogo
1682304 | SAC-3P-M 8MS/0,3-PUR/M12FS | Cable para sensores/actuadores | Cable para sensores/actuadores, 3-polos, PUR sin halógenos, negro grisáceo RAL 7021, Conector recta M8, codificación: A, a Hembra recta M12, codificación: A, longitud de cable: 0,3 m | 18.76 | 1 | AF | Industrial Field Connectivity (IFC) | AF1 | AF1CBA | 1 | 1 | SÍ | PC |  | 20,40 | G | 5 | 210 | 180 | MM | 4017918158965 | 85444290 | DE | EC001855 | Imagen | Catálogo
1415886 | SAC-3P-M 8MS/0,3-PVC/M 8FR | Cable para sensores/actuadores | Cable para sensores/actuadores, 3-polos, PVC, negro RAL 9005, Conector recta M8, codificación: A, a Hembra acodado M8, codificación: A, longitud de cable: 0,3 m | 18.82 | 1 | AF | Industrial Field Connectivity (IFC) | AF1 | AF1BBA | 1 | 1 | SÍ | PC |  | 16,90 | G | 19 | 155 | 75 | MM | 4055626054568 | 85444290 | DE | EC001855 | Imagen | Catálogo
1415896 | SAC-3P-M 8MS/0,3-PVC/M 8FR-2L | Cable para sensores/actuadores | Cable para sensores/actuadores, 3-polos, PVC, negro RAL 9005, Conector recta M8, codificación: A, con 2 LEDs, a Hembra acodado M8, codificación: A, con 2 LEDs, longitud de cable: 0,3 m | 23.54 | 1 | AF | Industrial Field Connectivity (IFC) | AF1 | AF1BBA | 1 | 1 | SÍ | PC |  | 17,52 | G | 0 | 0 | 0 |  | 4055626054643 | 85444290 | PL | EC001855 | Imagen | Catálogo
1865382 | SAC-3P-M 8MS/0,45-PVC/M12FR BK | Sensor/actuator cable | Sensor/actuator cable, 3-position, PUR halogen-free, black-gray RAL 7021, Plug straight M8, coding: A, on Socket angled M12, coding: A, cable length: 0.45 m | 19.71 | 1 | AF | Industrial Field Connectivity (IFC) | AF1 | AF1CBA | 1 | 100 | NO | PC | F | 26,20 | g | 0 | 0 | 0 | 0 | 4067923525191 | 85444290 | PL | EC001855 |  | Catálogo
1588817 | SAC-3P-M 8MS/0,5-500 AE KA | Cable para sensores/actuadores | Cable para sensores/actuadores, 3-polos, PVC, gris RAL 7001, Conector recta M8, codificación: A, a extremo de cable libre, longitud de cable: 0,5 m | 11.44 | 1 | AF | Industrial Field Connectivity (IFC) | AF1 | AF1BBA | 1 | 100 | NO | PC | F | 20,66 | G | 0 | 0 | 0 |  | 4067923146501 | 85444290 | PL | EC001855 | Imagen | Catálogo
1905048 | SAC-3P-M 8MS/0,5-PUR/M12FS B | Sensor/actuator cable | Sensor/actuator cable | 20 | 1 | AF | Industrial Field Connectivity (IFC) | AF1 | AF1CBA | 1 | 25 | NO | PC | F | 26,70 | g | 0 | 0 | 0 | 0 | 4067923605664 | 85444290 | PL |  |  | Catálogo
1681952 | SAC-3P-M 8MS/0,6-PUR/M 8FR | Cable para sensores/actuadores | Cable para sensores/actuadores, 3-polos, PUR sin halógenos, negro grisáceo RAL 7021, Conector recta M8, codificación: A, a Hembra acodado M8, codificación: A, longitud de cable: 0,6 m | 19.77 | 1 | AF | Industrial Field Connectivity (IFC) | AF1 | AF1BBA | 1 | 1 | SÍ | PC |  | 19,88 | G | 150 | 1 | 131 | MM | 4017918158613 | 85444290 | DE | EC001855 | Imagen | Catálogo
1681994 | SAC-3P-M 8MS/0,6-PUR/M 8FR-2L | Cable para sensores/actuadores | Cable para sensores/actuadores, 3-polos, PUR sin halógenos, negro grisáceo RAL 7021, Conector recta M8, codificación: A, con 2 LEDs, a Hembra acodado M8, codificación: A, con 2 LEDs, longitud de cable: 0,6 m | 24.54 | 1 | AF | Industrial Field Connectivity (IFC) | AF1 | AF1BBA | 1 | 1 | SÍ | PC |  | 20,70 | G | 19 | 140 | 10 | MM | 4017918158651 | 85444290 | PL | EC001855 | Imagen | Catálogo
1682359 | SAC-3P-M 8MS/0,6-PUR/M12FR | Cable para sensores/actuadores | Cable para sensores/actuadores, 3-polos, PUR sin halógenos, negro grisáceo RAL 7021, Conector recta M8, codificación: A, a Hembra acodado M12, codificación: A, longitud de cable: 0,6 m | 19.64 | 1 | AF | Industrial Field Connectivity (IFC) | AF1 | AF1CBA | 1 | 1 | SÍ | PC |  | 25,80 | G | 23 | 685 | 1 | MM | 4017918159016 | 85444290 | DE | EC001855 | Imagen | Catálogo
1682317 | SAC-3P-M 8MS/0,6-PUR/M12FS | Cable para sensores/actuadores | Cable para sensores/actuadores, 3-polos, PUR sin halógenos, negro grisáceo RAL 7021, Conector recta M8, codificación: A, a Hembra recta M12, codificación: A, longitud de cable: 0,6 m | 19.18 | 1 | AF | Industrial Field Connectivity (IFC) | AF1 | AF1CBA | 1 | 1 | SÍ | PC |  | 25,50 | G | 4 | 250 | 200 | MM | 4017918158972 | 85444290 | DE | EC001855 | Imagen | Catálogo
1415888 | SAC-3P-M 8MS/0,6-PVC/M 8FR | Cable para sensores/actuadores | Cable para sensores/actuadores, 3-polos, PVC, negro RAL 9005, Conector recta M8, codificación: A, a Hembra acodado M8, codificación: A, longitud de cable: 0,6 m | 19.18 | 1 | AF | Industrial Field Connectivity (IFC) | AF1 | AF1BBA | 1 | 1 | SÍ | PC |  | 24,50 | G | 19 | 130 | 125 | MM | 4055626054575 | 85444290 | DE | EC001855 | Imagen | Catálogo
1415897 | SAC-3P-M 8MS/0,6-PVC/M 8FR-2L | Cable para sensores/actuadores | Cable para sensores/actuadores, 3-polos, PVC, negro RAL 9005, Conector recta M8, codificación: A, con 2 LEDs, a Hembra acodado M8, codificación: A, con 2 LEDs, longitud de cable: 0,6 m | 23.9 | 1 | AF | Industrial Field Connectivity (IFC) | AF1 | AF1BBA | 1 | 1 | SÍ | PC |  | 24,90 | G | 0 | 0 | 0 |  | 4055626054650 | 85444290 | PL | EC001855 | Imagen | Catálogo
1886836 | SAC-3P-M 8MS/0,85-PUR/A-1L-V | Sensor/actuator cable | Sensor/actuator cable, Universal, 3-position, PUR halogen-free, black-gray RAL 7021, Plug straight, coding: A, on Valve connector, cable length: 0.85 m | 25.43 | 1 | AF | Industrial Field Connectivity (IFC) | AF1 | AF1DJA | 1 | 100 | NO | PC | F | 49,00 | g | 0 | 0 | 0 | 0 | 4067923567078 | 85444290 | PL |  |  | Catálogo
1886637 | SAC-3P-M 8MS/0,95-PUR/CI-1L-V | Sensor/actuator cable | Sensor/actuator cable, Universal, 3-position, PUR halogen-free, black-gray RAL 7021, Plug straight, coding: A, on Valve connector, cable length: 0.95 m | 26.26 | 1 | AF | Industrial Field Connectivity (IFC) | AF1 | AF1DJA | 1 | 100 | NO | PC | F | 39,60 | g | 0 | 0 | 0 | 0 | 4067923567634 | 85444290 | PL |  |  | Catálogo
1419559 | SAC-3P-M 8MS/0,9-PUR/A-1L-V | Cable para sensores/actuadores | Cable para sensores/actuadores, 3-polos, PUR sin halógenos, negro grisáceo RAL 7021, Conector recta M12, codificación: A, a Conector de válvula A, Circuito: Varistor, longitud de cable: 0,6 m | 26.96 | 1 | AF | Industrial Field Connectivity (IFC) | AF1 | AF1DJA | 1 | 100 | SÍ | PC | F | 50,40 | G | 0 | 0 | 0 |  | 4055626175249 | 85444290 | PL | EC001855 | Imagen | Catálogo
1886636 | SAC-3P-M 8MS/0,9-PUR/CI-1L-V | Sensor/actuator cable | Sensor/actuator cable, 3-position, Plug straight M8, coding: A, on Valve connector CI (9.4 mm), Wiring: Varistor, cable length: 0.9 m | 26.13 | 1 | AF | Industrial Field Connectivity (IFC) | AF1 | AF1DJA | 1 | 100 | NO | PC | F | 38,60 | g | 0 | 0 | 0 | 0 | 4067923567436 | 85444290 | PL |  |  | Catálogo
1405501 | SAC-3P-M 8MS/1,0-PUR/4P-M8FS 2 | Cable para sensores/actuadores | Cable para sensores/actuadores, 3-polos, PUR sin halógenos, negro grisáceo RAL 7021, Conector recta M8, codificación: A, a Hembra recta M8, longitud de cable: 1 m | 20.07 | 1 | AF | Industrial Field Connectivity (IFC) | AF1 | AF1BBA | 1 | 50 | NO | PC | F | 27,80 | G | 0 | 0 | 0 |  | 4046356747455 | 85444290 | PL | EC001855 | Imagen | Catálogo
1886638 | SAC-3P-M 8MS/1,0-PUR/CI-1L-V | Sensor/actuator cable | Sensor/actuator cable, Universal, 3-position, PUR halogen-free, black-gray RAL 7021, Plug straight, coding: A, on Valve connector, cable length: 1 m | 26.31 | 1 | AF | Industrial Field Connectivity (IFC) | AF1 | AF1DJA | 1 | 100 | sí | PC | F | 22,22 | g | 0 | 0 | 0 | 0 | 4067923567900 | 85444290 | PL |  |  | Catálogo
1696581 | SAC-3P-M 8MS/1,0-PUR/M 8FR | Cable para sensores/actuadores | Cable para sensores/actuadores, 3-polos, PUR sin halógenos, negro grisáceo RAL 7021, Conector recta M8, codificación: A, a Hembra acodado M8, longitud de cable: 1 m | 20.68 | 1 | AF | Industrial Field Connectivity (IFC) | AF1 | AF1BBA | 1 | 1 | SÍ | PC |  | 26,90 | G | 19 | 160 | 155 | MM | 4017918236939 | 85444290 | DE | EC001855 | Imagen | Catálogo
1693348 | SAC-3P-M 8MS/1,0-PUR/M 8FR-2L | Cable para sensores/actuadores | Cable para sensores/actuadores, 3-polos, PUR sin halógenos, negro grisáceo RAL 7021, Conector recta M8, codificación: A, con 2 LEDs, a Hembra acodado M8, con 2 LEDs, longitud de cable: 1 m | 25.9 | 1 | AF | Industrial Field Connectivity (IFC) | AF1 | AF1BBA | 1 | 1 | SÍ | PC |  | 28,50 | G | 11 | 175 | 150 | MM | 4017918438760 | 85444290 | PL | EC001855 | Imagen | Catálogo
1905260 | SAC-3P-M 8MS/1,0-PUR/M12FS B | Sensor/actuator cable | Sensor/actuator cable | 20.89 | 1 | AF | Industrial Field Connectivity (IFC) | AF1 | AF1CBA | 1 | 1 | NO | PC | F | 37,00 | g | 0 | 0 | 0 | 0 | 4067923606166 | 85444290 | PL |  |  | Catálogo
1419552 | SAC-3P-M 8MS/1,1-PUR/CI-1L-V | Cable para sensores/actuadores | Cable para sensores/actuadores, 3-polos, PUR sin halógenos, negro grisáceo RAL 7021, Conector recta M8, codificación: A, a Conector de válvula CI (9,4 mm), Circuito: Varistor, longitud de cable: 0,6 m | 27.2 | 1 | AF | Industrial Field Connectivity (IFC) | AF1 | AF1DJA | 1 | 100 | SÍ | PC | F | 44,20 | G | 0 | 0 | 0 |  | 4055626175232 | 85444290 | PL | EC001855 |  | Catálogo
1811185 | SAC-3P-M 8MS/1,3-PUR/CI-1L-V | Cable para sensores/actuadores | Cable para sensores/actuadores | 26.85 | 1 | AF | Industrial Field Connectivity (IFC) | AF1 | AF1DJA | 1 | 100 | SÍ | PC | F | 47,50 | G | 0 | 0 | 0 |  | 4067923438309 | 85444290 | PL | EC001855 |  | Catálogo
1228830 | SAC-3P-M 8MS/1,3-PUR/M 8FS LUE | Cable para sensores/actuadores | Cable para sensores/actuadores, 3-polos, PUR sin halógenos, negro grisáceo RAL 7021, Conector recta M8, codificación: A, a Hembra recta M8, longitud de cable: 1,3 m, Variante del cliente | 20.63 | 1 | AF | Industrial Field Connectivity (IFC) | AF1 | AF1BBA | 50 | 50 | NO | PC | F | 35,78 | G | 134 | 295 | 255 | MM | 4063151325282 | 85444290 | DE | EC001855 | Imagen | Catálogo
1681664 | SAC-3P-M 8MS/1,5-PUR | Cable para sensores/actuadores | Cable para sensores/actuadores, 3-polos, PUR sin halógenos, negro grisáceo RAL 7021, Conector recta M8, codificación: A, a extremo de cable libre, longitud de cable: 1,5 m | 11.39 | 1 | AF | Industrial Field Connectivity (IFC) | AF1 | AF1BBA | 1 | 1 | SÍ | PC |  | 34,50 | G | 16 | 163 | 10 | MM | 4017918158323 | 85444290 | DE | EC001855 | Imagen | Catálogo
1049793 | SAC-3P-M 8MS/1,5-PUR VA | Cable para sensores/actuadores | Cable para sensores/actuadores, 3-polos, Conector recta M8, a extremo de cable libre, longitud de cable: 1,5 m, Moleteado de acero inoxidable | 16.88 | 1 | AF | Industrial Field Connectivity (IFC) | AF1 | AF1BBA | 1 | 50 | SÍ | PC | F | 33,10 | G | 0 | 0 | 0 |  | 4055626663128 | 85444290 | PL | EC001855 |  | Catálogo
1422316 | SAC-3P-M 8MS/1,5-PUR/4P-M12FR | Cable para sensores/actuadores | Cable para sensores/actuadores, 3-polos, PUR sin halógenos, negro grisáceo RAL 7021, Conector recta M8, codificación: A, a Hembra acodado M12, codificación: A, longitud de cable: 1,5 m | 28.2 | 1 | AF | Industrial Field Connectivity (IFC) | AF1 | AF1BBA | 1 | 50 | SÍ | PC | F | 49,70 | G | 0 | 0 | 0 |  | 4055626299549 | 85444290 | PL | EC001855 |  | Catálogo
1422314 | SAC-3P-M 8MS/1,5-PUR/4P-M12FS | Cable para sensores/actuadores | Cable para sensores/actuadores, 3-polos, PUR sin halógenos, negro grisáceo RAL 7021, Conector recta M8, codificación: A, a Hembra recta M12, codificación: A, longitud de cable: 1,5 m | 28.53 | 1 | AF | Industrial Field Connectivity (IFC) | AF1 | AF1BBA | 1 | 50 | SÍ | PC | F | 48,00 | G | 0 | 0 | 0 |  | 4055626299525 | 85444290 | PL | EC001855 | Imagen | Catálogo
1681965 | SAC-3P-M 8MS/1,5-PUR/M 8FR | Cable para sensores/actuadores | Cable para sensores/actuadores, 3-polos, PUR sin halógenos, negro grisáceo RAL 7021, Conector recta M8, codificación: A, a Hembra acodado M8, codificación: A, longitud de cable: 1,5 m | 21.18 | 1 | AF | Industrial Field Connectivity (IFC) | AF1 | AF1BBA | 1 | 1 | SÍ | PC |  | 37,60 | G | 17 | 170 | 10 | MM | 4017918158620 | 85444290 | DE | EC001855 | Imagen | Catálogo
1682003 | SAC-3P-M 8MS/1,5-PUR/M 8FR-2L | Cable para sensores/actuadores | Cable para sensores/actuadores, 3-polos, PUR sin halógenos, negro grisáceo RAL 7021, Conector recta M8, codificación: A, con 2 LEDs, a Hembra acodado M8, codificación: A, con 2 LEDs, longitud de cable: 1,5 m | 26.02 | 1 | AF | Industrial Field Connectivity (IFC) | AF1 | AF1BBA | 1 | 1 | SÍ | PC |  | 37,50 | G | 0 | 0 | 0 |  | 4017918158668 | 85444290 | PL | EC001855 | Imagen | Catálogo
1195268 | SAC-3P-M 8MS/1,5-PUR/M 8MS SH | Cable para sensores/actuadores | Cable para sensores/actuadores, 3-polos, PUR sin halógenos, negro grisáceo RAL 7021, apantallado, Conector recta M8, codificación: A, a Conector recta M8, longitud de cable: 1,5 m | 37.17 | 1 | AF | Industrial Field Connectivity (IFC) | AF1 | AF1BIA | 1 | 50 | NO | PC | F | 55,50 | G | 0 | 0 | 0 |  | 4063151250058 | 85444290 | PL | EC001855 |  | Catálogo
1682362 | SAC-3P-M 8MS/1,5-PUR/M12FR | Cable para sensores/actuadores | Cable para sensores/actuadores, 3-polos, PUR sin halógenos, negro grisáceo RAL 7021, Conector recta M8, codificación: A, a Hembra acodado M12, codificación: A, longitud de cable: 1,5 m | 21.12 | 1 | AF | Industrial Field Connectivity (IFC) | AF1 | AF1CBA | 1 | 1 | SÍ | PC |  | 43,30 | G | 19 | 112 | 178 | MM | 4017918159023 | 85444290 | DE | EC001855 | Imagen | Catálogo
1682320 | SAC-3P-M 8MS/1,5-PUR/M12FS | Cable para sensores/actuadores | Cable para sensores/actuadores, 3-polos, PUR sin halógenos, negro grisáceo RAL 7021, Conector recta M8, codificación: A, a Hembra recta M12, codificación: A, longitud de cable: 1,5 m | 20.47 | 1 | AF | Industrial Field Connectivity (IFC) | AF1 | AF1CBA | 1 | 1 | SÍ | PC |  | 42,60 | G | 10 | 170 | 170 | MM | 4017918158989 | 85444290 | DE | EC001855 | Imagen | Catálogo
1905262 | SAC-3P-M 8MS/1,5-PUR/M12FS B | Sensor/actuator cable | Sensor/actuator cable | 21.77 | 1 | AF | Industrial Field Connectivity (IFC) | AF1 | AF1CBA | 1 | 1 | NO | PC | F | 47,80 | g | 0 | 0 | 0 | 0 | 4067923606333 | 85444290 | PL |  |  | Catálogo
1415861 | SAC-3P-M 8MS/1,5-PVC | Cable para sensores/actuadores | Cable para sensores/actuadores, 3-polos, PVC, negro RAL 9005, Conector recta M8, codificación: A, a extremo de cable libre, longitud de cable: 1,5 m | 10.38 | 1 | AF | Industrial Field Connectivity (IFC) | AF1 | AF1BBA | 1 | 1 | SÍ | PC |  | 43,00 | G | 17 | 162 | 162 | MM | 4055626053752 | 85444290 | DE | EC001855 | Imagen | Catálogo
1415889 | SAC-3P-M 8MS/1,5-PVC/M 8FR | Cable para sensores/actuadores | Cable para sensores/actuadores, 3-polos, PVC, negro RAL 9005, Conector recta M8, codificación: A, a Hembra acodado M8, codificación: A, longitud de cable: 1,5 m | 19.94 | 1 | AF | Industrial Field Connectivity (IFC) | AF1 | AF1BBA | 1 | 1 | SÍ | PC |  | 48,40 | G | 19 | 160 | 155 | MM | 4055626054582 | 85444290 | DE | EC001855 | Imagen | Catálogo
1415898 | SAC-3P-M 8MS/1,5-PVC/M 8FR-2L | Cable para sensores/actuadores | Cable para sensores/actuadores, 3-polos, PVC, negro RAL 9005, Conector recta M8, codificación: A, con 2 LEDs, a Hembra acodado M8, codificación: A, con 2 LEDs, longitud de cable: 1,5 m | 24.6 | 1 | AF | Industrial Field Connectivity (IFC) | AF1 | AF1BBA | 1 | 1 | SÍ | PC |  | 48,20 | G | 0 | 0 | 0 |  | 4055626054667 | 85444290 | PL | EC001855 | Imagen | Catálogo
1406472 | SAC-3P-M 8MS/10,0-600 FB | Cable para sensores/actuadores | Cable para sensores/actuadores, 3-polos, PP-EPDM sin halógenos, gris RAL 7035, Conector recta M8, codificación: A, a extremo de cable libre, longitud de cable: 10 m, Diseño higiénico, con moleteado de plástico | 28.73 | 1 | AF | Industrial Field Connectivity (IFC) | AF1 | AF1BBA | 1 | 1 | SÍ | PC |  | 199,60 | G | 0 | 0 | 0 |  | 4046356780384 | 85444290 | PL | EC001855 | Imagen | Catálogo
1693584 | SAC-3P-M 8MS/10,0-PUR | Cable para sensores/actuadores | Cable para sensores/actuadores, 3-polos, PUR sin halógenos, negro grisáceo RAL 7021, Conector recta M8, codificación: A, a extremo de cable libre, longitud de cable: 10 m | 24.36 | 1 | AF | Industrial Field Connectivity (IFC) | AF1 | AF1BBA | 1 | 1 | SÍ | PC |  | 178,80 | G | 25 | 190 | 180 | MM | 4017918187903 | 85444290 | DE | EC001855 | Imagen | Catálogo
1521643 | SAC-3P-M 8MS/10,0-PUR SH | Cable para sensores/actuadores | Cable para sensores/actuadores, 3-polos, PUR sin halógenos, negro grisáceo RAL 7021, apantallado, Conector recta M8, codificación: A, a extremo de cable libre, longitud de cable: 10 m | 47.67 | 1 | AF | Industrial Field Connectivity (IFC) | AF1 | AF1BIA | 1 | 1 | SÍ | PC |  | 282,00 | G | 32 | 200 | 190 | MM | 4017918968663 | 85444290 | PL | EC001855 | Imagen | Catálogo
1402392 | SAC-3P-M 8MS/10,0-PUR/4P-M 8FS | Cable para sensores/actuadores | Cable para sensores/actuadores, 3-polos, PUR sin halógenos, negro grisáceo RAL 7021, Conector recta M8, codificación: A, a Hembra recta M8, longitud de cable: 10 m | 33.23 | 1 | AF | Industrial Field Connectivity (IFC) | AF1 | AF1BBA | 1 | 50 | NO | PC | F | 225,10 | G | 0 | 0 | 0 |  | 4046356610353 | 85444290 | PL | EC001855 | Imagen | Catálogo
1913221 | SAC-3P-M 8MS/10,0-PUR/M 8FR-2L | Sensor/actuator cable | Sensor/actuator cable, 3-position, PUR halogen-free, black-gray RAL 7021, Plug straight M8, coding: A, with 2 LEDs, on Socket angled M8, coding: A, with 2 LEDs, cable length: 10 m | 38.59 | 1 | AF | Industrial Field Connectivity (IFC) | AF1 | AF1BBA | 1 | 1 | NO | PC | F | 22,22 | g | 0 | 0 | 0 | 0 | 4067923627154 | 85444290 | PL |  |  | Catálogo
1693322 | SAC-3P-M 8MS/10,0-PUR/M 8FS | Cable para sensores/actuadores | Cable para sensores/actuadores, 3-polos, PUR sin halógenos, negro grisáceo RAL 7021, Conector recta M8, codificación: A, a Hembra recta M8, longitud de cable: 10 m | 33.63 | 1 | AF | Industrial Field Connectivity (IFC) | AF1 | AF1BBA | 1 | 5 | SÍ | PC |  | 192,00 | G | 182 | 179 | 33 | MM | 4017918438746 | 85444290 | DE | EC001855 | Imagen | Catálogo
1560138 | SAC-3P-M 8MS/10,0-PUR/M12FS | Cable para sensores/actuadores | Cable para sensores/actuadores, 3-polos, PUR sin halógenos, negro grisáceo RAL 7021, Conector recta M8, codificación: A, a Hembra recta M12, codificación: A, longitud de cable: 10 m | 34.9 | 1 | AF | Industrial Field Connectivity (IFC) | AF1 | AF1CBA | 1 | 1 | NO | PC | F | 189,30 | G | 40 | 178 | 189 | MM | 4046356181778 | 85444290 | PL | EC001855 | Imagen | Catálogo
1447280 | SAC-3P-M 8MS/10,0-PVC | Cable para sensores/actuadores | Cable para sensores/actuadores, 3-polos, PVC, negro RAL 9005, Conector recta M8, codificación: A, a extremo de cable libre, longitud de cable: 10 m | 16.99 | 1 | AF | Industrial Field Connectivity (IFC) | AF1 | AF1BBA | 1 | 1 | SÍ | PC |  | 263,50 | G | 28 | 190 | 180 | MM | 4046356673242 | 85444290 | DE | EC001855 | Imagen | Catálogo
1455311 | SAC-3P-M 8MS/15,0-PUR/M 8FS SH | Cable para sensores/actuadores | Cable p. sensores/actuadores, 3 polos, PUR sin halógenos, negro grisáceo RAL 7021, apantallado, conector macho recto M8, en hembra conex. recta M8, long. cable: 15 m | 81.61 | 1 | AF | Industrial Field Connectivity (IFC) | AF1 | AF1BIA | 1 | 25 | NO | PC | F | 409,70 | G | 205 | 205 | 40 | MM | 4046356576086 | 85444290 | PL | EC001855 |  | Catálogo
1291708 | SAC-3P-M 8MS/1-PUR/M12MS8P NC | Cable para sensores/actuadores | Cable para sensores/actuadores, 8-polos, PUR sin halógenos, negro grisáceo RAL 7021, Conector recta M8, codificación: A, a Conector recta M12, codificación: A, longitud de cable: 1 m, Conexión especial: 1-2, 3-6, 4-7 | 41.66 | 1 | AF | Industrial Field Connectivity (IFC) | AF1 | AF1BBA | 1 | 100 | SÍ | PC | F | 31,55 | G | 0 | 0 | 0 |  | 4063151525019 | 85444290 | PL | EC001855 |  | Catálogo
1422313 | SAC-3P-M 8MS/2,0-PUR/4P-M12FS | Cable para sensores/actuadores | Cable para sensores/actuadores, 3-polos, PUR sin halógenos, negro grisáceo RAL 7021, Conector recta M8, codificación: A, a Hembra recta M12, codificación: A, longitud de cable: 2 m | 29.36 | 1 | AF | Industrial Field Connectivity (IFC) | AF1 | AF1BBA | 1 | 50 | SÍ | PC | F | 58,30 | G | 0 | 0 | 0 |  | 4055626299518 | 85444290 | PL | EC001855 | Imagen | Catálogo
1905263 | SAC-3P-M 8MS/2,0-PUR/M12FS B | Sensor/actuator cable | Sensor/actuator cable | 22.66 | 1 | AF | Industrial Field Connectivity (IFC) | AF1 | AF1CBA | 1 | 1 | NO | PC | F | 57,50 | g | 0 | 0 | 0 | 0 | 4067923605879 | 85444290 | PL |  |  | Catálogo
1353863 | SAC-3P-M 8MS/2,0-PVC/M12FR | Cable para sensores/actuadores | Cable para sensores/actuadores, 3-polos, PUR sin halógenos, negro grisáceo RAL 7021, Conector recta M8, codificación: A, a Hembra acodado M12, codificación: A, longitud de cable: 2 m | 20.76 | 1 | AF | Industrial Field Connectivity (IFC) | AF1 | AF1CBA | 1 | 250 | SÍ | PC | F | 64,60 | G | 36 | 151 | 186 | MM | 4063151680008 | 85444290 | PL | EC001855 | Imagen | Catálogo
1173483 | SAC-3P-M 8MS/20,0-PUR/M 8FS | Cable para sensores/actuadores | Cable para sensores/actuadores, 3-polos, PUR sin halógenos, negro grisáceo RAL 7021, Conector recta M8, codificación: A, a Hembra recta M8, longitud de cable: 20 m | 47.43 | 1 | AF | Industrial Field Connectivity (IFC) | AF1 | AF1BBA | 1 | 25 | NO | PC | F | 348,70 | G | 42 | 188 | 226 | MM | 4063151199081 | 85444290 | PL | EC001855 | Imagen | Catálogo
1002004 | SAC-3P-M 8MS/20,0-PVC BK VA | Cable para sensores/actuadores | Cable para sensores/actuadores, 3-polos, PVC, negro RAL 9005, Conector recta M8, codificación: A, a extremo de cable libre, longitud de cable: 20 m, Moleteado de acero inoxidable | 48.23 | 1 | AF | Industrial Field Connectivity (IFC) | AF1 | AF1BBA | 1 | 25 | SÍ | PC | F | 500,20 | G | 0 | 0 | 0 |  | 4055626463629 | 85444290 | PL | EC001855 | Imagen | Catálogo
1681677 | SAC-3P-M 8MS/3,0-PUR | Cable para sensores/actuadores | Cable para sensores/actuadores, 3-polos, PUR sin halógenos, negro grisáceo RAL 7021, Conector recta M8, codificación: A, a extremo de cable libre, longitud de cable: 3 m | 13.68 | 1 | AF | Industrial Field Connectivity (IFC) | AF1 | AF1BBA | 1 | 1 | SÍ | PC |  | 60,80 | G | 22 | 170 | 153 | MM | 4017918158330 | 85444290 | DE | EC001855 | Imagen | Catálogo
1422315 | SAC-3P-M 8MS/3,0-PUR/4P-M12FS | Cable para sensores/actuadores | Cable para sensores/actuadores, 3-polos, PUR sin halógenos, negro grisáceo RAL 7021, Conector recta M8, codificación: A, a Hembra recta M12, codificación: A, longitud de cable: 3 m | 31.17 | 1 | AF | Industrial Field Connectivity (IFC) | AF1 | AF1BBA | 1 | 50 | SÍ | PC | F | 81,07 | G | 0 | 0 | 0 |  | 4055626299532 | 85444290 | PL | EC001855 | Imagen | Catálogo
1681978 | SAC-3P-M 8MS/3,0-PUR/M 8FR | Cable para sensores/actuadores | Cable para sensores/actuadores, 3-polos, PUR sin halógenos, negro grisáceo RAL 7021, Conector recta M8, codificación: A, a Hembra acodado M8, codificación: A, longitud de cable: 3 m | 23.36 | 1 | AF | Industrial Field Connectivity (IFC) | AF1 | AF1BBA | 1 | 1 | SÍ | PC |  | 62,60 | G | 18 | 177 | 10 | MM | 4017918158637 | 85444290 | DE | EC001855 | Imagen | Catálogo
1682016 | SAC-3P-M 8MS/3,0-PUR/M 8FR-2L | Cable para sensores/actuadores | Cable para sensores/actuadores, 3-polos, PUR sin halógenos, negro grisáceo RAL 7021, Conector recta M8, codificación: A, con 2 LEDs, a Hembra acodado M8, codificación: A, con 2 LEDs, longitud de cable: 3 m | 28.14 | 1 | AF | Industrial Field Connectivity (IFC) | AF1 | AF1BBA | 1 | 1 | SÍ | PC |  | 64,00 | G | 20 | 182 | 170 | MM | 4017918158675 | 85444290 | PL | EC001855 | Imagen | Catálogo
1682375 | SAC-3P-M 8MS/3,0-PUR/M12FR | Cable para sensores/actuadores | Cable para sensores/actuadores, 3-polos, PUR sin halógenos, negro grisáceo RAL 7021, Conector recta M8, codificación: A, a Hembra acodado M12, codificación: A, longitud de cable: 3 m | 23.25 | 1 | AF | Industrial Field Connectivity (IFC) | AF1 | AF1CBA | 1 | 1 | SÍ | PC |  | 67,30 | G | 0 | 0 | 0 |  | 4017918159030 | 85444290 | DE | EC001855 | Imagen | Catálogo
1419838 | SAC-3P-M 8MS/3,0-PUR/M12FR 4-2 | Cable para sensores/actuadores | Cable para sensores/actuadores, PUR sin halógenos, negro grisáceo RAL 7021, Conector recta M8, a Hembra acodado M12 | 42.82 | 1 | AF | Industrial Field Connectivity (IFC) | AF1 | AF1CBA | 1 | 50 | SÍ | PC | F | 68,00 | G | 0 | 0 | 0 |  | 4055626189444 | 85444290 | PL | EC001855 |  | Catálogo
1682333 | SAC-3P-M 8MS/3,0-PUR/M12FS | Cable para sensores/actuadores | Cable para sensores/actuadores, 3-polos, PUR sin halógenos, negro grisáceo RAL 7021, Conector recta M8, codificación: A, a Hembra recta M12, codificación: A, longitud de cable: 3 m | 22.77 | 1 | AF | Industrial Field Connectivity (IFC) | AF1 | AF1CBA | 1 | 1 | SÍ | PC |  | 69,50 | G | 160 | 1 | 167 | MM | 4017918158996 | 85444290 | DE | EC001855 | Imagen | Catálogo
1905264 | SAC-3P-M 8MS/3,0-PUR/M12FS B | Sensor/actuator cable | Sensor/actuator cable, 3-position, PUR halogen-free, black-gray RAL 7021, Plug straight M8, coding: A, on Socket straight M12, coding: A, PIN 2+4 bridged, cable length: 3 m | 24.43 | 1 | AF | Industrial Field Connectivity (IFC) | AF1 | AF1CBA | 1 | 1 | NO | PC | F | 79,05 | g | 0 | 0 | 0 | 0 | 4067923606500 | 85444290 | PL |  |  | Catálogo
1415862 | SAC-3P-M 8MS/3,0-PVC | Cable para sensores/actuadores | Cable para sensores/actuadores, 3-polos, PVC, negro RAL 9005, Conector recta M8, codificación: A, a extremo de cable libre, longitud de cable: 3 m | 11.56 | 1 | AF | Industrial Field Connectivity (IFC) | AF1 | AF1BBA | 1 | 1 | SÍ | PC |  | 80,70 | G | 25 | 170 | 175 | MM | 4055626053769 | 85444290 | DE | EC001855 | Imagen | Catálogo
1415890 | SAC-3P-M 8MS/3,0-PVC/M 8FR | Cable para sensores/actuadores | Cable para sensores/actuadores, 3-polos, PVC, negro RAL 9005, Conector recta M8, codificación: A, a Hembra acodado M8, codificación: A, longitud de cable: 3 m | 21.18 | 1 | AF | Industrial Field Connectivity (IFC) | AF1 | AF1BBA | 1 | 1 | SÍ | PC | F | 84,40 | G | 0 | 0 | 0 |  | 4055626054599 | 85444290 | DE | EC001855 | Imagen | Catálogo
1415899 | SAC-3P-M 8MS/3,0-PVC/M 8FR-2L | Cable para sensores/actuadores | Cable para sensores/actuadores, 3-polos, PVC, negro RAL 9005, Conector recta M8, codificación: A, con 2 LEDs, a Hembra acodado M8, codificación: A, con 2 LEDs, longitud de cable: 3 m | 25.9 | 1 | AF | Industrial Field Connectivity (IFC) | AF1 | AF1BBA | 1 | 1 | SÍ | PC |  | 48,20 | G | 0 | 0 | 0 |  | 4055626054674 | 85444290 | PL | EC001855 | Imagen | Catálogo
1423172 | SAC-3P-M 8MS/4,0-PUR/4P-M12FR | Cable para sensores/actuadores | Cable para sensores/actuadores, PUR sin halógenos, negro grisáceo RAL 7021, Conector recta M8, a Hembra recta M12 | 34.86 | 1 | AF | Industrial Field Connectivity (IFC) | AF1 | AF1BBA | 1 | 50 | SÍ | PC | F | 102,90 | G | 0 | 0 | 0 |  | 4055626326634 | 85444290 | PL | EC001855 |  | Catálogo
1423173 | SAC-3P-M 8MS/4,0-PUR/4P-M12FS | Cable para sensores/actuadores | Cable para sensores/actuadores, PUR sin halógenos, negro grisáceo RAL 7021, Conector recta M8, a Hembra recta M12 | 34.22 | 1 | AF | Industrial Field Connectivity (IFC) | AF1 | AF1BBA | 1 | 50 | SÍ | PC | F | 99,30 | G | 0 | 0 | 0 |  | 4055626326641 | 85444290 | PL | EC001855 |  | Catálogo
1533194 | SAC-3P-M 8MS/4,0-PUR/4P-M8FRSO | Cable para sensores/actuadores | Cable para sensores/actuadores, PUR sin halógenos, negro grisáceo RAL 7021, Conector recta M8, codificación: A, a Hembra acodado M8, codificación: A, longitud de cable: 4 m | 31.53 | 1 | AF | Industrial Field Connectivity (IFC) | AF1 | AF1BBA | 5 | 100 | NO | PC | F | 90,90 | G | 194 | 181 | 113 | MM | 4017918991340 | 85444290 | PL | EC001855 |  | Catálogo
1681680 | SAC-3P-M 8MS/5,0-PUR | Cable para sensores/actuadores | Cable para sensores/actuadores, 3-polos, PUR sin halógenos, negro grisáceo RAL 7021, Conector recta M8, codificación: A, a extremo de cable libre, longitud de cable: 5 m | 16.76 | 1 | AF | Industrial Field Connectivity (IFC) | AF1 | AF1BBA | 1 | 1 | SÍ | PC |  | 94,00 | G | 20 | 180 | 180 | MM | 4017918158347 | 85444290 | DE | EC001855 | Imagen | Catálogo
1693270 | SAC-3P-M 8MS/5,0-PUR/M 8FR | Cable para sensores/actuadores | Cable para sensores/actuadores, 3-polos, PUR sin halógenos, negro grisáceo RAL 7021, Conector recta M8, codificación: A, a Hembra acodado M8, longitud de cable: 5 m | 26.55 | 1 | AF | Industrial Field Connectivity (IFC) | AF1 | AF1BBA | 1 | 1 | SÍ | PC |  | 100,90 | G | 17 | 185 | 170 | MM | 4017918438692 | 85444290 | DE | EC001855 | Imagen | Catálogo
1415863 | SAC-3P-M 8MS/5,0-PVC | Cable para sensores/actuadores | Cable para sensores/actuadores, 3-polos, PVC, negro RAL 9005, Conector recta M8, codificación: A, a extremo de cable libre, longitud de cable: 5 m | 13.33 | 1 | AF | Industrial Field Connectivity (IFC) | AF1 | AF1BBA | 1 | 1 | SÍ | PC |  | 130,70 | G | 19 | 176 | 176 | MM | 4055626053776 | 85444290 | DE | EC001855 | Imagen | Catálogo
1519749 | SAC-3P-M 8MS-M12FS | Adaptador | Adaptador, 3-polos, Conector recta M8, codificación: A, a Hembra recta M12, codificación: A | 19.29 | 1 | AF | Industrial Field Connectivity (IFC) | AF1 | AF1GBA | 5 | 5 | NO | PC |  | 15,33 | G | 33 | 113 | 39 | MM | 4046356019934 | 85366990 | DE | EC002925 | Imagen | Catálogo
1696183 | SAC-3P-M 8Y/2XM 8FS | Distribuidor en Y | Distribuidor en Y, 4-polos, sin apantallar, Conector recta M8, codificación: A, a Hembra recta M8, codificación: A y Hembra recta M8, codificación: A | 28.43 | 1 | AF | Industrial Field Connectivity (IFC) | AF1 | AF1GAB | 5 | 5 | NO | PC |  | 10,58 | G | 32 | 39 | 108 | MM | 4017918181321 | 85366990 | PL | EC002925 | Imagen | Catálogo
1425476 | SAC-3P-M 8Y/2XM 8FS AND | Distribuidor en Y | Distribuidor en Y, 3-polos, Conector recta M8, codificación: A, a Hembra recta M8, codificación: A y Hembra recta M8, codificación: A, Circuito Y | 34.48 | 1 | AF | Industrial Field Connectivity (IFC) | AF1 | AF1GAB | 1 | 50 | SÍ | PC | F | 8,90 | G | 19 | 18 | 7 | MM | 4055626403939 | 85366990 | PL | EC002925 | Imagen | Catálogo
1577422 | SAC-3P-M 8Y/2XM 8FS BK CR | Distribuidor en Y | Distribuidor en Y, 3-polos, Conector recta M8, codificación: A, a Hembra recta M8, codificación: A y Hembra recta M8, codificación: A, Variante del cliente, Circuito Y | 34.48 | 1 | AF | Industrial Field Connectivity (IFC) | AF1 | AF1GAB | 5 | 50 | NO | PC | F | 10,51 | G | 32 | 39 | 108 | MM | 4046356450959 | 85366990 | PL | EC002925 | Imagen | Catálogo
1696222 | SAC-3P-M 8Y/2XM 8FS VP | Distribuidor en Y | Distribuidor en Y, 3-polos, sin apantallar, Conector recta M8, codificación: A, a Hembra recta M8, codificación: A y Hembra recta M8, codificación: A, boquilla de purga paralela | 28.43 | 1 | AF | Industrial Field Connectivity (IFC) | AF1 | AF1GAB | 5 | 5 | NO | PC |  | 10,38 | G | 32 | 39 | 108 | MM | 4017918182403 | 85366990 | PL | EC002925 | Imagen | Catálogo
1693872 | SAC-3P-M12FR2L/8-PUR/M12FR2LVW | Cable para sensores/actuadores | Cable para sensores/actuadores, 3-polos, PUR sin halógenos, reticulado por irradiación, naranja RAL 2003, Hembra acodado M12, codificación: A, con 2 LEDs, a Hembra acodado M12, codificación: A, con 2 LEDs, longitud de cable: 8 m | 55.89 | 1 | AF | Industrial Field Connectivity (IFC) | AF1 | AF1CBA | 1 | 1 | SÍ | PC |  | 221,84 | G | 200 | 180 | 275 | MM | 4017918481803 | 85444290 | PL | EC001855 | Imagen | Catálogo
1514184 | SAC-3P-M12FY/2X0,2-PUR/M12MS | Cable para sensores/actuadores | Cable para sensores/actuadores, 3-polos, PUR sin halógenos, negro grisáceo RAL 7021, Hembra recta M12, codificación: A, a Conector recta M12, codificación: A, longitud de cable: 0,2 m | 36.23 | 1 | AF | Industrial Field Connectivity (IFC) | AF1 | AF1COA | 1 | 1 | NO | PC |  | 41,10 | G | 20 | 200 | 30 | MM | 4017918917647 | 85444290 | PL | EC001855 |  | Catálogo
1196809 | SAC-3P-M12FY/2X0,3PUR/M12MS 24 | Cable para sensores/actuadores | Cable para sensores/actuadores, 3-polos, PUR sin halógenos, negro grisáceo RAL 7021, Hembra recta M12, codificación: A, a Conector recta M12, codificación: A, longitud de cable: 0,3 m, Circuito: 1 - 2, 2 - 4, 3 - 2S2, 4 - 4S2 | 44.26 | 1 | AF | Industrial Field Connectivity (IFC) | AF1 | AF1COA | 1 | 100 | NO | PC | F | 43,90 | G | 0 | 0 | 0 |  | 4063151254834 | 85444290 | PL | EC001855 |  | Catálogo
1423237 | SAC-3P-M12FY/2X0,3-PUR/M8MS | Cable para sensores/actuadores | Cable para sensores/actuadores, 3-polos, PUR sin halógenos, negro grisáceo RAL 7021, Hembra recta M12, codificación: A, a Conector recta M8, codificación: A y Conector recta M8, codificación: A, longitud de cable: 0,3 m | 44.01 | 1 | AF | Industrial Field Connectivity (IFC) | AF1 | AF1COA | 1 | 50 | NO | PC | F | 37,60 | G | 0 | 0 | 0 |  | 4055626327938 | 85444290 | PL | EC001855 | Imagen | Catálogo
1729524 | SAC-3P-M12FY/2X0,5-PUR/M8MS | Cable para sensores/actuadores | Cable para sensores/actuadores, 3-polos, PUR sin halógenos, negro grisáceo RAL 7021, Hembra recta M12, a Conector recta M8 y Conector recta M8, longitud de cable: 0,5 m | 44.76 | 1 | AF | Industrial Field Connectivity (IFC) | AF1 | AF1COA | 1 | 100 | NO | PC | F | 47,30 | G | 0 | 0 | 0 |  | 4067923286559 | 85444290 | PL | EC001855 | Imagen | Catálogo
1404358 | SAC-3P-M12FY/2X2,0-PUR | Cable para sensores/actuadores | Cable para sensores/actuadores, 3 polos, PUR sin halógenos, negro grisáceo RAL 7021, hembra de conexión recta M12, codificado A, en extremo de cable libre M12, codificado A, longitud de cable: 2,0 m | 22.52 | 1 | AF | Industrial Field Connectivity (IFC) | AF1 | AF1COA | 1 | 50 | NO | PC | F | 99,20 | G | 0 | 0 | 0 |  | 4046356691468 | 85444290 | PL | EC001855 |  | Catálogo
1406310 | SAC-3P-M12MR/ 0,5-542/M12FS BK | Cable para sensores/actuadores | Cable para sensores/actuadores, 3-polos, PVC, amarillo, Conector acodado M12, codificación: A, a Hembra recta M12, codificación: A, longitud de cable: 0,5 m | 19.67 | 1 | AF | Industrial Field Connectivity (IFC) | AF1 | AF1ICA | 1 | 50 | SÍ | PC | F | 35,80 | G | 0 | 0 | 0 |  | 4046356797436 | 85444290 | US | EC001855 | Imagen | Catálogo
1419112 | SAC-3P-M12MR/ 1,0-961/M12FS VA | Cable de sistema de bus | Cable de sistema de bus, PROFIBUS PA (31,25 kBit/s), 3-polos, PVC, azul RAL 5015, apantallado, Conector acodado M12, codificación: A, a Hembra recta M12, codificación: A, longitud de cable: 1 m, para zona Ex con moleteado acero inox. | 59.41 | 1 | AF | Industrial Field Connectivity (IFC) | AF1 | AF1CCG | 1 | 1 | NO | PC |  | 100,00 | G | 0 | 0 | 0 |  | 4046356541794 | 85444290 | PL | EC001855 | Imagen | Catálogo
1406305 | SAC-3P-M12MR/ 1,5-542/M8FS BK | Cable para sensores/actuadores | Cable para sensores/actuadores, 3-polos, PVC, amarillo, Conector acodado M12, codificación: A, a Hembra recta M8, codificación: A, longitud de cable: 1,5 m | 21.38 | 1 | AF | Industrial Field Connectivity (IFC) | AF1 | AF1ICA | 1 | 50 | SÍ | PC | F | 22,22 | G | 0 | 0 | 0 |  | 4046356797481 | 85444290 | US | EC001855 | Imagen | Catálogo
1424919 | SAC-3P-M12MR/ 1,5-547/M12FR BK | Cable para sensores/actuadores | Cable para sensores/actuadores, 3-polos, PVC, amarillo, Conector acodado M12, codificación: A, a Hembra acodado M12, codificación: A, longitud de cable: 1,5 m | 25.23 | 1 | AF | Industrial Field Connectivity (IFC) | AF1 | AF1IFA | 1 | 1 | SÍ | PC | F | 102,00 | G | 0 | 0 | 0 |  | 4055626401911 | 85444290 | US | EC001855 | Imagen | Catálogo
1456899 | SAC-3P-M12MR/ 1,5-800 | Cable para sensores/actuadores | Cable para sensores/actuadores, 3-polos, PUR sin halógenos, resistente a chispas de soldadura, muy flexible, gris RAL 7001, Conector acodado M12, codificación: A, a extremo de cable libre, longitud de cable: 1,5 m, para robótica y cadenas de arrastre | 13.81 | 1 | AF | Industrial Field Connectivity (IFC) | AF1 | AF1CBA | 1 | 1 | SÍ | PC |  | 51,00 | G | 0 | 0 | 0 |  | 4046356593250 | 85444290 | PL | EC001855 | Imagen | Catálogo
1442557 | SAC-3P-M12MR/ 1,5-PUR P | Cable para sensores/actuadores | Cable para sensores/actuadores, 3-polos, PUR sin halógenos, negro grisáceo RAL 7021, Conector acodado M12, codificación: A, a extremo de cable libre, longitud de cable: 1,5 m, con moleteado de plástico | 12.28 | 1 | AF | Industrial Field Connectivity (IFC) | AF1 | AF1CBA | 1 | 1 | SÍ | PC |  | 46,70 | G | 15 | 170 | 150 | MM | 4046356535311 | 85444290 | PL | EC001855 | Imagen | Catálogo
1682689 | SAC-3P-M12MR/ 1,5-PUR SH | Cable para sensores/actuadores | Cable para sensores/actuadores, 3-polos, PUR sin halógenos, negro grisáceo RAL 7021, apantallado (Advanced Shielding Technology), Conector acodado M12, codificación: A, a extremo de cable libre, longitud de cable: 1,5 m | 20.65 | 1 | AF | Industrial Field Connectivity (IFC) | AF1 | AF1CIA | 1 | 1 | SÍ | PC |  | 68,40 | G | 190 | 181 | 114 | MM | 4017918168964 | 85444290 | PL | EC001855 | Imagen | Catálogo
1095866 | SAC-3P-M12MR/ 2,0-680 FDN | Sensor/actuator cable | Sensor/actuator cable, 3-position, PVC, gray, shielded, Plug angled M12, coding: A, on free cable end, cable length: 2 m, Foil shielding plus drain wire | 17.35 | 1 | AF | Industrial Field Connectivity (IFC) | AF1 | AF1IEA | 1 | 25 | sí | PC | F | 22,22 | g | 0 | 0 | 0 | 0 | 4055626928173 | 85444290 | US | EC001855 |  | Catálogo
1419129 | SAC-3P-M12MR/ 2,0-961/M12FR VA | Cable de sistema de bus | Cable de sistema de bus, PROFIBUS PA (31,25 kBit/s), 3-polos, PVC, azul RAL 5015, apantallado, Conector acodado M12, codificación: A, a Hembra acodado M12, codificación: A, longitud de cable: 2 m, para zona Ex con moleteado acero inox. | 67.84 | 1 | AF | Industrial Field Connectivity (IFC) | AF1 | AF1CCG | 1 | 1 | NO | PC |  | 168,90 | G | 27 | 180 | 180 | MM | 4046356541961 | 85444290 | PL | EC001855 | Imagen | Catálogo
1424966 | SAC-3P-M12MR/ 3,0-547/M12FS BK | Cable para sensores/actuadores | Cable para sensores/actuadores, 3-polos, PVC, amarillo, Conector acodado M12, codificación: A, a Hembra recta M12, codificación: A, longitud de cable: 3 m | 30.79 | 1 | AF | Industrial Field Connectivity (IFC) | AF1 | AF1IFA | 1 | 1 | SÍ | PC | F | 22,22 | G | 0 | 0 | 0 |  | 4055626402130 | 85444290 | US | EC001855 | Imagen | Catálogo
1456909 | SAC-3P-M12MR/ 3,0-800 | Cable para sensores/actuadores | Cable para sensores/actuadores, 3-polos, PUR sin halógenos, resistente a chispas de soldadura, muy flexible, gris RAL 7001, Conector acodado M12, codificación: A, a extremo de cable libre, longitud de cable: 3 m, para robótica y cadenas de arrastre | 17.7 | 1 | AF | Industrial Field Connectivity (IFC) | AF1 | AF1CBA | 1 | 1 | SÍ | PC |  | 91,00 | G | 26 | 160 | 180 | MM | 4046356593267 | 85444290 | PL | EC001855 | Imagen | Catálogo
1442560 | SAC-3P-M12MR/ 3,0-PUR P | Cable para sensores/actuadores | Cable para sensores/actuadores, 3-polos, PUR sin halógenos, negro grisáceo RAL 7021, Conector acodado M12, codificación: A, a extremo de cable libre, longitud de cable: 3 m, con moleteado de plástico | 14.69 | 1 | AF | Industrial Field Connectivity (IFC) | AF1 | AF1CBA | 1 | 1 | SÍ | PC |  | 83,00 | G | 170 | 180 | 14 | MM | 4046356535328 | 85444290 | PL | EC001855 | Imagen | Catálogo
1682692 | SAC-3P-M12MR/ 3,0-PUR SH | Cable para sensores/actuadores | Cable para sensores/actuadores, 3-polos, PUR sin halógenos, negro grisáceo RAL 7021, apantallado (Advanced Shielding Technology), Conector acodado M12, codificación: A, a extremo de cable libre, longitud de cable: 3 m | 25.9 | 1 | AF | Industrial Field Connectivity (IFC) | AF1 | AF1CIA | 1 | 1 | SÍ | PC |  | 113,60 | G | 30 | 170 | 201 | MM | 4017918168971 | 85444290 | PL | EC001855 | Imagen | Catálogo
1447549 | SAC-3P-M12MR/ 3,0-PVC/M12FR | Cable para sensores/actuadores | Cable para sensores/actuadores, PVC, negro RAL 9005 | 22.47 | 1 | AF | Industrial Field Connectivity (IFC) | AF1 | AF1CBA | 1 | 1 | SÍ | PC | F | 103,10 | G | 0 | 0 | 0 |  | 4046356678681 | 85444290 | DE | EC001855 |  | Catálogo
1406314 | SAC-3P-M12MR/ 5,0-542 BK | Cable para sensores/actuadores | Cable para sensores/actuadores, 3-polos, PVC, amarillo, Conector acodado M12, codificación: A, a extremo de cable libre, longitud de cable: 5 m | 19.47 | 1 | AF | Industrial Field Connectivity (IFC) | AF1 | AF1ICA | 1 | 50 | SÍ | PC | F | 132,60 | G | 25 | 198 | 198 | MM | 4046356797399 | 85444290 | US | EC001855 | Imagen | Catálogo
1424922 | SAC-3P-M12MR/ 5,0-547 BK | Cable para sensores/actuadores | Cable para sensores/actuadores, 3-polos, PVC, amarillo, Conector acodado M12, codificación: A, a extremo de cable libre, longitud de cable: 5 m | 29.5 | 1 | AF | Industrial Field Connectivity (IFC) | AF1 | AF1IFA | 1 | 1 | SÍ | PC | F | 22,22 | G | 0 | 0 | 0 |  | 4055626401942 | 85444290 | US | EC001855 | Imagen | Catálogo
1095925 | SAC-3P-M12MR/ 5,0-680 FDN | Sensor/actuator cable | Sensor/actuator cable, 3-position, PVC, gray, shielded, Plug angled M12, coding: A, on free cable end, cable length: 5 m, Foil shielding plus drain wire | 26.02 | 1 | AF | Industrial Field Connectivity (IFC) | AF1 | AF1IEA | 1 | 25 | sí | PC | F | 22,22 | g | 0 | 0 | 0 | 0 | 4055626928760 | 85444290 | US | EC001855 |  | Catálogo
1456912 | SAC-3P-M12MR/ 5,0-800 | Cable para sensores/actuadores | Cable para sensores/actuadores, 3-polos, PUR sin halógenos, resistente a chispas de soldadura, muy flexible, gris RAL 7001, Conector acodado M12, codificación: A, a extremo de cable libre, longitud de cable: 5 m, para robótica y cadenas de arrastre | 23.12 | 1 | AF | Industrial Field Connectivity (IFC) | AF1 | AF1CBA | 1 | 1 | SÍ | PC |  | 146,60 | G | 0 | 0 | 0 |  | 4046356593274 | 85444290 | PL | EC001855 | Imagen | Catálogo
1419130 | SAC-3P-M12MR/ 5,0-961/M12FR VA | Cable de sistema de bus | Cable de sistema de bus, PROFIBUS PA (31,25 kBit/s), 3-polos, PVC, azul RAL 5015, apantallado, Conector acodado M12, codificación: A, a Hembra acodado M12, codificación: A, longitud de cable: 5 m, para zona Ex con moleteado acero inox. | 88.91 | 1 | AF | Industrial Field Connectivity (IFC) | AF1 | AF1CCG | 1 | 1 | NO | PC |  | 371,00 | G | 40 | 200 | 200 | MM | 4046356541978 | 85444290 | PL | EC001855 | Imagen | Catálogo
1442573 | SAC-3P-M12MR/ 5,0-PUR P | Cable para sensores/actuadores | Cable para sensores/actuadores, 3-polos, PUR sin halógenos, negro grisáceo RAL 7021, Conector acodado M12, codificación: A, a extremo de cable libre, longitud de cable: 5 m, con moleteado de plástico | 18.59 | 1 | AF | Industrial Field Connectivity (IFC) | AF1 | AF1CBA | 1 | 20 | SÍ | PC |  | 110,30 | G | 170 | 180 | 14 | MM | 4046356535335 | 85444290 | PL | EC001855 | Imagen | Catálogo
1682702 | SAC-3P-M12MR/ 5,0-PUR SH | Cable para sensores/actuadores | Cable para sensores/actuadores, 3-polos, PUR sin halógenos, negro grisáceo RAL 7021, apantallado (Advanced Shielding Technology), Conector acodado M12, codificación: A, a extremo de cable libre, longitud de cable: 5 m | 32.98 | 1 | AF | Industrial Field Connectivity (IFC) | AF1 | AF1CIA | 1 | 1 | SÍ | PC |  | 185,20 | G | 194 | 271 | 113 | MM | 4017918168988 | 85444290 | PL | EC001855 | Imagen | Catálogo
1447565 | SAC-3P-M12MR/ 5,0-PVC/M12FR | Cable para sensores/actuadores | Cable para sensores/actuadores, PVC, negro RAL 9005 | 24.37 | 1 | AF | Industrial Field Connectivity (IFC) | AF1 | AF1CBA | 1 | 1 | SÍ | PC | F | 157,30 | G | 0 | 0 | 0 |  | 4046356678766 | 85444290 | DE | EC001855 |  | Catálogo
1447581 | SAC-3P-M12MR/ 7,0-PVC/M12FR | Cable para sensores/actuadores | Cable para sensores/actuadores, 3 polos, PVC, negro grisáceo RAL 7021, conector macho acodado M12, codificado A, en hembra de conexión acodada M12, codificado A, longitud de cable: 7,0 m | 28.39 | 1 | AF | Industrial Field Connectivity (IFC) | AF1 | AF1CBA | 1 | 1 | SÍ | PC | F | 214,10 | G | 0 | 0 | 0 |  | 4046356692502 | 85444290 | DE | EC001855 |  | Catálogo
1447594 | SAC-3P-M12MR/ 8,0-PVC/M12FR | Cable para sensores/actuadores | Cable para sensores/actuadores, 3 polos, PVC, negro grisáceo RAL 7021, conector macho acodado M12, codificado A, en hembra de conexión acodada M12, codificado A, longitud de cable: 8,0 m | 29.3 | 1 | AF | Industrial Field Connectivity (IFC) | AF1 | AF1CBA | 1 | 1 | SÍ | PC | F | 240,80 | G | 0 | 0 | 0 |  | 4046356692489 | 85444290 | DE | EC001855 |  | Catálogo
1404898 | SAC-3P-M12MR/0,3-121/A-1L-V VA | Cable para sensores/actuadores | Cable para sensores/actuadores, 3 polos, PUR sin halógenos, conector macho acodado M12 con moleteado de acero inoxidable, codificado A, en conector de válvula A, con LED, conectado con varistor, longitud de cable: 0,3 m | 32.69 | 1 | AF | Industrial Field Connectivity (IFC) | AF1 | AF1DAA | 1 | 50 | SÍ | PC | F | 54,60 | G | 0 | 0 | 0 |  | 4046356727457 | 85444290 | PL | EC001855 |  | Catálogo
1668917 | SAC-3P-M12MR/0,3-PUR/M 8FR | Cable para sensores/actuadores | Cable para sensores/actuadores, 3-polos, PUR sin halógenos, negro grisáceo RAL 7021, Conector acodado M12, codificación: A, a Hembra acodado M8, codificación: A, longitud de cable: 0,3 m | 20.12 | 1 | AF | Industrial Field Connectivity (IFC) | AF1 | AF1CBA | 1 | 1 | SÍ | PC |  | 18,30 | G | 5 | 50 | 60 | MM | 4017918135720 | 85444290 | PL | EC001855 | Imagen | Catálogo
1668878 | SAC-3P-M12MR/0,3-PUR/M 8FS | Cable para sensores/actuadores | Cable para sensores/actuadores, 3-polos, PUR sin halógenos, negro grisáceo RAL 7021, Conector acodado M12, codificación: A, a Hembra recta M8, codificación: A, longitud de cable: 0,3 m | 19.58 | 1 | AF | Industrial Field Connectivity (IFC) | AF1 | AF1CBA | 1 | 1 | SÍ | PC |  | 18,20 | G | 15 | 161 | 100 | MM | 4017918135843 | 85444290 | DE | EC001855 | Imagen | Catálogo
1668632 | SAC-3P-M12MR/0,3-PUR/M12FR B | Cable para sensores/actuadores | Cable para sensores/actuadores, 3-polos, PUR sin halógenos, negro grisáceo RAL 7021, Conector acodado M12, codificación: A, a Hembra acodado M12, codificación: A, PIN 2+4 puenteado, longitud de cable: 0,3 m | 20.71 | 1 | AF | Industrial Field Connectivity (IFC) | AF1 | AF1CBA | 1 | 1 | SÍ | PC |  | 28,10 | G | 0 | 0 | 0 |  | 4017918136505 | 85444290 | PL | EC001855 | Imagen | Catálogo
1668551 | SAC-3P-M12MR/0,3-PUR/M12FS B | Cable para sensores/actuadores | Cable para sensores/actuadores, 3-polos, PUR sin halógenos, negro grisáceo RAL 7021, Conector acodado M12, codificación: A, a Hembra recta M12, codificación: A, PIN 2+4 puenteado, longitud de cable: 0,3 m | 20.53 | 1 | AF | Industrial Field Connectivity (IFC) | AF1 | AF1CBA | 1 | 1 | SÍ | PC |  | 27,60 | G | 0 | 0 | 0 |  | 4017918136383 | 85444290 | PL | EC001855 | Imagen | Catálogo
1415538 | SAC-3P-M12MR/0,3-PVC/M 8FR | Cable para sensores/actuadores | Cable para sensores/actuadores, 3-polos, PVC, negro RAL 9005, Conector acodado M12, codificación: A, a Hembra acodado M8, longitud de cable: 0,3 m | 19.47 | 1 | AF | Industrial Field Connectivity (IFC) | AF1 | AF1CBA | 1 | 1 | SÍ | PC | F | 20,70 | G | 0 | 0 | 0 |  | 4055626049229 | 85444290 | PL | EC001855 | Imagen | Catálogo
1415534 | SAC-3P-M12MR/0,3-PVC/M 8FS | Cable para sensores/actuadores | Cable para sensores/actuadores, 3-polos, PVC, negro RAL 9005, Conector acodado M12, codificación: A, a Hembra recta M8, longitud de cable: 0,3 m | 18.99 | 1 | AF | Industrial Field Connectivity (IFC) | AF1 | AF1CBA | 1 | 1 | SÍ | PC | F | 21,40 | G | 0 | 0 | 0 |  | 4055626049182 | 85444290 | PL | EC001855 | Imagen | Catálogo
1079242 | SAC-3P-M12MR/0,62-PUR/M12FR SH | Cable para sensores/actuadores | Cable para sensores/actuadores, 3-polos, PUR sin halógenos, negro grisáceo RAL 7021, apantallado (Advanced Shielding Technology), Conector acodado M12, codificación: A, a Hembra acodado M12, codificación: A, longitud de cable: 0,62 m | 33.61 | 1 | AF | Industrial Field Connectivity (IFC) | AF1 | AF1CIA | 1 | 50 | SÍ | PC | F | 67,23 | G | 0 | 0 | 0 |  | 4055626798080 | 85444290 | PL | EC001855 | Imagen | Catálogo
1439340 | SAC-3P-M12MR/0,6-PUR/A-1L-Z | Cable para sensores/actuadores | Cable para sensores/actuadores, 3-polos, PUR sin halógenos, negro grisáceo RAL 7021, Conector acodado M12, a Conector de válvula A, con 1 LED | 21.66 | 1 | AF | Industrial Field Connectivity (IFC) | AF1 | AF1DJA | 1 | 1 | SÍ | PC |  | 53,66 | G | 27 | 87 | 111 | MM | 4046356489232 | 85444290 | PL | EC001855 | Imagen | Catálogo
1439463 | SAC-3P-M12MR/0,6-PUR/C-1L-Z | Cable | Cable, Conector acodado M12, codificación: A, a Conector de válvula C (8 mm), con 1 LED, Circuito: Diodo Z | 23 | 1 | AF | Industrial Field Connectivity (IFC) | AF1 | AF1DNA | 1 | 25 | SÍ | PC |  | 42,00 | G | 0 | 0 | 0 |  | 4046356511643 | 85444290 | PL | EC001855 |  | Catálogo
1668920 | SAC-3P-M12MR/0,6-PUR/M 8FR | Cable para sensores/actuadores | Cable para sensores/actuadores, 3-polos, PUR sin halógenos, negro grisáceo RAL 7021, Conector acodado M12, codificación: A, a Hembra acodado M8, codificación: A, longitud de cable: 0,6 m | 20.53 | 1 | AF | Industrial Field Connectivity (IFC) | AF1 | AF1CBA | 1 | 1 | SÍ | PC | F | 23,80 | G | 0 | 0 | 0 |  | 4017918135706 | 85444290 | PL | EC001855 | Imagen | Catálogo
1668881 | SAC-3P-M12MR/0,6-PUR/M 8FS | Cable para sensores/actuadores | Cable para sensores/actuadores, 3-polos, PUR sin halógenos, negro grisáceo RAL 7021, Conector acodado M12, codificación: A, a Hembra recta M8, codificación: A, longitud de cable: 0,6 m | 20 | 1 | AF | Industrial Field Connectivity (IFC) | AF1 | AF1CBA | 1 | 1 | SÍ | PC |  | 23,70 | G | 15 | 185 | 150 | MM | 4017918135836 | 85444290 | DE | EC001855 | Imagen | Catálogo
1668645 | SAC-3P-M12MR/0,6-PUR/M12FR B | Cable para sensores/actuadores | Cable para sensores/actuadores, 3-polos, PUR sin halógenos, negro grisáceo RAL 7021, Conector acodado M12, codificación: A, a Hembra acodado M12, codificación: A, PIN 2+4 puenteado, longitud de cable: 0,6 m | 21.18 | 1 | AF | Industrial Field Connectivity (IFC) | AF1 | AF1CBA | 1 | 1 | SÍ | PC |  | 32,60 | G | 0 | 0 | 0 |  | 4017918136598 | 85444290 | PL | EC001855 | Imagen | Catálogo
1668564 | SAC-3P-M12MR/0,6-PUR/M12FS B | Cable para sensores/actuadores | Cable para sensores/actuadores, 3-polos, PUR sin halógenos, negro grisáceo RAL 7021, Conector acodado M12, codificación: A, a Hembra recta M12, codificación: A, PIN 2+4 puenteado, longitud de cable: 0,6 m | 20.89 | 1 | AF | Industrial Field Connectivity (IFC) | AF1 | AF1CBA | 1 | 1 | SÍ | PC |  | 34,90 | G | 0 | 0 | 0 |  | 4017918136338 | 85444290 | PL | EC001855 | Imagen | Catálogo
1415539 | SAC-3P-M12MR/0,6-PVC/M 8FR | Cable para sensores/actuadores | Cable para sensores/actuadores, 3-polos, PVC, negro RAL 9005, Conector acodado M12, codificación: A, a Hembra acodado M8, codificación: A, longitud de cable: 0,6 m | 19.82 | 1 | AF | Industrial Field Connectivity (IFC) | AF1 | AF1CBA | 1 | 1 | SÍ | PC | F | 28,30 | G | 0 | 0 | 0 |  | 4055626049236 | 85444290 | PL | EC001855 | Imagen | Catálogo
1415535 | SAC-3P-M12MR/0,6-PVC/M 8FS | Cable para sensores/actuadores | Cable para sensores/actuadores, 3-polos, PVC, negro RAL 9005, Conector acodado M12, codificación: A, a Hembra recta M8, longitud de cable: 0,6 m | 19.35 | 1 | AF | Industrial Field Connectivity (IFC) | AF1 | AF1CBA | 1 | 1 | SÍ | PC |  | 27,84 | G | 0 | 0 | 0 |  | 4055626049199 | 85444290 | DE | EC001855 | Imagen | Catálogo
1668137 | SAC-3P-M12MR/1,5-PUR | Cable para sensores/actuadores | Cable para sensores/actuadores, 3-polos, PUR sin halógenos, negro grisáceo RAL 7021, Conector acodado M12, codificación: A, a extremo de cable libre, longitud de cable: 1,5 m | 12.5 | 1 | AF | Industrial Field Connectivity (IFC) | AF1 | AF1CBA | 1 | 1 | SÍ | PC | F | 41,40 | G | 29 | 165 | 150 | MM | 4017918136765 | 85444290 | DE | EC001855 | Imagen | Catálogo
1783603 | SAC-3P-M12MR/1,5PUR/4PM8FS HDM | Cable para sensores/actuadores | Cable para sensores/actuadores, 3-polos, PUR sin halógenos, negro grisáceo RAL 7021, Conector acodado M12, codificación: A, a Hembra recta M8, codificación: A, longitud de cable: 1,5 m, Variante del cliente | 21.99 | 1 | AF | Industrial Field Connectivity (IFC) | AF1 | AF1CBA | 1 | 100 | SÍ | PC | F | 44,40 | G | 0 | 0 | 0 |  | 4067923400771 | 85444290 | PL | EC001855 |  | Catálogo
1439353 | SAC-3P-M12MR/1,5-PUR/A-1L-Z | Cable para sensores/actuadores | Cable para sensores/actuadores, 3-polos, PUR sin halógenos, negro grisáceo RAL 7021, Conector acodado M12, codificación: A, con 1 LED, a Conector de válvula A, con 1 LED, Circuito: Diodo Z, longitud de cable: 1,5 m | 23.91 | 1 | AF | Industrial Field Connectivity (IFC) | AF1 | AF1DJA | 1 | 1 | SÍ | PC |  | 79,90 | G | 32 | 195 | 190 | MM | 4046356489249 | 85444290 | PL | EC001855 | Imagen | Catálogo
1439395 | SAC-3P-M12MR/1,5-PUR/BI-1L-Z | Cable para sensores/actuadores | Cable para sensores/actuadores, 3-polos, PUR sin halógenos, negro grisáceo RAL 7021, Conector acodado M12, a Conector de válvula BI (11 mm), con 1 LED, Circuito: Diodo Z, longitud de cable: 1,5 m | 25.04 | 1 | AF | Industrial Field Connectivity (IFC) | AF1 | AF1DMA | 1 | 1 | SÍ | PC |  | 76,00 | G | 30 | 150 | 150 | MM | 4046356496858 | 85444290 | PL | EC001855 |  | Catálogo
1668933 | SAC-3P-M12MR/1,5-PUR/M 8FR | Cable para sensores/actuadores | Cable para sensores/actuadores, 3-polos, PUR sin halógenos, negro grisáceo RAL 7021, Conector acodado M12, codificación: A, a Hembra acodado M8, codificación: A, longitud de cable: 1,5 m | 21.83 | 1 | AF | Industrial Field Connectivity (IFC) | AF1 | AF1CBA | 1 | 1 | SÍ | PC | F | 39,30 | G | 0 | 0 | 0 |  | 4017918135690 | 85444290 | PL | EC001855 | Imagen | Catálogo
1668894 | SAC-3P-M12MR/1,5-PUR/M 8FS | Cable para sensores/actuadores | Cable para sensores/actuadores, 3-polos, PUR sin halógenos, negro grisáceo RAL 7021, Conector acodado M12, codificación: A, a Hembra recta M8, codificación: A, longitud de cable: 1,5 m | 21.41 | 1 | AF | Industrial Field Connectivity (IFC) | AF1 | AF1CBA | 1 | 1 | SÍ | PC |  | 40,20 | G | 15 | 180 | 165 | MM | 4017918135812 | 85444290 | DE | EC001855 | Imagen | Catálogo
1668658 | SAC-3P-M12MR/1,5-PUR/M12FR B | Cable para sensores/actuadores | Cable para sensores/actuadores, 3-polos, PUR sin halógenos, negro grisáceo RAL 7021, Conector acodado M12, codificación: A, a Hembra acodado M12, codificación: A, PIN 2+4 puenteado, longitud de cable: 1,5 m | 22.83 | 1 | AF | Industrial Field Connectivity (IFC) | AF1 | AF1CBA | 1 | 1 | SÍ | PC |  | 51,40 | G | 0 | 0 | 0 |  | 4017918136864 | 85444290 | PL | EC001855 | Imagen | Catálogo
1071561 | SAC-3P-M12MR/1,5-PUR/M12FS | Cable para sensores/actuadores | Cable para sensores/actuadores, 3-polos, PUR sin halógenos, negro grisáceo RAL 7021, Conector acodado M12, codificación: A, a Hembra recta M12, longitud de cable: 1,5 m | 23.1 | 1 | AF | Industrial Field Connectivity (IFC) | AF1 | AF1CBA | 1 | 50 | SÍ | PC | F | 51,43 | G | 0 | 0 | 0 |  | 4055626762104 | 85444290 | DE | EC001855 | Imagen | Catálogo
1668577 | SAC-3P-M12MR/1,5-PUR/M12FS B | Cable para sensores/actuadores | Cable para sensores/actuadores, 3-polos, PUR sin halógenos, negro grisáceo RAL 7021, Conector acodado M12, codificación: A, a Hembra recta M12, codificación: A, PIN 2+4 puenteado, longitud de cable: 1,5 m | 22.53 | 1 | AF | Industrial Field Connectivity (IFC) | AF1 | AF1CBA | 1 | 1 | SÍ | PC |  | 51,57 | G | 0 | 0 | 0 |  | 4017918136321 | 85444290 | PL | EC001855 | Imagen | Catálogo
1414447 | SAC-3P-M12MR/1,5-PVC | Cable para sensores/actuadores | Cable para sensores/actuadores, 3-polos, PVC, negro RAL 9005, Conector acodado M12, codificación: A, a extremo de cable libre, longitud de cable: 1,5 m | 11.27 | 1 | AF | Industrial Field Connectivity (IFC) | AF1 | AF1CBA | 1 | 1 | SÍ | PC |  | 53,20 | G | 32 | 180 | 165 | MM | 4055626036045 | 85444290 | DE | EC001855 | Imagen | Catálogo
1415540 | SAC-3P-M12MR/1,5-PVC/M 8FR | Cable para sensores/actuadores | Cable para sensores/actuadores, 3-polos, PVC, negro RAL 9005, Conector acodado M12, codificación: A, a Hembra acodado M8, codificación: A, longitud de cable: 1,5 m | 20.53 | 1 | AF | Industrial Field Connectivity (IFC) | AF1 | AF1CBA | 1 | 1 | SÍ | PC |  | 44,35 | G | 0 | 0 | 0 |  | 4055626049243 | 85444290 | DE | EC001855 | Imagen | Catálogo
1405612 | SAC-3P-M12MR/10,0-116 VC | Cable para sensores/actuadores | Cable para sensores/actuadores, 3 polos, PUR/PVC, negro RAL 9005, conector macho M12 acodado, en extremo de cable libre, longitud de cable: 10 m | 36.59 | 1 | AF | Industrial Field Connectivity (IFC) | AF1 | AF1CBA | 1 | 50 | SÍ | PC | F | 519,10 | G | 0 | 0 | 0 |  | 4046356750356 | 85444290 | PL | EC001855 |  | Catálogo
1096029 | SAC-3P-M12MR/10,0-680 FDN | Sensor/actuator cable | Sensor/actuator cable, 3-position, PVC, gray, shielded, Plug angled M12, coding: A, on free cable end, cable length: 10 m, Foil shielding plus drain wire | 40.47 | 1 | AF | Industrial Field Connectivity (IFC) | AF1 | AF1IEA | 1 | 25 | sí | PC | F | 22,22 | g | 0 | 0 | 0 | 0 | 4055626929804 | 85444290 | US | EC001855 |  | Catálogo
1456925 | SAC-3P-M12MR/10,0-800 | Cable para sensores/actuadores | Cable para sensores/actuadores, 3-polos, PUR sin halógenos, resistente a chispas de soldadura, muy flexible, gris RAL 7001, Conector acodado M12, codificación: A, a extremo de cable libre, longitud de cable: 10 m, para robótica y cadenas de arrastre | 36.69 | 1 | AF | Industrial Field Connectivity (IFC) | AF1 | AF1CBA | 1 | 1 | SÍ | PC |  | 263,70 | G | 180 | 180 | 30 | MM | 4046356593281 | 85444290 | PL | EC001855 | Imagen | Catálogo
1419115 | SAC-3P-M12MR/10,0-961/M12FS VA | Cable de sistema de bus | Cable de sistema de bus, PROFIBUS PA (31,25 kBit/s), 3-polos, PVC, azul RAL 5015, apantallado, Conector acodado M12, codificación: A, a Hembra recta M12, codificación: A, longitud de cable: 10 m, para zona Ex con moleteado acero inox. | 122.6 | 1 | AF | Industrial Field Connectivity (IFC) | AF1 | AF1CCG | 1 | 1 | NO | PC |  | 665,00 | G | 0 | 0 | 0 |  | 4046356541824 | 85444290 | PL | EC001855 | Imagen | Catálogo
1694444 | SAC-3P-M12MR/10,0-PUR | Cable para sensores/actuadores | Cable para sensores/actuadores, 3-polos, PUR sin halógenos, negro grisáceo RAL 7021, Conector acodado M12, codificación: A, a extremo de cable libre, longitud de cable: 10 m | 27.49 | 1 | AF | Industrial Field Connectivity (IFC) | AF1 | AF1CBA | 1 | 1 | SÍ | PC | F | 218,60 | G | 0 | 0 | 0 |  | 4017918178314 | 85444290 | DE | EC001855 | Imagen | Catálogo
1442586 | SAC-3P-M12MR/10,0-PUR P | Cable para sensores/actuadores | Cable para sensores/actuadores, 3-polos, PUR sin halógenos, negro grisáceo RAL 7021, Conector acodado M12, codificación: A, a extremo de cable libre, longitud de cable: 10 m, con moleteado de plástico | 26.66 | 1 | AF | Industrial Field Connectivity (IFC) | AF1 | AF1CBA | 1 | 1 | SÍ | PC |  | 258,00 | G | 185 | 185 | 25 | MM | 4046356535342 | 85444290 | PL | EC001855 | Imagen | Catálogo
1500677 | SAC-3P-M12MR/10,0-PUR SH | Cable para sensores/actuadores | Cable para sensores/actuadores, 3-polos, PUR sin halógenos, negro grisáceo RAL 7021, apantallado (Advanced Shielding Technology), Conector acodado M12, codificación: A, a extremo de cable libre, longitud de cable: 10 m | 50.62 | 1 | AF | Industrial Field Connectivity (IFC) | AF1 | AF1CIA | 1 | 1 | SÍ | PC |  | 342,00 | G | 163 | 353 | 275 | MM | 4017918610838 | 85444290 | PL | EC001855 | Imagen | Catálogo
1544905 | SAC-3P-M12MR/10,0-PUR/M 8FS | Cable para sensores/actuadores | Cable para sensores/actuadores, 3-polos, PUR sin halógenos, negro grisáceo RAL 7021, Conector acodado M12, codificación: A, a Hembra recta M8, longitud de cable: 10 m | 35.99 | 1 | AF | Industrial Field Connectivity (IFC) | AF1 | AF1CBA | 1 | 25 | SÍ | PC |  | 192,60 | G | 29 | 205 | 190 | MM | 4046356118460 | 85444290 | PL | EC001855 | Imagen | Catálogo
1414450 | SAC-3P-M12MR/10,0-PVC | Cable para sensores/actuadores | Cable para sensores/actuadores, 3-polos, PVC, negro RAL 9005, Conector acodado M12, codificación: A, a extremo de cable libre, longitud de cable: 10 m | 20.17 | 1 | AF | Industrial Field Connectivity (IFC) | AF1 | AF1CBA | 1 | 1 | SÍ | PC |  | 288,60 | G | 31 | 200 | 190 | MM | 4055626036076 | 85444290 | DE | EC001855 | Imagen | Catálogo
1447617 | SAC-3P-M12MR/10,0-PVC/M12FR | Cable para sensores/actuadores | Cable para sensores/actuadores, 3 polos, PVC, negro grisáceo RAL 7021, conector macho acodado M12, codificado A, en hembra de conexión acodada M12, codificado A, longitud de cable: 10,0 m | 31.64 | 1 | AF | Industrial Field Connectivity (IFC) | AF1 | AF1CBA | 1 | 1 | SÍ | PC | F | 300,80 | G | 0 | 0 | 0 |  | 4046356692496 | 85444290 | DE | EC001855 |  | Catálogo
1095972 | SAC-3P-M12MR/15,0-680 FDN | Sensor/actuator cable | Sensor/actuator cable, 3-position, PVC, gray, shielded, Plug angled M12, coding: A, on free cable end, cable length: 15 m, Foil shielding plus drain wire | 54.93 | 1 | AF | Industrial Field Connectivity (IFC) | AF1 | AF1IEA | 1 | 25 | sí | PC | F | 22,22 | g | 0 | 0 | 0 | 0 | 4055626929231 | 85444290 | US | EC001855 |  | Catálogo
1783646 | SAC-3P-M12MR/2,6PUR/4PM8FS HDM | Cable para sensores/actuadores | Cable para sensores/actuadores, 3-polos, PUR sin halógenos, negro grisáceo RAL 7021, Conector acodado M12, codificación: A, a Hembra recta M8, codificación: A, longitud de cable: 2,6 m, Variante del cliente | 23.64 | 1 | AF | Industrial Field Connectivity (IFC) | AF1 | AF1CBA | 1 | 100 | SÍ | PC | F | 66,60 | G | 0 | 0 | 0 |  | 4067923401266 | 85444290 | PL | EC001855 |  | Catálogo
1095843 | SAC-3P-M12MR/20,0-680 FDN | Sensor/actuator cable | Sensor/actuator cable, 3-position, PVC, gray, shielded, Plug angled M12, coding: A, on free cable end, cable length: 20 m, Foil shielding plus drain wire | 69.38 | 1 | AF | Industrial Field Connectivity (IFC) | AF1 | AF1IEA | 1 | 25 | sí | PC | F | 22,22 | g | 0 | 0 | 0 | 0 | 4055626927947 | 85444290 | US | EC001855 |  | Catálogo
1405613 | SAC-3P-M12MR/3,0-116 VC | Cable para sensores/actuadores | Cable para sensores/actuadores, 3 polos, PUR/PVC, negro RAL 9005, conector macho M12 acodado, en extremo de cable libre, longitud de cable: 3 m | 18.97 | 1 | AF | Industrial Field Connectivity (IFC) | AF1 | AF1CBA | 1 | 50 | SÍ | PC | F | 160,40 | G | 0 | 0 | 0 |  | 4046356750363 | 85444290 | PL | EC001855 |  | Catálogo
1668140 | SAC-3P-M12MR/3,0-PUR | Cable para sensores/actuadores | Cable para sensores/actuadores, 3-polos, PUR sin halógenos, negro grisáceo RAL 7021, Conector acodado M12, codificación: A, a extremo de cable libre, longitud de cable: 3 m | 15.1 | 1 | AF | Industrial Field Connectivity (IFC) | AF1 | AF1CBA | 1 | 1 | SÍ | PC |  | 74,90 | G | 0 | 0 | 0 |  | 4017918135874 | 85444290 | DE | EC001855 | Imagen | Catálogo
1439366 | SAC-3P-M12MR/3,0-PUR/A-1L-Z | Cable para sensores/actuadores | Cable para sensores/actuadores, 3-polos, PUR sin halógenos, negro grisáceo RAL 7021, Conector acodado M12, a Conector de válvula A, con 1 LED, longitud de cable: 3 m | 27.2 | 1 | AF | Industrial Field Connectivity (IFC) | AF1 | AF1DJA | 1 | 1 | SÍ | PC |  | 122,74 | G | 32 | 205 | 195 | MM | 4046356489256 | 85444290 | PL | EC001855 |  | Catálogo
1668946 | SAC-3P-M12MR/3,0-PUR/M 8FR | Cable para sensores/actuadores | Cable para sensores/actuadores, 3-polos, PUR sin halógenos, negro grisáceo RAL 7021, Conector acodado M12, codificación: A, a Hembra acodado M8, codificación: A, longitud de cable: 3 m | 24.13 | 1 | AF | Industrial Field Connectivity (IFC) | AF1 | AF1CBA | 1 | 1 | SÍ | PC |  | 67,04 | G | 15 | 180 | 142 | MM | 4017918135799 | 85444290 | DE | EC001855 | Imagen | Catálogo
1668904 | SAC-3P-M12MR/3,0-PUR/M 8FS | Cable para sensores/actuadores | Cable para sensores/actuadores, 3-polos, PUR sin halógenos, negro grisáceo RAL 7021, Conector acodado M12, codificación: A, a Hembra recta M8, codificación: A, longitud de cable: 3 m | 23.6 | 1 | AF | Industrial Field Connectivity (IFC) | AF1 | AF1CBA | 1 | 1 | SÍ | PC |  | 65,00 | G | 14 | 170 | 145 | MM | 4017918135805 | 85444290 | DE | EC001855 | Imagen | Catálogo
1668661 | SAC-3P-M12MR/3,0-PUR/M12FR B | Cable para sensores/actuadores | Cable para sensores/actuadores, 3-polos, PUR sin halógenos, negro grisáceo RAL 7021, Conector acodado M12, codificación: A, a Hembra acodado M12, codificación: A, PIN 2+4 puenteado, longitud de cable: 3 m | 25.31 | 1 | AF | Industrial Field Connectivity (IFC) | AF1 | AF1CBA | 1 | 1 | SÍ | PC |  | 83,10 | G | 0 | 0 | 0 |  | 4017918137021 | 85444290 | PL | EC001855 | Imagen | Catálogo
1071562 | SAC-3P-M12MR/3,0-PUR/M12FS | Cable para sensores/actuadores | Cable para sensores/actuadores, 3-polos, PUR sin halógenos, negro grisáceo RAL 7021, Conector acodado M12, codificación: A, a Hembra recta M12, longitud de cable: 3 m | 25.68 | 1 | AF | Industrial Field Connectivity (IFC) | AF1 | AF1CBA | 1 | 50 | SÍ | PC | F | 84,70 | G | 20 | 200 | 200 | MM | 4055626762111 | 85444290 | DE | EC001855 | Imagen | Catálogo
1668580 | SAC-3P-M12MR/3,0-PUR/M12FS B | Cable para sensores/actuadores | Cable para sensores/actuadores, 3-polos, PUR sin halógenos, negro grisáceo RAL 7021, Conector acodado M12, codificación: A, a Hembra recta M12, codificación: A, PIN 2+4 puenteado, longitud de cable: 3 m | 25.13 | 1 | AF | Industrial Field Connectivity (IFC) | AF1 | AF1CBA | 1 | 1 | SÍ | PC |  | 82,80 | G | 0 | 0 | 0 |  | 4017918135829 | 85444290 | PL | EC001855 | Imagen | Catálogo
1414448 | SAC-3P-M12MR/3,0-PVC | Cable para sensores/actuadores | Cable para sensores/actuadores, 3-polos, PVC, negro RAL 9005, Conector acodado M12, codificación: A, a extremo de cable libre, longitud de cable: 3 m | 12.74 | 1 | AF | Industrial Field Connectivity (IFC) | AF1 | AF1CBA | 1 | 1 | SÍ | PC |  | 94,10 | G | 29 | 185 | 170 | MM | 4055626036052 | 85444290 | DE | EC001855 | Imagen | Catálogo
1415537 | SAC-3P-M12MR/3,0-PVC/M 8FS | Cable para sensores/actuadores | Cable para sensores/actuadores, 3-polos, PVC, negro RAL 9005, Conector acodado M12, codificación: A, a Hembra recta M8, codificación: A, longitud de cable: 3 m | 21.35 | 1 | AF | Industrial Field Connectivity (IFC) | AF1 | AF1CBA | 1 | 1 | SÍ | PC |  | 88,30 | G | 0 | 0 | 0 |  | 4055626049212 | 85444290 | DE | EC001855 | Imagen | Catálogo
1668153 | SAC-3P-M12MR/5,0-PUR | Cable para sensores/actuadores | Cable para sensores/actuadores, 3-polos, PUR sin halógenos, negro grisáceo RAL 7021, Conector acodado M12, codificación: A, a extremo de cable libre, longitud de cable: 5 m | 18.64 | 1 | AF | Industrial Field Connectivity (IFC) | AF1 | AF1CBA | 1 | 1 | SÍ | PC | F | 113,20 | G | 0 | 0 | 0 |  | 4017918135737 | 85444290 | DE | EC001855 | Imagen | Catálogo
1544895 | SAC-3P-M12MR/5,0-PUR/M 8FS | Cable para sensores/actuadores | Cable para sensores/actuadores, 3-polos, PUR sin halógenos, negro grisáceo RAL 7021, Conector acodado M12, codificación: A, a Hembra recta M8, longitud de cable: 5 m | 28.08 | 1 | AF | Industrial Field Connectivity (IFC) | AF1 | AF1CBA | 1 | 1 | SÍ | PC | F | 106,90 | G | 26 | 165 | 177 | MM | 4046356118477 | 85444290 | PL | EC001855 | Imagen | Catálogo
1414449 | SAC-3P-M12MR/5,0-PVC | Cable para sensores/actuadores | Cable para sensores/actuadores, 3-polos, PVC, negro RAL 9005, Conector acodado M12, codificación: A, a extremo de cable libre, longitud de cable: 5 m | 14.86 | 1 | AF | Industrial Field Connectivity (IFC) | AF1 | AF1CBA | 1 | 1 | SÍ | PC |  | 149,80 | G | 18 | 190 | 165 | MM | 4055626036069 | 85444290 | DE | EC001855 | Imagen | Catálogo
1176043 | SAC-3P-M12MRS/ 1,0-PUR PE | Cable de potencia | Cable de potencia, 3-polos, PUR sin halógenos, negro, Conector acodado M12, codificación: S, a extremo de cable libre, longitud de cable: 1 m, para corriente alterna hasta 16 A/250 V | 28.97 | 1 | AF | Industrial Field Connectivity (IFC) | AF1 | AF1CCP | 1 | 1 | NO | PC | F | 96,00 | G | 0 | 0 | 0 |  | 4063151206536 | 85444290 | PL | EC001855 | Imagen | Catálogo
1411640 | SAC-3P-M12MRS/ 1,0-PVC PE | Cable de potencia | Cable de potencia, 3-polos, PVC, negro, Conector acodado M12, codificación: S, a extremo de cable libre, longitud de cable: 1 m, para corriente alterna hasta 16 A/690 V | 27.73 | 1 | AF | Industrial Field Connectivity (IFC) | AF1 | AF1CBB | 1 | 1 | NO | PC | F | 117,40 | G | 40 | 190 | 190 | MM | 4046356937443 | 85444290 | PL | EC001855 | Imagen | Catálogo
1176069 | SAC-3P-M12MRS/ 2,0-PUR PE | Cable de potencia | Cable de potencia, 3-polos, PUR sin halógenos, negro, Conector acodado M12, codificación: S, a extremo de cable libre, longitud de cable: 2 m, para corriente alterna hasta 16 A/250 V | 33.93 | 1 | AF | Industrial Field Connectivity (IFC) | AF1 | AF1CCP | 1 | 1 | NO | PC | F | 167,72 | G | 0 | 0 | 0 |  | 4063151206550 | 85444290 | PL | EC001855 | Imagen | Catálogo
1411641 | SAC-3P-M12MRS/ 2,0-PVC PE | Cable de potencia | Cable de potencia, 3-polos, PVC, negro, Conector acodado M12, codificación: S, a extremo de cable libre, longitud de cable: 2 m, para corriente alterna hasta 16 A/690 V | 31.51 | 1 | AF | Industrial Field Connectivity (IFC) | AF1 | AF1CBB | 1 | 1 | NO | PC |  | 188,00 | G | 40 | 200 | 175 | MM | 4046356937450 | 85444290 | PL | EC001855 | Imagen | Catálogo
1176084 | SAC-3P-M12MRS/ 5,0-PUR PE | Cable de potencia | Cable de potencia, 3-polos, PUR sin halógenos, negro, Conector acodado M12, codificación: S, a extremo de cable libre, longitud de cable: 5 m, para corriente alterna hasta 16 A/250 V | 48.79 | 1 | AF | Industrial Field Connectivity (IFC) | AF1 | AF1CCP | 1 | 1 | NO | PC | F | 361,15 | G | 0 | 0 | 0 |  | 4063151206291 | 85444290 | PL | EC001855 | Imagen | Catálogo
1411642 | SAC-3P-M12MRS/ 5,0-PVC PE | Cable de potencia | Cable de potencia, 3-polos, PVC, negro, Conector acodado M12, codificación: S, a extremo de cable libre, longitud de cable: 5 m, para corriente alterna hasta 16 A/690 V | 42.83 | 1 | AF | Industrial Field Connectivity (IFC) | AF1 | AF1CBB | 1 | 1 | NO | PC |  | 451,10 | G | 25 | 230 | 220 | MM | 4046356937467 | 85444290 | PL | EC001855 | Imagen | Catálogo
1176440 | SAC-3P-M12MRS/10,0-PUR PE | Cable de potencia | Cable de potencia, 3-polos, PUR sin halógenos, negro, Conector acodado M12, codificación: S, a extremo de cable libre, longitud de cable: 10 m, para corriente alterna hasta 16 A/250 V | 73.57 | 1 | AF | Industrial Field Connectivity (IFC) | AF1 | AF1CCP | 1 | 1 | NO | PC | F | 744,00 | G | 0 | 0 | 0 |  | 4063151206093 | 85444290 | PL | EC001855 | Imagen | Catálogo
1792079 | SAC-3P-M12MS/ 0,31-PUR P | Cable para sensores/actuadores | Cable para sensores/actuadores | 11.27 | 1 | AF | Industrial Field Connectivity (IFC) | AF1 | AF1CBA | 1 | 50 | NO | PC | F | 12,60 | G | 0 | 0 | 0 |  | 4067923412071 | 85444290 | PL | EC001855 |  | Catálogo
1456857 | SAC-3P-M12MS/ 0,3-800/M12FR-2L | Cable para sensores/actuadores | Cable para sensores/actuadores, 3-polos, PUR sin halógenos, resistente a chispas de soldadura, muy flexible, gris RAL 7001, Conector recta M12, codificación: A, con 2 LEDs, a Hembra acodado M12, codificación: A, con 2 LEDs, longitud de cable: 0,3 m, para robótica y cadenas de arrastre | 24.89 | 1 | AF | Industrial Field Connectivity (IFC) | AF1 | AF1CBA | 1 | 1 | SÍ | PC |  | 28,10 | G | 0 | 0 | 0 |  | 4046356593212 | 85444290 | PL | EC001855 | Imagen | Catálogo
1806479 | SAC-3P-M12MS/ 0,3-PUR SH | Cable para sensores/actuadores | Cable para sensores/actuadores, 3-polos, PUR sin halógenos, negro grisáceo RAL 7021, Conector recta M12, codificación: A, a extremo de cable libre, longitud de cable: 0,3 m | 13.9 | 1 | AF | Industrial Field Connectivity (IFC) | AF1 | AF1CIA | 1 | 1 | NO | PC | F | 26,90 | G | 0 | 0 | 0 |  | 4067923431836 | 85444290 | PL | EC001855 | Imagen | Catálogo
1681541 | SAC-3P-M12MS/ 0,3-PUR/M12FR | Cable para sensores/actuadores | Cable para sensores/actuadores, 3-polos, PUR sin halógenos, negro grisáceo RAL 7021, Conector recta M12, codificación: A, a Hembra acodado M12, codificación: A, longitud de cable: 0,3 m | 19.94 | 1 | AF | Industrial Field Connectivity (IFC) | AF1 | AF1CBA | 1 | 1 | SÍ | PC |  | 24,80 | G | 15 | 180 | 75 | MM | 4017918158170 | 85444290 | DE | EC001855 | Imagen | Catálogo
1668399 | SAC-3P-M12MS/ 0,3-PUR/M12FR B | Cable para sensores/actuadores | Cable para sensores/actuadores, 3-polos, PUR sin halógenos, negro grisáceo RAL 7021, Conector recta M12, codificación: A, a Hembra acodado M12, codificación: A, PIN 2+4 puenteado, longitud de cable: 0,3 m | 20.3 | 1 | AF | Industrial Field Connectivity (IFC) | AF1 | AF1CBA | 1 | 1 | SÍ | PC |  | 25,90 | G | 0 | 0 | 0 |  | 4017918136376 | 85444290 | PL | EC001855 | Imagen | Catálogo
1500923 | SAC-3P-M12MS/ 0,3-PUR/M12FR SH | Cable para sensores/actuadores | Cable para sensores/actuadores, 3-polos, PUR sin halógenos, negro grisáceo RAL 7021, apantallado (Advanced Shielding Technology), Conector recta M12, codificación: A, a Hembra acodado M12, codificación: A, longitud de cable: 0,3 m | 29.44 | 1 | AF | Industrial Field Connectivity (IFC) | AF1 | AF1CIA | 1 | 1 | SÍ | PC | F | 37,50 | G | 91 | 181 | 114 | MM | 4017918612306 | 85444290 | PL | EC001855 | Imagen | Catálogo
1694554 | SAC-3P-M12MS/ 0,3-PUR/M12FR-2L | Cable para sensores/actuadores | Cable para sensores/actuadores, 3-polos, PUR sin halógenos, negro grisáceo RAL 7021, Conector recta M12, codificación: A, con 2 LEDs, a Hembra acodado M12, codificación: A, con 2 LEDs, longitud de cable: 0,3 m | 25.02 | 1 | AF | Industrial Field Connectivity (IFC) | AF1 | AF1CBA | 1 | 1 | SÍ | PC |  | 25,90 | G | 29 | 170 | 100 | MM | 4017918178420 | 85444290 | PL | EC001855 | Imagen | Catálogo
1442793 | SAC-3P-M12MS/ 0,3-PUR/M12FS P | Cable para sensores/actuadores | Cable para sensores/actuadores, 3-polos, PUR sin halógenos, negro grisáceo RAL 7021, Conector recta M12, codificación: A, a Hembra recta M12, codificación: A, longitud de cable: 0,3 m, con moleteado de plástico | 19.23 | 1 | AF | Industrial Field Connectivity (IFC) | AF1 | AF1CBA | 1 | 1 | SÍ | PC |  | 19,70 | G | 16 | 397 | 16 | MM | 4046356535700 | 85444290 | PL | EC001855 | Imagen | Catálogo
1500800 | SAC-3P-M12MS/ 0,3-PUR/M12FS SH | Cable para sensores/actuadores | Cable para sensores/actuadores, 3-polos, PUR sin halógenos, negro grisáceo RAL 7021, apantallado (Advanced Shielding Technology), Conector recta M12, codificación: A, a Hembra recta M12, codificación: A, longitud de cable: 0,3 m | 27.2 | 1 | AF | Industrial Field Connectivity (IFC) | AF1 | AF1CIA | 1 | 1 | NO | PC | F | 45,16 | G | 91 | 181 | 114 | MM | 4017918612207 | 85444290 | PL | EC001855 | Imagen | Catálogo
1414580 | SAC-3P-M12MS/ 0,3-PVC/M12FR | Cable para sensores/actuadores | Cable para sensores/actuadores, 3-polos, PVC, negro RAL 9005, Conector recta M12, codificación: A, a Hembra acodado M12, codificación: A, longitud de cable: 0,3 m | 19.47 | 1 | AF | Industrial Field Connectivity (IFC) | AF1 | AF1CBA | 1 | 1 | SÍ | PC |  | 27,70 | G | 0 | 0 | 0 |  | 4055626036281 | 85444290 | DE | EC001855 | Imagen | Catálogo
1806482 | SAC-3P-M12MS/ 0,4-PUR SH | Cable para sensores/actuadores | Cable para sensores/actuadores, 3-polos, PUR sin halógenos, negro grisáceo RAL 7021, Conector recta M12, codificación: A, a extremo de cable libre, longitud de cable: 0,4 m | 14.26 | 1 | AF | Industrial Field Connectivity (IFC) | AF1 | AF1CIA | 1 | 50 | SÍ | PC | F | 32,20 | G | 0 | 0 | 0 |  | 4067923431096 | 85444290 | PL | EC001855 | Imagen | Catálogo
1406301 | SAC-3P-M12MS/ 0,5-542/M12FR BK | Cable para sensores/actuadores | Cable para sensores/actuadores, 3-polos, PVC, amarillo, Conector recta M12, codificación: A, a Hembra acodado M12, codificación: A, longitud de cable: 0,5 m | 19.84 | 1 | AF | Industrial Field Connectivity (IFC) | AF1 | AF1ICA | 1 | 50 | SÍ | PC | F | 22,22 | G | 24 | 600 | 12 | MM | 4046356797528 | 85444290 | US | EC001855 | Imagen | Catálogo
1406025 | SAC-3P-M12MS/ 0,5-542/M8FRSHBK | Cable para sensores/actuadores | Cable para sensores/actuadores, 3-polos, PVC, amarillo, apantallado, Conector recta M12, codificación: A, a Hembra acodado M8, longitud de cable: 0,5 m | 32.4 | 1 | AF | Industrial Field Connectivity (IFC) | AF1 | AF1IDA | 1 | 50 | SÍ | PC | F | 36,80 | G | 0 | 0 | 0 |  | 4046356800051 | 85444290 | US | EC001855 | Imagen | Catálogo
1406023 | SAC-3P-M12MS/ 0,5-542/M8FSSHBK | Cable para sensores/actuadores | Cable para sensores/actuadores, 3-polos, PVC, amarillo, apantallado, Conector recta M12, codificación: A, a Hembra recta M8, longitud de cable: 0,5 m | 29.92 | 1 | AF | Industrial Field Connectivity (IFC) | AF1 | AF1IDA | 1 | 50 | SÍ | PC | F | 36,30 | G | 15 | 598 | 15 | MM | 4046356800075 | 85444290 | US | EC001855 | Imagen | Catálogo
1806483 | SAC-3P-M12MS/ 0,5-PUR SH | Cable para sensores/actuadores | Cable para sensores/actuadores, 3-polos, PUR sin halógenos, negro grisáceo RAL 7021, Conector recta M12, codificación: A, a extremo de cable libre, longitud de cable: 0,5 m | 14.61 | 1 | AF | Industrial Field Connectivity (IFC) | AF1 | AF1CIA | 1 | 50 | SÍ | PC | F | 35,19 | G | 0 | 0 | 0 |  | 4067923432208 | 85444290 | PL | EC001855 | Imagen | Catálogo
1538403 | SAC-3P-M12MS/ 0,6-170/M 8FS | Cable para sensores/actuadores | Cable para sensores/actuadores, 3-polos, PUR sin halógenos, negro grisáceo RAL 7021, Conector recta M12, codificación: A, a Hembra recta M8, longitud de cable: 0,6 m | 20.71 | 1 | AF | Industrial Field Connectivity (IFC) | AF1 | AF1CBA | 1 | 1 | SÍ | PC |  | 27,10 | G | 0 | 0 | 0 |  | 4046356075343 | 85444290 | PL | EC001855 | Imagen | Catálogo
1456828 | SAC-3P-M12MS/ 0,6-800/M12FR | Cable para sensores/actuadores | Cable para sensores/actuadores, 3-polos, PUR sin halógenos, resistente a chispas de soldadura, muy flexible, gris RAL 7001, Conector recta M12, codificación: A, a Hembra acodado M12, codificación: A, longitud de cable: 0,6 m, para robótica y cadenas de arrastre | 20.82 | 1 | AF | Industrial Field Connectivity (IFC) | AF1 | AF1CBA | 1 | 1 | SÍ | PC |  | 32,60 | G | 0 | 0 | 0 |  | 4046356593182 | 85444290 | PL | EC001855 | Imagen | Catálogo
1456860 | SAC-3P-M12MS/ 0,6-800/M12FR-2L | Cable para sensores/actuadores | Cable para sensores/actuadores, 3-polos, PUR sin halógenos, resistente a chispas de soldadura, muy flexible, gris RAL 7001, Conector recta M12, codificación: A, con 2 LEDs, a Hembra acodado M12, codificación: A, con 2 LEDs, longitud de cable: 0,6 m, para robótica y cadenas de arrastre | 25.67 | 1 | AF | Industrial Field Connectivity (IFC) | AF1 | AF1CBA | 1 | 1 | SÍ | PC |  | 33,60 | G | 0 | 0 | 0 |  | 4046356593229 | 85444290 | PL | EC001855 | Imagen | Catálogo
1456789 | SAC-3P-M12MS/ 0,6-800/M12FS | Cable para sensores/actuadores | Cable para sensores/actuadores, 3-polos, PUR sin halógenos, resistente a chispas de soldadura, muy flexible, gris RAL 7001, Conector recta M12, codificación: A, a Hembra recta M12, codificación: A, longitud de cable: 0,6 m, para robótica y cadenas de arrastre | 20.3 | 1 | AF | Industrial Field Connectivity (IFC) | AF1 | AF1CBA | 1 | 1 | SÍ | PC |  | 35,12 | G | 17 | 692 | 17 | MM | 4046356593144 | 85444290 | PL | EC001855 | Imagen | Catálogo
1681554 | SAC-3P-M12MS/ 0,6-PUR/M12FR | Cable para sensores/actuadores | Cable para sensores/actuadores, 3-polos, PUR sin halógenos, negro grisáceo RAL 7021, Conector recta M12, codificación: A, a Hembra acodado M12, codificación: A, longitud de cable: 0,6 m | 20.41 | 1 | AF | Industrial Field Connectivity (IFC) | AF1 | AF1CBA | 1 | 1 | SÍ | PC |  | 30,70 | G | 26 | 130 | 125 | MM | 4017918158163 | 85444290 | DE | EC001855 | Imagen | Catálogo
1668409 | SAC-3P-M12MS/ 0,6-PUR/M12FR B | Cable para sensores/actuadores | Cable para sensores/actuadores, 3-polos, PUR sin halógenos, negro grisáceo RAL 7021, Conector recta M12, codificación: A, a Hembra acodado M12, codificación: A, PIN 2+4 puenteado, longitud de cable: 0,6 m | 20.76 | 1 | AF | Industrial Field Connectivity (IFC) | AF1 | AF1CBA | 1 | 1 | SÍ | PC |  | 32,60 | G | 0 | 0 | 0 |  | 4017918135751 | 85444290 | PL | EC001855 | Imagen | Catálogo
1500936 | SAC-3P-M12MS/ 0,6-PUR/M12FR SH | Cable para sensores/actuadores | Cable para sensores/actuadores, 3-polos, PUR sin halógenos, negro grisáceo RAL 7021, apantallado (Advanced Shielding Technology), Conector recta M12, codificación: A, a Hembra acodado M12, codificación: A, longitud de cable: 0,6 m | 30.56 | 1 | AF | Industrial Field Connectivity (IFC) | AF1 | AF1CIA | 1 | 1 | SÍ | PC | F | 63,28 | G | 91 | 181 | 114 | MM | 4017918612313 | 85444290 | PL | EC001855 | Imagen | Catálogo
1694567 | SAC-3P-M12MS/ 0,6-PUR/M12FR-2L | Cable para sensores/actuadores | Cable para sensores/actuadores, 3-polos, PUR sin halógenos, negro grisáceo RAL 7021, Conector recta M12, codificación: A, con 2 LEDs, a Hembra acodado M12, codificación: A, con 2 LEDs, longitud de cable: 0,6 m | 25.37 | 1 | AF | Industrial Field Connectivity (IFC) | AF1 | AF1CBA | 1 | 1 | SÍ | PC |  | 32,50 | G | 15 | 160 | 140 | MM | 4017918178437 | 85444290 | PL | EC001855 | Imagen | Catálogo
1500813 | SAC-3P-M12MS/ 0,6-PUR/M12FS SH | Cable para sensores/actuadores | Cable para sensores/actuadores, 3-polos, PUR sin halógenos, negro grisáceo RAL 7021, apantallado (Advanced Shielding Technology), Conector recta M12, codificación: A, a Hembra recta M12, codificación: A, longitud de cable: 0,6 m | 28.32 | 1 | AF | Industrial Field Connectivity (IFC) | AF1 | AF1CIA | 1 | 1 | SÍ | PC |  | 50,10 | G | 91 | 181 | 114 | MM | 4017918612214 | 85444290 | PL | EC001855 | Imagen | Catálogo
1414581 | SAC-3P-M12MS/ 0,6-PVC/M12FR | Cable para sensores/actuadores | Cable para sensores/actuadores, 3-polos, PVC, negro RAL 9005, Conector recta M12, codificación: A, a Hembra acodado M12, codificación: A, longitud de cable: 0,6 m | 19.82 | 1 | AF | Industrial Field Connectivity (IFC) | AF1 | AF1CBA | 1 | 1 | SÍ | PC |  | 35,50 | G | 30 | 200 | 200 | MM | 4055626036298 | 85444290 | DE | EC001855 | Imagen | Catálogo
1415522 | SAC-3P-M12MS/ 0,6-PVC/M12FR-2L | Cable para sensores/actuadores | Cable para sensores/actuadores, 3-polos, PVC, negro RAL 9005, Conector recta M12, codificación: A, con 2 LEDs, a Hembra acodado M12, codificación: A, con 2 LEDs, longitud de cable: 0,6 m | 24.66 | 1 | AF | Industrial Field Connectivity (IFC) | AF1 | AF1CBA | 1 | 1 | SÍ | PC |  | 36,70 | G | 29 | 184 | 158 | MM | 4055626048970 | 85444290 | PL | EC001855 | Imagen | Catálogo
1438503 | SAC-3P-M12MS/ 0,8-PUR/A-1L-Z | Cable para sensores/actuadores | Cable para sensores/actuadores, PUR sin halógenos, negro grisáceo RAL 7021, Conector recta M12, codificación: A, a Conector de válvula A, con 1 LED, Circuito: Diodo Z, longitud de cable: 0,8 m | 24.76 | 1 | AF | Industrial Field Connectivity (IFC) | AF1 | AF1DJA | 1 | 1 | SÍ | PC | F | 58,70 | G | 0 | 0 | 0 |  | 4046356488488 | 85444290 | PL | EC001855 | Imagen | Catálogo
1412032 | SAC-3P-M12MS/ 1,0-150/A-1L | Cable para sensores/actuadores | Cable para sensores/actuadores | 23.61 | 1 | AF | Industrial Field Connectivity (IFC) | AF1 | AF1DJA | 1 | 25 | SÍ | PC | F | 64,70 | G | 5 | 230 | 230 | MM | 4046356947572 | 85444290 | PL | EC001855 |  | Catálogo
1546576 | SAC-3P-M12MS/ 1,0-150/M12FR-2L | Cable para sensores/actuadores | Cable para sensores/actuadores, 3-polos, PUR sin halógenos, reticulado por irradiación, naranja RAL 2003, Conector recta M12, codificación: A, con 2 LEDs, a Hembra acodado M12, codificación: A, con 2 LEDs, longitud de cable: 1 m | 28.82 | 1 | AF | Industrial Field Connectivity (IFC) | AF1 | AF1CBA | 1 | 1 | SÍ | PC |  | 44,90 | G | 0 | 0 | 0 |  | 4046356128711 | 85444290 | PL | EC001855 | Imagen | Catálogo
1419120 | SAC-3P-M12MS/ 1,0-961/M12FR VA | Cable de sistema de bus | Cable de sistema de bus, PROFIBUS PA (31,25 kBit/s), 3-polos, PVC, azul RAL 5015, apantallado, Conector recta M12, codificación: A, a Hembra acodado M12, codificación: A, longitud de cable: 1 m, para zona Ex con moleteado acero inox. | 59.41 | 1 | AF | Industrial Field Connectivity (IFC) | AF1 | AF1CCG | 1 | 1 | NO | PC |  | 103,40 | G | 0 | 0 | 0 |  | 4046356541879 | 85444290 | PL | EC001855 | Imagen | Catálogo
1698055 | SAC-3P-M12MS/ 1,0-PUR/M 8FR-2L | Cable para sensores/actuadores | Cable para sensores/actuadores, 3-polos, PUR sin halógenos, negro grisáceo RAL 7021, Conector recta M12, codificación: A, con 2 LEDs, a Hembra acodado M8, con 2 LEDs, longitud de cable: 1 m | 26.2 | 1 | AF | Industrial Field Connectivity (IFC) | AF1 | AF1CBA | 1 | 1 | SÍ | PC |  | 31,40 | G | 0 | 0 | 0 |  | 4017918331634 | 85444290 | PL | EC001855 | Imagen | Catálogo
1403709 | SAC-3P-M12MS/ 1,0-PUR/M 8MS | Cable para sensores/actuadores | Cable para sensores/actuadores, 3 polos, PUR sin halógenos, negro grisáceo RAL 7021, conector recto M12, codificado A, en conector recto M8, longitud de cable: 1 m | 21.04 | 1 | AF | Industrial Field Connectivity (IFC) | AF1 | AF1CBA | 1 | 50 | NO | PC | F | 32,17 | G | 0 | 0 | 0 |  | 4046356664196 | 85444290 | DE | EC001855 |  | Catálogo
1502374 | SAC-3P-M12MS/ 1,0-PUR/M12FR | Cable para sensores/actuadores | Cable para sensores/actuadores, 3-polos, PUR sin halógenos, negro grisáceo RAL 7021, Conector recta M12, codificación: A, a Hembra acodado M12, codificación: A, longitud de cable: 1 m | 21.67 | 1 | AF | Industrial Field Connectivity (IFC) | AF1 | AF1CBA | 1 | 1 | NO | PC | F | 49,00 | G | 0 | 0 | 0 |  | 4017918814304 | 85444290 | DE | EC001855 | Imagen | Catálogo
1698039 | SAC-3P-M12MS/ 1,0-PUR/M12FR-2L | Cable para sensores/actuadores | Cable para sensores/actuadores, 3-polos, PUR sin halógenos, negro grisáceo RAL 7021, Conector recta M12, codificación: A, con 2 LEDs, a Hembra acodado M12, codificación: A, con 2 LEDs, longitud de cable: 1 m | 27.67 | 1 | AF | Industrial Field Connectivity (IFC) | AF1 | AF1CBA | 1 | 1 | NO | PC |  | 48,31 | G | 91 | 181 | 114 | MM | 4017918331610 | 85444290 | PL | EC001855 | Imagen | Catálogo
1547865 | SAC-3P-M12MS/ 1,1-240/A | Cable para sensores/actuadores | Cable para sensores/actuadores, 3-polos, PUR sin halógenos, amarillo, Conector recta M12, codificación: A, a Conector de válvula A, longitud de cable: 1,1 m, Variante del cliente | 21.9 | 1 | AF | Industrial Field Connectivity (IFC) | AF1 | AF1DJA | 1 | 100 | SÍ | PC | F | 67,92 | G | 0 | 0 | 0 |  | 4067923023918 | 85444290 | PL | EC001855 | Imagen | Catálogo
1548096 | SAC-3P-M12MS/ 1,2-240/BI | Cable para sensores/actuadores | Cable para sensores/actuadores, 3-polos, PUR sin halógenos, amarillo, Conector recta M12, codificación: A, a Conector de válvula BI (11 mm), longitud de cable: 1,2 m, Variante del cliente | 24.19 | 1 | AF | Industrial Field Connectivity (IFC) | AF1 | AF1DMA | 1 | 100 | SÍ | PC | F | 64,09 | G | 0 | 0 | 0 |  | 4067923024021 | 85444290 | PL | EC001855 | Imagen | Catálogo
1548094 | SAC-3P-M12MS/ 1,3-240/CI | Cable para sensores/actuadores | Cable para sensores/actuadores, 3-polos, PUR sin halógenos, amarillo, Conector recta M12, codificación: A, a Conector de válvula CI (9,4 mm), longitud de cable: 1,3 m, Variante del cliente | 24.35 | 1 | AF | Industrial Field Connectivity (IFC) | AF1 | AF1DOA | 1 | 100 | SÍ | PC | F | 62,84 | G | 0 | 0 | 0 |  | 4067923023710 | 85444290 | PL | EC001855 | Imagen | Catálogo
1548100 | SAC-3P-M12MS/ 1,5-240/BI | Cable para sensores/actuadores | Cable para sensores/actuadores, 3-polos, PUR sin halógenos, amarillo, Conector recta M12, codificación: A, a Conector de válvula BI (11 mm), longitud de cable: 1,5 m, Variante del cliente | 24.75 | 1 | AF | Industrial Field Connectivity (IFC) | AF1 | AF1DMA | 1 | 100 | SÍ | PC | F | 72,82 | G | 0 | 0 | 0 |  | 4067923024038 | 85444290 | PL | EC001855 | Imagen | Catálogo
1548329 | SAC-3P-M12MS/ 1,5-240/CI | Cable para sensores/actuadores | Cable para sensores/actuadores, 3-polos, PUR sin halógenos, amarillo, Conector recta M12, codificación: A, a Conector de válvula CI (9,4 mm), longitud de cable: 1,5 m, Variante del cliente | 24.18 | 1 | AF | Industrial Field Connectivity (IFC) | AF1 | AF1DOA | 1 | 100 | SÍ | PC | F | 67,27 | G | 0 | 0 | 0 |  | 4067923023482 | 85444290 | PL | EC001855 | Imagen | Catálogo
1406300 | SAC-3P-M12MS/ 1,5-542/M12FR BK | Cable para sensores/actuadores | Cable para sensores/actuadores, 3-polos, PVC, amarillo, Conector recta M12, codificación: A, a Hembra acodado M12, codificación: A, longitud de cable: 1,5 m | 21.91 | 1 | AF | Industrial Field Connectivity (IFC) | AF1 | AF1ICA | 1 | 50 | SÍ | PC | F | 22,22 | G | 20 | 175 | 170 | MM | 4046356797535 | 85444290 | US | EC001855 | Imagen | Catálogo
1406298 | SAC-3P-M12MS/ 1,5-542/M12FS BK | Cable para sensores/actuadores | Cable para sensores/actuadores, 3-polos, PVC, amarillo, Conector recta M12, codificación: A, a Hembra recta M12, longitud de cable: 1,5 m | 21.38 | 1 | AF | Industrial Field Connectivity (IFC) | AF1 | AF1ICA | 1 | 50 | SÍ | PC | F | 57,64 | G | 149 | 333 | 247 | MM | 4046356797559 | 85444290 | US | EC001855 | Imagen | Catálogo
1406294 | SAC-3P-M12MS/ 1,5-542/M8FS BK | Cable para sensores/actuadores | Cable para sensores/actuadores, 3-polos, PVC, amarillo, Conector recta M12, codificación: A, a Hembra recta M8, codificación: A, longitud de cable: 1,5 m | 20.97 | 1 | AF | Industrial Field Connectivity (IFC) | AF1 | AF1ICA | 1 | 50 | SÍ | PC | F | 48,70 | G | 113 | 188 | 194 | MM | 4046356797597 | 85444290 | US | EC001855 | Imagen | Catálogo
1456734 | SAC-3P-M12MS/ 1,5-800 | Cable para sensores/actuadores | Cable para sensores/actuadores, 3-polos, PUR sin halógenos, resistente a chispas de soldadura, muy flexible, gris RAL 7001, Conector recta M12, codificación: A, a extremo de cable libre, longitud de cable: 1,5 m, para robótica y cadenas de arrastre | 13.39 | 1 | AF | Industrial Field Connectivity (IFC) | AF1 | AF1CBA | 1 | 1 | SÍ | PC |  | 47,10 | G | 180 | 180 | 16 | MM | 4046356593090 | 85444290 | PL | EC001855 | Imagen | Catálogo
1456831 | SAC-3P-M12MS/ 1,5-800/M12FR | Cable para sensores/actuadores | Cable para sensores/actuadores, 3-polos, PUR sin halógenos, resistente a chispas de soldadura, muy flexible, gris RAL 7001, Conector recta M12, codificación: A, a Hembra acodado M12, codificación: A, longitud de cable: 1,5 m, para robótica y cadenas de arrastre | 23.31 | 1 | AF | Industrial Field Connectivity (IFC) | AF1 | AF1CBA | 1 | 1 | SÍ | PC |  | 56,20 | G | 180 | 180 | 16 | MM | 4046356593199 | 85444290 | PL | EC001855 | Imagen | Catálogo
1456873 | SAC-3P-M12MS/ 1,5-800/M12FR-2L | Cable para sensores/actuadores | Cable para sensores/actuadores, 3-polos, PUR sin halógenos, resistente a chispas de soldadura, muy flexible, gris RAL 7001, Conector recta M12, codificación: A, con 2 LEDs, a Hembra acodado M12, codificación: A, con 2 LEDs, longitud de cable: 1,5 m, para robótica y cadenas de arrastre | 28.14 | 1 | AF | Industrial Field Connectivity (IFC) | AF1 | AF1CBA | 1 | 1 | SÍ | PC |  | 57,00 | G | 0 | 0 | 0 |  | 4046356593236 | 85444290 | PL | EC001855 | Imagen | Catálogo
1456792 | SAC-3P-M12MS/ 1,5-800/M12FS | Cable para sensores/actuadores | Cable para sensores/actuadores, 3-polos, PUR sin halógenos, resistente a chispas de soldadura, muy flexible, gris RAL 7001, Conector recta M12, codificación: A, a Hembra recta M12, codificación: A, longitud de cable: 1,5 m, para robótica y cadenas de arrastre | 22.77 | 1 | AF | Industrial Field Connectivity (IFC) | AF1 | AF1CBA | 1 | 1 | SÍ | PC |  | 60,00 | G | 17 | 160 | 17 | MM | 4046356593151 | 85444290 | PL | EC001855 | Imagen | Catálogo
1456006 | SAC-3P-M12MS/ 1,5-PUR P | Cable para sensores/actuadores | Cable para sensores/actuadores, 3-polos, PUR sin halógenos, negro grisáceo RAL 7021, Conector recta M12, codificación: A, a extremo de cable libre, longitud de cable: 1,5 m, con moleteado de plástico | 11.86 | 1 | AF | Industrial Field Connectivity (IFC) | AF1 | AF1CBA | 1 | 1 | SÍ | PC |  | 45,60 | G | 20 | 150 | 150 | MM | 4046356534888 | 85444290 | PL | EC001855 | Imagen | Catálogo
1682650 | SAC-3P-M12MS/ 1,5-PUR SH | Cable para sensores/actuadores | Cable para sensores/actuadores, 3-polos, PUR sin halógenos, negro grisáceo RAL 7021, apantallado (Advanced Shielding Technology), Conector recta M12, codificación: A, a extremo de cable libre, longitud de cable: 1,5 m | 18.35 | 1 | AF | Industrial Field Connectivity (IFC) | AF1 | AF1CIA | 1 | 1 | SÍ | PC |  | 65,90 | G | 24 | 180 | 160 | MM | 4017918168933 | 85444290 | PL | EC001855 | Imagen | Catálogo
1554348 | SAC-3P-M12MS/ 1,5-PUR/4P-M 8FS | Cable para sensores/actuadores | Cable para sensores/actuadores, 3-polos, PUR sin halógenos, negro grisáceo RAL 7021, Conector recta M12, codificación: A, a Hembra recta M8, longitud de cable: 1,5 m | 22.32 | 1 | AF | Industrial Field Connectivity (IFC) | AF1 | AF1CBA | 5 | 50 | NO | PC | F | 54,30 | G | 115 | 195 | 180 | MM | 4046356164252 | 85444290 | PL | EC001855 | Imagen | Catálogo
1681567 | SAC-3P-M12MS/ 1,5-PUR/M12FR | Cable para sensores/actuadores | Cable para sensores/actuadores, 3-polos, PUR sin halógenos, negro grisáceo RAL 7021, Conector recta M12, codificación: A, a Hembra acodado M12, codificación: A, longitud de cable: 1,5 m | 22.07 | 1 | AF | Industrial Field Connectivity (IFC) | AF1 | AF1CBA | 1 | 1 | SÍ | PC |  | 51,50 | G | 25 | 166 | 10 | MM | 4017918158156 | 85444290 | DE | EC001855 | Imagen | Catálogo
1668412 | SAC-3P-M12MS/ 1,5-PUR/M12FR B | Cable para sensores/actuadores | Cable para sensores/actuadores, 3-polos, PUR sin halógenos, negro grisáceo RAL 7021, Conector recta M12, codificación: A, a Hembra acodado M12, codificación: A, PIN 2+4 puenteado, longitud de cable: 1,5 m | 22.42 | 1 | AF | Industrial Field Connectivity (IFC) | AF1 | AF1CBA | 1 | 1 | SÍ | PC |  | 53,04 | G | 0 | 0 | 0 |  | 4017918135775 | 85444290 | PL | EC001855 | Imagen | Catálogo
1500949 | SAC-3P-M12MS/ 1,5-PUR/M12FR SH | Cable para sensores/actuadores | Cable para sensores/actuadores, 3-polos, PUR sin halógenos, negro grisáceo RAL 7021, apantallado (Advanced Shielding Technology), Conector recta M12, codificación: A, a Hembra acodado M12, codificación: A, longitud de cable: 1,5 m | 33.69 | 1 | AF | Industrial Field Connectivity (IFC) | AF1 | AF1CIA | 1 | 1 | SÍ | PC | F | 97,60 | G | 0 | 0 | 0 |  | 4017918612320 | 85444290 | PL | EC001855 | Imagen | Catálogo
1694570 | SAC-3P-M12MS/ 1,5-PUR/M12FR-2L | Cable para sensores/actuadores | Cable para sensores/actuadores, 3-polos, PUR sin halógenos, negro grisáceo RAL 7021, Conector recta M12, codificación: A, con 2 LEDs, a Hembra acodado M12, codificación: A, con 2 LEDs, longitud de cable: 1,5 m | 27.02 | 1 | AF | Industrial Field Connectivity (IFC) | AF1 | AF1CBA | 1 | 1 | NO | PC |  | 51,20 | G | 15 | 190 | 155 | MM | 4017918178444 | 85444290 | PL | EC001855 | Imagen | Catálogo
1442816 | SAC-3P-M12MS/ 1,5-PUR/M12FS P | Cable para sensores/actuadores | Cable para sensores/actuadores, 3-polos, PUR sin halógenos, negro grisáceo RAL 7021, Conector recta M12, codificación: A, a Hembra recta M12, codificación: A, longitud de cable: 1,5 m, con moleteado de plástico | 21.24 | 1 | AF | Industrial Field Connectivity (IFC) | AF1 | AF1CBA | 1 | 1 | SÍ | PC |  | 44,90 | G | 25 | 170 | 165 | MM | 4046356535724 | 85444290 | PL | EC001855 | Imagen | Catálogo
1500826 | SAC-3P-M12MS/ 1,5-PUR/M12FS SH | Cable para sensores/actuadores | Cable para sensores/actuadores, 3-polos, PUR sin halógenos, negro grisáceo RAL 7021, apantallado (Advanced Shielding Technology), Conector recta M12, codificación: A, a Hembra recta M12, codificación: A, longitud de cable: 1,5 m | 31.38 | 1 | AF | Industrial Field Connectivity (IFC) | AF1 | AF1CIA | 1 | 1 | SÍ | PC |  | 79,20 | G | 0 | 0 | 0 |  | 4017918612221 | 85444290 | PL | EC001855 | Imagen | Catálogo
1415519 | SAC-3P-M12MS/ 1,5-PVC/M12FR | Cable para sensores/actuadores | Cable para sensores/actuadores, 3-polos, PVC, negro RAL 9005, Conector recta M12, codificación: A, a Hembra acodado M12, codificación: A, longitud de cable: 1,5 m | 20.76 | 1 | AF | Industrial Field Connectivity (IFC) | AF1 | AF1CBA | 1 | 1 | SÍ | PC |  | 61,20 | G | 26 | 165 | 145 | MM | 4055626048949 | 85444290 | DE | EC001855 | Imagen | Catálogo
1415523 | SAC-3P-M12MS/ 1,5-PVC/M12FR-2L | Cable para sensores/actuadores | Cable para sensores/actuadores, 3-polos, PVC, negro RAL 9005, Conector recta M12, codificación: A, con 2 LEDs, a Hembra acodado M12, codificación: A, con 2 LEDs, longitud de cable: 1,5 m | 25.54 | 1 | AF | Industrial Field Connectivity (IFC) | AF1 | AF1CBA | 1 | 1 | SÍ | PC |  | 61,32 | G | 0 | 0 | 0 |  | 4055626048987 | 85444290 | PL | EC001855 | Imagen | Catálogo
1548334 | SAC-3P-M12MS/ 1,8-240/CI | Cable para sensores/actuadores | Cable para sensores/actuadores, 3-polos, PUR sin halógenos, amarillo, Conector recta M12, codificación: A, a Conector de válvula CI (9,4 mm), longitud de cable: 1,5 m, Variante del cliente | 25.47 | 1 | AF | Industrial Field Connectivity (IFC) | AF1 | AF1DOA | 1 | 100 | SÍ | PC | F | 77,10 | G | 0 | 0 | 0 |  | 4067923024304 | 85444290 | PL | EC001855 | Imagen | Catálogo
1546592 | SAC-3P-M12MS/ 2,0-150/M12FR-2L | Cable para sensores/actuadores | Cable para sensores/actuadores, 3-polos, PUR sin halógenos, reticulado por irradiación, naranja RAL 2003, Conector recta M12, codificación: A, con 2 LEDs, a Hembra acodado M12, codificación: A, con 2 LEDs, longitud de cable: 2 m | 32.86 | 1 | AF | Industrial Field Connectivity (IFC) | AF1 | AF1CBA | 1 | 25 | SÍ | PC |  | 71,10 | G | 10 | 150 | 150 | MM | 4046356128728 | 85444290 | PL | EC001855 | Imagen | Catálogo
1538429 | SAC-3P-M12MS/ 2,0-170/M 8FS | Cable para sensores/actuadores | Cable para sensores/actuadores, 3-polos, PUR sin halógenos, negro grisáceo RAL 7021, Conector recta M12, codificación: A, a Hembra recta M8, longitud de cable: 2 m | 22.83 | 1 | AF | Industrial Field Connectivity (IFC) | AF1 | AF1CBA | 1 | 1 | SÍ | PC |  | 50,00 | G |  |  |  |  | 4046356075367 | 85444290 | PL | EC001855 |  | Catálogo
1406304 | SAC-3P-M12MS/ 2,0-542 BK | Cable para sensores/actuadores | Cable para sensores/actuadores, 3-polos, PVC, amarillo, Conector recta M12, codificación: A, a extremo de cable libre, longitud de cable: 2 m | 12.98 | 1 | AF | Industrial Field Connectivity (IFC) | AF1 | AF1ICA | 1 | 50 | SÍ | PC | F | 74,10 | G | 0 | 0 | 0 |  | 4046356797498 | 85444290 | US | EC001855 | Imagen | Catálogo
1406257 | SAC-3P-M12MS/ 2,0-542 SH BK | Cable para sensores/actuadores | Cable para sensores/actuadores, 3-polos, PVC, amarillo, apantallado, Conector recta M12, codificación: A, a extremo de cable libre, longitud de cable: 2 m | 19.23 | 1 | AF | Industrial Field Connectivity (IFC) | AF1 | AF1IDA | 1 | 50 | SÍ | PC | F | 97,50 | G | 0 | 0 | 0 |  | 4046356797955 | 85444290 | US | EC001855 | Imagen | Catálogo
1424916 | SAC-3P-M12MS/ 2,0-547 BK | Cable para sensores/actuadores | Cable para sensores/actuadores, 3-polos, PVC, amarillo, Conector recta M12, codificación: A, a extremo de cable libre, longitud de cable: 2 m | 16.93 | 1 | AF | Industrial Field Connectivity (IFC) | AF1 | AF1IFA | 1 | 1 | SÍ | PC | F | 117,30 | G | 0 | 0 | 0 |  | 4055626401881 | 85444290 | US | EC001855 | Imagen | Catálogo
1095912 | SAC-3P-M12MS/ 2,0-680 FDN | Sensor/actuator cable | Sensor/actuator cable, 3-position, PVC, gray, shielded, Plug straight M12, coding: A, on free cable end, cable length: 2 m, Foil shielding plus drain wire | 16.76 | 1 | AF | Industrial Field Connectivity (IFC) | AF1 | AF1IEA | 1 | 25 | sí | PC | F | 22,22 | g | 0 | 0 | 0 | 0 | 4055626928630 | 85444290 | US | EC001855 |  | Catálogo
1419092 | SAC-3P-M12MS/ 2,0-961 VA | Cable de sistema de bus | Cable de sistema de bus, PROFIBUS PA (31,25 kBit/s), 3-polos, PVC, azul RAL 5015, apantallado, Conector recta M12, codificación: A, a extremo de cable libre, longitud de cable: 2 m, para zona Ex con moleteado acero inox. | 39.53 | 1 | AF | Industrial Field Connectivity (IFC) | AF1 | AF1CCG | 1 | 1 | NO | PC |  | 153,70 | G | 25 | 190 | 185 | MM | 4046356541596 | 85444290 | PL | EC001855 | Imagen | Catálogo
1419105 | SAC-3P-M12MS/ 2,0-961/M12FS VA | Cable de sistema de bus | Cable de sistema de bus, PROFIBUS PA (31,25 kBit/s), 3-polos, PVC, azul RAL 5015, apantallado, Conector recta M12, codificación: A, a Hembra recta M12, codificación: A, longitud de cable: 2 m, para zona Ex con moleteado acero inox. | 65.01 | 1 | AF | Industrial Field Connectivity (IFC) | AF1 | AF1CCG | 1 | 1 | NO | PC |  | 165,40 | G | 0 | 0 | 0 |  | 4046356541725 | 85444290 | PL | EC001855 | Imagen | Catálogo
1422951 | SAC-3P-M12MS/ 2,0-PUR/M 8FS NE | Cable para sensores/actuadores | Cable para sensores/actuadores, PUR sin halógenos, negro grisáceo RAL 7021 | 35.49 | 1 | AF | Industrial Field Connectivity (IFC) | AF1 | AF1CBA | 1 | 50 | SÍ | PC | F | 48,30 | G | 0 | 0 | 0 |  | 4055626318141 | 85444290 | PL | EC001855 |  | Catálogo
1502387 | SAC-3P-M12MS/ 2,0-PUR/M12FR | Cable para sensores/actuadores | Cable para sensores/actuadores, 3-polos, PUR sin halógenos, negro grisáceo RAL 7021, Conector recta M12, codificación: A, a Hembra acodado M12, codificación: A, longitud de cable: 2 m | 23.36 | 1 | AF | Industrial Field Connectivity (IFC) | AF1 | AF1CBA | 1 | 1 | SÍ | PC |  | 62,20 | G | 24 | 189 | 157 | MM | 4017918814281 | 85444290 | DE | EC001855 | Imagen | Catálogo
1694619 | SAC-3P-M12MS/ 2,0-PUR/M12FR-2L | Cable para sensores/actuadores | Cable para sensores/actuadores, 3-polos, PUR sin halógenos, negro grisáceo RAL 7021, Conector recta M12, codificación: A, con 2 LEDs, a Hembra acodado M12, codificación: A, con 2 LEDs, longitud de cable: 2 m | 29.41 | 1 | AF | Industrial Field Connectivity (IFC) | AF1 | AF1CBA | 1 | 1 | NO | PC |  | 61,90 | G | 15 | 197 | 170 | MM | 4017918459192 | 85444290 | PL | EC001855 | Imagen | Catálogo
1547742 | SAC-3P-M12MS/ 2,3-140/M12FS | Cable para sensores/actuadores | Cable para sensores/actuadores, 3-polos, PUR/PVC, amarillo, Conector recta M12, codificación: A, a Hembra recta M12, codificación: A, longitud de cable: 2,3 m | 29.17 | 1 | AF | Industrial Field Connectivity (IFC) | AF1 | AF1CBA | 1 | 100 | SÍ | PC | F | 22,22 | G | 0 | 0 | 0 |  | 4067923024380 | 85444290 | DE | EC001855 |  | Catálogo
1547754 | SAC-3P-M12MS/ 2,4-140/M12FR | Cable para sensores/actuadores | Cable para sensores/actuadores, 3-polos, PUR/PVC, amarillo, Conector recta M12, codificación: A, a Hembra recta M12, codificación: A, longitud de cable: 2,4 m | 30 | 1 | AF | Industrial Field Connectivity (IFC) | AF1 | AF1CBA | 1 | 100 | SÍ | PC | F | 107,40 | G | 0 | 0 | 0 |  | 4067923024830 | 85444290 | DE | EC001855 |  | Catálogo
1084047 | SAC-3P-M12MS/ 2,4-186 | Cable para sensores/actuadores | Cable para sensores/actuadores, 3-polos, PUR, negro grisáceo RAL 7021, Conector recta M12, codificación: A, a extremo de cable libre, longitud de cable: 2,4 m | 18.72 | 1 | AF | Industrial Field Connectivity (IFC) | AF1 | AF1CBA | 1 | 100 | SÍ | PC | F | 150,20 | G | 0 | 0 | 0 |  | 4055626822099 | 85444290 | PL | EC001855 |  | Catálogo
1548073 | SAC-3P-M12MS/ 2,4-240/A-1L-Z | Cable para sensores/actuadores | Cable para sensores/actuadores, 3-polos, PUR sin halógenos, amarillo, Conector recta M12, codificación: A, a Conector de válvula A, con 1 LED, longitud de cable: 2,4 m, Variante del cliente | 26.91 | 1 | AF | Industrial Field Connectivity (IFC) | AF1 | AF1DJA | 1 | 100 | SÍ | PC | F | 105,94 | G | 0 | 0 | 0 |  | 4067923022836 | 85444290 | PL | EC001855 | Imagen | Catálogo
1548082 | SAC-3P-M12MS/ 2,6-240/A-1L-Z | Cable para sensores/actuadores | Cable para sensores/actuadores, 3-polos, PUR sin halógenos, amarillo, Conector recta M12, codificación: A, a Conector de válvula A, con 1 LED, longitud de cable: 2,6 m, Variante del cliente | 27.33 | 1 | AF | Industrial Field Connectivity (IFC) | AF1 | AF1DJA | 1 | 100 | SÍ | PC | F | 112,66 | G | 0 | 0 | 0 |  | 4067923024403 | 85444290 | PL | EC001855 | Imagen | Catálogo
1456747 | SAC-3P-M12MS/ 3,0-800 | Cable para sensores/actuadores | Cable para sensores/actuadores, 3-polos, PUR sin halógenos, resistente a chispas de soldadura, muy flexible, gris RAL 7001, Conector recta M12, codificación: A, a extremo de cable libre, longitud de cable: 3 m, para robótica y cadenas de arrastre | 17.28 | 1 | AF | Industrial Field Connectivity (IFC) | AF1 | AF1CBA | 1 | 1 | SÍ | PC |  | 85,36 | G | 180 | 180 | 15 | MM | 4046356593106 | 85444290 | PL | EC001855 | Imagen | Catálogo
1456844 | SAC-3P-M12MS/ 3,0-800/M12FR | Cable para sensores/actuadores | Cable para sensores/actuadores, 3-polos, PUR sin halógenos, resistente a chispas de soldadura, muy flexible, gris RAL 7001, Conector recta M12, codificación: A, a Hembra acodado M12, codificación: A, longitud de cable: 3 m, para robótica y cadenas de arrastre | 27.2 | 1 | AF | Industrial Field Connectivity (IFC) | AF1 | AF1CBA | 1 | 1 | SÍ | PC |  | 104,30 | G | 0 | 0 | 0 |  | 4046356593205 | 85444290 | PL | EC001855 | Imagen | Catálogo
1456886 | SAC-3P-M12MS/ 3,0-800/M12FR-2L | Cable para sensores/actuadores | Cable para sensores/actuadores, 3-polos, PUR sin halógenos, resistente a chispas de soldadura, muy flexible, gris RAL 7001, Conector recta M12, codificación: A, con 2 LEDs, a Hembra acodado M12, codificación: A, con 2 LEDs, longitud de cable: 3 m, para robótica y cadenas de arrastre | 32.03 | 1 | AF | Industrial Field Connectivity (IFC) | AF1 | AF1CBA | 1 | 1 | SÍ | PC |  | 97,80 | G | 25 | 155 | 165 | MM | 4046356593243 | 85444290 | PL | EC001855 | Imagen | Catálogo
1456802 | SAC-3P-M12MS/ 3,0-800/M12FS | Cable para sensores/actuadores | Cable para sensores/actuadores, 3-polos, PUR sin halógenos, resistente a chispas de soldadura, muy flexible, gris RAL 7001, Conector recta M12, codificación: A, a Hembra recta M12, codificación: A, longitud de cable: 3 m, para robótica y cadenas de arrastre | 26.66 | 1 | AF | Industrial Field Connectivity (IFC) | AF1 | AF1CBA | 1 | 1 | SÍ | PC |  | 93,30 | G | 180 | 180 | 15 | MM | 4046356593168 | 85444290 | PL | EC001855 | Imagen | Catálogo
1442324 | SAC-3P-M12MS/ 3,0-PUR P | Cable para sensores/actuadores | Cable para sensores/actuadores, 3-polos, PUR sin halógenos, negro grisáceo RAL 7021, Conector recta M12, codificación: A, a extremo de cable libre, longitud de cable: 3 m, con moleteado de plástico | 14.27 | 1 | AF | Industrial Field Connectivity (IFC) | AF1 | AF1CBA | 1 | 1 | SÍ | PC |  | 70,50 | G | 173 | 173 | 16 | MM | 4046356534895 | 85444290 | PL | EC001855 | Imagen | Catálogo
1682663 | SAC-3P-M12MS/ 3,0-PUR SH | Cable para sensores/actuadores | Cable para sensores/actuadores, 3-polos, PUR sin halógenos, negro grisáceo RAL 7021, apantallado (Advanced Shielding Technology), Conector recta M12, codificación: A, a extremo de cable libre, longitud de cable: 3 m | 23.48 | 1 | AF | Industrial Field Connectivity (IFC) | AF1 | AF1CIA | 1 | 1 | SÍ | PC |  | 116,20 | G | 27 | 170 | 165 | MM | 4017918168940 | 85444290 | PL | EC001855 | Imagen | Catálogo
1681570 | SAC-3P-M12MS/ 3,0-PUR/M12FR | Cable para sensores/actuadores | Cable para sensores/actuadores, 3-polos, PUR sin halógenos, negro grisáceo RAL 7021, Conector recta M12, codificación: A, a Hembra acodado M12, codificación: A, longitud de cable: 3 m | 24.54 | 1 | AF | Industrial Field Connectivity (IFC) | AF1 | AF1CBA | 1 | 1 | SÍ | PC |  | 83,90 | G | 24 | 163 | 10 | MM | 4017918158149 | 85444290 | DE | EC001855 | Imagen | Catálogo
1668425 | SAC-3P-M12MS/ 3,0-PUR/M12FR B | Cable para sensores/actuadores | Cable para sensores/actuadores, 3-polos, PUR sin halógenos, negro grisáceo RAL 7021, Conector recta M12, codificación: A, a Hembra acodado M12, codificación: A, PIN 2+4 puenteado, longitud de cable: 3 m | 24.89 | 1 | AF | Industrial Field Connectivity (IFC) | AF1 | AF1CBA | 1 | 1 | SÍ | PC |  | 83,30 | G | 0 | 0 | 0 |  | 4017918144944 | 85444290 | PL | EC001855 | Imagen | Catálogo
1500952 | SAC-3P-M12MS/ 3,0-PUR/M12FR SH | Cable para sensores/actuadores | Cable para sensores/actuadores, 3-polos, PUR sin halógenos, negro grisáceo RAL 7021, apantallado (Advanced Shielding Technology), Conector recta M12, codificación: A, a Hembra acodado M12, codificación: A, longitud de cable: 3 m | 38.94 | 1 | AF | Industrial Field Connectivity (IFC) | AF1 | AF1CIA | 1 | 1 | SÍ | PC |  | 122,60 | G | 0 | 0 | 0 |  | 4017918612337 | 85444290 | PL | EC001855 | Imagen | Catálogo
1694583 | SAC-3P-M12MS/ 3,0-PUR/M12FR-2L | Cable para sensores/actuadores | Cable para sensores/actuadores, 3-polos, PUR sin halógenos, negro grisáceo RAL 7021, Conector recta M12, codificación: A, con 2 LEDs, a Hembra acodado M12, codificación: A, con 2 LEDs, longitud de cable: 3 m | 29.61 | 1 | AF | Industrial Field Connectivity (IFC) | AF1 | AF1CBA | 1 | 1 | NO | PC |  | 82,30 | G | 0 | 0 | 0 |  | 4017918178451 | 85444290 | PL | EC001855 | Imagen | Catálogo
1442829 | SAC-3P-M12MS/ 3,0-PUR/M12FS P | Cable para sensores/actuadores | Cable para sensores/actuadores, 3-polos, PUR sin halógenos, negro grisáceo RAL 7021, Conector recta M12, codificación: A, a Hembra recta M12, codificación: A, longitud de cable: 3 m, con moleteado de plástico | 23.66 | 1 | AF | Industrial Field Connectivity (IFC) | AF1 | AF1CBA | 1 | 1 | SÍ | PC | F | 88,90 | G | 20 | 165 | 175 | MM | 4046356535731 | 85444290 | PL | EC001855 | Imagen | Catálogo
1500839 | SAC-3P-M12MS/ 3,0-PUR/M12FS SH | Cable para sensores/actuadores | Cable para sensores/actuadores, 3-polos, PUR sin halógenos, negro grisáceo RAL 7021, apantallado (Advanced Shielding Technology), Conector recta M12, codificación: A, a Hembra recta M12, codificación: A, longitud de cable: 3 m | 36.69 | 1 | AF | Industrial Field Connectivity (IFC) | AF1 | AF1CIA | 1 | 1 | SÍ | PC |  | 127,10 | G | 27 | 180 | 165 | MM | 4017918612238 | 85444290 | PL | EC001855 | Imagen | Catálogo
1415520 | SAC-3P-M12MS/ 3,0-PVC/M12FR | Cable para sensores/actuadores | Cable para sensores/actuadores, 3-polos, PVC, negro RAL 9005, Conector recta M12, codificación: A, a Hembra acodado M12, codificación: A, longitud de cable: 3 m | 22.24 | 1 | AF | Industrial Field Connectivity (IFC) | AF1 | AF1CBA | 1 | 1 | SÍ | PC |  | 102,30 | G | 26 | 165 | 165 | MM | 4055626048956 | 85444290 | DE | EC001855 | Imagen | Catálogo
1415524 | SAC-3P-M12MS/ 3,0-PVC/M12FR-2L | Cable para sensores/actuadores | Cable para sensores/actuadores, 3-polos, PVC, negro RAL 9005, Conector recta M12, codificación: A, con 2 LEDs, a Hembra acodado M12, codificación: A, con 2 LEDs, longitud de cable: 3 m | 27.08 | 1 | AF | Industrial Field Connectivity (IFC) | AF1 | AF1CBA | 1 | 1 | SÍ | PC |  | 106,90 | G | 0 | 0 | 0 |  | 4055626048994 | 85444290 | PL | EC001855 | Imagen | Catálogo
1400402 | SAC-3P-M12MS/ 3,0-PVC/M12FS | Cable para sensores/actuadores | Cable para sensores/actuadores, 3-polos, PVC, negro RAL 9005, Conector recta M12, codificación: A, a Hembra recta M12, codificación: A, longitud de cable: 3 m | 24.09 | 1 | AF | Industrial Field Connectivity (IFC) | AF1 | AF1CBA | 1 | 50 | SÍ | PC |  | 102,70 | G | 20 | 150 | 150 | MM | 4046356494977 | 85444290 | DE | EC001855 | Imagen | Catálogo
1546615 | SAC-3P-M12MS/ 5,0-150/M12FR-2L | Cable para sensores/actuadores | Cable para sensores/actuadores, 3-polos, PUR sin halógenos, reticulado por irradiación, naranja RAL 2003, Conector recta M12, codificación: A, con 2 LEDs, a Hembra acodado M12, codificación: A, con 2 LEDs, longitud de cable: 5 m | 43.33 | 1 | AF | Industrial Field Connectivity (IFC) | AF1 | AF1CBA | 1 | 1 | NO | PC |  | 144,60 | G | 0 | 0 | 0 |  | 4046356128742 | 85444290 | IN | EC001855 | Imagen | Catálogo
1538432 | SAC-3P-M12MS/ 5,0-170/M 8FS | Cable para sensores/actuadores | Cable para sensores/actuadores, 3-polos, PUR sin halógenos, negro grisáceo RAL 7021, Conector recta M12, codificación: A, a Hembra recta M8, codificación: A, longitud de cable: 5 m | 28.26 | 1 | AF | Industrial Field Connectivity (IFC) | AF1 | AF1CBA | 1 | 1 | SÍ | PC |  | 98,34 | G | 0 | 0 | 0 |  | 4046356075374 | 85444290 | PL | EC001855 | Imagen | Catálogo
1406303 | SAC-3P-M12MS/ 5,0-542 BK | Cable para sensores/actuadores | Cable para sensores/actuadores, 3-polos, PVC, amarillo, Conector recta M12, codificación: A, a extremo de cable libre, longitud de cable: 5 m | 19.12 | 1 | AF | Industrial Field Connectivity (IFC) | AF1 | AF1ICA | 1 | 50 | SÍ | PC | F | 158,70 | G | 35 | 200 | 195 | MM | 4046356797504 | 85444290 | US | EC001855 | Imagen | Catálogo
1424971 | SAC-3P-M12MS/ 5,0-547/M12FS BK | Cable para sensores/actuadores | Cable para sensores/actuadores, 3-polos, PVC, amarillo, Conector recta M12, codificación: A, a Hembra recta M12, codificación: A, longitud de cable: 5 m | 37.4 | 1 | AF | Industrial Field Connectivity (IFC) | AF1 | AF1IFA | 1 | 1 | SÍ | PC | F | 22,22 | G | 0 | 0 | 0 |  | 4055626402185 | 85444290 | US | EC001855 | Imagen | Catálogo
1095867 | SAC-3P-M12MS/ 5,0-680 FDN | Sensor/actuator cable | Sensor/actuator cable, 3-position, PVC, gray, shielded, Plug straight M12, coding: A, on free cable end, cable length: 5 m, Foil shielding plus drain wire | 25.43 | 1 | AF | Industrial Field Connectivity (IFC) | AF1 | AF1IEA | 1 | 25 | sí | PC | F | 22,22 | g | 0 | 0 | 0 | 0 | 4055626928180 | 85444290 | US | EC001855 |  | Catálogo
1456750 | SAC-3P-M12MS/ 5,0-800 | Cable para sensores/actuadores | Cable para sensores/actuadores, 3-polos, PUR sin halógenos, resistente a chispas de soldadura, muy flexible, gris RAL 7001, Conector recta M12, codificación: A, a extremo de cable libre, longitud de cable: 5 m, para robótica y cadenas de arrastre | 22.72 | 1 | AF | Industrial Field Connectivity (IFC) | AF1 | AF1CBA | 1 | 1 | SÍ | PC |  | 138,00 | G | 175 | 175 | 20 | MM | 4046356593113 | 85444290 | PL | EC001855 | Imagen | Catálogo
1419093 | SAC-3P-M12MS/ 5,0-961 VA | Cable de sistema de bus | Cable de sistema de bus, PROFIBUS PA (31,25 kBit/s), 3-polos, PVC, azul RAL 5015, apantallado, Conector recta M12, codificación: A, a extremo de cable libre, longitud de cable: 5 m, para zona Ex con moleteado acero inox. | 60.59 | 1 | AF | Industrial Field Connectivity (IFC) | AF1 | AF1CCG | 1 | 1 | NO | PC |  | 358,10 | G | 35 | 215 | 215 | MM | 4046356541602 | 85444290 | PL | EC001855 | Imagen | Catálogo
1419106 | SAC-3P-M12MS/ 5,0-961/M12FS VA | Cable de sistema de bus | Cable de sistema de bus, PROFIBUS PA (31,25 kBit/s), 3-polos, PVC, azul RAL 5015, apantallado, Conector recta M12, codificación: A, a Hembra recta M12, codificación: A, longitud de cable: 5 m, para zona Ex con moleteado acero inox. | 86.07 | 1 | AF | Industrial Field Connectivity (IFC) | AF1 | AF1CCG | 1 | 1 | NO | PC |  | 357,90 | G | 46 | 217 | 216 | MM | 4046356541732 | 85444290 | PL | EC001855 | Imagen | Catálogo
1756495 | SAC-3P-M12MS/ 5,0-PUR 0,5 | Cable para sensores/actuadores | Cable para sensores/actuadores, Variante del cliente | 22.72 | 1 | AF | Industrial Field Connectivity (IFC) | AF1 | AF1DJA | 1 | 100 | NO | PC | F | 161,10 | G | 0 | 0 | 0 |  | 4067923324800 | 85444290 | PL | EC001855 |  | Catálogo
1442337 | SAC-3P-M12MS/ 5,0-PUR P | Cable para sensores/actuadores | Cable para sensores/actuadores, 3-polos, PUR sin halógenos, negro grisáceo RAL 7021, Conector recta M12, codificación: A, a extremo de cable libre, longitud de cable: 5 m, con moleteado de plástico | 17.7 | 1 | AF | Industrial Field Connectivity (IFC) | AF1 | AF1CBA | 1 | 1 | SÍ | PC |  | 134,12 | G | 172 | 172 | 20 | MM | 4046356534901 | 85444290 | PL | EC001855 | Imagen | Catálogo
1682676 | SAC-3P-M12MS/ 5,0-PUR SH | Cable para sensores/actuadores | Cable para sensores/actuadores, 3-polos, PUR sin halógenos, negro grisáceo RAL 7021, apantallado (Advanced Shielding Technology), Conector recta M12, codificación: A, a extremo de cable libre, longitud de cable: 5 m | 30.56 | 1 | AF | Industrial Field Connectivity (IFC) | AF1 | AF1CIA | 1 | 1 | SÍ | PC |  | 170,30 | G | 18 | 202 | 187 | MM | 4017918168957 | 85444290 | PL | EC001855 | Imagen | Catálogo
1694253 | SAC-3P-M12MS/ 5,0-PUR/M12FR | Cable para sensores/actuadores | Cable para sensores/actuadores, 3-polos, PUR sin halógenos, negro grisáceo RAL 7021, Conector recta M12, codificación: A, a Hembra acodado M12, codificación: A, longitud de cable: 5 m | 28.46 | 1 | AF | Industrial Field Connectivity (IFC) | AF1 | AF1CBA | 1 | 1 | SÍ | PC |  | 127,80 | G | 26 | 185 | 180 | MM | 4017918456634 | 85444290 | DE | EC001855 | Imagen | Catálogo
1698042 | SAC-3P-M12MS/ 5,0-PUR/M12FR-2L | Cable para sensores/actuadores | Cable para sensores/actuadores, 3-polos, PUR sin halógenos, negro grisáceo RAL 7021, Conector recta M12, codificación: A, con 2 LEDs, a Hembra acodado M12, codificación: A, con 2 LEDs, longitud de cable: 5 m | 33.8 | 1 | AF | Industrial Field Connectivity (IFC) | AF1 | AF1CBA | 1 | 1 | SÍ | PC |  | 130,00 | G | 29 | 200 | 170 | MM | 4017918331627 | 85444290 | PL | EC001855 | Imagen | Catálogo
1696549 | SAC-3P-M12MS/ 5,0-PVC/M12FR | Cable para sensores/actuadores | Cable para sensores/actuadores, 3-polos, PVC, negro RAL 9005, Conector recta M12, codificación: A, a Hembra acodado M12, codificación: A, longitud de cable: 5 m | 26.07 | 1 | AF | Industrial Field Connectivity (IFC) | AF1 | AF1CBA | 1 | 1 | SÍ | PC | F | 158,80 | G | 0 | 0 | 0 |  | 4017918203658 | 85444290 | DE | EC001855 |  | Catálogo
1876344 | SAC-3P-M12MS/0,2PUR/FS 2-4/3-2 | Sensor/actuator cable | Sensor/actuator cable, 3-position, Plug straight M12, coding: A, on Socket straight M12, coding: A, cable length: 0.2 m | 21.89 | 1 | AF | Industrial Field Connectivity (IFC) | AF1 | AF1CBA | 1 | 100 | sí | PC | F | 22,30 | g | 0 | 0 | 0 | 0 | 4067923539884 | 85444290 | PL |  |  | Catálogo
1582745 | SAC-3P-M12MS/0,2-PUR/FS B FR | Cable para sensores/actuadores | Cable para sensores/actuadores, 3-polos, PUR/PVC, negro grisáceo RAL 7021, Conector recta M12, codificación: A, a Hembra recta M12, codificación: A, longitud de cable: 0,2 m | 23.1 | 1 | AF | Industrial Field Connectivity (IFC) | AF1 | AF1CBA | 1 | 100 | SÍ | PC | F | 23,80 | G | 0 | 0 | 0 |  | 4067923075450 | 85444290 | PL | EC001855 |  | Catálogo
1400768 | SAC-3P-M12MS/0,3-PUR/A-1L-Z | Cable para sensores/actuadores | Cable para sensores/actuadores, 3-polos, PUR sin halógenos, negro grisáceo RAL 7021, Conector recta M12, codificación: A, a Conector de válvula A, con 1 LED, Circuito: Diodo Z, longitud de cable: 0,3 m | 21.12 | 1 | AF | Industrial Field Connectivity (IFC) | AF1 | AF1DJA | 1 | 1 | SÍ | PC |  | 42,80 | G | 28 | 382 | 28 | MM | 4046356509336 | 85444290 | PL | EC001855 | Imagen | Catálogo
1400776 | SAC-3P-M12MS/0,3-PUR/B-1L-Z | Cable para sensores/actuadores | Cable para sensores/actuadores, 3-polos, PUR sin halógenos, negro grisáceo RAL 7021, Conector recta M12, codificación: A, con 1 LED, a Conector de válvula B (10 mm), con 1 LED, Circuito: Diodo Z, longitud de cable: 0,3 m | 21.66 | 1 | AF | Industrial Field Connectivity (IFC) | AF1 | AF1DLA | 1 | 1 | NO | PC |  | 39,10 | G | 0 | 0 | 0 |  | 4046356511537 | 85444290 | PL | EC001855 |  | Catálogo
1400772 | SAC-3P-M12MS/0,3-PUR/BI-1L-Z | Cable para sensores/actuadores | Cable para sensores/actuadores, 3-polos, PUR sin halógenos, negro grisáceo RAL 7021, Conector recta M12, codificación: A, con 1 LED, a Conector de válvula BI (11 mm), con 1 LED, Circuito: Diodo Z, longitud de cable: 0,3 m | 21.66 | 1 | AF | Industrial Field Connectivity (IFC) | AF1 | AF1DMA | 1 | 1 | SÍ | PC |  | 38,40 | G | 32 | 170 | 96 | MM | 4046356511490 | 85444290 | PL | EC001855 | Imagen | Catálogo
1438820 | SAC-3P-M12MS/0,3-PUR/C-1L-V | Cable para sensores/actuadores | Cable para sensores/actuadores, 3-polos, PUR sin halógenos, negro grisáceo RAL 7021, Conector recta M12, codificación: A, con 1 LED, a Conector de válvula C (8 mm), con 1 LED, Circuito: Varistor, longitud de cable: 0,3 m | 27.08 | 1 | AF | Industrial Field Connectivity (IFC) | AF1 | AF1DNA | 1 | 1 | SÍ | PC | F | 32,20 | G | 0 | 0 | 0 |  | 4046356505123 | 85444290 | PL | EC001855 | Imagen | Catálogo
1400784 | SAC-3P-M12MS/0,3-PUR/C-1L-Z | Cable para sensores/actuadores | Cable para sensores/actuadores, 3-polos, PUR sin halógenos, negro grisáceo RAL 7021, Conector recta M12, codificación: A, con 1 LED, a Conector de válvula C (8 mm), con 1 LED, Circuito: Diodo Z, longitud de cable: 0,3 m | 21.06 | 1 | AF | Industrial Field Connectivity (IFC) | AF1 | AF1DNA | 1 | 1 | SÍ | PC |  | 32,20 | G | 30 | 170 | 105 | MM | 4046356511575 | 85444290 | PL | EC001855 | Imagen | Catálogo
1400780 | SAC-3P-M12MS/0,3-PUR/CI-1L-Z | Cable para sensores/actuadores | Cable para sensores/actuadores, 3-polos, PUR sin halógenos, negro grisáceo RAL 7021, Conector recta M12, codificación: A, con 1 LED, a Conector de válvula CI (9,4 mm), con 1 LED, Circuito: Diodo Z, longitud de cable: 0,3 m | 21.66 | 1 | AF | Industrial Field Connectivity (IFC) | AF1 | AF1DOA | 1 | 1 | SÍ | PC |  | 32,30 | G | 17 | 386 | 30 | MM | 4046356511483 | 85444290 | PL | EC001855 | Imagen | Catálogo
1668836 | SAC-3P-M12MS/0,3-PUR/M 8FR | Cable para sensores/actuadores | Cable para sensores/actuadores, 3-polos, PUR sin halógenos, negro grisáceo RAL 7021, Conector recta M12, codificación: A, a Hembra acodado M8, codificación: A, longitud de cable: 0,3 m | 19.71 | 1 | AF | Industrial Field Connectivity (IFC) | AF1 | AF1CBA | 1 | 1 | SÍ | PC |  | 18,40 | G | 15 | 170 | 85 | MM | 4017918136963 | 85444290 | DE | EC001855 | Imagen | Catálogo
1694884 | SAC-3P-M12MS/0,3-PUR/M 8FR-2L | Cable para sensores/actuadores | Cable para sensores/actuadores, 3-polos, PUR sin halógenos, negro grisáceo RAL 7021, Conector recta M12, codificación: A, con 2 LEDs, a Hembra acodado M8, codificación: A, con 2 LEDs, longitud de cable: 0,3 m | 24.6 | 1 | AF | Industrial Field Connectivity (IFC) | AF1 | AF1CBA | 1 | 1 | SÍ | PC |  | 18,60 | G | 20 | 110 | 105 | MM | 4017918180430 | 85444290 | PL | EC001855 | Imagen | Catálogo
1668797 | SAC-3P-M12MS/0,3-PUR/M 8FS | Cable para sensores/actuadores | Cable para sensores/actuadores, 3-polos, PUR sin halógenos, negro grisáceo RAL 7021, Conector recta M12, codificación: A, a Hembra recta M8, codificación: A, longitud de cable: 0,3 m | 19.18 | 1 | AF | Industrial Field Connectivity (IFC) | AF1 | AF1CBA | 1 | 1 | SÍ | PC |  | 18,40 | G | 4 | 150 | 200 | MM | 4017918137229 | 85444290 | DE | EC001855 | Imagen | Catálogo
1408881 | SAC-3P-M12MS/0,3-PUR/M 8FS 1X4 | Cable para sensores/actuadores | Cable para sensores/actuadores, 3-polos, PUR sin halógenos, negro grisáceo RAL 7021, Conector recta M12, codificación: A, a Hembra recta M8, longitud de cable: 0,3 m, Variante del cliente | 28.31 | 1 | AF | Industrial Field Connectivity (IFC) | AF1 | AF1CBA | 1 | 50 | SÍ | PC | F | 17,90 | G | 0 | 0 | 0 |  | 4046356839273 | 85444290 | PL | EC001855 | Imagen | Catálogo
1668438 | SAC-3P-M12MS/0,3-PUR/M12FR-2LB | Cable para sensores/actuadores | Cable para sensores/actuadores, 3-polos, PUR sin halógenos, negro grisáceo RAL 7021, Conector recta M12, codificación: A, a Hembra acodado M12, codificación: A, con 2 LEDs, PIN 2+4 puenteado, longitud de cable: 0,3 m | 25.37 | 1 | AF | Industrial Field Connectivity (IFC) | AF1 | AF1CBA | 1 | 1 | SÍ | PC |  | 26,30 | G | 0 | 0 | 0 |  | 4017918137359 | 85444290 | PL | EC001855 | Imagen | Catálogo
1681509 | SAC-3P-M12MS/0,3-PUR/M12FS | Cable para sensores/actuadores | Cable para sensores/actuadores, 3-polos, PUR sin halógenos, negro grisáceo RAL 7021, Conector recta M12, codificación: A, a Hembra recta M12, codificación: A, longitud de cable: 0,3 m | 19.47 | 1 | AF | Industrial Field Connectivity (IFC) | AF1 | AF1CBA | 1 | 1 | SÍ | PC |  | 24,70 | G | 15 | 174 | 101 | MM | 4017918158217 | 85444290 | DE | EC001855 | Imagen | Catálogo
1668315 | SAC-3P-M12MS/0,3-PUR/M12FS B | Cable para sensores/actuadores | Cable para sensores/actuadores, 3-polos, PUR sin halógenos, negro grisáceo RAL 7021, Conector recta M12, codificación: A, a Hembra recta M12, codificación: A, PIN 2+4 puenteado, longitud de cable: 0,3 m | 20.06 | 1 | AF | Industrial Field Connectivity (IFC) | AF1 | AF1CBA | 1 | 1 | SÍ | PC |  | 25,70 | G | 20 | 105 | 100 | MM | 4017918137106 | 85444290 | PL | EC001855 | Imagen | Catálogo
1415530 | SAC-3P-M12MS/0,3-PVC/M 8FR | Cable para sensores/actuadores | Cable para sensores/actuadores, 3-polos, PVC, negro RAL 9005, Conector recta M12, codificación: A, a Hembra acodado M8, codificación: A, longitud de cable: 0,3 m | 19.05 | 1 | AF | Industrial Field Connectivity (IFC) | AF1 | AF1CBA | 1 | 1 | SÍ | PC | F | 20,10 | G | 18 | 106 | 74 | MM | 4055626049144 | 85444290 | PL | EC001855 | Imagen | Catálogo
1415525 | SAC-3P-M12MS/0,3-PVC/M 8FS | Cable para sensores/actuadores | Cable para sensores/actuadores, 3-polos, PVC, negro RAL 9005, Conector recta M12, codificación: A, a Hembra recta M8, codificación: A, longitud de cable: 0,3 m | 18.59 | 1 | AF | Industrial Field Connectivity (IFC) | AF1 | AF1CBA | 1 | 1 | SÍ | PC |  | 21,20 | G | 15 | 185 | 85 | MM | 4055626049106 | 85444290 | DE | EC001855 | Imagen | Catálogo
1414576 | SAC-3P-M12MS/0,3-PVC/M12FS | Cable para sensores/actuadores | Cable para sensores/actuadores, 3-polos, PVC, negro RAL 9005, Conector recta M12, codificación: A, a Hembra recta M12, codificación: A, longitud de cable: 0,3 m | 18.94 | 1 | AF | Industrial Field Connectivity (IFC) | AF1 | AF1CBA | 1 | 1 | SÍ | PC |  | 26,90 | G | 110 | 110 | 100 | MM | 4055626036243 | 85444290 | DE | EC001855 | Imagen | Catálogo
1681457 | SAC-3P-M12MS/0,5-PUR | Cable para sensores/actuadores | Cable para sensores/actuadores, 3-polos, PUR sin halógenos, negro grisáceo RAL 7021, Conector recta M12, codificación: A, a extremo de cable libre, longitud de cable: 0,5 m | 10.89 | 1 | AF | Industrial Field Connectivity (IFC) | AF1 | AF1CBA | 1 | 1 | SÍ | PC | F | 20,30 | G | 0 | 0 | 0 |  | 4017918346706 | 85444290 | DE | EC001855 |  | Catálogo
1400769 | SAC-3P-M12MS/0,6-PUR/A-1L-Z | Cable para sensores/actuadores | Cable para sensores/actuadores, 3-polos, PUR sin halógenos, negro grisáceo RAL 7021, Conector recta M12, codificación: A, a Conector de válvula A, con 1 LED, Circuito: Diodo Z, longitud de cable: 0,6 m | 21.24 | 1 | AF | Industrial Field Connectivity (IFC) | AF1 | AF1DJA | 1 | 1 | SÍ | PC |  | 52,20 | G | 29 | 200 | 200 | MM | 4046356509510 | 85444290 | PL | EC001855 | Imagen | Catálogo
1670022 | SAC-3P-M12MS/0,6-PUR/A-1L-Z KS | Cable para sensores/actuadores | Cable para sensores/actuadores, 3-polos, PUR sin halógenos, negro grisáceo RAL 7021, Conector recta M12, codificación: A, a Conector de válvula A, con 1 LED, Circuito: Diodo Z, longitud de cable: 0,6 m | 21.24 | 1 | AF | Industrial Field Connectivity (IFC) | AF1 | AF1DJA | 1 | 100 | SÍ | PC | F | 52,84 | G | 0 | 0 | 0 |  | 4067923219281 | 85444290 | PL | EC001855 | Imagen | Catálogo
1400777 | SAC-3P-M12MS/0,6-PUR/B-1L-Z | Cable para sensores/actuadores | Cable para sensores/actuadores, 3-polos, PUR sin halógenos, negro grisáceo RAL 7021, Conector recta M12, codificación: A, con 1 LED, a Conector de válvula B (10 mm), con 1 LED, Circuito: Diodo Z, longitud de cable: 0,6 m | 22.55 | 1 | AF | Industrial Field Connectivity (IFC) | AF1 | AF1DLA | 1 | 1 | SÍ | PC |  | 46,60 | G | 0 | 0 | 0 |  | 4046356511544 | 85444290 | PL | EC001855 |  | Catálogo
1400686 | SAC-3P-M12MS/0,6-PUR/B-1L-Z180 | Cable para sensores/actuadores | Cable para sensores/actuadores | 23.84 | 1 | AF | Industrial Field Connectivity (IFC) | AF1 | AF1DLA | 1 | 50 | SÍ | PC | F | 47,80 | G | 0 | 0 | 0 |  | 4046356511773 | 85444290 | PL | EC001855 |  | Catálogo
1400773 | SAC-3P-M12MS/0,6-PUR/BI-1L-Z | Cable para sensores/actuadores | Cable para sensores/actuadores, 3-polos, PUR sin halógenos, negro grisáceo RAL 7021, Conector recta M12, codificación: A, con 1 LED, a Conector de válvula BI (11 mm), con 1 LED, Circuito: Diodo Z, longitud de cable: 0,6 m | 22.55 | 1 | AF | Industrial Field Connectivity (IFC) | AF1 | AF1DMA | 1 | 1 | SÍ | PC |  | 47,80 | G | 32 | 220 | 190 | MM | 4046356511506 | 85444290 | PL | EC001855 | Imagen | Catálogo
1670193 | SAC-3P-M12MS/0,6-PUR/BI-1L-ZKS | Cable para sensores/actuadores | Cable para sensores/actuadores, 3-polos, PUR sin halógenos, negro grisáceo RAL 7021, Conector recta M12, codificación: A, con 1 LED, a Conector de válvula BI (11 mm), con 1 LED, Circuito: Diodo Z, longitud de cable: 0,6 m | 22.57 | 1 | AF | Industrial Field Connectivity (IFC) | AF1 | AF1DMA | 1 | 100 | SÍ | PC | F | 46,90 | G | 0 | 0 | 0 |  | 4067923218536 | 85444290 | PL | EC001855 | Imagen | Catálogo
1400785 | SAC-3P-M12MS/0,6-PUR/C-1L-Z | Cable para sensores/actuadores | Cable para sensores/actuadores, 3-polos, PUR sin halógenos, negro grisáceo RAL 7021, Conector recta M12, codificación: A, con 1 LED, a Conector de válvula C (8 mm), con 1 LED, Circuito: Diodo Z, longitud de cable: 0,6 m | 22.53 | 1 | AF | Industrial Field Connectivity (IFC) | AF1 | AF1DNA | 1 | 1 | SÍ | PC |  | 41,20 | G | 22 | 194 | 154 | MM | 4046356511582 | 85444290 | PL | EC001855 | Imagen | Catálogo
1400781 | SAC-3P-M12MS/0,6-PUR/CI-1L-Z | Cable para sensores/actuadores | Cable para sensores/actuadores, 3-polos, PUR sin halógenos, negro grisáceo RAL 7021, Conector recta M12, codificación: A, con 1 LED, a Conector de válvula CI (9,4 mm), con 1 LED, Circuito: Diodo Z, longitud de cable: 0,6 m | 22.55 | 1 | AF | Industrial Field Connectivity (IFC) | AF1 | AF1DOA | 1 | 50 | SÍ | PC |  | 41,50 | G | 145 | 182 | 23 | MM | 4046356510899 | 85444290 | PL | EC001855 | Imagen | Catálogo
1669298 | SAC-3P-M12MS/0,6-PUR/CI-1L-ZKS | Cable para sensores/actuadores | Cable para sensores/actuadores, 3-polos, PUR sin halógenos, negro grisáceo RAL 7021, Conector recta M12, codificación: A, con 1 LED, a Conector de válvula CI (9,4 mm), con 1 LED, Circuito: Diodo Z, longitud de cable: 0,6 m | 22.57 | 1 | AF | Industrial Field Connectivity (IFC) | AF1 | AF1DOA | 1 | 50 | SÍ | PC | F | 40,71 | G | 0 | 0 | 0 |  | 4067923218055 | 85444290 | PL | EC001855 | Imagen | Catálogo
1668849 | SAC-3P-M12MS/0,6-PUR/M 8FR | Cable para sensores/actuadores | Cable para sensores/actuadores, 3-polos, PUR sin halógenos, negro grisáceo RAL 7021, Conector recta M12, codificación: A, a Hembra acodado M8, codificación: A, longitud de cable: 0,6 m | 20.12 | 1 | AF | Industrial Field Connectivity (IFC) | AF1 | AF1CBA | 1 | 1 | SÍ | PC |  | 23,60 | G | 15 | 160 | 160 | MM | 4017918136956 | 85444290 | DE | EC001855 | Imagen | Catálogo
1694897 | SAC-3P-M12MS/0,6-PUR/M 8FR-2L | Cable para sensores/actuadores | Cable para sensores/actuadores, 3-polos, PUR sin halógenos, negro grisáceo RAL 7021, Conector recta M12, codificación: A, con 2 LEDs, a Hembra acodado M8, codificación: A, con 2 LEDs, longitud de cable: 0,6 m | 25.02 | 1 | AF | Industrial Field Connectivity (IFC) | AF1 | AF1CBA | 1 | 1 | SÍ | PC |  | 23,60 | G | 20 | 135 | 110 | MM | 4017918180423 | 85444290 | PL | EC001855 | Imagen | Catálogo
1668807 | SAC-3P-M12MS/0,6-PUR/M 8FS | Cable para sensores/actuadores | Cable para sensores/actuadores, 3-polos, PUR sin halógenos, negro grisáceo RAL 7021, Conector recta M12, codificación: A, a Hembra recta M8, codificación: A, longitud de cable: 0,6 m | 19.58 | 1 | AF | Industrial Field Connectivity (IFC) | AF1 | AF1CBA | 1 | 1 | SÍ | PC |  | 23,17 | G | 16 | 156 | 10 | MM | 4017918137212 | 85444290 | DE | EC001855 | Imagen | Catálogo
1668441 | SAC-3P-M12MS/0,6-PUR/M12FR-2LB | Cable para sensores/actuadores | Cable para sensores/actuadores, 3-polos, PUR sin halógenos, negro grisáceo RAL 7021, Conector recta M12, codificación: A, a Hembra acodado M12, codificación: A, con 2 LEDs, PIN 2+4 puenteado, longitud de cable: 0,6 m | 25.72 | 1 | AF | Industrial Field Connectivity (IFC) | AF1 | AF1CBA | 1 | 1 | SÍ | PC | F | 32,60 | G | 0 | 0 | 0 |  | 4017918137342 | 85444290 | PL | EC001855 | Imagen | Catálogo
1681512 | SAC-3P-M12MS/0,6-PUR/M12FS | Cable para sensores/actuadores | Cable para sensores/actuadores, 3-polos, PUR sin halógenos, negro grisáceo RAL 7021, Conector recta M12, codificación: A, a Hembra recta M12, codificación: A, longitud de cable: 0,6 m | 19.82 | 1 | AF | Industrial Field Connectivity (IFC) | AF1 | AF1CBA | 1 | 1 | SÍ | PC |  | 30,77 | G | 0 | 0 | 0 |  | 4017918158200 | 85444290 | DE | EC001855 | Imagen | Catálogo
1668328 | SAC-3P-M12MS/0,6-PUR/M12FS B | Cable para sensores/actuadores | Cable para sensores/actuadores, 3-polos, PUR sin halógenos, negro grisáceo RAL 7021, Conector recta M12, codificación: A, a Hembra recta M12, codificación: A, PIN 2+4 puenteado, longitud de cable: 0,6 m | 20.41 | 1 | AF | Industrial Field Connectivity (IFC) | AF1 | AF1CBA | 1 | 1 | SÍ | PC |  | 31,90 | G | 20 | 160 | 160 | MM | 4017918137090 | 85444290 | PL | EC001855 | Imagen | Catálogo
1415531 | SAC-3P-M12MS/0,6-PVC/M 8FR | Cable para sensores/actuadores | Cable para sensores/actuadores, 3-polos, PVC, negro RAL 9005, Conector recta M12, codificación: A, a Hembra acodado M8, codificación: A, longitud de cable: 0,6 m | 19.41 | 1 | AF | Industrial Field Connectivity (IFC) | AF1 | AF1CBA | 1 | 1 | SÍ | PC |  | 27,68 | G | 0 | 0 | 0 |  | 4055626049151 | 85444290 | DE | EC001855 | Imagen | Catálogo
1415527 | SAC-3P-M12MS/0,6-PVC/M 8FS | Cable para sensores/actuadores | Cable para sensores/actuadores, 3-polos, PVC, negro RAL 9005, Conector recta M12, codificación: A, a Hembra recta M8, codificación: A, longitud de cable: 0,6 m | 18.94 | 1 | AF | Industrial Field Connectivity (IFC) | AF1 | AF1CBA | 1 | 1 | SÍ | PC |  | 28,50 | G | 15 | 130 | 115 | MM | 4055626049113 | 85444290 | DE | EC001855 | Imagen | Catálogo
1414577 | SAC-3P-M12MS/0,6-PVC/M12FS | Cable para sensores/actuadores | Cable para sensores/actuadores, 3-polos, PVC, negro RAL 9005, Conector recta M12, codificación: A, a Hembra recta M12, codificación: A, longitud de cable: 0,6 m | 19.29 | 1 | AF | Industrial Field Connectivity (IFC) | AF1 | AF1CBA | 1 | 1 | SÍ | PC |  | 35,00 | G | 15 | 185 | 140 | MM | 4055626036250 | 85444290 | DE | EC001855 | Imagen | Catálogo
1438586 | SAC-3P-M12MS/1,0-PUR/A-1L-Z | Cable para sensores/actuadores | Cable para sensores/actuadores, 3-polos, PUR sin halógenos, negro grisáceo RAL 7021, Conector recta M12, codificación: A, a Conector de válvula A, con 1 LED, Circuito: Diodo Z, longitud de cable: 1 m | 22.81 | 1 | AF | Industrial Field Connectivity (IFC) | AF1 | AF1DJA | 1 | 1 | SÍ | PC |  | 65,10 | G | 32 | 175 | 150 | MM | 4046356489430 | 85444290 | PL | EC001855 | Imagen | Catálogo
1300566 | SAC-3P-M12MS/1,0-PUR/B-1L-Z180 | Cable para sensores/actuadores | Cable para sensores/actuadores, Conector recta M12, codificación: A, a Conector de válvula B (10 mm), con 1 LED, longitud de cable: 1 m | 24.71 | 1 | AF | Industrial Field Connectivity (IFC) | AF1 | AF1DLA | 1 | 50 | NO | PC | F | 60,30 | G | 0 | 0 | 0 |  | 4063151545451 | 85444290 | PL | EC001855 |  | Catálogo
1438613 | SAC-3P-M12MS/1,0-PUR/BI-1L-Z | Cable para sensores/actuadores | Cable para sensores/actuadores, 3-polos, PUR sin halógenos, negro grisáceo RAL 7021, Conector recta M12, codificación: A, con 1 LED, a Conector de válvula BI (11 mm), con 1 LED, Circuito: Diodo Z, longitud de cable: 1 m | 22.87 | 1 | AF | Industrial Field Connectivity (IFC) | AF1 | AF1DMA | 1 | 1 | SÍ | PC | F | 59,10 | G | 235 | 175 | 27 | MM | 4046356496650 | 85444290 | PL | EC001855 | Imagen | Catálogo
1763453 | SAC-3P-M12MS/1,0-PUR/C-1L-Z | Cable para sensores/actuadores | Cable para sensores/actuadores, PUR sin halógenos, negro grisáceo RAL 7021, Conector recta M12, codificación: A, con 1 LED, a Conector de válvula C (8 mm), con 1 LED, longitud de cable: 1 m | 21.97 | 1 | AF | Industrial Field Connectivity (IFC) | AF1 | AF1DNA | 1 | 50 | SÍ | PC | F | 52,84 | G | 0 | 0 | 0 |  | 4067923371903 | 85444290 | PL | EC001855 | Imagen | Catálogo
1683565 | SAC-3P-M12MS/1,0-PUR/M 8FR | Cable para sensores/actuadores | Cable para sensores/actuadores, 3-polos, PUR sin halógenos, negro grisáceo RAL 7021, Conector recta M12, codificación: A, a Hembra acodado M8, longitud de cable: 1 m | 21.3 | 1 | AF | Industrial Field Connectivity (IFC) | AF1 | AF1CBA | 1 | 1 | NO | PC | F | 35,67 | G | 95 | 170 | 110 | MM | 4017918333591 | 85444290 | DE | EC001855 | Imagen | Catálogo
1683552 | SAC-3P-M12MS/1,0-PUR/M 8FS | Cable para sensores/actuadores | Cable para sensores/actuadores, 3-polos, PUR sin halógenos, negro grisáceo RAL 7021, Conector recta M12, codificación: A, a Hembra recta M8, longitud de cable: 1 m | 20.71 | 1 | AF | Industrial Field Connectivity (IFC) | AF1 | AF1CBA | 1 | 1 | SÍ | PC |  | 30,35 | G | 0 | 0 | 0 |  | 4017918333607 | 85444290 | DE | EC001855 | Imagen | Catálogo
1698084 | SAC-3P-M12MS/1,0-PUR/M12FS | Cable para sensores/actuadores | Cable para sensores/actuadores, 3-polos, PUR sin halógenos, negro grisáceo RAL 7021, Conector recta M12, codificación: A, a Hembra recta M12, codificación: A, longitud de cable: 1 m | 21.12 | 1 | AF | Industrial Field Connectivity (IFC) | AF1 | AF1CBA | 1 | 1 | SÍ | PC |  | 38,90 | G | 15 | 140 | 135 | MM | 4017918331665 | 85444290 | DE | EC001855 | Imagen | Catálogo
1872556 | SAC-3P-M12MS/1,0-PVC/M12FS VA | Sensor/actuator cable | Sensor/actuator cable, 3-position, PVC, black RAL 9005, Plug straight M12, coding: A, on Socket straight M12, coding: A, cable length: 1 m, High-grade steel knurl | 26.61 | 1 | AF | Industrial Field Connectivity (IFC) | AF1 | AF1CCG | 1 | 50 | sí | PC | F | 48,70 | g | 0 | 0 | 0 | 0 | 4067923539617 | 85444290 | PL |  |  | Catálogo
1630782 | SAC-3P-M12MS/1,45-PUR/FS 1X3 | Cable para sensores/actuadores | Cable para sensores/actuadores, 3-polos, PUR sin halógenos, negro grisáceo RAL 7021, Conector recta M12, codificación: A, a Hembra recta M12, codificación: A, longitud de cable: 1,45 m | 22.91 | 1 | AF | Industrial Field Connectivity (IFC) | AF1 | AF1CBA | 1 | 50 | NO | PC | F | 50,10 | G | 0 | 0 | 0 |  | 4067923149465 | 85444290 | PL | EC001855 | Imagen | Catálogo
1668014 | SAC-3P-M12MS/1,5-PUR | Cable para sensores/actuadores | Cable para sensores/actuadores, 3-polos, PUR sin halógenos, negro grisáceo RAL 7021, Conector recta M12, codificación: A, a extremo de cable libre, longitud de cable: 1,5 m | 12.1 | 1 | AF | Industrial Field Connectivity (IFC) | AF1 | AF1CBA | 1 | 1 | SÍ | PC |  | 41,40 | G | 0 | 0 | 0 |  | 4017918136727 | 85444290 | DE | EC001855 | Imagen | Catálogo
1400770 | SAC-3P-M12MS/1,5-PUR/A-1L-Z | Cable para sensores/actuadores | Cable para sensores/actuadores, 3-polos, PUR sin halógenos, negro grisáceo RAL 7021, Conector recta M12, codificación: A, con 1 LED, a Conector de válvula A, con 1 LED, Circuito: Diodo Z, longitud de cable: 1,5 m | 23.54 | 1 | AF | Industrial Field Connectivity (IFC) | AF1 | AF1DJA | 1 | 1 | SÍ | PC |  | 81,70 | G | 29 | 153 | 153 | MM | 4046356509527 | 85444290 | PL | EC001855 | Imagen | Catálogo
1670179 | SAC-3P-M12MS/1,5-PUR/A-1L-Z KS | Cable para sensores/actuadores | Cable para sensores/actuadores, 3-polos, PUR sin halógenos, negro grisáceo RAL 7021, Conector recta M12, codificación: A, a Conector de válvula A, con 1 LED, Circuito: Diodo Z, longitud de cable: 1,5 m | 23.53 | 1 | AF | Industrial Field Connectivity (IFC) | AF1 | AF1DJA | 1 | 100 | SÍ | PC | F | 78,36 | G | 0 | 0 | 0 |  | 4067923219359 | 85444290 | PL | EC001855 | Imagen | Catálogo
1400778 | SAC-3P-M12MS/1,5-PUR/B-1L-Z | Cable para sensores/actuadores | Cable para sensores/actuadores, 3-polos, PUR sin halógenos, negro grisáceo RAL 7021, Conector recta M12, codificación: A, con 1 LED, a Conector de válvula B (10 mm), con 1 LED, Circuito: Diodo Z, longitud de cable: 1,5 m | 24.6 | 1 | AF | Industrial Field Connectivity (IFC) | AF1 | AF1DLA | 1 | 1 | SÍ | PC |  | 76,10 | G | 32 | 175 | 155 | MM | 4046356511551 | 85444290 | PL | EC001855 |  | Catálogo
1400774 | SAC-3P-M12MS/1,5-PUR/BI-1L-Z | Cable para sensores/actuadores | Cable para sensores/actuadores, 3-polos, PUR sin halógenos, negro grisáceo RAL 7021, Conector recta M12, codificación: A, con 1 LED, a Conector de válvula BI (11 mm), con 1 LED, Circuito: Diodo Z, longitud de cable: 1,5 m | 23.95 | 1 | AF | Industrial Field Connectivity (IFC) | AF1 | AF1DMA | 1 | 1 | SÍ | PC |  | 75,80 | G | 32 | 185 | 160 | MM | 4046356511513 | 85444290 | PL | EC001855 | Imagen | Catálogo
1670260 | SAC-3P-M12MS/1,5-PUR/BI-1L-ZKS | Cable para sensores/actuadores | Cable para sensores/actuadores, 3-polos, PUR sin halógenos, negro grisáceo RAL 7021, Conector recta M12, codificación: A, con 1 LED, a Conector de válvula BI (11 mm), con 1 LED, Circuito: Diodo Z, longitud de cable: 1,5 m | 23.95 | 1 | AF | Industrial Field Connectivity (IFC) | AF1 | AF1DMA | 1 | 100 | SÍ | PC | F | 72,42 | G | 0 | 0 | 0 |  | 4067923218888 | 85444290 | PL | EC001855 | Imagen | Catálogo
1400786 | SAC-3P-M12MS/1,5-PUR/C-1L-Z | Cable para sensores/actuadores | Cable para sensores/actuadores, 3-polos, PUR sin halógenos, negro grisáceo RAL 7021, Conector recta M12, codificación: A, con 1 LED, a Conector de válvula C (8 mm), con 1 LED, Circuito: Diodo Z, longitud de cable: 1,5 m | 23.95 | 1 | AF | Industrial Field Connectivity (IFC) | AF1 | AF1DNA | 1 | 1 | SÍ | PC |  | 69,70 | G | 17 | 185 | 160 | MM | 4046356511599 | 85444290 | PL | EC001855 | Imagen | Catálogo
1400782 | SAC-3P-M12MS/1,5-PUR/CI-1L-Z | Cable para sensores/actuadores | Cable para sensores/actuadores, 3-polos, PUR sin halógenos, negro grisáceo RAL 7021, Conector recta M12, codificación: A, con 1 LED, a Conector de válvula CI (9,4 mm), con 1 LED, Circuito: Diodo Z, longitud de cable: 1,5 m | 24.61 | 1 | AF | Industrial Field Connectivity (IFC) | AF1 | AF1DOA | 1 | 1 | SÍ | PC |  | 70,70 | G | 0 | 0 | 0 |  | 4046356510905 | 85444290 | PL | EC001855 | Imagen | Catálogo
1669972 | SAC-3P-M12MS/1,5-PUR/CI-1L-ZKS | Cable para sensores/actuadores | Cable para sensores/actuadores, 3-polos, PUR sin halógenos, negro grisáceo RAL 7021, Conector recta M12, codificación: A, con 1 LED, a Conector de válvula CI (9,4 mm), con 1 LED, Circuito: Diodo Z, longitud de cable: 1,5 m | 24.61 | 1 | AF | Industrial Field Connectivity (IFC) | AF1 | AF1DOA | 1 | 100 | SÍ | PC | F | 66,23 | G | 0 | 0 | 0 |  | 4067923219090 | 85444290 | PL | EC001855 | Imagen | Catálogo
1668852 | SAC-3P-M12MS/1,5-PUR/M 8FR | Cable para sensores/actuadores | Cable para sensores/actuadores, 3-polos, PUR sin halógenos, negro grisáceo RAL 7021, Conector recta M12, codificación: A, a Hembra acodado M8, codificación: A, longitud de cable: 1,5 m | 21.41 | 1 | AF | Industrial Field Connectivity (IFC) | AF1 | AF1CBA | 1 | 1 | SÍ | PC |  | 40,70 | G | 0 | 0 | 0 |  | 4017918135867 | 85444290 | DE | EC001855 | Imagen | Catálogo
1410620 | SAC-3P-M12MS/1,5-PUR/M 8FR 180 | Cable para sensores/actuadores | Cable para sensores/actuadores, 3-polos, PUR sin halógenos, negro grisáceo RAL 7021, Conector recta M12, codificación: A, a Hembra acodado M8, longitud de cable: 1,5 m | 25.09 | 1 | AF | Industrial Field Connectivity (IFC) | AF1 | AF1CBA | 1 | 100 | NO | PC | F | 39,80 | G | 0 | 0 | 0 |  | 4046356901260 | 85444290 | PL | EC001855 | Imagen | Catálogo
1694907 | SAC-3P-M12MS/1,5-PUR/M 8FR-2L | Cable para sensores/actuadores | Cable para sensores/actuadores, 3-polos, PUR sin halógenos, negro grisáceo RAL 7021, Conector recta M12, codificación: A, con 2 LEDs, a Hembra acodado M8, codificación: A, con 2 LEDs, longitud de cable: 1,5 m | 26.31 | 1 | AF | Industrial Field Connectivity (IFC) | AF1 | AF1CBA | 1 | 1 | SÍ | PC |  | 39,40 | G | 15 | 164 | 133 | MM | 4017918180416 | 85444290 | PL | EC001855 | Imagen | Catálogo
1668810 | SAC-3P-M12MS/1,5-PUR/M 8FS | Cable para sensores/actuadores | Cable para sensores/actuadores, 3-polos, PUR sin halógenos, negro grisáceo RAL 7021, Conector recta M12, codificación: A, a Hembra recta M8, codificación: A, longitud de cable: 1,5 m | 21.06 | 1 | AF | Industrial Field Connectivity (IFC) | AF1 | AF1CBA | 1 | 1 | SÍ | PC |  | 38,00 | G | 18 | 165 | 10 | MM | 4017918128623 | 85444290 | DE | EC001855 | Imagen | Catálogo
1105823 | SAC-3P-M12MS/1,5-PUR/M 8FS 1X4 | Cable para sensores/actuadores | Cable para sensores/actuadores, 3-polos, PUR sin halógenos, negro grisáceo RAL 7021, Conector recta M12, codificación: A, a Hembra recta M8, longitud de cable: 0,3 m, Variante del cliente | 25.43 | 1 | AF | Industrial Field Connectivity (IFC) | AF1 | AF1CBA | 1 | 50 | SÍ | PC | F | 47,91 | G | 10 | 160 | 160 | MM | 4055626990361 | 85444290 | PL | EC001855 |  | Catálogo
1668454 | SAC-3P-M12MS/1,5-PUR/M12FR-2LB | Cable para sensores/actuadores | Cable para sensores/actuadores, 3-polos, PUR sin halógenos, negro grisáceo RAL 7021, Conector recta M12, codificación: A, a Hembra acodado M12, codificación: A, con 2 LEDs, PIN 2+4 puenteado, longitud de cable: 1,5 m | 27.38 | 1 | AF | Industrial Field Connectivity (IFC) | AF1 | AF1CBA | 1 | 1 | SÍ | PC |  | 51,30 | G | 190 | 115 | 270 | MM | 4017918137335 | 85444290 | PL | EC001855 | Imagen | Catálogo
1681525 | SAC-3P-M12MS/1,5-PUR/M12FS | Cable para sensores/actuadores | Cable para sensores/actuadores, 3-polos, PUR sin halógenos, negro grisáceo RAL 7021, Conector recta M12, codificación: A, a Hembra recta M12, codificación: A, longitud de cable: 1,5 m | 21.48 | 1 | AF | Industrial Field Connectivity (IFC) | AF1 | AF1CBA | 1 | 1 | SÍ | PC |  | 51,60 | G | 14 | 163 | 10 | MM | 4017918158194 | 85444290 | DE | EC001855 | Imagen | Catálogo
1668331 | SAC-3P-M12MS/1,5-PUR/M12FS B | Cable para sensores/actuadores | Cable para sensores/actuadores, 3-polos, PUR sin halógenos, negro grisáceo RAL 7021, Conector recta M12, codificación: A, a Hembra recta M12, codificación: A, PIN 2+4 puenteado, longitud de cable: 1,5 m | 22.07 | 1 | AF | Industrial Field Connectivity (IFC) | AF1 | AF1CBA | 1 | 1 | SÍ | PC |  | 51,10 | G | 93 | 112 | 178 | MM | 4017918137083 | 85444290 | PL | EC001855 | Imagen | Catálogo
1414434 | SAC-3P-M12MS/1,5-PVC | Cable para sensores/actuadores | Cable para sensores/actuadores, 3-polos, PVC, negro RAL 9005, Conector recta M12, codificación: A, a extremo de cable libre, longitud de cable: 1,5 m | 10.73 | 1 | AF | Industrial Field Connectivity (IFC) | AF1 | AF1CBA | 1 | 1 | SÍ | PC |  | 52,40 | G | 15 | 160 | 150 | MM | 4055626036007 | 85444290 | DE | EC001855 | Imagen | Catálogo
1415532 | SAC-3P-M12MS/1,5-PVC/M 8FR | Cable para sensores/actuadores | Cable para sensores/actuadores, 3-polos, PVC, negro RAL 9005, Conector recta M12, codificación: A, a Hembra acodado M8, codificación: A, longitud de cable: 1,5 m | 20.17 | 1 | AF | Industrial Field Connectivity (IFC) | AF1 | AF1CBA | 1 | 1 | SÍ | PC |  | 50,50 | G | 21 | 155 | 155 | MM | 4055626049168 | 85444290 | PL | EC001855 | Imagen | Catálogo
1415528 | SAC-3P-M12MS/1,5-PVC/M 8FS | Cable para sensores/actuadores | Cable para sensores/actuadores, 3-polos, PVC, negro RAL 9005, Conector recta M12, codificación: A, a Hembra recta M8, codificación: A, longitud de cable: 1,5 m | 19.71 | 1 | AF | Industrial Field Connectivity (IFC) | AF1 | AF1CBA | 1 | 1 | SÍ | PC |  | 50,60 | G | 23 | 155 | 145 | MM | 4055626049120 | 85444290 | PL | EC001855 | Imagen | Catálogo
1414578 | SAC-3P-M12MS/1,5-PVC/M12FS | Cable para sensores/actuadores | Cable para sensores/actuadores, 3-polos, PVC, negro RAL 9005, Conector recta M12, codificación: A, a Hembra recta M12, codificación: A, longitud de cable: 1,5 m | 20.17 | 1 | AF | Industrial Field Connectivity (IFC) | AF1 | AF1CBA | 1 | 1 | SÍ | PC |  | 61,40 | G | 25 | 160 | 160 | MM | 4055626036267 | 85444290 | DE | EC001855 | Imagen | Catálogo
1548342 | SAC-3P-M12MS/1,7-240/CI | Cable para sensores/actuadores | Cable para sensores/actuadores, 3-polos, PUR sin halógenos, amarillo, Conector de válvula CI (9,4 mm), longitud de cable: 1,5 m, Variante del cliente | 23.5 | 1 | AF | Industrial Field Connectivity (IFC) | AF1 | AF1DOA | 1 | 100 | SÍ | PC | F | 74,77 | G | 0 | 0 | 0 |  | 4067923024120 | 85444290 | PL | EC001855 | Imagen | Catálogo
1508970 | SAC-3P-M12MS/1,8-PUR/A-1L-S | Cable para sensores/actuadores | Cable para sensores/actuadores, 3-polos, PUR sin halógenos, negro grisáceo RAL 7021, Conector recta M12, codificación: A, con 1 LED, a Conector de válvula A, con 1 LED, Circuito: Diodo Z, longitud de cable: 1,8 m | 23.71 | 1 | AF | Industrial Field Connectivity (IFC) | AF1 | AF1DJA | 1 | 50 | SÍ | PC | F | 89,70 | G | 0 | 0 | 0 |  | 4017918898540 | 85444290 | PL | EC001855 | Imagen | Catálogo
1438943 | SAC-3P-M12MS/10,0-500/A-1L-Z | Cable para sensores/actuadores | Cable para sensores/actuadores, 3-polos, PVC, gris RAL 7001, Conector recta M12, codificación: A, con 1 LED, a Conector de válvula A, con 1 LED, Circuito: Diodo Z, longitud de cable: 10 m | 35.09 | 1 | AF | Industrial Field Connectivity (IFC) | AF1 | AF1DJA | 1 | 25 | SÍ | PC |  | 393,00 | G | 0 | 0 | 0 |  | 4046356488990 | 85444290 | PL | EC001855 | Imagen | Catálogo
1095926 | SAC-3P-M12MS/10,0-680 FDN | Sensor/actuator cable | Sensor/actuator cable, 3-position, PVC, gray, shielded, Plug straight M12, coding: A, on free cable end, cable length: 10 m, Foil shielding plus drain wire | 39.88 | 1 | AF | Industrial Field Connectivity (IFC) | AF1 | AF1IEA | 1 | 25 | sí | PC | F | 22,22 | g | 0 | 0 | 0 | 0 | 4055626928777 | 85444290 | US | EC001855 |  | Catálogo
1456763 | SAC-3P-M12MS/10,0-800 | Cable para sensores/actuadores | Cable para sensores/actuadores, 3-polos, PUR sin halógenos, resistente a chispas de soldadura, muy flexible, gris RAL 7001, Conector recta M12, codificación: A, a extremo de cable libre, longitud de cable: 10 m, para robótica y cadenas de arrastre | 36.29 | 1 | AF | Industrial Field Connectivity (IFC) | AF1 | AF1CBA | 1 | 1 | SÍ | PC |  | 262,00 | G | 0 | 0 | 0 |  | 4046356593120 | 85444290 | PL | EC001855 | Imagen | Catálogo
1419107 | SAC-3P-M12MS/10,0-961/M12FS VA | Cable de sistema de bus | Cable de sistema de bus, PROFIBUS PA (31,25 kBit/s), 3-polos, PVC, azul RAL 5015, apantallado, Conector recta M12, codificación: A, a Hembra recta M12, codificación: A, longitud de cable: 10 m, para zona Ex con moleteado acero inox. | 121.18 | 1 | AF | Industrial Field Connectivity (IFC) | AF1 | AF1CCG | 1 | 1 | NO | PC |  | 675,20 | G | 0 | 0 | 0 |  | 4046356541749 | 85444290 | PL | EC001855 | Imagen | Catálogo
1682566 | SAC-3P-M12MS/10,0-PUR | Cable para sensores/actuadores | Cable para sensores/actuadores, 3-polos, PUR sin halógenos, negro grisáceo RAL 7021, Conector recta M12, codificación: A, a extremo de cable libre, longitud de cable: 10 m | 27.08 | 1 | AF | Industrial Field Connectivity (IFC) | AF1 | AF1CBA | 1 | 1 | SÍ | PC |  | 218,20 | G | 0 | 0 | 0 |  | 4017918185596 | 85444290 | DE | EC001855 | Imagen | Catálogo
1481738 | SAC-3P-M12MS/10,0-PUR 345 | Cable para sensores/actuadores | Cable para sensores/actuadores, 3-polos, PUR sin halógenos, negro grisáceo RAL 7021, Conector recta M12, codificación: A, a extremo de cable libre, longitud de cable: 10 m | 36.25 | 1 | AF | Industrial Field Connectivity (IFC) | AF1 | AF1CBA | 1 | 50 | SÍ | PC | F | 317,20 | G | 0 | 0 | 0 |  | 4063151901707 | 85444290 | PL | EC001855 | Imagen | Catálogo
1442340 | SAC-3P-M12MS/10,0-PUR P | Cable para sensores/actuadores | Cable para sensores/actuadores, 3-polos, PUR sin halógenos, negro grisáceo RAL 7021, Conector recta M12, codificación: A, a extremo de cable libre, longitud de cable: 10 m, con moleteado de plástico | 26.26 | 1 | AF | Industrial Field Connectivity (IFC) | AF1 | AF1CBA | 1 | 1 | SÍ | PC |  | 215,00 | G | 30 | 180 | 175 | MM | 4046356534918 | 85444290 | PL | EC001855 | Imagen | Catálogo
1500664 | SAC-3P-M12MS/10,0-PUR SH | Cable para sensores/actuadores | Cable para sensores/actuadores, 3-polos, PUR sin halógenos, negro grisáceo RAL 7021, apantallado (Advanced Shielding Technology), Conector recta M12, codificación: A, a extremo de cable libre, longitud de cable: 10 m | 48.26 | 1 | AF | Industrial Field Connectivity (IFC) | AF1 | AF1CIA | 1 | 1 | SÍ | PC |  | 334,40 | G | 45 | 190 | 190 | MM | 4017918610845 | 85444290 | PL | EC001855 | Imagen | Catálogo
1400646 | SAC-3P-M12MS/10,0-PUR/B-1L-Z | Cable para sensores/actuadores | Cable para sensores/actuadores, 3-polos, PUR sin halógenos, negro grisáceo RAL 7021, Conector recta M12, codificación: A, con 1 LED, a Conector de válvula B (10 mm), con 1 LED, Circuito: Diodo Z, longitud de cable: 10 m | 45.5 | 1 | AF | Industrial Field Connectivity (IFC) | AF1 | AF1DLA | 1 | 50 | SÍ | PC | F | 319,00 | G | 0 | 0 | 0 |  | 4046356513029 | 85444290 | PL | EC001855 |  | Catálogo
1527663 | SAC-3P-M12MS/10,0-PUR/M 8FS SH | Cable para sensores/actuadores | Cable para sensores/actuadores, 3-polos, PUR sin halógenos, negro grisáceo RAL 7021, apantallado, Conector recta M12, codificación: A, a Hembra recta M8, longitud de cable: 10 m | 63.12 | 1 | AF | Industrial Field Connectivity (IFC) | AF1 | AF1CIA | 5 | 5 | NO | PC | F | 341,00 | G | 152 | 353 | 275 | MM | 4017918964337 | 85444290 | PL | EC001855 |  | Catálogo
1693209 | SAC-3P-M12MS/10,0-PUR/M12FR B | Cable para sensores/actuadores | Cable para sensores/actuadores, 3-polos, PUR sin halógenos, negro grisáceo RAL 7021, Conector recta M12, codificación: A, a Hembra acodado M12, codificación: A, PIN 2+4 puenteado, longitud de cable: 10 m | 38.65 | 1 | AF | Industrial Field Connectivity (IFC) | AF1 | AF1CBA | 1 | 1 | SÍ | PC |  | 238,00 | G | 25 | 185 | 180 | MM | 4017918429164 | 85444290 | PL | EC001855 | Imagen | Catálogo
1694091 | SAC-3P-M12MS/10,0-PUR/M12FS | Cable para sensores/actuadores | Cable para sensores/actuadores, 3-polos, PUR sin halógenos, negro grisáceo RAL 7021, Conector recta M12, codificación: A, a Hembra recta M12, codificación: A, longitud de cable: 10 m | 36.75 | 1 | AF | Industrial Field Connectivity (IFC) | AF1 | AF1CBA | 1 | 1 | SÍ | PC |  | 224,50 | G | 20 | 190 | 190 | MM | 4017918453008 | 85444290 | DE | EC001855 | Imagen | Catálogo
1402562 | SAC-3P-M12MS/10,0-PUR/M12FS 345 | Cable para sensores/actuadores | Cable para sensores/actuadores, 3-polos, PUR sin halógenos, negro grisáceo RAL 7021, Conector recta M12, codificación: A, a Hembra recta M12, codificación: A, longitud de cable: 10 m, para conector de válvula | 52.29 | 1 | AF | Industrial Field Connectivity (IFC) | AF1 | AF1CBA | 1 | 50 | SÍ | PC | F | 320,80 | G | 0 | 0 | 0 |  | 4046356623674 | 85444290 | PL | EC001855 | Imagen | Catálogo
1414437 | SAC-3P-M12MS/10,0-PVC | Cable para sensores/actuadores | Cable para sensores/actuadores, 3-polos, PVC, negro RAL 9005, Conector recta M12, codificación: A, a extremo de cable libre, longitud de cable: 10 m | 19.77 | 1 | AF | Industrial Field Connectivity (IFC) | AF1 | AF1CBA | 1 | 1 | SÍ | PC |  | 290,10 | G | 35 | 190 | 190 | MM | 4055626036038 | 85444290 | DE | EC001855 | Imagen | Catálogo
1426510 | SAC-3P-M12MS/10,0-PVC/M12FS | Cable para sensores/actuadores | Cable para sensores/actuadores, 3-polos, PVC, negro RAL 9005, Conector recta M12, codificación: A, a Hembra recta M12, codificación: A, longitud de cable: 10 m | 30.59 | 1 | AF | Industrial Field Connectivity (IFC) | AF1 | AF1CBA | 1 | 50 | SÍ | PC |  | 303,00 | G | 20 | 180 | 150 | MM | 4055626462295 | 85444290 | DE | EC001855 | Imagen | Catálogo
1531112 | SAC-3P-M12MS/10,0-PVC/M12FS VA | Sensor/actuator cable | Sensor/actuator cable, 3-position, PVC, black RAL 9005, Plug straight M12, coding: A, on Socket straight M12, coding: A, cable length: 10 m | 29.32 | 1 | AF | Industrial Field Connectivity (IFC) | AF1 | AF1CBA | 1 | 0 | sí | PC | F | 303,00 | g | 163 | 353 | 275 | MM | 4017918990619 | 85444290 | PL |  |  | Catálogo
1501977 | SAC-3P-M12MS/15,0-PUR/M12FS | Cable para sensores/actuadores | Cable para sensores/actuadores, 3-polos, PUR sin halógenos, negro grisáceo RAL 7021, Conector recta M12, codificación: A, a Hembra recta M12, codificación: A, longitud de cable: 15 m | 46.18 | 1 | AF | Industrial Field Connectivity (IFC) | AF1 | AF1CBA | 5 | 50 | SÍ | PC | F | 345,48 | G | 0 | 0 | 0 |  | 4017918618711 | 85444290 | DE | EC001855 | Imagen | Catálogo
1780326 | SAC-3P-M12MS/1PUR/FSSH52X4GYFM | Cable para sensores/actuadores | Cable para sensores/actuadores | 61.98 | 1 | AF | Industrial Field Connectivity (IFC) | AF1 | AF1CDA | 1 | 100 | NO | PC | F | 50,80 | G |  |  |  |  | 4067923398207 | 85444290 | PL | EC001855 |  | Catálogo
1439599 | SAC-3P-M12MS/2,0-PUR/A-1L-Z | Cable para sensores/actuadores | Cable para sensores/actuadores, 3-polos, PUR sin halógenos, negro grisáceo RAL 7021, Conector recta M12, codificación: A, a Conector de válvula A, con 1 LED, Circuito: Diodo Z, longitud de cable: 2 m | 25.27 | 1 | AF | Industrial Field Connectivity (IFC) | AF1 | AF1DJA | 1 | 1 | SÍ | PC |  | 95,30 | G | 29 | 180 | 145 | MM | 4046356489447 | 85444290 | PL | EC001855 | Imagen | Catálogo
1438626 | SAC-3P-M12MS/2,0-PUR/BI-1L-Z | Cable para sensores/actuadores | Cable para sensores/actuadores, 3-polos, PUR sin halógenos, negro grisáceo RAL 7021, Conector recta M12, codificación: A, con 1 LED, a Conector de válvula BI (11 mm), con 1 LED, Circuito: Diodo Z, longitud de cable: 2 m | 25.81 | 1 | AF | Industrial Field Connectivity (IFC) | AF1 | AF1DMA | 1 | 25 | SÍ | PC | F | 89,10 | G | 300 | 200 | 170 | MM | 4046356496667 | 85444290 | PL | EC001855 | Imagen | Catálogo
1698068 | SAC-3P-M12MS/2,0-PUR/M 8FR-2L | Cable para sensores/actuadores | Cable para sensores/actuadores, 3-polos, PUR sin halógenos, negro grisáceo RAL 7021, Conector recta M12, codificación: A, con 2 LEDs, a Hembra acodado M8, con 2 LEDs, longitud de cable: 2 m | 28.49 | 1 | AF | Industrial Field Connectivity (IFC) | AF1 | AF1CBA | 1 | 1 | NO | PC |  | 59,13 | G | 194 | 181 | 113 | MM | 4017918331641 | 85444290 | PL | EC001855 | Imagen | Catálogo
1698097 | SAC-3P-M12MS/2,0-PUR/M 8FS | Cable para sensores/actuadores | Cable para sensores/actuadores, 3-polos, PUR sin halógenos, negro grisáceo RAL 7021, Conector recta M12, codificación: A, a Hembra recta M8, longitud de cable: 2 m | 22.18 | 1 | AF | Industrial Field Connectivity (IFC) | AF1 | AF1CBA | 1 | 1 | SÍ | PC |  | 47,90 | G | 0 | 0 | 0 |  | 4017918331672 | 85444290 | DE | EC001855 | Imagen | Catálogo
1694033 | SAC-3P-M12MS/2,0-PUR/M12FS | Cable para sensores/actuadores | Cable para sensores/actuadores, 3-polos, PUR sin halógenos, negro grisáceo RAL 7021, Conector recta M12, codificación: A, a Hembra recta M12, codificación: A, longitud de cable: 2 m | 22.81 | 1 | AF | Industrial Field Connectivity (IFC) | AF1 | AF1CBA | 1 | 1 | SÍ | PC |  | 62,10 | G | 15 | 175 | 165 | MM | 4017918452995 | 85444290 | DE | EC001855 | Imagen | Catálogo
1883244 | SAC-3P-M12MS/2,0PUR/M12FS8P SH | Sensor/actuator cable | Sensor/actuator cable | 54.63 | 1 | AF | Industrial Field Connectivity (IFC) | AF1 | AF1CMA | 1 | 50 | sí | PC | F | 22,22 | g | 0 | 0 | 0 | 0 | 4067923551114 | 85444290 | PL |  |  | Catálogo
1693160 | SAC-3P-M12MS/2,0-PVC | Cable para sensores/actuadores | Cable para sensores/actuadores, 3-polos, PVC, negro RAL 9005, Conector recta M12, codificación: A, a extremo de cable libre, longitud de cable: 2 m | 12.15 | 1 | AF | Industrial Field Connectivity (IFC) | AF1 | AF1CBA | 1 | 1 | SÍ | PC |  | 67,60 | G | 25 | 180 | 175 | MM | 4017918428501 | 85444290 | DE | EC001855 | Imagen | Catálogo
1872557 | SAC-3P-M12MS/2,0-PVC/M12FS VA | Sensor/actuator cable | Sensor/actuator cable, 3-position, PVC, black RAL 9005, Plug straight M12, coding: A, on Socket straight M12, coding: A, cable length: 2 m, High-grade steel knurl | 27.67 | 1 | AF | Industrial Field Connectivity (IFC) | AF1 | AF1CCG | 1 | 50 | sí | PC | F | 77,30 | g | 0 | 0 | 0 | 0 | 4067923539341 | 85444290 | PL |  |  | Catálogo
1630795 | SAC-3P-M12MS/2,4-PUR/M12FS 1X3 | Cable para sensores/actuadores | Cable para sensores/actuadores, 3-polos, PUR sin halógenos, negro grisáceo RAL 7021, Conector recta M12, codificación: A, a Hembra recta M12, codificación: A, longitud de cable: 2,4 m | 24.73 | 1 | AF | Industrial Field Connectivity (IFC) | AF1 | AF1CBA | 1 | 50 | NO | PC | F | 71,60 | G | 0 | 0 | 0 |  | 4067923149724 | 85444290 | PL | EC001855 | Imagen | Catálogo
1419109 | SAC-3P-M12MS/20,0-961/M12FS VA | Cable de sistema de bus | Cable de sistema de bus, PROFIBUS PA (31,25 kBit/s), 3-polos, PVC, azul RAL 5015, apantallado, Conector recta M12, codificación: A, a Hembra recta M12, codificación: A, longitud de cable: 20 m, para zona Ex con moleteado acero inox. | 191.38 | 1 | AF | Industrial Field Connectivity (IFC) | AF1 | AF1CCG | 1 | 1 | NO | PC |  | 1.327,00 | G | 0 | 0 | 0 |  | 4046356541763 | 85444290 | PL | EC001855 | Imagen | Catálogo
1683581 | SAC-3P-M12MS/20,0-PUR | Cable para sensores/actuadores | Cable para sensores/actuadores, 3-polos, PUR sin halógenos, negro grisáceo RAL 7021, Conector recta M12, codificación: A, a extremo de cable libre, longitud de cable: 20 m | 44.77 | 1 | AF | Industrial Field Connectivity (IFC) | AF1 | AF1CBA | 1 | 25 | SÍ | PC | F | 424,40 | G | 46 | 180 | 183 | MM | 4017918418328 | 85444290 | DE | EC001855 | Imagen | Catálogo
1481747 | SAC-3P-M12MS/20,0-PUR 345 | Cable para sensores/actuadores | Cable para sensores/actuadores, 3-polos, PUR sin halógenos, negro grisáceo RAL 7021, Conector recta M12, codificación: A, a extremo de cable libre, longitud de cable: 20 m | 62.14 | 1 | AF | Industrial Field Connectivity (IFC) | AF1 | AF1CBA | 1 | 50 | SÍ | PC | F | 621,00 | G | 0 | 0 | 0 |  | 4063151901424 | 85444290 | PL | EC001855 | Imagen | Catálogo
1426509 | SAC-3P-M12MS/20,0-PVC/M12FS | Cable para sensores/actuadores | Cable para sensores/actuadores, 3-polos, PVC, negro RAL 9005, Conector recta M12, codificación: A, a Hembra recta M12, codificación: A, longitud de cable: 20 m | 41.28 | 1 | AF | Industrial Field Connectivity (IFC) | AF1 | AF1CBA | 1 | 50 | SÍ | PC | F | 571,00 | G | 0 | 0 | 0 |  | 4055626462288 | 85444290 | DE | EC001855 | Imagen | Catálogo
1668027 | SAC-3P-M12MS/3,0-PUR | Cable para sensores/actuadores | Cable para sensores/actuadores, 3-polos, PUR sin halógenos, negro grisáceo RAL 7021, Conector recta M12, codificación: A, a extremo de cable libre, longitud de cable: 3 m | 14.69 | 1 | AF | Industrial Field Connectivity (IFC) | AF1 | AF1CBA | 1 | 1 | SÍ | PC |  | 72,30 | G | 24 | 179 | 10 | MM | 4017918136710 | 85444290 | DE | EC001855 | Imagen | Catálogo
1481678 | SAC-3P-M12MS/3,0-PUR 345 | Cable para sensores/actuadores | Cable para sensores/actuadores, 3-polos, PUR sin halógenos, negro grisáceo RAL 7021, Conector recta M12, codificación: A, a extremo de cable libre, longitud de cable: 3 m | 16.4 | 1 | AF | Industrial Field Connectivity (IFC) | AF1 | AF1CBA | 1 | 100 | SÍ | PC | F | 101,90 | G | 0 | 0 | 0 |  | 4063151901332 | 85444290 | PL | EC001855 | Imagen | Catálogo
1400771 | SAC-3P-M12MS/3,0-PUR/A-1L-Z | Cable para sensores/actuadores | Cable para sensores/actuadores, 3-polos, PUR sin halógenos, negro grisáceo RAL 7021, Conector recta M12, codificación: A, con 1 LED, a Conector de válvula A, con 1 LED, Circuito: Diodo Z, longitud de cable: 3 m | 27.02 | 1 | AF | Industrial Field Connectivity (IFC) | AF1 | AF1DJA | 1 | 1 | SÍ | PC |  | 126,47 | G | 35 | 187 | 187 | MM | 4046356509534 | 85444290 | PL | EC001855 | Imagen | Catálogo
1400779 | SAC-3P-M12MS/3,0-PUR/B-1L-Z | Cable para sensores/actuadores | Cable para sensores/actuadores, 3-polos, PUR sin halógenos, negro grisáceo RAL 7021, Conector recta M12, codificación: A, con 1 LED, a Conector de válvula B (10 mm), con 1 LED, Circuito: Diodo Z, longitud de cable: 3 m | 28.32 | 1 | AF | Industrial Field Connectivity (IFC) | AF1 | AF1DLA | 1 | 1 | SÍ | PC |  | 116,70 | G | 15 | 175 | 175 | MM | 4046356511568 | 85444290 | PL | EC001855 |  | Catálogo
1400775 | SAC-3P-M12MS/3,0-PUR/BI-1L-Z | Cable para sensores/actuadores | Cable para sensores/actuadores, 3-polos, PUR sin halógenos, negro grisáceo RAL 7021, Conector recta M12, codificación: A, a Conector de válvula BI (11 mm), Circuito: Diodo Z, longitud de cable: 3 m | 27.56 | 1 | AF | Industrial Field Connectivity (IFC) | AF1 | AF1DMA | 1 | 1 | SÍ | PC |  | 122,40 | G | 21 | 174 | 167 | MM | 4046356511520 | 85444290 | PL | EC001855 | Imagen | Catálogo
1400787 | SAC-3P-M12MS/3,0-PUR/C-1L-Z | Cable para sensores/actuadores | Cable para sensores/actuadores, PUR sin halógenos, negro grisáceo RAL 7021, Conector recta M12, codificación: A, con 1 LED, a Conector de válvula C (8 mm), con 1 LED, Circuito: Diodo Z, longitud de cable: 3 m | 27.55 | 1 | AF | Industrial Field Connectivity (IFC) | AF1 | AF1DNA | 1 | 1 | SÍ | PC |  | 116,30 | G | 30 | 185 | 160 | MM | 4046356511605 | 85444290 | PL | EC001855 | Imagen | Catálogo
1400783 | SAC-3P-M12MS/3,0-PUR/CI-1L-Z | Cable para sensores/actuadores | Cable para sensores/actuadores, 3-polos, PUR sin halógenos, negro grisáceo RAL 7021, Conector recta M12, codificación: A, con 1 LED, a Conector de válvula CI (9,4 mm), con 1 LED, Circuito: Diodo Z, longitud de cable: 3 m | 28.33 | 1 | AF | Industrial Field Connectivity (IFC) | AF1 | AF1DOA | 1 | 50 | NO | PC | F | 112,10 | G | 20 | 160 | 160 | MM | 4046356510943 | 85444290 | PL | EC001855 | Imagen | Catálogo
1668865 | SAC-3P-M12MS/3,0-PUR/M 8FR | Cable para sensores/actuadores | Cable para sensores/actuadores, 3-polos, PUR sin halógenos, negro grisáceo RAL 7021, Conector recta M12, codificación: A, a Hembra acodado M8, codificación: A, longitud de cable: 3 m | 23.71 | 1 | AF | Industrial Field Connectivity (IFC) | AF1 | AF1CBA | 1 | 1 | SÍ | PC |  | 67,60 | G | 0 | 0 | 0 |  | 4017918135850 | 85444290 | DE | EC001855 | Imagen | Catálogo
1694910 | SAC-3P-M12MS/3,0-PUR/M 8FR-2L | Cable para sensores/actuadores | Cable para sensores/actuadores, 3-polos, PUR sin halógenos, negro grisáceo RAL 7021, Conector recta M12, codificación: A, con 2 LEDs, a Hembra acodado M8, codificación: A, con 2 LEDs, longitud de cable: 3 m | 28.62 | 1 | AF | Industrial Field Connectivity (IFC) | AF1 | AF1CBA | 1 | 1 | SÍ | PC |  | 69,00 | G | 22 | 185 | 180 | MM | 4017918180409 | 85444290 | PL | EC001855 | Imagen | Catálogo
1668823 | SAC-3P-M12MS/3,0-PUR/M 8FS | Cable para sensores/actuadores | Cable para sensores/actuadores, 3-polos, PUR sin halógenos, negro grisáceo RAL 7021, Conector recta M12, codificación: A, a Hembra recta M8, codificación: A, longitud de cable: 3 m | 23.18 | 1 | AF | Industrial Field Connectivity (IFC) | AF1 | AF1CBA | 1 | 1 | SÍ | PC |  | 67,70 | G | 10 | 260 | 200 | MM | 4017918136970 | 85444290 | DE | EC001855 | Imagen | Catálogo
1668467 | SAC-3P-M12MS/3,0-PUR/M12FR-2LB | Cable para sensores/actuadores | Cable para sensores/actuadores, 3-polos, PUR sin halógenos, negro grisáceo RAL 7021, Conector recta M12, codificación: A, a Hembra acodado M12, codificación: A, con 2 LEDs, PIN 2+4 puenteado, longitud de cable: 3 m | 29.97 | 1 | AF | Industrial Field Connectivity (IFC) | AF1 | AF1CBA | 1 | 1 | SÍ | PC |  | 81,60 | G | 0 | 0 | 0 |  | 4017918137205 | 85444290 | PL | EC001855 | Imagen | Catálogo
1681538 | SAC-3P-M12MS/3,0-PUR/M12FS | Cable para sensores/actuadores | Cable para sensores/actuadores, 3-polos, PUR sin halógenos, negro grisáceo RAL 7021, Conector recta M12, codificación: A, a Hembra recta M12, codificación: A, longitud de cable: 3 m | 24.07 | 1 | AF | Industrial Field Connectivity (IFC) | AF1 | AF1CBA | 1 | 1 | SÍ | PC |  | 80,60 | G | 24 | 193 | 10 | MM | 4017918158187 | 85444290 | DE | EC001855 | Imagen | Catálogo
1668344 | SAC-3P-M12MS/3,0-PUR/M12FS B | Cable para sensores/actuadores | Cable para sensores/actuadores, 3-polos, PUR sin halógenos, negro grisáceo RAL 7021, Conector recta M12, codificación: A, a Hembra recta M12, codificación: A, PIN 2+4 puenteado, longitud de cable: 3 m | 24.66 | 1 | AF | Industrial Field Connectivity (IFC) | AF1 | AF1CBA | 1 | 1 | SÍ | PC |  | 82,00 | G | 15 | 160 | 160 | MM | 4017918137076 | 85444290 | PL | EC001855 | Imagen | Catálogo
1414435 | SAC-3P-M12MS/3,0-PVC | Cable para sensores/actuadores | Cable para sensores/actuadores, 3-polos, PVC, negro RAL 9005, Conector recta M12, codificación: A, a extremo de cable libre, longitud de cable: 3 m | 12.33 | 1 | AF | Industrial Field Connectivity (IFC) | AF1 | AF1CBA | 1 | 1 | SÍ | PC |  | 93,90 | G | 28 | 155 | 140 | MM | 4055626036014 | 85444290 | DE | EC001855 | Imagen | Catálogo
1415533 | SAC-3P-M12MS/3,0-PVC/M 8FR | Cable para sensores/actuadores | Cable para sensores/actuadores, 3-polos, PVC, negro RAL 9005, Conector recta M12, codificación: A, a Hembra acodado M8, codificación: A, longitud de cable: 3 m | 21.41 | 1 | AF | Industrial Field Connectivity (IFC) | AF1 | AF1CBA | 1 | 1 | SÍ | PC |  | 86,00 | G | 0 | 0 | 0 |  | 4055626049175 | 85444290 | DE | EC001855 | Imagen | Catálogo
1415529 | SAC-3P-M12MS/3,0-PVC/M 8FS | Cable para sensores/actuadores | Cable para sensores/actuadores, 3-polos, PVC, negro RAL 9005, Conector recta M12, codificación: A, a Hembra recta M8, codificación: A, longitud de cable: 3 m | 20.95 | 1 | AF | Industrial Field Connectivity (IFC) | AF1 | AF1CBA | 1 | 1 | SÍ | PC |  | 85,60 | G | 23 | 175 | 175 | MM | 4055626049137 | 85444290 | PL | EC001855 | Imagen | Catálogo
1414579 | SAC-3P-M12MS/3,0-PVC/M12FS | Cable para sensores/actuadores | Cable para sensores/actuadores, 3-polos, PVC, negro RAL 9005, Conector recta M12, codificación: A, a Hembra recta M12, codificación: A, longitud de cable: 3 m | 21.71 | 1 | AF | Industrial Field Connectivity (IFC) | AF1 | AF1CBA | 1 | 1 | SÍ | PC |  | 102,90 | G | 27 | 190 | 175 | MM | 4055626036274 | 85444290 | DE | EC001855 | Imagen | Catálogo
1416342 | SAC-3P-M12MS/3-PUR/M12FS D-KS | Cable para sensores/actuadores | Cable para sensores/actuadores, PUR sin halógenos, negro grisáceo RAL 7021 | 25.53 | 1 | AF | Industrial Field Connectivity (IFC) | AF1 | AF1CBA | 1 | 50 | SÍ | PC | F | 84,20 | G | 0 | 0 | 0 |  | 4055626071138 | 85444290 | PL | EC001855 |  | Catálogo
1404425 | SAC-3P-M12MS/4-PUR/M8FS 4NC YE | Cable para sensores/actuadores | Cable para sensores/actuadores, PUR sin halógenos, negro grisáceo RAL 7021, longitud de cable: 4 m | 38.3 | 1 | AF | Industrial Field Connectivity (IFC) | AF1 | AF1CBA | 1 | 100 | SÍ | PC | F | 83,10 | G | 0 | 0 | 0 |  | 4046356694780 | 85444290 | PL | EC001855 |  | Catálogo
1668030 | SAC-3P-M12MS/5,0-PUR | Cable para sensores/actuadores | Cable para sensores/actuadores, 3-polos, PUR sin halógenos, negro grisáceo RAL 7021, Conector recta M12, codificación: A, a extremo de cable libre, longitud de cable: 5 m | 18.23 | 1 | AF | Industrial Field Connectivity (IFC) | AF1 | AF1CBA | 1 | 1 | SÍ | PC |  | 119,50 | G | 21 | 172 | 10 | MM | 4017918136673 | 85444290 | DE | EC001855 | Imagen | Catálogo
1439641 | SAC-3P-M12MS/5,0-PUR/A-1L-Z | Cable para sensores/actuadores | Cable para sensores/actuadores, PUR sin halógenos, negro grisáceo RAL 7021, Conector recta M12, codificación: A, a Conector de válvula A, con 1 LED, Circuito: Diodo Z, longitud de cable: 5 m | 31.67 | 1 | AF | Industrial Field Connectivity (IFC) | AF1 | AF1DJA | 1 | 1 | SÍ | PC |  | 190,40 | G | 32 | 216 | 173 | MM | 4046356489591 | 85444290 | PL | EC001855 | Imagen | Catálogo
1439654 | SAC-3P-M12MS/5,0-PUR/B-1L-Z | Cable para sensores/actuadores | Cable para sensores/actuadores, 3-polos, PUR sin halógenos, negro grisáceo RAL 7021, Conector recta M12, codificación: A, con 1 LED, a Conector de válvula B (10 mm), con 1 LED, Circuito: Diodo Z, longitud de cable: 5 m | 33.21 | 1 | AF | Industrial Field Connectivity (IFC) | AF1 | AF1DLA | 1 | 1 | SÍ | PC | F | 183,70 | G | 0 | 0 | 0 |  | 4046356496896 | 85444290 | PL | EC001855 | Imagen | Catálogo
1438477 | SAC-3P-M12MS/5,0-PUR/BI-1L-Z | Cable para sensores/actuadores | Cable para sensores/actuadores, 3-polos, PUR sin halógenos, negro grisáceo RAL 7021, Conector recta M12, codificación: A, con 1 LED, a Conector de válvula BI (11 mm), con 1 LED, Circuito: Diodo Z, longitud de cable: 5 m | 33.21 | 1 | AF | Industrial Field Connectivity (IFC) | AF1 | AF1DMA | 1 | 1 | SÍ | PC | F | 182,16 | G | 35 | 190 | 170 | MM | 4046356496599 | 85444290 | PL | EC001855 | Imagen | Catálogo
1400592 | SAC-3P-M12MS/5,0-PUR/CI-1L-Z | Cable para sensores/actuadores | Cable para sensores/actuadores, 3-polos, PUR sin halógenos, negro grisáceo RAL 7021, Conector recta M12, codificación: A, con 1 LED, a Conector de válvula CI (9,4 mm), con 1 LED, Circuito: Diodo Z, longitud de cable: 5 m | 34.12 | 1 | AF | Industrial Field Connectivity (IFC) | AF1 | AF1DOA | 1 | 50 | SÍ | PC | F | 176,00 | G | 35 | 190 | 190 | MM | 4046356513241 | 85444290 | PL | EC001855 | Imagen | Catálogo
1681224 | SAC-3P-M12MS/5,0-PUR/M 8FR | Cable para sensores/actuadores | Cable para sensores/actuadores, 3-polos, PUR sin halógenos, negro grisáceo RAL 7021, Conector recta M12, codificación: A, a Hembra acodado M8, longitud de cable: 5 m | 28.16 | 1 | AF | Industrial Field Connectivity (IFC) | AF1 | AF1CBA | 5 | 5 | NO | PC | F | 106,10 | G | 190 | 181 | 114 | MM | 4017918331375 | 85444290 | PL | EC001855 | Imagen | Catálogo
1698071 | SAC-3P-M12MS/5,0-PUR/M 8FR-2L | Cable para sensores/actuadores | Cable para sensores/actuadores, 3-polos, PUR sin halógenos, negro grisáceo RAL 7021, Conector recta M12, codificación: A, con 2 LEDs, a Hembra acodado M8, con 2 LEDs, longitud de cable: 5 m | 32.45 | 1 | AF | Industrial Field Connectivity (IFC) | AF1 | AF1CBA | 1 | 1 | NO | PC |  | 115,06 | G | 194 | 181 | 113 | MM | 4017918331658 | 85444290 | PL | EC001855 | Imagen | Catálogo
1533563 | SAC-3P-M12MS/5,0-PUR/M 8FS | Cable para sensores/actuadores | Cable para sensores/actuadores, 3-polos, PUR sin halógenos, negro grisáceo RAL 7021, Conector recta M12, codificación: A, a Hembra recta M8, longitud de cable: 5 m | 26.61 | 1 | AF | Industrial Field Connectivity (IFC) | AF1 | AF1CBA | 1 | 1 | SÍ | PC |  | 102,30 | G | 27 | 164 | 164 | MM | 4017918992101 | 85444290 | DE | EC001855 | Imagen | Catálogo
1693021 | SAC-3P-M12MS/5,0-PUR/M12FS | Cable para sensores/actuadores | Cable para sensores/actuadores, 3-polos, PUR sin halógenos, negro grisáceo RAL 7021, Conector recta M12, codificación: A, a Hembra recta M12, codificación: A, longitud de cable: 5 m | 27.99 | 1 | AF | Industrial Field Connectivity (IFC) | AF1 | AF1CBA | 1 | 1 | SÍ | PC |  | 121,20 | G | 42 | 160 | 156 | MM | 4017918423933 | 85444290 | DE | EC001855 | Imagen | Catálogo
1402561 | SAC-3P-M12MS/5,0-PUR/M12FS 345 | Cable para sensores/actuadores | Cable para sensores/actuadores, 3-polos, PUR sin halógenos, negro grisáceo RAL 7021, Conector recta M12, codificación: A, a Hembra recta M12, codificación: A, longitud de cable: 5 m, para conector de válvula | 37.19 | 1 | AF | Industrial Field Connectivity (IFC) | AF1 | AF1CBA | 1 | 50 | SÍ | PC | F | 172,30 | G | 30 | 170 | 170 | MM | 4046356623667 | 85444290 | PL | EC001855 | Imagen | Catálogo
1417437 | SAC-3P-M12MS/5,0-PURSH/M8FS 24 | Cable para sensores/actuadores | Cable para sensores/actuadores, 3 polos, PUR sin halógenos, gris negro RAL 7021, conector recto M12, con codificación A, en conector hembra recto M8, con codificación A, longitud de cable: 5 m, conexión especial | 52.09 | 1 | AF | Industrial Field Connectivity (IFC) | AF1 | AF1CCA | 1 | 100 | SÍ | PC | F | 141,70 | G | 20 | 160 | 160 | MM | 4055626111360 | 85444290 | PL | EC001855 |  | Catálogo
1693173 | SAC-3P-M12MS/5,0-PVC | Cable para sensores/actuadores | Cable para sensores/actuadores, 3-polos, PVC, negro RAL 9005, Conector recta M12, codificación: A, a extremo de cable libre, longitud de cable: 5 m | 14.63 | 1 | AF | Industrial Field Connectivity (IFC) | AF1 | AF1CBA | 1 | 1 | SÍ | PC |  | 149,80 | G | 17 | 185 | 185 | MM | 4017918428518 | 85444290 | DE | EC001855 | Imagen | Catálogo
1875922 | SAC-3P-M12MS/5,0-PVC/M12FR VA | Sensor/actuator cable | Sensor/actuator cable, 3-position, PVC, black RAL 9005, Plug straight M12, coding: A, on Socket angled M12, coding: A, cable length: 5 m, High-grade steel knurl | 31.38 | 1 | AF | Industrial Field Connectivity (IFC) | AF1 | AF1CBA | 1 | 50 | sí | PC | F | 160,00 | g | 0 | 0 | 0 | 0 | 4067923538993 | 85444290 | PL |  |  | Catálogo
1872558 | SAC-3P-M12MS/5,0-PVC/M12FS VA | Sensor/actuator cable | Sensor/actuator cable, 3-position, PVC, black RAL 9005, Plug straight M12, coding: A, on Socket straight M12, coding: A, cable length: 5 m, High-grade steel knurl | 30.85 | 1 | AF | Industrial Field Connectivity (IFC) | AF1 | AF1CCG | 1 | 50 | sí | PC | F | 162,00 | g | 0 | 0 | 0 | 0 | 4067923539235 | 85444290 | PL |  |  | Catálogo
1158017 | SAC-3P-M12MS/5PUR/8PFSSH5 GYFM | Cable para sensores/actuadores | Cable para sensores/actuadores, 8-polos, longitud de cable: 5 m | 85.56 | 1 | AF | Industrial Field Connectivity (IFC) | AF1 | AF1CDA | 1 | 50 | SÍ | PC | F | 177,80 | G | 0 | 0 | 0 |  | 4063151163235 | 85444290 | PL | EC001855 |  | Catálogo
1158062 | SAC-3P-M12MS/5PURFSSH5 2X4GYFM | Cable para sensores/actuadores | Cable para sensores/actuadores, 3-polos, longitud de cable: 5 m | 73.18 | 1 | AF | Industrial Field Connectivity (IFC) | AF1 | AF1CDA | 1 | 50 | SÍ | PC | F | 171,80 | G | 0 | 0 | 0 |  | 4063151162467 | 85444290 | PL | EC001855 |  | Catálogo
1533547 | SAC-3P-M12MS/6,0-PUR/M12FS | Cable para sensores/actuadores | Cable para sensores/actuadores, 3-polos, PUR sin halógenos, negro grisáceo RAL 7021, Conector recta M12, codificación: A, a Hembra recta M12, codificación: A, longitud de cable: 6 m | 29.66 | 1 | AF | Industrial Field Connectivity (IFC) | AF1 | AF1CBA | 1 | 1 | SÍ | PC |  | 142,60 | G | 30 | 185 | 185 | MM | 4017918992088 | 85444290 | DE | EC001855 | Imagen | Catálogo
1519752 | SAC-3P-M12MS-M 8FS | Adaptador | Adaptador, 3-polos, Conector recta M12, codificación: A, a Hembra recta M8, codificación: A | 19.29 | 1 | AF | Industrial Field Connectivity (IFC) | AF1 | AF1GBA | 5 | 5 | NO | PC |  | 12,90 | G | 32 | 39 | 108 | MM | 4046356019941 | 85366990 | DE | EC002925 | Imagen | Catálogo
1519781 | SAC-3P-M12MS-M 8SIFS | Adaptador | Adaptador, 3-polos, Conector recta M12, codificación: A, a Hembra recta M8 Snap-in, codificación: A | 19.29 | 1 | AF | Industrial Field Connectivity (IFC) | AF1 | AF1GBA | 5 | 5 | NO | PC |  | 12,23 | G | 32 | 39 | 113 | MM | 4046356019972 | 85366990 | DE | EC002925 | Imagen | Catálogo
1175827 | SAC-3P-M12MSS/ 1,0-PUR PE | Cable de potencia | Cable de potencia, 3-polos, PUR sin halógenos, negro, Conector recta M12, codificación: S, a extremo de cable libre, longitud de cable: 1 m, para corriente alterna hasta 16 A/690 V | 28.97 | 1 | AF | Industrial Field Connectivity (IFC) | AF1 | AF1CCP | 1 | 1 | NO | PC | F | 95,00 | G | 30 | 200 | 200 | MM | 4063151206239 | 85444290 | PL | EC001855 | Imagen | Catálogo
1411636 | SAC-3P-M12MSS/ 1,0-PVC PE | Cable de potencia | Cable de potencia, 3-polos, PVC, negro, Conector recta M12, codificación: S, a extremo de cable libre, longitud de cable: 1 m, para corriente alterna hasta 16 A/690 V | 27.73 | 1 | AF | Industrial Field Connectivity (IFC) | AF1 | AF1CBB | 1 | 1 | NO | PC |  | 106,10 | G | 19 | 180 | 165 | MM | 4046356937436 | 85444290 | PL | EC001855 | Imagen | Catálogo
1425623 | SAC-3P-M12MSS/ 1,5-PVC PE | Cable de potencia | Cable de potencia, 3-polos, PVC, negro, Conector recta M12, codificación: S, a extremo de cable libre, longitud de cable: 1,5 m, para corriente alterna hasta 16 A/230 V | 31.15 | 1 | AF | Industrial Field Connectivity (IFC) | AF1 | AF1CBB | 1 | 1 | NO | PC | F | 148,50 | G | 0 | 0 | 0 |  | 4055626428321 | 85444290 | PL | EC001855 | Imagen | Catálogo
1175867 | SAC-3P-M12MSS/ 2,0-PUR PE | Cable de potencia | Cable de potencia, 3-polos, PUR sin halógenos, negro, Conector recta M12, codificación: S, a extremo de cable libre, longitud de cable: 2 m, para corriente alterna hasta 16 A/690 V | 33.93 | 1 | AF | Industrial Field Connectivity (IFC) | AF1 | AF1CCP | 1 | 1 | NO | PC | F | 156,70 | G | 0 | 0 | 0 |  | 4063151206604 | 85444290 | PL | EC001855 | Imagen | Catálogo
1411637 | SAC-3P-M12MSS/ 2,0-PVC PE | Cable de potencia | Cable de potencia, 3-polos, PVC, negro, Conector recta M12, codificación: S, a extremo de cable libre, longitud de cable: 2 m, para corriente alterna hasta 16 A/690 V | 31.51 | 1 | AF | Industrial Field Connectivity (IFC) | AF1 | AF1CBB | 1 | 1 | NO | PC |  | 188,40 | G | 21 | 179 | 175 | MM | 4046356937375 | 85444290 | PL | EC001855 | Imagen | Catálogo
1425622 | SAC-3P-M12MSS/ 2,5-PVC PE | Cable de potencia | Cable de potencia, 3-polos, PVC, negro, Conector recta M12, codificación: S, a extremo de cable libre, longitud de cable: 2,5 m, para corriente alterna hasta 16 A/230 V | 36 | 1 | AF | Industrial Field Connectivity (IFC) | AF1 | AF1CBB | 1 | 25 | NO | PC |  | 228,50 | G | 32 | 177 | 194 | MM | 4055626428314 | 85444290 | PL | EC001855 | Imagen | Catálogo
1415998 | SAC-3P-M12MSS/ 4,0-PVC PE | Cable de potencia | Cable de potencia, 3-polos, PVC, negro, Conector recta M12, codificación: S, a extremo de cable libre, longitud de cable: 4 m, para corriente alterna hasta 16 A/230 V | 36.25 | 1 | AF | Industrial Field Connectivity (IFC) | AF1 | AF1CBB | 1 | 1 | NO | PC |  | 360,30 | G | 30 | 250 | 170 | MM | 4055626056906 | 85444290 | PL | EC001855 | Imagen | Catálogo
1175870 | SAC-3P-M12MSS/ 5,0-PUR PE | Cable de potencia | Cable de potencia, 3-polos, PUR sin halógenos, negro, Conector recta M12, codificación: S, a extremo de cable libre, longitud de cable: 5 m, para corriente alterna hasta 16 A/690 V | 48.79 | 1 | AF | Industrial Field Connectivity (IFC) | AF1 | AF1CCP | 1 | 1 | NO | PC | F | 376,60 | G | 38 | 222 | 208 | MM | 4063151206451 | 85444290 | PL | EC001855 | Imagen | Catálogo
1411638 | SAC-3P-M12MSS/ 5,0-PVC PE | Cable de potencia | Cable de potencia, 3-polos, PVC, negro, Conector recta M12, codificación: S, a extremo de cable libre, longitud de cable: 5 m, para corriente alterna hasta 16 A/690 V | 42.83 | 1 | AF | Industrial Field Connectivity (IFC) | AF1 | AF1CBB | 1 | 1 | NO | PC |  | 435,80 | G | 44 | 190 | 190 | MM | 4046356937382 | 85444290 | PL | EC001855 | Imagen | Catálogo
1902519 | SAC-3P-M12MSS/ 7,0-PVC PE | Sensor/actuator cable | Sensor/actuator cable | 50.8 | 1 | AF | Industrial Field Connectivity (IFC) | AF1 | AF1CBB | 1 | 50 | NO | PC | F | 22,22 | g | 0 | 0 | 0 | 0 | 4067923600188 | 85444290 | PL |  |  | Catálogo
1175908 | SAC-3P-M12MSS/10,0-PUR PE | Cable de potencia | Cable de potencia, 3-polos, PUR sin halógenos, negro, Conector recta M12, codificación: S, a extremo de cable libre, longitud de cable: 10 m, para corriente alterna hasta 16 A/250 V | 73.57 | 1 | AF | Industrial Field Connectivity (IFC) | AF1 | AF1CCP | 1 | 1 | NO | PC | F | 713,30 | G | 0 | 0 | 0 |  | 4063151206031 | 85444290 | PL | EC001855 | Imagen | Catálogo
1411639 | SAC-3P-M12MSS/10,0-PVC PE | Cable de potencia | Cable de potencia, 3-polos, PVC, negro, Conector recta M12, codificación: S, a extremo de cable libre, longitud de cable: 10 m, para corriente alterna hasta 16 A/690 V | 61.71 | 1 | AF | Industrial Field Connectivity (IFC) | AF1 | AF1CBB | 1 | 1 | NO | PC | F | 864,00 | G | 40 | 230 | 210 | MM | 4046356937399 | 85444290 | PL | EC001855 | Imagen | Catálogo
1014534 | SAC-3P-M12MSS/10,0-PVC/FSS PE | Cable de potencia | Cable de potencia, 3-polos, PVC, negro, Conector recta M12, codificación: S, a Hembra recta M12, codificación: S, longitud de cable: 10 m, para corriente alterna hasta 16 A/230 V | 88.81 | 1 | AF | Industrial Field Connectivity (IFC) | AF1 | AF1CBB | 1 | 1 | NO | PC | F | 882,80 | G | 30 | 220 | 220 | MM | 4055626495002 | 85444290 | PL | EC001855 |  | Catálogo
1890356 | SAC-3P-M12MSS/15,0-PVC PE | Sensor/actuator cable | Sensor/actuator cable, Universal, 3-position, PVC, black, Plug straight, coding: S, on free cable end, cable length: 15 m | 81.48 | 1 | AF | Industrial Field Connectivity (IFC) | AF1 | AF1CBB | 1 | 50 | NO | PC | F | 22,22 | g | 0 | 0 | 0 | 0 | 4067923561687 | 85444290 | PL |  |  | Catálogo
1100790 | SAC-3P-M12MSS/20,0-PVC PE | Cable de potencia | Cable de potencia, 3-polos, PVC, negro, Conector recta M12, codificación: S, a extremo de cable libre, longitud de cable: 20 m, para corriente alterna hasta 16 A/230 V | 101.62 | 1 | AF | Industrial Field Connectivity (IFC) | AF1 | AF1CBB | 1 | 1 | NO | PC | F | 1.662,48 | G | 0 | 0 | 0 |  | 4055626956152 | 85444290 | PL | EC001855 |  | Catálogo
1519723 | SAC-3P-M12T/2XM12 B PE | Distribuidor T | Distribuidor T, 5-polos, sin apantallar, Conector recta M12, codificación: A, a Hembra recta M12, codificación: A, PIN 2+4 puenteado y Hembra recta M12, codificación: A, PIN 2+4 puenteado | 36.23 | 1 | AF | Industrial Field Connectivity (IFC) | AF1 | AF1GAA | 1 | 1 | SÍ | PC |  | 25,50 | G | 15 | 132 | 59 | MM | 4046356019910 | 85366990 | DE | EC002925 | Imagen | Catálogo
1417946 | SAC-3P-M12Y/1,4/6,2-PUR/M12FR | Cable para sensores/actuadores | Cable para sensores/actuadores, 3-polos, PUR sin halógenos, negro grisáceo RAL 7021, Conector recta M12, a Hembra acodado M12 | 62.16 | 1 | AF | Industrial Field Connectivity (IFC) | AF1 | AF1COA | 1 | 250 | NO | PC | F | 201,00 | G | 22 | 217 | 178 | MM | 4055626129433 | 85444290 | PL | EC001855 | Imagen | Catálogo
1417947 | SAC-3P-M12Y/2,9/1,6-PUR/M 8FS | Cable para sensores/actuadores | Cable para sensores/actuadores, 3-polos, PUR sin halógenos, negro grisáceo RAL 7021, Conector recta M12, codificación: A, a Hembra recta M8 | 41.63 | 1 | AF | Industrial Field Connectivity (IFC) | AF1 | AF1COA | 1 | 250 | SÍ | PC | F | 103,90 | G | 0 | 0 | 0 |  | 4055626129440 | 85444290 | PL | EC001855 | Imagen | Catálogo
1683523 | SAC-3P-M12Y/2X 5,0-PUR/M8FR-2L | Cable para sensores/actuadores | Cable para sensores/actuadores, 3-polos, PUR sin halógenos, negro grisáceo RAL 7021, Conector recta M12, codificación: A, con 2 LEDs, a Hembra acodado M8, codificación: A, con 2 LEDs, longitud de cable: 5 m | 58.67 | 1 | AF | Industrial Field Connectivity (IFC) | AF1 | AF1COA | 5 | 25 | SÍ | PC |  | 213,50 | G | 194 | 271 | 113 | MM | 4017918417857 | 85444290 | PL | EC001855 | Imagen | Catálogo
1408578 | SAC-3P-M12Y/2X0,3PUR/C-1L-V IT | Cable para sensores/actuadores | Cable para sensores/actuadores, 3-polos, PUR sin halógenos, negro grisáceo RAL 7021, Conector recta M12, codificación: A, a Conector de válvula C (8 mm) y Conector de válvula C (8 mm), longitud de cable: 0,3 m | 52.5 | 1 | AF | Industrial Field Connectivity (IFC) | AF1 | AF1COA | 1 | 50 | NO | PC | F | 54,20 | G | 0 | 0 | 0 |  | 4046356826402 | 85444290 | PL | EC001855 |  | Catálogo
1825343 | SAC-3P-M12Y/2X0,3PUR/FS B BKVA | Cable para sensores/actuadores | Cable para sensores/actuadores, 3-polos, PUR sin halógenos, negro grisáceo RAL 7021, Conector recta M12, codificación: A, a Hembra recta M12, codificación: A, PIN 2+4 puenteado y Hembra recta M12, codificación: A, PIN 2+4 puenteado, longitud de cable: 0,3 m | 46.21 | 1 | AF | Industrial Field Connectivity (IFC) | AF1 | AF1COA | 1 | 50 | SÍ | PC | F | 22,22 | G | 0 | 0 | 0 |  | 4067923460300 | 85444290 | PL | EC001855 | Imagen | Catálogo
1671373 | SAC-3P-M12Y/2X0,3-PUR/M 8FR | Cable para sensores/actuadores | Cable para sensores/actuadores, 3-polos, PUR sin halógenos, negro grisáceo RAL 7021, Conector recta M12, codificación: A, a Hembra acodado M8, codificación: A y Hembra acodado M8, codificación: A, longitud de cable: 0,3 m | 34.52 | 1 | AF | Industrial Field Connectivity (IFC) | AF1 | AF1COA | 1 | 1 | SÍ | PC |  | 32,30 | G | 21 | 180 | 80 | MM | 4017918135201 | 85444290 | PL | EC001855 | Imagen | Catálogo
1671412 | SAC-3P-M12Y/2X0,3-PUR/M 8FR-2L | Cable para sensores/actuadores | Cable para sensores/actuadores, 3-polos, PUR sin halógenos, negro grisáceo RAL 7021, Conector recta M12, codificación: A, a Hembra acodado M8, codificación: A, con 2 LEDs y Hembra acodado M8, codificación: A, con 2 LEDs, longitud de cable: 0,3 m | 44.07 | 1 | AF | Industrial Field Connectivity (IFC) | AF1 | AF1COA | 1 | 1 | SÍ | PC |  | 34,10 | G | 15 | 173 | 100 | MM | 4017918135249 | 85444290 | PL | EC001855 | Imagen | Catálogo
1671331 | SAC-3P-M12Y/2X0,3-PUR/M 8FS | Cable para sensores/actuadores | Cable para sensores/actuadores, 3-polos, PUR sin halógenos, negro grisáceo RAL 7021, Conector recta M12, codificación: A, a Hembra recta M8, codificación: A y Hembra recta M8, codificación: A, longitud de cable: 0,3 m | 33.57 | 1 | AF | Industrial Field Connectivity (IFC) | AF1 | AF1COA | 1 | 1 | SÍ | PC |  | 32,10 | G | 20 | 116 | 10 | MM | 4017918135164 | 85444290 | PL | EC001855 | Imagen | Catálogo
1668991 | SAC-3P-M12Y/2X0,3-PUR/M12FR B | Cable para sensores/actuadores | Cable para sensores/actuadores, 3-polos, PUR sin halógenos, negro grisáceo RAL 7021, Conector recta M12, codificación: A, a Hembra acodado M12, codificación: A, PIN 2+4 puenteado y Hembra acodado M12, codificación: A, PIN 2+4 puenteado, longitud de cable: 0,3 m | 35.75 | 1 | AF | Industrial Field Connectivity (IFC) | AF1 | AF1COA | 1 | 1 | NO | PC |  | 49,20 | G | 15 | 180 | 105 | MM | 4017918136079 | 85444290 | PL | EC001855 | Imagen | Catálogo
1669039 | SAC-3P-M12Y/2X0,3-PUR/M12FR2LB | Cable para sensores/actuadores | Cable para sensores/actuadores, 3-polos, PUR sin halógenos, negro grisáceo RAL 7021, Conector recta M12, codificación: A, a Hembra acodado M12, codificación: A, con 2 LEDs, PIN 2+4 puenteado y Hembra acodado M12, codificación: A, con 2 LEDs, PIN 2+4 puenteado, longitud de cable: 0,3 m | 45.36 | 1 | AF | Industrial Field Connectivity (IFC) | AF1 | AF1COA | 1 | 1 | NO | PC |  | 48,60 | G | 0 | 0 | 0 |  | 4017918136000 | 85444290 | PL | EC001855 | Imagen | Catálogo
1077271 | SAC-3P-M12Y/2X0,3-PUR/M12FS | Cable para sensores/actuadores | Cable para sensores/actuadores, 3-polos, PUR sin halógenos, negro grisáceo RAL 7021, Conector recta M12, codificación: A, a Hembra recta M12, codificación: A y Hembra recta M12, codificación: A, longitud de cable: 0,3 m | 36.01 | 1 | AF | Industrial Field Connectivity (IFC) | AF1 | AF1COA | 1 | 100 | NO | PC | F | 58,53 | G | 0 | 0 | 0 |  | 4055626789897 | 85444290 | PL | EC001855 | Imagen | Catálogo
1668959 | SAC-3P-M12Y/2X0,3-PUR/M12FS B | Cable para sensores/actuadores | Cable para sensores/actuadores, 3-polos, PUR sin halógenos, negro grisáceo RAL 7021, Conector recta M12, codificación: A, a Hembra recta M12, codificación: A, PIN 2+4 puenteado y Hembra recta M12, codificación: A, PIN 2+4 puenteado, longitud de cable: 0,3 m | 35.28 | 1 | AF | Industrial Field Connectivity (IFC) | AF1 | AF1COA | 1 | 1 | NO | PC |  | 48,50 | G | 16 | 90 | 10 | MM | 4017918135782 | 85444290 | PL | EC001855 | Imagen | Catálogo
1875931 | SAC-3P-M12Y/2X0,3-PVC/FS B VA | Sensor/actuator cable | Sensor/actuator cable, 3-position, PVC, black RAL 9005, Plug straight M12, coding: A, on Socket straight M12, coding: A, PIN 2+4 bridged and Socket straight M12, coding: A, PIN 2+4 bridged, cable length: 0.3 m, High-grade steel knurl | 44.94 | 1 | AF | Industrial Field Connectivity (IFC) | AF1 | AF1COA | 1 | 50 | sí | PC | F | 55,40 | g | 0 | 0 | 0 | 0 | 4067923537767 | 85444290 | PL |  |  | Catálogo
1630373 | SAC-3P-M12Y/2X0,45-PUR/M12FS | Cable para sensores/actuadores | Cable para sensores/actuadores, 3-polos, PUR sin halógenos, negro grisáceo RAL 7021, Conector recta M12, codificación: A, a Hembra recta M12, codificación: A y Hembra recta M12, codificación: A, longitud de cable: 0,45 m | 46.76 | 1 | AF | Industrial Field Connectivity (IFC) | AF1 | AF1COA | 1 | 50 | NO | PC | F | 51,20 | G | 0 | 0 | 0 |  | 4067923149663 | 85444290 | PL | EC001855 | Imagen | Catálogo
1401357 | SAC-3P-M12Y/2X0,4PUR/M12FS KAS | Cable para sensores/actuadores | Cable para sensores/actuadores, PUR sin halógenos, negro grisáceo RAL 7021 | 37.71 | 1 | AF | Industrial Field Connectivity (IFC) | AF1 | AF1COA | 1 | 50 | NO | PC | F | 51,50 | G | 0 | 0 | 0 |  | 4046356552868 | 85444290 | PL | EC001855 |  | Catálogo
1543854 | SAC-3P-M12Y/2X0,5-PUR/M12FR SO | Cable para sensores/actuadores | Cable para sensores/actuadores, 3-polos, PUR sin halógenos, negro grisáceo RAL 7021, Conector recta M12, codificación: A, a Hembra acodado M12, codificación: A y Hembra acodado M12, codificación: A, longitud de cable: 0,5 m, Variante del cliente | 38.75 | 1 | AF | Industrial Field Connectivity (IFC) | AF1 | AF1COA | 1 | 100 | NO | PC | F | 56,20 | G | 24 | 275 | 135 | MM | 4046356103435 | 85444290 | PL | EC001855 | Imagen | Catálogo
1519956 | SAC-3P-M12Y/2X0,6-140/M12FR | Cable para sensores/actuadores | Cable para sensores/actuadores, 3-polos, PUR/PVC, amarillo, Conector recta M12, codificación: A, a Hembra acodado M12, codificación: A, longitud de cable: 0,6 m | 37.34 | 1 | AF | Industrial Field Connectivity (IFC) | AF1 | AF1CBA | 1 | 1 | SÍ | PC |  | 76,50 | G | 21 | 195 | 135 | MM | 4017918945060 | 85444290 | PL | EC001855 |  | Catálogo
1526237 | SAC-3P-M12Y/2X0,6-PUR/4P-M 8FR | Cable para sensores/actuadores | Cable para sensores/actuadores, 3-polos, PUR sin halógenos, negro grisáceo RAL 7021, Conector recta M12, codificación: A, a Hembra acodado M8, longitud de cable: 0,6 m | 38.84 | 1 | AF | Industrial Field Connectivity (IFC) | AF1 | AF1COA | 5 | 50 | NO | PC | F | 50,78 | G | 91 | 181 | 114 | MM | 4017918953942 | 85444290 | PL | EC001855 | Imagen | Catálogo
1671386 | SAC-3P-M12Y/2X0,6-PUR/M 8FR | Cable para sensores/actuadores | Cable para sensores/actuadores, 3-polos, PUR sin halógenos, negro grisáceo RAL 7021, Conector recta M12, codificación: A, a Hembra acodado M8, codificación: A y Hembra acodado M8, codificación: A, longitud de cable: 0,6 m | 35.4 | 1 | AF | Industrial Field Connectivity (IFC) | AF1 | AF1COA | 1 | 1 | SÍ | PC |  | 44,10 | G | 15 | 267 | 165 | MM | 4017918135218 | 85444290 | PL | EC001855 | Imagen | Catálogo
1671425 | SAC-3P-M12Y/2X0,6-PUR/M 8FR-2L | Cable para sensores/actuadores | Cable para sensores/actuadores, 3-polos, PUR sin halógenos, negro grisáceo RAL 7021, Conector recta M12, codificación: A, a Hembra acodado M8, codificación: A, con 2 LEDs y Hembra acodado M8, codificación: A, con 2 LEDs, longitud de cable: 0,6 m | 44.95 | 1 | AF | Industrial Field Connectivity (IFC) | AF1 | AF1COA | 1 | 1 | SÍ | PC |  | 44,80 | G | 0 | 0 | 0 |  | 4017918135256 | 85444290 | PL | EC001855 | Imagen | Catálogo
1671344 | SAC-3P-M12Y/2X0,6-PUR/M 8FS | Cable para sensores/actuadores | Cable para sensores/actuadores, 3-polos, PUR sin halógenos, negro grisáceo RAL 7021, Conector recta M12, codificación: A, a Hembra recta M8, codificación: A y Hembra recta M8, codificación: A, longitud de cable: 0,6 m | 34.46 | 1 | AF | Industrial Field Connectivity (IFC) | AF1 | AF1COA | 1 | 1 | SÍ | PC |  | 43,50 | G | 20 | 134 | 10 | MM | 4017918135171 | 85444290 | PL | EC001855 | Imagen | Catálogo
1417944 | SAC-3P-M12Y/2X0,6-PUR/M12FR | Cable para sensores/actuadores | Cable para sensores/actuadores, 3-polos, PUR sin halógenos, negro grisáceo RAL 7021, Conector recta M12, a Hembra acodado M12, longitud de cable: 0,6 m | 38.13 | 1 | AF | Industrial Field Connectivity (IFC) | AF1 | AF1COA | 1 | 125 | NO | PC | F | 60,40 | G | 0 | 0 | 0 |  | 4055626129419 | 85444290 | PL | EC001855 | Imagen | Catálogo
1669000 | SAC-3P-M12Y/2X0,6-PUR/M12FR B | Cable para sensores/actuadores | Cable para sensores/actuadores, 3-polos, PUR sin halógenos, negro grisáceo RAL 7021, Conector recta M12, codificación: A, a Hembra acodado M12, codificación: A, PIN 2+4 puenteado y Hembra acodado M12, codificación: A, PIN 2+4 puenteado, longitud de cable: 0,6 m | 36.81 | 1 | AF | Industrial Field Connectivity (IFC) | AF1 | AF1COA | 1 | 1 | NO | PC |  | 63,00 | G | 20 | 218 | 150 | MM | 4017918136048 | 85444290 | PL | EC001855 | Imagen | Catálogo
1669042 | SAC-3P-M12Y/2X0,6-PUR/M12FR2LB | Cable para sensores/actuadores | Cable para sensores/actuadores, 3-polos, PUR sin halógenos, negro grisáceo RAL 7021, Conector recta M12, codificación: A, a Hembra acodado M12, codificación: A, con 2 LEDs, PIN 2+4 puenteado y Hembra acodado M12, codificación: A, con 2 LEDs, PIN 2+4 puenteado, longitud de cable: 0,6 m | 46.43 | 1 | AF | Industrial Field Connectivity (IFC) | AF1 | AF1COA | 1 | 1 | NO | PC |  | 61,70 | G | 0 | 0 | 0 |  | 4017918135997 | 85444290 | PL | EC001855 | Imagen | Catálogo
1668962 | SAC-3P-M12Y/2X0,6-PUR/M12FS B | Cable para sensores/actuadores | Cable para sensores/actuadores, 3-polos, PUR sin halógenos, negro grisáceo RAL 7021, Conector recta M12, codificación: A, a Hembra recta M12, codificación: A, PIN 2+4 puenteado y Hembra recta M12, codificación: A, PIN 2+4 puenteado, longitud de cable: 0,6 m | 36.34 | 1 | AF | Industrial Field Connectivity (IFC) | AF1 | AF1COA | 1 | 1 | NO | PC |  | 61,37 | G | 15 | 190 | 137 | MM | 4017918135768 | 85444290 | PL | EC001855 | Imagen | Catálogo
1525924 | SAC-3P-M12Y/2X1,0-140/M12FR | Cable para sensores/actuadores | Cable para sensores/actuadores, 3-polos, PUR/PVC, amarillo, Conector recta M12, codificación: A, a Hembra acodado M12, codificación: A y Hembra acodado M12, codificación: A, longitud de cable: 1 m | 40.31 | 1 | AF | Industrial Field Connectivity (IFC) | AF1 | AF1COA | 1 | 1 | SÍ | PC |  | 105,10 | G | 165 | 165 | 30 | MM | 4017918951788 | 85444290 | PL | EC001855 | Imagen | Catálogo
1502303 | SAC-3P-M12Y/2X1,0-140/M12FS | Cable para sensores/actuadores | Cable para sensores/actuadores, 3-polos, PUR/PVC, amarillo, Conector recta M12, codificación: A, a Hembra recta M12, codificación: A y Hembra recta M12, codificación: A, longitud de cable: 1 m | 38.69 | 1 | AF | Industrial Field Connectivity (IFC) | AF1 | AF1COA | 1 | 50 | SÍ | PC |  | 105,60 | G | 0 | 0 | 0 |  | 4017918815158 | 85444290 | PL | EC001855 | Imagen | Catálogo
1879674 | SAC-3P-M12Y/2X1,0-PVC/FR B VA | Sensor/actuator cable | Sensor/actuator cable, PVC, black RAL 9005, Plug straight M12, coding: A, on Socket straight M12, coding: A, PIN 2+4 bridged, cable length: 1 m, High-grade steel knurl | 46.91 | 1 | AF | Industrial Field Connectivity (IFC) | AF1 | AF1COA | 1 | 100 | sí | PC | F | 96,50 | g | 0 | 0 | 0 | 0 | 4067923544444 | 85444290 | PL |  |  | Catálogo
1669686 | SAC-3P-M12Y/2X1,5-PUR | Cable para sensores/actuadores | Cable para sensores/actuadores, 3-polos, PUR sin halógenos, negro grisáceo RAL 7021, sin apantallar, Conector recta M12, codificación: A, a extremo de cable libre y extremo de cable libre, longitud de cable: 1,5 m | 19.29 | 1 | AF | Industrial Field Connectivity (IFC) | AF1 | AF1COA | 1 | 1 | NO | PC |  | 78,90 | G | 0 | 0 | 0 |  | 4017918134594 | 85444290 | PL | EC001855 | Imagen | Catálogo
1671399 | SAC-3P-M12Y/2X1,5-PUR/M 8FR | Cable para sensores/actuadores | Cable para sensores/actuadores, 3-polos, PUR sin halógenos, negro grisáceo RAL 7021, Conector recta M12, codificación: A, a Hembra acodado M8, codificación: A y Hembra acodado M8, codificación: A, longitud de cable: 1,5 m | 38.11 | 1 | AF | Industrial Field Connectivity (IFC) | AF1 | AF1COA | 1 | 1 | SÍ | PC |  | 75,50 | G | 0 | 0 | 0 |  | 4017918135225 | 85444290 | PL | EC001855 | Imagen | Catálogo
1671438 | SAC-3P-M12Y/2X1,5-PUR/M 8FR-2L | Cable para sensores/actuadores | Cable para sensores/actuadores, 3-polos, PUR sin halógenos, negro grisáceo RAL 7021, Conector recta M12, codificación: A, a Hembra acodado M8, codificación: A, con 2 LEDs y Hembra acodado M8, codificación: A, con 2 LEDs, longitud de cable: 1,5 m | 47.67 | 1 | AF | Industrial Field Connectivity (IFC) | AF1 | AF1COA | 1 | 1 | SÍ | PC |  | 78,90 | G | 34 | 190 | 185 | MM | 4017918135263 | 85444290 | PL | EC001855 | Imagen | Catálogo
1671357 | SAC-3P-M12Y/2X1,5-PUR/M 8FS | Cable para sensores/actuadores | Cable para sensores/actuadores, 3-polos, PUR sin halógenos, negro grisáceo RAL 7021, Conector recta M12, codificación: A, a Hembra recta M8, codificación: A y Hembra recta M8, codificación: A, longitud de cable: 1,5 m | 37.17 | 1 | AF | Industrial Field Connectivity (IFC) | AF1 | AF1COA | 1 | 1 | SÍ | PC |  | 75,90 | G | 28 | 159 | 164 | MM | 4017918135188 | 85444290 | PL | EC001855 | Imagen | Catálogo
1669013 | SAC-3P-M12Y/2X1,5-PUR/M12FR B | Cable para sensores/actuadores | Cable para sensores/actuadores, 3-polos, PUR sin halógenos, negro grisáceo RAL 7021, Conector recta M12, codificación: A, a Hembra acodado M12, codificación: A, PIN 2+4 puenteado y Hembra acodado M12, codificación: A, PIN 2+4 puenteado, longitud de cable: 1,5 m | 39.88 | 1 | AF | Industrial Field Connectivity (IFC) | AF1 | AF1COA | 1 | 1 | NO | PC |  | 99,30 | G | 0 | 0 | 0 |  | 4017918136031 | 85444290 | PL | EC001855 | Imagen | Catálogo
1669055 | SAC-3P-M12Y/2X1,5-PUR/M12FR2LB | Cable para sensores/actuadores | Cable para sensores/actuadores, 3-polos, PUR sin halógenos, negro grisáceo RAL 7021, Conector recta M12, codificación: A, a Hembra acodado M12, codificación: A, con 2 LEDs, PIN 2+4 puenteado y Hembra acodado M12, codificación: A, con 2 LEDs, PIN 2+4 puenteado, longitud de cable: 1,5 m | 49.49 | 1 | AF | Industrial Field Connectivity (IFC) | AF1 | AF1COA | 1 | 1 | NO | PC |  | 98,30 | G | 0 | 0 | 0 |  | 4017918135980 | 85444290 | PL | EC001855 | Imagen | Catálogo
1682553 | SAC-3P-M12Y/2X1,5-PUR/M12FS | Cable para sensores/actuadores | Cable para sensores/actuadores, 3-polos, PUR sin halógenos, negro grisáceo RAL 7021, Conector recta M12, codificación: A, a Hembra recta M12, codificación: A y Hembra recta M12, codificación: A, longitud de cable: 1,5 m | 39.41 | 1 | AF | Industrial Field Connectivity (IFC) | AF1 | AF1COA | 5 | 5 | NO | PC | F | 107,00 | G | 194 | 181 | 113 | MM | 4017918379384 | 85444290 | PL | EC001855 | Imagen | Catálogo
1668975 | SAC-3P-M12Y/2X1,5-PUR/M12FS B | Cable para sensores/actuadores | Cable para sensores/actuadores, 3-polos, PUR sin halógenos, negro grisáceo RAL 7021, Conector recta M12, codificación: A, a Hembra recta M12, codificación: A, PIN 2+4 puenteado y Hembra recta M12, codificación: A, PIN 2+4 puenteado, longitud de cable: 1,5 m | 39.41 | 1 | AF | Industrial Field Connectivity (IFC) | AF1 | AF1COA | 1 | 1 | NO | PC |  | 102,20 | G | 16 | 95 | 185 | MM | 4017918135744 | 85444290 | PL | EC001855 | Imagen | Catálogo
1417945 | SAC-3P-M12Y/2X1,6-PUR/M12FR | Cable para sensores/actuadores | Cable para sensores/actuadores, 3-polos, PUR sin halógenos, negro grisáceo RAL 7021, Conector recta M12, a Hembra acodado M12, longitud de cable: 1,6 m | 52.43 | 1 | AF | Industrial Field Connectivity (IFC) | AF1 | AF1COA | 1 | 250 | NO | PC | F | 103,20 | G | 0 | 0 | 0 |  | 4055626129426 | 85444290 | PL | EC001855 | Imagen | Catálogo
1694473 | SAC-3P-M12Y/2X10,0-PUR | Cable para sensores/actuadores | Cable para sensores/actuadores, 3-polos, PUR sin halógenos, negro grisáceo RAL 7021, Conector recta M12, codificación: A, a extremo de cable libre y extremo de cable libre, longitud de cable: 10 m | 49.38 | 1 | AF | Industrial Field Connectivity (IFC) | AF1 | AF1COA | 1 | 1 | NO | PC |  | 443,40 | G | 44 | 200 | 180 | MM | 4017918178345 | 85444290 | PL | EC001855 | Imagen | Catálogo
1519516 | SAC-3P-M12Y/2X2,0-PUR/M 8FR-2L | Cable para sensores/actuadores | Cable para sensores/actuadores, 3-polos, PUR sin halógenos, negro grisáceo RAL 7021, Conector recta M12, codificación: A, a Hembra acodado M8, codificación: A, con 2 LEDs y Hembra acodado M8, codificación: A, con 2 LEDs, longitud de cable: 2 m | 50.26 | 1 | AF | Industrial Field Connectivity (IFC) | AF1 | AF1COA | 1 | 1 | NO | PC |  | 108,39 | G | 194 | 271 | 113 | MM | 4046356019743 | 85444290 | PL | EC001855 | Imagen | Catálogo
1417949 | SAC-3P-M12Y/2X2,4-PUR/M 8FS | Cable para sensores/actuadores | Cable para sensores/actuadores, 3-polos, PUR sin halógenos, negro grisáceo RAL 7021, Conector recta M12, codificación: A, a Hembra recta M8, longitud de cable: 2,4 m | 42.32 | 1 | AF | Industrial Field Connectivity (IFC) | AF1 | AF1COA | 1 | 250 | SÍ | PC | F | 111,30 | G | 0 | 0 | 0 |  | 4055626129457 | 85444290 | PL | EC001855 | Imagen | Catálogo
1669699 | SAC-3P-M12Y/2X3,0-PUR | Cable para sensores/actuadores | Cable para sensores/actuadores, 3-polos, PUR sin halógenos, negro grisáceo RAL 7021, sin apantallar, Conector recta M12, codificación: A, a extremo de cable libre y extremo de cable libre, longitud de cable: 3 m | 24.6 | 1 | AF | Industrial Field Connectivity (IFC) | AF1 | AF1COA | 1 | 1 | NO | PC |  | 149,30 | G | 24 | 188 | 10 | MM | 4017918134600 | 85444290 | PL | EC001855 | Imagen | Catálogo
1671409 | SAC-3P-M12Y/2X3,0-PUR/M 8FR | Cable para sensores/actuadores | Cable para sensores/actuadores, 3-polos, PUR sin halógenos, negro grisáceo RAL 7021, Conector recta M12, codificación: A, a Hembra acodado M8, codificación: A y Hembra acodado M8, codificación: A, longitud de cable: 3 m | 42.65 | 1 | AF | Industrial Field Connectivity (IFC) | AF1 | AF1COA | 1 | 1 | SÍ | PC |  | 131,40 | G | 190 | 23 | 270 | MM | 4017918135232 | 85444290 | PL | EC001855 | Imagen | Catálogo
1671441 | SAC-3P-M12Y/2X3,0-PUR/M 8FR-2L | Cable para sensores/actuadores | Cable para sensores/actuadores, 3-polos, PUR sin halógenos, negro grisáceo RAL 7021, Conector recta M12, codificación: A, a Hembra acodado M8, codificación: A, con 2 LEDs y Hembra acodado M8, codificación: A, con 2 LEDs, longitud de cable: 3 m | 52.22 | 1 | AF | Industrial Field Connectivity (IFC) | AF1 | AF1COA | 1 | 1 | NO | PC |  | 128,00 | G | 33 | 190 | 185 | MM | 4017918135270 | 85444290 | PL | EC001855 | Imagen | Catálogo
1671360 | SAC-3P-M12Y/2X3,0-PUR/M 8FS | Cable para sensores/actuadores | Cable para sensores/actuadores, 3-polos, PUR sin halógenos, negro grisáceo RAL 7021, Conector recta M12, codificación: A, a Hembra recta M8, codificación: A y Hembra recta M8, codificación: A, longitud de cable: 3 m | 41.71 | 1 | AF | Industrial Field Connectivity (IFC) | AF1 | AF1COA | 1 | 1 | SÍ | PC |  | 129,12 | G | 0 | 0 | 0 |  | 4017918135195 | 85444290 | PL | EC001855 | Imagen | Catálogo
1669026 | SAC-3P-M12Y/2X3,0-PUR/M12FR B | Cable para sensores/actuadores | Cable para sensores/actuadores, 3-polos, PUR sin halógenos, negro grisáceo RAL 7021, Conector recta M12, codificación: A, a Hembra acodado M12, codificación: A, PIN 2+4 puenteado y Hembra acodado M12, codificación: A, PIN 2+4 puenteado, longitud de cable: 3 m | 45.19 | 1 | AF | Industrial Field Connectivity (IFC) | AF1 | AF1COA | 1 | 1 | NO | PC |  | 167,00 | G | 37 | 215 | 175 | MM | 4017918136024 | 85444290 | PL | EC001855 | Imagen | Catálogo
1562482 | SAC-3P-M12Y/2X3,0-PUR/M12FR-2L | Cable para sensores/actuadores | Cable para sensores/actuadores, 3-polos, PUR sin halógenos, negro grisáceo RAL 7021, Conector recta M12, codificación: A, con 2 LEDs, a Hembra acodado M12, codificación: A, con 2 LEDs, longitud de cable: 3 m | 56.85 | 1 | AF | Industrial Field Connectivity (IFC) | AF1 | AF1COA | 50 | 50 | NO | PC | F | 270,14 | G | 226 | 600 | 400 | MM | 4046356294058 | 85444290 | PL | EC001855 | Imagen | Catálogo
1669068 | SAC-3P-M12Y/2X3,0-PUR/M12FR2LB | Cable para sensores/actuadores | Cable para sensores/actuadores, 3-polos, PUR sin halógenos, negro grisáceo RAL 7021, Conector recta M12, codificación: A, a Hembra acodado M12, codificación: A, con 2 LEDs, PIN 2+4 puenteado y Hembra acodado M12, codificación: A, con 2 LEDs, PIN 2+4 puenteado, longitud de cable: 3 m | 54.8 | 1 | AF | Industrial Field Connectivity (IFC) | AF1 | AF1COA | 1 | 1 | NO | PC |  | 165,20 | G | 30 | 180 | 180 | MM | 4017918135973 | 85444290 | PL | EC001855 | Imagen | Catálogo
1668988 | SAC-3P-M12Y/2X3,0-PUR/M12FS B | Cable para sensores/actuadores | Cable para sensores/actuadores, 3-polos, PUR sin halógenos, negro grisáceo RAL 7021, Conector recta M12, codificación: A, a Hembra recta M12, codificación: A, PIN 2+4 puenteado y Hembra recta M12, codificación: A, PIN 2+4 puenteado, longitud de cable: 3 m | 44.72 | 1 | AF | Industrial Field Connectivity (IFC) | AF1 | AF1COA | 1 | 1 | NO | PC |  | 161,60 | G | 33 | 195 | 190 | MM | 4017918136093 | 85444290 | PL | EC001855 | Imagen | Catálogo
1669754 | SAC-3P-M12Y/2X5,0-PUR | Cable para sensores/actuadores | Cable para sensores/actuadores, 3-polos, PUR sin halógenos, negro grisáceo RAL 7021, sin apantallar, Conector recta M12, codificación: A, a extremo de cable libre y extremo de cable libre, longitud de cable: 5 m | 31.68 | 1 | AF | Industrial Field Connectivity (IFC) | AF1 | AF1COA | 1 | 1 | NO | PC |  | 234,80 | G | 38 | 173 | 10 | MM | 4017918134655 | 85444290 | PL | EC001855 | Imagen | Catálogo
1683387 | SAC-3P-M12Y/2X5,0-PUR/M12FS B | Cable para sensores/actuadores | Cable para sensores/actuadores, 3-polos, PUR sin halógenos, negro grisáceo RAL 7021, Conector recta M12, codificación: A, a Hembra recta M12, codificación: A, PIN 2+4 puenteado, longitud de cable: 5 m | 52.08 | 1 | AF | Industrial Field Connectivity (IFC) | AF1 | AF1COA | 5 | 25 | NO | PC | F | 266,60 | G | 194 | 271 | 113 | MM | 4017918405236 | 85444290 | PL | EC001855 | Imagen | Catálogo
1683471 | SAC-3P-M12Y/2XM 8FS | Distribuidor en Y | Distribuidor en Y, 4-polos, sin apantallar, Conector recta M12, codificación: A, a Hembra recta M8, codificación: A y Hembra recta M8, codificación: A | 28.49 | 1 | AF | Industrial Field Connectivity (IFC) | AF1 | AF1GAB | 5 | 5 | NO | PC |  | 12,95 | G | 32 | 39 | 108 | MM | 4017918166939 | 85366990 | PL | EC002925 | Imagen | Catálogo
1683549 | SAC-3P-M12Y/2XM 8FS VP | Distribuidor en Y | Distribuidor en Y, 3-polos, sin apantallar, Conector recta M12, codificación: A, a Hembra recta M8, codificación: A y Hembra recta M8, codificación: A, boquilla de purga paralela | 28.49 | 1 | AF | Industrial Field Connectivity (IFC) | AF1 | AF1GAB | 5 | 5 | NO | PC |  | 12,64 | G | 32 | 39 | 108 | MM | 4017918166946 | 85366990 | PL | EC002925 | Imagen | Catálogo
1403627 | SAC-3P-M12Y/2XM12FS 3L | Distribuidor en Y | Distribuidor en Y, 3-polos, sin apantallar, Conector recta M12 SPEEDCON, codificación: A, a Hembra recta M12 SPEEDCON, codificación: A, con 3 LEDs y Hembra recta M12 SPEEDCON, codificación: A, con 3 LEDs | 41.3 | 1 | AF | Industrial Field Connectivity (IFC) | AF1 | AF1GAB | 5 | 1 | SÍ | PC |  | 31,82 | G | 30 | 105 | 82 | MM | 4046356726924 | 85366990 | PL | EC002925 | Imagen | Catálogo
1683413 | SAC-3P-M12Y/2XM12FS B PE | Distribuidor en Y | Distribuidor en Y, 4-polos, sin apantallar, Conector recta M12, codificación: A, a Hembra recta M12, codificación: A, PIN 2+4 puenteado y Hembra recta M12, codificación: A, PIN 2+4 puenteado | 31.97 | 1 | AF | Industrial Field Connectivity (IFC) | AF1 | AF1GAB | 5 | 5 | NO | PC |  | 28,90 | G | 30 | 105 | 82 | MM | 4017918164171 | 85366990 | PL | EC002925 | Imagen | Catálogo
1514016 | SAC-3P-M12Y/2XM12FS B PE S21 | Distribuidor en Y | Distribuidor en Y, 4-polos, sin apantallar, Conector recta M12, codificación: A, a Hembra recta M12, codificación: A, PIN 2+4 puenteado y Hembra recta M12, codificación: A, PIN 2+4 puenteado | 30.5 | 1 | AF | Industrial Field Connectivity (IFC) | AF1 | AF1GAB | 5 | 5 | NO | PC |  | 29,22 | G | 30 | 105 | 82 | MM | 4017918943523 | 85366990 | PL | EC002925 | Imagen | Catálogo
1527618 | SAC-3P-M12Y/2XM12FS B PE S21BK | Distribuidor en Y | Distribuidor en Y, 4-polos, Conector recta M12, codificación: A, a Hembra recta M12, codificación: A, PIN 2+4 puenteado y Hembra recta M12, codificación: A, PIN 2+4 puenteado | 30.5 | 1 | AF | Industrial Field Connectivity (IFC) | AF1 | AF1GAB | 5 | 5 | NO | PC |  | 29,26 | G | 30 | 105 | 82 | MM | 4017918958732 | 85366990 | PL | EC002925 | Imagen | Catálogo
1683455 | SAC-3P-M12Y/2XM12FS PE | Distribuidor en Y | Distribuidor en Y, 4-polos, sin apantallar, Conector recta M12, codificación: A, a Hembra recta M12, codificación: A y Hembra recta M12, codificación: A | 29.38 | 1 | AF | Industrial Field Connectivity (IFC) | AF1 | AF1GAB | 5 | 5 | NO | PC |  | 27,96 | G | 30 | 105 | 82 | MM | 4017918166922 | 85366990 | PL | EC002925 | Imagen | Catálogo
1511789 | SAC-3P-M12Y/2XM12FS PE S21 | Distribuidor en Y | Distribuidor en Y, 4-polos, sin apantallar, Conector recta M12, codificación: A, a Hembra recta M12, codificación: A y Hembra recta M12, codificación: A | 28.49 | 1 | AF | Industrial Field Connectivity (IFC) | AF1 | AF1GAB | 5 | 5 | NO | PC |  | 28,60 | G | 30 | 105 | 82 | MM | 4017918943516 | 85366990 | PL | EC002925 | Imagen | Catálogo
1417954 | SAC-3P-M12Y/3,4/0,5-PUR/M 8FS | Cable para sensores/actuadores | Cable para sensores/actuadores, 3-polos, PUR sin halógenos, negro grisáceo RAL 7021, Conector recta M12, codificación: A, a Hembra recta M8 | 41.47 | 1 | AF | Industrial Field Connectivity (IFC) | AF1 | AF1COA | 1 | 250 | SÍ | PC | F | 93,56 | G | 0 | 0 | 0 |  | 4055626129464 | 85444290 | PL | EC001855 | Imagen | Catálogo
1417955 | SAC-3P-M12Y/6,4/5,8-PUR/M 8FS | Cable para sensores/actuadores | Cable para sensores/actuadores, 3-polos, PUR sin halógenos, negro grisáceo RAL 7021, Conector recta M12, codificación: A, a Hembra recta M8 | 53.92 | 1 | AF | Industrial Field Connectivity (IFC) | AF1 | AF1COA | 1 | 250 | SÍ | PC | F | 243,00 | G | 0 | 0 | 0 |  | 4055626129471 | 85444290 | PL | EC001855 | Imagen | Catálogo
1422214 | SAC-3P-M12YC5/2X0,6-PUR/M 8FS | Cable para sensores/actuadores | Cable para sensores/actuadores, PUR sin halógenos, negro grisáceo RAL 7021 | 38.38 | 1 | AF | Industrial Field Connectivity (IFC) | AF1 | AF1COA | 1 | 100 | NO | PC | F | 47,60 | G | 0 | 0 | 0 |  | 4055626291970 | 85444290 | PL | EC001855 |  | Catálogo
1402365 | SAC-3P-M8FS/1,5-PUR/M8FRSH AI | Cable para sensores/actuadores | Cable para sensores/actuadores, 3-polos, PUR sin halógenos, negro grisáceo RAL 7021, apantallado, Hembra recta M8, codificación: A, a Hembra acodado M8, longitud de cable: 1,5 m | 39.15 | 1 | AF | Industrial Field Connectivity (IFC) | AF1 | AF1BIA | 1 | 25 | SÍ | PC | F | 53,45 | G | 0 | 0 | 0 |  | 4046356608992 | 85444290 | PL | EC001855 |  | Catálogo
1057311 | SAC-3P-M8FY/2X0,3-PUR/M 8MS | Cable para sensores/actuadores | Cable para sensores/actuadores, 3-polos, PUR sin halógenos, negro grisáceo RAL 7021, Hembra recta M8, codificación: A, a Conector recta M8, codificación: A y Conector recta M8, codificación: A, longitud de cable: 0,3 m | 54.97 | 1 | AF | Industrial Field Connectivity (IFC) | AF1 | AF1BOA | 1 | 50 | NO | PC | F | 63,36 | G | 22 | 102 | 89 | MM | 4055626700021 | 85444290 | PL | EC001855 | Imagen | Catálogo
1406290 | SAC-3P-M8MR/ 0,5-542/FR SCO BK | Cable para sensores/actuadores | Cable para sensores/actuadores, 3-polos, PVC, amarillo, Conector acodado M8, a Hembra acodado M12, codificación: A, longitud de cable: 0,5 m | 19.9 | 1 | AF | Industrial Field Connectivity (IFC) | AF1 | AF1ICA | 1 | 50 | SÍ | PC | F | 22,22 | G | 0 | 0 | 0 |  | 4046356797634 | 85444290 | US | EC001855 | Imagen | Catálogo
1406285 | SAC-3P-M8MR/ 0,5-542/M8 FR BK | Cable para sensores/actuadores | Cable para sensores/actuadores, 3-polos, PVC, amarillo, Conector acodado M8, a Hembra acodado M8, longitud de cable: 0,5 m | 19.53 | 1 | AF | Industrial Field Connectivity (IFC) | AF1 | AF1IAA | 1 | 50 | SÍ | PC | F | 20,30 | G | 0 | 0 | 0 |  | 4046356797672 | 85444290 | US | EC001855 | Imagen | Catálogo
1406283 | SAC-3P-M8MR/ 0,5-542/M8 FS BK | Cable para sensores/actuadores | Cable para sensores/actuadores, 3-polos, PVC, amarillo, Conector acodado M8, a Hembra recta M8, longitud de cable: 0,5 m | 19.05 | 1 | AF | Industrial Field Connectivity (IFC) | AF1 | AF1IAA | 1 | 50 | SÍ | PC | F | 20,70 | G | 20 | 570 | 8 | MM | 4046356797696 | 85444290 | US | EC001855 | Imagen | Catálogo
1406288 | SAC-3P-M8MR/ 1,5-542/FR SCO BK | Cable para sensores/actuadores | Cable para sensores/actuadores, 3-polos, PVC, amarillo, Conector acodado M8, a Hembra acodado M12, codificación: A, longitud de cable: 1,5 m | 21.97 | 1 | AF | Industrial Field Connectivity (IFC) | AF1 | AF1ICA | 1 | 50 | SÍ | PC | F | 51,20 | G | 0 | 0 | 0 |  | 4046356797641 | 85444290 | US | EC001855 | Imagen | Catálogo
1406286 | SAC-3P-M8MR/ 1,5-542/FS SCO BK | Cable para sensores/actuadores | Cable para sensores/actuadores, 3-polos, PVC, amarillo, Conector acodado M8, a Hembra recta M12, longitud de cable: 1,5 m | 21.26 | 1 | AF | Industrial Field Connectivity (IFC) | AF1 | AF1ICA | 1 | 50 | SÍ | PC | F | 22,22 | G | 0 | 0 | 0 |  | 4046356797665 | 85444290 | US | EC001855 | Imagen | Catálogo
1406293 | SAC-3P-M8MR/ 2,0-542 BK | Cable para sensores/actuadores | Cable para sensores/actuadores, 3-polos, PVC, amarillo, Conector acodado M8, a extremo de cable libre, longitud de cable: 2 m | 12.56 | 1 | AF | Industrial Field Connectivity (IFC) | AF1 | AF1IAA | 1 | 50 | SÍ | PC | F | 52,80 | G | 0 | 0 | 0 |  | 4046356797603 | 85444290 | US | EC001855 | Imagen | Catálogo
1406060 | SAC-3P-M8MR/ 2,0-542 SH BK | Cable para sensores/actuadores | Cable para sensores/actuadores, 3-polos, PVC, amarillo, apantallado, Conector acodado M8, a extremo de cable libre, longitud de cable: 2 m | 23.12 | 1 | AF | Industrial Field Connectivity (IFC) | AF1 | AF1IBA | 1 | 50 | SÍ | PC | F | 81,50 | G | 150 | 335 | 245 | MM | 4046356799874 | 85444290 | US | EC001855 | Imagen | Catálogo
1096074 | SAC-3P-M8MR/ 2,0-680 FDN | Sensor/actuator cable | Sensor/actuator cable, 3-position, PVC, gray, shielded, Plug angled M8, on free cable end, cable length: 2 m, Foil shielding plus drain wire | 16.58 | 1 | AF | Industrial Field Connectivity (IFC) | AF1 | AF1IEE | 1 | 25 | sí | PC | F | 22,22 | g | 0 | 0 | 0 | 0 | 4055626930251 | 85444290 | US | EC001855 |  | Catálogo
1406292 | SAC-3P-M8MR/ 5,0-542 BK | Cable para sensores/actuadores | Cable para sensores/actuadores, 3-polos, PVC, amarillo, Conector acodado M8, a extremo de cable libre, longitud de cable: 5 m | 17.87 | 1 | AF | Industrial Field Connectivity (IFC) | AF1 | AF1IAA | 1 | 50 | SÍ | PC | F | 121,20 | G | 0 | 0 | 0 |  | 4046356797610 | 85444290 | US | EC001855 | Imagen | Catálogo
1406059 | SAC-3P-M8MR/ 5,0-542 SH BK | Cable para sensores/actuadores | Cable para sensores/actuadores, 3-polos, PVC, amarillo, apantallado, Conector acodado M8, a extremo de cable libre, longitud de cable: 5 m | 32.45 | 1 | AF | Industrial Field Connectivity (IFC) | AF1 | AF1IBA | 1 | 50 | SÍ | PC | F | 177,00 | G | 0 | 0 | 0 |  | 4046356799881 | 85444290 | US | EC001855 | Imagen | Catálogo
1096073 | SAC-3P-M8MR/ 5,0-680 FDN | Sensor/actuator cable | Sensor/actuator cable, 3-position, PVC, gray, shielded, Plug angled M8, on free cable end, cable length: 5 m, Foil shielding plus drain wire | 23.12 | 1 | AF | Industrial Field Connectivity (IFC) | AF1 | AF1IEE | 1 | 25 | sí | PC | F | 22,22 | g | 0 | 0 | 0 | 0 | 4055626930244 | 85444290 | US | EC001855 |  | Catálogo
1095994 | SAC-3P-M8MR/ 5,0-680 FDP | Sensor/actuator cable | Sensor/actuator cable, 3-position, PVC, gray, shielded, Plug angled M8, on free cable end, cable length: 5 m, Foil shielding plus drain wire | 22.24 | 1 | AF | Industrial Field Connectivity (IFC) | AF1 | AF1IEE | 1 | 25 | sí | PC | F | 22,22 | g | 0 | 0 | 0 | 0 | 4055626929453 | 85444290 | US | EC001855 |  | Catálogo
1406057 | SAC-3P-M8MR/0,5-542/M8FR SH BK | Cable para sensores/actuadores | Cable para sensores/actuadores, 3-polos, PVC, amarillo, apantallado, Conector acodado M8, a Hembra acodado M8, longitud de cable: 0,5 m | 36.86 | 1 | AF | Industrial Field Connectivity (IFC) | AF1 | AF1IBA | 1 | 50 | SÍ | PC | F | 31,50 | G | 0 | 0 | 0 |  | 4046356799904 | 85444290 | US | EC001855 | Imagen | Catálogo
1406054 | SAC-3P-M8MR/0,5-542/M8FS SH BK | Cable para sensores/actuadores | Cable para sensores/actuadores, 3-polos, PVC, amarillo, apantallado, Conector acodado M8, a Hembra recta M8, longitud de cable: 0,5 m | 34.38 | 1 | AF | Industrial Field Connectivity (IFC) | AF1 | AF1IBA | 1 | 50 | SÍ | PC | F | 30,83 | G | 0 | 0 | 0 |  | 4046356799928 | 85444290 | US | EC001855 | Imagen | Catálogo
1409116 | SAC-3P-M8MR/1,0-PUR/M8FR 4P 24 | Cable para sensores/actuadores | Cable para sensores/actuadores, 3-polos, PUR sin halógenos, negro grisáceo RAL 7021, Conector acodado M8, codificación: A, a Hembra acodado M8, longitud de cable: 1 m | 42.69 | 1 | AF | Industrial Field Connectivity (IFC) | AF1 | AF1BBA | 1 | 50 | NO | PC | F | 26,20 | G | 0 | 0 | 0 |  | 4046356862813 | 85444290 | PL | EC001855 | Imagen | Catálogo
1406282 | SAC-3P-M8MR/1,5-542/M8 FS BK | Cable para sensores/actuadores | Cable para sensores/actuadores, 3-polos, PVC, amarillo, Conector acodado M8, a Hembra recta M8, codificación: A, longitud de cable: 1,5 m | 20.95 | 1 | AF | Industrial Field Connectivity (IFC) | AF1 | AF1IAA | 1 | 50 | SÍ | PC | F | 43,40 | G | 0 | 0 | 0 |  | 4046356797702 | 85444290 | US | EC001855 | Imagen | Catálogo
1406055 | SAC-3P-M8MR/1,5-542/M8FR SH BK | Cable para sensores/actuadores | Cable para sensores/actuadores, 3-polos, PVC, amarillo, apantallado, Conector acodado M8, a Hembra acodado M8, longitud de cable: 1,5 m | 40.04 | 1 | AF | Industrial Field Connectivity (IFC) | AF1 | AF1IBA | 1 | 50 | SÍ | PC | F | 22,22 | G | 0 | 0 | 0 |  | 4046356799911 | 85444290 | US | EC001855 | Imagen | Catálogo
1406049 | SAC-3P-M8MR/1,5-542/M8FS SH BK | Cable para sensores/actuadores | Cable para sensores/actuadores, 3-polos, PVC, amarillo, apantallado, Conector acodado M8, a Hembra recta M8, longitud de cable: 1,5 m | 37.45 | 1 | AF | Industrial Field Connectivity (IFC) | AF1 | AF1IBA | 1 | 50 | SÍ | PC | F | 22,22 | G | 0 | 0 | 0 |  | 4046356799935 | 85444290 | US | EC001855 | Imagen | Catálogo
1406058 | SAC-3P-M8MR/10,0-542 SH BK | Cable para sensores/actuadores | Cable para sensores/actuadores, 3-polos, PVC, amarillo, apantallado, Conector acodado M8, a extremo de cable libre, longitud de cable: 10 m | 49.49 | 1 | AF | Industrial Field Connectivity (IFC) | AF1 | AF1IBA | 1 | 50 | SÍ | PC | F | 120,90 | G | 0 | 0 | 0 |  | 4046356799898 | 85444290 | US | EC001855 | Imagen | Catálogo
1693200 | SAC-3P-M8MS BR 1+4 | Cable para sensores/actuadores | Cable para sensores/actuadores | 15.22 | 1 | AF | Industrial Field Connectivity (IFC) | AF1 | AF1BBA | 1 | 100 | SÍ | PC | F | 5,40 | G | 0 | 0 | 0 |  | 4067923255609 | 85444290 | PL | EC001855 |  | Catálogo
1406278 | SAC-3P-M8MS/ 0,5-542/FR SCO BK | Cable para sensores/actuadores | Cable para sensores/actuadores, 3-polos, PVC, amarillo, Conector recta M8, a Hembra acodado M12, codificación: A, longitud de cable: 0,5 m | 19.38 | 1 | AF | Industrial Field Connectivity (IFC) | AF1 | AF1ICA | 1 | 50 | SÍ | PC | F | 22,22 | G | 0 | 0 | 0 |  | 4046356797740 | 85444290 | US | EC001855 | Imagen | Catálogo
1406276 | SAC-3P-M8MS/ 0,5-542/FS SCO BK | Cable para sensores/actuadores | Cable para sensores/actuadores, 3-polos, PVC, amarillo, Conector recta M8, a Hembra recta M12, codificación: A, longitud de cable: 0,5 m | 18.96 | 1 | AF | Industrial Field Connectivity (IFC) | AF1 | AF1ICA | 1 | 50 | SÍ | PC | F | 25,10 | G | 10 | 130 | 130 | MM | 4046356797764 | 85444290 | US | EC001855 | Imagen | Catálogo
1406274 | SAC-3P-M8MS/ 0,5-542/M8 FR BK | Cable para sensores/actuadores | Cable para sensores/actuadores, 3-polos, PVC, amarillo, Conector recta M8, a Hembra acodado M8, longitud de cable: 0,5 m | 19.25 | 1 | AF | Industrial Field Connectivity (IFC) | AF1 | AF1ICA | 1 | 50 | SÍ | PC | F | 23,18 | G | 110 | 185 | 195 | MM | 4046356797788 | 85444290 | US | EC001855 | Imagen | Catálogo
1406272 | SAC-3P-M8MS/ 0,5-542/M8 FS BK | Cable para sensores/actuadores | Cable para sensores/actuadores, 3-polos, PVC, amarillo, Conector recta M8, a Hembra recta M8, longitud de cable: 0,5 m | 18.85 | 1 | AF | Industrial Field Connectivity (IFC) | AF1 | AF1IAA | 1 | 50 | SÍ | PC | F | 20,26 | G | 110 | 190 | 193 | MM | 4046356797801 | 85444290 | US | EC001855 | Imagen | Catálogo
1406277 | SAC-3P-M8MS/ 1,5-542/FR SCO BK | Cable para sensores/actuadores | Cable para sensores/actuadores, 3-polos, PVC, amarillo, Conector recta M8, a Hembra acodado M12, codificación: A, longitud de cable: 1,5 m | 21.32 | 1 | AF | Industrial Field Connectivity (IFC) | AF1 | AF1ICA | 1 | 50 | SÍ | PC | F | 48,34 | G | 0 | 0 | 0 |  | 4046356797757 | 85444290 | US | EC001855 | Imagen | Catálogo
1406273 | SAC-3P-M8MS/ 1,5-542/M8 FR BK | Cable para sensores/actuadores | Cable para sensores/actuadores, 3-polos, PVC, amarillo, Conector recta M8, a Hembra acodado M8, longitud de cable: 1,5 m | 21.21 | 1 | AF | Industrial Field Connectivity (IFC) | AF1 | AF1IAA | 1 | 50 | SÍ | PC | F | 45,70 | G | 146 | 330 | 245 | MM | 4046356797795 | 85444290 | US | EC001855 | Imagen | Catálogo
1406271 | SAC-3P-M8MS/ 1,5-542/M8 FS BK | Cable para sensores/actuadores | Cable para sensores/actuadores, 3-polos, PVC, amarillo, Conector recta M8, a Hembra recta M8, codificación: A, longitud de cable: 1,5 m | 20.62 | 1 | AF | Industrial Field Connectivity (IFC) | AF1 | AF1IAA | 1 | 50 | SÍ | PC | F | 43,00 | G | 18 | 165 | 170 | MM | 4046356797818 | 85444290 | US | EC001855 | Imagen | Catálogo
1406281 | SAC-3P-M8MS/ 2,0-542 BK | Cable para sensores/actuadores | Cable para sensores/actuadores, 3-polos, PVC, amarillo, Conector recta M8, a extremo de cable libre, longitud de cable: 2 m | 12.74 | 1 | AF | Industrial Field Connectivity (IFC) | AF1 | AF1IAA | 1 | 50 | SÍ | PC | F | 53,00 | G | 40 | 200 | 200 | MM | 4046356797719 | 85444290 | US | EC001855 | Imagen | Catálogo
1406048 | SAC-3P-M8MS/ 2,0-542 SH BK | Cable para sensores/actuadores | Cable para sensores/actuadores, 3-polos, PVC, amarillo, apantallado, Conector recta M8, a extremo de cable libre, longitud de cable: 2 m | 20.06 | 1 | AF | Industrial Field Connectivity (IFC) | AF1 | AF1IBA | 1 | 50 | SÍ | PC | F | 73,90 | G | 150 | 335 | 245 | MM | 4046356799942 | 85444290 | US | EC001855 | Imagen | Catálogo
1096039 | SAC-3P-M8MS/ 2,0-680 FDN | Sensor/actuator cable | Sensor/actuator cable, 3-position, PVC, gray, shielded, Plug straight M8, on free cable end, cable length: 2 m, Foil shielding plus drain wire | 16.04 | 1 | AF | Industrial Field Connectivity (IFC) | AF1 | AF1IEE | 1 | 25 | sí | PC | F | 22,22 | g | 0 | 0 | 0 | 0 | 4055626929903 | 85444290 | US | EC001855 |  | Catálogo
1095986 | SAC-3P-M8MS/ 2,0-680 FDP | Sensor/actuator cable | Sensor/actuator cable, 3-position, PVC, gray, shielded, Plug straight M8, on free cable end, cable length: 2 m, Foil shielding plus drain wire | 15.51 | 1 | AF | Industrial Field Connectivity (IFC) | AF1 | AF1IEE | 1 | 25 | sí | PC | F | 22,22 | g | 0 | 0 | 0 | 0 | 4055626929378 | 85444290 | US | EC001855 |  | Catálogo
1406280 | SAC-3P-M8MS/ 5,0-542 BK | Cable para sensores/actuadores | Cable para sensores/actuadores, 3-polos, PVC, amarillo, Conector recta M8, a extremo de cable libre, longitud de cable: 5 m | 18.23 | 1 | AF | Industrial Field Connectivity (IFC) | AF1 | AF1IAA | 1 | 50 | SÍ | PC | F | 124,30 | G | 0 | 0 | 0 |  | 4046356797726 | 85444290 | US | EC001855 | Imagen | Catálogo
1406047 | SAC-3P-M8MS/ 5,0-542 SH BK | Cable para sensores/actuadores | Cable para sensores/actuadores, 3-polos, PVC, amarillo, apantallado, Conector recta M8, a extremo de cable libre, longitud de cable: 5 m | 27.25 | 1 | AF | Industrial Field Connectivity (IFC) | AF1 | AF1IBA | 1 | 50 | SÍ | PC | F | 171,20 | G | 150 | 335 | 245 | MM | 4046356799959 | 85444290 | US | EC001855 | Imagen | Catálogo
1095935 | SAC-3P-M8MS/ 5,0-680 FDN | Sensor/actuator cable | Sensor/actuator cable, 3-position, PVC, gray, shielded, Plug straight M8, on free cable end, cable length: 5 m, Foil shielding plus drain wire | 22.59 | 1 | AF | Industrial Field Connectivity (IFC) | AF1 | AF1IEE | 1 | 25 | sí | PC | F | 22,22 | g | 0 | 0 | 0 | 0 | 4055626928869 | 85444290 | US | EC001855 |  | Catálogo
1095995 | SAC-3P-M8MS/ 5,0-680 FDP | Sensor/actuator cable | Sensor/actuator cable, 3-position, PVC, gray, shielded, Plug straight M8, on free cable end, cable length: 5 m, Foil shielding plus drain wire | 21.71 | 1 | AF | Industrial Field Connectivity (IFC) | AF1 | AF1IEE | 1 | 25 | sí | PC | F | 22,22 | g | 0 | 0 | 0 | 0 | 4055626929460 | 85444290 | US | EC001855 |  | Catálogo
1425493 | SAC-3P-M8MS/0,3-PUR/M8FS BK BN | Cable para sensores/actuadores | Cable para sensores/actuadores, PUR sin halógenos, negro grisáceo RAL 7021 | 19.64 | 1 | AF | Industrial Field Connectivity (IFC) | AF1 | AF1BBA | 1 | 50 | SÍ | PC | F | 14,70 | G | 13 | 370 | 70 | MM | 4055626405315 | 85444290 | PL | EC001855 |  | Catálogo
1406045 | SAC-3P-M8MS/0,5-542/M8FR SH BK | Cable para sensores/actuadores | Cable para sensores/actuadores, 3-polos, PVC, amarillo, apantallado, Conector recta M8, a Hembra acodado M8, longitud de cable: 0,5 m | 34.97 | 1 | AF | Industrial Field Connectivity (IFC) | AF1 | AF1IBA | 1 | 50 | SÍ | PC | F | 22,22 | G | 0 | 0 | 0 |  | 4046356799973 | 85444290 | US | EC001855 | Imagen | Catálogo
1406043 | SAC-3P-M8MS/0,5-542/M8FS SH BK | Cable para sensores/actuadores | Cable para sensores/actuadores, 3-polos, PVC, amarillo, apantallado, Conector recta M8, a Hembra recta M8, longitud de cable: 0,5 m | 32.31 | 1 | AF | Industrial Field Connectivity (IFC) | AF1 | AF1IBA | 1 | 50 | SÍ | PC | F | 29,60 | G | 0 | 0 | 0 |  | 4046356799997 | 85444290 | US | EC001855 | Imagen | Catálogo
1095993 | SAC-3P-M8MS/0,5-680/M8FS FDP | Sensor/actuator cable | Sensor/actuator cable, 3-position, PVC, gray, shielded, Plug straight M8, coding: A, on Socket straight M8, coding: A, cable length: 0.5 m, Foil shielding plus drain wire | 24.11 | 1 | AF | Industrial Field Connectivity (IFC) | AF1 | AF1IEE | 1 | 25 | sí | PC | F | 22,22 | g | 0 | 0 | 0 | 0 | 4055626929446 | 85444290 | US | EC001855 |  | Catálogo
1138804 | SAC-3P-M8MS/0,5-PUR/M12FSBKOBS | Cable para sensores/actuadores | Cable para sensores/actuadores | 20.23 | 1 | AF | Industrial Field Connectivity (IFC) | AF1 | AF1CBA | 1 | 100 | SÍ | PC | F | 22,64 | G | 0 | 0 | 0 |  | 4063151087067 | 85444290 | DE | EC001855 |  | Catálogo
1776564 | SAC-3P-M8MS/0,6-280/M8FS 4P BK | Cable para sensores/actuadores | Cable para sensores/actuadores | 21.23 | 1 | AF | Industrial Field Connectivity (IFC) | AF1 | AF1BBA | 1 | 100 | NO | PC | F | 20,50 | G | 0 | 0 | 0 |  | 4067923390638 | 85444290 | PL | EC001855 |  | Catálogo
1713724 | SAC-3P-M8MS/0,6-PUR/M8FS 4P BK | Cable para sensores/actuadores | Cable para sensores/actuadores, 3-polos, PUR sin halógenos, negro grisáceo RAL 7021, Conector recta M8, codificación: A, a Hembra recta M8, longitud de cable: 0,6 m, Variante del cliente, Conector hembra, 4 polos | 19.69 | 1 | AF | Industrial Field Connectivity (IFC) | AF1 | AF1BBA | 1 | 100 | NO | PC | F | 19,90 | G | 0 | 0 | 0 |  | 4067923267633 | 85444290 | PL | EC001855 | Imagen | Catálogo
1138995 | SAC-3P-M8MS/0,6-PUR/M8FS BKOBS | Cable para sensores/actuadores | Cable para sensores/actuadores | 20.11 | 1 | AF | Industrial Field Connectivity (IFC) | AF1 | AF1BBA | 1 | 100 | SÍ | PC | F | 19,25 | G | 0 | 0 | 0 |  | 4063151087609 | 85444290 | DE | EC001855 |  | Catálogo
1425609 | SAC-3P-M8MS/1,0-PUR/M8FS BK BN | Cable para sensores/actuadores | Cable para sensores/actuadores, 3-polos, PUR sin halógenos, negro grisáceo RAL 7021, Conector recta M8, a Hembra recta M8, longitud de cable: 1 m, Variante del cliente | 21.19 | 1 | AF | Industrial Field Connectivity (IFC) | AF1 | AF1BBA | 1 | 50 | SÍ | PC | F | 28,10 | G | 0 | 0 | 0 |  | 4055626408927 | 85444290 | PL | EC001855 |  | Catálogo
1406275 | SAC-3P-M8MS/1,5-542/FS SCO BK | Cable para sensores/actuadores | Cable para sensores/actuadores, 3-polos, PVC, amarillo, Conector recta M8, a Hembra recta M12, longitud de cable: 1,5 m | 20.73 | 1 | AF | Industrial Field Connectivity (IFC) | AF1 | AF1ICA | 1 | 50 | SÍ | PC | F | 22,22 | G | 0 | 0 | 0 |  | 4046356797771 | 85444290 | US | EC001855 | Imagen | Catálogo
1406044 | SAC-3P-M8MS/1,5-542/M8FR SH BK | Cable para sensores/actuadores | Cable para sensores/actuadores, 3-polos, PVC, amarillo, apantallado, Conector recta M8, a Hembra acodado M8, longitud de cable: 1,5 m | 37.45 | 1 | AF | Industrial Field Connectivity (IFC) | AF1 | AF1IBA | 1 | 50 | SÍ | PC | F | 63,33 | G | 0 | 0 | 0 |  | 4046356799980 | 85444290 | US | EC001855 | Imagen | Catálogo
1406042 | SAC-3P-M8MS/1,5-542/M8FS SH BK | Cable para sensores/actuadores | Cable para sensores/actuadores, 3-polos, PVC, amarillo, apantallado, Conector recta M8, a Hembra recta M8, longitud de cable: 1,5 m | 34.8 | 1 | AF | Industrial Field Connectivity (IFC) | AF1 | AF1IBA | 1 | 50 | SÍ | PC | F | 22,22 | G | 0 | 0 | 0 |  | 4046356800006 | 85444290 | US | EC001855 | Imagen | Catálogo
1095984 | SAC-3P-M8MS/1,5-680/M8FS FDP | Sensor/actuator cable | Sensor/actuator cable, 3-position, PVC, gray, shielded, Plug straight M8, coding: A, on Socket straight M8, coding: A, cable length: 1.5 m, Foil shielding plus drain wire | 26.18 | 1 | AF | Industrial Field Connectivity (IFC) | AF1 | AF1IEE | 1 | 25 | sí | PC | F | 22,22 | g | 0 | 0 | 0 | 0 | 4055626929354 | 85444290 | US | EC001855 |  | Catálogo
1422318 | SAC-3P-M8MS/1,5-PUR/4PM12FS 42 | Cable para sensores/actuadores | Cable para sensores/actuadores, 3-polos, PUR sin halógenos, negro grisáceo RAL 7021, Conector recta M8, codificación: A, a Hembra recta M12, codificación: A, longitud de cable: 1,5 m, Conexión especial: 1-1; 4-2; 3-3: Pin 4 engarce vacío | 29.56 | 1 | AF | Industrial Field Connectivity (IFC) | AF1 | AF1BBA | 1 | 50 | SÍ | PC | F | 43,30 | G | 0 | 0 | 0 |  | 4055626299556 | 85444290 | PL | EC001855 | Imagen | Catálogo
1549476 | SAC-3P-M8MS/10,0-170/4P-M8FSVL | Cable para sensores/actuadores | Cable para sensores/actuadores, 3-polos, PUR sin halógenos, negro grisáceo RAL 7021, Conector recta M8, codificación: A, a Hembra recta M8, longitud de cable: 10 m | 36.26 | 1 | AF | Industrial Field Connectivity (IFC) | AF1 | AF1BBA | 25 | 25 | NO | PC | F | 280,00 | G | 226 | 600 | 400 | MM | 4046356149204 | 85444290 | PL | EC001855 | Imagen | Catálogo
1406279 | SAC-3P-M8MS/10,0-542 BK | Cable para sensores/actuadores | Cable para sensores/actuadores, 3-polos, PVC, amarillo, Conector recta M8, a extremo de cable libre, longitud de cable: 10 m | 27.61 | 1 | AF | Industrial Field Connectivity (IFC) | AF1 | AF1IAA | 1 | 50 | SÍ | PC | F | 231,40 | G | 0 | 0 | 0 |  | 4046356797733 | 85444290 | US | EC001855 | Imagen | Catálogo
1406046 | SAC-3P-M8MS/10,0-542 SH BK | Cable para sensores/actuadores | Cable para sensores/actuadores, 3-polos, PVC, amarillo, apantallado, Conector recta M8, a extremo de cable libre, longitud de cable: 10 m | 39.53 | 1 | AF | Industrial Field Connectivity (IFC) | AF1 | AF1IBA | 1 | 50 | SÍ | PC | F | 344,10 | G | 30 | 190 | 190 | MM | 4046356799966 | 85444290 | US | EC001855 | Imagen | Catálogo
1095938 | SAC-3P-M8MS/10,0-680/M8FS FDP | Sensor/actuator cable | Sensor/actuator cable, 3-position, PVC, gray, shielded, Plug straight M8, coding: A, on Socket straight M8, coding: A, cable length: 10 m, Foil shielding plus drain wire | 43.72 | 1 | AF | Industrial Field Connectivity (IFC) | AF1 | AF1IEE | 1 | 25 | sí | PC | F | 22,22 | g | 0 | 0 | 0 | 0 | 4055626928890 | 0 | 0 | EC001855 |  | Catálogo
1096079 | SAC-3P-M8MS/15,0-680/M8FS FDP | Sensor/actuator cable | Sensor/actuator cable, 3-position, PVC, gray, shielded, Plug straight M8, coding: A, on Socket straight M8, coding: A, cable length: 15 m, Foil shielding plus drain wire | 54.04 | 1 | AF | Industrial Field Connectivity (IFC) | AF1 | AF1IEE | 1 | 25 | sí | PC | F | 22,22 | g | 0 | 0 | 0 | 0 | 4055626930305 | 0 | 0 | EC001855 |  | Catálogo
1423171 | SAC-3P-M8MS/2,0-PUR/4PM12FS 42 | Cable para sensores/actuadores | Cable para sensores/actuadores, PUR sin halógenos, negro grisáceo RAL 7021 | 33.23 | 1 | AF | Industrial Field Connectivity (IFC) | AF1 | AF1BBA | 1 | 50 | SÍ | PC | F | 52,10 | G | 10 | 160 | 160 | MM | 4055626326627 | 85444290 | PL | EC001855 |  | Catálogo
1422322 | SAC-3P-M8MS/2,0-PUR/M 8FR 1-4 | Cable para sensores/actuadores | Cable para sensores/actuadores, 3-polos, PUR sin halógenos, negro grisáceo RAL 7021, Conector recta M8, codificación: A, a Hembra acodado M8, longitud de cable: 2 m, Conexión especial | 28.72 | 1 | AF | Industrial Field Connectivity (IFC) | AF1 | AF1BBA | 1 | 50 | SÍ | PC | F | 46,30 | G | 0 | 0 | 0 |  | 4055626299594 | 85444290 | PL | EC001855 | Imagen | Catálogo
1630550 | SAC-3P-M8MS/2,0-PUR/M12FS 4X2 | Cable para sensores/actuadores | Cable para sensores/actuadores, 3-polos, PUR sin halógenos, negro grisáceo RAL 7021, Conector recta M8, codificación: A, a Hembra recta M12, codificación: A, longitud de cable: 2 m | 36.55 | 1 | AF | Industrial Field Connectivity (IFC) | AF1 | AF1CBA | 1 | 50 | NO | PC | F | 51,20 | G | 0 | 0 | 0 |  | 4067923149588 | 85444290 | PL | EC001855 | Imagen | Catálogo
1425596 | SAC-3P-M8MS/2,0-PUR/M8FS BK BN | Cable para sensores/actuadores | Cable para sensores/actuadores, 3-polos, PUR sin halógenos, negro grisáceo RAL 7021, Conector recta M8, a Hembra recta M8, longitud de cable: 2 m, Variante del cliente | 22.07 | 1 | AF | Industrial Field Connectivity (IFC) | AF1 | AF1BBA | 1 | 50 | SÍ | PC | F | 46,48 | G | 0 | 0 | 0 |  | 4055626408903 | 85444290 | PL | EC001855 |  | Catálogo
1095919 | SAC-3P-M8MS/20,0-680 FDN | Sensor/actuator cable | Sensor/actuator cable, 3-position, PVC, gray, shielded, Plug straight M8, on free cable end, cable length: 20 m, Foil shielding plus drain wire | 55.34 | 1 | AF | Industrial Field Connectivity (IFC) | AF1 | AF1IEE | 1 | 25 | sí | PC | F | 22,22 | g | 0 | 0 | 0 | 0 | 4055626928708 | 0 | 0 | EC001855 |  | Catálogo
1096044 | SAC-3P-M8MS/20,0-680 FDP | Sensor/actuator cable | Sensor/actuator cable, 3-position, PVC, gray, shielded, Plug straight M8, on free cable end, cable length: 20 m, Foil shielding plus drain wire | 52.68 | 1 | AF | Industrial Field Connectivity (IFC) | AF1 | AF1IEE | 1 | 25 | sí | PC | F | 22,22 | g | 0 | 0 | 0 | 0 | 4055626929958 | 0 | 0 | EC001855 |  | Catálogo
1095992 | SAC-3P-M8MS/20,0-680/M8FS FDP | Sensor/actuator cable | Sensor/actuator cable, 3-position, PVC, gray, shielded, Plug straight M8, coding: A, on Socket straight M8, coding: A, cable length: 20 m, Foil shielding plus drain wire | 64.18 | 1 | AF | Industrial Field Connectivity (IFC) | AF1 | AF1IEE | 1 | 25 | sí | PC | F | 22,22 | g | 0 | 0 | 0 | 0 | 4055626929439 | 85444290 | 0 | EC001855 |  | Catálogo
1095922 | SAC-3P-M8MS/3,0-680/M8FS FDP | Sensor/actuator cable | Sensor/actuator cable, 3-position, PVC, gray, shielded, Plug straight M8, coding: A, on Socket straight M8, coding: A, cable length: 3 m, Foil shielding plus drain wire | 29.26 | 1 | AF | Industrial Field Connectivity (IFC) | AF1 | AF1IEE | 1 | 25 | sí | PC | F | 22,22 | g | 0 | 0 | 0 | 0 | 4055626928739 | 85444290 | US | EC001855 |  | Catálogo
1422319 | SAC-3P-M8MS/3,0-PUR/4PM12FS 42 | Cable para sensores/actuadores | Cable para sensores/actuadores, 3-polos, PUR sin halógenos, negro grisáceo RAL 7021, Conector recta M8, codificación: A, a Hembra recta M12, codificación: A, longitud de cable: 3 m | 34.55 | 1 | AF | Industrial Field Connectivity (IFC) | AF1 | AF1BBA | 1 | 50 | SÍ | PC | F | 67,90 | G | 0 | 0 | 0 |  | 4055626299563 | 85444290 | PL | EC001855 | Imagen | Catálogo
1402367 | SAC-3P-M8MS/3,0-PUR/M8FRSH AI | Cable para sensores/actuadores | Cable para sensores/actuadores, 3 polos, PUR sin halógenos, negro grisáceo RAL 7021, apantallado, conector macho M8 recto, sobre hembra de conexión M8 acodado, longitud de cable: 5 m | 45.52 | 1 | AF | Industrial Field Connectivity (IFC) | AF1 | AF1BIA | 1 | 25 | NO | PC | F | 94,00 | G | 0 | 0 | 0 |  | 4046356609005 | 85444290 | PL | EC001855 |  | Catálogo
1630800 | SAC-3P-M8MS/3,1-PUR/M12FS 1X3A | Cable para sensores/actuadores | Cable para sensores/actuadores, 3-polos, PUR sin halógenos, negro grisáceo RAL 7021, Conector recta M8, codificación: A, a Hembra recta M12, codificación: A, longitud de cable: 3,1 m | 35.14 | 1 | AF | Industrial Field Connectivity (IFC) | AF1 | AF1CBA | 1 | 50 | NO | PC | F | 71,80 | G | 0 | 0 | 0 |  | 4067923149946 | 85444290 | PL | EC001855 | Imagen | Catálogo
1422320 | SAC-3P-M8MS/4,0-PUR/4PM12FS 42 | Cable para sensores/actuadores | Cable para sensores/actuadores, 3-polos, PUR sin halógenos, negro grisáceo RAL 7021, Conector recta M8, codificación: A, a Hembra recta M12, codificación: A, longitud de cable: 4 m | 36.64 | 1 | AF | Industrial Field Connectivity (IFC) | AF1 | AF1BBA | 1 | 50 | SÍ | PC | F | 85,90 | G | 0 | 0 | 0 |  | 4055626299570 | 85444290 | PL | EC001855 | Imagen | Catálogo
1457349 | SAC-3P-M8MS/4,0-PUR/M8FS 4P | Cable para sensores/actuadores | Cable para sensores/actuadores, 3-polos, PUR sin halógenos, negro grisáceo RAL 7021, Conector recta M8, codificación: A, a Hembra recta M8, longitud de cable: 4 m, Conector macho de 3 polos en conector hembra de 4 polos | 24.49 | 1 | AF | Industrial Field Connectivity (IFC) | AF1 | AF1BBA | 1 | 100 | SÍ | PC | F | 81,60 | G | 0 | 0 | 0 |  | 4063151848439 | 85444290 | PL | EC001855 | Imagen | Catálogo
1095983 | SAC-3P-M8MS/40,0-680/M8FS FDP | Sensor/actuator cable | Sensor/actuator cable, 3-position, PVC, gray, shielded, Plug straight M8, coding: A, on Socket straight M8, coding: A, cable length: 40 m, Foil shielding plus drain wire | 105.66 | 1 | AF | Industrial Field Connectivity (IFC) | AF1 | AF1IEE | 1 | 25 | sí | PC | F | 22,22 | g | 0 | 0 | 0 | 0 | 4055626929347 | 0 | 0 | EC001855 |  | Catálogo
1096042 | SAC-3P-M8MS/5,0-680/M8FS FDP | Sensor/actuator cable | Sensor/actuator cable, 3-position, PVC, gray, shielded, Plug straight M8, coding: A, on Socket straight M8, coding: A, cable length: 5 m, Foil shielding plus drain wire | 33.39 | 1 | AF | Industrial Field Connectivity (IFC) | AF1 | AF1IEE | 1 | 25 | sí | PC | F | 22,22 | g | 0 | 0 | 0 | 0 | 4055626929934 | 85444290 | US | EC001855 |  | Catálogo
1418336 | SAC-3P-M8MS/5,0-800/M12 FR B | Cable para sensores/actuadores | Cable para sensores/actuadores, 3 polos, PUR sin halógenos, resistente a salpicaduras, altamente flexible, gris negro RAL 7001, conector recto M8, con codificación A, en conector hembra acodado M12, con codificación A, PIN 2+4 puenteado, longitud de cable: 5,0 m | 34.32 | 1 | AF | Industrial Field Connectivity (IFC) | AF1 | AF1CBA | 1 | 50 | NO | PC | F | 125,60 | G | 0 | 0 | 0 |  | 4055626138428 | 85444290 | PL | EC001855 |  | Catálogo
1425608 | SAC-3P-M8MS/5,0-PUR/M8FS BK BN | Cable para sensores/actuadores | Cable para sensores/actuadores, 3-polos, PUR sin halógenos, negro grisáceo RAL 7021, Conector recta M8, a Hembra recta M8, longitud de cable: 5 m, Variante del cliente | 27.41 | 1 | AF | Industrial Field Connectivity (IFC) | AF1 | AF1BBA | 1 | 50 | SÍ | PC | F | 96,80 | G | 0 | 0 | 0 |  | 4055626408910 | 85444290 | PL | EC001855 |  | Catálogo
1422321 | SAC-3P-M8MS/7,0-PUR/4PM12FS 42 | Cable para sensores/actuadores | Cable para sensores/actuadores, 3-polos, PUR sin halógenos, negro grisáceo RAL 7021, Conector recta M8, codificación: A, a Hembra recta M12, codificación: A, longitud de cable: 7 m | 46.47 | 1 | AF | Industrial Field Connectivity (IFC) | AF1 | AF1BBA | 1 | 50 | SÍ | PC | F | 136,60 | G | 0 | 0 | 0 |  | 4055626299587 | 85444290 | PL | EC001855 | Imagen | Catálogo
1458622 | SAC-3P-M8Y/2X 1,5-PUR | Cable para sensores/actuadores | Cable para sensores/actuadores, 3-polos, PUR sin halógenos, negro grisáceo RAL 7021, Conector recta M8, codificación: A, a extremo de cable libre y extremo de cable libre, longitud de cable: 1,5 m | 32.39 | 1 | AF | Industrial Field Connectivity (IFC) | AF1 | AF1BOA | 1 | 1 | NO | PC |  | 65,00 | G | 20 | 150 | 150 | MM | 4046356637978 | 85444290 | PL | EC001855 | Imagen | Catálogo
1458635 | SAC-3P-M8Y/2X 3,0-PUR | Cable para sensores/actuadores | Cable para sensores/actuadores, 3-polos, PUR sin halógenos, negro grisáceo RAL 7021, Conector recta M8, codificación: A, a extremo de cable libre y extremo de cable libre, longitud de cable: 3 m | 40.18 | 1 | AF | Industrial Field Connectivity (IFC) | AF1 | AF1BOA | 1 | 1 | NO | PC |  | 119,20 | G | 25 | 170 | 170 | MM | 4046356637985 | 85444290 | PL | EC001855 | Imagen | Catálogo
1458648 | SAC-3P-M8Y/2X 5,0-PUR | Cable para sensores/actuadores | Cable para sensores/actuadores, 3-polos, PUR sin halógenos, negro grisáceo RAL 7021, Conector recta M8, codificación: A, a extremo de cable libre y extremo de cable libre, longitud de cable: 5 m | 50.56 | 1 | AF | Industrial Field Connectivity (IFC) | AF1 | AF1BOA | 1 | 1 | NO | PC |  | 235,00 | G | 0 | 0 | 0 |  | 4046356637992 | 85444290 | PL | EC001855 | Imagen | Catálogo
1416453 | SAC-3P-M8Y/2X0,3-PUR/4P-M 8FS | Cable para sensores/actuadores | Cable para sensores/actuadores, PUR sin halógenos, negro grisáceo RAL 7021 | 51.14 | 1 | AF | Industrial Field Connectivity (IFC) | AF1 | AF1BOA | 1 | 100 | NO | PC | F | 26,50 | G | 0 | 0 | 0 |  | 4055626073569 | 85444290 | PL | EC001855 |  | Catálogo
1458703 | SAC-3P-M8Y/2X0,3-PUR/M 8FR | Cable para sensores/actuadores | Cable para sensores/actuadores, 3-polos, PUR sin halógenos, negro grisáceo RAL 7021, Conector recta M8, codificación: A, a Hembra acodado M8, codificación: A y Hembra acodado M8, codificación: A, longitud de cable: 0,3 m | 44.55 | 1 | AF | Industrial Field Connectivity (IFC) | AF1 | AF1BOA | 1 | 1 | NO | PC |  | 26,80 | G | 20 | 180 | 80 | MM | 4046356638050 | 85444290 | PL | EC001855 | Imagen | Catálogo
1458745 | SAC-3P-M8Y/2X0,3-PUR/M 8FR-2L | Cable para sensores/actuadores | Cable para sensores/actuadores, 3-polos, PUR sin halógenos, negro grisáceo RAL 7021, Conector recta M8, codificación: A, a Hembra acodado M8, codificación: A, con 2 LEDs y Hembra acodado M8, codificación: A, con 2 LEDs, longitud de cable: 0,3 m | 53.51 | 1 | AF | Industrial Field Connectivity (IFC) | AF1 | AF1BOA | 1 | 1 | NO | PC |  | 27,30 | G | 0 | 0 | 0 |  | 4046356638098 | 85444290 | PL | EC001855 | Imagen | Catálogo
1458664 | SAC-3P-M8Y/2X0,3-PUR/M 8FS | Cable para sensores/actuadores | Cable para sensores/actuadores, 3-polos, PUR sin halógenos, negro grisáceo RAL 7021, Conector recta M8, codificación: A, a Hembra recta M8, codificación: A y Hembra recta M8, codificación: A, longitud de cable: 0,3 m | 43.72 | 1 | AF | Industrial Field Connectivity (IFC) | AF1 | AF1BOA | 1 | 1 | NO | PC |  | 26,50 | G | 20 | 102 | 102 | MM | 4046356638012 | 85444290 | PL | EC001855 | Imagen | Catálogo
1791852 | SAC-3P-M8Y/2X0,46-PUR/M8FS USA | Cable para sensores/actuadores | Cable para sensores/actuadores | 57.18 | 1 | AF | Industrial Field Connectivity (IFC) | AF1 | AF1BOA | 1 | 100 | NO | PC | F | 32,84 | G | 0 | 0 | 0 |  | 4067923413665 | 85444290 | 0 | 0 |  | Catálogo
1458716 | SAC-3P-M8Y/2X0,6-PUR/M 8FR | Cable para sensores/actuadores | Cable para sensores/actuadores, 3-polos, PUR sin halógenos, negro grisáceo RAL 7021, Conector recta M8, codificación: A, a Hembra acodado M8, codificación: A y Hembra acodado M8, codificación: A, longitud de cable: 0,6 m | 46.13 | 1 | AF | Industrial Field Connectivity (IFC) | AF1 | AF1BOA | 1 | 1 | NO | PC |  | 44,00 | G | 0 | 0 | 0 |  | 4046356638067 | 85444290 | PL | EC001855 | Imagen | Catálogo
1458758 | SAC-3P-M8Y/2X0,6-PUR/M 8FR-2L | Cable para sensores/actuadores | Cable para sensores/actuadores, 3-polos, PUR sin halógenos, negro grisáceo RAL 7021, Conector recta M8, codificación: A, a Hembra acodado M8, codificación: A, con 2 LEDs y Hembra acodado M8, codificación: A, con 2 LEDs, longitud de cable: 0,6 m | 55.1 | 1 | AF | Industrial Field Connectivity (IFC) | AF1 | AF1BOA | 1 | 1 | NO | PC |  | 45,50 | G | 7 | 160 | 160 | MM | 4046356638104 | 85444290 | PL | EC001855 | Imagen | Catálogo
1458677 | SAC-3P-M8Y/2X0,6-PUR/M 8FS | Cable para sensores/actuadores | Cable para sensores/actuadores, 3-polos, PUR sin halógenos, negro grisáceo RAL 7021, Conector recta M8, codificación: A, a Hembra recta M8, codificación: A y Hembra recta M8, codificación: A, longitud de cable: 0,6 m | 45.31 | 1 | AF | Industrial Field Connectivity (IFC) | AF1 | AF1BOA | 1 | 1 | NO | PC |  | 38,20 | G | 9 | 682 | 14 | MM | 4046356638029 | 85444290 | PL | EC001855 | Imagen | Catálogo
1458729 | SAC-3P-M8Y/2X1,5-PUR/M 8FR | Cable para sensores/actuadores | Cable para sensores/actuadores, 3-polos, PUR sin halógenos, negro grisáceo RAL 7021, Conector recta M8, codificación: A, a Hembra acodado M8, codificación: A y Hembra acodado M8, codificación: A, longitud de cable: 1,5 m | 50.67 | 1 | AF | Industrial Field Connectivity (IFC) | AF1 | AF1BOA | 1 | 1 | NO | PC |  | 86,40 | G | 0 | 0 | 0 |  | 4046356638074 | 85444290 | PL | EC001855 | Imagen | Catálogo
1458761 | SAC-3P-M8Y/2X1,5-PUR/M 8FR-2L | Cable para sensores/actuadores | Cable para sensores/actuadores, 3-polos, PUR sin halógenos, negro grisáceo RAL 7021, Conector recta M8, codificación: A, a Hembra acodado M8, codificación: A, con 2 LEDs y Hembra acodado M8, codificación: A, con 2 LEDs, longitud de cable: 1,5 m | 59.65 | 1 | AF | Industrial Field Connectivity (IFC) | AF1 | AF1BOA | 1 | 1 | NO | PC |  | 72,10 | G | 0 | 0 | 0 |  | 4046356638111 | 85444290 | PL | EC001855 | Imagen | Catálogo
1458680 | SAC-3P-M8Y/2X1,5-PUR/M 8FS | Cable para sensores/actuadores | Cable para sensores/actuadores, 3-polos, PUR sin halógenos, negro grisáceo RAL 7021, Conector recta M8, codificación: A, a Hembra recta M8, codificación: A y Hembra recta M8, codificación: A, longitud de cable: 1,5 m | 49.86 | 1 | AF | Industrial Field Connectivity (IFC) | AF1 | AF1BOA | 1 | 1 | NO | PC |  | 72,40 | G | 20 | 180 | 180 | MM | 4046356638036 | 85444290 | PL | EC001855 | Imagen | Catálogo
1458651 | SAC-3P-M8Y/2X10,0-PUR | Cable para sensores/actuadores | Cable para sensores/actuadores, 3-polos, PUR sin halógenos, negro grisáceo RAL 7021, Conector recta M8, codificación: A, a extremo de cable libre y extremo de cable libre, longitud de cable: 10 m | 76.52 | 1 | AF | Industrial Field Connectivity (IFC) | AF1 | AF1BOA | 1 | 1 | NO | PC |  | 358,00 | G | 0 | 0 | 0 |  | 4046356638005 | 85444290 | PL | EC001855 | Imagen | Catálogo
1458732 | SAC-3P-M8Y/2X3,0-PUR/M 8FR | Cable para sensores/actuadores | Cable para sensores/actuadores, 3-polos, PUR sin halógenos, negro grisáceo RAL 7021, Conector recta M8, codificación: A, a Hembra acodado M8, codificación: A y Hembra acodado M8, codificación: A, longitud de cable: 3 m | 58.47 | 1 | AF | Industrial Field Connectivity (IFC) | AF1 | AF1BOA | 1 | 1 | NO | PC |  | 123,40 | G | 0 | 0 | 0 |  | 4046356638081 | 85444290 | PL | EC001855 | Imagen | Catálogo
1458774 | SAC-3P-M8Y/2X3,0-PUR/M 8FR-2L | Cable para sensores/actuadores | Cable para sensores/actuadores, 3-polos, PUR sin halógenos, negro grisáceo RAL 7021, Conector recta M8, codificación: A, a Hembra acodado M8, codificación: A, con 2 LEDs y Hembra acodado M8, codificación: A, con 2 LEDs, longitud de cable: 3 m | 67.43 | 1 | AF | Industrial Field Connectivity (IFC) | AF1 | AF1BOA | 1 | 1 | NO | PC |  | 120,30 | G | 0 | 0 | 0 |  | 4046356638128 | 85444290 | PL | EC001855 | Imagen | Catálogo
1458693 | SAC-3P-M8Y/2X3,0-PUR/M 8FS | Cable para sensores/actuadores | Cable para sensores/actuadores, 3-polos, PUR sin halógenos, negro grisáceo RAL 7021, Conector recta M8, codificación: A, a Hembra recta M8, codificación: A y Hembra recta M8, codificación: A, longitud de cable: 3 m | 57.64 | 1 | AF | Industrial Field Connectivity (IFC) | AF1 | AF1BOA | 1 | 1 | NO | PC |  | 124,80 | G | 20 | 185 | 180 | MM | 4046356638043 | 85444290 | PL | EC001855 | Imagen | Catálogo
1416555 | SAC-3P-MINMR/ 2,0-547/MINFR | Cable de potencia | Cable de potencia, 3-polos, PVC, amarillo, Conector acodado 7/8 -16UNF, codificación: A, a Hembra acodado 7/8 -16UNF, longitud de cable: 2 m | 63.02 | 1 | AF | Industrial Field Connectivity (IFC) | AF1 | AF1IMA | 1 | 1 | SÍ | PC | F | 184.7 | G | 0 | 0 | 0 |  | 4055626221359 | 85444290 | MX | EC001855 | Imagen | Catálogo
1434934 | SAC-3P-MR/ 0,3-PUR/A-1L-Z SCO | Cable para sensores/actuadores | Cable para sensores/actuadores, 3-polos, PUR sin halógenos, negro grisáceo RAL 7021, Conector acodado M12 SPEEDCON, codificación: A, a Conector de válvula A, con 1 LED, Circuito: Diodo Z, longitud de cable: 0,3 m | 20.47 | 1 | AF | Industrial Field Connectivity (IFC) | AF1 | AF1DJA | 1 | 1 | SÍ | PC |  | 44,40 | G | 27 | 175 | 175 | MM | 4046356413329 | 85444290 | PL | EC001855 | Imagen | Catálogo
1435331 | SAC-3P-MR/ 0,3-PUR/B-1L-Z SCO | Cable para sensores/actuadores | Cable para sensores/actuadores, 3-polos, PUR sin halógenos, negro grisáceo RAL 7021, Conector acodado M12 SPEEDCON, codificación: A, con 1 LED, a Conector de válvula B (10 mm), con 1 LED, Circuito: Diodo Z, longitud de cable: 0,3 m | 21 | 1 | AF | Industrial Field Connectivity (IFC) | AF1 | AF1DLA | 1 | 1 | SÍ | PC |  | 40,60 | G | 21 | 124 | 155 | MM | 4046356413640 | 85444290 | PL | EC001855 | Imagen | Catálogo
1435182 | SAC-3P-MR/ 0,3-PUR/BI-1L-Z SCO | Cable para sensores/actuadores | Cable para sensores/actuadores, 3-polos, PUR sin halógenos, negro grisáceo RAL 7021, Conector acodado M12 SPEEDCON, codificación: A, con 1 LED, a Conector de válvula BI (11 mm), con 1 LED, Circuito: Diodo Z, longitud de cable: 0,3 m | 21 | 1 | AF | Industrial Field Connectivity (IFC) | AF1 | AF1DMA | 1 | 1 | SÍ | PC |  | 41,50 | G | 20 | 370 | 33 | MM | 4046356413527 | 85444290 | PL | EC001855 | Imagen | Catálogo
1435483 | SAC-3P-MR/ 0,3-PUR/C-1L-Z SCO | Cable para sensores/actuadores | Cable para sensores/actuadores, 3-polos, PUR sin halógenos, negro grisáceo RAL 7021, Conector acodado M12 SPEEDCON, codificación: A, con 1 LED, a Conector de válvula C (8 mm), con 1 LED, Circuito: Diodo Z, longitud de cable: 0,3 m | 21 | 1 | AF | Industrial Field Connectivity (IFC) | AF1 | AF1DNA | 1 | 1 | SÍ | PC |  | 34,30 | G | 0 | 0 | 0 |  | 4046356413763 | 85444290 | PL | EC001855 | Imagen | Catálogo
1435632 | SAC-3P-MR/ 0,3-PUR/CI-1L-Z SCO | Cable para sensores/actuadores | Cable para sensores/actuadores, 3-polos, PUR sin halógenos, negro grisáceo RAL 7021, Conector acodado M12 SPEEDCON, codificación: A, con 1 LED, a Conector de válvula CI (9,4 mm), con 1 LED, Circuito: Diodo Z, longitud de cable: 0,3 m | 21 | 1 | AF | Industrial Field Connectivity (IFC) | AF1 | AF1DOA | 1 | 1 | SÍ | PC |  | 34,60 | G | 16 | 148 | 168 | MM | 4046356413886 | 85444290 | PL | EC001855 | Imagen | Catálogo
1424920 | SAC-3P-MR/ 0,5-547/FR SCO BK | Cable para sensores/actuadores | Cable para sensores/actuadores, 3-polos, PVC, amarillo, Conector acodado M12, codificación: A, a Hembra acodado M12, codificación: A, longitud de cable: 0,5 m | 21.52 | 1 | AF | Industrial Field Connectivity (IFC) | AF1 | AF1IFA | 1 | 1 | SÍ | PC | F | 22,22 | G | 0 | 0 | 0 |  | 4055626401928 | 85444290 | US | EC001855 | Imagen | Catálogo
1424918 | SAC-3P-MR/ 0,5-547/FS SCO BK | Cable para sensores/actuadores | Cable para sensores/actuadores, 3-polos, PVC, amarillo, Conector acodado M12, codificación: A, a Hembra recta M12, codificación: A, longitud de cable: 0,5 m | 20.81 | 1 | AF | Industrial Field Connectivity (IFC) | AF1 | AF1IFA | 1 | 1 | SÍ | PC | F | 22,22 | G | 0 | 0 | 0 |  | 4055626401904 | 85444290 | US | EC001855 | Imagen | Catálogo
1434947 | SAC-3P-MR/ 0,6-PUR/A-1L-Z SCO | Cable para sensores/actuadores | Cable para sensores/actuadores, 3-polos, PUR sin halógenos, negro grisáceo RAL 7021, Conector acodado M12 SPEEDCON, codificación: A, a Conector de válvula A, con 1 LED, Circuito: Diodo Z, longitud de cable: 0,6 m | 21.18 | 1 | AF | Industrial Field Connectivity (IFC) | AF1 | AF1DJA | 1 | 1 | SÍ | PC |  | 54,70 | G | 32 | 180 | 150 | MM | 4046356413336 | 85444290 | PL | EC001855 | Imagen | Catálogo
1435344 | SAC-3P-MR/ 0,6-PUR/B-1L-Z SCO | Cable para sensores/actuadores | Cable para sensores/actuadores, 3-polos, PUR sin halógenos, negro grisáceo RAL 7021, Conector acodado M12 SPEEDCON, codificación: A, con 1 LED, a Conector de válvula B (10 mm), con 1 LED, Circuito: Diodo Z, longitud de cable: 0,6 m | 21.71 | 1 | AF | Industrial Field Connectivity (IFC) | AF1 | AF1DLA | 1 | 1 | SÍ | PC |  | 50,00 | G | 21 | 270 | 120 | MM | 4046356413657 | 85444290 | PL | EC001855 | Imagen | Catálogo
1435195 | SAC-3P-MR/ 0,6-PUR/BI-1L-Z SCO | Cable para sensores/actuadores | Cable para sensores/actuadores, 3-polos, PUR sin halógenos, negro grisáceo RAL 7021, Conector acodado M12 SPEEDCON, codificación: A, con 1 LED, a Conector de válvula BI (11 mm), con 1 LED, Circuito: Diodo Z, longitud de cable: 0,6 m | 21.71 | 1 | AF | Industrial Field Connectivity (IFC) | AF1 | AF1DMA | 1 | 1 | SÍ | PC |  | 48,70 | G | 21 | 180 | 180 | MM | 4046356413534 | 85444290 | PL | EC001855 | Imagen | Catálogo
1435496 | SAC-3P-MR/ 0,6-PUR/C-1L-Z SCO | Cable para sensores/actuadores | Cable para sensores/actuadores, 3-polos, PUR sin halógenos, negro grisáceo RAL 7021, Conector acodado M12 SPEEDCON, codificación: A, con 1 LED, a Conector de válvula C (8 mm), con 1 LED, Circuito: Diodo Z, longitud de cable: 0,6 m | 21.71 | 1 | AF | Industrial Field Connectivity (IFC) | AF1 | AF1DNA | 1 | 1 | SÍ | PC |  | 42,00 | G | 15 | 200 | 130 | MM | 4046356413770 | 85444290 | PL | EC001855 | Imagen | Catálogo
1435645 | SAC-3P-MR/ 0,6-PUR/CI-1L-Z SCO | Cable para sensores/actuadores | Cable para sensores/actuadores, 3-polos, PUR sin halógenos, negro grisáceo RAL 7021, Conector acodado M12 SPEEDCON, codificación: A, con 1 LED, a Conector de válvula CI (9,4 mm), con 1 LED, Circuito: Diodo Z, longitud de cable: 0,6 m | 21.71 | 1 | AF | Industrial Field Connectivity (IFC) | AF1 | AF1DOA | 1 | 1 | SÍ | PC |  | 42,90 | G | 65 | 333 | 261 | MM | 4046356413893 | 85444290 | PL | EC001855 | Imagen | Catálogo
1406311 | SAC-3P-MR/ 1,5-542/ FR SCO BK | Cable para sensores/actuadores | Cable para sensores/actuadores, 3-polos, PVC, amarillo, Conector acodado M12, codificación: A, a Hembra acodado M12, codificación: A, longitud de cable: 1,5 m | 22.02 | 1 | AF | Industrial Field Connectivity (IFC) | AF1 | AF1ICA | 1 | 50 | SÍ | PC | F | 56,40 | G | 0 | 0 | 0 |  | 4046356797429 | 85444290 | US | EC001855 | Imagen | Catálogo
1406309 | SAC-3P-MR/ 1,5-542/ FS SCO BK | Cable para sensores/actuadores | Cable para sensores/actuadores, 3-polos, PVC, amarillo, Conector acodado M12, codificación: A, a Hembra recta M12, longitud de cable: 1,5 m | 21.74 | 1 | AF | Industrial Field Connectivity (IFC) | AF1 | AF1ICA | 1 | 50 | SÍ | PC | F | 64,20 | G | 0 | 0 | 0 |  | 4046356797443 | 85444290 | US | EC001855 | Imagen | Catálogo
1424917 | SAC-3P-MR/ 1,5-547/FS SCO BK | Cable para sensores/actuadores | Cable para sensores/actuadores, 3-polos, PVC, amarillo, Conector acodado M12, codificación: A, a Hembra recta M12, codificación: A, longitud de cable: 1,5 m | 24.77 | 1 | AF | Industrial Field Connectivity (IFC) | AF1 | AF1IFA | 1 | 1 | SÍ | PC | F | 22,22 | G | 0 | 0 | 0 |  | 4055626401898 | 85444290 | US | EC001855 | Imagen | Catálogo
1434950 | SAC-3P-MR/ 1,5-PUR/A-1L-Z SCO | Cable para sensores/actuadores | Cable para sensores/actuadores, 3-polos, PUR sin halógenos, negro grisáceo RAL 7021, Conector acodado M12 SPEEDCON, codificación: A, a Conector de válvula A, con 1 LED, Circuito: Diodo Z, longitud de cable: 1,5 m | 23.36 | 1 | AF | Industrial Field Connectivity (IFC) | AF1 | AF1DJA | 1 | 1 | SÍ | PC |  | 82,50 | G | 30 | 170 | 160 | MM | 4046356413343 | 85444290 | PL | EC001855 | Imagen | Catálogo
1435357 | SAC-3P-MR/ 1,5-PUR/B-1L-Z SCO | Cable para sensores/actuadores | Cable para sensores/actuadores, 3-polos, PUR sin halógenos, negro grisáceo RAL 7021, Conector acodado M12 SPEEDCON, codificación: A, con 1 LED, a Conector de válvula B (10 mm), con 1 LED, Circuito: Diodo Z, longitud de cable: 1,5 m | 23.9 | 1 | AF | Industrial Field Connectivity (IFC) | AF1 | AF1DLA | 1 | 1 | SÍ | PC |  | 77,50 | G | 0 | 0 | 0 |  | 4046356413664 | 85444290 | PL | EC001855 | Imagen | Catálogo
1435205 | SAC-3P-MR/ 1,5-PUR/BI-1L-Z SCO | Cable para sensores/actuadores | Cable para sensores/actuadores, 3-polos, PUR sin halógenos, negro grisáceo RAL 7021, Conector acodado M12 SPEEDCON, codificación: A, con 1 LED, a Conector de válvula BI (11 mm), con 1 LED, Circuito: Diodo Z, longitud de cable: 1,5 m | 23.9 | 1 | AF | Industrial Field Connectivity (IFC) | AF1 | AF1DMA | 1 | 1 | SÍ | PC | F | 76,80 | G | 34 | 24 | 142 | MM | 4046356413541 | 85444290 | PL | EC001855 | Imagen | Catálogo
1435506 | SAC-3P-MR/ 1,5-PUR/C-1L-Z SCO | Cable para sensores/actuadores | Cable para sensores/actuadores, 3-polos, PUR sin halógenos, negro grisáceo RAL 7021, Conector acodado M12 SPEEDCON, codificación: A, con 1 LED, a Conector de válvula C (8 mm), con 1 LED, Circuito: Diodo Z, longitud de cable: 1,5 m | 23.9 | 1 | AF | Industrial Field Connectivity (IFC) | AF1 | AF1DNA | 1 | 1 | SÍ | PC |  | 70,46 | G | 0 | 0 | 0 |  | 4046356413787 | 85444290 | PL | EC001855 | Imagen | Catálogo
1435658 | SAC-3P-MR/ 1,5-PUR/CI-1L-Z SCO | Cable para sensores/actuadores | Cable para sensores/actuadores, 3-polos, PUR sin halógenos, negro grisáceo RAL 7021, Conector acodado M12 SPEEDCON, codificación: A, con 1 LED, a Conector de válvula CI (9,4 mm), con 1 LED, Circuito: Diodo Z, longitud de cable: 1,5 m | 23.9 | 1 | AF | Industrial Field Connectivity (IFC) | AF1 | AF1DOA | 1 | 1 | SÍ | PC |  | 69,50 | G | 16 | 146 | 130 | MM | 4046356413909 | 85444290 | PL | EC001855 | Imagen | Catálogo
1406315 | SAC-3P-MR/ 2,0-542 SCO BK | Cable para sensores/actuadores | Cable para sensores/actuadores, 3-polos, PVC, amarillo, Conector acodado M12, codificación: A, a extremo de cable libre, longitud de cable: 2 m | 13.33 | 1 | AF | Industrial Field Connectivity (IFC) | AF1 | AF1ICA | 1 | 50 | SÍ | PC | F | 74,04 | G | 13 | 165 | 165 | MM | 4046356797382 | 85444290 | US | EC001855 | Imagen | Catálogo
1406264 | SAC-3P-MR/ 2,0-542 SH SCO BK | Cable para sensores/actuadores | Cable para sensores/actuadores, 3-polos, PVC, amarillo, apantallado, Conector acodado M12, codificación: A, a extremo de cable libre, longitud de cable: 2 m | 21.48 | 1 | AF | Industrial Field Connectivity (IFC) | AF1 | AF1IDA | 1 | 50 | SÍ | PC | F | 22,22 | G | 15 | 190 | 175 | MM | 4046356797887 | 85444290 | US | EC001855 | Imagen | Catálogo
1424923 | SAC-3P-MR/ 2,0-547 SCO BK | Cable para sensores/actuadores | Cable para sensores/actuadores, 3-polos, PVC, amarillo, Conector acodado M12, codificación: A, a extremo de cable libre, longitud de cable: 2 m | 17.41 | 1 | AF | Industrial Field Connectivity (IFC) | AF1 | AF1IFA | 1 | 1 | SÍ | PC | F | 22,22 | G | 0 | 0 | 0 |  | 4055626401959 | 85444290 | US | EC001855 | Imagen | Catálogo
1424964 | SAC-3P-MR/ 3,0-547/FR SCO BK | Cable para sensores/actuadores | Cable para sensores/actuadores, 3-polos, PVC, amarillo, Conector acodado M12, codificación: A, a Hembra acodado M12, codificación: A, longitud de cable: 3 m | 30.79 | 1 | AF | Industrial Field Connectivity (IFC) | AF1 | AF1IFA | 1 | 1 | SÍ | PC | F | 182,80 | G | 0 | 0 | 0 |  | 4055626402116 | 85444290 | US | EC001855 | Imagen | Catálogo
1434963 | SAC-3P-MR/ 3,0-PUR/A-1L-Z SCO | Cable para sensores/actuadores | Cable para sensores/actuadores, 3-polos, PUR sin halógenos, negro grisáceo RAL 7021, Conector acodado M12 SPEEDCON, codificación: A, a Conector de válvula A, con 1 LED, Circuito: Diodo Z, longitud de cable: 3 m | 26.9 | 1 | AF | Industrial Field Connectivity (IFC) | AF1 | AF1DJA | 1 | 1 | SÍ | PC |  | 127,40 | G | 32 | 176 | 137 | MM | 4046356413350 | 85444290 | PL | EC001855 | Imagen | Catálogo
1435360 | SAC-3P-MR/ 3,0-PUR/B-1L-Z SCO | Cable para sensores/actuadores | Cable para sensores/actuadores, 3-polos, PUR sin halógenos, negro grisáceo RAL 7021, Conector acodado M12 SPEEDCON, codificación: A, con 1 LED, a Conector de válvula B (10 mm), con 1 LED, Circuito: Diodo Z, longitud de cable: 3 m | 27.44 | 1 | AF | Industrial Field Connectivity (IFC) | AF1 | AF1DLA | 1 | 1 | SÍ | PC |  | 123,60 | G | 0 | 0 | 0 |  | 4046356413671 | 85444290 | PL | EC001855 | Imagen | Catálogo
1435218 | SAC-3P-MR/ 3,0-PUR/BI-1L-Z SCO | Cable para sensores/actuadores | Cable para sensores/actuadores, 3-polos, PUR sin halógenos, negro grisáceo RAL 7021, Conector acodado M12 SPEEDCON, codificación: A, con 1 LED, a Conector de válvula BI (11 mm), con 1 LED, Circuito: Diodo Z, longitud de cable: 3 m | 27.44 | 1 | AF | Industrial Field Connectivity (IFC) | AF1 | AF1DMA | 1 | 1 | SÍ | PC |  | 122,10 | G | 0 | 0 | 0 |  | 4046356413558 | 85444290 | PL | EC001855 | Imagen | Catálogo
1435519 | SAC-3P-MR/ 3,0-PUR/C-1L-Z SCO | Cable para sensores/actuadores | Cable para sensores/actuadores, 3-polos, PUR sin halógenos, negro grisáceo RAL 7021, Conector acodado M12 SPEEDCON, codificación: A, con 1 LED, a Conector de válvula C (8 mm), con 1 LED, Circuito: Diodo Z, longitud de cable: 3 m | 27.44 | 1 | AF | Industrial Field Connectivity (IFC) | AF1 | AF1DNA | 1 | 1 | SÍ | PC |  | 115,40 | G | 17 | 207 | 165 | MM | 4046356413794 | 85444290 | PL | EC001855 | Imagen | Catálogo
1435661 | SAC-3P-MR/ 3,0-PUR/CI-1L-Z SCO | Cable para sensores/actuadores | Cable para sensores/actuadores, 3-polos, PUR sin halógenos, negro grisáceo RAL 7021, Conector acodado M12 SPEEDCON, codificación: A, con 1 LED, a Conector de válvula CI (9,4 mm), con 1 LED, Circuito: Diodo Z, longitud de cable: 3 m | 27.44 | 1 | AF | Industrial Field Connectivity (IFC) | AF1 | AF1DOA | 1 | 1 | SÍ | PC |  | 111,20 | G | 28 | 216 | 153 | MM | 4046356413916 | 85444290 | PL | EC001855 | Imagen | Catálogo
1407300 | SAC-3P-MR/ 5,0-28R SCO RAIL | Cable para sensores/actuadores | Cable para sensores/actuadores, 3-polos, PE-X sin halógenos, negro, apantallado, Conector acodado M12 SPEEDCON, codificación: A, a extremo de cable libre, longitud de cable: 5 m, Para aplicaciones ferroviarias | 55.28 | 1 | AF | Industrial Field Connectivity (IFC) | AF1 | AF1CBA | 1 | 1 | SÍ | PC |  | 265,10 | G | 30 | 173 | 177 | MM | 4046356774178 | 85444290 | PL | EC001855 | Imagen | Catálogo
1424965 | SAC-3P-MR/ 5,0-547/FR SCO BK | Cable para sensores/actuadores | Cable para sensores/actuadores, 3-polos, PVC, amarillo, Conector acodado M12, codificación: A, a Hembra acodado M12, codificación: A, longitud de cable: 5 m | 39.41 | 1 | AF | Industrial Field Connectivity (IFC) | AF1 | AF1IFA | 1 | 1 | SÍ | PC | F | 281,30 | G | 0 | 0 | 0 |  | 4055626402123 | 85444290 | US | EC001855 | Imagen | Catálogo
1424967 | SAC-3P-MR/ 5,0-547/FS SCO BK | Cable para sensores/actuadores | Cable para sensores/actuadores, 3-polos, PVC, amarillo, Conector acodado M12, codificación: A, a Hembra recta M12, codificación: A, longitud de cable: 5 m | 38.94 | 1 | AF | Industrial Field Connectivity (IFC) | AF1 | AF1IFA | 1 | 1 | SÍ | PC | F | 22,22 | G | 0 | 0 | 0 |  | 4055626402147 | 85444290 | US | EC001855 | Imagen | Catálogo
1400707 | SAC-3P-MR/ 5,0-PUR/A-1L-Z SCO | Cable para sensores/actuadores | Cable para sensores/actuadores, 3-polos, PUR sin halógenos, negro grisáceo RAL 7021, Conector acodado M12 SPEEDCON, codificación: A, a Conector de válvula A, con 1 LED, Circuito: Diodo Z, longitud de cable: 5 m | 33.28 | 1 | AF | Industrial Field Connectivity (IFC) | AF1 | AF1DJA | 1 | 25 | SÍ | PC |  | 184,60 | G | 15 | 180 | 180 | MM | 4046356509374 | 85444290 | PL | EC001855 |  | Catálogo
1439023 | SAC-3P-MR/ 5,0-PUR/C-1L-Z SCO | Cable | Cable, Conector acodado M12 SPEEDCON, codificación: A, a Conector de válvula C (8 mm), con 1 LED, Circuito: Diodo Z, longitud de cable: 5 m | 32.86 | 1 | AF | Industrial Field Connectivity (IFC) | AF1 | AF1DNA | 1 | 1 | SÍ | PC | F | 179,70 | G | 30 | 195 | 165 | MM | 4046356505178 | 85444290 | PL | EC001855 |  | Catálogo
1410272 | SAC-3P-MR/0,5-PUR/M8FS SH SCO | Cable para sensores/actuadores | Cable para sensores/actuadores, 3-polos, PUR sin halógenos, negro grisáceo RAL 7021, apantallado, Conector acodado M12 SPEEDCON, codificación: A, a Hembra recta M8, codificación: A, longitud de cable: 0,5 m | 48.81 | 1 | AF | Industrial Field Connectivity (IFC) | AF1 | AF1CBA | 1 | 50 | NO | PC | F | 33,80 | G | 0 | 0 | 0 |  | 4046356893220 | 85444290 | PL | EC001855 |  | Catálogo
1406307 | SAC-3P-MR/1,5-542/M8 FR SCO BK | Cable para sensores/actuadores | Cable para sensores/actuadores, 3-polos, PVC, amarillo, Conector acodado M12, codificación: A, a Hembra acodado M8, longitud de cable: 1,5 m | 21.8 | 1 | AF | Industrial Field Connectivity (IFC) | AF1 | AF1ICA | 1 | 50 | SÍ | PC | F | 22,22 | G | 0 | 0 | 0 |  | 4046356797467 | 85444290 | US | EC001855 | Imagen | Catálogo
1406313 | SAC-3P-MR/10,0-542 SCO BK | Cable para sensores/actuadores | Cable para sensores/actuadores, 3-polos, PVC, amarillo, Conector acodado M12, codificación: A, a extremo de cable libre, longitud de cable: 10 m | 29.67 | 1 | AF | Industrial Field Connectivity (IFC) | AF1 | AF1ICA | 1 | 50 | SÍ | PC | F | 260,40 | G | 30 | 200 | 200 | MM | 4046356797405 | 85444290 | US | EC001855 | Imagen | Catálogo
1424921 | SAC-3P-MR/10,0-547 SCO BK | Cable para sensores/actuadores | Cable para sensores/actuadores, 3-polos, PVC, amarillo, Conector acodado M12, codificación: A, a extremo de cable libre, longitud de cable: 10 m | 49.86 | 1 | AF | Industrial Field Connectivity (IFC) | AF1 | AF1IFA | 1 | 1 | SÍ | PC | F | 22,22 | G | 0 | 0 | 0 |  | 4055626401935 | 85444290 | US | EC001855 | Imagen | Catálogo
1439036 | SAC-3P-MR/10,0-PUR/C-1L-Z SCO | Cable | Cable, Conector acodado M12 SPEEDCON, codificación: A, a Conector de válvula C (8 mm), con 1 LED, Circuito: Diodo Z, longitud de cable: 10 m | 46.16 | 1 | AF | Industrial Field Connectivity (IFC) | AF1 | AF1DNA | 1 | 1 | SÍ | PC | F | 319,60 | G | 0 | 0 | 0 |  | 4046356505185 | 85444290 | PL | EC001855 |  | Catálogo
1438891 | SAC-3P-MR/5,0-PUR/BI-1L-Z SCO | Cable para sensores/actuadores | Cable para sensores/actuadores, 3-polos, PUR sin halógenos, negro grisáceo RAL 7021, Conector acodado M12 SPEEDCON, a Conector de válvula BI (11 mm), con 1 LED, Circuito: Diodo Z, longitud de cable: 5 m | 33.78 | 1 | AF | Industrial Field Connectivity (IFC) | AF1 | AF1DMA | 1 | 1 | NO | PC | F | 181,70 | G | 0 | 0 | 0 |  | 4046356496742 | 85444290 | PL | EC001855 |  | Catálogo
1438901 | SAC-3P-MR/7,5-PUR/BI-1L-Z SCO | Cable para sensores/actuadores | Cable para sensores/actuadores, 3-polos, PUR sin halógenos, negro grisáceo RAL 7021, Conector acodado M12 SPEEDCON, codificación: A, con 1 LED, a Conector de válvula BI (11 mm), con 1 LED, Circuito: Diodo Z, longitud de cable: 7,5 m | 39.8 | 1 | AF | Industrial Field Connectivity (IFC) | AF1 | AF1DMA | 1 | 50 | SÍ | PC |  | 262,90 | G | 43 | 163 | 162 | MM | 4046356496759 | 85444290 | PL | EC001855 | Imagen | Catálogo
1458538 | SAC-3P-MR/A-1L-Z SCO | Conector de válvula | Conector de válvula, 3-polos, Conector acodado M12 SPEEDCON, codificación: A, a Conector de válvula A, con 1 LED, Circuito: Diodo Z | 25.37 | 1 | AF | Industrial Field Connectivity (IFC) | AF1 | AF1GDA | 1 | 1 | SÍ | PC |  | 30,70 | G | 28 | 55 | 32 | MM | 4046356638982 | 85366990 | PL | EC003623 | Imagen | Catálogo
1458554 | SAC-3P-MR/B-1L-Z SCO | Conector de válvula | Conector de válvula, 3-polos, Conector acodado M12, codificación: A, a Conector de válvula B (10 mm), con 1 LED, Circuito: Diodo Z | 27.61 | 1 | AF | Industrial Field Connectivity (IFC) | AF1 | AF1GDA | 1 | 1 | SÍ | PC |  | 26,10 | G | 21 | 55 | 32 | MM | 4046356639002 | 85366990 | PL | EC003623 | Imagen | Catálogo
1409337 | SAC-3P-MR/BI SCO | Conector de válvula | Conector de válvula, 3-polos, Conector acodado M12, codificación: A, a Conector de válvula BI (11 mm) | 26.13 | 1 | AF | Industrial Field Connectivity (IFC) | AF1 | AF1GDA | 1 | 25 | SÍ | PC | F | 25,60 | G | 20 | 55 | 30 | MM | 4055626070193 | 85366990 | PL | EC003623 | Imagen | Catálogo
1458570 | SAC-3P-MR/BI-1L-Z SCO | Conector de válvula | Conector de válvula, 3-polos, Conector acodado M12, codificación: A, a Conector de válvula BI (11 mm), con 1 LED, Circuito: Diodo Z | 27.61 | 1 | AF | Industrial Field Connectivity (IFC) | AF1 | AF1GDA | 1 | 1 | SÍ | PC |  | 25,94 | G | 21 | 55 | 32 | MM | 4046356639026 | 85366990 | PL | EC003623 | Imagen | Catálogo
1409724 | SAC-3P-MR/BI-1L-Z SCO 180 | Conector de válvula | Conector de válvula, 3-polos, Conector acodado M12, codificación: A, a Conector de válvula BI (11 mm), con 1 LED, Circuito: Diodo Z, Cara de enchufe del conector de válvula girado 180° | 29.08 | 1 | AF | Industrial Field Connectivity (IFC) | AF1 | AF1GDA | 1 | 25 | SÍ | PC |  | 25,70 | G | 0 | 0 | 0 |  | 4046356900683 | 85444290 | PL | EC003623 | Imagen | Catálogo
1549544 | SAC-3P-MS/ 0,2-170/FS SCO VL | Cable para sensores/actuadores | Cable para sensores/actuadores, PUR sin halógenos, negro grisáceo RAL 7021, Conector recta M12 SPEEDCON, a Hembra recta M12 SPEEDCON, longitud de cable: 0,2 m | 21.59 | 1 | AF | Industrial Field Connectivity (IFC) | AF1 | AF1CBA | 50 | 100 | NO | PC | F | 30,35 | G | 160 | 335 | 260 | MM | 4046356145008 | 85444290 | PL | EC001855 |  | Catálogo
1406498 | SAC-3P-MS/ 0,3-600/M 8FR-2L FB | Cable para sensores/actuadores | Cable para sensores/actuadores, 3-polos, PP-EPDM sin halógenos, gris RAL 7035, Conector recta M8, codificación: A, con 2 LEDs, a Hembra acodado M8, codificación: A, con 2 LEDs, longitud de cable: 0,3 m, Diseño higiénico, con moleteado de plástico | 25.37 | 1 | AF | Industrial Field Connectivity (IFC) | AF1 | AF1BBA | 1 | 1 | SÍ | PC |  | 16,50 | G | 0 | 0 | 0 |  | 4046356780704 | 85444290 | PL | EC001855 | Imagen | Catálogo
1434882 | SAC-3P-MS/ 0,3-PUR/A-1L-Z SCO | Cable para sensores/actuadores | Cable para sensores/actuadores, 3-polos, PUR sin halógenos, negro grisáceo RAL 7021, Conector recta M12 SPEEDCON, codificación: A, a Conector de válvula A, con 1 LED, Circuito: Diodo Z, longitud de cable: 0,3 m | 20.23 | 1 | AF | Industrial Field Connectivity (IFC) | AF1 | AF1DJA | 1 | 1 | SÍ | PC |  | 45,70 | G | 31 | 175 | 85 | MM | 4046356413282 | 85444290 | PL | EC001855 | Imagen | Catálogo
1435289 | SAC-3P-MS/ 0,3-PUR/B-1L-Z SCO | Cable para sensores/actuadores | Cable para sensores/actuadores, 3-polos, PUR sin halógenos, negro grisáceo RAL 7021, Conector recta M12 SPEEDCON, codificación: A, a Conector de válvula B (10 mm), con 1 LED, Circuito: Diodo Z, longitud de cable: 0,3 m | 20.59 | 1 | AF | Industrial Field Connectivity (IFC) | AF1 | AF1DLA | 1 | 1 | SÍ | PC |  | 39,90 | G | 0 | 0 | 0 |  | 4046356413602 | 85444290 | PL | EC001855 | Imagen | Catálogo
1435137 | SAC-3P-MS/ 0,3-PUR/BI-1L-Z SCO | Cable para sensores/actuadores | Cable para sensores/actuadores, 3-polos, PUR sin halógenos, negro grisáceo RAL 7021, Conector recta M12 SPEEDCON, codificación: A, a Conector de válvula BI (11 mm), con 1 LED, Circuito: Diodo Z, longitud de cable: 0,3 m | 20.59 | 1 | AF | Industrial Field Connectivity (IFC) | AF1 | AF1DMA | 1 | 1 | SÍ | PC |  | 39,50 | G | 21 | 167 | 97 | MM | 4046356413480 | 85444290 | PL | EC001855 | Imagen | Catálogo
1435580 | SAC-3P-MS/ 0,3-PUR/CI-1L-Z SCO | Cable para sensores/actuadores | Cable para sensores/actuadores, 3-polos, PUR sin halógenos, negro grisáceo RAL 7021, Conector recta M12 SPEEDCON, codificación: A, a Conector de válvula CI (9,4 mm), con 1 LED, Circuito: Diodo Z, longitud de cable: 0,3 m | 20.59 | 1 | AF | Industrial Field Connectivity (IFC) | AF1 | AF1DOA | 1 | 1 | SÍ | PC |  | 33,70 | G | 32 | 175 | 75 | MM | 4046356413848 | 85444290 | PL | EC001855 | Imagen | Catálogo
1406299 | SAC-3P-MS/ 0,5-542/ FS SCO BK | Cable para sensores/actuadores | Cable para sensores/actuadores, 3-polos, PVC, amarillo, Conector recta M12, codificación: A, a Hembra recta M12, codificación: A, longitud de cable: 0,5 m | 19.31 | 1 | AF | Industrial Field Connectivity (IFC) | AF1 | AF1ICA | 1 | 50 | SÍ | PC | F | 34,52 | G | 13 | 605 | 13 | MM | 4046356797542 | 85444290 | US | EC001855 | Imagen | Catálogo
1424913 | SAC-3P-MS/ 0,5-547/FR SCO BK | Cable para sensores/actuadores | Cable para sensores/actuadores, 3-polos, PVC, amarillo, Conector recta M12, codificación: A, a Hembra acodado M12, codificación: A, longitud de cable: 0,5 m | 20.75 | 1 | AF | Industrial Field Connectivity (IFC) | AF1 | AF1IFA | 1 | 1 | SÍ | PC | F | 22,22 | G | 0 | 0 | 0 |  | 4055626401850 | 85444290 | US | EC001855 | Imagen | Catálogo
1406499 | SAC-3P-MS/ 0,6-600/M 8FR-2L FB | Cable para sensores/actuadores | Cable para sensores/actuadores, 3-polos, PP-EPDM sin halógenos, gris RAL 7035, Conector recta M8, codificación: A, con 2 LEDs, a Hembra acodado M8, codificación: A, con 2 LEDs, longitud de cable: 0,6 m, Diseño higiénico, con moleteado de plástico | 25.84 | 1 | AF | Industrial Field Connectivity (IFC) | AF1 | AF1BBA | 1 | 1 | SÍ | PC |  | 25,90 | G | 0 | 0 | 0 |  | 4046356780711 | 85444290 | PL | EC001855 | Imagen | Catálogo
1435292 | SAC-3P-MS/ 0,6-PUR/B-1L-Z SCO | Cable para sensores/actuadores | Cable para sensores/actuadores, 3-polos, PUR sin halógenos, negro grisáceo RAL 7021, Conector recta M12 SPEEDCON, codificación: A, a Conector de válvula B (10 mm), con 1 LED, Circuito: Diodo Z, longitud de cable: 0,6 m | 21.3 | 1 | AF | Industrial Field Connectivity (IFC) | AF1 | AF1DLA | 1 | 1 | SÍ | PC |  | 50,40 | G | 22 | 190 | 155 | MM | 4046356413619 | 85444290 | PL | EC001855 | Imagen | Catálogo
1435140 | SAC-3P-MS/ 0,6-PUR/BI-1L-Z SCO | Cable para sensores/actuadores | Cable para sensores/actuadores, 3-polos, PUR sin halógenos, negro grisáceo RAL 7021, Conector recta M12 SPEEDCON, codificación: A, a Conector de válvula BI (11 mm), con 1 LED, Circuito: Diodo Z, longitud de cable: 0,6 m | 21.3 | 1 | AF | Industrial Field Connectivity (IFC) | AF1 | AF1DMA | 1 | 1 | SÍ | PC |  | 49,00 | G | 31 | 183 | 183 | MM | 4046356413497 | 85444290 | PL | EC001855 | Imagen | Catálogo
1435593 | SAC-3P-MS/ 0,6-PUR/CI-1L-Z SCO | Cable para sensores/actuadores | Cable para sensores/actuadores, 3-polos, PUR sin halógenos, negro grisáceo RAL 7021, Conector recta M12 SPEEDCON, codificación: A, a Conector de válvula CI (9,4 mm), con 1 LED, Circuito: Diodo Z, longitud de cable: 0,6 m | 21.3 | 1 | AF | Industrial Field Connectivity (IFC) | AF1 | AF1DOA | 1 | 1 | SÍ | PC |  | 42,40 | G | 31 | 138 | 138 | MM | 4046356413855 | 85444290 | PL | EC001855 | Imagen | Catálogo
1400677 | SAC-3P-MS/ 1,0-PUR/BI-1L-R 180 | Cable para sensores/actuadores | Cable para sensores/actuadores | 26.52 | 1 | AF | Industrial Field Connectivity (IFC) | AF1 | AF1DMA | 1 | 35 | SÍ | PC | F | 60,00 | G | 0 | 0 | 0 |  | 4046356591638 | 85444290 | PL | EC001855 |  | Catálogo
1401337 | SAC-3P-MS/ 1,0-PUR/BI-1L-Z SCO | Cable para sensores/actuadores | Cable para sensores/actuadores, 3-polos, PUR sin halógenos, negro grisáceo RAL 7021, Conector recta M12 SPEEDCON, codificación: A, a Conector de válvula BI (11 mm), con 1 LED, Circuito: Diodo Z, longitud de cable: 1 m | 24 | 1 | AF | Industrial Field Connectivity (IFC) | AF1 | AF1DMA | 1 | 50 | SÍ | PC | F | 59,90 | G | 0 | 0 | 0 |  | 4046356551076 | 85444290 | PL | EC001855 |  | Catálogo
1409763 | SAC-3P-MS/ 1,1-240/A SCO | Cable para sensores/actuadores | Cable para sensores/actuadores, 3-polos, PUR sin halógenos, amarillo, Conector recta M12 SPEEDCON, codificación: A, a Conector de válvula A, longitud de cable: 1,1 m | 21.85 | 1 | AF | Industrial Field Connectivity (IFC) | AF1 | AF1DJA | 1 | 50 | SÍ | PC | F | 66,60 | G | 0 | 0 | 0 |  | 4046356881531 | 85444290 | PL | EC001855 | Imagen | Catálogo
1409764 | SAC-3P-MS/ 1,2-240/BI SCO | Cable para sensores/actuadores | Cable para sensores/actuadores, 3-polos, PUR sin halógenos, amarillo, Conector recta M12 SPEEDCON, codificación: A, a Conector de válvula BI (11 mm), longitud de cable: 1,2 m | 24.18 | 1 | AF | Industrial Field Connectivity (IFC) | AF1 | AF1DMA | 1 | 50 | SÍ | PC | F | 64,60 | G | 0 | 0 | 0 |  | 4046356881548 | 85444290 | PL | EC001855 | Imagen | Catálogo
1409766 | SAC-3P-MS/ 1,3-240/CI SCO | Cable para sensores/actuadores | Cable para sensores/actuadores, 3-polos, PUR sin halógenos, amarillo, Conector recta M12 SPEEDCON, codificación: A, a Conector de válvula CI (9,4 mm), longitud de cable: 1,3 m | 24.43 | 1 | AF | Industrial Field Connectivity (IFC) | AF1 | AF1DOA | 1 | 50 | SÍ | PC | F | 61,96 | G | 0 | 0 | 0 |  | 4046356881555 | 85444290 | PL | EC001855 | Imagen | Catálogo
1409768 | SAC-3P-MS/ 1,5-240/CI SCO | Cable para sensores/actuadores | Cable para sensores/actuadores, 3-polos, PUR sin halógenos, amarillo, Conector recta M12 SPEEDCON, codificación: A, a Conector de válvula CI (9,4 mm), longitud de cable: 1,5 m | 24.16 | 1 | AF | Industrial Field Connectivity (IFC) | AF1 | AF1DOA | 1 | 50 | SÍ | PC | F | 67,36 | G | 0 | 0 | 0 |  | 4046356881562 | 85444290 | PL | EC001855 | Imagen | Catálogo
1424912 | SAC-3P-MS/ 1,5-547/FR SCO BK | Cable para sensores/actuadores | Cable para sensores/actuadores, 3-polos, PVC, amarillo, Conector recta M12, codificación: A, a Hembra acodado M12, codificación: A, longitud de cable: 1,5 m | 24.83 | 1 | AF | Industrial Field Connectivity (IFC) | AF1 | AF1IFA | 1 | 1 | SÍ | PC | F | 22,22 | G | 0 | 0 | 0 |  | 4055626401843 | 85444290 | US | EC001855 | Imagen | Catálogo
1424910 | SAC-3P-MS/ 1,5-547/FS SCO BK | Cable para sensores/actuadores | Cable para sensores/actuadores, 3-polos, PVC, amarillo, Conector recta M12, codificación: A, a Hembra recta M12, codificación: A, longitud de cable: 1,5 m | 24.35 | 1 | AF | Industrial Field Connectivity (IFC) | AF1 | AF1IFA | 1 | 1 | SÍ | PC | F | 22,22 | G | 0 | 0 | 0 |  | 4055626401829 | 85444290 | US | EC001855 | Imagen | Catálogo
1406500 | SAC-3P-MS/ 1,5-600/M 8FR-2L FB | Cable para sensores/actuadores | Cable para sensores/actuadores, 3-polos, PP-EPDM sin halógenos, gris RAL 7035, Conector recta M8, codificación: A, con 2 LEDs, a Hembra acodado M8, codificación: A, con 2 LEDs, longitud de cable: 1,5 m, Diseño higiénico, con moleteado de plástico | 27.55 | 1 | AF | Industrial Field Connectivity (IFC) | AF1 | AF1BBA | 1 | 1 | SÍ | PC |  | 42,40 | G | 12 | 190 | 190 | MM | 4046356780728 | 85444290 | PL | EC001855 | Imagen | Catálogo
1435302 | SAC-3P-MS/ 1,5-PUR/B-1L-Z SCO | Cable para sensores/actuadores | Cable para sensores/actuadores, 3-polos, PUR sin halógenos, negro grisáceo RAL 7021, Conector recta M12 SPEEDCON, codificación: A, a Conector de válvula B (10 mm), con 1 LED, Circuito: Diodo Z, longitud de cable: 1,5 m | 23.7 | 1 | AF | Industrial Field Connectivity (IFC) | AF1 | AF1DLA | 1 | 1 | SÍ | PC |  | 78,10 | G | 32 | 190 | 180 | MM | 4046356413626 | 85444290 | PL | EC001855 | Imagen | Catálogo
1435153 | SAC-3P-MS/ 1,5-PUR/BI-1L-Z SCO | Cable para sensores/actuadores | Cable para sensores/actuadores, 3-polos, PUR sin halógenos, negro grisáceo RAL 7021, Conector recta M12 SPEEDCON, codificación: A, a Conector de válvula BI (11 mm), con 1 LED, Circuito: Diodo Z, longitud de cable: 1,5 m | 23.48 | 1 | AF | Industrial Field Connectivity (IFC) | AF1 | AF1DMA | 1 | 1 | SÍ | PC |  | 77,20 | G | 30 | 160 | 160 | MM | 4046356413503 | 85444290 | PL | EC001855 | Imagen | Catálogo
1435603 | SAC-3P-MS/ 1,5-PUR/CI-1L-Z SCO | Cable para sensores/actuadores | Cable para sensores/actuadores, 3-polos, PUR sin halógenos, negro grisáceo RAL 7021, Conector recta M12 SPEEDCON, codificación: A, a Conector de válvula CI (9,4 mm), con 1 LED, Circuito: Diodo Z, longitud de cable: 1,5 m | 23.48 | 1 | AF | Industrial Field Connectivity (IFC) | AF1 | AF1DOA | 1 | 1 | SÍ | PC |  | 70,00 | G | 32 | 151 | 131 | MM | 4046356413862 | 85444290 | PL | EC001855 | Imagen | Catálogo
1409769 | SAC-3P-MS/ 1,8-240/CI SCO | Cable para sensores/actuadores | Cable para sensores/actuadores, 3-polos, PUR sin halógenos, amarillo, Conector recta M12 SPEEDCON, codificación: A, a Conector de válvula CI (9,4 mm), longitud de cable: 1,8 m | 25.53 | 1 | AF | Industrial Field Connectivity (IFC) | AF1 | AF1DOA | 1 | 50 | SÍ | PC | F | 78,20 | G | 0 | 0 | 0 |  | 4046356881678 | 85444290 | PL | EC001855 | Imagen | Catálogo
1538788 | SAC-3P-MS/ 2,0-170/M 8FS SCO | Cable para sensores/actuadores | Cable para sensores/actuadores, 3-polos, PUR sin halógenos, negro grisáceo RAL 7021, Conector recta M12 SPEEDCON, codificación: A, a Hembra recta M8, longitud de cable: 2 m | 39.68 | 1 | AF | Industrial Field Connectivity (IFC) | AF1 | AF1BBA | 1 | 1 | SÍ | PC |  | 50,60 | G | 0 | 0 | 0 |  | 4046356077422 | 85444290 | PL | EC001855 | Imagen | Catálogo
1407296 | SAC-3P-MS/ 2,0-28R SCO RAIL | Cable para sensores/actuadores | Cable para sensores/actuadores, 3-polos, PE-X sin halógenos, negro, apantallado, Conector recta M12 SPEEDCON, codificación: A, a extremo de cable libre, longitud de cable: 2 m, Para aplicaciones ferroviarias | 28.49 | 1 | AF | Industrial Field Connectivity (IFC) | AF1 | AF1CBA | 1 | 1 | SÍ | PC |  | 114,70 | G | 0 | 0 | 0 |  | 4046356774130 | 85444290 | PL | EC001855 | Imagen | Catálogo
1407309 | SAC-3P-MS/ 2,0-28R/FS SCO RAIL | Cable para sensores/actuadores | Cable para sensores/actuadores, 3-polos, PE-X sin halógenos, negro, apantallado, Conector recta M12 SPEEDCON, codificación: A, a Hembra recta M12 SPEEDCON, codificación: A, longitud de cable: 2 m, Para aplicaciones ferroviarias | 41.82 | 1 | AF | Industrial Field Connectivity (IFC) | AF1 | AF1CBA | 1 | 1 | SÍ | PC |  | 132,20 | G | 25 | 165 | 150 | MM | 4046356774253 | 85444290 | PL | EC001855 | Imagen | Catálogo
1409770 | SAC-3P-MS/ 2,4-240/A-1L-Z SCO | Cable para sensores/actuadores | Cable para sensores/actuadores, 3-polos, PUR sin halógenos, amarillo, Conector recta M12 SPEEDCON, codificación: A, a Conector de válvula A, con 1 LED, longitud de cable: 2,4 m | 26.9 | 1 | AF | Industrial Field Connectivity (IFC) | AF1 | AF1DJA | 1 | 50 | SÍ | PC | F | 105,80 | G | 0 | 0 | 0 |  | 4046356881685 | 85444290 | PL | EC001855 | Imagen | Catálogo
1409771 | SAC-3P-MS/ 2,6-240/A-1L-Z SCO | Cable para sensores/actuadores | Cable para sensores/actuadores, 3-polos, PUR sin halógenos, amarillo, Conector recta M12 SPEEDCON, codificación: A, a Conector de válvula A, con 1 LED, longitud de cable: 2,6 m | 27.29 | 1 | AF | Industrial Field Connectivity (IFC) | AF1 | AF1DJA | 1 | 50 | SÍ | PC | F | 110,00 | G | 0 | 0 | 0 |  | 4046356881692 | 85444290 | PL | EC001855 | Imagen | Catálogo
1424968 | SAC-3P-MS/ 3,0-547/FR SCO BK | Cable para sensores/actuadores | Cable para sensores/actuadores, 3-polos, PVC, amarillo, Conector recta M12, codificación: A, a Hembra acodado M12, codificación: A, longitud de cable: 3 m | 30.92 | 1 | AF | Industrial Field Connectivity (IFC) | AF1 | AF1IFA | 1 | 1 | SÍ | PC | F | 22,22 | G | 0 | 0 | 0 |  | 4055626402154 | 85444290 | US | EC001855 | Imagen | Catálogo
1424970 | SAC-3P-MS/ 3,0-547/FS SCO BK | Cable para sensores/actuadores | Cable para sensores/actuadores, 3-polos, PVC, amarillo, Conector recta M12, codificación: A, a Hembra recta M12, codificación: A, longitud de cable: 3 m | 30.44 | 1 | AF | Industrial Field Connectivity (IFC) | AF1 | AF1IFA | 1 | 1 | SÍ | PC | F | 177,70 | G | 0 | 0 | 0 |  | 4055626402178 | 85444290 | US | EC001855 | Imagen | Catálogo
1406524 | SAC-3P-MS/ 3,0-600/M 8FR-2L FB | Cable para sensores/actuadores | Cable para sensores/actuadores, 3-polos, PP-EPDM sin halógenos, gris RAL 7035, Conector recta M8, codificación: A, con 2 LEDs, a Hembra acodado M8, codificación: A, con 2 LEDs, longitud de cable: 3 m, Diseño higiénico, con moleteado de plástico | 30.33 | 1 | AF | Industrial Field Connectivity (IFC) | AF1 | AF1BBA | 1 | 1 | SÍ | PC |  | 70,30 | G | 0 | 0 | 0 |  | 4046356780735 | 85444290 | PL | EC001855 | Imagen | Catálogo
1435166 | SAC-3P-MS/ 3,0-PUR/BI-1L-Z SCO | Cable para sensores/actuadores | Cable para sensores/actuadores, 3-polos, PUR sin halógenos, negro grisáceo RAL 7021, Conector recta M12 SPEEDCON, codificación: A, a Conector de válvula BI (11 mm), con 1 LED, Circuito: Diodo Z, longitud de cable: 3 m | 27.02 | 1 | AF | Industrial Field Connectivity (IFC) | AF1 | AF1DMA | 1 | 1 | SÍ | PC |  | 124,50 | G | 32 | 200 | 170 | MM | 4046356413510 | 85444290 | PL | EC001855 | Imagen | Catálogo
1435467 | SAC-3P-MS/ 3,0-PUR/C-1L-Z SCO | Cable para sensores/actuadores | Cable para sensores/actuadores, 3-polos, PUR sin halógenos, negro grisáceo RAL 7021, Conector recta M12 SPEEDCON, codificación: A, a Conector de válvula C (8 mm), con 1 LED, Circuito: Diodo Z, longitud de cable: 3 m | 27.02 | 1 | AF | Industrial Field Connectivity (IFC) | AF1 | AF1DNA | 1 | 1 | NO | PC |  | 117,50 | G | 32 | 170 | 170 | MM | 4046356413756 | 85444290 | PL | EC001855 | Imagen | Catálogo
1435616 | SAC-3P-MS/ 3,0-PUR/CI-1L-Z SCO | Cable para sensores/actuadores | Cable para sensores/actuadores, 3-polos, PUR sin halógenos, negro grisáceo RAL 7021, Conector recta M12 SPEEDCON, codificación: A, a Conector de válvula CI (9,4 mm), con 1 LED, Circuito: Diodo Z, longitud de cable: 3 m | 27.02 | 1 | AF | Industrial Field Connectivity (IFC) | AF1 | AF1DOA | 1 | 1 | SÍ | PC |  | 115,90 | G | 205 | 205 | 16 | MM | 4046356413879 | 85444290 | PL | EC001855 | Imagen | Catálogo
1400679 | SAC-3P-MS/ 3,5-PUR/BI-1L-R 180 | Cable para sensores/actuadores | Cable para sensores/actuadores | 32.69 | 1 | AF | Industrial Field Connectivity (IFC) | AF1 | AF1DMA | 1 | 35 | SÍ | PC | F | 134,30 | G | 0 | 0 | 0 |  | 4046356591652 | 85444290 | PL | EC001855 |  | Catálogo
1424915 | SAC-3P-MS/ 5,0-547 SCO BK | Cable para sensores/actuadores | Cable para sensores/actuadores, 3-polos, PVC, amarillo, Conector recta M12, codificación: A, a extremo de cable libre, longitud de cable: 5 m | 27.97 | 1 | AF | Industrial Field Connectivity (IFC) | AF1 | AF1IFA | 1 | 1 | SÍ | PC | F | 279,00 | G | 0 | 0 | 0 |  | 4055626401874 | 85444290 | US | EC001855 | Imagen | Catálogo
1424969 | SAC-3P-MS/ 5,0-547/FR SCO BK | Cable para sensores/actuadores | Cable para sensores/actuadores, 3-polos, PVC, amarillo, Conector recta M12, codificación: A, a Hembra acodado M12, codificación: A, longitud de cable: 5 m | 38.7 | 1 | AF | Industrial Field Connectivity (IFC) | AF1 | AF1IFA | 1 | 1 | SÍ | PC | F | 22,22 | G | 0 | 0 | 0 |  | 4055626402161 | 85444290 | US | EC001855 | Imagen | Catálogo
1401304 | SAC-3P-MS/ 5,0-PUR/BI-1L-Z SCO | Cable para sensores/actuadores | Cable para sensores/actuadores, 3-polos, PUR sin halógenos, negro grisáceo RAL 7021, Conector recta M12 SPEEDCON, codificación: A, a Conector de válvula BI (11 mm), con 1 LED, Circuito: Diodo Z, longitud de cable: 5 m | 33.89 | 1 | AF | Industrial Field Connectivity (IFC) | AF1 | AF1DMA | 1 | 50 | SÍ | PC | F | 180,10 | G | 0 | 0 | 0 |  | 4046356547314 | 85444290 | PL | EC001855 | Imagen | Catálogo
1439094 | SAC-3P-MS/ 5,0-PUR/C-1L-Z | Cable | Cable, Conector recta M12, codificación: A, a Conector de válvula C (8 mm), con 1 LED, longitud de cable: 5 m | 33.4 | 1 | AF | Industrial Field Connectivity (IFC) | AF1 | AF1DNA | 1 | 25 | SÍ | PC | F | 176,00 | G | 20 | 170 | 170 | MM | 4046356505192 | 85444290 | PL | EC001855 |  | Catálogo
1441171 | SAC-3P-MS/0,4-28R SCO RAIL | Cable para sensores/actuadores | Cable para sensores/actuadores, 3-polos, PE-X sin halógenos, negro, apantallado, Conector recta M12 SPEEDCON, codificación: A, a extremo de cable libre, longitud de cable: 0,4 m, Para aplicaciones ferroviarias | 17.1 | 1 | AF | Industrial Field Connectivity (IFC) | AF1 | AF1CBA | 1 | 50 | SÍ | PC |  | 34,30 | G | 0 | 0 | 0 |  | 4063151822248 | 85444290 | PL | EC001855 | Imagen | Catálogo
1406297 | SAC-3P-MS/0,5-542/M8 FR SCO BK | Cable para sensores/actuadores | Cable para sensores/actuadores, 3-polos, PVC, amarillo, Conector recta M12, codificación: A, a Hembra acodado M8, longitud de cable: 0,5 m | 19.61 | 1 | AF | Industrial Field Connectivity (IFC) | AF1 | AF1ICA | 1 | 50 | SÍ | PC | F | 24,50 | G | 2 | 100 | 100 | MM | 4046356797566 | 85444290 | US | EC001855 | Imagen | Catálogo
1406295 | SAC-3P-MS/0,5-542/M8 FS SCO BK | Cable para sensores/actuadores | Cable para sensores/actuadores, 3-polos, PVC, amarillo, Conector recta M12, codificación: A, a Hembra recta M8, longitud de cable: 0,5 m | 19.08 | 1 | AF | Industrial Field Connectivity (IFC) | AF1 | AF1ICA | 1 | 50 | SÍ | PC | F | 25,00 | G | 80 | 200 | 138 | MM | 4046356797580 | 85444290 | US | EC001855 | Imagen | Catálogo
1419548 | SAC-3P-MS/0,65PUR/M8FS 142143 | Cable para sensores/actuadores | Cable para sensores/actuadores, 3-polos, PUR sin halógenos, negro grisáceo RAL 7021, Conector recta M12, codificación: A, a Hembra recta M8, longitud de cable: 0,65 m, Variante del cliente | 29.92 | 1 | AF | Industrial Field Connectivity (IFC) | AF1 | AF1CBA | 1 | 100 | SÍ | PC | F | 24,30 | G | 0 | 0 | 0 |  | 4055626175355 | 85444290 | PL | EC001855 | Imagen | Catálogo
1167956 | SAC-3P-MS/0,6-PUR/A-1L-V 24-12 | Cable para sensores/actuadores | Cable para sensores/actuadores, 3-polos, Conector recta M12, codificación: A, con 1 LED, a Conector de válvula A, con 1 LED, Circuito: Varistor, longitud de cable: 0,6 m | 32.58 | 1 | AF | Industrial Field Connectivity (IFC) | AF1 | AF1DAA | 1 | 100 | NO | PC | F | 53,10 | G | 0 | 0 | 0 |  | 4063151186319 | 85444290 | PL | EC001855 | Imagen | Catálogo
1410062 | SAC-3P-MS/0,7-240/A SCO J-YM | Cable para sensores/actuadores | Cable para sensores/actuadores, 3-polos, PUR sin halógenos, amarillo, Conector recta M12 SPEEDCON, codificación: A, a Conector de válvula A, longitud de cable: 0,7 m, Variante del cliente | 21.52 | 1 | AF | Industrial Field Connectivity (IFC) | AF1 | AF1DDA | 1 | 50 | SÍ | PC | F | 57,20 | G | 0 | 0 | 0 |  | 4046356888707 | 85444290 | PL | EC001855 | Imagen | Catálogo
1410060 | SAC-3P-MS/0,8-240/A SCO J-YM | Cable para sensores/actuadores | Cable para sensores/actuadores, 3-polos, PUR sin halógenos, amarillo, Conector recta M12 SPEEDCON, codificación: A, a Conector de válvula A, longitud de cable: 0,8 m, Variante del cliente | 21.75 | 1 | AF | Industrial Field Connectivity (IFC) | AF1 | AF1DDA | 1 | 50 | SÍ | PC | F | 60,30 | G | 0 | 0 | 0 |  | 4046356888684 | 85444290 | PL | EC001855 | Imagen | Catálogo
1410061 | SAC-3P-MS/0,9-240/A SCO J-YM | Cable para sensores/actuadores | Cable para sensores/actuadores, 3-polos, PUR sin halógenos, amarillo, Conector recta M12 SPEEDCON, codificación: A, a Conector de válvula A, longitud de cable: 0,9 m, Variante del cliente | 22.01 | 1 | AF | Industrial Field Connectivity (IFC) | AF1 | AF1DDA | 1 | 50 | SÍ | PC | F | 63,70 | G | 43 | 185 | 165 | MM | 4046356888691 | 85444290 | PL | EC001855 | Imagen | Catálogo
1492811 | SAC-3P-MS/1,0-140 SCO SMI 1/2 3X4 | Cable para sensores/actuadores | Cable para sensores/actuadores, 3-polos, PUR/PVC, amarillo, Conector recta M12 SPEEDCON, codificación: A, a extremo de cable libre, longitud de cable: 1 m | 28.29 | 1 | AF | Industrial Field Connectivity (IFC) | AF1 | AF1CBA | 1 | 100 | NO | PC | F | 57,00 | G | 0 | 0 | 0 |  | 4063151941840 | 85444290 | PL | EC001855 | Imagen | Catálogo
1400698 | SAC-3P-MS/1,0-PUR/A-1L-Z SCO | Cable para sensores/actuadores | Cable para sensores/actuadores, 3-polos, PUR sin halógenos, negro grisáceo RAL 7021, Conector recta M12 SPEEDCON, codificación: A, a Conector de válvula A, con 1 LED, Circuito: Diodo Z, longitud de cable: 1 m | 22.44 | 1 | AF | Industrial Field Connectivity (IFC) | AF1 | AF1DJA | 1 | 25 | SÍ | PC |  | 66,20 | G | 29 | 188 | 145 | MM | 4046356509367 | 85444290 | PL | EC001855 | Imagen | Catálogo
1439007 | SAC-3P-MS/1,0-PUR/C-1L-Z SCO | Cable | Cable, Conector recta M12 SPEEDCON, codificación: A, a Conector de válvula C (8 mm), con 1 LED, Circuito: Diodo Z | 23.02 | 1 | AF | Industrial Field Connectivity (IFC) | AF1 | AF1DNA | 1 | 1 | SÍ | PC |  | 54,70 | G | 17 | 245 | 213 | MM | 4046356505161 | 85444290 | PL | EC001855 |  | Catálogo
1401438 | SAC-3P-MS/1,3-PUR/A-1L-Z SCO | Cable | Cable para sensores/actuadores, 3 polos, PUR sin halógenos negro, conector macho recto SPEEDCON M12 a conector de válvula de la construcción A, con 1 LED y diodo Z, longitud de cable: 1,3 m | 24.19 | 1 | AF | Industrial Field Connectivity (IFC) | AF1 | AF1DJA | 1 | 50 | SÍ | PC | F | 73,90 | G | 0 | 0 | 0 |  | 4046356555456 | 85444290 | PL | EC001855 | Imagen | Catálogo
1406296 | SAC-3P-MS/1,5-542/M8 FR SCO BK | Cable para sensores/actuadores | Cable para sensores/actuadores, 3-polos, PVC, amarillo, Conector recta M12, codificación: A, a Hembra acodado M8, longitud de cable: 1,5 m | 21.74 | 1 | AF | Industrial Field Connectivity (IFC) | AF1 | AF1ICA | 1 | 50 | SÍ | PC | F | 47,30 | G | 0 | 0 | 0 |  | 4046356797573 | 85444290 | US | EC001855 | Imagen | Catálogo
1410493 | SAC-3P-MS/1,7-240/CI SCO | Cable para sensores/actuadores | Cable para sensores/actuadores, 3-polos, PUR sin halógenos, amarillo, Conector recta M12 SPEEDCON, codificación: A, a Conector de válvula CI (9,4 mm), longitud de cable: 1,7 m | 23.52 | 1 | AF | Industrial Field Connectivity (IFC) | AF1 | AF1DOA | 1 | 50 | SÍ | PC | F | 73,30 | G | 0 | 0 | 0 |  | 4046356898898 | 85444290 | PL | EC001855 | Imagen | Catálogo
1407298 | SAC-3P-MS/10,0-28R SCO RAIL | Cable para sensores/actuadores | Cable para sensores/actuadores, 3-polos, PE-X sin halógenos, negro, apantallado, Conector recta M12 SPEEDCON, codificación: A, a extremo de cable libre, longitud de cable: 10 m, Para aplicaciones ferroviarias | 88.32 | 1 | AF | Industrial Field Connectivity (IFC) | AF1 | AF1CBA | 1 | 1 | SÍ | PC | F | 519,00 | G | 0 | 0 | 0 |  | 4046356774154 | 85444290 | PL | EC001855 | Imagen | Catálogo
1406302 | SAC-3P-MS/10,0-542 BK | Cable para sensores/actuadores | Cable para sensores/actuadores, 3-polos, PVC, amarillo, Conector recta M12, codificación: A, a extremo de cable libre, longitud de cable: 10 m | 29.67 | 1 | AF | Industrial Field Connectivity (IFC) | AF1 | AF1ICA | 1 | 50 | SÍ | PC | F | 253,60 | G | 25 | 205 | 195 | MM | 4046356797511 | 85444290 | US | EC001855 | Imagen | Catálogo
1424914 | SAC-3P-MS/10,0-547 SCO BK | Cable para sensores/actuadores | Cable para sensores/actuadores, 3-polos, PVC, amarillo, Conector recta M12, codificación: A, a extremo de cable libre, longitud de cable: 10 m | 49.49 | 1 | AF | Industrial Field Connectivity (IFC) | AF1 | AF1IFA | 1 | 1 | SÍ | PC | F | 22,22 | G | 0 | 0 | 0 |  | 4055626401867 | 85444290 | US | EC001855 | Imagen | Catálogo
1425111 | SAC-3P-MS/10,0-547/FS SCO BK | Cable para sensores/actuadores | Cable para sensores/actuadores, 3-polos, PVC, amarillo, Conector recta M12, codificación: A, a Hembra recta M12, codificación: A, longitud de cable: 10 m | 58.93 | 1 | AF | Industrial Field Connectivity (IFC) | AF1 | AF1IFA | 1 | 1 | SÍ | PC | F | 22,22 | G | 0 | 0 | 0 |  | 4055626402390 | 85444290 | US | EC001855 | Imagen | Catálogo
1425112 | SAC-3P-MS/15,0-547/FS SCO BK | Cable para sensores/actuadores | Cable para sensores/actuadores, 3-polos, PVC, amarillo, Conector recta M12, codificación: A, a Hembra recta M12, codificación: A, longitud de cable: 15 m | 74.57 | 1 | AF | Industrial Field Connectivity (IFC) | AF1 | AF1IFA | 1 | 1 | SÍ | PC | F | 22,22 | G | 0 | 0 | 0 |  | 4055626402406 | 85444290 | US | EC001855 | Imagen | Catálogo
1538681 | SAC-3P-MS/2,0-170/M 8FR-2L SCO | Cable para sensores/actuadores | Cable para sensores/actuadores, 3-polos, PUR sin halógenos, negro grisáceo RAL 7021, Conector recta M12 SPEEDCON, codificación: A, con 2 LEDs, a Hembra acodado M8, con 2 LEDs, longitud de cable: 2 m | 38.41 | 1 | AF | Industrial Field Connectivity (IFC) | AF1 | AF1BBA | 1 | 1 | SÍ | PC |  | 49,60 | G |  |  |  |  | 4046356077224 | 85444290 | PL | EC001855 |  | Catálogo
1425113 | SAC-3P-MS/20,0-547/FS SCO BK | Cable para sensores/actuadores | Cable para sensores/actuadores, 3-polos, PVC, amarillo, Conector recta M12, codificación: A, a Hembra recta M12, codificación: A, longitud de cable: 20 m | 99.64 | 1 | AF | Industrial Field Connectivity (IFC) | AF1 | AF1IFA | 1 | 1 | SÍ | PC | F | 1.078,50 | G | 0 | 0 | 0 |  | 4055626402413 | 85444290 | US | EC001855 | Imagen | Catálogo
1922178 | SAC-3P-MS/3,0-PUR/A-1L RD | Sensor/actuator cable | Sensor/actuator cable, 3-position, PUR halogen-free, black-gray RAL 7021, Plug straight M12, coding: A, with 1 LED, on Valve connector A, with 1 LED, cable length: 3 m, red LED | 29.36 | 1 | AF | Industrial Field Connectivity (IFC) | AF1 | AF1DAA | 1 | 100 | NO | PC | F | 22,22 | g | 0 | 0 | 0 | 0 | 4067923637306 | 85444290 | PL |  |  | Catálogo
1400696 | SAC-3P-MS/5,0-PUR/A-1L-Z SCO | Cable | Cable, Conector recta M12 SPEEDCON, codificación: A, a Conector de válvula A, con 1 LED, Circuito: Diodo Z | 32.8 | 1 | AF | Industrial Field Connectivity (IFC) | AF1 | AF1DJA | 1 | 50 | SÍ | PC |  | 192,90 | G | 0 | 0 | 0 |  | 4046356509350 | 85444290 | PL | EC001855 |  | Catálogo
1458525 | SAC-3P-MS/A-1L-Z SCO | Conector de válvula | Conector de válvula, 3-polos, Conector recta M12 SPEEDCON, codificación: A, a Conector de válvula A, con 1 LED, Circuito: Diodo Z | 22.95 | 1 | AF | Industrial Field Connectivity (IFC) | AF1 | AF1GDA | 1 | 1 | SÍ | PC |  | 32,40 | G | 29 | 42 | 47 | MM | 4046356638975 | 85366990 | PL | EC003623 | Imagen | Catálogo
1458541 | SAC-3P-MS/B-1L-Z SCO | Conector de válvula | Conector de válvula, 3-polos, Conector recta M12, codificación: A, a Conector de válvula B (10 mm), con 1 LED, Circuito: Diodo Z | 25.96 | 1 | AF | Industrial Field Connectivity (IFC) | AF1 | AF1GDA | 1 | 1 | SÍ | PC |  | 27,30 | G | 22 | 44 | 42 | MM | 4046356638999 | 85366990 | PL | EC003623 | Imagen | Catálogo
1458567 | SAC-3P-MS/BI-1L-Z SCO | Conector de válvula | Conector de válvula, 3-polos, Conector recta M12, codificación: A, a Conector de válvula BI (11 mm), con 1 LED, Circuito: Diodo Z | 25.96 | 1 | AF | Industrial Field Connectivity (IFC) | AF1 | AF1GDA | 1 | 1 | SÍ | PC |  | 26,80 | G | 21 | 42 | 49 | MM | 4046356639019 | 85366990 | PL | EC003623 | Imagen | Catálogo
1392235 | SAC-3P-P12MR/ 0,3-PUR/P12FS | Cable para sensores/actuadores | Cable para sensores/actuadores, 3-polos, PUR sin halógenos, negro grisáceo RAL 7021, Conector acodado M12 Push-pull, codificación: A, a Hembra recta M12 Push-pull, codificación: A, longitud de cable: 0,3 m | 25.78 | 1 | AF | Industrial Field Connectivity (IFC) | AF1 | AF1CBC | 1 | 1 | NO | PC |  | 36,50 | G | 0 | 0 | 0 |  | 4063151818531 | 85444290 | PL | EC001855 | Imagen | Catálogo
1392254 | SAC-3P-P12MR/ 0,6-PUR/P12FS | Cable para sensores/actuadores | Cable para sensores/actuadores, 3-polos, PUR sin halógenos, negro grisáceo RAL 7021, Conector acodado M12 Push-pull, codificación: A, a Hembra recta M12 Push-pull, codificación: A, longitud de cable: 0,6 m | 26.26 | 1 | AF | Industrial Field Connectivity (IFC) | AF1 | AF1CBC | 1 | 1 | NO | PC |  | 42,90 | G | 0 | 0 | 0 |  | 4063151818814 | 85444290 | PL | EC001855 | Imagen | Catálogo
1385626 | SAC-3P-P12MR/ 1,5-PUR | Cable para sensores/actuadores | Cable para sensores/actuadores, 3-polos, PUR sin halógenos, negro grisáceo RAL 7021, Conector acodado M12 Push-pull, codificación: A, a extremo de cable libre, longitud de cable: 1,5 m | 14.86 | 1 | AF | Industrial Field Connectivity (IFC) | AF1 | AF1CBC | 1 | 1 | NO | PC |  | 44,50 | G | 0 | 0 | 0 |  | 4063151819125 | 85444290 | PL | EC001855 | Imagen | Catálogo
1476802 | SAC-3P-P12MR/ 1,5-PUR SH | Cable para sensores/actuadores | Cable para sensores/actuadores, 3-polos, PUR sin halógenos, negro grisáceo RAL 7021, apantallado (Advanced Shielding Technology), Conector acodado M12 Push-pull, codificación: A, a extremo de cable libre, longitud de cable: 1,5 m | 22.89 | 1 | AF | Industrial Field Connectivity (IFC) | AF1 | AF1CIC | 1 | 1 | NO | PC |  | 67,34 | G | 0 | 0 | 0 |  | 4063151890063 | 85444290 | PL | EC001855 | Imagen | Catálogo
1224009 | SAC-3P-P12MR/ 1,5-PUR/P12FS | Cable para sensores/actuadores | Cable para sensores/actuadores, 3-polos, PUR sin halógenos, negro grisáceo RAL 7021, Conector acodado M12 Push-pull, codificación: A, a Hembra recta M12 Push-pull, codificación: A, longitud de cable: 1,5 m | 27.84 | 1 | AF | Industrial Field Connectivity (IFC) | AF1 | AF1CBC | 1 | 1 | NO | PC |  | 62,70 | G | 0 | 0 | 0 |  | 4063151314132 | 85444290 | PL | EC001855 | Imagen | Catálogo
1224018 | SAC-3P-P12MR/ 1,5-PUR/P12FS SH | Cable para sensores/actuadores | Cable para sensores/actuadores, 3-polos, PUR sin halógenos, negro grisáceo RAL 7021, apantallado (Advanced Shielding Technology), Conector acodado M12 Push-pull, codificación: A, a Hembra recta M12 Push-pull, codificación: A, longitud de cable: 1,5 m | 39.88 | 1 | AF | Industrial Field Connectivity (IFC) | AF1 | AF1CIC | 1 | 1 | NO | PC |  | 86,20 | G | 0 | 0 | 0 |  | 4063151315207 | 85444290 | PL | EC001855 | Imagen | Catálogo
1385643 | SAC-3P-P12MR/ 3,0-PUR | Cable para sensores/actuadores | Cable para sensores/actuadores, 3-polos, PUR sin halógenos, negro grisáceo RAL 7021, Conector acodado M12 Push-pull, codificación: A, a extremo de cable libre, longitud de cable: 3 m | 17.46 | 1 | AF | Industrial Field Connectivity (IFC) | AF1 | AF1CBC | 1 | 1 | NO | PC |  | 77,30 | G | 0 | 0 | 0 |  | 4063151819613 | 85444290 | PL | EC001855 | Imagen | Catálogo
1476800 | SAC-3P-P12MR/ 3,0-PUR SH | Cable para sensores/actuadores | Cable para sensores/actuadores, 3-polos, PUR sin halógenos, negro grisáceo RAL 7021, apantallado (Advanced Shielding Technology), Conector acodado M12 Push-pull, codificación: A, a extremo de cable libre, longitud de cable: 3 m | 28.14 | 1 | AF | Industrial Field Connectivity (IFC) | AF1 | AF1CIC | 1 | 1 | NO | PC |  | 113,40 | G | 0 | 0 | 0 |  | 4063151889746 | 85444290 | PL | EC001855 | Imagen | Catálogo
1392255 | SAC-3P-P12MR/ 3,0-PUR/P12FS | Cable para sensores/actuadores | Cable para sensores/actuadores, 3-polos, PUR sin halógenos, negro grisáceo RAL 7021, Conector acodado M12 Push-pull, codificación: A, a Hembra recta M12 Push-pull, codificación: A, longitud de cable: 3 m | 30.44 | 1 | AF | Industrial Field Connectivity (IFC) | AF1 | AF1CBC | 1 | 1 | NO | PC |  | 94,50 | G | 0 | 0 | 0 |  | 4063151818364 | 85444290 | PL | EC001855 | Imagen | Catálogo
1385646 | SAC-3P-P12MR/ 5,0-PUR | Cable para sensores/actuadores | Cable para sensores/actuadores, 3-polos, PUR sin halógenos, negro grisáceo RAL 7021, Conector acodado M12 Push-pull, codificación: A, a extremo de cable libre, longitud de cable: 5 m | 21 | 1 | AF | Industrial Field Connectivity (IFC) | AF1 | AF1CBC | 1 | 1 | NO | PC |  | 120,00 | G | 0 | 0 | 0 |  | 4063151818586 | 85444290 | PL | EC001855 | Imagen | Catálogo
1476798 | SAC-3P-P12MR/ 5,0-PUR SH | Cable para sensores/actuadores | Cable para sensores/actuadores, 3-polos, PUR sin halógenos, negro grisáceo RAL 7021, apantallado (Advanced Shielding Technology), Conector acodado M12 Push-pull, codificación: A, a extremo de cable libre, longitud de cable: 5 m | 35.22 | 1 | AF | Industrial Field Connectivity (IFC) | AF1 | AF1CIC | 1 | 1 | NO | PC |  | 175,40 | G | 0 | 0 | 0 |  | 4063151889869 | 85444290 | PL | EC001855 | Imagen | Catálogo
1385647 | SAC-3P-P12MR/10,0-PUR | Cable para sensores/actuadores | Cable para sensores/actuadores, 3-polos, PUR sin halógenos, negro grisáceo RAL 7021, Conector acodado M12 Push-pull, codificación: A, a extremo de cable libre, longitud de cable: 10 m | 29.85 | 1 | AF | Industrial Field Connectivity (IFC) | AF1 | AF1CBC | 1 | 1 | NO | PC |  | 226,30 | G | 0 | 0 | 0 |  | 4063151818753 | 85444290 | PL | EC001855 | Imagen | Catálogo
1476796 | SAC-3P-P12MR/10,0-PUR SH | Cable para sensores/actuadores | Cable para sensores/actuadores, 3-polos, PUR sin halógenos, negro grisáceo RAL 7021, apantallado (Advanced Shielding Technology), Conector acodado M12 Push-pull, codificación: A, a extremo de cable libre, longitud de cable: 10 m | 52.92 | 1 | AF | Industrial Field Connectivity (IFC) | AF1 | AF1CIC | 1 | 1 | NO | PC |  | 330,30 | G | 0 | 0 | 0 |  | 4063151888275 | 85444290 | PL | EC001855 | Imagen | Catálogo
1392395 | SAC-3P-P12MS/ 0,3-PUR/M12FS | Cable para sensores/actuadores | Cable para sensores/actuadores, 3-polos, PUR sin halógenos, negro grisáceo RAL 7021, Conector recta M12 Push-pull, codificación: A, a Hembra recta M12, codificación: A, longitud de cable: 0,3 m | 21.83 | 1 | AF | Industrial Field Connectivity (IFC) | AF1 | AF1CBC | 1 | 1 | NO | PC |  | 26,70 | G | 0 | 0 | 0 |  | 4063151819729 | 85444290 | PL | EC001855 | Imagen | Catálogo
1386796 | SAC-3P-P12MS/ 0,3-PUR/P12FR | Cable para sensores/actuadores | Cable para sensores/actuadores, 3-polos, PUR sin halógenos, negro grisáceo RAL 7021, Conector recta M12 Push-pull, codificación: A, a Hembra acodado M12 Push-pull, codificación: A, longitud de cable: 0,3 m | 25.9 | 1 | AF | Industrial Field Connectivity (IFC) | AF1 | AF1CBC | 1 | 1 | NO | PC |  | 36,40 | G | 0 | 0 | 0 |  | 4063151818906 | 85444290 | PL | EC001855 | Imagen | Catálogo
1476829 | SAC-3P-P12MS/ 0,3-PUR/P12FR SH | Cable para sensores/actuadores | Cable para sensores/actuadores, 3-polos, PUR sin halógenos, negro grisáceo RAL 7021, apantallado (Advanced Shielding Technology), Conector recta M12 Push-pull, codificación: A, a Hembra acodado M12 Push-pull, codificación: A, longitud de cable: 0,3 m | 35.4 | 1 | AF | Industrial Field Connectivity (IFC) | AF1 | AF1CIC | 1 | 1 | NO | PC |  | 49,30 | G | 0 | 0 | 0 |  | 4063151890087 | 85444290 | PL | EC001855 | Imagen | Catálogo
1386723 | SAC-3P-P12MS/ 0,3-PUR/P12FS | Cable para sensores/actuadores | Cable para sensores/actuadores, 3-polos, PUR sin halógenos, negro grisáceo RAL 7021, Conector recta M12 Push-pull, codificación: A, a Hembra recta M12 Push-pull, codificación: A, longitud de cable: 0,3 m | 25.37 | 1 | AF | Industrial Field Connectivity (IFC) | AF1 | AF1CBC | 1 | 1 | NO | PC |  | 36,10 | G | 0 | 0 | 0 |  | 4063151762728 | 85444290 | PL | EC001855 | Imagen | Catálogo
1476834 | SAC-3P-P12MS/ 0,3-PUR/P12FS SH | Cable para sensores/actuadores | Cable para sensores/actuadores, 3-polos, PUR sin halógenos, negro grisáceo RAL 7021, apantallado (Advanced Shielding Technology), Conector recta M12 Push-pull, codificación: A, a Hembra recta M12 Push-pull, codificación: A, longitud de cable: 0,3 m | 33.21 | 1 | AF | Industrial Field Connectivity (IFC) | AF1 | AF1CIC | 1 | 1 | NO | PC |  | 47,60 | G | 0 | 0 | 0 |  | 4063151888299 | 85444290 | PL | EC001855 | Imagen | Catálogo
1392562 | SAC-3P-P12MS/ 0,6-PUR/M12FS | Cable para sensores/actuadores | Cable para sensores/actuadores, 3-polos, PUR sin halógenos, negro grisáceo RAL 7021, Conector recta M12 Push-pull, codificación: A, a Hembra recta M12, codificación: A, longitud de cable: 0,6 m | 22.3 | 1 | AF | Industrial Field Connectivity (IFC) | AF1 | AF1CBC | 1 | 1 | NO | PC |  | 32,90 | G | 0 | 0 | 0 |  | 4063151818449 | 85444290 | PL | EC001855 | Imagen | Catálogo
1392195 | SAC-3P-P12MS/ 0,6-PUR/P12FR | Cable para sensores/actuadores | Cable para sensores/actuadores, 3-polos, PUR sin halógenos, negro grisáceo RAL 7021, Conector recta M12 Push-pull, codificación: A, a Hembra acodado M12 Push-pull, codificación: A, longitud de cable: 0,6 m | 26.37 | 1 | AF | Industrial Field Connectivity (IFC) | AF1 | AF1CBC | 1 | 1 | NO | PC |  | 42,90 | G | 0 | 0 | 0 |  | 4063151817589 | 85444290 | PL | EC001855 | Imagen | Catálogo
1476828 | SAC-3P-P12MS/ 0,6-PUR/P12FR SH | Cable para sensores/actuadores | Cable para sensores/actuadores, 3-polos, PUR sin halógenos, negro grisáceo RAL 7021, apantallado (Advanced Shielding Technology), Conector recta M12 Push-pull, codificación: A, a Hembra acodado M12 Push-pull, codificación: A, longitud de cable: 0,6 m | 36.46 | 1 | AF | Industrial Field Connectivity (IFC) | AF1 | AF1CIC | 1 | 1 | NO | PC |  | 59,10 | G | 0 | 0 | 0 |  | 4063151890131 | 85444290 | PL | EC001855 | Imagen | Catálogo
1386786 | SAC-3P-P12MS/ 0,6-PUR/P12FS | Cable para sensores/actuadores | Cable para sensores/actuadores, 3-polos, PUR sin halógenos, negro grisáceo RAL 7021, Conector recta M12 Push-pull, codificación: A, a Hembra recta M12 Push-pull, codificación: A, longitud de cable: 0,6 m | 25.84 | 1 | AF | Industrial Field Connectivity (IFC) | AF1 | AF1CBC | 1 | 1 | NO | PC |  | 42,60 | G | 0 | 0 | 0 |  | 4063151818715 | 85444290 | PL | EC001855 | Imagen | Catálogo
1476832 | SAC-3P-P12MS/ 0,6-PUR/P12FS SH | Cable para sensores/actuadores | Cable para sensores/actuadores, 3-polos, PUR sin halógenos, negro grisáceo RAL 7021, apantallado (Advanced Shielding Technology), Conector recta M12 Push-pull, codificación: A, a Hembra recta M12 Push-pull, codificación: A, longitud de cable: 0,6 m | 34.28 | 1 | AF | Industrial Field Connectivity (IFC) | AF1 | AF1CIC | 1 | 1 | NO | PC |  | 57,10 | G | 0 | 0 | 0 |  | 4063151890810 | 85444290 | PL | EC001855 | Imagen | Catálogo
1384594 | SAC-3P-P12MS/ 1,5-PUR | Cable para sensores/actuadores | Cable para sensores/actuadores, 3-polos, PUR sin halógenos, negro grisáceo RAL 7021, Conector recta M12 Push-pull, codificación: A, a extremo de cable libre, longitud de cable: 1,5 m | 14.46 | 1 | AF | Industrial Field Connectivity (IFC) | AF1 | AF1CBC | 1 | 1 | NO | PC |  | 43,34 | G | 0 | 0 | 0 |  | 4063151759988 | 85444290 | PL | EC001855 | Imagen | Catálogo
1476550 | SAC-3P-P12MS/ 1,5-PUR SH | Cable para sensores/actuadores | Cable para sensores/actuadores, 3-polos, PUR sin halógenos, negro grisáceo RAL 7021, apantallado (Advanced Shielding Technology), Conector recta M12 Push-pull, codificación: A, a extremo de cable libre, longitud de cable: 1,5 m | 20.59 | 1 | AF | Industrial Field Connectivity (IFC) | AF1 | AF1CIC | 1 | 1 | NO | PC |  | 66,60 | G | 15 | 150 | 150 | MM | 4063151890124 | 85444290 | PL | EC001855 | Imagen | Catálogo
1392625 | SAC-3P-P12MS/ 1,5-PUR/M12FS | Cable para sensores/actuadores | Cable para sensores/actuadores, 3-polos, PUR sin halógenos, negro grisáceo RAL 7021, Conector recta M12 Push-pull, codificación: A, a Hembra recta M12, codificación: A, longitud de cable: 1,5 m | 23.9 | 1 | AF | Industrial Field Connectivity (IFC) | AF1 | AF1CBC | 1 | 1 | NO | PC |  | 55,70 | G | 0 | 0 | 0 |  | 4063151818852 | 85444290 | PL | EC001855 | Imagen | Catálogo
1224008 | SAC-3P-P12MS/ 1,5-PUR/P12FR | Cable para sensores/actuadores | Cable para sensores/actuadores, 3-polos, PUR sin halógenos, negro grisáceo RAL 7021, Conector recta M12 Push-pull, codificación: A, a Hembra acodado M12 Push-pull, codificación: A, longitud de cable: 1,5 m | 27.97 | 1 | AF | Industrial Field Connectivity (IFC) | AF1 | AF1CBC | 1 | 1 | NO | PC |  | 62,90 | G | 0 | 0 | 0 |  | 4063151315108 | 85444290 | PL | EC001855 | Imagen | Catálogo
1224014 | SAC-3P-P12MS/ 1,5-PUR/P12FR SH | Cable para sensores/actuadores | Cable para sensores/actuadores, 3-polos, PUR sin halógenos, negro grisáceo RAL 7021, apantallado (Advanced Shielding Technology), Conector recta M12 Push-pull, codificación: A, a Hembra acodado M12 Push-pull, codificación: A, longitud de cable: 1,5 m | 39.64 | 1 | AF | Industrial Field Connectivity (IFC) | AF1 | AF1CIC | 1 | 1 | NO | PC |  | 87,00 | G | 0 | 0 | 0 |  | 4063151314590 | 85444290 | PL | EC001855 | Imagen | Catálogo
1223960 | SAC-3P-P12MS/ 1,5-PUR/P12FS | Cable para sensores/actuadores | Cable para sensores/actuadores, 3-polos, PUR sin halógenos, negro grisáceo RAL 7021, Conector recta M12 Push-pull, codificación: A, a Hembra recta M12 Push-pull, codificación: A, longitud de cable: 1,5 m | 27.44 | 1 | AF | Industrial Field Connectivity (IFC) | AF1 | AF1CBC | 1 | 1 | NO | PC |  | 62,70 | G | 0 | 0 | 0 |  | 4063151314811 | 85444290 | PL | EC001855 | Imagen | Catálogo
1224012 | SAC-3P-P12MS/ 1,5-PUR/P12FS SH | Cable para sensores/actuadores | Cable para sensores/actuadores, 3-polos, PUR sin halógenos, negro grisáceo RAL 7021, apantallado (Advanced Shielding Technology), Conector recta M12 Push-pull, codificación: A, a Hembra recta M12 Push-pull, codificación: A, longitud de cable: 1,5 m | 37.47 | 1 | AF | Industrial Field Connectivity (IFC) | AF1 | AF1CIC | 1 | 1 | NO | PC |  | 85,80 | G | 0 | 0 | 0 |  | 4063151315016 | 85444290 | PL | EC001855 | Imagen | Catálogo
1385536 | SAC-3P-P12MS/ 3,0-PUR | Cable para sensores/actuadores | Cable para sensores/actuadores, 3-polos, PUR sin halógenos, negro grisáceo RAL 7021, Conector recta M12 Push-pull, codificación: A, a extremo de cable libre, longitud de cable: 3 m | 17.05 | 1 | AF | Industrial Field Connectivity (IFC) | AF1 | AF1CBC | 1 | 1 | NO | PC |  | 75,20 | G | 0 | 0 | 0 |  | 4063151819118 | 85444290 | PL | EC001855 | Imagen | Catálogo
1476806 | SAC-3P-P12MS/ 3,0-PUR SH | Cable para sensores/actuadores | Cable para sensores/actuadores, 3-polos, PUR sin halógenos, negro grisáceo RAL 7021, apantallado (Advanced Shielding Technology), Conector recta M12 Push-pull, codificación: A, a extremo de cable libre, longitud de cable: 3 m | 25.84 | 1 | AF | Industrial Field Connectivity (IFC) | AF1 | AF1CIC | 1 | 1 | NO | PC |  | 112,10 | G | 0 | 0 | 0 |  | 4063151890728 | 85444290 | PL | EC001855 | Imagen | Catálogo
1392628 | SAC-3P-P12MS/ 3,0-PUR/M12FS | Cable para sensores/actuadores | Cable para sensores/actuadores, 3-polos, PUR sin halógenos, negro grisáceo RAL 7021, Conector recta M12 Push-pull, codificación: A, a Hembra recta M12, codificación: A, longitud de cable: 3 m | 26.49 | 1 | AF | Industrial Field Connectivity (IFC) | AF1 | AF1CBC | 1 | 1 | NO | PC |  | 83,70 | G | 0 | 0 | 0 |  | 4063151820008 | 85444290 | PL | EC001855 | Imagen | Catálogo
1392208 | SAC-3P-P12MS/ 3,0-PUR/P12FR | Cable para sensores/actuadores | Cable para sensores/actuadores, 3-polos, PUR sin halógenos, negro grisáceo RAL 7021, Conector recta M12 Push-pull, codificación: A, a Hembra acodado M12 Push-pull, codificación: A, longitud de cable: 3 m | 30.56 | 1 | AF | Industrial Field Connectivity (IFC) | AF1 | AF1CBC | 1 | 1 | NO | PC |  | 94,60 | G | 0 | 0 | 0 |  | 4063151818647 | 85444290 | PL | EC001855 | Imagen | Catálogo
1476826 | SAC-3P-P12MS/ 3,0-PUR/P12FR SH | Cable para sensores/actuadores | Cable para sensores/actuadores, 3-polos, PUR sin halógenos, negro grisáceo RAL 7021, apantallado (Advanced Shielding Technology), Conector recta M12 Push-pull, codificación: A, a Hembra acodado M12 Push-pull, codificación: A, longitud de cable: 3 m | 44.9 | 1 | AF | Industrial Field Connectivity (IFC) | AF1 | AF1CIC | 1 | 1 | NO | PC |  | 132,60 | G | 0 | 0 | 0 |  | 4063151888282 | 85444290 | PL | EC001855 | Imagen | Catálogo
1386788 | SAC-3P-P12MS/ 3,0-PUR/P12FS | Cable para sensores/actuadores | Cable para sensores/actuadores, 3-polos, PUR sin halógenos, negro grisáceo RAL 7021, Conector recta M12 Push-pull, codificación: A, a Hembra recta M12 Push-pull, codificación: A, longitud de cable: 3 m | 30.03 | 1 | AF | Industrial Field Connectivity (IFC) | AF1 | AF1CBC | 1 | 1 | NO | PC |  | 93,74 | G | 0 | 0 | 0 |  | 4063151818098 | 85444290 | PL | EC001855 | Imagen | Catálogo
1476831 | SAC-3P-P12MS/ 3,0-PUR/P12FS SH | Cable para sensores/actuadores | Cable para sensores/actuadores, 3-polos, PUR sin halógenos, negro grisáceo RAL 7021, apantallado (Advanced Shielding Technology), Conector recta M12 Push-pull, codificación: A, a Hembra recta M12 Push-pull, codificación: A, longitud de cable: 3 m | 42.71 | 1 | AF | Industrial Field Connectivity (IFC) | AF1 | AF1CIC | 1 | 1 | NO | PC |  | 131,23 | G | 0 | 0 | 0 |  | 4063151889753 | 85444290 | PL | EC001855 | Imagen | Catálogo
1385538 | SAC-3P-P12MS/ 5,0-PUR | Cable para sensores/actuadores | Cable para sensores/actuadores, 3-polos, PUR sin halógenos, negro grisáceo RAL 7021, Conector recta M12 Push-pull, codificación: A, a extremo de cable libre, longitud de cable: 5 m | 20.59 | 1 | AF | Industrial Field Connectivity (IFC) | AF1 | AF1CBC | 1 | 1 | NO | PC |  | 120,00 | G | 0 | 0 | 0 |  | 4063151819064 | 85444290 | PL | EC001855 | Imagen | Catálogo
1476805 | SAC-3P-P12MS/ 5,0-PUR SH | Cable para sensores/actuadores | Cable para sensores/actuadores, 3-polos, PUR sin halógenos, negro grisáceo RAL 7021, apantallado (Advanced Shielding Technology), Conector recta M12 Push-pull, codificación: A, a extremo de cable libre, longitud de cable: 5 m | 32.92 | 1 | AF | Industrial Field Connectivity (IFC) | AF1 | AF1CIC | 1 | 1 | NO | PC |  | 174,10 | G | 0 | 0 | 0 |  | 4063151890483 | 85444290 | PL | EC001855 | Imagen | Catálogo
1385625 | SAC-3P-P12MS/10,0-PUR | Cable para sensores/actuadores | Cable para sensores/actuadores, 3-polos, PUR sin halógenos, negro grisáceo RAL 7021, Conector recta M12 Push-pull, codificación: A, a extremo de cable libre, longitud de cable: 10 m | 29.44 | 1 | AF | Industrial Field Connectivity (IFC) | AF1 | AF1CBC | 1 | 1 | NO | PC |  | 226,70 | G | 0 | 0 | 0 |  | 4063151819606 | 85444290 | PL | EC001855 | Imagen | Catálogo
1476803 | SAC-3P-P12MS/10,0-PUR SH | Cable para sensores/actuadores | Cable para sensores/actuadores, 3-polos, PUR sin halógenos, negro grisáceo RAL 7021, apantallado (Advanced Shielding Technology), Conector recta M12 Push-pull, codificación: A, a extremo de cable libre, longitud de cable: 10 m | 50.62 | 1 | AF | Industrial Field Connectivity (IFC) | AF1 | AF1CIC | 1 | 1 | NO | PC |  | 328,70 | G | 0 | 0 | 0 |  | 4063151890070 | 85444290 | PL | EC001855 | Imagen | Catálogo
1426497 | SAC-3P-Y/2X0,25-240/FS SCO | Cable para sensores/actuadores | Cable para sensores/actuadores, 3-polos, PUR sin halógenos, amarillo, Conector recta M12 SPEEDCON, codificación: A, a Hembra recta M12 SPEEDCON, codificación: A y Hembra recta M12 SPEEDCON, codificación: A, longitud de cable: 0,25 m | 39.07 | 1 | AF | Industrial Field Connectivity (IFC) | AF1 | AF1COA | 1 | 50 | SÍ | PC | F | 49,40 | G | 6 | 190 | 190 | MM | 4055626461298 | 85444290 | PL | EC001855 |  | Catálogo
1523968 | SAC-3P-Y/2XFS B PE SCO | Distribuidor en Y | Distribuidor en Y, 4-polos, Conector recta M12 SPEEDCON, codificación: A, a Hembra recta M12 SPEEDCON, codificación: A, PIN 2+4 puenteado y Hembra recta M12 SPEEDCON, codificación: A, PIN 2+4 puenteado, Rosca del conector hembra M12 no giratoria | 36.4 | 1 | AF | Industrial Field Connectivity (IFC) | AF1 | AF1GAB | 5 | 5 | NO | PC |  | 29,40 | G | 30 | 105 | 82 | MM | 4046356072960 | 85366990 | PL | EC002925 | Imagen | Catálogo
1523971 | SAC-3P-Y/2XFS PE SCO | Distribuidor en Y | Distribuidor en Y, 4-polos, Conector recta M12 SPEEDCON, codificación: A, a Hembra recta M12 SPEEDCON, codificación: A y Hembra recta M12 SPEEDCON, codificación: A | 32.45 | 1 | AF | Industrial Field Connectivity (IFC) | AF1 | AF1GAB | 5 | 5 | NO | PC |  | 28,53 | G | 30 | 105 | 82 | MM | 4046356127509 | 85366990 | PL | EC002925 | Imagen | Catálogo
1523984 | SAC-3P-Y/2XM 8FS SCO | Distribuidor en Y | Distribuidor en Y, 4-polos, Conector recta M12 SPEEDCON, codificación: A, a Hembra recta M8, codificación: A y Hembra recta M8, codificación: A | 32.45 | 1 | AF | Industrial Field Connectivity (IFC) | AF1 | AF1GAB | 5 | 5 | NO | PC |  | 14,39 | G | 32 | 39 | 108 | MM | 4046356115209 | 85366990 | PL | EC002925 | Imagen | Catálogo
1528373 | SAC-4P- 0,15-PUR/M12FS | Cable para sensores/actuadores | Cable para sensores/actuadores, 4-polos, PUR sin halógenos, negro grisáceo RAL 7021, extremo de cable libre, a Hembra recta M12, codificación: A, longitud de cable: 0,15 m | 10.25 | 1 | AF | Industrial Field Connectivity (IFC) | AF1 | AF1CCA | 1 | 25 | NO | PC | F | 16,46 | G | 0 | 0 | 0 |  | 4063151998547 | 85444290 | PL | EC001855 | Imagen | Catálogo
1865025 | SAC-4P- 0,2-PUR/DTFS | Sensor/actuator cable | Sensor/actuator cable, 4-position, free cable end, on Socket straight DEUTSCH DT06-4S Clip locking, coding: A, Wiring: unwired | 23.77 | 1 | AF | Industrial Field Connectivity (IFC) | AF1 | AF1DWA | 1 | 100 | NO | PC |  | 34,50 | g | 0 | 0 | 0 | 0 | 4067923528031 | 85444290 | DE | EC001855 |  | Catálogo
1865332 | SAC-4P- 0,3-PUR/DTFS | Sensor/actuator cable | Sensor/actuator cable, 4-position, PUR halogen-free, black-gray RAL 7021, free cable end, on Socket straight DEUTSCH DT06-4S Clip locking, coding: A, Wiring: unwired, cable length: 0.3 m | 23.84 | 1 | AF | Industrial Field Connectivity (IFC) | AF1 | AF1DWA | 1 | 100 | NO | PC |  | 22,22 | g | 0 | 0 | 0 | 0 | 4067923528215 | 85444290 | 0 | EC001855 |  | Catálogo
1401821 | SAC-4P- 0,3-PUR/M 8FS | Cable para sensores/actuadores | Cable para sensores/actuadores, 4-polos, PUR sin halógenos, negro grisáceo RAL 7021, extremo de cable libre, a Hembra recta M8, codificación: A, longitud de cable: 0,3 m | 10.84 | 1 | AF | Industrial Field Connectivity (IFC) | AF1 | AF1BCA | 1 | 50 | SÍ | PC | F | 11,87 | G | 0 | 0 | 0 |  | 4046356574143 | 85444290 | DE | EC001855 | Imagen | Catálogo
1408268 | SAC-4P- 0,3-PUR/M12FR P | Cable para sensores/actuadores | Cable para sensores/actuadores, 4-polos, PUR sin halógenos, negro grisáceo RAL 7021, extremo de cable libre, a Hembra acodado M12, codificación: A, longitud de cable: 0,3 m, con moleteado de plástico | 13.56 | 1 | AF | Industrial Field Connectivity (IFC) | AF1 | AF1CCA | 1 | 50 | SÍ | PC | F | 16,40 | G | 0 | 0 | 0 |  | 4046356801713 | 85444290 | PL | EC001855 | Imagen | Catálogo
1566942 | SAC-4P- 0,3-PVC/M8SIFS | Cable para sensores/actuadores | Cable para sensores/actuadores, 4-polos, PVC, negro RAL 9005, extremo de cable libre, a Hembra recta M8 Snap-in, longitud de cable: 0,3 m | 9.63 | 1 | AF | Industrial Field Connectivity (IFC) | AF1 | AF1BCA | 1 | 1 | NO | PC | F | 13,91 | G | 0 | 0 | 0 |  | 4067923053540 | 85444290 | PL | EC001855 | Imagen | Catálogo
1769671 | SAC-4P- 0,55-PUR/M12FSL | Cable de potencia | Cable de potencia, 4-polos, PUR sin halógenos, negro grisáceo RAL 7021, extremo de cable libre, a Hembra recta M12, codificación: L, longitud de cable: 0,55 m, para corriente continua hasta 16 A / 63 V | 32.07 | 1 | AF | Industrial Field Connectivity (IFC) | AF1 | AF1CCR | 1 | 100 | NO | PC | F | 102,90 | G | 0 | 0 | 0 |  | 4067923383302 | 85444290 | PL | EC001855 | Imagen | Catálogo
1402370 | SAC-4P- 0,6-PUR/M 8FR BK | Cable para sensores/actuadores | Cable para sensores/actuadores, 4-polos, PUR sin halógenos, negro grisáceo RAL 7021, extremo de cable libre, a Hembra acodado M8, codificación: A, longitud de cable: 0,6 m | 15 | 1 | AF | Industrial Field Connectivity (IFC) | AF1 | AF1BCA | 1 | 1 | SÍ | PC | F | 18,20 | G | 0 | 0 | 0 |  | 4046356609722 | 85444290 | DE | EC001855 |  | Catálogo
1853701 | SAC-4P- 0,6-PUR/M 8FS BK | Sensor/actuator cable | Sensor/actuator cable | 10.62 | 1 | AF | Industrial Field Connectivity (IFC) | AF1 | AF1BCA | 1 | 100 | sí | PC | F | 18,30 | g | 0 | 0 | 0 | 0 | 4067923511026 | 85444290 | PL | EC001855 |  | Catálogo
1131543 | SAC-4P- 0,6-PUR/M12FS | Cable para sensores/actuadores | Cable para sensores/actuadores, 4-polos, PUR sin halógenos, negro grisáceo RAL 7021, extremo de cable libre, a Hembra recta M12, codificación: A, longitud de cable: 0,6 m | 11.2 | 1 | AF | Industrial Field Connectivity (IFC) | AF1 | AF1CCA | 1 | 1 | NO | PC | F | 22,22 | G | 0 | 0 | 0 |  | 4063151810016 | 85444290 | DE | EC001855 | Imagen | Catálogo
1788119 | SAC-4P- 0,75-PUR/M 8FS | Cable para sensores/actuadores | Cable para sensores/actuadores | 11.06 | 1 | AF | Industrial Field Connectivity (IFC) | AF1 | AF1BCA | 1 | 250 | SÍ | PC | F | 21,12 | G | 0 | 0 | 0 |  | 4067923407633 | 85444290 | DE | EC001855 |  | Catálogo
1089977 | SAC-4P- 1,0-110/M12FRT | Cable de potencia | Cable de potencia, 4-polos, PVC, negro grisáceo RAL 7021, extremo de cable libre, a Hembra acodado M12, codificación: T, longitud de cable: 1 m, para corriente continua hasta 12 A/63 V | 30.56 | 1 | AF | Industrial Field Connectivity (IFC) | AF1 | AF1CCQ | 1 | 1 | NO | PC |  | 130,00 | G | 0 | 0 | 0 |  | 4055626898605 | 85444290 | PL | EC001855 | Imagen | Catálogo
1089970 | SAC-4P- 1,0-110/M12FST | Cable de potencia | Cable de potencia, 4-polos, PVC, negro grisáceo RAL 7021, extremo de cable libre, a Hembra recta M12, codificación: T, longitud de cable: 1 m, para corriente continua hasta 12 A/63 V | 30.56 | 1 | AF | Industrial Field Connectivity (IFC) | AF1 | AF1CCQ | 1 | 1 | NO | PC |  | 132,50 | G | 0 | 0 | 0 |  | 4055626898568 | 85444290 | PL | EC001855 | Imagen | Catálogo
1895506 | SAC-4P- 1,0-28X/M12FS OD | Sensor/actuator cable | Sensor/actuator cable, 4-position, PE-X halogen-free, black-gray RAL 7021, free cable end, on Socket straight M12, coding: A, cable length: 1 m, for outdoor applications, with high-grade steel knurl | 21.12 | 1 | AF | Industrial Field Connectivity (IFC) | AF1 | AF1CCA | 1 | 50 | NO | PC | F | 57,50 | g | 0 | 0 | 0 | 0 | 4067923573185 | 85444290 | PL |  |  | Catálogo
1913418 | SAC-4P- 1,0-PUR/ M12FSL | Power cable | Power cable, 4-position, PUR halogen-free, black-gray RAL 7021, free cable end, on Socket straight M12, coding: L, cable length: 1 m, for direct current up to 16 A/63 V | 35.57 | 1 | AF | Industrial Field Connectivity (IFC) | AF1 | AF1CCR | 1 | 1 | NO | PC | F | 22,22 | g | 0 | 0 | 0 | 0 | 4067923627406 | 85444290 | PL |  |  | Catálogo
1178136 | SAC-4P- 1,0-PUR/M 8FR | Cable para sensores/actuadores | Cable para sensores/actuadores, 4-polos, PUR sin halógenos, negro grisáceo RAL 7021, longitud de cable: 1 m | 13.3 | 1 | AF | Industrial Field Connectivity (IFC) | AF1 | AF1BCA | 1 | 1 | NO | PC | F | 27,50 | G | 0 | 0 | 0 |  | 4063151212865 | 85444290 | DE | EC001855 | Imagen | Catálogo
1178088 | SAC-4P- 1,0-PUR/M 8FS | Cable para sensores/actuadores | Cable para sensores/actuadores, 4-polos, PUR sin halógenos, negro grisáceo RAL 7021, extremo de cable libre, a Hembra recta M8, codificación: A, longitud de cable: 1 m | 11.49 | 1 | AF | Industrial Field Connectivity (IFC) | AF1 | AF1BCA | 1 | 1 | NO | PC | F | 26,80 | G | 0 | 0 | 0 |  | 4063151212759 | 85444290 | DE | EC001855 | Imagen | Catálogo
1400422 | SAC-4P- 1,0-PUR/M12FR | Cable para sensores/actuadores | Cable para sensores/actuadores, 4-polos, PUR sin halógenos, negro grisáceo RAL 7021, extremo de cable libre, a Hembra acodado M12, codificación: A, longitud de cable: 1 m | 12.33 | 1 | AF | Industrial Field Connectivity (IFC) | AF1 | AF1CCA | 1 | 1 | SÍ | PC | F | 36,64 | G | 22 | 108 | 93 | MM | 4046356496483 | 85444290 | DE | EC001855 | Imagen | Catálogo
1181511 | SAC-4P- 1,0-PUR/M12FR-3L | Sensor/actuator cable | Sensor/actuator cable, 4-position, PUR halogen-free, black-gray RAL 7021, free cable end, on Socket angled M12, coding: A, with 3 LEDs, cable length: 1 m | 18.81 | 1 | AF | Industrial Field Connectivity (IFC) | AF1 | AF1CCA | 1 | 1 | NO | PC | F | 22,22 | g | 0 | 0 | 0 | 0 | 4063151218126 | 85444290 | PL |  |  | Catálogo
1408848 | SAC-4P- 1,0-PUR/M12FRS PE | Cable de potencia | Cable de potencia, 4-polos, PUR sin halógenos, negro grisáceo RAL 7021, extremo de cable libre, a Hembra acodado M12, codificación: S, longitud de cable: 1 m, para corriente alterna hasta 12 A/690 V | 32.86 | 1 | AF | Industrial Field Connectivity (IFC) | AF1 | AF1CCP | 1 | 1 | NO | PC | F | 141,20 | G | 35 | 220 | 185 | MM | 4046356839921 | 85444290 | PL | EC001855 | Imagen | Catálogo
1408827 | SAC-4P- 1,0-PUR/M12FRT | Cable de potencia | Cable de potencia, 4-polos, PUR sin halógenos, negro grisáceo RAL 7021, extremo de cable libre, a Hembra acodado M12, codificación: T, longitud de cable: 1 m, para corriente continua hasta 12 A/63 V | 32.16 | 1 | AF | Industrial Field Connectivity (IFC) | AF1 | AF1CCQ | 1 | 1 | NO | PC |  | 111,40 | G | 20 | 308 | 283 | MM | 4046356839778 | 85444290 | PL | EC001855 | Imagen | Catálogo
1400420 | SAC-4P- 1,0-PUR/M12FS | Cable para sensores/actuadores | Cable para sensores/actuadores, 4-polos, PUR sin halógenos, negro grisáceo RAL 7021, extremo de cable libre, a Hembra recta M12, codificación: A, longitud de cable: 1 m | 11.97 | 1 | AF | Industrial Field Connectivity (IFC) | AF1 | AF1CCA | 1 | 1 | SÍ | PC |  | 36,70 | G | 15 | 175 | 148 | MM | 4046356496469 | 85444290 | DE | EC001855 | Imagen | Catálogo
1205128 | SAC-4P- 1,0-PUR/M12FS SH S-VS | Cable para sensores/actuadores | Cable para sensores/actuadores, 4-polos, PUR sin halógenos, negro grisáceo RAL 7021, apantallado (Advanced Shielding Technology), extremo de cable libre, a Hembra recta M12, codificación: A, longitud de cable: 1 m, Variante del cliente, Punteras | 27.29 | 1 | AF | Industrial Field Connectivity (IFC) | AF1 | AF1CJA | 1 | 100 | NO | PC |  | 52,40 | G | 21 | 190 | 150 | MM | 4063151271947 | 85444290 | PL | EC001855 | Imagen | Catálogo
1408843 | SAC-4P- 1,0-PUR/M12FSS PE | Cable de potencia | Cable de potencia, 4-polos, PUR sin halógenos, negro grisáceo RAL 7021, extremo de cable libre, a Hembra recta M12, codificación: S, longitud de cable: 1 m, para corriente alterna hasta 12 A/690 V | 32.86 | 1 | AF | Industrial Field Connectivity (IFC) | AF1 | AF1CCP | 1 | 1 | NO | PC |  | 116,30 | G | 20 | 325 | 310 | MM | 4046356839884 | 85444290 | PL | EC001855 | Imagen | Catálogo
1408823 | SAC-4P- 1,0-PUR/M12FST | Cable de potencia | Cable de potencia, 4-polos, PUR sin halógenos, negro grisáceo RAL 7021, extremo de cable libre, a Hembra recta M12, codificación: T, longitud de cable: 1 m, para corriente continua hasta 12 A/63 V | 32.16 | 1 | AF | Industrial Field Connectivity (IFC) | AF1 | AF1CCQ | 1 | 1 | NO | PC |  | 108,30 | G | 30 | 150 | 250 | MM | 4046356836234 | 85444290 | PL | EC001855 | Imagen | Catálogo
1569020 | SAC-4P- 1,0-PUR/P12FS SH | Cable para sensores/actuadores | Cable para sensores/actuadores, 4-polos, PUR sin halógenos, negro grisáceo RAL 7021, apantallado (Advanced Shielding Technology), extremo de cable libre, a Hembra recta M12 Push-pull, codificación: A, longitud de cable: 1 m | 18.8 | 1 | AF | Industrial Field Connectivity (IFC) | AF1 | AF1CJB | 1 | 1 | NO | PC |  | 57,70 | G | 0 | 0 | 0 |  | 4067923055971 | 85444290 | PL | EC001855 | Imagen | Catálogo
1689969 | SAC-4P- 1,25-PUR/M 8FS | Cable para sensores/actuadores | Cable para sensores/actuadores, 4-polos, PUR sin halógenos, negro grisáceo RAL 7021, extremo de cable libre, a Hembra recta M8, codificación: A, longitud de cable: 1,25 m | 11.97 | 1 | AF | Industrial Field Connectivity (IFC) | AF1 | AF1BCA | 1 | 25 | NO | PC | F | 32,10 | G | 0 | 0 | 0 |  | 4067923249998 | 85444290 | DE | EC001855 | Imagen | Catálogo
1562165 | SAC-4P- 1,5-100/M12FS OBS | Cable para sensores/actuadores | Cable para sensores/actuadores, 4-polos, PUR sin halógenos, gris RAL 7001, extremo de cable libre, a Hembra recta M12, codificación: A, longitud de cable: 5 m | 15.16 | 1 | AF | Industrial Field Connectivity (IFC) | AF1 | AF1CCA | 50 | 50 | NO | PC | F | 69,08 | G | 226 | 600 | 400 | MM | 4046356292023 | 85444290 | PL | EC001855 |  | Catálogo
1425037 | SAC-4P- 1,5-105/M12FRL | Cable de potencia | Cable de potencia, 4-polos, PUR sin halógenos, negro grisáceo RAL 7021, extremo de cable libre, a Hembra acodado M12, codificación: L, longitud de cable: 1,5 m, para corriente continua hasta 12 A/63 V | 37.93 | 1 | AF | Industrial Field Connectivity (IFC) | AF1 | AF1CCR | 1 | 1 | NO | PC |  | 184,00 | G | 48 | 202 | 187 | MM | 4055626383750 | 85444290 | PL | EC001855 | Imagen | Catálogo
1425033 | SAC-4P- 1,5-105/M12FSL | Cable de potencia | Cable de potencia, 4-polos, PUR sin halógenos, negro grisáceo RAL 7021, extremo de cable libre, a Hembra recta M12, codificación: L, longitud de cable: 1,5 m, para corriente continua hasta 12 A/63 V | 36.58 | 1 | AF | Industrial Field Connectivity (IFC) | AF1 | AF1CCR | 1 | 1 | NO | PC |  | 151,70 | G | 19 | 220 | 175 | MM | 4055626383712 | 85444290 | PL | EC001855 | Imagen | Catálogo
1425057 | SAC-4P- 1,5-110/M12FRL | Cable de potencia | Cable de potencia, 4-polos, PVC, negro grisáceo RAL 7021, extremo de cable libre, a Hembra acodado M12, codificación: L, longitud de cable: 1,5 m, para corriente continua hasta 12 A/63 V | 35.46 | 1 | AF | Industrial Field Connectivity (IFC) | AF1 | AF1CCR | 1 | 1 | NO | PC |  | 184,90 | G | 0 | 0 | 0 |  | 4055626383958 | 85444290 | PL | EC001855 | Imagen | Catálogo
1425053 | SAC-4P- 1,5-110/M12FSL | Cable de potencia | Cable de potencia, 4-polos, PVC, negro grisáceo RAL 7021, extremo de cable libre, a Hembra recta M12, codificación: L, longitud de cable: 1,5 m, para corriente continua hasta 12 A/63 V | 34.1 | 1 | AF | Industrial Field Connectivity (IFC) | AF1 | AF1CCR | 1 | 1 | NO | PC |  | 185,70 | G | 0 | 0 | 0 |  | 4055626383910 | 85444290 | PL | EC001855 | Imagen | Catálogo
1855949 | SAC-4P- 1,5-28X/M12FR SH NC | Sensor/actuator cable | Sensor/actuator cable, Universal, 4-position, PE-X/PE-X halogen-free, black-gray RAL 7021, shielded, Socket angled, coding: A, on free cable end, cable length: 1.5 m | 28.26 | 1 | AF | Industrial Field Connectivity (IFC) | AF1 | AF1CCA | 1 | 100 | NO | PC | F | 128,10 | g | 0 | 0 | 0 | 0 | 4067923514409 | 85444290 | PL | EC001855 |  | Catálogo
1406850 | SAC-4P- 1,5-600/M 8FR FB | Cable para sensores/actuadores | Cable para sensores/actuadores, 4-polos, PP-EPDM sin halógenos, gris RAL 7035, extremo de cable libre, a Hembra acodado M8, codificación: A, longitud de cable: 1,5 m, Diseño higiénico, con moleteado de plástico | 15.58 | 1 | AF | Industrial Field Connectivity (IFC) | AF1 | AF1BCA | 1 | 1 | SÍ | PC |  | 45,50 | G | 5 | 180 | 180 | MM | 4046356781725 | 85444290 | PL | EC001855 | Imagen | Catálogo
1406854 | SAC-4P- 1,5-600/M 8FR-2L FB | Cable para sensores/actuadores | Cable para sensores/actuadores, 4-polos, PP-EPDM sin halógenos, gris RAL 7035, extremo de cable libre, a Hembra acodado M8, codificación: A, con 2 LEDs, longitud de cable: 1,5 m, Diseño higiénico, con moleteado de plástico | 19.88 | 1 | AF | Industrial Field Connectivity (IFC) | AF1 | AF1BCA | 1 | 1 | SÍ | PC |  | 44,50 | G | 0 | 0 | 0 |  | 4046356781763 | 85444290 | PL | EC001855 | Imagen | Catálogo
1406846 | SAC-4P- 1,5-600/M 8FS FB | Cable para sensores/actuadores | Cable para sensores/actuadores, 4-polos, PP-EPDM sin halógenos, gris RAL 7035, extremo de cable libre, a Hembra recta M8, codificación: A, longitud de cable: 1,5 m, Diseño higiénico, con moleteado de plástico | 15.58 | 1 | AF | Industrial Field Connectivity (IFC) | AF1 | AF1BCA | 1 | 1 | SÍ | PC |  | 45,60 | G | 12 | 250 | 170 | MM | 4046356781688 | 85444290 | PL | EC001855 | Imagen | Catálogo
1456954 | SAC-4P- 1,5-800/M12FR | Cable para sensores/actuadores | Cable para sensores/actuadores, 4-polos, PUR sin halógenos, resistente a chispas de soldadura, muy flexible, gris RAL 7001, extremo de cable libre, a Hembra acodado M12, codificación: A, longitud de cable: 1,5 m, para robótica y cadenas de arrastre | 14.99 | 1 | AF | Industrial Field Connectivity (IFC) | AF1 | AF1CCA | 1 | 1 | SÍ | PC |  | 54,90 | G | 180 | 180 | 15 | MM | 4046356593311 | 85444290 | PL | EC001855 | Imagen | Catálogo
1456996 | SAC-4P- 1,5-800/M12FR-3L | Cable para sensores/actuadores | Cable para sensores/actuadores, 4-polos, PUR sin halógenos, resistente a chispas de soldadura, muy flexible, gris RAL 7001, extremo de cable libre, a Hembra acodado M12, codificación: A, con 3 LEDs, longitud de cable: 1,5 m, para robótica y cadenas de arrastre | 21.48 | 1 | AF | Industrial Field Connectivity (IFC) | AF1 | AF1CCA | 1 | 1 | SÍ | PC |  | 61,60 | G | 0 | 0 | 0 |  | 4046356593359 | 85444290 | PL | EC001855 | Imagen | Catálogo
1456938 | SAC-4P- 1,5-800/M12FS | Cable para sensores/actuadores | Cable para sensores/actuadores, 4-polos, PUR sin halógenos, resistente a chispas de soldadura, muy flexible, gris RAL 7001, extremo de cable libre, a Hembra recta M12, codificación: A, longitud de cable: 1,5 m, para robótica y cadenas de arrastre | 14.57 | 1 | AF | Industrial Field Connectivity (IFC) | AF1 | AF1CCA | 1 | 1 | SÍ | PC |  | 55,70 | G | 175 | 175 | 15 | MM | 4046356593298 | 85444290 | PL | EC001855 | Imagen | Catálogo
1415007 | SAC-4P- 1,5-PUR/DTFS | Cable para sensores/actuadores | Cable para sensores/actuadores, 4-polos, PUR sin halógenos, negro grisáceo RAL 7021, extremo de cable libre, a Hembra recta DEUTSCH DT06-4S Bloqueo de clip, codificación: A, Circuito: sin conectar, longitud de cable: 1,5 m | 28.62 | 1 | AF | Industrial Field Connectivity (IFC) | AF1 | AF1DWA | 1 | 1 | NO | PC |  | 101,20 | G | 19 | 250 | 230 | MM | 4055626036830 | 85444290 | DE | EC001855 | Imagen | Catálogo
1681871 | SAC-4P- 1,5-PUR/M 8FR | Cable para sensores/actuadores | Cable para sensores/actuadores, 4-polos, PUR sin halógenos, negro grisáceo RAL 7021, extremo de cable libre, a Hembra acodado M8, codificación: A, longitud de cable: 1,5 m | 12.98 | 1 | AF | Industrial Field Connectivity (IFC) | AF1 | AF1BCA | 1 | 1 | SÍ | PC |  | 38,10 | G | 18 | 159 | 10 | MM | 4017918158538 | 85444290 | DE | EC001855 | Imagen | Catálogo
1521960 | SAC-4P- 1,5-PUR/M 8FR SH | Cable para sensores/actuadores | Cable para sensores/actuadores, 4-polos, PUR sin halógenos, negro grisáceo RAL 7021, apantallado, extremo de cable libre, a Hembra acodado M8, codificación: A, longitud de cable: 1,5 m | 25.19 | 1 | AF | Industrial Field Connectivity (IFC) | AF1 | AF1BJA | 1 | 1 | SÍ | PC |  | 60,00 | G | 10 | 155 | 170 | MM | 4017918968915 | 85444290 | PL | EC001855 | Imagen | Catálogo
1681842 | SAC-4P- 1,5-PUR/M 8FS | Cable para sensores/actuadores | Cable para sensores/actuadores, 4-polos, PUR sin halógenos, negro grisáceo RAL 7021, extremo de cable libre, a Hembra recta M8, codificación: A, longitud de cable: 1,5 m | 12.5 | 1 | AF | Industrial Field Connectivity (IFC) | AF1 | AF1BCA | 1 | 1 | SÍ | PC |  | 38,40 | G | 18 | 168 | 10 | MM | 4017918158507 | 85444290 | DE | EC001855 | Imagen | Catálogo
1423330 | SAC-4P- 1,5-PUR/M 8FS BK | Cable para sensores/actuadores | Cable para sensores/actuadores, 4-polos, PUR sin halógenos, negro grisáceo RAL 7021, extremo de cable libre, a Hembra recta M8, codificación: A, longitud de cable: 1,5 m | 12.15 | 1 | AF | Industrial Field Connectivity (IFC) | AF1 | AF1BCA | 1 | 1 | SÍ | PC | F | 37,50 | G | 0 | 0 | 0 |  | 4055626339252 | 85444290 | PL | EC001855 |  | Catálogo
1521915 | SAC-4P- 1,5-PUR/M 8FS SH | Cable para sensores/actuadores | Cable para sensores/actuadores, 4-polos, PUR sin halógenos, negro grisáceo RAL 7021, apantallado, extremo de cable libre, a Hembra recta M8, codificación: A, longitud de cable: 1,5 m | 22.72 | 1 | AF | Industrial Field Connectivity (IFC) | AF1 | AF1BJA | 1 | 1 | SÍ | PC |  | 56,80 | G | 20 | 161 | 161 | MM | 4017918968878 | 85444290 | PL | EC001855 | Imagen | Catálogo
1668221 | SAC-4P- 1,5-PUR/M12FR | Cable para sensores/actuadores | Cable para sensores/actuadores, 4-polos, PUR sin halógenos, negro grisáceo RAL 7021, extremo de cable libre, a Hembra acodado M12, codificación: A, longitud de cable: 1,5 m | 13.46 | 1 | AF | Industrial Field Connectivity (IFC) | AF1 | AF1CCA | 1 | 1 | SÍ | PC |  | 49,20 | G | 23 | 165 | 10 | MM | 4017918136406 | 85444290 | DE | EC001855 | Imagen | Catálogo
1442719 | SAC-4P- 1,5-PUR/M12FR P | Cable para sensores/actuadores | Cable para sensores/actuadores, 4-polos, PUR sin halógenos, negro grisáceo RAL 7021, extremo de cable libre, a Hembra acodado M12, codificación: A, longitud de cable: 1,5 m, con moleteado de plástico | 13.39 | 1 | AF | Industrial Field Connectivity (IFC) | AF1 | AF1CCA | 1 | 1 | SÍ | PC |  | 45,70 | G | 15 | 188 | 164 | MM | 4046356535472 | 85444290 | PL | EC001855 | Imagen | Catálogo
1682906 | SAC-4P- 1,5-PUR/M12FR SH | Cable para sensores/actuadores | Cable para sensores/actuadores, 4-polos, PUR sin halógenos, negro grisáceo RAL 7021, apantallado (Advanced Shielding Technology), extremo de cable libre, a Hembra acodado M12, codificación: A, longitud de cable: 1,5 m | 22.53 | 1 | AF | Industrial Field Connectivity (IFC) | AF1 | AF1CJA | 1 | 1 | SÍ | PC |  | 77,00 | G | 0 | 0 | 0 |  | 4017918169183 | 85444290 | PL | EC001855 | Imagen | Catálogo
1668289 | SAC-4P- 1,5-PUR/M12FR-3L | Cable para sensores/actuadores | Cable para sensores/actuadores, 4-polos, PUR sin halógenos, negro grisáceo RAL 7021, extremo de cable libre, a Hembra acodado M12, codificación: A, con 3 LEDs, longitud de cable: 1,5 m | 20.17 | 1 | AF | Industrial Field Connectivity (IFC) | AF1 | AF1CCA | 1 | 1 | SÍ | PC |  | 50,30 | G | 8 | 240 | 170 | MM | 4017918137137 | 85444290 | PL | EC001855 | Imagen | Catálogo
1425077 | SAC-4P- 1,5-PUR/M12FRL | Cable de potencia | Cable de potencia, 4-polos, PUR sin halógenos, negro grisáceo RAL 7021, extremo de cable libre, a Hembra acodado M12, codificación: L, longitud de cable: 1,5 m, para corriente continua hasta 16 A / 63 V | 41.53 | 1 | AF | Industrial Field Connectivity (IFC) | AF1 | AF1CCR | 1 | 1 | NO | PC |  | 232,50 | G | 38 | 233 | 174 | MM | 4055626384153 | 85444290 | PL | EC001855 | Imagen | Catálogo
1424100 | SAC-4P- 1,5-PUR/M12FRS PE SH | Cable de potencia | Cable de potencia, 4-polos, PUR sin halógenos, naranja RAL 2003, apantallado (Advanced Shielding Technology), extremo de cable libre, a Hembra acodado M12, codificación: S, longitud de cable: 1,5 m, para corriente alterna hasta 12 A/690 V | 50.62 | 1 | AF | Industrial Field Connectivity (IFC) | AF1 | AF1CCP | 1 | 1 | NO | PC |  | 256,40 | G | 20 | 225 | 190 | MM | 4046356693059 | 85444290 | PL | EC001855 | Imagen | Catálogo
1424116 | SAC-4P- 1,5-PUR/M12FRT SH | Cable de potencia | Cable de potencia, 4-polos, PUR sin halógenos, negro RAL 9005, apantallado (Advanced Shielding Technology), extremo de cable libre, a Hembra acodado M12, codificación: T, longitud de cable: 1,5 m, para corriente continua hasta 12 A/63 V | 49.32 | 1 | AF | Industrial Field Connectivity (IFC) | AF1 | AF1CCQ | 1 | 1 | NO | PC |  | 190,00 | G | 25 | 225 | 190 | MM | 4046356693202 | 85444290 | PL | EC001855 | Imagen | Catálogo
1668108 | SAC-4P- 1,5-PUR/M12FS | Cable para sensores/actuadores | Cable para sensores/actuadores, 4-polos, PUR sin halógenos, negro grisáceo RAL 7021, extremo de cable libre, a Hembra recta M12, codificación: A, longitud de cable: 1,5 m | 13.04 | 1 | AF | Industrial Field Connectivity (IFC) | AF1 | AF1CCA | 1 | 1 | SÍ | PC |  | 49,30 | G | 19 | 183 | 10 | MM | 4017918136895 | 85444290 | DE | EC001855 | Imagen | Catálogo
1442476 | SAC-4P- 1,5-PUR/M12FS P | Cable para sensores/actuadores | Cable para sensores/actuadores, 4-polos, PUR sin halógenos, negro grisáceo RAL 7021, extremo de cable libre, a Hembra recta M12, codificación: A, longitud de cable: 1,5 m, con moleteado de plástico | 12.92 | 1 | AF | Industrial Field Connectivity (IFC) | AF1 | AF1CCA | 1 | 1 | SÍ | PC |  | 45,80 | G | 15 | 170 | 165 | MM | 4046356535120 | 85444290 | PL | EC001855 | Imagen | Catálogo
1682841 | SAC-4P- 1,5-PUR/M12FS SH | Cable para sensores/actuadores | Cable para sensores/actuadores, 4-polos, PUR sin halógenos, negro grisáceo RAL 7021, apantallado (Advanced Shielding Technology), extremo de cable libre, a Hembra recta M12, codificación: A, longitud de cable: 1,5 m | 20.3 | 1 | AF | Industrial Field Connectivity (IFC) | AF1 | AF1CJA | 1 | 1 | SÍ | PC |  | 76,70 | G | 26 | 174 | 179 | MM | 4017918169152 | 85444290 | PL | EC001855 | Imagen | Catálogo
1694800 | SAC-4P- 1,5-PUR/M12FS-2L | Cable para sensores/actuadores | Cable para sensores/actuadores, 4-polos, PUR sin halógenos, negro grisáceo RAL 7021, extremo de cable libre, a Hembra recta M12, codificación: A, con 2 LEDs, longitud de cable: 1,5 m | 18.53 | 1 | AF | Industrial Field Connectivity (IFC) | AF1 | AF1CCA | 1 | 1 | SÍ | PC |  | 53,30 | G | 15 | 170 | 155 | MM | 4017918179823 | 85444290 | PL | EC001855 | Imagen | Catálogo
1425073 | SAC-4P- 1,5-PUR/M12FSL | Cable de potencia | Cable de potencia, 4-polos, PUR sin halógenos, negro grisáceo RAL 7021, extremo de cable libre, a Hembra recta M12, codificación: L, longitud de cable: 1,5 m, para corriente continua hasta 16 A / 63 V | 40.18 | 1 | AF | Industrial Field Connectivity (IFC) | AF1 | AF1CCR | 1 | 1 | NO | PC |  | 239,00 | G | 0 | 0 | 0 |  | 4055626384115 | 85444290 | PL | EC001855 | Imagen | Catálogo
1050487 | SAC-4P- 1,5-PUR/M12FSS PE | Cable de potencia | Cable de potencia, 4-polos, PUR sin halógenos, negro grisáceo RAL 7021, extremo de cable libre, a Hembra recta M12, codificación: S, longitud de cable: 1,5 m, para corriente alterna hasta 12 A/690 V | 37.39 | 1 | AF | Industrial Field Connectivity (IFC) | AF1 | AF1CCP | 1 | 1 | NO | PC | F | 191,60 | G | 0 | 0 | 0 |  | 4055626666365 | 85444290 | PL | EC001855 |  | Catálogo
1424096 | SAC-4P- 1,5-PUR/M12FSS PE SH | Cable de potencia | Cable de potencia, 4-polos, PUR sin halógenos, naranja RAL 2003, apantallado (Advanced Shielding Technology), extremo de cable libre, a Hembra recta M12, codificación: S, longitud de cable: 1,5 m, para corriente alterna hasta 12 A/690 V | 50.62 | 1 | AF | Industrial Field Connectivity (IFC) | AF1 | AF1CCP | 1 | 1 | NO | PC |  | 208,20 | G | 30 | 222 | 182 | MM | 4046356693011 | 85444290 | PL | EC001855 | Imagen | Catálogo
1393038 | SAC-4P- 1,5-PUR/P12FR | Cable para sensores/actuadores | Cable para sensores/actuadores, 4-polos, PUR sin halógenos, negro grisáceo RAL 7021, extremo de cable libre, a Hembra acodado M12 Push-pull, codificación: A, longitud de cable: 1,5 m | 17.05 | 1 | AF | Industrial Field Connectivity (IFC) | AF1 | AF1CCC | 1 | 1 | NO | PC |  | 58,80 | G | 0 | 0 | 0 |  | 4063151818418 | 85444290 | PL | EC001855 | Imagen | Catálogo
1476840 | SAC-4P- 1,5-PUR/P12FR SH | Cable para sensores/actuadores | Cable para sensores/actuadores, 4-polos, PUR sin halógenos, negro grisáceo RAL 7021, apantallado (Advanced Shielding Technology), extremo de cable libre, a Hembra acodado M12 Push-pull, codificación: A, longitud de cable: 1,5 m | 26.07 | 1 | AF | Industrial Field Connectivity (IFC) | AF1 | AF1CJB | 1 | 1 | NO | PC |  | 80,30 | G | 0 | 0 | 0 |  | 4063151888985 | 85444290 | PL | EC001855 | Imagen | Catálogo
1392839 | SAC-4P- 1,5-PUR/P12FS | Cable para sensores/actuadores | Cable para sensores/actuadores, 4-polos, PUR sin halógenos, negro grisáceo RAL 7021, extremo de cable libre, a Hembra recta M12 Push-pull, codificación: A, longitud de cable: 1,5 m | 16.52 | 1 | AF | Industrial Field Connectivity (IFC) | AF1 | AF1CCC | 1 | 1 | NO | PC |  | 61,40 | G | 0 | 0 | 0 |  | 4063151818517 | 85444290 | PL | EC001855 | Imagen | Catálogo
1476844 | SAC-4P- 1,5-PUR/P12FS SH | Cable para sensores/actuadores | Cable para sensores/actuadores, 4-polos, PUR sin halógenos, negro grisáceo RAL 7021, apantallado (Advanced Shielding Technology), extremo de cable libre, a Hembra recta M12 Push-pull, codificación: A, longitud de cable: 1,5 m | 23.84 | 1 | AF | Industrial Field Connectivity (IFC) | AF1 | AF1CJB | 1 | 1 | NO | PC |  | 79,40 | G | 0 | 0 | 0 |  | 4063151888992 | 85444290 | PL | EC001855 | Imagen | Catálogo
1415552 | SAC-4P- 1,5-PVC/M 8FR | Cable para sensores/actuadores | Cable para sensores/actuadores, 4-polos, PVC, negro RAL 9005, extremo de cable libre, a Hembra acodado M8, codificación: A, longitud de cable: 1,5 m | 11.74 | 1 | AF | Industrial Field Connectivity (IFC) | AF1 | AF1BCA | 1 | 1 | SÍ | PC |  | 50,00 | G | 19 | 180 | 175 | MM | 4055626049366 | 85444290 | DE | EC001855 | Imagen | Catálogo
1415550 | SAC-4P- 1,5-PVC/M 8FS | Cable para sensores/actuadores | Cable para sensores/actuadores, 4-polos, PVC, negro RAL 9005, extremo de cable libre, a Hembra recta M8, codificación: A, longitud de cable: 1,5 m | 11.32 | 1 | AF | Industrial Field Connectivity (IFC) | AF1 | AF1BCA | 1 | 1 | SÍ | PC |  | 49,48 | G | 15 | 163 | 163 | MM | 4055626049342 | 85444290 | DE | EC001855 | Imagen | Catálogo
1415606 | SAC-4P- 1,5-PVC/M12FR | Cable para sensores/actuadores | Cable para sensores/actuadores, 4-polos, PVC, negro RAL 9005, extremo de cable libre, a Hembra acodado M12, codificación: A, longitud de cable: 1,5 m | 12.39 | 1 | AF | Industrial Field Connectivity (IFC) | AF1 | AF1CCA | 1 | 1 | SÍ | PC |  | 62,40 | G | 31 | 173 | 173 | MM | 4055626049816 | 85444290 | DE | EC001855 | Imagen | Catálogo
1415609 | SAC-4P- 1,5-PVC/M12FR-3L | Cable para sensores/actuadores | Cable para sensores/actuadores, 4-polos, PVC, negro RAL 9005, extremo de cable libre, a Hembra acodado M12, codificación: A, con 3 LEDs, longitud de cable: 1,5 m | 18.76 | 1 | AF | Industrial Field Connectivity (IFC) | AF1 | AF1CCA | 1 | 1 | SÍ | PC |  | 65,20 | G | 0 | 0 | 0 |  | 4055626049830 | 85444290 | PL | EC001855 | Imagen | Catálogo
1425097 | SAC-4P- 1,5-PVC/M12FRL | Cable de potencia | Cable de potencia, 4-polos, PVC, negro grisáceo RAL 7021, extremo de cable libre, a Hembra acodado M12, codificación: L, longitud de cable: 1,5 m, para corriente continua hasta 16 A / 63 V | 39.46 | 1 | AF | Industrial Field Connectivity (IFC) | AF1 | AF1CCR | 1 | 1 | NO | PC |  | 288,20 | G | 0 | 0 | 0 |  | 4055626384351 | 85444290 | PL | EC001855 | Imagen | Catálogo
1544976 | SAC-4P- 1,5-PVC/M12FS | Cable para sensores/actuadores | Cable para sensores/actuadores, 4-polos, PVC, negro RAL 9005, extremo de cable libre, a Hembra recta M12, codificación: A, longitud de cable: 1,5 m | 11.86 | 1 | AF | Industrial Field Connectivity (IFC) | AF1 | AF1CCA | 1 | 1 | SÍ | PC |  | 62,30 | G | 15 | 175 | 175 | MM | 4046356118422 | 85444290 | DE | EC001855 | Imagen | Catálogo
1415596 | SAC-4P- 1,5-PVC/M12FS-2L | Cable para sensores/actuadores | Cable para sensores/actuadores, 4-polos, PVC, negro RAL 9005, extremo de cable libre, a Hembra recta M12, codificación: A, con 2 LEDs, longitud de cable: 1,5 m | 17.22 | 1 | AF | Industrial Field Connectivity (IFC) | AF1 | AF1CCA | 1 | 1 | SÍ | PC |  | 65,00 | G | 10 | 160 | 160 | MM | 4055626049779 | 85444290 | PL | EC001855 | Imagen | Catálogo
1425093 | SAC-4P- 1,5-PVC/M12FSL | Cable de potencia | Cable de potencia, 4-polos, PVC, negro grisáceo RAL 7021, extremo de cable libre, a Hembra recta M12, codificación: L, longitud de cable: 1,5 m, para corriente continua hasta 16 A / 63 V | 38.11 | 1 | AF | Industrial Field Connectivity (IFC) | AF1 | AF1CCR | 1 | 1 | NO | PC |  | 285,20 | G | 0 | 0 | 0 |  | 4055626384313 | 85444290 | PL | EC001855 | Imagen | Catálogo
1566365 | SAC-4P- 1,8-170/M 8FS SS | Cable para sensores/actuadores | Cable para sensores/actuadores, 4-polos, PUR sin halógenos, negro grisáceo RAL 7021, extremo de cable libre, a Hembra recta M8, codificación: A, longitud de cable: 1,8 m | 13.85 | 1 | AF | Industrial Field Connectivity (IFC) | AF1 | AF1BCA | 100 | 100 | NO | PC | F | 40,23 | G | 85 | 571 | 191 | MM | 4046356322119 | 85444290 | DE | EC001855 |  | Catálogo
1426177 | SAC-4P- 10,0-280/M12FS VA E-UL | Cable para sensores/actuadores | Cable para sensores/actuadores, 4-polos, PUR sin halógenos, gris RAL 7001, extremo de cable libre, a Hembra recta M12, codificación: A, longitud de cable: 10 m | 35.21 | 1 | AF | Industrial Field Connectivity (IFC) | AF1 | AF1CCA | 1 | 50 | SÍ | PC | F | 289,10 | G | 25 | 180 | 180 | MM | 4055626448954 | 85444290 | PL | EC001855 |  | Catálogo
1089981 | SAC-4P- 2,0-110/M12FRT | Cable de potencia | Cable de potencia, 4-polos, PVC, negro grisáceo RAL 7021, extremo de cable libre, a Hembra acodado M12, codificación: T, longitud de cable: 2 m, para corriente continua hasta 12 A/63 V | 34.92 | 1 | AF | Industrial Field Connectivity (IFC) | AF1 | AF1CCQ | 1 | 1 | NO | PC |  | 237,60 | G | 0 | 0 | 0 |  | 4055626898612 | 85444290 | PL | EC001855 | Imagen | Catálogo
1089971 | SAC-4P- 2,0-110/M12FST | Cable de potencia | Cable de potencia, 4-polos, PVC, negro grisáceo RAL 7021, extremo de cable libre, a Hembra recta M12, codificación: T, longitud de cable: 2 m, para corriente continua hasta 12 A/63 V | 34.92 | 1 | AF | Industrial Field Connectivity (IFC) | AF1 | AF1CCQ | 1 | 1 | NO | PC | F | 235,00 | G | 0 | 0 | 0 |  | 4055626898575 | 85444290 | PL | EC001855 | Imagen | Catálogo
1509487 | SAC-4P- 2,0-186/M12FS | Cable para sensores/actuadores | Cable para sensores/actuadores, 4-polos, PUR, negro grisáceo RAL 7021, extremo de cable libre, a Hembra recta M12, codificación: A, longitud de cable: 2 m | 17.17 | 1 | AF | Industrial Field Connectivity (IFC) | AF1 | AF1CCA | 1 | 1 | SÍ | PC |  | 126,80 | G | 25 | 190 | 165 | MM | 4017918899127 | 85444290 | PL | EC001855 | Imagen | Catálogo
1407320 | SAC-4P- 2,0-28R/FR SCO RAIL | Cable para sensores/actuadores | Cable para sensores/actuadores, 4-polos, PE-X sin halógenos, negro RAL 9005, apantallado, extremo de cable libre, a Hembra acodado M12 SPEEDCON, codificación: A, longitud de cable: 2 m, Para aplicaciones ferroviarias | 34.1 | 1 | AF | Industrial Field Connectivity (IFC) | AF1 | AF1CCA | 1 | 1 | SÍ | PC |  | 122,40 | G | 32 | 190 | 160 | MM | 4046356774369 | 85444290 | PL | EC001855 | Imagen | Catálogo
1407317 | SAC-4P- 2,0-28R/FS SCO RAIL | Cable para sensores/actuadores | Cable para sensores/actuadores, 4-polos, PE-X sin halógenos, negro RAL 9005, apantallado, extremo de cable libre, a Hembra recta M12 SPEEDCON, codificación: A, longitud de cable: 2 m, Para aplicaciones ferroviarias | 32.98 | 1 | AF | Industrial Field Connectivity (IFC) | AF1 | AF1CCA | 1 | 1 | SÍ | PC |  | 121,40 | G | 17 | 170 | 152 | MM | 4046356774338 | 85444290 | PL | EC001855 | Imagen | Catálogo
1407968 | SAC-4P- 2,0-28X/M12FR OD | Cable para sensores/actuadores | Cable para sensores/actuadores, 4-polos, PE-X sin halógenos, negro grisáceo RAL 7021, extremo de cable libre, a Hembra acodado M12, codificación: A, longitud de cable: 2 m, para aplicaciones exteriores, con moleteado de acero inoxidable | 25.19 | 1 | AF | Industrial Field Connectivity (IFC) | AF1 | AF1CCA | 1 | 1 | NO | PC |  | 106,00 | G | 35 | 170 | 170 | MM | 4046356783484 | 85444290 | PL | EC001855 | Imagen | Catálogo
1454079 | SAC-4P- 2,0-28X/M12FS OD | Cable para sensores/actuadores | Cable para sensores/actuadores, 4-polos, PE-X sin halógenos, negro grisáceo RAL 7021, extremo de cable libre, a Hembra recta M12, codificación: A, longitud de cable: 2 m, para aplicaciones exteriores, con moleteado de acero inoxidable | 24.19 | 1 | AF | Industrial Field Connectivity (IFC) | AF1 | AF1CCA | 1 | 1 | SÍ | PC |  | 102,30 | G | 16 | 190 | 170 | MM | 4046356568685 | 85444290 | PL | EC001855 | Imagen | Catálogo
1454150 | SAC-4P- 2,0-28X/M12FS SH OD | Cable para sensores/actuadores | Cable para sensores/actuadores, 4-polos, PE-X/PE-X sin halógenos, negro grisáceo RAL 7021, apantallado, extremo de cable libre, a Hembra recta M12, codificación: A, longitud de cable: 2 m, para aplicaciones exteriores, con moleteado de acero inoxidable | 45.01 | 1 | AF | Industrial Field Connectivity (IFC) | AF1 | AF1CJA | 1 | 1 | SÍ | PC |  | 170,80 | G | 32 | 202 | 283 | MM | 4046356568760 | 85444290 | PL | EC001855 | Imagen | Catálogo
1416000 | SAC-4P- 2,0-410/MINFR SMC | Cable para sensores/actuadores | Cable para sensores/actuadores, 4-polos, PVC, amarillo, extremo de cable libre, a Hembra de conexión acodado 7/8&quot;-16UNF, codificación: A, longitud de cable: 2 m, Variante del cliente | 38.97 | 1 | AF | Industrial Field Connectivity (IFC) | AF1 | AF1FCA | 50 | 50 | NO | PC | F | 333.333 | G | 0 | 0 | 0 |  | 4055626057064 | 85444290 | DE | 0 | Imagen | Catálogo
1415999 | SAC-4P- 2,0-410/MINFS SMC | Cable para sensores/actuadores | Cable para sensores/actuadores, 4-polos, PVC, amarillo, extremo de cable libre, a Hembra de conexión recto 7/8&quot;-16UNF, codificación: A, longitud de cable: 2 m, Variante del cliente | 38.97 | 1 | AF | Industrial Field Connectivity (IFC) | AF1 | AF1FCA | 50 | 50 | NO | PC | F | 333.333 | G | 0 | 0 | 0 |  | 4055626057040 | 85444290 | DE | 0 | Imagen | Catálogo
1513884 | SAC-4P- 2,0-540/MICFR GY CH | Cable para sensores/actuadores | Cable para sensores/actuadores, 4-polos, PVC, amarillo, extremo de cable libre, a Hembra acodado 1/2 -20UNF, longitud de cable: 2 m | 25.69 | 1 | AF | Industrial Field Connectivity (IFC) | AF1 | AF1ECA | 200 | 200 | NO | PC |  | 110,00 | G | 322 | 591 | 391 | MM | 4017918913878 | 85444290 | DE | EC001855 |  | Catálogo
1513868 | SAC-4P- 2,0-540/MICFS GY CH | Cable para sensores/actuadores | Cable para sensores/actuadores, 4-polos, PVC, amarillo, extremo de cable libre, a Hembra recta 1/2 -20UNF, longitud de cable: 2 m | 26.94 | 1 | AF | Industrial Field Connectivity (IFC) | AF1 | AF1ECA | 200 | 200 | NO | PC |  | 105,00 | G | 322 | 591 | 391 | MM | 4017918913892 | 85444290 | DE | EC001855 |  | Catálogo
1406250 | SAC-4P- 2,0-542/M12FR BK | Cable para sensores/actuadores | Cable para sensores/actuadores, 4-polos, PVC, amarillo, extremo de cable libre, a Hembra acodado M12, codificación: A, longitud de cable: 2 m | 13.63 | 1 | AF | Industrial Field Connectivity (IFC) | AF1 | AF1ICB | 1 | 50 | SÍ | PC | F | 80,50 | G | 15 | 165 | 165 | MM | 4046356798020 | 85444290 | US | EC001855 | Imagen | Catálogo
1406192 | SAC-4P- 2,0-542/M12FR SH BK | Cable para sensores/actuadores | Cable para sensores/actuadores, 4-polos, PVC, amarillo, apantallado, extremo de cable libre, a Hembra acodado M12, codificación: A, longitud de cable: 2 m | 21.89 | 1 | AF | Industrial Field Connectivity (IFC) | AF1 | AF1IDB | 1 | 50 | SÍ | PC | F | 111,10 | G | 20 | 165 | 165 | MM | 4046356798587 | 85444290 | US | EC001855 | Imagen | Catálogo
1406246 | SAC-4P- 2,0-542/M12FS BK | Cable para sensores/actuadores | Cable para sensores/actuadores, 4-polos, PVC, amarillo, extremo de cable libre, a Hembra recta M12, codificación: A, longitud de cable: 2 m | 13.15 | 1 | AF | Industrial Field Connectivity (IFC) | AF1 | AF1ICB | 1 | 50 | SÍ | PC | F | 86,10 | G | 0 | 0 | 0 |  | 4046356798051 | 85444290 | US | EC001855 | Imagen | Catálogo
1406189 | SAC-4P- 2,0-542/M12FS SH BK | Cable para sensores/actuadores | Cable para sensores/actuadores, 4-polos, PVC, amarillo, apantallado, extremo de cable libre, a Hembra recta M12, codificación: A, longitud de cable: 2 m | 20.36 | 1 | AF | Industrial Field Connectivity (IFC) | AF1 | AF1IDB | 1 | 50 | SÍ | PC | F | 115,60 | G | 15 | 175 | 170 | MM | 4046356798617 | 85444290 | US | EC001855 | Imagen | Catálogo
1406243 | SAC-4P- 2,0-542/M8 FR BK | Cable para sensores/actuadores | Cable para sensores/actuadores, 4-polos, PVC, amarillo, extremo de cable libre, a Hembra acodado M8, codificación: A, longitud de cable: 2 m | 13.15 | 1 | AF | Industrial Field Connectivity (IFC) | AF1 | AF1IAB | 1 | 50 | SÍ | PC | F | 60,00 | G | 15 | 160 | 160 | MM | 4046356798082 | 85444290 | US | EC001855 | Imagen | Catálogo
1406021 | SAC-4P- 2,0-542/M8 FR SH BK | Cable para sensores/actuadores | Cable para sensores/actuadores, 4-polos, PVC, amarillo, apantallado, extremo de cable libre, a Hembra acodado M8, codificación: A, longitud de cable: 2 m | 25.48 | 1 | AF | Industrial Field Connectivity (IFC) | AF1 | AF1IBB | 1 | 50 | SÍ | PC | F | 86,30 | G | 0 | 0 | 0 |  | 4046356800099 | 85444290 | US | EC001855 | Imagen | Catálogo
1406240 | SAC-4P- 2,0-542/M8 FS BK | Cable para sensores/actuadores | Cable para sensores/actuadores, 4-polos, PVC, amarillo, extremo de cable libre, a Hembra recta M8, codificación: A, longitud de cable: 2 m | 12.74 | 1 | AF | Industrial Field Connectivity (IFC) | AF1 | AF1IAB | 1 | 50 | SÍ | PC | F | 61,50 | G | 23 | 185 | 180 | MM | 4046356798112 | 85444290 | US | EC001855 | Imagen | Catálogo
1406018 | SAC-4P- 2,0-542/M8 FS SH BK | Cable para sensores/actuadores | Cable para sensores/actuadores, 4-polos, PVC, amarillo, apantallado, extremo de cable libre, a Hembra recta M8, codificación: A, longitud de cable: 2 m | 23.01 | 1 | AF | Industrial Field Connectivity (IFC) | AF1 | AF1IBB | 1 | 50 | SÍ | PC | F | 84,60 | G | 20 | 185 | 180 | MM | 4046356800129 | 85444290 | US | EC001855 | Imagen | Catálogo
1424909 | SAC-4P- 2,0-547/M12FR BK | Cable para sensores/actuadores | Cable para sensores/actuadores, 4-polos, PVC, amarillo, extremo de cable libre, a Hembra acodado M12, codificación: A, longitud de cable: 2 m | 20 | 1 | AF | Industrial Field Connectivity (IFC) | AF1 | AF1IFB | 1 | 1 | SÍ | PC | F | 22,22 | G | 0 | 0 | 0 |  | 4055626401812 | 85444290 | US | EC001855 | Imagen | Catálogo
1424906 | SAC-4P- 2,0-547/M12FS BK | Cable para sensores/actuadores | Cable para sensores/actuadores, 4-polos, PVC, amarillo, extremo de cable libre, a Hembra recta M12, codificación: A, longitud de cable: 2 m | 19.77 | 1 | AF | Industrial Field Connectivity (IFC) | AF1 | AF1IFB | 1 | 1 | SÍ | PC | F | 136,70 | G | 24 | 179 | 168 | MM | 4055626401782 | 85444290 | US | EC001855 | Imagen | Catálogo
1416364 | SAC-4P- 2,0-600/M 8FS FB | Cable para sensores/actuadores | Cable para sensores/actuadores | 13.74 | 1 | AF | Industrial Field Connectivity (IFC) | AF1 | AF1BCA | 1 | 50 | SÍ | PC | F | 57,50 | G | 20 | 270 | 185 | MM | 4055626071350 | 85444290 | PL | EC001855 |  | Catálogo
1420458 | SAC-4P- 2,0-600/M12FS FB | Cable para sensores/actuadores | Cable para sensores/actuadores, 4-polos, PP-EPDM, gris RAL 7035, extremo de cable libre, a Hembra recta M12, codificación: A, longitud de cable: 2 m, Diseño higiénico, con moleteado de plástico | 14.21 | 1 | AF | Industrial Field Connectivity (IFC) | AF1 | AF1CCA | 1 | 50 | SÍ | PC | F | 68,50 | G | 20 | 160 | 160 | MM | 4055626217789 | 85444290 | PL | EC001855 | Imagen | Catálogo
1095828 | SAC-4P- 2,0-680/M12FR FDN | Sensor/actuator cable | Sensor/actuator cable, 4-position, PVC, gray, shielded, free cable end, on Socket angled M12, coding: A, cable length: 2 m, Foil shielding plus drain wire | 17.81 | 1 | AF | Industrial Field Connectivity (IFC) | AF1 | AF1IEB | 1 | 25 | sí | PC | F | 22,22 | g | 0 | 0 | 0 | 0 | 4055626927794 | 0 | US | EC001855 |  | Catálogo
1096022 | SAC-4P- 2,0-680/M12FR FDP | Sensor/actuator cable | Sensor/actuator cable, 4-position, PVC, gray, shielded, free cable end, on Socket angled M12, coding: A, cable length: 2 m, Foil shielding plus drain wire | 17.52 | 1 | AF | Industrial Field Connectivity (IFC) | AF1 | AF1IEB | 1 | 25 | sí | PC | F | 22,22 | g | 0 | 0 | 0 | 0 | 4055626929736 | 85444290 | US | EC001855 |  | Catálogo
1095831 | SAC-4P- 2,0-680/M12FS FDN | Sensor/actuator cable | Sensor/actuator cable, 4-position, PVC, gray, shielded, free cable end, on Socket straight M12, coding: A, cable length: 2 m, Foil shielding plus drain wire | 17.17 | 1 | AF | Industrial Field Connectivity (IFC) | AF1 | AF1IEB | 1 | 25 | sí | PC | F | 22,22 | g | 0 | 0 | 0 | 0 | 4055626927824 | 0 | US | EC001855 |  | Catálogo
1096028 | SAC-4P- 2,0-680/M12FS FDP | Sensor/actuator cable | Sensor/actuator cable, 4-position, PVC, gray, shielded, free cable end, on Socket straight M12, coding: A, cable length: 2 m, Foil shielding plus drain wire | 16.87 | 1 | AF | Industrial Field Connectivity (IFC) | AF1 | AF1IEB | 1 | 25 | sí | PC | F | 22,22 | g | 0 | 0 | 0 | 0 | 4055626929798 | 85444290 | US | EC001855 |  | Catálogo
1095896 | SAC-4P- 2,0-680/M8FR FDN | Sensor/actuator cable | Sensor/actuator cable, 4-position, PVC, gray, shielded, free cable end, on Socket angled M8, coding: A, cable length: 2 m, Foil shielding plus drain wire | 17.28 | 1 | AF | Industrial Field Connectivity (IFC) | AF1 | AF1IEF | 1 | 25 | sí | PC | F | 22,22 | g | 0 | 0 | 0 | 0 | 4055626928470 | 85444290 | US | EC001855 |  | Catálogo
1096062 | SAC-4P- 2,0-680/M8FR FDP | Sensor/actuator cable | Sensor/actuator cable, 4-position, PVC, gray, shielded, free cable end, on Socket angled M8, coding: A, cable length: 2 m, Foil shielding plus drain wire | 16.99 | 1 | AF | Industrial Field Connectivity (IFC) | AF1 | AF1IEF | 1 | 25 | sí | PC | F | 22,22 | g | 0 | 0 | 0 | 0 | 4055626930138 | 85444290 | US | EC001855 |  | Catálogo
1095897 | SAC-4P- 2,0-680/M8FS FDN | Sensor/actuator cable | Sensor/actuator cable, 4-position, PVC, gray, shielded, free cable end, on Socket straight M8, coding: A, cable length: 2 m, Foil shielding plus drain wire | 16.63 | 1 | AF | Industrial Field Connectivity (IFC) | AF1 | AF1IEF | 1 | 25 | sí | PC | F | 22,22 | g | 0 | 0 | 0 | 0 | 4055626928487 | 0 | 0 | EC001855 |  | Catálogo
1096068 | SAC-4P- 2,0-680/M8FS FDP | Sensor/actuator cable | Sensor/actuator cable, 4-position, PVC, gray, shielded, free cable end, on Socket straight M8, coding: A, cable length: 2 m, Foil shielding plus drain wire | 16.34 | 1 | AF | Industrial Field Connectivity (IFC) | AF1 | AF1IEF | 1 | 25 | sí | PC | F | 22,22 | g | 0 | 0 | 0 | 0 | 4055626930190 | 85444290 | US | EC001855 |  | Catálogo
1424064 | SAC-4P- 2,0-731/M 8FS | Cable para sensores/actuadores | Cable para sensores/actuadores, 4-polos, PE-X sin halógenos, negro, extremo de cable libre, a Hembra recta M8, codificación: A, longitud de cable: 2 m, Variante del cliente | 27.15 | 1 | AF | Industrial Field Connectivity (IFC) | AF1 | AF1BCA | 1 | 50 | SÍ | PC | F | 91,10 | G | 20 | 150 | 150 | MM | 4055626367262 | 85444290 | PL | EC001855 | Imagen | Catálogo
1114600 | SAC-4P- 2,0-800/M 8FS 0,34 | Cable para sensores/actuadores | Cable para sensores/actuadores, 4-polos, PUR sin halógenos, resistente a chispas de soldadura, muy flexible, gris RAL 7001, extremo de cable libre, a Hembra recta M8, longitud de cable: 2 m | 24.87 | 1 | AF | Industrial Field Connectivity (IFC) | AF1 | AF1BCA | 1 | 50 | SÍ | PC | F | 78,00 | G | 0 | 0 | 0 |  | 4063151038342 | 85444290 | PL | EC001855 |  | Catálogo
1550902 | SAC-4P- 2,0-950/M 8FR | Cable de sistema de bus | Cable de sistema de bus, INTERBUS, 4-polos, PUR sin halógenos, negro RAL 9005, apantallado, extremo de cable libre, a Hembra acodado M8, codificación: A, longitud de cable: 2 m | 36.93 | 1 | AF | Industrial Field Connectivity (IFC) | AF1 | AF1BJB | 1 | 1 | NO | PC | F | 99,80 | G | 10 | 170 | 170 | MM | 4046356151436 | 85444290 | PL | EC001855 | Imagen | Catálogo
1543294 | SAC-4P- 2,0-950/M 8FS | Cable de sistema de bus | Cable de sistema de bus, INTERBUS, 4-polos, PUR sin halógenos, negro RAL 9005, apantallado, extremo de cable libre, a Hembra recta M8, codificación: A, longitud de cable: 2 m | 35.33 | 1 | AF | Industrial Field Connectivity (IFC) | AF1 | AF1BJB | 1 | 1 | NO | PC |  | 88,30 | G | 20 | 190 | 185 | MM | 4046356097451 | 85444290 | PL | EC001855 | Imagen | Catálogo
1558360 | SAC-4P- 2,0-990/M12FS | Cable de sistema de bus | Cable de sistema de bus, CC-Link (10 MBit/s), 4-polos, PVC, rojo, apantallado, extremo de cable libre, a Hembra recta M12, codificación: A, longitud de cable: 2 m | 33.98 | 1 | AF | Industrial Field Connectivity (IFC) | AF1 | AF1CJF | 1 | 50 | NO | PC | F | 158,30 | G | 30 | 180 | 180 | MM | 4046356293693 | 85444290 | PL | EC001855 | Imagen | Catálogo
1412071 | SAC-4P- 2,0-PUR/FSB SCO | Cable para sensores/actuadores | Cable para sensores/actuadores, 4-polos, PUR sin halógenos, negro grisáceo RAL 7021, extremo de cable libre, a Hembra recta M12 SPEEDCON, codificación: B, longitud de cable: 2 m | 19.48 | 1 | AF | Industrial Field Connectivity (IFC) | AF1 | AF1CCA | 1 | 50 | SÍ | PC | F | 61,00 | G | 0 | 0 | 0 |  | 4046356948463 | 85444290 | PL | EC001855 | Imagen | Catálogo
1179158 | SAC-4P- 2,0-PUR/M 8FR | Sensor/actuator cable | Sensor/actuator cable, 4-position, PUR halogen-free, black-gray RAL 7021, free cable end, on Socket angled M8, coding: A, cable length: 2 m | 13.68 | 1 | AF | Industrial Field Connectivity (IFC) | AF1 | AF1BCA | 1 | 1 | NO | PC |  | 22,22 | g | 0 | 0 | 0 | 0 | 4063151214005 | 85444290 | DE |  |  | Catálogo
1553077 | SAC-4P- 2,0-PUR/M 8FR 0,34 | Cable para sensores/actuadores | Cable para sensores/actuadores, 4-polos, PUR sin halógenos, negro grisáceo RAL 7021, extremo de cable libre, a Hembra acodado M8, codificación: A, longitud de cable: 2 m | 14.99 | 1 | AF | Industrial Field Connectivity (IFC) | AF1 | AF1BCA | 1 | 1 | SÍ | PC |  | 57,00 | G | 19 | 180 | 175 | MM | 4046356153027 | 85444290 | DE | EC001855 | Imagen | Catálogo
1178133 | SAC-4P- 2,0-PUR/M 8FS | Sensor/actuator cable | Sensor/actuator cable, 4-position, PUR halogen-free, black-gray RAL 7021, free cable end, on Socket straight M8, coding: A, cable length: 2 m | 13.22 | 1 | AF | Industrial Field Connectivity (IFC) | AF1 | AF1BCA | 1 | 1 | NO | PC |  | 22,22 | g | 0 | 0 | 0 | 0 | 4063151212193 | 85444290 | DE |  |  | Catálogo
1543582 | SAC-4P- 2,0-PUR/M 8FS 0,34 | Cable para sensores/actuadores | Cable para sensores/actuadores, 4-polos, PUR sin halógenos, negro grisáceo RAL 7021, extremo de cable libre, a Hembra recta M8, codificación: A, longitud de cable: 2 m | 14.46 | 1 | AF | Industrial Field Connectivity (IFC) | AF1 | AF1BCA | 1 | 1 | SÍ | PC |  | 55,60 | G | 23 | 170 | 170 | MM | 4046356098977 | 85444290 | DE | EC001855 | Imagen | Catálogo
1400423 | SAC-4P- 2,0-PUR/M12FR | Cable para sensores/actuadores | Cable para sensores/actuadores, 4-polos, PUR sin halógenos, negro grisáceo RAL 7021, extremo de cable libre, a Hembra acodado M12, codificación: A, longitud de cable: 2 m | 14.33 | 1 | AF | Industrial Field Connectivity (IFC) | AF1 | AF1CCA | 1 | 1 | SÍ | PC |  | 62,30 | G | 26 | 177 | 177 | MM | 4046356496490 | 85444290 | DE | EC001855 | Imagen | Catálogo
1533660 | SAC-4P- 2,0-PUR/M12FR BK | Cable para sensores/actuadores | Cable para sensores/actuadores, 4-polos, PUR sin halógenos, negro grisáceo RAL 7021, extremo de cable libre, a Hembra acodado M12, longitud de cable: 2 m | 15.47 | 1 | AF | Industrial Field Connectivity (IFC) | AF1 | AF1CCA | 5 | 5 | NO | PC | F | 72,76 | G | 0 | 0 | 0 |  | 4017918991852 | 85444290 | DE | EC001855 |  | Catálogo
1408852 | SAC-4P- 2,0-PUR/M12FRS PE | Cable de potencia | Cable de potencia, 4-polos, PUR sin halógenos, negro grisáceo RAL 7021, extremo de cable libre, a Hembra acodado M12, codificación: S, longitud de cable: 2 m, para corriente alterna hasta 12 A/690 V | 39.64 | 1 | AF | Industrial Field Connectivity (IFC) | AF1 | AF1CCP | 1 | 1 | NO | PC | F | 249,80 | G | 41 | 240 | 225 | MM | 4046356839938 | 85444290 | PL | EC001855 | Imagen | Catálogo
1408828 | SAC-4P- 2,0-PUR/M12FRT | Cable de potencia | Cable de potencia, 4-polos, PUR sin halógenos, negro grisáceo RAL 7021, extremo de cable libre, a Hembra acodado M12, codificación: T, longitud de cable: 2 m, para corriente continua hasta 12 A/63 V | 38.23 | 1 | AF | Industrial Field Connectivity (IFC) | AF1 | AF1CCQ | 1 | 1 | NO | PC |  | 193,00 | G | 38 | 202 | 178 | MM | 4046356839785 | 85444290 | PL | EC001855 | Imagen | Catálogo
1533576 | SAC-4P- 2,0-PUR/M12FS | Cable para sensores/actuadores | Cable para sensores/actuadores, 4-polos, PUR sin halógenos, negro grisáceo RAL 7021, extremo de cable libre, a Hembra recta M12, codificación: A, longitud de cable: 2 m | 13.92 | 1 | AF | Industrial Field Connectivity (IFC) | AF1 | AF1CCA | 1 | 1 | SÍ | PC |  | 62,23 | G | 19 | 162 | 162 | MM | 4017918992118 | 85444290 | DE | EC001855 | Imagen | Catálogo
1415440 | SAC-4P- 2,0-PUR/M12FS BK OBS | Cable para sensores/actuadores | Cable para sensores/actuadores, 4-polos, PUR sin halógenos, negro grisáceo RAL 7021, extremo de cable libre, a Hembra recta M12, codificación: A, longitud de cable: 2 m | 14.35 | 1 | AF | Industrial Field Connectivity (IFC) | AF1 | AF1CCA | 1 | 100 | SÍ | PC | F | 61,00 | G | 0 | 0 | 0 |  | 4055626046549 | 85444290 | DE | EC001855 | Imagen | Catálogo
1402897 | SAC-4P- 2,0-PUR/M12FS SH NC | Cable para sensores/actuadores | Cable para sensores/actuadores, 4-polos, PUR sin halógenos, negro grisáceo RAL 7021, apantallado, extremo de cable libre, a Hembra recta M12, codificación: A, longitud de cable: 2 m, La pantalla no está colocada en el moleteado | 18.94 | 1 | AF | Industrial Field Connectivity (IFC) | AF1 | AF1CCA | 1 | 50 | SÍ | PC | F | 84,83 | G | 36 | 152 | 158 | MM | 4046356636902 | 85444290 | PL | EC001855 | Imagen | Catálogo
1913421 | SAC-4P- 2,0-PUR/M12FSL | Power cable | Power cable, 4-position, PUR halogen-free, black-gray RAL 7021, free cable end, on Socket straight M12, coding: L, cable length: 2 m, for direct current up to 16 A/63 V | 44.12 | 1 | AF | Industrial Field Connectivity (IFC) | AF1 | AF1CCR | 1 | 1 | NO | PC | F | 22,22 | g | 0 | 0 | 0 | 0 | 4067923627147 | 85444290 | PL |  |  | Catálogo
1408844 | SAC-4P- 2,0-PUR/M12FSS PE | Cable de potencia | Cable de potencia, 4-polos, PUR sin halógenos, negro grisáceo RAL 7021, extremo de cable libre, a Hembra recta M12, codificación: S, longitud de cable: 2 m, para corriente alterna hasta 12 A/690 V | 39.64 | 1 | AF | Industrial Field Connectivity (IFC) | AF1 | AF1CCP | 1 | 1 | NO | PC |  | 213,00 | G | 41 | 200 | 235 | MM | 4046356839891 | 85444290 | PL | EC001855 | Imagen | Catálogo
1408824 | SAC-4P- 2,0-PUR/M12FST | Cable de potencia | Cable de potencia, 4-polos, PUR sin halógenos, negro grisáceo RAL 7021, extremo de cable libre, a Hembra recta M12, codificación: T, longitud de cable: 2 m, para corriente continua hasta 12 A/63 V | 38.23 | 1 | AF | Industrial Field Connectivity (IFC) | AF1 | AF1CCQ | 1 | 1 | NO | PC |  | 191,00 | G | 34 | 194 | 194 | MM | 4046356836241 | 85444290 | PL | EC001855 | Imagen | Catálogo
1447293 | SAC-4P- 2,0-PVC/M 8FR | Cable para sensores/actuadores | Cable para sensores/actuadores, PVC, negro RAL 9005 | 12.8 | 1 | AF | Industrial Field Connectivity (IFC) | AF1 | AF1BCA | 1 | 1 | NO | PC | F | 65,20 | G | 0 | 0 | 0 |  | 4046356745154 | 85444290 | DE | EC001855 |  | Catálogo
1447109 | SAC-4P- 2,0-PVC/M12FR | Cable para sensores/actuadores | Cable para sensores/actuadores, 4-polos, PVC, negro RAL 9005, extremo de cable libre, a Hembra acodado M12, codificación: A, longitud de cable: 2 m | 13.6 | 1 | AF | Industrial Field Connectivity (IFC) | AF1 | AF1CCA | 1 | 50 | SÍ | PC | F | 78,95 | G | 0 | 0 | 0 |  | 4046356661317 | 85444290 | DE | EC001855 | Imagen | Catálogo
1515808 | SAC-4P- 2,0-PVC/M12FS BK | Cable para sensores/actuadores | Cable para sensores/actuadores, 4-polos, PVC, negro RAL 9005, extremo de cable libre, a Hembra recta M12, codificación: A, longitud de cable: 2 m | 17.01 | 1 | AF | Industrial Field Connectivity (IFC) | AF1 | AF1CCA | 5 | 100 | NO | PC | F | 89,98 | G | 190 | 180 | 110 | MM | 4017918928605 | 85444290 | DE | EC001855 |  | Catálogo
1102246 | SAC-4P- 2,55-534/AD AE | Cable para sensores/actuadores | Cable para sensores/actuadores, 4-polos, PVC, negro, extremo de cable libre, a Conector de válvula AD (conmutador de presión), Circuito: sin conectar, longitud de cable: 3 m | 16.51 | 1 | AF | Industrial Field Connectivity (IFC) | AF1 | AF1CDA | 1 | 100 | SÍ | PC |  | 168,45 | G | 0 | 0 | 0 |  | 4055626962177 | 85444290 | PL | EC001855 |  | Catálogo
1689312 | SAC-4P- 2,5-731/M 8SIFS | Cable para sensores/actuadores | Cable para sensores/actuadores, 4-polos, PE-X sin halógenos, negro, extremo de cable libre, a Hembra recta M8 Snap-in, longitud de cable: 2,5 m | 27.5 | 1 | AF | Industrial Field Connectivity (IFC) | AF1 | AF1BCA | 1 | 25 | NO | PC | F | 112,50 | G | 0 | 0 | 0 |  | 4067923249479 | 85444290 | PL | EC001855 |  | Catálogo
1164056 | SAC-4P- 2,7-534/AD 0,25 AE | Cable para sensores/actuadores | Cable para sensores/actuadores, 4-polos, extremo de cable libre, a Conector de válvula AD (conmutador de presión), longitud de cable: 2,7 m | 21.78 | 1 | AF | Industrial Field Connectivity (IFC) | AF1 | AF1CDA | 1 | 100 | SÍ | PC | F | 186,60 | G | 0 | 0 | 0 |  | 4063151176594 | 85444290 | PL | EC001855 |  | Catálogo
1676871 | SAC-4P- 2,93-28X/M12FS OD 0,03 | Cable para sensores/actuadores | Cable para sensores/actuadores, 4-polos, PE-X sin halógenos, negro grisáceo RAL 7021, extremo de cable libre, a Hembra recta M12, codificación: A, longitud de cable: 2,93 m, para aplicaciones exteriores, con moleteado de acero inoxidable | 32.17 | 1 | AF | Industrial Field Connectivity (IFC) | AF1 | AF1CCA | 1 | 100 | NO | PC | F | 141,20 | G | 0 | 0 | 0 |  | 4067923227866 | 85444290 | PL | EC001855 | Imagen | Catálogo
1425038 | SAC-4P- 3,0-105/M12FRL | Cable de potencia | Cable de potencia, 4-polos, PUR sin halógenos, negro grisáceo RAL 7021, extremo de cable libre, a Hembra acodado M12, codificación: L, longitud de cable: 3 m, para corriente continua hasta 12 A/63 V | 47.02 | 1 | AF | Industrial Field Connectivity (IFC) | AF1 | AF1CCR | 1 | 1 | NO | PC |  | 353,90 | G | 0 | 0 | 0 |  | 4055626383767 | 85444290 | PL | EC001855 | Imagen | Catálogo
1425034 | SAC-4P- 3,0-105/M12FSL | Cable de potencia | Cable de potencia, 4-polos, PUR sin halógenos, negro grisáceo RAL 7021, extremo de cable libre, a Hembra recta M12, codificación: L, longitud de cable: 3 m, para corriente continua hasta 12 A/63 V | 45.66 | 1 | AF | Industrial Field Connectivity (IFC) | AF1 | AF1CCR | 1 | 1 | NO | PC |  | 353,90 | G | 30 | 200 | 200 | MM | 4055626383729 | 85444290 | PL | EC001855 | Imagen | Catálogo
1425058 | SAC-4P- 3,0-110/M12FRL | Cable de potencia | Cable de potencia, 4-polos, PVC, negro grisáceo RAL 7021, extremo de cable libre, a Hembra acodado M12, codificación: L, longitud de cable: 3 m, para corriente continua hasta 12 A/63 V | 42.06 | 1 | AF | Industrial Field Connectivity (IFC) | AF1 | AF1CCR | 1 | 1 | NO | PC |  | 341,80 | G | 0 | 0 | 0 |  | 4055626383965 | 85444290 | PL | EC001855 | Imagen | Catálogo
1425054 | SAC-4P- 3,0-110/M12FSL | Cable de potencia | Cable de potencia, 4-polos, PVC, negro grisáceo RAL 7021, extremo de cable libre, a Hembra recta M12, codificación: L, longitud de cable: 3 m, para corriente continua hasta 12 A/63 V | 40.71 | 1 | AF | Industrial Field Connectivity (IFC) | AF1 | AF1CCR | 1 | 1 | NO | PC |  | 344,50 | G | 0 | 0 | 0 |  | 4055626383927 | 85444290 | PL | EC001855 | Imagen | Catálogo
1756234 | SAC-4P- 3,0-186/M12FS | Cable para sensores/actuadores | Cable para sensores/actuadores, Variante del cliente | 20.4 | 1 | AF | Industrial Field Connectivity (IFC) | AF1 | AF1CCA | 1 | 1 | NO | PC | F | 181,80 | G | 0 | 0 | 0 |  | 4067923323841 | 85444290 | PL | EC001855 |  | Catálogo
1855944 | SAC-4P- 3,0-28X/M12FR SH NC | Sensor/actuator cable | Sensor/actuator cable, Universal, 4-position, PE-X/PE-X halogen-free, black-gray RAL 7021, shielded, Socket angled, coding: A, on free cable end, cable length: 3 m | 37.64 | 1 | AF | Industrial Field Connectivity (IFC) | AF1 | AF1CCA | 1 | 100 | NO | PC | F | 238,00 | g | 0 | 0 | 0 | 0 | 4067923514317 | 85444290 | PL | EC001855 |  | Catálogo
1406851 | SAC-4P- 3,0-600/M 8FR FB | Cable para sensores/actuadores | Cable para sensores/actuadores, 4-polos, PP-EPDM sin halógenos, gris RAL 7035, extremo de cable libre, a Hembra acodado M8, codificación: A, longitud de cable: 3 m, Diseño higiénico, con moleteado de plástico | 18.99 | 1 | AF | Industrial Field Connectivity (IFC) | AF1 | AF1BCA | 1 | 1 | SÍ | PC |  | 78,60 | G | 20 | 180 | 180 | MM | 4046356781732 | 85444290 | PL | EC001855 | Imagen | Catálogo
1406855 | SAC-4P- 3,0-600/M 8FR-2L FB | Cable para sensores/actuadores | Cable para sensores/actuadores, 4-polos, PP-EPDM sin halógenos, gris RAL 7035, extremo de cable libre, a Hembra acodado M8, codificación: A, con 2 LEDs, longitud de cable: 3 m, Diseño higiénico, con moleteado de plástico | 23.31 | 1 | AF | Industrial Field Connectivity (IFC) | AF1 | AF1BCA | 1 | 1 | SÍ | PC |  | 78,88 | G | 0 | 0 | 0 |  | 4046356781770 | 85444290 | PL | EC001855 | Imagen | Catálogo
1406847 | SAC-4P- 3,0-600/M 8FS FB | Cable para sensores/actuadores | Cable para sensores/actuadores, 4-polos, PP-EPDM sin halógenos, gris RAL 7035, extremo de cable libre, a Hembra recta M8, codificación: A, longitud de cable: 3 m, Diseño higiénico, con moleteado de plástico | 18.99 | 1 | AF | Industrial Field Connectivity (IFC) | AF1 | AF1BCA | 1 | 1 | SÍ | PC |  | 80,43 | G | 15 | 175 | 175 | MM | 4046356781695 | 85444290 | PL | EC001855 | Imagen | Catálogo
1456967 | SAC-4P- 3,0-800/M12FR | Cable para sensores/actuadores | Cable para sensores/actuadores, 4-polos, PUR sin halógenos, resistente a chispas de soldadura, muy flexible, gris RAL 7001, extremo de cable libre, a Hembra acodado M12, codificación: A, longitud de cable: 3 m, para robótica y cadenas de arrastre | 19.53 | 1 | AF | Industrial Field Connectivity (IFC) | AF1 | AF1CCA | 1 | 1 | SÍ | PC |  | 100,50 | G | 175 | 175 | 10 | MM | 4046356593328 | 85444290 | PL | EC001855 | Imagen | Catálogo
1457005 | SAC-4P- 3,0-800/M12FR-3L | Cable para sensores/actuadores | Cable para sensores/actuadores, 4-polos, PUR sin halógenos, resistente a chispas de soldadura, muy flexible, gris RAL 7001, extremo de cable libre, a Hembra acodado M12, codificación: A, con 3 LEDs, longitud de cable: 3 m, para robótica y cadenas de arrastre | 25.96 | 1 | AF | Industrial Field Connectivity (IFC) | AF1 | AF1CCA | 1 | 1 | SÍ | PC |  | 98,80 | G | 0 | 0 | 0 |  | 4046356593366 | 85444290 | PL | EC001855 | Imagen | Catálogo
1456941 | SAC-4P- 3,0-800/M12FS | Cable para sensores/actuadores | Cable para sensores/actuadores, 4-polos, PUR sin halógenos, resistente a chispas de soldadura, muy flexible, gris RAL 7001, extremo de cable libre, a Hembra recta M12, codificación: A, longitud de cable: 3 m, para robótica y cadenas de arrastre | 19.05 | 1 | AF | Industrial Field Connectivity (IFC) | AF1 | AF1CCA | 1 | 1 | SÍ | PC |  | 100,80 | G | 19 | 185 | 166 | MM | 4046356593304 | 85444290 | PL | EC001855 | Imagen | Catálogo
1415008 | SAC-4P- 3,0-PUR/DTFS | Cable para sensores/actuadores | Cable para sensores/actuadores, 4-polos, PUR sin halógenos, negro grisáceo RAL 7021, extremo de cable libre, a Hembra recta DEUTSCH DT06-4S Bloqueo de clip, codificación: A, Circuito: sin conectar, longitud de cable: 3 m | 34.39 | 1 | AF | Industrial Field Connectivity (IFC) | AF1 | AF1DWA | 1 | 1 | NO | PC |  | 178,60 | G | 29 | 230 | 205 | MM | 4055626036847 | 85444290 | DE | EC001855 | Imagen | Catálogo
1681884 | SAC-4P- 3,0-PUR/M 8FR | Cable para sensores/actuadores | Cable para sensores/actuadores, 4-polos, PUR sin halógenos, negro grisáceo RAL 7021, extremo de cable libre, a Hembra acodado M8, codificación: A, longitud de cable: 3 m | 15.58 | 1 | AF | Industrial Field Connectivity (IFC) | AF1 | AF1BCA | 1 | 1 | SÍ | PC |  | 69,70 | G | 24 | 186 | 149 | MM | 4017918158545 | 85444290 | DE | EC001855 | Imagen | Catálogo
1521973 | SAC-4P- 3,0-PUR/M 8FR SH | Cable para sensores/actuadores | Cable para sensores/actuadores, 4-polos, PUR sin halógenos, negro grisáceo RAL 7021, apantallado, extremo de cable libre, a Hembra acodado M8, codificación: A, longitud de cable: 3 m | 30.44 | 1 | AF | Industrial Field Connectivity (IFC) | AF1 | AF1BJA | 1 | 1 | SÍ | PC |  | 108,40 | G | 19 | 182 | 170 | MM | 4017918968922 | 85444290 | PL | EC001855 | Imagen | Catálogo
1681855 | SAC-4P- 3,0-PUR/M 8FS | Cable para sensores/actuadores | Cable para sensores/actuadores, 4-polos, PUR sin halógenos, negro grisáceo RAL 7021, extremo de cable libre, a Hembra recta M8, codificación: A, longitud de cable: 3 m | 15.1 | 1 | AF | Industrial Field Connectivity (IFC) | AF1 | AF1BCA | 1 | 1 | SÍ | PC |  | 71,20 | G | 18 | 170 | 10 | MM | 4017918158514 | 85444290 | DE | EC001855 | Imagen | Catálogo
1521928 | SAC-4P- 3,0-PUR/M 8FS SH | Cable para sensores/actuadores | Cable para sensores/actuadores, 4-polos, PUR sin halógenos, negro grisáceo RAL 7021, apantallado, extremo de cable libre, a Hembra recta M8, codificación: A, longitud de cable: 3 m | 27.73 | 1 | AF | Industrial Field Connectivity (IFC) | AF1 | AF1BJA | 1 | 1 | SÍ | PC |  | 106,40 | G | 23 | 170 | 170 | MM | 4017918968885 | 85444290 | PL | EC001855 | Imagen | Catálogo
1668234 | SAC-4P- 3,0-PUR/M12FR | Cable para sensores/actuadores | Cable para sensores/actuadores, 4-polos, PUR sin halógenos, negro grisáceo RAL 7021, extremo de cable libre, a Hembra acodado M12, codificación: A, longitud de cable: 3 m | 16.34 | 1 | AF | Industrial Field Connectivity (IFC) | AF1 | AF1CCA | 1 | 1 | SÍ | PC |  | 87,90 | G | 15 | 172 | 10 | MM | 4017918136390 | 85444290 | DE | EC001855 | Imagen | Catálogo
1539240 | SAC-4P- 3,0-PUR/M12FR BK | Cable para sensores/actuadores | Cable para sensores/actuadores, 4-polos, PUR sin halógenos, negro grisáceo RAL 7021, extremo de cable libre, a Hembra acodado M12, longitud de cable: 3 m | 17.43 | 1 | AF | Industrial Field Connectivity (IFC) | AF1 | AF1CCA | 5 | 50 | NO | PC | F | 104,00 | G | 0 | 0 | 0 |  | 4046356078443 | 85444290 | DE | EC001855 |  | Catálogo
1442722 | SAC-4P- 3,0-PUR/M12FR P | Cable para sensores/actuadores | Cable para sensores/actuadores, 4-polos, PUR sin halógenos, negro grisáceo RAL 7021, extremo de cable libre, a Hembra acodado M12, codificación: A, longitud de cable: 3 m, con moleteado de plástico | 16.17 | 1 | AF | Industrial Field Connectivity (IFC) | AF1 | AF1CCA | 1 | 1 | SÍ | PC |  | 90,00 | G | 20 | 160 | 150 | MM | 4046356535489 | 85444290 | PL | EC001855 | Imagen | Catálogo
1682919 | SAC-4P- 3,0-PUR/M12FR SH | Cable para sensores/actuadores | Cable para sensores/actuadores, 4-polos, PUR sin halógenos, negro grisáceo RAL 7021, apantallado (Advanced Shielding Technology), extremo de cable libre, a Hembra acodado M12, codificación: A, longitud de cable: 3 m | 28.03 | 1 | AF | Industrial Field Connectivity (IFC) | AF1 | AF1CJA | 1 | 1 | SÍ | PC |  | 135,90 | G | 29 | 180 | 10 | MM | 4017918169190 | 85444290 | PL | EC001855 | Imagen | Catálogo
1668292 | SAC-4P- 3,0-PUR/M12FR-3L | Cable para sensores/actuadores | Cable para sensores/actuadores, 4-polos, PUR sin halógenos, negro grisáceo RAL 7021, extremo de cable libre, a Hembra acodado M12, codificación: A, con 3 LEDs, longitud de cable: 3 m | 23.07 | 1 | AF | Industrial Field Connectivity (IFC) | AF1 | AF1CCA | 1 | 1 | SÍ | PC |  | 93,00 | G | 8 | 280 | 160 | MM | 4017918137120 | 85444290 | PL | EC001855 | Imagen | Catálogo
1425078 | SAC-4P- 3,0-PUR/M12FRL | Cable de potencia | Cable de potencia, 4-polos, PUR sin halógenos, negro grisáceo RAL 7021, extremo de cable libre, a Hembra acodado M12, codificación: L, longitud de cable: 3 m, para corriente continua hasta 16 A / 63 V | 54.1 | 1 | AF | Industrial Field Connectivity (IFC) | AF1 | AF1CCR | 1 | 1 | NO | PC |  | 450,34 | G | 0 | 0 | 0 |  | 4055626384160 | 85444290 | PL | EC001855 | Imagen | Catálogo
1424101 | SAC-4P- 3,0-PUR/M12FRS PE SH | Cable de potencia | Cable de potencia, 4-polos, PUR sin halógenos, naranja RAL 2003, apantallado (Advanced Shielding Technology), extremo de cable libre, a Hembra acodado M12, codificación: S, longitud de cable: 3 m, para corriente alterna hasta 12 A/690 V | 66.49 | 1 | AF | Industrial Field Connectivity (IFC) | AF1 | AF1CCP | 1 | 1 | NO | PC |  | 380,80 | G | 32 | 216 | 215 | MM | 4046356693066 | 85444290 | PL | EC001855 | Imagen | Catálogo
1424117 | SAC-4P- 3,0-PUR/M12FRT SH | Cable de potencia | Cable de potencia, 4-polos, PUR sin halógenos, negro RAL 9005, apantallado (Advanced Shielding Technology), extremo de cable libre, a Hembra acodado M12, codificación: T, longitud de cable: 3 m, para corriente continua hasta 12 A/63 V | 64.01 | 1 | AF | Industrial Field Connectivity (IFC) | AF1 | AF1CCQ | 1 | 1 | NO | PC | F | 339,40 | G | 25 | 220 | 220 | MM | 4046356693219 | 85444290 | PL | EC001855 | Imagen | Catálogo
1668111 | SAC-4P- 3,0-PUR/M12FS | Cable para sensores/actuadores | Cable para sensores/actuadores, 4-polos, PUR sin halógenos, negro grisáceo RAL 7021, extremo de cable libre, a Hembra recta M12, codificación: A, longitud de cable: 3 m | 15.93 | 1 | AF | Industrial Field Connectivity (IFC) | AF1 | AF1CCA | 1 | 1 | SÍ | PC |  | 87,50 | G | 13 | 175 | 175 | MM | 4017918136871 | 85444290 | DE | EC001855 | Imagen | Catálogo
1539237 | SAC-4P- 3,0-PUR/M12FS BK | Cable para sensores/actuadores | Cable para sensores/actuadores, 4-polos, PUR sin halógenos, negro grisáceo RAL 7021, extremo de cable libre, a Hembra recta M12, codificación: A, longitud de cable: 3 m | 15.83 | 1 | AF | Industrial Field Connectivity (IFC) | AF1 | AF1CCA | 5 | 100 | NO | PC | F | 102,20 | G | 194 | 177 | 114 | MM | 4046356078436 | 85444290 | DE | EC001855 |  | Catálogo
1442489 | SAC-4P- 3,0-PUR/M12FS P | Cable para sensores/actuadores | Cable para sensores/actuadores, 4-polos, PUR sin halógenos, negro grisáceo RAL 7021, extremo de cable libre, a Hembra recta M12, codificación: A, longitud de cable: 3 m, con moleteado de plástico | 15.69 | 1 | AF | Industrial Field Connectivity (IFC) | AF1 | AF1CCA | 1 | 1 | SÍ | PC |  | 83,20 | G | 15 | 185 | 172 | MM | 4046356535137 | 85444290 | PL | EC001855 | Imagen | Catálogo
1682854 | SAC-4P- 3,0-PUR/M12FS SH | Cable para sensores/actuadores | Cable para sensores/actuadores, 4-polos, PUR sin halógenos, negro grisáceo RAL 7021, apantallado (Advanced Shielding Technology), extremo de cable libre, a Hembra recta M12, codificación: A, longitud de cable: 3 m | 25.9 | 1 | AF | Industrial Field Connectivity (IFC) | AF1 | AF1CJA | 1 | 1 | NO | PC |  | 127,90 | G | 18 | 174 | 10 | MM | 4017918169169 | 85444290 | PL | EC001855 | Imagen | Catálogo
1205481 | SAC-4P- 3,0-PUR/M12FS SH S-VS | Cable para sensores/actuadores | Cable para sensores/actuadores, 4-polos, PUR sin halógenos, negro grisáceo RAL 7021, apantallado (Advanced Shielding Technology), extremo de cable libre, a Hembra recta M12, codificación: A, longitud de cable: 3 m, Variante del cliente, Punteras | 34.72 | 1 | AF | Industrial Field Connectivity (IFC) | AF1 | AF1CJA | 1 | 100 | NO | PC | F | 131,00 | G | 0 | 0 | 0 |  | 4063151272432 | 85444290 | PL | EC001855 | Imagen | Catálogo
1694813 | SAC-4P- 3,0-PUR/M12FS-2L | Cable para sensores/actuadores | Cable para sensores/actuadores, 4-polos, PUR sin halógenos, negro grisáceo RAL 7021, extremo de cable libre, a Hembra recta M12, codificación: A, con 2 LEDs, longitud de cable: 3 m | 21.41 | 1 | AF | Industrial Field Connectivity (IFC) | AF1 | AF1CCA | 1 | 1 | SÍ | PC |  | 87,70 | G | 15 | 172 | 168 | MM | 4017918179816 | 85444290 | PL | EC001855 | Imagen | Catálogo
1548260 | SAC-4P- 3,0-PUR/M12FSB | Cable para sensores/actuadores | Cable para sensores/actuadores, 4-polos, PUR sin halógenos, negro grisáceo RAL 7021, extremo de cable libre, a Hembra recta M12, codificación: B, longitud de cable: 3 m | 16.79 | 1 | AF | Industrial Field Connectivity (IFC) | AF1 | AF1CCA | 5 | 50 | NO | PC | F | 105,00 | G | 194 | 181 | 113 | MM | 4046356139205 | 85444290 | PL | EC001855 | Imagen | Catálogo
1425845 | SAC-4P- 3,0-PUR/M12FSB SH BK | Cable para sensores/actuadores | Cable para sensores/actuadores, PUR sin halógenos, negro grisáceo RAL 7021, apantallado | 25.25 | 1 | AF | Industrial Field Connectivity (IFC) | AF1 | AF1CJA | 1 | 100 | SÍ | PC | F | 124,90 | G | 0 | 0 | 0 |  | 4055626428871 | 85444290 | PL | EC001855 |  | Catálogo
1425074 | SAC-4P- 3,0-PUR/M12FSL | Cable de potencia | Cable de potencia, 4-polos, PUR sin halógenos, negro grisáceo RAL 7021, extremo de cable libre, a Hembra recta M12, codificación: L, longitud de cable: 3 m, para corriente continua hasta 16 A / 63 V | 52.74 | 1 | AF | Industrial Field Connectivity (IFC) | AF1 | AF1CCR | 1 | 1 | NO | PC |  | 422,00 | G | 0 | 0 | 0 |  | 4055626384122 | 85444290 | PL | EC001855 | Imagen | Catálogo
1413183 | SAC-4P- 3,0-PUR/M12FSS PE | Cable de potencia | Cable de potencia, 4-polos, PUR sin halógenos, negro grisáceo RAL 7021, extremo de cable libre, a Hembra recta M12, codificación: S, longitud de cable: 3 m, para corriente alterna hasta 12 A/690 V | 48.16 | 1 | AF | Industrial Field Connectivity (IFC) | AF1 | AF1CCP | 1 | 1 | NO | PC |  | 298,00 | G | 30 | 200 | 200 | MM | 4046356992527 | 85444290 | PL | EC001855 | Imagen | Catálogo
1424097 | SAC-4P- 3,0-PUR/M12FSS PE SH | Cable de potencia | Cable de potencia, 4-polos, PUR sin halógenos, naranja RAL 2003, apantallado (Advanced Shielding Technology), extremo de cable libre, a Hembra recta M12, codificación: S, longitud de cable: 3 m, para corriente alterna hasta 12 A/690 V | 66.49 | 1 | AF | Industrial Field Connectivity (IFC) | AF1 | AF1CCP | 1 | 1 | NO | PC |  | 379,00 | G | 50 | 207 | 207 | MM | 4046356693028 | 85444290 | PL | EC001855 | Imagen | Catálogo
1393047 | SAC-4P- 3,0-PUR/P12FR | Cable para sensores/actuadores | Cable para sensores/actuadores, 4-polos, PUR sin halógenos, negro grisáceo RAL 7021, extremo de cable libre, a Hembra acodado M12 Push-pull, codificación: A, longitud de cable: 3 m | 20 | 1 | AF | Industrial Field Connectivity (IFC) | AF1 | AF1CCC | 1 | 1 | NO | PC |  | 95,45 | G | 0 | 0 | 0 |  | 4063151815981 | 85444290 | PL | EC001855 | Imagen | Catálogo
1476839 | SAC-4P- 3,0-PUR/P12FR SH | Cable para sensores/actuadores | Cable para sensores/actuadores, 4-polos, PUR sin halógenos, negro grisáceo RAL 7021, apantallado (Advanced Shielding Technology), extremo de cable libre, a Hembra acodado M12 Push-pull, codificación: A, longitud de cable: 3 m | 31.57 | 1 | AF | Industrial Field Connectivity (IFC) | AF1 | AF1CJB | 1 | 1 | NO | PC |  | 136,00 | G | 0 | 0 | 0 |  | 4063151890155 | 85444290 | PL | EC001855 | Imagen | Catálogo
1393005 | SAC-4P- 3,0-PUR/P12FS | Cable para sensores/actuadores | Cable para sensores/actuadores, 4-polos, PUR sin halógenos, negro grisáceo RAL 7021, extremo de cable libre, a Hembra recta M12 Push-pull, codificación: A, longitud de cable: 3 m | 19.47 | 1 | AF | Industrial Field Connectivity (IFC) | AF1 | AF1CCC | 1 | 1 | NO | PC |  | 99,25 | G | 0 | 0 | 0 |  | 4063151818500 | 85444290 | PL | EC001855 | Imagen | Catálogo
1476843 | SAC-4P- 3,0-PUR/P12FS SH | Cable para sensores/actuadores | Cable para sensores/actuadores, 4-polos, PUR sin halógenos, negro grisáceo RAL 7021, apantallado (Advanced Shielding Technology), extremo de cable libre, a Hembra recta M12 Push-pull, codificación: A, longitud de cable: 3 m | 29.32 | 1 | AF | Industrial Field Connectivity (IFC) | AF1 | AF1CJB | 1 | 1 | NO | PC |  | 136,20 | G | 0 | 0 | 0 |  | 4063151889463 | 85444290 | PL | EC001855 | Imagen | Catálogo
1415554 | SAC-4P- 3,0-PVC/M 8FR | Cable para sensores/actuadores | Cable para sensores/actuadores, 4-polos, PVC, negro RAL 9005, extremo de cable libre, a Hembra acodado M8, codificación: A, longitud de cable: 3 m | 13.28 | 1 | AF | Industrial Field Connectivity (IFC) | AF1 | AF1BCA | 1 | 1 | SÍ | PC |  | 93,50 | G | 19 | 175 | 165 | MM | 4055626049373 | 85444290 | DE | EC001855 | Imagen | Catálogo
1415551 | SAC-4P- 3,0-PVC/M 8FS | Cable para sensores/actuadores | Cable para sensores/actuadores, 4-polos, PVC, negro RAL 9005, extremo de cable libre, a Hembra recta M8, codificación: A, longitud de cable: 3 m | 12.8 | 1 | AF | Industrial Field Connectivity (IFC) | AF1 | AF1BCA | 1 | 1 | SÍ | PC |  | 92,83 | G | 23 | 164 | 164 | MM | 4055626049359 | 85444290 | DE | EC001855 | Imagen | Catálogo
1693526 | SAC-4P- 3,0-PVC/M12FR | Cable para sensores/actuadores | Cable para sensores/actuadores, 4-polos, PVC, negro RAL 9005, extremo de cable libre, a Hembra acodado M12, codificación: A, longitud de cable: 3 m | 14.27 | 1 | AF | Industrial Field Connectivity (IFC) | AF1 | AF1CCA | 1 | 1 | SÍ | PC |  | 114,20 | G | 15 | 170 | 170 | MM | 4017918443948 | 85444290 | DE | EC001855 | Imagen | Catálogo
1415610 | SAC-4P- 3,0-PVC/M12FR-3L | Cable para sensores/actuadores | Cable para sensores/actuadores, 4-polos, PVC, negro RAL 9005, extremo de cable libre, a Hembra acodado M12, codificación: A, con 3 LEDs, longitud de cable: 3 m | 20.65 | 1 | AF | Industrial Field Connectivity (IFC) | AF1 | AF1CCA | 1 | 1 | SÍ | PC |  | 120,00 | G | 0 | 0 | 0 |  | 4055626049847 | 85444290 | PL | EC001855 | Imagen | Catálogo
1425098 | SAC-4P- 3,0-PVC/M12FRL | Cable de potencia | Cable de potencia, 4-polos, PVC, negro grisáceo RAL 7021, extremo de cable libre, a Hembra acodado M12, codificación: L, longitud de cable: 3 m, para corriente continua hasta 16 A / 63 V | 50.03 | 1 | AF | Industrial Field Connectivity (IFC) | AF1 | AF1CCR | 1 | 1 | NO | PC |  | 540,00 | G | 0 | 0 | 0 |  | 4055626384368 | 85444290 | PL | EC001855 | Imagen | Catálogo
1404407 | SAC-4P- 3,0-PVC/M12FS | Cable para sensores/actuadores | Cable para sensores/actuadores, 4-polos, PVC, negro RAL 9005, extremo de cable libre, a Hembra recta M12, codificación: A, longitud de cable: 3 m | 13.74 | 1 | AF | Industrial Field Connectivity (IFC) | AF1 | AF1CCA | 1 | 1 | SÍ | PC |  | 117,30 | G | 29 | 183 | 183 | MM | 4046356693660 | 85444290 | DE | EC001855 | Imagen | Catálogo
1415597 | SAC-4P- 3,0-PVC/M12FS-2L | Cable para sensores/actuadores | Cable para sensores/actuadores, 4-polos, PVC, negro RAL 9005, extremo de cable libre, a Hembra recta M12, codificación: A, con 2 LEDs, longitud de cable: 3 m | 19.05 | 1 | AF | Industrial Field Connectivity (IFC) | AF1 | AF1CCA | 1 | 1 | SÍ | PC |  | 116,10 | G | 21 | 167 | 167 | MM | 4055626049786 | 85444290 | PL | EC001855 | Imagen | Catálogo
1425094 | SAC-4P- 3,0-PVC/M12FSL | Cable de potencia | Cable de potencia, 4-polos, PVC, negro grisáceo RAL 7021, extremo de cable libre, a Hembra recta M12, codificación: L, longitud de cable: 3 m, para corriente continua hasta 16 A / 63 V | 48.68 | 1 | AF | Industrial Field Connectivity (IFC) | AF1 | AF1CCR | 1 | 1 | NO | PC |  | 533,50 | G | 0 | 0 | 0 |  | 4055626384320 | 85444290 | PL | EC001855 | Imagen | Catálogo
1407951 | SAC-4P- 3,5-731/M 8FS SS | Cable para sensores/actuadores | Cable para sensores/actuadores, 4-polos, PE-X sin halógenos, negro, extremo de cable libre, a Hembra recta M8, codificación: A, longitud de cable: 3,5 m | 45.54 | 1 | AF | Industrial Field Connectivity (IFC) | AF1 | AF1BCA | 1 | 50 | NO | PC | F | 152,60 | G | 0 | 0 | 0 |  | 4046356783309 | 85444290 | PL | EC001855 |  | Catálogo
1689305 | SAC-4P- 3,5-731/M 8SIFS | Cable para sensores/actuadores | Cable para sensores/actuadores, 4-polos, PE-X sin halógenos, negro, extremo de cable libre, a Hembra recta M8 Snap-in, longitud de cable: 3,5 m | 34.72 | 1 | AF | Industrial Field Connectivity (IFC) | AF1 | AF1BCA | 1 | 25 | NO | PC | F | 155,30 | G | 0 | 0 | 0 |  | 4067923249363 | 85444290 | PL | EC001855 |  | Catálogo
1533589 | SAC-4P- 3,5-PUR/M12FS | Cable para sensores/actuadores | Cable para sensores/actuadores, 4-polos, PUR sin halógenos, negro grisáceo RAL 7021, extremo de cable libre, a Hembra recta M12, codificación: A, longitud de cable: 3,5 m | 17.7 | 1 | AF | Industrial Field Connectivity (IFC) | AF1 | AF1CCA | 1 | 1 | SÍ | PC | F | 100,40 | G | 0 | 0 | 0 |  | 4017918992125 | 85444290 | DE | EC001855 | Imagen | Catálogo
1565696 | SAC-4P- 5,0-100/M12FR SH | Cable para sensores/actuadores | Cable para sensores/actuadores, 4-polos, PUR sin halógenos, gris RAL 7001, apantallado (Advanced Shielding Technology), extremo de cable libre, a Hembra acodado M12, codificación: A, longitud de cable: 5 m | 36.66 | 1 | AF | Industrial Field Connectivity (IFC) | AF1 | AF1CJA | 1 | 25 | NO | PC | F | 213,00 | G | 0 | 0 | 0 |  | 4046356315364 | 85444290 | PL | EC001855 | Imagen | Catálogo
1550737 | SAC-4P- 5,0-100/M12FR-3L | Cable para sensores/actuadores | Cable para sensores/actuadores, 4-polos, PUR sin halógenos, gris RAL 7001, extremo de cable libre, a Hembra acodado M12, codificación: A, con 3 LEDs, longitud de cable: 5 m | 28.56 | 1 | AF | Industrial Field Connectivity (IFC) | AF1 | AF1CCA | 1 | 5 | NO | PC |  | 147,90 | G | 17 | 190 | 180 | MM | 4046356149419 | 85444290 | PL | EC001855 |  | Catálogo
1425039 | SAC-4P- 5,0-105/M12FRL | Cable de potencia | Cable de potencia, 4-polos, PUR sin halógenos, negro grisáceo RAL 7021, extremo de cable libre, a Hembra acodado M12, codificación: L, longitud de cable: 5 m, para corriente continua hasta 12 A/63 V | 59.17 | 1 | AF | Industrial Field Connectivity (IFC) | AF1 | AF1CCR | 1 | 1 | NO | PC |  | 437,00 | G | 40 | 220 | 220 | MM | 4055626383774 | 85444290 | PL | EC001855 | Imagen | Catálogo
1425035 | SAC-4P- 5,0-105/M12FSL | Cable de potencia | Cable de potencia, 4-polos, PUR sin halógenos, negro grisáceo RAL 7021, extremo de cable libre, a Hembra recta M12, codificación: L, longitud de cable: 5 m, para corriente continua hasta 12 A/63 V | 57.82 | 1 | AF | Industrial Field Connectivity (IFC) | AF1 | AF1CCR | 1 | 1 | NO | PC |  | 561,68 | G | 40 | 210 | 210 | MM | 4055626383736 | 85444290 | PL | EC001855 | Imagen | Catálogo
1425059 | SAC-4P- 5,0-110/M12FRL | Cable de potencia | Cable de potencia, 4-polos, PVC, negro grisáceo RAL 7021, extremo de cable libre, a Hembra acodado M12, codificación: L, longitud de cable: 5 m, para corriente continua hasta 12 A/63 V | 50.91 | 1 | AF | Industrial Field Connectivity (IFC) | AF1 | AF1CCR | 1 | 1 | NO | PC |  | 538,33 | G | 30 | 210 | 210 | MM | 4055626383972 | 85444290 | PL | EC001855 | Imagen | Catálogo
1089984 | SAC-4P- 5,0-110/M12FRT | Cable de potencia | Cable de potencia, 4-polos, PVC, negro grisáceo RAL 7021, extremo de cable libre, a Hembra acodado M12, codificación: T, longitud de cable: 5 m, para corriente continua hasta 12 A/63 V | 48.2 | 1 | AF | Industrial Field Connectivity (IFC) | AF1 | AF1CCQ | 1 | 1 | NO | PC |  | 547,00 | G | 30 | 190 | 190 | MM | 4055626898629 | 85444290 | PL | EC001855 | Imagen | Catálogo
1425055 | SAC-4P- 5,0-110/M12FSL | Cable de potencia | Cable de potencia, 4-polos, PVC, negro grisáceo RAL 7021, extremo de cable libre, a Hembra recta M12, codificación: L, longitud de cable: 5 m, para corriente continua hasta 12 A/63 V | 49.56 | 1 | AF | Industrial Field Connectivity (IFC) | AF1 | AF1CCR | 1 | 1 | NO | PC |  | 544,20 | G | 0 | 0 | 0 |  | 4055626383934 | 85444290 | PL | EC001855 | Imagen | Catálogo
1089972 | SAC-4P- 5,0-110/M12FST | Cable de potencia | Cable de potencia, 4-polos, PVC, negro grisáceo RAL 7021, extremo de cable libre, a Hembra recta M12, codificación: T, longitud de cable: 5 m, para corriente continua hasta 12 A/63 V | 48.2 | 1 | AF | Industrial Field Connectivity (IFC) | AF1 | AF1CCQ | 1 | 1 | NO | PC | F | 552,10 | G | 0 | 0 | 0 |  | 4055626898582 | 85444290 | PL | EC001855 | Imagen | Catálogo
1536609 | SAC-4P- 5,0-150/M 8FS | Cable para sensores/actuadores | Cable para sensores/actuadores, 4-polos, PUR sin halógenos, reticulado por irradiación, resistente a salpicaduras de soldadura, naranja RAL 2003, extremo de cable libre, a Hembra recta M8, codificación: A, longitud de cable: 5 m | 24.13 | 1 | AF | Industrial Field Connectivity (IFC) | AF1 | AF1BCA | 1 | 100 | NO | PC |  | 184,80 | G | 190 | 181 | 114 | MM | 4046356027649 | 85444290 | PL | EC001855 |  | Catálogo
1548943 | SAC-4P- 5,0-170/M 8FS | Cable para sensores/actuadores | Cable para sensores/actuadores, 4-polos, PUR sin halógenos, negro grisáceo RAL 7021, extremo de cable libre, a Hembra recta M8, codificación: A, longitud de cable: 5 m | 18.98 | 1 | AF | Industrial Field Connectivity (IFC) | AF1 | AF1BCA | 1 | 1 | SÍ | PC |  | 117,00 | G | 0 | 0 | 0 |  | 4046356141772 | 85444290 | DE | EC001855 |  | Catálogo
1539305 | SAC-4P- 5,0-170/M 8SIFS SO | Cable para sensores/actuadores | Cable para sensores/actuadores, 4-polos, PUR sin halógenos, negro grisáceo RAL 7021, extremo de cable libre, a Hembra recta M8, codificación: A, longitud de cable: 5 m | 19.33 | 1 | AF | Industrial Field Connectivity (IFC) | AF1 | AF1BCA | 1 | 1 | SÍ | PC |  | 98,56 | G | 0 | 0 | 0 |  | 4046356079310 | 85444290 | PL | EC001855 |  | Catálogo
1509490 | SAC-4P- 5,0-186/M12FS | Cable para sensores/actuadores | Cable para sensores/actuadores, 4-polos, PUR, negro grisáceo RAL 7021, extremo de cable libre, a Hembra recta M12, codificación: A, longitud de cable: 5 m | 28.14 | 1 | AF | Industrial Field Connectivity (IFC) | AF1 | AF1CCA | 1 | 1 | SÍ | PC |  | 289,20 | G | 36 | 185 | 185 | MM | 4017918899134 | 85444290 | PL | EC001855 | Imagen | Catálogo
1543621 | SAC-4P- 5,0-240/M12FR | Cable para sensores/actuadores | Cable para sensores/actuadores, 4-polos, PUR sin halógenos, amarillo, extremo de cable libre, a Hembra acodado M12, longitud de cable: 5 m | 20.76 | 1 | AF | Industrial Field Connectivity (IFC) | AF1 | AF1CCA | 1 | 1 | SÍ | PC |  | 161,20 | G | 25 | 175 | 172 | MM | 4046356099004 | 85444290 | DE | EC001855 | Imagen | Catálogo
1543634 | SAC-4P- 5,0-240/M12FS-2L | Cable para sensores/actuadores | Cable para sensores/actuadores, 4-polos, PUR sin halógenos, amarillo, extremo de cable libre, a Hembra recta M12, codificación: A, longitud de cable: 5 m | 26.02 | 1 | AF | Industrial Field Connectivity (IFC) | AF1 | AF1CCA | 5 | 5 | NO | PC |  | 174,68 | G | 194 | 181 | 113 | MM | 4046356099028 | 85444290 | PL | EC001855 | Imagen | Catálogo
1400357 | SAC-4P- 5,0-280/M12FR BK | Cable para sensores/actuadores | Cable para sensores/actuadores, 4-polos, PUR sin halógenos, gris RAL 7001, extremo de cable libre, a Hembra acodado M12, codificación: A, longitud de cable: 5 m | 25.67 | 1 | AF | Industrial Field Connectivity (IFC) | AF1 | AF1CCA | 1 | 1 | SÍ | PC | F | 147,40 | G | 0 | 0 | 0 |  | 4046356490528 | 85444290 | DE | EC001855 |  | Catálogo
1400358 | SAC-4P- 5,0-280/M12FS BK | Cable para sensores/actuadores | Cable para sensores/actuadores, 4-polos, PUR sin halógenos, gris RAL 7001, extremo de cable libre, a Hembra recta M12, codificación: A, longitud de cable: 5 m | 21.31 | 1 | AF | Industrial Field Connectivity (IFC) | AF1 | AF1CCA | 1 | 1 | SÍ | PC |  | 147,00 | G | 27 | 184 | 174 | MM | 4046356490535 | 85444290 | DE | EC001855 | Imagen | Catálogo
1426176 | SAC-4P- 5,0-280/M12FS VA E-UL | Cable para sensores/actuadores | Cable para sensores/actuadores, 4-polos, PUR sin halógenos, gris RAL 7001, extremo de cable libre, a Hembra recta M12, codificación: A, longitud de cable: 5 m | 25 | 1 | AF | Industrial Field Connectivity (IFC) | AF1 | AF1CCA | 1 | 50 | SÍ | PC | F | 156,00 | G | 25 | 180 | 180 | MM | 4055626448947 | 85444290 | PL | EC001855 |  | Catálogo
1407321 | SAC-4P- 5,0-28R/FR SCO RAIL | Cable para sensores/actuadores | Cable para sensores/actuadores, 4-polos, PE-X sin halógenos, negro RAL 9005, apantallado, extremo de cable libre, a Hembra acodado M12 SPEEDCON, codificación: A, longitud de cable: 5 m, Para aplicaciones ferroviarias | 61.47 | 1 | AF | Industrial Field Connectivity (IFC) | AF1 | AF1CCA | 1 | 1 | SÍ | PC |  | 281,20 | G | 27 | 184 | 177 | MM | 4046356774376 | 85444290 | PL | EC001855 | Imagen | Catálogo
1407318 | SAC-4P- 5,0-28R/FS SCO RAIL | Cable para sensores/actuadores | Cable para sensores/actuadores, 4-polos, PE-X sin halógenos, negro RAL 9005, apantallado, extremo de cable libre, a Hembra recta M12 SPEEDCON, codificación: A, longitud de cable: 5 m, Para aplicaciones ferroviarias | 59.52 | 1 | AF | Industrial Field Connectivity (IFC) | AF1 | AF1CCA | 1 | 1 | SÍ | PC |  | 281,30 | G | 37 | 195 | 180 | MM | 4046356774345 | 85444290 | PL | EC001855 | Imagen | Catálogo
1407969 | SAC-4P- 5,0-28X/M12FR OD | Cable para sensores/actuadores | Cable para sensores/actuadores, 4-polos, PE-X sin halógenos, negro grisáceo RAL 7021, extremo de cable libre, a Hembra acodado M12, codificación: A, longitud de cable: 5 m, para aplicaciones exteriores, con moleteado de acero inoxidable | 35.11 | 1 | AF | Industrial Field Connectivity (IFC) | AF1 | AF1CCA | 1 | 1 | NO | PC |  | 233,90 | G | 0 | 0 | 0 |  | 4046356783491 | 85444290 | PL | EC001855 | Imagen | Catálogo
1855946 | SAC-4P- 5,0-28X/M12FR SH NC | Sensor/actuator cable | Sensor/actuator cable, Universal, 4-position, PE-X/PE-X halogen-free, black-gray RAL 7021, shielded, Socket angled, coding: A, on free cable end, cable length: 5 m | 50.15 | 1 | AF | Industrial Field Connectivity (IFC) | AF1 | AF1CCA | 1 | 100 | NO | PC | F | 382,80 | g | 0 | 0 | 0 | 0 | 4067923514096 | 85444290 | PL | EC001855 |  | Catálogo
1454082 | SAC-4P- 5,0-28X/M12FS OD | Cable para sensores/actuadores | Cable para sensores/actuadores, 4-polos, PE-X sin halógenos, negro grisáceo RAL 7021, extremo de cable libre, a Hembra recta M12, codificación: A, longitud de cable: 5 m, para aplicaciones exteriores, con moleteado de acero inoxidable | 34.1 | 1 | AF | Industrial Field Connectivity (IFC) | AF1 | AF1CCA | 1 | 1 | SÍ | PC |  | 232,60 | G | 20 | 205 | 20 | MM | 4046356568692 | 85444290 | PL | EC001855 | Imagen | Catálogo
1454163 | SAC-4P- 5,0-28X/M12FS SH OD | Cable para sensores/actuadores | Cable para sensores/actuadores, 4-polos, PE-X/PE-X sin halógenos, negro grisáceo RAL 7021, apantallado, extremo de cable libre, a Hembra recta M12, codificación: A, longitud de cable: 5 m, para aplicaciones exteriores, con moleteado de acero inoxidable | 64.48 | 1 | AF | Industrial Field Connectivity (IFC) | AF1 | AF1CJA | 1 | 1 | SÍ | PC |  | 388,60 | G | 31 | 213 | 197 | MM | 4046356568777 | 85444290 | PL | EC001855 | Imagen | Catálogo
1426116 | SAC-4P- 5,0-500/M 8FR VA E-UL | Cable para sensores/actuadores | Cable para sensores/actuadores, 4-polos, PVC, gris RAL 7001, extremo de cable libre, a Hembra acodado M8, codificación: A, longitud de cable: 5 m | 19.33 | 1 | AF | Industrial Field Connectivity (IFC) | AF1 | AF1BCA | 1 | 50 | SÍ | PC | F | 150,90 | G | 20 | 180 | 180 | MM | 4055626449036 | 85444290 | PL | EC001855 |  | Catálogo
1426117 | SAC-4P- 5,0-500/M 8FS VA E-UL | Cable para sensores/actuadores | Cable para sensores/actuadores, 4-polos, PVC, gris RAL 7001, extremo de cable libre, a Hembra recta M8, codificación: A, longitud de cable: 5 m | 18.39 | 1 | AF | Industrial Field Connectivity (IFC) | AF1 | AF1BCA | 1 | 200 | SÍ | PC | F | 152,80 | G | 22 | 190 | 185 | MM | 4055626449043 | 85444290 | PL | EC001855 |  | Catálogo
1426154 | SAC-4P- 5,0-500/M12FR VA E-UL | Cable para sensores/actuadores | Cable para sensores/actuadores, 4-polos, PVC, gris RAL 7001, extremo de cable libre, a Hembra acodado M12, codificación: A, longitud de cable: 5 m | 20.98 | 1 | AF | Industrial Field Connectivity (IFC) | AF1 | AF1CCA | 1 | 200 | SÍ | PC | F | 187,70 | G | 0 | 0 | 0 |  | 4055626448862 | 85444290 | PL | EC001855 |  | Catálogo
1426156 | SAC-4P- 5,0-500/M12FS VA E-UL | Cable para sensores/actuadores | Cable para sensores/actuadores, 4-polos, PVC, gris RAL 7001, extremo de cable libre, a Hembra recta M12, codificación: A, longitud de cable: 5 m | 20.48 | 1 | AF | Industrial Field Connectivity (IFC) | AF1 | AF1CCA | 1 | 200 | SÍ | PC | F | 193,30 | G | 20 | 170 | 170 | MM | 4055626448879 | 85444290 | PL | EC001855 |  | Catálogo
1406249 | SAC-4P- 5,0-542/M12FR BK | Cable para sensores/actuadores | Cable para sensores/actuadores, 4-polos, PVC, amarillo, extremo de cable libre, a Hembra acodado M12, codificación: A, longitud de cable: 5 m | 18.76 | 1 | AF | Industrial Field Connectivity (IFC) | AF1 | AF1ICB | 1 | 50 | SÍ | PC | F | 194,20 | G | 30 | 180 | 180 | MM | 4046356798037 | 85444290 | US | EC001855 | Imagen | Catálogo
1406191 | SAC-4P- 5,0-542/M12FR SH BK | Cable para sensores/actuadores | Cable para sensores/actuadores, 4-polos, PVC, amarillo, apantallado, extremo de cable libre, a Hembra acodado M12, codificación: A, longitud de cable: 5 m | 30.5 | 1 | AF | Industrial Field Connectivity (IFC) | AF1 | AF1IDB | 1 | 50 | SÍ | PC | F | 266,00 | G | 30 | 205 | 195 | MM | 4046356798594 | 85444290 | US | EC001855 | Imagen | Catálogo
1406245 | SAC-4P- 5,0-542/M12FS BK | Cable para sensores/actuadores | Cable para sensores/actuadores, 4-polos, PVC, amarillo, extremo de cable libre, a Hembra recta M12, codificación: A, longitud de cable: 5 m | 18.35 | 1 | AF | Industrial Field Connectivity (IFC) | AF1 | AF1ICB | 1 | 50 | SÍ | PC | F | 192,30 | G | 40 | 230 | 160 | MM | 4046356798068 | 85444290 | US | EC001855 | Imagen | Catálogo
1406188 | SAC-4P- 5,0-542/M12FS SH BK | Cable para sensores/actuadores | Cable para sensores/actuadores, 4-polos, PVC, amarillo, apantallado, extremo de cable libre, a Hembra recta M12, codificación: A, longitud de cable: 5 m | 29.67 | 1 | AF | Industrial Field Connectivity (IFC) | AF1 | AF1IDB | 1 | 50 | SÍ | PC | F | 258,35 | G | 35 | 205 | 195 | MM | 4046356798624 | 85444290 | US | EC001855 | Imagen | Catálogo
1406242 | SAC-4P- 5,0-542/M8 FR BK | Cable para sensores/actuadores | Cable para sensores/actuadores, 4-polos, PVC, amarillo, extremo de cable libre, a Hembra acodado M8, codificación: A, longitud de cable: 5 m | 17.52 | 1 | AF | Industrial Field Connectivity (IFC) | AF1 | AF1IAB | 1 | 50 | SÍ | PC | F | 142,60 | G | 20 | 200 | 190 | MM | 4046356798099 | 85444290 | US | EC001855 | Imagen | Catálogo
1406020 | SAC-4P- 5,0-542/M8 FR SH BK | Cable para sensores/actuadores | Cable para sensores/actuadores, 4-polos, PVC, amarillo, apantallado, extremo de cable libre, a Hembra acodado M8, codificación: A, longitud de cable: 5 m | 34.04 | 1 | AF | Industrial Field Connectivity (IFC) | AF1 | AF1IBB | 1 | 50 | SÍ | PC | F | 200,00 | G | 0 | 0 | 0 |  | 4046356800105 | 85444290 | US | EC001855 | Imagen | Catálogo
1406239 | SAC-4P- 5,0-542/M8 FS BK | Cable para sensores/actuadores | Cable para sensores/actuadores, 4-polos, PVC, amarillo, extremo de cable libre, a Hembra recta M8, codificación: A, longitud de cable: 5 m | 17.11 | 1 | AF | Industrial Field Connectivity (IFC) | AF1 | AF1IAB | 1 | 50 | SÍ | PC | F | 138,90 | G | 27 | 192 | 175 | MM | 4046356798129 | 85444290 | US | EC001855 | Imagen | Catálogo
1406017 | SAC-4P- 5,0-542/M8 FS SH BK | Cable para sensores/actuadores | Cable para sensores/actuadores, 4-polos, PVC, amarillo, apantallado, extremo de cable libre, a Hembra recta M8, codificación: A, longitud de cable: 5 m | 34.05 | 1 | AF | Industrial Field Connectivity (IFC) | AF1 | AF1IBB | 1 | 50 | SÍ | PC | F | 190,00 | G | 25 | 180 | 180 | MM | 4046356800136 | 85444290 | US | EC001855 | Imagen | Catálogo
1424908 | SAC-4P- 5,0-547/M12FR BK | Cable para sensores/actuadores | Cable para sensores/actuadores, 4-polos, PVC, amarillo, extremo de cable libre, a Hembra acodado M12, codificación: A, longitud de cable: 5 m | 34.52 | 1 | AF | Industrial Field Connectivity (IFC) | AF1 | AF1IFB | 1 | 1 | SÍ | PC | F | 22,22 | G | 0 | 0 | 0 |  | 4055626401805 | 85444290 | US | EC001855 | Imagen | Catálogo
1424905 | SAC-4P- 5,0-547/M12FS BK | Cable para sensores/actuadores | Cable para sensores/actuadores, 4-polos, PVC, amarillo, extremo de cable libre, a Hembra recta M12, codificación: A, longitud de cable: 5 m | 32.51 | 1 | AF | Industrial Field Connectivity (IFC) | AF1 | AF1IFB | 1 | 1 | SÍ | PC | F | 336,00 | G | 0 | 0 | 0 |  | 4055626401775 | 85444290 | US | EC001855 | Imagen | Catálogo
1406852 | SAC-4P- 5,0-600/M 8FR FB | Cable para sensores/actuadores | Cable para sensores/actuadores, 4-polos, PP-EPDM sin halógenos, gris RAL 7035, extremo de cable libre, a Hembra acodado M8, codificación: A, longitud de cable: 5 m, Diseño higiénico, con moleteado de plástico | 23.6 | 1 | AF | Industrial Field Connectivity (IFC) | AF1 | AF1BCA | 1 | 1 | SÍ | PC |  | 123,00 | G | 17 | 170 | 165 | MM | 4046356781749 | 85444290 | PL | EC001855 | Imagen | Catálogo
1406856 | SAC-4P- 5,0-600/M 8FR-2L FB | Cable para sensores/actuadores | Cable para sensores/actuadores, 4-polos, PP-EPDM sin halógenos, gris RAL 7035, extremo de cable libre, a Hembra acodado M8, codificación: A, con 2 LEDs, longitud de cable: 5 m, Diseño higiénico, con moleteado de plástico | 27.97 | 1 | AF | Industrial Field Connectivity (IFC) | AF1 | AF1BCA | 1 | 1 | SÍ | PC |  | 125,00 | G | 190 | 190 | 30 | MM | 4046356781787 | 85444290 | PL | EC001855 | Imagen | Catálogo
1406848 | SAC-4P- 5,0-600/M 8FS FB | Cable para sensores/actuadores | Cable para sensores/actuadores, 4-polos, PP-EPDM sin halógenos, gris RAL 7035, extremo de cable libre, a Hembra recta M8, codificación: A, longitud de cable: 5 m, Diseño higiénico, con moleteado de plástico | 23.6 | 1 | AF | Industrial Field Connectivity (IFC) | AF1 | AF1BCA | 1 | 1 | SÍ | PC |  | 123,30 | G | 20 | 190 | 175 | MM | 4046356781701 | 85444290 | PL | EC001855 | Imagen | Catálogo
1095865 | SAC-4P- 5,0-680/M12FR FDN | Sensor/actuator cable | Sensor/actuator cable, 4-position, PVC, gray, shielded, free cable end, on Socket angled M12, coding: A, cable length: 5 m, Foil shielding plus drain wire | 24.89 | 1 | AF | Industrial Field Connectivity (IFC) | AF1 | AF1IEB | 1 | 25 | sí | PC | F | 22,22 | g | 0 | 0 | 0 | 0 | 4055626928166 | 0 | US | EC001855 |  | Catálogo
1096021 | SAC-4P- 5,0-680/M12FR FDP | Sensor/actuator cable | Sensor/actuator cable, 4-position, PVC, gray, shielded, free cable end, on Socket angled M12, coding: A, cable length: 5 m, Foil shielding plus drain wire | 24.07 | 1 | AF | Industrial Field Connectivity (IFC) | AF1 | AF1IEB | 1 | 25 | sí | PC | F | 22,22 | g | 0 | 0 | 0 | 0 | 4055626929729 | 85444290 | US | EC001855 |  | Catálogo
1095892 | SAC-4P- 5,0-680/M12FS FDN | Sensor/actuator cable | Sensor/actuator cable, 4-position, PVC, gray, shielded, free cable end, on Socket straight M12, coding: A, cable length: 5 m, Foil shielding plus drain wire | 24.25 | 1 | AF | Industrial Field Connectivity (IFC) | AF1 | AF1IEB | 1 | 25 | sí | PC | F | 22,22 | g | 0 | 0 | 0 | 0 | 4055626928432 | 0 | US | EC001855 |  | Catálogo
1096027 | SAC-4P- 5,0-680/M12FS FDP | Sensor/actuator cable | Sensor/actuator cable, 4-position, PVC, gray, shielded, free cable end, on Socket straight M12, coding: A, cable length: 5 m, Foil shielding plus drain wire | 23.42 | 1 | AF | Industrial Field Connectivity (IFC) | AF1 | AF1IEB | 1 | 25 | sí | PC | F | 22,22 | g | 0 | 0 | 0 | 0 | 4055626929781 | 85444290 | US | EC001855 |  | Catálogo
1095917 | SAC-4P- 5,0-680/M8FR FDN | Sensor/actuator cable | Sensor/actuator cable, 4-position, PVC, gray, shielded, free cable end, on Socket angled M8, coding: A, cable length: 5 m, Foil shielding plus drain wire | 23.84 | 1 | AF | Industrial Field Connectivity (IFC) | AF1 | AF1IEF | 1 | 25 | sí | PC | F | 22,22 | g | 0 | 0 | 0 | 0 | 4055626928685 | 85444290 | US | EC001855 |  | Catálogo
1096061 | SAC-4P- 5,0-680/M8FR FDP | Sensor/actuator cable | Sensor/actuator cable, 4-position, PVC, gray, shielded, free cable end, on Socket angled M8, coding: A, cable length: 5 m, Foil shielding plus drain wire | 23.01 | 1 | AF | Industrial Field Connectivity (IFC) | AF1 | AF1IEF | 1 | 25 | sí | PC | F | 22,22 | g | 0 | 0 | 0 | 0 | 4055626930121 | 85444290 | US | EC001855 |  | Catálogo
1095979 | SAC-4P- 5,0-680/M8FS FDN | Sensor/actuator cable | Sensor/actuator cable, 4-position, PVC, gray, shielded, free cable end, on Socket straight M8, coding: A, cable length: 5 m, Foil shielding plus drain wire | 23.18 | 1 | AF | Industrial Field Connectivity (IFC) | AF1 | AF1IEF | 1 | 25 | sí | PC | F | 22,22 | g | 0 | 0 | 0 | 0 | 4055626929309 | 85444290 | US | EC001855 |  | Catálogo
1096067 | SAC-4P- 5,0-680/M8FS FDP | Sensor/actuator cable | Sensor/actuator cable, 4-position, PVC, gray, shielded, free cable end, on Socket straight M8, coding: A, cable length: 5 m, Foil shielding plus drain wire | 22.36 | 1 | AF | Industrial Field Connectivity (IFC) | AF1 | AF1IEF | 1 | 25 | sí | PC | F | 22,22 | g | 0 | 0 | 0 | 0 | 4055626930183 | 85444290 | US | EC001855 |  | Catálogo
1456970 | SAC-4P- 5,0-800/M12FR | Cable para sensores/actuadores | Cable para sensores/actuadores, 4-polos, PUR sin halógenos, resistente a chispas de soldadura, muy flexible, gris RAL 7001, extremo de cable libre, a Hembra acodado M12, codificación: A, longitud de cable: 5 m, para robótica y cadenas de arrastre | 25.67 | 1 | AF | Industrial Field Connectivity (IFC) | AF1 | AF1CCA | 1 | 1 | SÍ | PC |  | 161,40 | G | 27 | 195 | 180 | MM | 4046356593335 | 85444290 | PL | EC001855 | Imagen | Catálogo
1567351 | SAC-4P- 5,0-800/M12FR-3L | Cable para sensores/actuadores | Cable para sensores/actuadores, 4-polos, PUR sin halógenos, resistente a chispas de soldadura, muy flexible, gris RAL 7001, extremo de cable libre, a Hembra acodado M12, codificación: A, con 3 LEDs, longitud de cable: 5 m, para robótica y cadenas de arrastre | 32.62 | 1 | AF | Industrial Field Connectivity (IFC) | AF1 | AF1CCA | 1 | 1 | SÍ | PC |  | 162,83 | G | 200 | 200 | 20 | MM | 4046356327152 | 85444290 | PL | EC001855 | Imagen | Catálogo
1567322 | SAC-4P- 5,0-800/M12FS | Cable para sensores/actuadores | Cable para sensores/actuadores, 4-polos, PUR sin halógenos, resistente a chispas de soldadura, muy flexible, gris RAL 7001, extremo de cable libre, a Hembra recta M12, codificación: A, longitud de cable: 5 m, para robótica y cadenas de arrastre | 25.48 | 1 | AF | Industrial Field Connectivity (IFC) | AF1 | AF1CCA | 1 | 1 | SÍ | PC |  | 160,80 | G | 21 | 180 | 171 | MM | 4046356327121 | 85444290 | PL | EC001855 | Imagen | Catálogo
1550915 | SAC-4P- 5,0-950/M 8FR | Cable de sistema de bus | Cable de sistema de bus, INTERBUS, 4-polos, PUR sin halógenos, negro RAL 9005, apantallado, extremo de cable libre, a Hembra acodado M8, codificación: A, longitud de cable: 5 m | 59.76 | 1 | AF | Industrial Field Connectivity (IFC) | AF1 | AF1BJB | 1 | 1 | NO | PC |  | 217,72 | G | 30 | 200 | 180 | MM | 4046356151443 | 85444290 | PL | EC001855 | Imagen | Catálogo
1543304 | SAC-4P- 5,0-950/M 8FS | Cable de sistema de bus | Cable de sistema de bus, INTERBUS, 4-polos, PUR sin halógenos, negro RAL 9005, apantallado, extremo de cable libre, a Hembra recta M8, codificación: A, longitud de cable: 5 m | 58.17 | 1 | AF | Industrial Field Connectivity (IFC) | AF1 | AF1BJB | 1 | 1 | NO | PC |  | 220,50 | G | 22 | 300 | 200 | MM | 4046356097468 | 85444290 | PL | EC001855 | Imagen | Catálogo
1558373 | SAC-4P- 5,0-990/M12FS | Cable de sistema de bus | Cable de sistema de bus, CC-Link (10 MBit/s), 4-polos, PVC, rojo, apantallado, extremo de cable libre, a Hembra recta M12, codificación: A, longitud de cable: 5 m | 52.39 | 1 | AF | Industrial Field Connectivity (IFC) | AF1 | AF1CJF | 1 | 50 | NO | PC | F | 391,00 | G | 30 | 185 | 180 | MM | 4046356293709 | 85444290 | PL | EC001855 | Imagen | Catálogo
1682536 | SAC-4P- 5,0-PUR/AD 180 | Cable para sensores/actuadores | Cable para sensores/actuadores, 4-polos, PUR sin halógenos, negro grisáceo RAL 7021, extremo de cable libre, a Conector de válvula AD (conmutador de presión), Circuito: sin conectar, longitud de cable: 5 m, Cara de enchufe del conector de válvula girado 180° | 26.6 | 1 | AF | Industrial Field Connectivity (IFC) | AF1 | AF1DBA | 1 | 50 | NO | PC | F | 204,40 | G | 0 | 0 | 0 |  | 4067923237346 | 85444290 | PL | EC001855 | Imagen | Catálogo
1404318 | SAC-4P- 5,0-PUR/AD SO | Cable para sensores/actuadores | Cable para sensores/actuadores, 4 polos, PUR sin halógenos, negro grisáceo RAL 7021, extremo de cable libre, en conector de válvula AD (presostato), longitud de cable: 5 m, con tornillo moleteado | 25.77 | 1 | AF | Industrial Field Connectivity (IFC) | AF1 | AF1DBA | 1 | 25 | NO | PC | F | 202,10 | G | 42 | 179 | 191 | MM | 4046356691031 | 85444290 | PL | EC001855 | Imagen | Catálogo
1415010 | SAC-4P- 5,0-PUR/DTFS | Cable para sensores/actuadores | Cable para sensores/actuadores, 4-polos, PUR sin halógenos, negro grisáceo RAL 7021, extremo de cable libre, a Hembra recta DEUTSCH DT06-4S Bloqueo de clip, codificación: A, Circuito: sin conectar, longitud de cable: 5 m | 42.24 | 1 | AF | Industrial Field Connectivity (IFC) | AF1 | AF1DWA | 1 | 1 | NO | PC |  | 281,30 | G | 20 | 250 | 280 | MM | 4055626036854 | 85444290 | DE | EC001855 | Imagen | Catálogo
1417639 | SAC-4P- 5,0-PUR/FSB SCO | Cable para sensores/actuadores | Cable para sensores/actuadores, 4-polos, PUR sin halógenos, negro grisáceo RAL 7021, extremo de cable libre, a Hembra recta M12 SPEEDCON, codificación: B, longitud de cable: 5 m | 33.85 | 1 | AF | Industrial Field Connectivity (IFC) | AF1 | AF1CCA | 1 | 50 | SÍ | PC | F | 137,50 | G | 0 | 0 | 0 |  | 4055626119052 | 85444290 | PL | EC001855 | Imagen | Catálogo
1681897 | SAC-4P- 5,0-PUR/M 8FR | Cable para sensores/actuadores | Cable para sensores/actuadores, 4-polos, PUR sin halógenos, negro grisáceo RAL 7021, extremo de cable libre, a Hembra acodado M8, codificación: A, longitud de cable: 5 m | 19.12 | 1 | AF | Industrial Field Connectivity (IFC) | AF1 | AF1BCA | 1 | 1 | SÍ | PC |  | 112,40 | G | 20 | 165 | 10 | MM | 4017918158552 | 85444290 | DE | EC001855 | Imagen | Catálogo
1553080 | SAC-4P- 5,0-PUR/M 8FR 0,34 | Cable para sensores/actuadores | Cable para sensores/actuadores, 4-polos, PUR sin halógenos, negro grisáceo RAL 7021, extremo de cable libre, a Hembra acodado M8, codificación: A, longitud de cable: 5 m | 20.95 | 1 | AF | Industrial Field Connectivity (IFC) | AF1 | AF1BCA | 1 | 1 | SÍ | PC | F | 133,50 | G | 19 | 200 | 185 | MM | 4046356153034 | 85444290 | DE | EC001855 | Imagen | Catálogo
1528086 | SAC-4P- 5,0-PUR/M 8FR BK | Cable para sensores/actuadores | Cable para sensores/actuadores, 4-polos, PUR sin halógenos, negro grisáceo RAL 7021, extremo de cable libre, a Hembra acodado M8, codificación: A | 20.22 | 1 | AF | Industrial Field Connectivity (IFC) | AF1 | AF1BCA | 5 | 50 | NO | PC | F | 124,90 | G | 194 | 181 | 113 | MM | 4017918963460 | 85444290 | PL | EC001855 |  | Catálogo
1521986 | SAC-4P- 5,0-PUR/M 8FR SH | Cable para sensores/actuadores | Cable para sensores/actuadores, 4-polos, PUR sin halógenos, negro grisáceo RAL 7021, apantallado, extremo de cable libre, a Hembra acodado M8, codificación: A, longitud de cable: 5 m | 37.4 | 1 | AF | Industrial Field Connectivity (IFC) | AF1 | AF1BJA | 1 | 1 | SÍ | PC |  | 171,40 | G | 32 | 169 | 169 | MM | 4017918968939 | 85444290 | PL | EC001855 | Imagen | Catálogo
1681868 | SAC-4P- 5,0-PUR/M 8FS | Cable para sensores/actuadores | Cable para sensores/actuadores, 4-polos, PUR sin halógenos, negro grisáceo RAL 7021, extremo de cable libre, a Hembra recta M8, codificación: A, longitud de cable: 5 m | 18.64 | 1 | AF | Industrial Field Connectivity (IFC) | AF1 | AF1BCA | 1 | 1 | SÍ | PC |  | 110,50 | G | 18 | 160 | 160 | MM | 4017918158521 | 85444290 | DE | EC001855 | Imagen | Catálogo
1534818 | SAC-4P- 5,0-PUR/M 8FS 0,34 | Cable para sensores/actuadores | Cable para sensores/actuadores, 4-polos, PUR sin halógenos, negro grisáceo RAL 7021, extremo de cable libre, a Hembra recta M8, codificación: A, longitud de cable: 5 m | 20.41 | 1 | AF | Industrial Field Connectivity (IFC) | AF1 | AF1BCA | 1 | 1 | SÍ | PC |  | 133,20 | G | 21 | 172 | 172 | MM | 4046356011433 | 85444290 | DE | EC001855 | Imagen | Catálogo
1422732 | SAC-4P- 5,0-PUR/M 8FS 0,34 OBS | Cable para sensores/actuadores | Cable para sensores/actuadores, 4 polos, PUR sin halógenos, gris negro RAL7021, extremo de cable libre, en conector hembra recto M8, longitud de cable: 5 m | 15.22 | 1 | AF | Industrial Field Connectivity (IFC) | AF1 | AF1BCA | 1 | 50 | SÍ | PC | F | 135,00 | G | 30 | 177 | 173 | MM | 4055626312484 | 85444290 | DE | EC001855 |  | Catálogo
1521931 | SAC-4P- 5,0-PUR/M 8FS SH | Cable para sensores/actuadores | Cable para sensores/actuadores, 4-polos, PUR sin halógenos, negro grisáceo RAL 7021, apantallado, extremo de cable libre, a Hembra recta M8, codificación: A, longitud de cable: 5 m | 34.69 | 1 | AF | Industrial Field Connectivity (IFC) | AF1 | AF1BJA | 1 | 1 | SÍ | PC |  | 170,10 | G | 29 | 180 | 180 | MM | 4017918968892 | 85444290 | PL | EC001855 | Imagen | Catálogo
1668247 | SAC-4P- 5,0-PUR/M12FR | Cable para sensores/actuadores | Cable para sensores/actuadores, 4-polos, PUR sin halógenos, negro grisáceo RAL 7021, extremo de cable libre, a Hembra acodado M12, codificación: A, longitud de cable: 5 m | 20.36 | 1 | AF | Industrial Field Connectivity (IFC) | AF1 | AF1CCA | 1 | 1 | SÍ | PC |  | 135,60 | G | 32 | 173 | 178 | MM | 4017918137014 | 85444290 | DE | EC001855 | Imagen | Catálogo
1527799 | SAC-4P- 5,0-PUR/M12FR BK | Cable para sensores/actuadores | Cable para sensores/actuadores, 4-polos, PUR sin halógenos, negro grisáceo RAL 7021, extremo de cable libre, a Hembra acodado M12, codificación: A, longitud de cable: 5 m | 21.04 | 1 | AF | Industrial Field Connectivity (IFC) | AF1 | AF1CCA | 1 | 1 | SÍ | PC |  | 139,90 | G | 29 | 190 | 160 | MM | 4017918963422 | 85444290 | DE | EC001855 | Imagen | Catálogo
1442735 | SAC-4P- 5,0-PUR/M12FR P | Cable para sensores/actuadores | Cable para sensores/actuadores, 4-polos, PUR sin halógenos, negro grisáceo RAL 7021, extremo de cable libre, a Hembra acodado M12, codificación: A, longitud de cable: 5 m, con moleteado de plástico | 20.06 | 1 | AF | Industrial Field Connectivity (IFC) | AF1 | AF1CCA | 1 | 1 | SÍ | PC |  | 136,70 | G | 26 | 185 | 168 | MM | 4046356535649 | 85444290 | PL | EC001855 | Imagen | Catálogo
1682922 | SAC-4P- 5,0-PUR/M12FR SH | Cable para sensores/actuadores | Cable para sensores/actuadores, 4-polos, PUR sin halógenos, negro grisáceo RAL 7021, apantallado (Advanced Shielding Technology), extremo de cable libre, a Hembra acodado M12, codificación: A, longitud de cable: 5 m | 35.46 | 1 | AF | Industrial Field Connectivity (IFC) | AF1 | AF1CJA | 1 | 1 | SÍ | PC |  | 203,00 | G | 20 | 200 | 200 | MM | 4017918169206 | 85444290 | PL | EC001855 | Imagen | Catálogo
1668302 | SAC-4P- 5,0-PUR/M12FR-3L | Cable para sensores/actuadores | Cable para sensores/actuadores, 4-polos, PUR sin halógenos, negro grisáceo RAL 7021, extremo de cable libre, a Hembra acodado M12, codificación: A, con 3 LEDs, longitud de cable: 5 m | 27.08 | 1 | AF | Industrial Field Connectivity (IFC) | AF1 | AF1CCA | 1 | 1 | SÍ | PC |  | 138,10 | G | 20 | 172 | 10 | MM | 4017918137113 | 85444290 | PL | EC001855 | Imagen | Catálogo
1515798 | SAC-4P- 5,0-PUR/M12FR-3L RRG | Cable para sensores/actuadores | Cable para sensores/actuadores, 4-polos, PUR sin halógenos, negro grisáceo RAL 7021, extremo de cable libre, a Hembra acodado M12, codificación: A, con 3 LEDs, longitud de cable: 5 m | 27.02 | 1 | AF | Industrial Field Connectivity (IFC) | AF1 | AF1CCA | 5 | 50 | NO | PC | F | 159,70 | G | 194 | 181 | 113 | MM | 4017918928445 | 85444290 | PL | EC001855 | Imagen | Catálogo
1425079 | SAC-4P- 5,0-PUR/M12FRL | Cable de potencia | Cable de potencia, 4-polos, PUR sin halógenos, negro grisáceo RAL 7021, extremo de cable libre, a Hembra acodado M12, codificación: L, longitud de cable: 5 m, para corriente continua hasta 16 A / 63 V | 70.97 | 1 | AF | Industrial Field Connectivity (IFC) | AF1 | AF1CCR | 1 | 1 | NO | PC |  | 729,00 | G | 0 | 0 | 0 |  | 4055626384177 | 85444290 | PL | EC001855 | Imagen | Catálogo
1385911 | SAC-4P- 5,0-PUR/M12FRL SH | Cable de potencia | Cable de potencia, 4-polos, PUR sin halógenos, negro RAL 9005, extremo de cable libre, a Hembra acodado M12, codificación: L, longitud de cable: 5 m, para corriente continua hasta 16 A / 63 V, Variante del cliente | 87.54 | 1 | AF | Industrial Field Connectivity (IFC) | AF1 | AF1CCR | 1 | 1 | NO | PC | F | 554,70 | G | 0 | 0 | 0 |  | 4063151765033 | 85444290 | PL | EC001855 |  | Catálogo
1408853 | SAC-4P- 5,0-PUR/M12FRS PE | Cable de potencia | Cable de potencia, 4-polos, PUR sin halógenos, negro grisáceo RAL 7021, extremo de cable libre, a Hembra acodado M12, codificación: S, longitud de cable: 5 m, para corriente alterna hasta 12 A/690 V | 60 | 1 | AF | Industrial Field Connectivity (IFC) | AF1 | AF1CCP | 1 | 1 | NO | PC |  | 480,00 | G | 30 | 230 | 230 | MM | 4046356843799 | 85444290 | PL | EC001855 | Imagen | Catálogo
1424102 | SAC-4P- 5,0-PUR/M12FRS PE SH | Cable de potencia | Cable de potencia, 4-polos, PUR sin halógenos, naranja RAL 2003, apantallado (Advanced Shielding Technology), extremo de cable libre, a Hembra acodado M12, codificación: S, longitud de cable: 5 m, para corriente alterna hasta 12 A/690 V | 87.73 | 1 | AF | Industrial Field Connectivity (IFC) | AF1 | AF1CCP | 1 | 1 | NO | PC |  | 608,20 | G | 59 | 250 | 240 | MM | 4046356693073 | 85444290 | PL | EC001855 | Imagen | Catálogo
1408829 | SAC-4P- 5,0-PUR/M12FRT | Cable de potencia | Cable de potencia, 4-polos, PUR sin halógenos, negro grisáceo RAL 7021, extremo de cable libre, a Hembra acodado M12, codificación: T, longitud de cable: 5 m, para corriente continua hasta 12 A/63 V | 56.46 | 1 | AF | Industrial Field Connectivity (IFC) | AF1 | AF1CCQ | 1 | 1 | NO | PC |  | 438,00 | G | 41 | 198 | 198 | MM | 4046356839792 | 85444290 | PL | EC001855 | Imagen | Catálogo
1424118 | SAC-4P- 5,0-PUR/M12FRT SH | Cable de potencia | Cable de potencia, 4-polos, PUR sin halógenos, negro RAL 9005, apantallado (Advanced Shielding Technology), extremo de cable libre, a Hembra acodado M12, codificación: T, longitud de cable: 5 m, para corriente continua hasta 12 A/63 V | 83.6 | 1 | AF | Industrial Field Connectivity (IFC) | AF1 | AF1CCQ | 1 | 1 | NO | PC |  | 541,80 | G | 48 | 220 | 205 | MM | 4046356693226 | 85444290 | PL | EC001855 | Imagen | Catálogo
1668124 | SAC-4P- 5,0-PUR/M12FS | Cable para sensores/actuadores | Cable para sensores/actuadores, 4-polos, PUR sin halógenos, negro grisáceo RAL 7021, extremo de cable libre, a Hembra recta M12, codificación: A, longitud de cable: 5 m | 19.94 | 1 | AF | Industrial Field Connectivity (IFC) | AF1 | AF1CCA | 1 | 1 | SÍ | PC |  | 137,10 | G | 19 | 160 | 160 | MM | 4017918136772 | 85444290 | DE | EC001855 | Imagen | Catálogo
1527809 | SAC-4P- 5,0-PUR/M12FS BK | Cable para sensores/actuadores | Cable para sensores/actuadores, 4-polos, PUR sin halógenos, negro grisáceo RAL 7021, extremo de cable libre, a Hembra recta M12, codificación: A, longitud de cable: 5 m | 21.24 | 1 | AF | Industrial Field Connectivity (IFC) | AF1 | AF1CCA | 5 | 50 | NO | PC | F | 155,80 | G | 194 | 181 | 113 | MM | 4017918963439 | 85444290 | PL | EC001855 |  | Catálogo
1442492 | SAC-4P- 5,0-PUR/M12FS P | Cable para sensores/actuadores | Cable para sensores/actuadores, 4-polos, PUR sin halógenos, negro grisáceo RAL 7021, extremo de cable libre, a Hembra recta M12, codificación: A, longitud de cable: 5 m, con moleteado de plástico | 19.58 | 1 | AF | Industrial Field Connectivity (IFC) | AF1 | AF1CCA | 1 | 1 | SÍ | PC |  | 134,20 | G | 26 | 179 | 179 | MM | 4046356535144 | 85444290 | PL | EC001855 | Imagen | Catálogo
1682867 | SAC-4P- 5,0-PUR/M12FS SH | Cable para sensores/actuadores | Cable para sensores/actuadores, 4-polos, PUR sin halógenos, negro grisáceo RAL 7021, apantallado (Advanced Shielding Technology), extremo de cable libre, a Hembra recta M12, codificación: A, longitud de cable: 5 m | 33.21 | 1 | AF | Industrial Field Connectivity (IFC) | AF1 | AF1CJA | 1 | 1 | NO | PC |  | 207,90 | G | 28 | 191 | 191 | MM | 4017918169176 | 85444290 | PL | EC001855 | Imagen | Catálogo
1205483 | SAC-4P- 5,0-PUR/M12FS SH S-VS | Cable para sensores/actuadores | Cable para sensores/actuadores, 4-polos, PUR sin halógenos, negro grisáceo RAL 7021, apantallado (Advanced Shielding Technology), extremo de cable libre, a Hembra recta M12, codificación: A, longitud de cable: 5 m, Variante del cliente, Punteras | 42.17 | 1 | AF | Industrial Field Connectivity (IFC) | AF1 | AF1CJA | 1 | 100 | NO | PC | F | 202,50 | G | 0 | 0 | 0 |  | 4063151272920 | 85444290 | PL | EC001855 | Imagen | Catálogo
1694826 | SAC-4P- 5,0-PUR/M12FS-2L | Cable para sensores/actuadores | Cable para sensores/actuadores, 4-polos, PUR sin halógenos, negro grisáceo RAL 7021, extremo de cable libre, a Hembra recta M12, codificación: A, con 2 LEDs, longitud de cable: 5 m | 25.43 | 1 | AF | Industrial Field Connectivity (IFC) | AF1 | AF1CCA | 1 | 1 | SÍ | PC |  | 140,70 | G | 15 | 220 | 170 | MM | 4017918179809 | 85444290 | PL | EC001855 | Imagen | Catálogo
1562178 | SAC-4P- 5,0-PUR/M12FS-3L | Cable para sensores/actuadores | Cable para sensores/actuadores, 4-polos, PUR sin halógenos, negro grisáceo RAL 7021, extremo de cable libre, a Hembra recta M12, codificación: A, con 3 LEDs, longitud de cable: 5 m | 28.17 | 1 | AF | Industrial Field Connectivity (IFC) | AF1 | AF1CCA | 50 | 50 | NO | PC | F | 159,45 | G | 226 | 600 | 400 | MM | 4046356292030 | 85444290 | PL | EC001855 | Imagen | Catálogo
1526428 | SAC-4P- 5,0-PUR/M12FSB | Cable para sensores/actuadores | Cable para sensores/actuadores, 4-polos, PUR sin halógenos, negro grisáceo RAL 7021, extremo de cable libre, a Hembra recta M12, codificación: B, longitud de cable: 5 m | 21.49 | 1 | AF | Industrial Field Connectivity (IFC) | AF1 | AF1CCA | 5 | 50 | NO | PC | F | 142,10 | G | 194 | 271 | 113 | MM | 4017918954963 | 85444290 | PL | EC001855 |  | Catálogo
1425075 | SAC-4P- 5,0-PUR/M12FSL | Cable de potencia | Cable de potencia, 4-polos, PUR sin halógenos, negro grisáceo RAL 7021, extremo de cable libre, a Hembra recta M12, codificación: L, longitud de cable: 5 m, para corriente continua hasta 16 A / 63 V | 69.61 | 1 | AF | Industrial Field Connectivity (IFC) | AF1 | AF1CCR | 1 | 1 | NO | PC |  | 731,60 | G | 0 | 0 | 0 |  | 4055626384139 | 85444290 | PL | EC001855 | Imagen | Catálogo
1408845 | SAC-4P- 5,0-PUR/M12FSS PE | Cable de potencia | Cable de potencia, 4-polos, PUR sin halógenos, negro grisáceo RAL 7021, extremo de cable libre, a Hembra recta M12, codificación: S, longitud de cable: 5 m, para corriente alterna hasta 12 A/690 V | 60 | 1 | AF | Industrial Field Connectivity (IFC) | AF1 | AF1CCP | 1 | 1 | NO | PC |  | 488,00 | G | 53 | 192 | 192 | MM | 4046356839907 | 85444290 | PL | EC001855 | Imagen | Catálogo
1424098 | SAC-4P- 5,0-PUR/M12FSS PE SH | Cable de potencia | Cable de potencia, 4-polos, PUR sin halógenos, naranja RAL 2003, apantallado (Advanced Shielding Technology), extremo de cable libre, a Hembra recta M12, codificación: S, longitud de cable: 5 m, para corriente alterna hasta 12 A/690 V | 87.73 | 1 | AF | Industrial Field Connectivity (IFC) | AF1 | AF1CCP | 1 | 1 | NO | PC |  | 597,80 | G | 50 | 203 | 203 | MM | 4046356693035 | 85444290 | PL | EC001855 | Imagen | Catálogo
1408825 | SAC-4P- 5,0-PUR/M12FST | Cable de potencia | Cable de potencia, 4-polos, PUR sin halógenos, negro grisáceo RAL 7021, extremo de cable libre, a Hembra recta M12, codificación: T, longitud de cable: 5 m, para corriente continua hasta 12 A/63 V | 56.46 | 1 | AF | Industrial Field Connectivity (IFC) | AF1 | AF1CCQ | 1 | 1 | NO | PC |  | 441,40 | G | 29 | 190 | 190 | MM | 4046356836258 | 85444290 | PL | EC001855 | Imagen | Catálogo
1393072 | SAC-4P- 5,0-PUR/P12FR | Cable para sensores/actuadores | Cable para sensores/actuadores, 4-polos, PUR sin halógenos, negro grisáceo RAL 7021, extremo de cable libre, a Hembra acodado M12 Push-pull, codificación: A, longitud de cable: 5 m | 24.01 | 1 | AF | Industrial Field Connectivity (IFC) | AF1 | AF1CCC | 1 | 1 | NO | PC |  | 148,00 | G | 0 | 0 | 0 |  | 4063151815998 | 85444290 | PL | EC001855 | Imagen | Catálogo
1476838 | SAC-4P- 5,0-PUR/P12FR SH | Cable para sensores/actuadores | Cable para sensores/actuadores, 4-polos, PUR sin halógenos, negro grisáceo RAL 7021, apantallado (Advanced Shielding Technology), extremo de cable libre, a Hembra acodado M12 Push-pull, codificación: A, longitud de cable: 5 m | 39 | 1 | AF | Industrial Field Connectivity (IFC) | AF1 | AF1CJB | 1 | 1 | NO | PC |  | 211,90 | G | 0 | 0 | 0 |  | 4063151890148 | 85444290 | PL | EC001855 | Imagen | Catálogo
1393026 | SAC-4P- 5,0-PUR/P12FS | Cable para sensores/actuadores | Cable para sensores/actuadores, 4-polos, PUR sin halógenos, negro grisáceo RAL 7021, extremo de cable libre, a Hembra recta M12 Push-pull, codificación: A, longitud de cable: 5 m | 23.48 | 1 | AF | Industrial Field Connectivity (IFC) | AF1 | AF1CCC | 1 | 1 | NO | PC |  | 153,90 | G | 0 | 0 | 0 |  | 4063151817961 | 85444290 | PL | EC001855 | Imagen | Catálogo
1476842 | SAC-4P- 5,0-PUR/P12FS SH | Cable para sensores/actuadores | Cable para sensores/actuadores, 4-polos, PUR sin halógenos, negro grisáceo RAL 7021, apantallado (Advanced Shielding Technology), extremo de cable libre, a Hembra recta M12 Push-pull, codificación: A, longitud de cable: 5 m | 36.75 | 1 | AF | Industrial Field Connectivity (IFC) | AF1 | AF1CJB | 1 | 1 | NO | PC |  | 211,50 | G | 0 | 0 | 0 |  | 4063151890902 | 85444290 | PL | EC001855 | Imagen | Catálogo
1438707 | SAC-4P- 5,0-PVC/AD | Cable para sensores/actuadores | Cable para sensores/actuadores, extremo de cable libre, a Conector de válvula AD (conmutador de presión) | 18.65 | 1 | AF | Industrial Field Connectivity (IFC) | AF1 | AF1DBA | 1 | 1 | NO | PC | F | 239,50 | G | 52 | 178 | 173 | MM | 4046356488785 | 85444290 | PL | EC001855 |  | Catálogo
1403254 | SAC-4P- 5,0-PVC/M 8FR | Cable para sensores/actuadores | Cable para sensores/actuadores, 4-polos, PVC, negro RAL 9005, extremo de cable libre, a Hembra acodado M8, codificación: A, longitud de cable: 5 m | 15.51 | 1 | AF | Industrial Field Connectivity (IFC) | AF1 | AF1BCA | 1 | 1 | SÍ | PC |  | 150,10 | G | 26 | 192 | 192 | MM | 4046356645560 | 85444290 | DE | EC001855 | Imagen | Catálogo
1402302 | SAC-4P- 5,0-PVC/M 8FR BK | Cable para sensores/actuadores | Cable para sensores/actuadores, 4-polos, PVC, negro RAL 9005, extremo de cable libre, a Hembra acodado M8, codificación: A, longitud de cable: 5 m | 15.77 | 1 | AF | Industrial Field Connectivity (IFC) | AF1 | AF1BCA | 1 | 50 | SÍ | PC | F | 150,10 | G | 30 | 170 | 170 | MM | 4046356593830 | 85444290 | DE | EC001855 | Imagen | Catálogo
1403252 | SAC-4P- 5,0-PVC/M 8FS | Cable para sensores/actuadores | Cable para sensores/actuadores, 4-polos, PVC, negro RAL 9005, extremo de cable libre, a Hembra recta M8, codificación: A, longitud de cable: 5 m | 15.05 | 1 | AF | Industrial Field Connectivity (IFC) | AF1 | AF1BCA | 1 | 1 | SÍ | PC |  | 151,80 | G | 26 | 176 | 176 | MM | 4046356645546 | 85444290 | DE | EC001855 | Imagen | Catálogo
1526282 | SAC-4P- 5,0-PVC/M 8FS BK | Cable para sensores/actuadores | Cable para sensores/actuadores, 4-polos, PVC, negro RAL 9005, extremo de cable libre, a Hembra recta M8, codificación: A, longitud de cable: 5 m | 15.26 | 1 | AF | Industrial Field Connectivity (IFC) | AF1 | AF1BCA | 1 | 1 | NO | PC |  | 150,40 | G | 29 | 165 | 195 | MM | 4017918954376 | 85444290 | PL | EC001855 |  | Catálogo
1693539 | SAC-4P- 5,0-PVC/M12FR | Cable para sensores/actuadores | Cable para sensores/actuadores, 4-polos, PVC, negro RAL 9005, extremo de cable libre, a Hembra acodado M12, codificación: A, longitud de cable: 5 m | 16.99 | 1 | AF | Industrial Field Connectivity (IFC) | AF1 | AF1CCA | 1 | 1 | SÍ | PC |  | 186,50 | G | 168 | 1 | 191 | MM | 4017918443955 | 85444290 | DE | EC001855 | Imagen | Catálogo
1527728 | SAC-4P- 5,0-PVC/M12FR BK | Cable para sensores/actuadores | Cable para sensores/actuadores, 4-polos, PVC, negro RAL 9005, extremo de cable libre, a Hembra acodado M12, codificación: A, longitud de cable: 5 m | 17.22 | 1 | AF | Industrial Field Connectivity (IFC) | AF1 | AF1CCA | 1 | 1 | SÍ | PC |  | 183,80 | G | 29 | 186 | 160 | MM | 4017918959050 | 85444290 | DE | EC001855 |  | Catálogo
1404961 | SAC-4P- 5,0-PVC/M12FR-3L | Cable para sensores/actuadores | Cable para sensores/actuadores, 4-polos, PVC, negro RAL 9005, extremo de cable libre, a Hembra acodado M12, codificación: A, con 3 LEDs, longitud de cable: 5 m | 23.48 | 1 | AF | Industrial Field Connectivity (IFC) | AF1 | AF1CCA | 1 | 1 | SÍ | PC |  | 185,00 | G | 22 | 194 | 194 | MM | 4046356729987 | 85444290 | PL | EC001855 | Imagen | Catálogo
1425099 | SAC-4P- 5,0-PVC/M12FRL | Cable de potencia | Cable de potencia, 4-polos, PVC, negro grisáceo RAL 7021, extremo de cable libre, a Hembra acodado M12, codificación: L, longitud de cable: 5 m, para corriente continua hasta 16 A / 63 V | 64.19 | 1 | AF | Industrial Field Connectivity (IFC) | AF1 | AF1CCR | 1 | 1 | NO | PC |  | 871,10 | G | 0 | 0 | 0 |  | 4055626384375 | 85444290 | PL | EC001855 | Imagen | Catálogo
1501566 | SAC-4P- 5,0-PVC/M12FR-V2A | Cable para sensores/actuadores | Cable para sensores/actuadores, 3-polos, PVC, negro RAL 9005, extremo de cable libre, a Hembra acodado M12, codificación: A, longitud de cable: 5 m | 23.1 | 1 | AF | Industrial Field Connectivity (IFC) | AF1 | AF1CCA | 1 | 50 | SÍ | PC |  | 183,80 | G | 175 | 175 | 30 | MM | 4017918615062 | 85444290 | PL | EC001855 |  | Catálogo
1404408 | SAC-4P- 5,0-PVC/M12FS | Cable para sensores/actuadores | Cable para sensores/actuadores, 4-polos, PVC, negro RAL 9005, extremo de cable libre, a Hembra recta M12, codificación: A, longitud de cable: 5 m | 16.34 | 1 | AF | Industrial Field Connectivity (IFC) | AF1 | AF1CCA | 1 | 1 | SÍ | PC |  | 181,90 | G | 19 | 165 | 165 | MM | 4046356693776 | 85444290 | DE | EC001855 | Imagen | Catálogo
1515811 | SAC-4P- 5,0-PVC/M12FS BK | Cable para sensores/actuadores | Cable para sensores/actuadores, 4-polos, PVC, negro RAL 9005, extremo de cable libre, a Hembra recta M12, codificación: A, longitud de cable: 5 m | 16.74 | 1 | AF | Industrial Field Connectivity (IFC) | AF1 | AF1CCA | 1 | 1 | SÍ | PC |  | 182,20 | G | 33 | 175 | 175 | MM | 4017918928599 | 85444290 | DE | EC001855 | Imagen | Catálogo
1415602 | SAC-4P- 5,0-PVC/M12FS-2L | Cable para sensores/actuadores | Cable para sensores/actuadores, 4-polos, PVC, negro RAL 9005, extremo de cable libre, a Hembra recta M12, codificación: A, con 2 LEDs, longitud de cable: 5 m | 21.65 | 1 | AF | Industrial Field Connectivity (IFC) | AF1 | AF1CCA | 1 | 1 | SÍ | PC |  | 183,00 | G | 0 | 0 | 0 |  | 4055626049793 | 85444290 | PL | EC001855 | Imagen | Catálogo
1425095 | SAC-4P- 5,0-PVC/M12FSL | Cable de potencia | Cable de potencia, 4-polos, PVC, negro grisáceo RAL 7021, extremo de cable libre, a Hembra recta M12, codificación: L, longitud de cable: 5 m, para corriente continua hasta 16 A / 63 V | 62.83 | 1 | AF | Industrial Field Connectivity (IFC) | AF1 | AF1CCR | 1 | 1 | NO | PC |  | 870,60 | G | 0 | 0 | 0 |  | 4055626384337 | 85444290 | PL | EC001855 | Imagen | Catálogo
1511572 | SAC-4P- 6,0-186/M12FS | Cable para sensores/actuadores | Cable para sensores/actuadores, 4-polos, PUR, negro grisáceo RAL 7021, extremo de cable libre, a Hembra recta M12, codificación: A, longitud de cable: 6 m | 32.86 | 1 | AF | Industrial Field Connectivity (IFC) | AF1 | AF1CCA | 5 | 25 | SÍ | PC | F | 350,70 | G | 194 | 271 | 113 | MM | 4017918905859 | 85444290 | PL | EC001855 | Imagen | Catálogo
1415996 | SAC-4P- 6,0-410/MINFS SMC | Cable para sensores/actuadores | Cable para sensores/actuadores, 4-polos, PVC, amarillo, extremo de cable libre, a Hembra de conexión recto 7/8&quot;-16UNF, codificación: A, longitud de cable: 6 m, Variante del cliente | 69.35 | 1 | AF | Industrial Field Connectivity (IFC) | AF1 | AF1FCA | 25 | 50 | NO | PC | F | 333.333 | G | 0 | 0 | 0 |  | 4055626057033 | 85444290 | DE | 0 | Imagen | Catálogo
1401803 | SAC-4P- 7,0-PUR/M12FS SH | Cable para sensores/actuadores | Cable para sensores/actuadores, 4-polos, PUR sin halógenos, negro grisáceo RAL 7021, apantallado (Advanced Shielding Technology), extremo de cable libre, a Hembra recta M12, codificación: A, longitud de cable: 7 m | 41.75 | 1 | AF | Industrial Field Connectivity (IFC) | AF1 | AF1CJA | 1 | 50 | SÍ | PC | F | 288,30 | G | 0 | 0 | 0 |  | 4046356573344 | 85444290 | PL | EC001855 | Imagen | Catálogo
1534180 | SAC-4P- 7,0-PUR/M12FS SORI | Cable para sensores/actuadores | Cable para sensores/actuadores, 4-polos, PUR sin halógenos, negro grisáceo RAL 7021, extremo de cable libre, a Hembra recta M12, longitud de cable: 7 m | 39.25 | 1 | AF | Industrial Field Connectivity (IFC) | AF1 | AF1CCA | 5 | 25 | NO | PC | F | 281,00 | G | 194 | 271 | 113 | MM | 4017918993627 | 85444290 | PL | EC001855 |  | Catálogo
1425494 | SAC-4P- 8,0-731/M 8SIFS | Cable para sensores/actuadores | Cable para sensores/actuadores, 4-polos, PVC, negro RAL 9005, extremo de cable libre, a Hembra recta M8 Snap-in, longitud de cable: 8 m | 66.96 | 1 | AF | Industrial Field Connectivity (IFC) | AF1 | AF1BCA | 1 | 50 | NO | PC | F | 349,60 | G | 0 | 0 | 0 |  | 4055626405575 | 85444290 | PL | EC001855 | Imagen | Catálogo
1908670 | SAC-4P- 8,0-PUR/P12FS SH | Sensor/actuator cable | Sensor/actuator cable | 62.3 | 1 | AF | Industrial Field Connectivity (IFC) | AF1 | AF1CJB | 1 | 25 | NO | PC | F | 22,22 | g | 0 | 0 | 0 | 0 | 4067923613874 | 85444290 | PL |  |  | Catálogo
1538555 | SAC-4P-0,25-PUR/M12FS BK | Cable para sensores/actuadores | Cable para sensores/actuadores, 4-polos, PUR/PVC, negro RAL 9005, extremo de cable libre, a Hembra recta M12, codificación: A, longitud de cable: 0,25 m | 12.28 | 1 | AF | Industrial Field Connectivity (IFC) | AF1 | AF1CCA | 5 | 50 | NO | PC | F | 23,18 | G | 0 | 0 | 0 |  | 4046356075251 | 85444290 | DE | EC001855 |  | Catálogo
1759250 | SAC-4P-0,275-PUR/M12FS | Cable para sensores/actuadores | Cable para sensores/actuadores, 4-polos, PUR sin halógenos, negro grisáceo RAL 7021, extremo de cable libre, a Hembra recta M12, codificación: A, longitud de cable: 0,25 m | 12.95 | 1 | AF | Industrial Field Connectivity (IFC) | AF1 | AF1CCA | 1 | 100 | NO | PC | F | 22,22 | G | 0 | 0 | 0 |  | 4067923327368 | 85444290 | DE | EC001855 | Imagen | Catálogo
1872170 | SAC-4P-0,358-PUR/M12FS 0,095 | Sensor/actuator cable | Sensor/actuator cable, 4-position, PUR halogen-free, black-gray RAL 7021, free cable end, on Socket straight M12, coding: A, cable length: 0.358 m | 10.56 | 1 | AF | Industrial Field Connectivity (IFC) | AF1 | AF1CCA | 1 | 50 | sí | PC | F | 22,22 | g | 0 | 0 | 0 | 0 | 4067923535121 | 85444290 | PL |  |  | Catálogo
1791464 | SAC-4P-0,35-PUR/M12FSL | Cable de potencia | Cable de potencia, 4-polos, PUR sin halógenos, negro grisáceo RAL 7021, extremo de cable libre, a Hembra recta M12, longitud de cable: 0,35 m, para corriente continua hasta 16 A / 63 V | 29.66 | 1 | AF | Industrial Field Connectivity (IFC) | AF1 | AF1CCR | 1 | 50 | NO | PC | F | 76,20 | G | 0 | 0 | 0 |  | 4067923412644 | 85444290 | PL | EC001855 | Imagen | Catálogo
1676875 | SAC-4P-0,40-28X/M12FS OD 0,03 | Cable para sensores/actuadores | Cable para sensores/actuadores, 4-polos, PE-X sin halógenos, negro grisáceo RAL 7021, extremo de cable libre, a Hembra recta M12, codificación: A, longitud de cable: 0,4 m, para aplicaciones exteriores, con moleteado de acero inoxidable | 22.79 | 1 | AF | Industrial Field Connectivity (IFC) | AF1 | AF1CCA | 1 | 100 | NO | PC | F | 31,70 | G | 0 | 0 | 0 |  | 4067923227620 | 85444290 | PL | EC001855 | Imagen | Catálogo
1417589 | SAC-4P-0,43-PVC/M 8FR BK | Cable para sensores/actuadores | Cable para sensores/actuadores, 4 polos, PVC, gris negro, RAL 7021, extremo de cable libre, en conector hembra acodado M8, longitud de cable: 0,43 m | 11.77 | 1 | AF | Industrial Field Connectivity (IFC) | AF1 | AF1BCA | 1 | 100 | SÍ | PC | F | 18,27 | G | 0 | 0 | 0 |  | 4055626117607 | 85444290 | DE | EC001855 |  | Catálogo
1651832 | SAC-4P-0,45-PUR/M12FST D-AROBO | Cable de potencia | Cable de potencia, 4-polos, PUR sin halógenos, negro grisáceo RAL 7021, extremo de cable libre, a Hembra recta M12, codificación: T, longitud de cable: 0,45 m, para corriente continua hasta 12 A/63 V, Extremo libre = 150 mm, con AE en hilo BN y WH | 36.65 | 1 | AF | Industrial Field Connectivity (IFC) | AF1 | AF1CCQ | 1 | 100 | NO | PC | F | 59,00 | G | 0 | 0 | 0 |  | 4067923185753 | 85444290 | PL | EC001855 | Imagen | Catálogo
1456622 | SAC-4P-0,45-PVC/M8SIFS | Cable para sensores/actuadores | Cable para sensores/actuadores, 4-polos, PVC, negro RAL 9005, extremo de cable libre, a Hembra recta M8 Snap-in, longitud de cable: 0,45 m | 9.85 | 1 | AF | Industrial Field Connectivity (IFC) | AF1 | AF1BCA | 1 | 100 | NO | PC | F | 18,50 | G | 0 | 0 | 0 |  | 4063151846480 | 85444290 | PL | EC001855 | Imagen | Catálogo
1759249 | SAC-4P-0,495-PUR/M12FS | Cable para sensores/actuadores | Cable para sensores/actuadores, 4-polos, PUR sin halógenos, negro grisáceo RAL 7021, extremo de cable libre, a Hembra recta M12, codificación: A, longitud de cable: 0,48 m | 13.35 | 1 | AF | Industrial Field Connectivity (IFC) | AF1 | AF1CCA | 1 | 100 | NO | PC | F | 22,22 | G | 0 | 0 | 0 |  | 4067923327658 | 85444290 | DE | EC001855 | Imagen | Catálogo
1475128 | SAC-4P-0,4-PVC/M8SIFS | Cable para sensores/actuadores | Cable para sensores/actuadores, 4-polos, PVC, negro RAL 9005, extremo de cable libre, a Hembra recta M8 Snap-in, longitud de cable: 0,4 m | 9.6 | 1 | AF | Industrial Field Connectivity (IFC) | AF1 | AF1BCA | 1 | 25 | NO | PC | F | 16,82 | G | 0 | 0 | 0 |  | 4063151888213 | 85444290 | PL | EC001855 | Imagen | Catálogo
1441784 | SAC-4P-0,55-PUR/M12FS | Cable para sensores/actuadores | Cable para sensores/actuadores, 4-polos, PUR sin halógenos, negro grisáceo RAL 7021, extremo de cable libre, a Hembra recta M12, codificación: A, longitud de cable: 0,55 m | 13.46 | 1 | AF | Industrial Field Connectivity (IFC) | AF1 | AF1CCA | 1 | 250 | SÍ | PC | F | 23,92 | G | 0 | 0 | 0 |  | 4063151824211 | 85444290 | DE | EC001855 | Imagen | Catálogo
1850750 | SAC-4P-0,5-600/M12FS FB | Sensor/actuator cable | Sensor/actuator cable, Hygienic design, with plastic knurl | 11.62 | 1 | AF | Industrial Field Connectivity (IFC) | AF1 | AF1CCA | 1 | 50 | sí | PC | F | 28,40 | g | 0 | 0 | 0 | 0 | 4067923504264 | 85444290 | PL | EC001855 |  | Catálogo
1426309 | SAC-4P-0,6-920/M12FSB X2X | Cable de sistema de bus | Cable de sistema de bus, 4-polos, PUR sin halógenos, rojo lila RAL 4001, apantallado, extremo de cable libre, a Hembra recta M12, codificación: B, longitud de cable: 0,6 m | 27.48 | 1 | AF | Industrial Field Connectivity (IFC) | AF1 | AF1CDD | 1 | 50 | NO | PC | F | 48,00 | G | 0 | 0 | 0 |  | 4055626458076 | 85444290 | PL | EC001855 |  | Catálogo
1419704 | SAC-4P-0,71-PUR/M12FS 0,08 | Cable para sensores/actuadores | Cable para sensores/actuadores, 4-polos, PUR sin halógenos, negro grisáceo RAL 7021, extremo de cable libre, a Hembra recta M12, codificación: A, longitud de cable: 0,71 m, Extremo libre = 80 mm | 14.6 | 1 | AF | Industrial Field Connectivity (IFC) | AF1 | AF1CCA | 1 | 100 | SÍ | PC | F | 31,75 | G | 10 | 120 | 120 | MM | 4055626186856 | 85444290 | PL | EC001855 | Imagen | Catálogo
1788120 | SAC-4P-0,75-PUR/M 8FR | Cable para sensores/actuadores | Cable para sensores/actuadores | 11.55 | 1 | AF | Industrial Field Connectivity (IFC) | AF1 | AF1BCA | 1 | 25 | NO | PC | F | 21,15 | G | 0 | 0 | 0 |  | 4067923407459 | 85444290 | DE | EC001855 |  | Catálogo
1689436 | SAC-4P-0,75-PUR/M12FR | Cable para sensores/actuadores | Cable para sensores/actuadores, 4-polos, PUR sin halógenos, negro grisáceo RAL 7021, extremo de cable libre, a Hembra acodado M12, codificación: A, longitud de cable: 0,75 m | 11.86 | 1 | AF | Industrial Field Connectivity (IFC) | AF1 | AF1CCA | 1 | 25 | NO | PC | F | 31,23 | G | 0 | 0 | 0 |  | 4067923250185 | 85444290 | DE | EC001855 | Imagen | Catálogo
1401714 | SAC-4P-0,87-PUR/M8FS MKK | Cable para sensores/actuadores | Cable para sensores/actuadores, 4-polos, PUR sin halógenos, negro grisáceo RAL 7021, extremo de cable libre, a Hembra recta M8, longitud de cable: 0,87 m | 13.14 | 1 | AF | Industrial Field Connectivity (IFC) | AF1 | AF1BCA | 1 | 50 | NO | PC | F | 23,90 | G | 0 | 0 | 0 |  | 4046356569361 | 85444290 | DE | EC001855 |  | Catálogo
1913427 | SAC-4P-1,0-105/M12FSL | Power cable | Power cable, 4-position, PUR halogen-free, black-gray RAL 7021, free cable end, on Socket straight M12, coding: L, cable length: 1 m, For direct current up to 12 A/63 V | 33.17 | 1 | AF | Industrial Field Connectivity (IFC) | AF1 | AF1CCR | 1 | 1 | NO | PC | F | 22,22 | g | 0 | 0 | 0 | 0 | 4067923626553 | 85444290 | PL |  |  | Catálogo
1085293 | SAC4P1,025-PURM8SIFS 0,34FCB+W | Cable para sensores/actuadores | Cable para sensores/actuadores, 4-polos, PUR sin halógenos, negro grisáceo RAL 7021, extremo de cable libre, a Hembra recta M8, longitud de cable: 1,025 m, Variante del cliente | 11.99 | 1 | AF | Industrial Field Connectivity (IFC) | AF1 | AF1BDA | 1 | 100 | SÍ | PC | F | 40,95 | G | 0 | 0 | 0 |  | 4055626873343 | 85444290 | PL | EC001855 | Imagen | Catálogo
1466072 | SAC-4P-1,0-731/FS SCO RAIL | Cable para sensores/actuadores | Cable para sensores/actuadores, 4-polos, PE-X sin halógenos, negro, extremo de cable libre, a Hembra recta M12 SPEEDCON, codificación: A, longitud de cable: 1 m, Para aplicaciones ferroviarias | 25.22 | 1 | AF | Industrial Field Connectivity (IFC) | AF1 | AF1CCA | 1 | 100 | SÍ | PC | F | 58,20 | G | 0 | 0 | 0 |  | 4063151858186 | 85444290 | PL | EC001855 | Imagen | Catálogo
1867341 | SAC-4P-1,0-731/M12FSB | Sensor/actuator cable | Sensor/actuator cable, 4-position, PE-X halogen-free, black, free cable end, on Socket straight M12, coding: B, cable length: 1 m, For railway applications | 19.88 | 1 | AF | Industrial Field Connectivity (IFC) | AF1 | AF1CCA | 1 | 50 | NO | PC | F | 54,00 | g | 0 | 0 | 0 | 0 | 4067923527751 | 85444290 | PL | EC001855 |  | Catálogo
1401961 | SAC-4P-1,0-PUR/M8FR 34W S | Cable para sensores/actuadores | Cable para sensores/actuadores | 15.86 | 1 | AF | Industrial Field Connectivity (IFC) | AF1 | AF1BCA | 50 | 50 | NO | PC | F | 160,49 | G | 150 | 398 | 299 | MM | 4046356579261 | 85444290 | DE | EC001855 |  | Catálogo
1401965 | SAC-4P-1,0-PUR/M8FS 34W S | Cable para sensores/actuadores | Cable para sensores/actuadores | 17.36 | 1 | AF | Industrial Field Connectivity (IFC) | AF1 | AF1BCA | 50 | 50 | NO | PC | F | 160,14 | G | 150 | 398 | 299 | MM | 4046356579308 | 85444290 | DE | EC001855 |  | Catálogo
1400330 | SAC-4P1,5/A1LSV/0,15-PVC/A1LSV | Cable para sensores/actuadores | Cable para sensores/actuadores, 4-polos, PVC, negro, extremo de cable libre, a Conector de válvula A, con 1 LED, Circuito: Varistor y Conector de válvula A, con 1 LED, Circuito: Varistor, longitud de cable: 1,5 m | 66.25 | 1 | AF | Industrial Field Connectivity (IFC) | AF1 | AF1DGA | 1 | 100 | SÍ | PC | F | 148,50 | G | 52 | 160 | 178 | MM | 4046356484800 | 85444290 | PL | EC001855 |  | Catálogo
1404014 | SAC-4P-1,5-600/M12FR FB | Cable para sensores/actuadores | Cable para sensores/actuadores, 4-polos, PP-EPDM, gris RAL 7035, extremo de cable libre, a Hembra acodado M12, codificación: A, longitud de cable: 1,5 m, Diseño higiénico, con moleteado de plástico | 13.63 | 1 | AF | Industrial Field Connectivity (IFC) | AF1 | AF1CCA | 1 | 1 | SÍ | PC |  | 54,00 | G | 10 | 150 | 150 | MM | 4046356677608 | 85444290 | PL | EC001855 | Imagen | Catálogo
1403960 | SAC-4P-1,5-600/M12FR HD | Cable para sensores/actuadores | Cable para sensores/actuadores, 4-polos, PP-EPDM, gris RAL 7035, extremo de cable libre, a Hembra acodado M12, codificación: A, longitud de cable: 1,5 m, Diseño higiénico, con moleteado de acero inoxidable | 17.46 | 1 | AF | Industrial Field Connectivity (IFC) | AF1 | AF1CCA | 1 | 1 | SÍ | PC |  | 60,60 | G | 30 | 165 | 165 | MM | 4046356677165 | 85444290 | PL | EC001855 | Imagen | Catálogo
1404019 | SAC-4P-1,5-600/M12FR-3L FB | Cable para sensores/actuadores | Cable para sensores/actuadores, 4-polos, PP-EPDM, gris RAL 7035, extremo de cable libre, a Hembra acodado M12, codificación: A, con 3 LEDs, longitud de cable: 1,5 m, Diseño higiénico, con moleteado de plástico | 20.53 | 1 | AF | Industrial Field Connectivity (IFC) | AF1 | AF1CCA | 1 | 1 | SÍ | PC |  | 54,00 | G | 30 | 180 | 180 | MM | 4046356677646 | 85444290 | PL | EC001855 | Imagen | Catálogo
1403964 | SAC-4P-1,5-600/M12FR-3L HD | Cable para sensores/actuadores | Cable para sensores/actuadores, 4-polos, PP-EPDM, gris RAL 7035, extremo de cable libre, a Hembra acodado M12, codificación: A, con 3 LEDs, longitud de cable: 1,5 m, Diseño higiénico, con moleteado de acero inoxidable | 24.3 | 1 | AF | Industrial Field Connectivity (IFC) | AF1 | AF1CCA | 1 | 1 | SÍ | PC |  | 59,70 | G | 180 | 180 | 15 | MM | 4046356677202 | 85444290 | PL | EC001855 | Imagen | Catálogo
1404010 | SAC-4P-1,5-600/M12FS FB | Cable para sensores/actuadores | Cable para sensores/actuadores, 4-polos, PP-EPDM, gris RAL 7035, extremo de cable libre, a Hembra recta M12, codificación: A, longitud de cable: 1,5 m, Diseño higiénico, con moleteado de plástico | 13.63 | 1 | AF | Industrial Field Connectivity (IFC) | AF1 | AF1CCA | 1 | 1 | SÍ | PC |  | 54,40 | G | 15 | 175 | 165 | MM | 4046356677561 | 85444290 | PL | EC001855 | Imagen | Catálogo
1403956 | SAC-4P-1,5-600/M12FS HD | Cable para sensores/actuadores | Cable para sensores/actuadores, 4-polos, PP-EPDM, gris RAL 7035, extremo de cable libre, a Hembra recta M12, codificación: A, longitud de cable: 1,5 m, Diseño higiénico, con moleteado de acero inoxidable | 17.46 | 1 | AF | Industrial Field Connectivity (IFC) | AF1 | AF1CCA | 1 | 1 | SÍ | PC |  | 60,00 | G | 20 | 165 | 155 | MM | 4046356677127 | 85444290 | PL | EC001855 | Imagen | Catálogo
1403985 | SAC-4P-1,5-600/M12FS SH HD | Cable para sensores/actuadores | Cable para sensores/actuadores, 4-polos, PP-EPDM sin halógenos, gris RAL 7035, apantallado, extremo de cable libre, a Hembra recta M12, codificación: A, longitud de cable: 1,5 m, Diseño higiénico, con moleteado de acero inoxidable | 27.9 | 1 | AF | Industrial Field Connectivity (IFC) | AF1 | AF1CJA | 1 | 1 | SÍ | PC |  | 81,80 | G | 0 | 0 | 0 |  | 4046356677400 | 85444290 | PL | EC001855 | Imagen | Catálogo
1426043 | SAC-4P-1,5-PUR/8P-M12FS 1347 | Cable para sensores/actuadores | Cable para sensores/actuadores, 8-polos, PUR sin halógenos, negro grisáceo RAL 7021, extremo de cable libre, a Hembra recta M12, codificación: A, longitud de cable: 1,5 m, Variante del cliente | 33.41 | 1 | AF | Industrial Field Connectivity (IFC) | AF1 | AF1CFA | 1 | 100 | SÍ | PC | F | 49,90 | G | 0 | 0 | 0 |  | 4055626437323 | 85444290 | PL | EC001855 |  | Catálogo
1424112 | SAC-4P-1,5-PUR/M12FST SH | Cable de potencia | Cable de potencia, 4-polos, PUR sin halógenos, negro RAL 9005, apantallado (Advanced Shielding Technology), extremo de cable libre, a Hembra recta M12, codificación: T, longitud de cable: 1,5 m, para corriente continua hasta 12 A/63 V | 49.32 | 1 | AF | Industrial Field Connectivity (IFC) | AF1 | AF1CCQ | 1 | 1 | NO | PC |  | 187,00 | G | 26 | 220 | 185 | MM | 4046356693165 | 85444290 | PL | EC001855 | Imagen | Catálogo
1689930 | SAC-4P-1,75-PUR/M 8FR | Cable para sensores/actuadores | Cable para sensores/actuadores, 4-polos, PUR sin halógenos, negro grisáceo RAL 7021, extremo de cable libre, a Hembra acodado M8, codificación: A, longitud de cable: 1,75 m | 13.3 | 1 | AF | Industrial Field Connectivity (IFC) | AF1 | AF1BCA | 1 | 25 | NO | PC | F | 42,50 | G | 0 | 0 | 0 |  | 4067923250741 | 85444290 | DE | EC001855 | Imagen | Catálogo
1838706 | SAC-4P-1,75-PUR/M12FS | Sensor/actuator cable | Sensor/actuator cable, 4-position | 13.09 | 1 | AF | Industrial Field Connectivity (IFC) | AF1 | AF1CCA | 1 | 250 | sí | PC | F | 57,00 | g | 0 | 0 | 0 | 0 | 4067923481084 | 85444290 | DE | EC001855 |  | Catálogo
1565706 | SAC-4P-10,0-100/M12FR SH | Cable para sensores/actuadores | Cable para sensores/actuadores, 4-polos, PUR sin halógenos, gris RAL 7001, apantallado (Advanced Shielding Technology), extremo de cable libre, a Hembra acodado M12, codificación: A, longitud de cable: 10 m | 56.35 | 1 | AF | Industrial Field Connectivity (IFC) | AF1 | AF1CJA | 1 | 25 | NO | PC | F | 408,10 | G | 0 | 0 | 0 |  | 4046356315357 | 85444290 | PL | EC001855 | Imagen | Catálogo
1514003 | SAC-4P-10,0-100/M12FR VA | Cable para sensores/actuadores | Cable para sensores/actuadores, 4-polos, PUR sin halógenos, gris RAL 7001, extremo de cable libre, a Hembra acodado M12, codificación: A, longitud de cable: 10 m | 35.99 | 1 | AF | Industrial Field Connectivity (IFC) | AF1 | AF1CCA | 5 | 100 | NO | PC |  | 288,00 | G | 110 | 270 | 190 | MM | 4017918960131 | 85444290 | DE | EC001855 | Imagen | Catálogo
1550740 | SAC-4P-10,0-100/M12FR-3L | Cable para sensores/actuadores | Cable para sensores/actuadores, 4-polos, PUR sin halógenos, gris RAL 7001, extremo de cable libre, a Hembra acodado M12, codificación: A, con 3 LEDs, longitud de cable: 10 m | 40.77 | 1 | AF | Industrial Field Connectivity (IFC) | AF1 | AF1CCA | 1 | 1 | NO | PC |  | 281,80 | G | 39 | 205 | 180 | MM | 4046356149426 | 85444290 | PL | EC001855 |  | Catálogo
1425040 | SAC-4P-10,0-105/M12FRL | Cable de potencia | Cable de potencia, 4-polos, PUR sin halógenos, negro grisáceo RAL 7021, extremo de cable libre, a Hembra acodado M12, codificación: L, longitud de cable: 10 m, para corriente continua hasta 12 A/63 V | 89.56 | 1 | AF | Industrial Field Connectivity (IFC) | AF1 | AF1CCR | 1 | 1 | NO | PC |  | 905,00 | G | 233 | 74 | 210 | MM | 4055626383781 | 85444290 | PL | EC001855 | Imagen | Catálogo
1425036 | SAC-4P-10,0-105/M12FSL | Cable de potencia | Cable de potencia, 4-polos, PUR sin halógenos, negro grisáceo RAL 7021, extremo de cable libre, a Hembra recta M12, codificación: L, longitud de cable: 10 m, para corriente continua hasta 12 A/63 V | 88.2 | 1 | AF | Industrial Field Connectivity (IFC) | AF1 | AF1CCR | 1 | 1 | NO | PC |  | 865,00 | G | 0 | 0 | 0 |  | 4055626383743 | 85444290 | PL | EC001855 | Imagen | Catálogo
1425060 | SAC-4P-10,0-110/M12FRL | Cable de potencia | Cable de potencia, 4-polos, PVC, negro grisáceo RAL 7021, extremo de cable libre, a Hembra acodado M12, codificación: L, longitud de cable: 10 m, para corriente continua hasta 12 A/63 V | 73.04 | 1 | AF | Industrial Field Connectivity (IFC) | AF1 | AF1CCR | 1 | 1 | NO | PC |  | 1.088,93 | G | 0 | 0 | 0 |  | 4055626383989 | 85444290 | PL | EC001855 | Imagen | Catálogo
1089987 | SAC-4P-10,0-110/M12FRT | Cable de potencia | Cable de potencia, 4-polos, PVC, negro grisáceo RAL 7021, extremo de cable libre, a Hembra acodado M12, codificación: T, longitud de cable: 10 m, para corriente continua hasta 12 A/63 V | 70.32 | 1 | AF | Industrial Field Connectivity (IFC) | AF1 | AF1CCQ | 1 | 1 | NO | PC |  | 1.079,00 | G | 0 | 0 | 0 |  | 4055626898636 | 85444290 | PL | EC001855 | Imagen | Catálogo
1425056 | SAC-4P-10,0-110/M12FSL | Cable de potencia | Cable de potencia, 4-polos, PVC, negro grisáceo RAL 7021, extremo de cable libre, a Hembra recta M12, codificación: L, longitud de cable: 10 m, para corriente continua hasta 12 A/63 V | 71.68 | 1 | AF | Industrial Field Connectivity (IFC) | AF1 | AF1CCR | 1 | 1 | NO | PC |  | 1.050,80 | G | 0 | 0 | 0 |  | 4055626383941 | 85444290 | PL | EC001855 | Imagen | Catálogo
1089973 | SAC-4P-10,0-110/M12FST | Cable de potencia | Cable de potencia, 4-polos, PVC, negro grisáceo RAL 7021, extremo de cable libre, a Hembra recta M12, codificación: T, longitud de cable: 10 m, para corriente continua hasta 12 A/63 V | 70.32 | 1 | AF | Industrial Field Connectivity (IFC) | AF1 | AF1CCQ | 1 | 1 | NO | PC |  | 1.073,00 | G | 40 | 240 | 210 | MM | 4055626898599 | 85444290 | PL | EC001855 | Imagen | Catálogo
1422687 | SAC-4P-10,0-116/AD | Cable para sensores/actuadores | Cable para sensores/actuadores, 4-polos, PUR/PVC, negro, extremo de cable libre, a Conector de válvula AD (conmutador de presión), longitud de cable: 10 m | 42.79 | 1 | AF | Industrial Field Connectivity (IFC) | AF1 | AF1DBA | 1 | 50 | NO | PC | F | 654,00 | G | 0 | 0 | 0 |  | 4055626311272 | 85444290 | PL | EC001855 |  | Catálogo
1538911 | SAC-4P-10,0-170/FS SCO | Cable para sensores/actuadores | Cable para sensores/actuadores, 4-polos, PUR sin halógenos, negro grisáceo RAL 7021, extremo de cable libre, a Hembra recta M12 SPEEDCON, codificación: A, longitud de cable: 10 m | 36.1 | 1 | AF | Industrial Field Connectivity (IFC) | AF1 | AF1CCA | 1 | 1 | SÍ | PC |  | 313,20 | G | 0 | 0 | 0 |  | 4046356077521 | 85444290 | PL | EC001855 |  | Catálogo
1524129 | SAC-4P-10,0-186/M12FR | Cable para sensores/actuadores | Cable para sensores/actuadores, 4-polos, PUR, negro grisáceo RAL 7021, extremo de cable libre, a Hembra acodado M12, codificación: A, longitud de cable: 10 m | 48.22 | 1 | AF | Industrial Field Connectivity (IFC) | AF1 | AF1CCA | 1 | 1 | NO | PC | F | 632,00 | G | 152 | 353 | 275 | MM | 4017918947224 | 85444290 | PL | EC001855 | Imagen | Catálogo
1509500 | SAC-4P-10,0-186/M12FS | Cable para sensores/actuadores | Cable para sensores/actuadores, 4-polos, PUR, negro grisáceo RAL 7021, extremo de cable libre, a Hembra recta M12, codificación: A, longitud de cable: 10 m | 46.43 | 1 | AF | Industrial Field Connectivity (IFC) | AF1 | AF1CCA | 1 | 1 | SÍ | PC |  | 572,40 | G | 52 | 195 | 195 | MM | 4017918899141 | 85444290 | PL | EC001855 | Imagen | Catálogo
1538982 | SAC-4P-10,0-240/M12FR | Cable para sensores/actuadores | Cable para sensores/actuadores, 4-polos, PUR sin halógenos, amarillo, extremo de cable libre, a Hembra acodado M12, longitud de cable: 10 m | 30.65 | 1 | AF | Industrial Field Connectivity (IFC) | AF1 | AF1CCA | 5 | 50 | NO | PC | F | 326,58 | G | 192 | 270 | 115 | MM | 4046356075992 | 85444290 | DE | EC001855 | Imagen | Catálogo
1529810 | SAC-4P-10,0-240/M12FS | Cable para sensores/actuadores | Cable para sensores/actuadores, 4-polos, PUR sin halógenos, amarillo, extremo de cable libre, a Hembra recta M12, codificación: A, longitud de cable: 10 m | 30.09 | 1 | AF | Industrial Field Connectivity (IFC) | AF1 | AF1CCA | 1 | 5 | NO | PC |  | 314,90 | G | 30 | 190 | 183 | MM | 4017918989750 | 85444290 | DE | EC001855 | Imagen | Catálogo
1407322 | SAC-4P-10,0-28R/FR SCO RAIL | Cable para sensores/actuadores | Cable para sensores/actuadores, 4-polos, PE-X sin halógenos, negro RAL 9005, apantallado, extremo de cable libre, a Hembra acodado M12 SPEEDCON, codificación: A, longitud de cable: 10 m, Para aplicaciones ferroviarias | 107.13 | 1 | AF | Industrial Field Connectivity (IFC) | AF1 | AF1CCA | 1 | 1 | SÍ | PC |  | 538,00 | G | 50 | 200 | 200 | MM | 4046356774383 | 85444290 | PL | EC001855 | Imagen | Catálogo
1407319 | SAC-4P-10,0-28R/FS SCO RAIL | Cable para sensores/actuadores | Cable para sensores/actuadores, 4-polos, PE-X sin halógenos, negro RAL 9005, apantallado, extremo de cable libre, a Hembra recta M12 SPEEDCON, codificación: A, longitud de cable: 10 m, Para aplicaciones ferroviarias | 105.12 | 1 | AF | Industrial Field Connectivity (IFC) | AF1 | AF1CCA | 1 | 1 | SÍ | PC |  | 540,60 | G | 30 | 200 | 200 | MM | 4046356774352 | 85444290 | PL | EC001855 | Imagen | Catálogo
1407970 | SAC-4P-10,0-28X/M12FR OD | Cable para sensores/actuadores | Cable para sensores/actuadores, 4-polos, PE-X sin halógenos, negro grisáceo RAL 7021, extremo de cable libre, a Hembra acodado M12, codificación: A, longitud de cable: 10 m, para aplicaciones exteriores, con moleteado de acero inoxidable | 51.63 | 1 | AF | Industrial Field Connectivity (IFC) | AF1 | AF1CCA | 1 | 1 | NO | PC |  | 455,40 | G | 30 | 185 | 180 | MM | 4046356783507 | 85444290 | PL | EC001855 | Imagen | Catálogo
1855204 | SAC-4P-10,0-28X/M12FR SH NC | Sensor/actuator cable | Sensor/actuator cable, Universal, 4-position, PE-X/PE-X halogen-free, black-gray RAL 7021, shielded, Socket angled, coding: A, on free cable end, cable length: 10 m | 81.41 | 1 | AF | Industrial Field Connectivity (IFC) | AF1 | AF1CCA | 1 | 100 | NO | PC | F | 744,00 | g | 0 | 0 | 0 | 0 | 4067923514300 | 85444290 | PL | EC001855 |  | Catálogo
1454095 | SAC-4P-10,0-28X/M12FS OD | Cable para sensores/actuadores | Cable para sensores/actuadores, 4-polos, PE-X sin halógenos, negro grisáceo RAL 7021, extremo de cable libre, a Hembra recta M12, codificación: A, longitud de cable: 10 m, para aplicaciones exteriores, con moleteado de acero inoxidable | 50.62 | 1 | AF | Industrial Field Connectivity (IFC) | AF1 | AF1CCA | 1 | 1 | SÍ | PC |  | 452,00 | G | 45 | 220 | 185 | MM | 4046356568708 | 85444290 | PL | EC001855 | Imagen | Catálogo
1454176 | SAC-4P-10,0-28X/M12FS SH OD | Cable para sensores/actuadores | Cable para sensores/actuadores, 4-polos, PE-X/PE-X sin halógenos, negro grisáceo RAL 7021, apantallado, extremo de cable libre, a Hembra recta M12, codificación: A, longitud de cable: 10 m, para aplicaciones exteriores, con moleteado de acero inoxidable | 96.93 | 1 | AF | Industrial Field Connectivity (IFC) | AF1 | AF1CJA | 1 | 1 | SÍ | PC |  | 741,60 | G | 53 | 220 | 200 | MM | 4046356568784 | 85444290 | PL | EC001855 | Imagen | Catálogo
1426110 | SAC-4P-10,0-500/M 8FS VA E-UL | Cable para sensores/actuadores | Cable para sensores/actuadores, 4-polos, PVC, gris RAL 7001, extremo de cable libre, a Hembra recta M8, codificación: A, longitud de cable: 10 m | 23.27 | 1 | AF | Industrial Field Connectivity (IFC) | AF1 | AF1BCA | 1 | 200 | SÍ | PC | F | 300,00 | G | 25 | 190 | 190 | MM | 4055626448978 | 85444290 | PL | EC001855 |  | Catálogo
1420973 | SAC-4P-10,0-500/M12FR FB | Cable para sensores/actuadores | Cable para sensores/actuadores, 4-polos, PVC, gris RAL 7001, extremo de cable libre, a Hembra acodado M12, codificación: A, longitud de cable: 10 m, con moleteado de acero inoxidable | 26.11 | 1 | AF | Industrial Field Connectivity (IFC) | AF1 | AF1CCA | 1 | 1 | SÍ | PC | F | 386,30 | G | 188 | 192 | 50 | MM | 4055626250038 | 85444290 | PL | EC001855 | Imagen | Catálogo
1426157 | SAC-4P-10,0-500/M12FR VA E-UL | Cable para sensores/actuadores | Cable para sensores/actuadores, 4-polos, PVC, gris RAL 7001, extremo de cable libre, a Hembra acodado M12, codificación: A, longitud de cable: 10 m | 27.12 | 1 | AF | Industrial Field Connectivity (IFC) | AF1 | AF1CCA | 1 | 50 | SÍ | PC | F | 363,30 | G | 25 | 180 | 180 | MM | 4055626448886 | 85444290 | PL | EC001855 |  | Catálogo
1420977 | SAC-4P-10,0-500/M12FR-3L FB | Cable para sensores/actuadores | Cable para sensores/actuadores, 4-polos, PVC, gris RAL 7001, extremo de cable libre, a Hembra acodado M12, codificación: A, con 3 LEDs, longitud de cable: 10 m, con moleteado de acero inoxidable | 32.75 | 1 | AF | Industrial Field Connectivity (IFC) | AF1 | AF1CCA | 1 | 1 | SÍ | PC | F | 374,54 | G | 0 | 0 | 0 |  | 4055626250076 | 85444290 | PL | EC001855 | Imagen | Catálogo
1420969 | SAC-4P-10,0-500/M12FS FB | Cable para sensores/actuadores | Cable para sensores/actuadores, 4-polos, PVC, gris RAL 7001, extremo de cable libre, a Hembra recta M12, codificación: A, longitud de cable: 10 m, con moleteado de acero inoxidable | 25.94 | 1 | AF | Industrial Field Connectivity (IFC) | AF1 | AF1CCA | 1 | 50 | SÍ | PC | F | 374,54 | G | 30 | 180 | 180 | MM | 4055626249995 | 85444290 | PL | EC001855 | Imagen | Catálogo
1401047 | SAC-4P-10,0-500/M12FS KA | Cable para sensores/actuadores | Cable para sensores/actuadores, 4-polos, PVC, gris RAL 7001, extremo de cable libre, a Hembra recta M12, codificación: A, longitud de cable: 10 m | 32.13 | 1 | AF | Industrial Field Connectivity (IFC) | AF1 | AF1CCA | 1 | 25 | SÍ | PC | F | 348,85 | G | 0 | 0 | 0 |  | 4046356519328 | 85444290 | DE | EC001855 |  | Catálogo
1426158 | SAC-4P-10,0-500/M12FS VA E-UL | Cable para sensores/actuadores | Cable para sensores/actuadores, 4-polos, PVC, gris RAL 7001, extremo de cable libre, a Hembra recta M12, codificación: A, longitud de cable: 10 m | 27.87 | 1 | AF | Industrial Field Connectivity (IFC) | AF1 | AF1CCA | 1 | 50 | SÍ | PC | F | 353,90 | G | 20 | 200 | 200 | MM | 4055626448893 | 85444290 | PL | EC001855 |  | Catálogo
1300180 | SAC-4P-10,0-534/AD 180 | Cable para sensores/actuadores | Cable para sensores/actuadores | 30.87 | 1 | AF | Industrial Field Connectivity (IFC) | AF1 | AF1DBA | 1 | 50 | NO | PC | F | 585,50 | G | 0 | 0 | 0 |  | 4063151542894 | 85444290 | PL | EC001855 |  | Catálogo
1513871 | SAC-4P-10,0-540/MICFS GY CH | Cable para sensores/actuadores | Cable para sensores/actuadores, 4-polos, PVC, amarillo, extremo de cable libre, a Hembra recta 1/2 -20UNF, longitud de cable: 10 m | 38.7 | 1 | AF | Industrial Field Connectivity (IFC) | AF1 | AF1ECA | 75 | 75 | NO | PC |  | 440,00 | G | 322 | 591 | 391 | MM | 4017918913885 | 85444290 | DE | EC001855 |  | Catálogo
1406248 | SAC-4P-10,0-542/M12FR BK | Cable para sensores/actuadores | Cable para sensores/actuadores, 4-polos, PVC, amarillo, extremo de cable libre, a Hembra acodado M12, codificación: A, longitud de cable: 10 m | 27.25 | 1 | AF | Industrial Field Connectivity (IFC) | AF1 | AF1ICB | 1 | 50 | SÍ | PC | F | 383,00 | G | 34 | 223 | 211 | MM | 4046356798044 | 85444290 | US | EC001855 | Imagen | Catálogo
1406190 | SAC-4P-10,0-542/M12FR SH BK | Cable para sensores/actuadores | Cable para sensores/actuadores, 4-polos, PVC, amarillo, apantallado, extremo de cable libre, a Hembra acodado M12, codificación: A, longitud de cable: 10 m | 44.72 | 1 | AF | Industrial Field Connectivity (IFC) | AF1 | AF1IDB | 1 | 50 | SÍ | PC | F | 499,50 | G | 35 | 205 | 195 | MM | 4046356798600 | 85444290 | US | EC001855 | Imagen | Catálogo
1406244 | SAC-4P-10,0-542/M12FS BK | Cable para sensores/actuadores | Cable para sensores/actuadores, 4-polos, PVC, amarillo, extremo de cable libre, a Hembra recta M12, codificación: A, longitud de cable: 10 m | 26.85 | 1 | AF | Industrial Field Connectivity (IFC) | AF1 | AF1ICB | 1 | 50 | SÍ | PC | F | 372,90 | G | 0 | 0 | 0 |  | 4046356798075 | 85444290 | US | EC001855 | Imagen | Catálogo
1406187 | SAC-4P-10,0-542/M12FS SH BK | Cable para sensores/actuadores | Cable para sensores/actuadores, 4-polos, PVC, amarillo, apantallado, extremo de cable libre, a Hembra recta M12, codificación: A, longitud de cable: 10 m | 45.14 | 1 | AF | Industrial Field Connectivity (IFC) | AF1 | AF1IDB | 1 | 50 | SÍ | PC | F | 494,33 | G | 35 | 205 | 195 | MM | 4046356798631 | 85444290 | US | EC001855 | Imagen | Catálogo
1406241 | SAC-4P-10,0-542/M8 FR BK | Cable para sensores/actuadores | Cable para sensores/actuadores, 4-polos, PVC, amarillo, extremo de cable libre, a Hembra acodado M8, codificación: A, longitud de cable: 10 m | 24.78 | 1 | AF | Industrial Field Connectivity (IFC) | AF1 | AF1IAB | 1 | 50 | SÍ | PC | F | 277,80 | G | 25 | 170 | 170 | MM | 4046356798105 | 85444290 | US | EC001855 | Imagen | Catálogo
1406238 | SAC-4P-10,0-542/M8 FS BK | Cable para sensores/actuadores | Cable para sensores/actuadores, 4-polos, PVC, amarillo, extremo de cable libre, a Hembra recta M8, codificación: A, longitud de cable: 10 m | 25.54 | 1 | AF | Industrial Field Connectivity (IFC) | AF1 | AF1IAB | 1 | 50 | SÍ | PC | F | 279,00 | G | 150 | 335 | 245 | MM | 4046356798136 | 85444290 | US | EC001855 | Imagen | Catálogo
1406016 | SAC-4P-10,0-542/M8 FS SH BK | Cable para sensores/actuadores | Cable para sensores/actuadores, 4-polos, PVC, amarillo, apantallado, extremo de cable libre, a Hembra recta M8, codificación: A, longitud de cable: 10 m | 49.57 | 1 | AF | Industrial Field Connectivity (IFC) | AF1 | AF1IBB | 1 | 50 | SÍ | PC | F | 390,00 | G | 150 | 333 | 246 | MM | 4046356800143 | 85444290 | US | EC001855 | Imagen | Catálogo
1424907 | SAC-4P-10,0-547/M12FR BK | Cable para sensores/actuadores | Cable para sensores/actuadores, 4-polos, PVC, amarillo, extremo de cable libre, a Hembra acodado M12, codificación: A, longitud de cable: 10 m | 58.71 | 1 | AF | Industrial Field Connectivity (IFC) | AF1 | AF1IFB | 1 | 1 | SÍ | PC | F | 635,20 | G | 0 | 0 | 0 |  | 4055626401799 | 85444290 | US | EC001855 | Imagen | Catálogo
1424904 | SAC-4P-10,0-547/M12FS BK | Cable para sensores/actuadores | Cable para sensores/actuadores, 4-polos, PVC, amarillo, extremo de cable libre, a Hembra recta M12, codificación: A, longitud de cable: 10 m | 54.93 | 1 | AF | Industrial Field Connectivity (IFC) | AF1 | AF1IFB | 1 | 1 | SÍ | PC | F | 652,00 | G | 0 | 0 | 0 |  | 4055626401768 | 85444290 | US | EC001855 | Imagen | Catálogo
1406853 | SAC-4P-10,0-600/M 8FR FB | Cable para sensores/actuadores | Cable para sensores/actuadores, 4-polos, PP-EPDM sin halógenos, gris RAL 7035, extremo de cable libre, a Hembra acodado M8, codificación: A, longitud de cable: 10 m, Diseño higiénico, con moleteado de plástico | 35.22 | 1 | AF | Industrial Field Connectivity (IFC) | AF1 | AF1BCA | 1 | 1 | SÍ | PC |  | 236,20 | G | 20 | 175 | 175 | MM | 4046356781756 | 85444290 | PL | EC001855 | Imagen | Catálogo
1014628 | SAC-4P-10,0-600/M 8FR VA | Cable para sensores/actuadores | Cable para sensores/actuadores, 4-polos, PP-EPDM sin halógenos, gris RAL 7035, extremo de cable libre, a Hembra acodado M8, longitud de cable: 10 m, Diseño higiénico | 40.9 | 1 | AF | Industrial Field Connectivity (IFC) | AF1 | AF1BCA | 1 | 50 | SÍ | PC | F | 241,00 | G | 0 | 0 | 0 |  | 4055626495163 | 85444290 | PL | EC001855 |  | Catálogo
1406857 | SAC-4P-10,0-600/M 8FR-2L FB | Cable para sensores/actuadores | Cable para sensores/actuadores, 4-polos, PP-EPDM sin halógenos, gris RAL 7035, extremo de cable libre, a Hembra acodado M8, codificación: A, con 2 LEDs, longitud de cable: 10 m, Diseño higiénico, con moleteado de plástico | 39.53 | 1 | AF | Industrial Field Connectivity (IFC) | AF1 | AF1BCA | 1 | 1 | SÍ | PC |  | 239,40 | G | 35 | 220 | 210 | MM | 4046356781794 | 85444290 | PL | EC001855 | Imagen | Catálogo
1406849 | SAC-4P-10,0-600/M 8FS FB | Cable para sensores/actuadores | Cable para sensores/actuadores, 4-polos, PP-EPDM sin halógenos, gris RAL 7035, extremo de cable libre, a Hembra recta M8, codificación: A, longitud de cable: 10 m, Diseño higiénico, con moleteado de plástico | 35.22 | 1 | AF | Industrial Field Connectivity (IFC) | AF1 | AF1BCA | 1 | 1 | SÍ | PC |  | 232,90 | G | 24 | 290 | 200 | MM | 4046356781718 | 85444290 | PL | EC001855 | Imagen | Catálogo
1014626 | SAC-4P-10,0-600/M 8FS VA | Cable para sensores/actuadores | Cable para sensores/actuadores, 4-polos, PP-EPDM sin halógenos, gris RAL 7035, extremo de cable libre, a Hembra recta M8, longitud de cable: 10 m | 39.78 | 1 | AF | Industrial Field Connectivity (IFC) | AF1 | AF1BCA | 1 | 50 | SÍ | PC | F | 236,20 | G | 0 | 0 | 0 |  | 4055626495156 | 85444290 | PL | EC001855 |  | Catálogo
1322620 | SAC-4P-10,0-600/M 8FS VA 0,34 | Cable para sensores/actuadores | Cable para sensores/actuadores, 4-polos, PP-EPDM, gris RAL 7035, extremo de cable libre, a Hembra recta M8, codificación: A, longitud de cable: 10 m, Diseño higiénico, con moleteado de plástico | 37.25 | 1 | AF | Industrial Field Connectivity (IFC) | AF1 | AF1BCA | 1 | 50 | SÍ | PC | F | 275,00 | G | 0 | 0 | 0 |  | 4063151610654 | 85444290 | PL | EC001855 | Imagen | Catálogo
1404018 | SAC-4P-10,0-600/M12FR FB | Cable para sensores/actuadores | Cable para sensores/actuadores, 4-polos, PP-EPDM, gris RAL 7035, extremo de cable libre, a Hembra acodado M12, codificación: A, longitud de cable: 10 m, Diseño higiénico, con moleteado de plástico | 30.15 | 1 | AF | Industrial Field Connectivity (IFC) | AF1 | AF1CCA | 1 | 1 | SÍ | PC |  | 278,50 | G | 30 | 185 | 175 | MM | 4046356677639 | 85444290 | PL | EC001855 | Imagen | Catálogo
1403963 | SAC-4P-10,0-600/M12FR HD | Cable para sensores/actuadores | Cable para sensores/actuadores, 4-polos, PP-EPDM, gris RAL 7035, extremo de cable libre, a Hembra acodado M12, codificación: A, longitud de cable: 10 m, Diseño higiénico, con moleteado de acero inoxidable | 33.98 | 1 | AF | Industrial Field Connectivity (IFC) | AF1 | AF1CCA | 1 | 1 | SÍ | PC |  | 282,00 | G | 32 | 300 | 290 | MM | 4046356677196 | 85444290 | PL | EC001855 | Imagen | Catálogo
1404022 | SAC-4P-10,0-600/M12FR-3L FB | Cable para sensores/actuadores | Cable para sensores/actuadores, 4-polos, PP-EPDM, gris RAL 7035, extremo de cable libre, a Hembra acodado M12, codificación: A, con 3 LEDs, longitud de cable: 10 m, Diseño higiénico, con moleteado de plástico | 37.05 | 1 | AF | Industrial Field Connectivity (IFC) | AF1 | AF1CCA | 1 | 1 | SÍ | PC |  | 278,70 | G | 0 | 0 | 0 |  | 4046356677677 | 85444290 | PL | EC001855 | Imagen | Catálogo
1403967 | SAC-4P-10,0-600/M12FR-3L HD | Cable para sensores/actuadores | Cable para sensores/actuadores, 4-polos, PP-EPDM, gris RAL 7035, extremo de cable libre, a Hembra acodado M12, codificación: A, con 3 LEDs, longitud de cable: 10 m, Diseño higiénico, con moleteado de acero inoxidable | 40.82 | 1 | AF | Industrial Field Connectivity (IFC) | AF1 | AF1CCA | 1 | 1 | SÍ | PC |  | 290,00 | G | 31 | 200 | 185 | MM | 4046356677233 | 85444290 | PL | EC001855 | Imagen | Catálogo
1404013 | SAC-4P-10,0-600/M12FS FB | Cable para sensores/actuadores | Cable para sensores/actuadores, 4-polos, PP-EPDM, gris RAL 7035, extremo de cable libre, a Hembra recta M12, codificación: A, longitud de cable: 10 m, Diseño higiénico, con moleteado de plástico | 30.15 | 1 | AF | Industrial Field Connectivity (IFC) | AF1 | AF1CCA | 1 | 1 | SÍ | PC |  | 278,40 | G | 30 | 175 | 175 | MM | 4046356677592 | 85444290 | PL | EC001855 | Imagen | Catálogo
1403959 | SAC-4P-10,0-600/M12FS HD | Cable para sensores/actuadores | Cable para sensores/actuadores, 4-polos, PP-EPDM, gris RAL 7035, extremo de cable libre, a Hembra recta M12, codificación: A, longitud de cable: 10 m, Diseño higiénico, con moleteado de acero inoxidable | 33.98 | 1 | AF | Industrial Field Connectivity (IFC) | AF1 | AF1CCA | 1 | 1 | SÍ | PC |  | 277,10 | G | 29 | 300 | 280 | MM | 4046356677158 | 85444290 | PL | EC001855 | Imagen | Catálogo
1403989 | SAC-4P-10,0-600/M12FS SH HD | Cable para sensores/actuadores | Cable para sensores/actuadores, 4-polos, PP-EPDM sin halógenos, gris RAL 7035, apantallado, extremo de cable libre, a Hembra recta M12, codificación: A, longitud de cable: 10 m, Diseño higiénico, con moleteado de acero inoxidable | 63.42 | 1 | AF | Industrial Field Connectivity (IFC) | AF1 | AF1CJA | 1 | 1 | SÍ | PC |  | 419,70 | G | 44 | 300 | 300 | MM | 4046356677431 | 85444290 | PL | EC001855 | Imagen | Catálogo
1095889 | SAC-4P-10,0-680/M12FR FDN | Sensor/actuator cable | Sensor/actuator cable, 4-position, PVC, gray, shielded, free cable end, on Socket angled M12, coding: A, cable length: 10 m, Foil shielding plus drain wire | 36.69 | 1 | AF | Industrial Field Connectivity (IFC) | AF1 | AF1IEB | 1 | 25 | sí | PC | F | 22,22 | g | 0 | 0 | 0 | 0 | 4055626928401 | 0 | US | EC001855 |  | Catálogo
1096020 | SAC-4P-10,0-680/M12FR FDP | Sensor/actuator cable | Sensor/actuator cable, 4-position, PVC, gray, shielded, free cable end, on Socket angled M12, coding: A, cable length: 10 m, Foil shielding plus drain wire | 34.98 | 1 | AF | Industrial Field Connectivity (IFC) | AF1 | AF1IEB | 1 | 25 | sí | PC | F | 22,22 | g | 0 | 0 | 0 | 0 | 4055626929712 | 85444290 | US | EC001855 |  | Catálogo
1095830 | SAC-4P-10,0-680/M12FS FDN | Sensor/actuator cable | Sensor/actuator cable, 4-position, PVC, gray, shielded, free cable end, on Socket straight M12, coding: A, cable length: 10 m, Foil shielding plus drain wire | 36.05 | 1 | AF | Industrial Field Connectivity (IFC) | AF1 | AF1IEB | 1 | 25 | sí | PC | F | 22,22 | g | 0 | 0 | 0 | 0 | 4055626927817 | 0 | 0 | EC001855 |  | Catálogo
1096026 | SAC-4P-10,0-680/M12FS FDP | Sensor/actuator cable | Sensor/actuator cable, 4-position, PVC, gray, shielded, free cable end, on Socket straight M12, coding: A, cable length: 10 m, Foil shielding plus drain wire | 34.33 | 1 | AF | Industrial Field Connectivity (IFC) | AF1 | AF1IEB | 1 | 25 | sí | PC | F | 22,22 | g | 0 | 0 | 0 | 0 | 4055626929774 | 85444290 | US | EC001855 |  | Catálogo
1095978 | SAC-4P-10,0-680/M8FR FDN | Sensor/actuator cable | Sensor/actuator cable, 4-position, PVC, gray, shielded, free cable end, on Socket angled M8, coding: A, cable length: 10 m, Foil shielding plus drain wire | 34.74 | 1 | AF | Industrial Field Connectivity (IFC) | AF1 | AF1IEF | 1 | 25 | sí | PC | F | 22,22 | g | 0 | 0 | 0 | 0 | 4055626929293 | 0 | US | EC001855 |  | Catálogo
1095918 | SAC-4P-10,0-680/M8FS FDN | Sensor/actuator cable | Sensor/actuator cable, 4-position, PVC, gray, shielded, free cable end, on Socket straight M8, coding: A, cable length: 10 m, Foil shielding plus drain wire | 34.1 | 1 | AF | Industrial Field Connectivity (IFC) | AF1 | AF1IEF | 1 | 25 | sí | PC | F | 22,22 | g | 0 | 0 | 0 | 0 | 4055626928692 | 85444290 | US | EC001855 |  | Catálogo
1114606 | SAC-4P-10,0-800/M 8FR 0,34 | Cable para sensores/actuadores | Cable para sensores/actuadores, 4-polos, extremo de cable libre, a Hembra acodado M8, Variante del cliente | 51.05 | 1 | AF | Industrial Field Connectivity (IFC) | AF1 | AF1BCA | 1 | 50 | SÍ | PC | F | 346,00 | G | 0 | 0 | 0 |  | 4063151038359 | 85444290 | PL | EC001855 |  | Catálogo
1456983 | SAC-4P-10,0-800/M12FR | Cable para sensores/actuadores | Cable para sensores/actuadores, 4-polos, PUR sin halógenos, resistente a chispas de soldadura, muy flexible, gris RAL 7001, extremo de cable libre, a Hembra acodado M12, codificación: A, longitud de cable: 10 m, para robótica y cadenas de arrastre | 41.01 | 1 | AF | Industrial Field Connectivity (IFC) | AF1 | AF1CCA | 1 | 1 | SÍ | PC |  | 311,70 | G | 32 | 209 | 180 | MM | 4046356593342 | 85444290 | PL | EC001855 | Imagen | Catálogo
1567364 | SAC-4P-10,0-800/M12FR-3L | Cable para sensores/actuadores | Cable para sensores/actuadores, 4-polos, PUR sin halógenos, resistente a chispas de soldadura, muy flexible, gris RAL 7001, extremo de cable libre, a Hembra acodado M12, codificación: A, con 3 LEDs, longitud de cable: 10 m, para robótica y cadenas de arrastre | 48.26 | 1 | AF | Industrial Field Connectivity (IFC) | AF1 | AF1CCA | 1 | 1 | SÍ | PC |  | 311,80 | G | 0 | 0 | 0 |  | 4046356327169 | 85444290 | PL | EC001855 | Imagen | Catálogo
1567335 | SAC-4P-10,0-800/M12FS | Cable para sensores/actuadores | Cable para sensores/actuadores, 4-polos, PUR sin halógenos, resistente a chispas de soldadura, muy flexible, gris RAL 7001, extremo de cable libre, a Hembra recta M12, codificación: A, longitud de cable: 10 m, para robótica y cadenas de arrastre | 41.12 | 1 | AF | Industrial Field Connectivity (IFC) | AF1 | AF1CCA | 1 | 1 | SÍ | PC |  | 311,70 | G | 34 | 195 | 185 | MM | 4046356327138 | 85444290 | PL | EC001855 | Imagen | Catálogo
1570814 | SAC-4P-10,0-800/M12FS BK | Cable para sensores/actuadores | Cable para sensores/actuadores, 4-polos, PUR sin halógenos, resistente a chispas de soldadura, muy flexible, gris RAL 7001, extremo de cable libre, a Hembra recta M12, codificación: A, longitud de cable: 10 m | 42.17 | 1 | AF | Industrial Field Connectivity (IFC) | AF1 | AF1CCA | 1 | 50 | SÍ | PC | F | 307,00 | G | 0 | 0 | 0 |  | 4046356342858 | 85444290 | PL | EC001855 | Imagen | Catálogo
1543317 | SAC-4P-10,0-950/M 8FS | Cable de sistema de bus | Cable de sistema de bus, INTERBUS, 4-polos, PUR sin halógenos, negro RAL 9005, apantallado, extremo de cable libre, a Hembra recta M8, codificación: A, longitud de cable: 10 m | 94.1 | 1 | AF | Industrial Field Connectivity (IFC) | AF1 | AF1BJA | 1 | 1 | NO | PC |  | 431,00 | G | 34 | 300 | 207 | MM | 4046356097475 | 85444290 | PL | EC001855 | Imagen | Catálogo
1558386 | SAC-4P-10,0-990/M12FS | Cable de sistema de bus | Cable de sistema de bus, CC-Link (10 MBit/s), 4-polos, PVC, rojo, apantallado, extremo de cable libre, a Hembra recta M12, codificación: A, longitud de cable: 10 m | 83.07 | 1 | AF | Industrial Field Connectivity (IFC) | AF1 | AF1CJF | 1 | 50 | NO | PC | F | 760,00 | G | 60 | 220 | 220 | MM | 4046356293716 | 85444290 | PL | EC001855 | Imagen | Catálogo
1777021 | SAC-4P-10,0-PUR/AD 180 | Cable para sensores/actuadores | Cable para sensores/actuadores | 39.47 | 1 | AF | Industrial Field Connectivity (IFC) | AF1 | AF1DBA | 1 | 50 | NO | PC | F | 379,40 | G | 0 | 0 | 0 |  | 4067923392663 | 85444290 | PL | EC001855 |  | Catálogo
1404322 | SAC-4P-10,0-PUR/AD SO | Cable para sensores/actuadores | Cable para sensores/actuadores, 4 polos, PUR sin halógenos, negro grisáceo RAL 7021, extremo de cable libre, en conector de válvula AD (presostato), longitud de cable: 10 m, con tornillo moleteado | 39.95 | 1 | AF | Industrial Field Connectivity (IFC) | AF1 | AF1DBA | 1 | 50 | NO | PC | F | 373,00 | G | 0 | 0 | 0 |  | 4046356691048 | 85444290 | PL | EC001855 | Imagen | Catálogo
1415011 | SAC-4P-10,0-PUR/DTFS | Cable para sensores/actuadores | Cable para sensores/actuadores, 4-polos, PUR sin halógenos, negro grisáceo RAL 7021, extremo de cable libre, a Hembra recta DEUTSCH DT06-4S Bloqueo de clip, codificación: A, Circuito: sin conectar, longitud de cable: 10 m | 61.71 | 1 | AF | Industrial Field Connectivity (IFC) | AF1 | AF1DWA | 1 | 1 | NO | PC |  | 550,50 | G | 34 | 240 | 250 | MM | 4055626036878 | 85444290 | DE | EC001855 | Imagen | Catálogo
1694172 | SAC-4P-10,0-PUR/M 8FR | Cable para sensores/actuadores | Cable para sensores/actuadores, 4-polos, PUR sin halógenos, negro grisáceo RAL 7021, extremo de cable libre, a Hembra acodado M8, codificación: A, longitud de cable: 10 m | 27.97 | 1 | AF | Industrial Field Connectivity (IFC) | AF1 | AF1BCA | 1 | 1 | SÍ | PC |  | 218,00 | G | 34 | 180 | 174 | MM | 4017918177171 | 85444290 | DE | EC001855 | Imagen | Catálogo
1553093 | SAC-4P-10,0-PUR/M 8FR 0,34 | Cable para sensores/actuadores | Cable para sensores/actuadores, 4-polos, PUR sin halógenos, negro grisáceo RAL 7021, extremo de cable libre, a Hembra acodado M8, codificación: A, longitud de cable: 10 m | 31.27 | 1 | AF | Industrial Field Connectivity (IFC) | AF1 | AF1BCA | 1 | 1 | SÍ | PC |  | 257,00 | G | 28 | 195 | 195 | MM | 4046356153041 | 85444290 | DE | EC001855 | Imagen | Catálogo
1521999 | SAC-4P-10,0-PUR/M 8FR SH | Cable para sensores/actuadores | Cable para sensores/actuadores, 4-polos, PUR sin halógenos, negro grisáceo RAL 7021, apantallado, extremo de cable libre, a Hembra acodado M8, codificación: A, longitud de cable: 10 m | 54.8 | 1 | AF | Industrial Field Connectivity (IFC) | AF1 | AF1BJA | 1 | 1 | SÍ | PC |  | 329,50 | G | 36 | 196 | 196 | MM | 4017918968946 | 85444290 | PL | EC001855 | Imagen | Catálogo
1572605 | SAC-4P-10,0-PUR/M 8FR VA | Cable para sensores/actuadores | Cable para sensores/actuadores, 4-polos, PUR sin halógenos, negro grisáceo RAL 7021, extremo de cable libre, a Hembra acodado M8, codificación: A, longitud de cable: 10 m | 28.23 | 1 | AF | Industrial Field Connectivity (IFC) | AF1 | AF1BCA | 1 | 50 | SÍ | PC | F | 216,60 | G | 0 | 0 | 0 |  | 4046356412339 | 85444290 | PL | EC001855 |  | Catálogo
1683484 | SAC-4P-10,0-PUR/M 8FS | Cable para sensores/actuadores | Cable para sensores/actuadores, 4-polos, PUR sin halógenos, negro grisáceo RAL 7021, extremo de cable libre, a Hembra recta M8, codificación: A, longitud de cable: 10 m | 27.49 | 1 | AF | Industrial Field Connectivity (IFC) | AF1 | AF1BCA | 1 | 1 | SÍ | PC |  | 218,00 | G | 26 | 179 | 10 | MM | 4017918185824 | 85444290 | DE | EC001855 | Imagen | Catálogo
1543595 | SAC-4P-10,0-PUR/M 8FS 0,34 | Cable para sensores/actuadores | Cable para sensores/actuadores, 4-polos, PUR sin halógenos, negro grisáceo RAL 7021, extremo de cable libre, a Hembra recta M8, codificación: A, longitud de cable: 10 m | 30.44 | 1 | AF | Industrial Field Connectivity (IFC) | AF1 | AF1BCA | 1 | 1 | SÍ | PC |  | 256,00 | G | 178 | 1 | 187 | MM | 4046356098960 | 85444290 | DE | EC001855 | Imagen | Catálogo
1521944 | SAC-4P-10,0-PUR/M 8FS SH | Cable para sensores/actuadores | Cable para sensores/actuadores, 4-polos, PUR sin halógenos, negro grisáceo RAL 7021, apantallado, extremo de cable libre, a Hembra recta M8, codificación: A, longitud de cable: 10 m | 52.09 | 1 | AF | Industrial Field Connectivity (IFC) | AF1 | AF1BJA | 1 | 1 | SÍ | PC |  | 326,00 | G | 29 | 190 | 190 | MM | 4017918968908 | 85444290 | PL | EC001855 | Imagen | Catálogo
1579019 | SAC-4P-10,0-PUR/M 8FS SH NC | Cable para sensores/actuadores | Cable para sensores/actuadores, PUR sin halógenos, negro grisáceo RAL 7021, apantallado, extremo de cable libre, a Hembra recta M8, codificación: A, La pantalla no está colocada en el moleteado | 47.86 | 1 | AF | Industrial Field Connectivity (IFC) | AF1 | AF1BJA | 1 | 50 | NO | PC |  | 360,90 | G | 0 | 0 | 0 |  | 4046356481410 | 85444290 | PL | EC001855 | Imagen | Catálogo
1681389 | SAC-4P-10,0-PUR/M12FR | Cable para sensores/actuadores | Cable para sensores/actuadores, 4-polos, PUR sin halógenos, negro grisáceo RAL 7021, extremo de cable libre, a Hembra acodado M12, codificación: A, longitud de cable: 10 m | 30.44 | 1 | AF | Industrial Field Connectivity (IFC) | AF1 | AF1CCA | 1 | 1 | SÍ | PC |  | 265,00 | G | 24 | 180 | 180 | MM | 4017918185480 | 85444290 | DE | EC001855 | Imagen | Catálogo
1524750 | SAC-4P-10,0-PUR/M12FR BK | Cable para sensores/actuadores | Cable para sensores/actuadores, 4-polos, PUR sin halógenos, negro grisáceo RAL 7021, extremo de cable libre, a Hembra acodado M12, codificación: A, longitud de cable: 10 m | 32.25 | 1 | AF | Industrial Field Connectivity (IFC) | AF1 | AF1CCA | 5 | 50 | NO | PC | F | 274,00 | G | 0 | 0 | 0 |  | 4017918949815 | 85444290 | DE | EC001855 |  | Catálogo
1442748 | SAC-4P-10,0-PUR/M12FR P | Cable para sensores/actuadores | Cable para sensores/actuadores, 4-polos, PUR sin halógenos, negro grisáceo RAL 7021, extremo de cable libre, a Hembra acodado M12, codificación: A, longitud de cable: 10 m, con moleteado de plástico | 29.8 | 1 | AF | Industrial Field Connectivity (IFC) | AF1 | AF1CCA | 1 | 1 | SÍ | PC |  | 260,00 | G | 180 | 180 | 30 | MM | 4046356535656 | 85444290 | PL | EC001855 | Imagen | Catálogo
1500729 | SAC-4P-10,0-PUR/M12FR SH | Cable para sensores/actuadores | Cable para sensores/actuadores, 4-polos, PUR sin halógenos, negro grisáceo RAL 7021, apantallado (Advanced Shielding Technology), extremo de cable libre, a Hembra acodado M12, codificación: A, longitud de cable: 10 m | 53.99 | 1 | AF | Industrial Field Connectivity (IFC) | AF1 | AF1CJA | 1 | 1 | SÍ | PC |  | 394,60 | G | 32 | 200 | 200 | MM | 4017918610807 | 85444290 | PL | EC001855 | Imagen | Catálogo
1401822 | SAC-4P-10,0-PUR/M12FR SH VA BK | Cable para sensores/actuadores | Cable para sensores/actuadores, 4-polos, PUR sin halógenos, negro grisáceo RAL 7021, apantallado, extremo de cable libre, a Hembra recta M12, codificación: A, longitud de cable: 10 m | 70.03 | 1 | AF | Industrial Field Connectivity (IFC) | AF1 | AF1CJA | 1 | 25 | SÍ | PC | F | 395,00 | G | 0 | 0 | 0 |  | 4046356574150 | 85444290 | PL | EC001855 |  | Catálogo
1404428 | SAC-4P-10,0-PUR/M12FR VA | Cable para sensores/actuadores | Cable para sensores/actuadores, 4 polos, PUR sin halógenos, negro grisáceo RAL 7021, extremo de cable, en hembra de conexión acodada M12, codificado A, borde de acero inoxidable, longitud de cable: 10 m | 36 | 1 | AF | Industrial Field Connectivity (IFC) | AF1 | AF1CCA | 1 | 1 | SÍ | PC | F | 274,00 | G | 30 | 200 | 200 | MM | 4046356696968 | 85444290 | PL | EC001855 |  | Catálogo
1681020 | SAC-4P-10,0-PUR/M12FR-3L | Cable para sensores/actuadores | Cable para sensores/actuadores, 4-polos, PUR sin halógenos, negro grisáceo RAL 7021, extremo de cable libre, a Hembra acodado M12, codificación: A, con 3 LEDs, longitud de cable: 10 m | 37.05 | 1 | AF | Industrial Field Connectivity (IFC) | AF1 | AF1CCA | 1 | 1 | NO | PC |  | 262,50 | G | 33 | 179 | 10 | MM | 4017918185145 | 85444290 | PL | EC001855 | Imagen | Catálogo
1514061 | SAC-4P-10,0-PUR/M12FR-3L VA | Cable para sensores/actuadores | Cable para sensores/actuadores, 4-polos, PUR sin halógenos, negro grisáceo RAL 7021, extremo de cable libre, a Hembra acodado M12, codificación: A, con 3 LEDs, longitud de cable: 10 m | 44.99 | 1 | AF | Industrial Field Connectivity (IFC) | AF1 | AF1CCA | 10 | 10 | NO | PC |  | 295,61 | G | 152 | 353 | 275 | MM | 4017918914783 | 85444290 | PL | EC001855 | Imagen | Catálogo
1425080 | SAC-4P-10,0-PUR/M12FRL | Cable de potencia | Cable de potencia, 4-polos, PUR sin halógenos, negro grisáceo RAL 7021, extremo de cable libre, a Hembra acodado M12, codificación: L, longitud de cable: 10 m, para corriente continua hasta 16 A / 63 V | 113.16 | 1 | AF | Industrial Field Connectivity (IFC) | AF1 | AF1CCR | 1 | 1 | NO | PC |  | 1.351,00 | G | 55 | 250 | 250 | MM | 4055626384184 | 85444290 | PL | EC001855 | Imagen | Catálogo
1408854 | SAC-4P-10,0-PUR/M12FRS PE | Cable de potencia | Cable de potencia, 4-polos, PUR sin halógenos, negro grisáceo RAL 7021, extremo de cable libre, a Hembra acodado M12, codificación: S, longitud de cable: 10 m, para corriente alterna hasta 12 A/690 V | 93.92 | 1 | AF | Industrial Field Connectivity (IFC) | AF1 | AF1CCP | 1 | 1 | NO | PC |  | 947,00 | G | 75 | 260 | 255 | MM | 4046356839945 | 85444290 | PL | EC001855 | Imagen | Catálogo
1424103 | SAC-4P-10,0-PUR/M12FRS PE SH | Cable de potencia | Cable de potencia, 4-polos, PUR sin halógenos, naranja RAL 2003, apantallado (Advanced Shielding Technology), extremo de cable libre, a Hembra acodado M12, codificación: S, longitud de cable: 10 m, para corriente alterna hasta 12 A/690 V | 140.82 | 1 | AF | Industrial Field Connectivity (IFC) | AF1 | AF1CCP | 1 | 1 | NO | PC |  | 1.157,00 | G | 60 | 250 | 250 | MM | 4046356693080 | 85444290 | PL | EC001855 | Imagen | Catálogo
1408830 | SAC-4P-10,0-PUR/M12FRT | Cable de potencia | Cable de potencia, 4-polos, PUR sin halógenos, negro grisáceo RAL 7021, extremo de cable libre, a Hembra acodado M12, codificación: T, longitud de cable: 10 m, para corriente continua hasta 12 A/63 V | 86.84 | 1 | AF | Industrial Field Connectivity (IFC) | AF1 | AF1CCQ | 1 | 1 | NO | PC |  | 850,00 | G | 68 | 230 | 210 | MM | 4046356839808 | 85444290 | PL | EC001855 | Imagen | Catálogo
1424128 | SAC-4P-10,0-PUR/M12FRT SH | Cable de potencia | Cable de potencia, 4-polos, PUR sin halógenos, negro RAL 9005, apantallado (Advanced Shielding Technology), extremo de cable libre, a Hembra acodado M12, codificación: T, longitud de cable: 10 m, para corriente continua hasta 12 A/63 V | 132.56 | 1 | AF | Industrial Field Connectivity (IFC) | AF1 | AF1CCQ | 1 | 1 | NO | PC |  | 1.052,00 | G | 80 | 220 | 220 | MM | 4046356693233 | 85444290 | PL | EC001855 | Imagen | Catálogo
1669673 | SAC-4P-10,0-PUR/M12FR-V2A | Cable para sensores/actuadores | Cable para sensores/actuadores, 4-polos, PUR sin halógenos, negro grisáceo RAL 7021, extremo de cable libre, a Hembra acodado M12, codificación: A, longitud de cable: 10 m | 33.41 | 1 | AF | Industrial Field Connectivity (IFC) | AF1 | AF1CCA | 1 | 1 | SÍ | PC |  | 266,10 | G | 27 | 200 | 185 | MM | 4017918359560 | 85444290 | DE | EC001855 | Imagen | Catálogo
1683002 | SAC-4P-10,0-PUR/M12FS | Cable para sensores/actuadores | Cable para sensores/actuadores, 4-polos, PUR sin halógenos, negro grisáceo RAL 7021, extremo de cable libre, a Hembra recta M12, codificación: A, longitud de cable: 10 m | 29.91 | 1 | AF | Industrial Field Connectivity (IFC) | AF1 | AF1CCA | 1 | 1 | SÍ | PC |  | 264,90 | G | 25 | 180 | 180 | MM | 4017918185701 | 85444290 | DE | EC001855 | Imagen | Catálogo
1442502 | SAC-4P-10,0-PUR/M12FS P | Cable para sensores/actuadores | Cable para sensores/actuadores, 4-polos, PUR sin halógenos, negro grisáceo RAL 7021, extremo de cable libre, a Hembra recta M12, codificación: A, longitud de cable: 10 m, con moleteado de plástico | 29.32 | 1 | AF | Industrial Field Connectivity (IFC) | AF1 | AF1CCA | 1 | 1 | SÍ | PC |  | 269,90 | G | 24 | 186 | 186 | MM | 4046356535151 | 85444290 | PL | EC001855 | Imagen | Catálogo
1500716 | SAC-4P-10,0-PUR/M12FS SH | Cable para sensores/actuadores | Cable para sensores/actuadores, 4-polos, PUR sin halógenos, negro grisáceo RAL 7021, apantallado (Advanced Shielding Technology), extremo de cable libre, a Hembra recta M12, codificación: A, longitud de cable: 10 m | 51.74 | 1 | AF | Industrial Field Connectivity (IFC) | AF1 | AF1CJA | 1 | 1 | NO | PC |  | 387,00 | G | 30 | 190 | 190 | MM | 4017918610777 | 85444290 | PL | EC001855 | Imagen | Catálogo
1404487 | SAC-4P-10,0-PUR/M12FS SH BK | Cable para sensores/actuadores | Cable para sensores/actuadores, 4 polos, PUR sin halógenos, negro grisáceo RAL 7021, apantallado, extremo de cable libre, sobre hembra de conexión M12 recta negra, codificada A, longitud de cable: 10 m | 56.47 | 1 | AF | Industrial Field Connectivity (IFC) | AF1 | AF1CJA | 1 | 50 | SÍ | PC | F | 384,00 | G | 0 | 0 | 0 |  | 4046356697347 | 85444290 | PL | EC001855 |  | Catálogo
1341766 | SAC-4P-10,0-PUR/M12FS SH BK NC | Cable para sensores/actuadores | Cable para sensores/actuadores, 4-polos, PUR sin halógenos, negro grisáceo RAL 7021, extremo de cable libre, a Hembra recta M12, codificación: A, longitud de cable: 10 m, La pantalla no está colocada en el moleteado | 49.7 | 1 | AF | Industrial Field Connectivity (IFC) | AF1 | AF1CCA | 1 | 50 | SÍ | PC | F | 387,40 | G | 0 | 0 | 0 |  | 4063151651237 | 85444290 | PL | EC001855 | Imagen | Catálogo
1402899 | SAC-4P-10,0-PUR/M12FS SH NC | Cable para sensores/actuadores | Cable para sensores/actuadores, 4-polos, PUR sin halógenos, negro grisáceo RAL 7021, apantallado, extremo de cable libre, a Hembra recta M12, codificación: A, longitud de cable: 10 m, La pantalla no está colocada en el moleteado | 49.27 | 1 | AF | Industrial Field Connectivity (IFC) | AF1 | AF1CCA | 1 | 50 | SÍ | PC | F | 385,50 | G | 0 | 0 | 0 |  | 4046356636926 | 85444290 | PL | EC001855 | Imagen | Catálogo
1516438 | SAC-4P-10,0-PUR/M12FS SH SO | Cable para sensores/actuadores | Cable para sensores/actuadores, 4-polos, PUR sin halógenos, negro grisáceo RAL 7021, apantallado, extremo de cable libre, a Hembra recta M12, longitud de cable: 10 m | 52.45 | 1 | AF | Industrial Field Connectivity (IFC) | AF1 | AF1CJA | 5 | 5 | NO | PC | F | 457,40 | G | 152 | 353 | 275 | MM | 4017918931605 | 85444290 | PL | EC001855 |  | Catálogo
1205488 | SAC-4P-10,0-PUR/M12FS SH S-VS | Cable para sensores/actuadores | Cable para sensores/actuadores, 4-polos, PUR sin halógenos, negro grisáceo RAL 7021, apantallado (Advanced Shielding Technology), extremo de cable libre, a Hembra recta M12, codificación: A, longitud de cable: 10 m, Variante del cliente, Punteras | 61.03 | 1 | AF | Industrial Field Connectivity (IFC) | AF1 | AF1CJA | 1 | 100 | NO | PC | F | 373,00 | G | 26 | 210 | 195 | MM | 4063151272166 | 85444290 | PL | EC001855 | Imagen | Catálogo
1515183 | SAC-4P-10,0-PUR/M12FS VA | Cable para sensores/actuadores | Cable para sensores/actuadores, 4-polos, PUR sin halógenos, negro grisáceo RAL 7021, extremo de cable libre, a Hembra recta M12, codificación: A, longitud de cable: 10 m | 33.04 | 1 | AF | Industrial Field Connectivity (IFC) | AF1 | AF1CCA | 5 | 50 | NO | PC | F | 263,78 | G | 193 | 271 | 114 | MM | 4017918925031 | 85444290 | DE | EC001855 | Imagen | Catálogo
1694839 | SAC-4P-10,0-PUR/M12FS-2L | Cable para sensores/actuadores | Cable para sensores/actuadores, 4-polos, PUR sin halógenos, negro grisáceo RAL 7021, extremo de cable libre, a Hembra recta M12, codificación: A, con 2 LEDs, longitud de cable: 10 m | 35.4 | 1 | AF | Industrial Field Connectivity (IFC) | AF1 | AF1CCA | 1 | 1 | SÍ | PC |  | 275,00 | G | 187 | 1 | 195 | MM | 4017918179793 | 85444290 | PL | EC001855 | Imagen | Catálogo
1562181 | SAC-4P-10,0-PUR/M12FS-3L | Cable para sensores/actuadores | Cable para sensores/actuadores, 4-polos, PUR sin halógenos, negro grisáceo RAL 7021, extremo de cable libre, a Hembra recta M12, codificación: A, con 3 LEDs, longitud de cable: 10 m | 37.52 | 1 | AF | Industrial Field Connectivity (IFC) | AF1 | AF1CCA | 50 | 50 | NO | PC | F | 305,63 | G | 226 | 600 | 400 | MM | 4046356291156 | 85444290 | PL | EC001855 | Imagen | Catálogo
1511844 | SAC-4P-10,0-PUR/M12FSB | Cable para sensores/actuadores | Cable para sensores/actuadores, 4-polos, PUR sin halógenos, negro grisáceo RAL 7021, extremo de cable libre, a Hembra recta M12, codificación: B, longitud de cable: 10 m | 30.85 | 1 | AF | Industrial Field Connectivity (IFC) | AF1 | AF1CCA | 5 | 25 | NO | PC | F | 279,20 | G | 194 | 271 | 113 | MM | 4017918908591 | 85444290 | PL | EC001855 | Imagen | Catálogo
1425076 | SAC-4P-10,0-PUR/M12FSL | Cable de potencia | Cable de potencia, 4-polos, PUR sin halógenos, negro grisáceo RAL 7021, extremo de cable libre, a Hembra recta M12, codificación: L, longitud de cable: 10 m, para corriente continua hasta 16 A / 63 V | 111.8 | 1 | AF | Industrial Field Connectivity (IFC) | AF1 | AF1CCR | 1 | 1 | NO | PC |  | 1.334,00 | G | 82 | 239 | 256 | MM | 4055626384146 | 85444290 | PL | EC001855 | Imagen | Catálogo
1408846 | SAC-4P-10,0-PUR/M12FSS PE | Cable de potencia | Cable de potencia, 4-polos, PUR sin halógenos, negro grisáceo RAL 7021, extremo de cable libre, a Hembra recta M12, codificación: S, longitud de cable: 10 m, para corriente alterna hasta 12 A/690 V | 93.92 | 1 | AF | Industrial Field Connectivity (IFC) | AF1 | AF1CCP | 1 | 1 | NO | PC |  | 944,80 | G | 70 | 24 | 240 | MM | 4046356839914 | 85444290 | PL | EC001855 | Imagen | Catálogo
1424099 | SAC-4P-10,0-PUR/M12FSS PE SH | Cable de potencia | Cable de potencia, 4-polos, PUR sin halógenos, naranja RAL 2003, apantallado (Advanced Shielding Technology), extremo de cable libre, a Hembra recta M12, codificación: S, longitud de cable: 10 m, para corriente alterna hasta 12 A/690 V | 140.82 | 1 | AF | Industrial Field Connectivity (IFC) | AF1 | AF1CCP | 1 | 1 | NO | PC |  | 1.160,30 | G | 81 | 260 | 240 | MM | 4046356693042 | 85444290 | PL | EC001855 | Imagen | Catálogo
1408826 | SAC-4P-10,0-PUR/M12FST | Cable de potencia | Cable de potencia, 4-polos, PUR sin halógenos, negro grisáceo RAL 7021, extremo de cable libre, a Hembra recta M12, codificación: T, longitud de cable: 10 m, para corriente continua hasta 12 A/63 V | 86.84 | 1 | AF | Industrial Field Connectivity (IFC) | AF1 | AF1CCQ | 1 | 1 | NO | PC |  | 854,50 | G | 51 | 210 | 210 | MM | 4046356836265 | 85444290 | PL | EC001855 | Imagen | Catálogo
1422581 | SAC-4P-10,0-PUR/M12FST AC | Cable de potencia | Cable de potencia, 4-polos, PUR sin halógenos, negro grisáceo RAL 7021, extremo de cable libre, a Hembra recta M12, codificación: T, longitud de cable: 10 m, para corriente continua hasta 12 A / 60 V, Variante del cliente | 89.17 | 1 | AF | Industrial Field Connectivity (IFC) | AF1 | AF1CCQ | 1 | 50 | NO | PC | F | 1.023,50 | G | 60 | 230 | 230 | MM | 4055626309392 | 85444290 | PL | EC001855 | Imagen | Catálogo
1424115 | SAC-4P-10,0-PUR/M12FST SH | Cable de potencia | Cable de potencia, 4-polos, PUR sin halógenos, negro RAL 9005, apantallado (Advanced Shielding Technology), extremo de cable libre, a Hembra recta M12, codificación: T, longitud de cable: 10 m, para corriente continua hasta 12 A/63 V | 132.56 | 1 | AF | Industrial Field Connectivity (IFC) | AF1 | AF1CCQ | 1 | 1 | NO | PC |  | 1.072,60 | G | 81 | 260 | 235 | MM | 4046356693196 | 85444290 | PL | EC001855 | Imagen | Catálogo
1401963 | SAC-4P-10,0-PUR/M8FR 34W S | Cable para sensores/actuadores | Cable para sensores/actuadores | 32.96 | 1 | AF | Industrial Field Connectivity (IFC) | AF1 | AF1BCA | 10 | 50 | NO | PC | F | 532,45 | G | 150 | 398 | 299 | MM | 4046356579285 | 85444290 | DE | EC001855 |  | Catálogo
1401968 | SAC-4P-10,0-PUR/M8FS 34W S | Cable para sensores/actuadores | Cable para sensores/actuadores | 46.6 | 1 | AF | Industrial Field Connectivity (IFC) | AF1 | AF1BCA | 10 | 50 | NO | PC | F | 532,10 | G | 150 | 398 | 299 | MM | 4046356579322 | 85444290 | DE | EC001855 |  | Catálogo
1393169 | SAC-4P-10,0-PUR/P12FR | Cable para sensores/actuadores | Cable para sensores/actuadores, 4-polos, PUR sin halógenos, negro grisáceo RAL 7021, extremo de cable libre, a Hembra acodado M12 Push-pull, codificación: A, longitud de cable: 10 m | 34.04 | 1 | AF | Industrial Field Connectivity (IFC) | AF1 | AF1CCC | 1 | 1 | NO | PC |  | 275,50 | G | 0 | 0 | 0 |  | 4063151818234 | 85444290 | PL | EC001855 | Imagen | Catálogo
1476837 | SAC-4P-10,0-PUR/P12FR SH | Cable para sensores/actuadores | Cable para sensores/actuadores, 4-polos, PUR sin halógenos, negro grisáceo RAL 7021, apantallado (Advanced Shielding Technology), extremo de cable libre, a Hembra acodado M12 Push-pull, codificación: A, longitud de cable: 10 m | 57.58 | 1 | AF | Industrial Field Connectivity (IFC) | AF1 | AF1CJB | 1 | 1 | NO | PC |  | 401,10 | G | 0 | 0 | 0 |  | 4063151889265 | 85444290 | PL | EC001855 | Imagen | Catálogo
1393032 | SAC-4P-10,0-PUR/P12FS | Cable para sensores/actuadores | Cable para sensores/actuadores, 4-polos, PUR sin halógenos, negro grisáceo RAL 7021, extremo de cable libre, a Hembra recta M12 Push-pull, codificación: A, longitud de cable: 10 m | 33.51 | 1 | AF | Industrial Field Connectivity (IFC) | AF1 | AF1CCC | 1 | 1 | NO | PC |  | 271,20 | G | 0 | 0 | 0 |  | 4063151816094 | 85444290 | PL | EC001855 | Imagen | Catálogo
1476841 | SAC-4P-10,0-PUR/P12FS SH | Cable para sensores/actuadores | Cable para sensores/actuadores, 4-polos, PUR sin halógenos, negro grisáceo RAL 7021, apantallado (Advanced Shielding Technology), extremo de cable libre, a Hembra recta M12 Push-pull, codificación: A, longitud de cable: 10 m | 55.34 | 1 | AF | Industrial Field Connectivity (IFC) | AF1 | AF1CJB | 1 | 1 | NO | PC |  | 394,30 | G | 0 | 0 | 0 |  | 4063151889760 | 85444290 | PL | EC001855 | Imagen | Catálogo
1400757 | SAC-4P-10,0-PVC/AD | Cable para sensores/actuadores | Cable para sensores/actuadores, extremo de cable libre, a Conector de válvula AD (conmutador de presión) | 26.11 | 1 | AF | Industrial Field Connectivity (IFC) | AF1 | AF1DBA | 1 | 100 | NO | PC | F | 464,40 | G | 0 | 0 | 0 |  | 4046356510851 | 85444290 | PL | EC001855 |  | Catálogo
1401064 | SAC-4P-10,0-PVC/M 8FR | Cable para sensores/actuadores | Cable para sensores/actuadores, 4-polos, PVC, negro RAL 9005, extremo de cable libre, a Hembra acodado M8, codificación: A, longitud de cable: 10 m | 20.89 | 1 | AF | Industrial Field Connectivity (IFC) | AF1 | AF1BCA | 1 | 1 | SÍ | PC |  | 295,00 | G | 32 | 185 | 185 | MM | 4046356520386 | 85444290 | DE | EC001855 | Imagen | Catálogo
1401473 | SAC-4P-10,0-PVC/M 8FR BK VA | Cable para sensores/actuadores | Cable para sensores/actuadores, 4-polos, PVC, negro RAL 9005, extremo de cable libre, a Hembra acodado M8, codificación: A, longitud de cable: 10 m | 29.61 | 1 | AF | Industrial Field Connectivity (IFC) | AF1 | AF1BCA | 1 | 50 | NO | PC | F | 290,80 | G | 0 | 0 | 0 |  | 4046356557344 | 85444290 | PL | EC001855 |  | Catálogo
1401062 | SAC-4P-10,0-PVC/M 8FS | Cable para sensores/actuadores | Cable para sensores/actuadores, 4-polos, PVC, negro RAL 9005, extremo de cable libre, a Hembra recta M8, codificación: A, longitud de cable: 10 m | 20.23 | 1 | AF | Industrial Field Connectivity (IFC) | AF1 | AF1BCA | 1 | 1 | SÍ | PC |  | 300,00 | G | 28 | 175 | 175 | MM | 4046356520393 | 85444290 | DE | EC001855 | Imagen | Catálogo
1401472 | SAC-4P-10,0-PVC/M 8FS BK VA | Cable para sensores/actuadores | Cable para sensores/actuadores, 4-polos, PVC, negro RAL 9005, extremo de cable libre, a Hembra recta M8, codificación: A, longitud de cable: 10 m | 27.7 | 1 | AF | Industrial Field Connectivity (IFC) | AF1 | AF1BCA | 1 | 50 | NO | PC | F | 289,10 | G | 0 | 0 | 0 |  | 4046356557337 | 85444290 | PL | EC001855 | Imagen | Catálogo
1401994 | SAC-4P-10,0-PVC/M 8FS VA | Cable para sensores/actuadores | Cable para sensores/actuadores, 4-polos, PVC, negro RAL 9005, extremo de cable libre, a Hembra recta M8, codificación: A, longitud de cable: 10 m | 24.42 | 1 | AF | Industrial Field Connectivity (IFC) | AF1 | AF1BCA | 1 | 50 | SÍ | PC |  | 299,70 | G | 0 | 0 | 0 |  | 4046356912136 | 85444290 | PL | EC001855 | Imagen | Catálogo
1415608 | SAC-4P-10,0-PVC/M12FR | Cable para sensores/actuadores | Cable para sensores/actuadores, 4-polos, PVC, negro RAL 9005, extremo de cable libre, a Hembra acodado M12, codificación: A, longitud de cable: 10 m | 23.31 | 1 | AF | Industrial Field Connectivity (IFC) | AF1 | AF1CCA | 1 | 1 | SÍ | PC |  | 354,90 | G | 35 | 188 | 188 | MM | 4055626049823 | 85444290 | DE | EC001855 | Imagen | Catálogo
1527731 | SAC-4P-10,0-PVC/M12FR BK | Cable para sensores/actuadores | Cable para sensores/actuadores, 4-polos, PVC, negro RAL 9005, extremo de cable libre, a Hembra acodado M12, codificación: A, longitud de cable: 10 m | 23.65 | 1 | AF | Industrial Field Connectivity (IFC) | AF1 | AF1CCA | 1 | 50 | SÍ | PC |  | 354,00 | G | 27 | 204 | 188 | MM | 4017918959043 | 85444290 | DE | EC001855 | Imagen | Catálogo
1419329 | SAC-4P-10,0-PVC/M12FR CY1 | Cable para sensores/actuadores | Cable para sensores/actuadores | 1634.97 | 100 | AF | Industrial Field Connectivity (IFC) | AFA | AFACCA | 1 | 1 | SÍ | PC |  | 264,40 | G | 0 | 0 | 0 |  | 4055626161778 | 0 | 0 | EC001855 |  | Catálogo
1879370 | SAC-4P-10,0-PVC/M12FR VA | Sensor/actuator cable | Sensor/actuator cable, Universal, 4-position, PVC, black RAL 9005, Socket angled, coding: A, on free cable end, cable length: 10 m | 26.72 | 1 | AF | Industrial Field Connectivity (IFC) | AF1 | AF1CCA | 1 | 50 | sí | PC | F | 352,40 | g | 0 | 0 | 0 | 0 | 4067923544727 | 85444290 | PL |  |  | Catálogo
1401063 | SAC-4P-10,0-PVC/M12FR-3L | Cable para sensores/actuadores | Cable para sensores/actuadores, 4-polos, PVC, negro RAL 9005, extremo de cable libre, a Hembra acodado M12, codificación: A, con 3 LEDs, longitud de cable: 10 m | 29.97 | 1 | AF | Industrial Field Connectivity (IFC) | AF1 | AF1CCA | 1 | 1 | SÍ | PC | F | 367,00 | G | 29 | 205 | 182 | MM | 4046356520379 | 85444290 | PL | EC001855 | Imagen | Catálogo
1425100 | SAC-4P-10,0-PVC/M12FRL | Cable de potencia | Cable de potencia, 4-polos, PVC, negro grisáceo RAL 7021, extremo de cable libre, a Hembra acodado M12, codificación: L, longitud de cable: 10 m, para corriente continua hasta 16 A / 63 V | 99.59 | 1 | AF | Industrial Field Connectivity (IFC) | AF1 | AF1CCR | 1 | 1 | NO | PC |  | 1.695,00 | G | 0 | 0 | 0 |  | 4055626384382 | 85444290 | PL | EC001855 | Imagen | Catálogo
1696329 | SAC-4P-10,0-PVC/M12FR-V2A | Cable para sensores/actuadores | Cable para sensores/actuadores, 4-polos, PVC, negro RAL 9005, extremo de cable libre, a Hembra acodado M12, codificación: A, longitud de cable: 10 m | 27.84 | 1 | AF | Industrial Field Connectivity (IFC) | AF1 | AF1CCA | 1 | 1 | SÍ | PC |  | 355,40 | G | 30 | 200 | 187 | MM | 4017918476472 | 85444290 | DE | EC001855 |  | Catálogo
1446333 | SAC-4P-10,0-PVC/M12FS | Cable para sensores/actuadores | Cable para sensores/actuadores, 4-polos, PVC, negro RAL 9005, extremo de cable libre, a Hembra recta M12, codificación: A, longitud de cable: 10 m | 22.83 | 1 | AF | Industrial Field Connectivity (IFC) | AF1 | AF1CCA | 1 | 1 | SÍ | PC |  | 355,00 | G | 31 | 187 | 187 | MM | 4046356627955 | 85444290 | DE | EC001855 | Imagen | Catálogo
1515743 | SAC-4P-10,0-PVC/M12FS BK | Cable para sensores/actuadores | Cable para sensores/actuadores, 4-polos, PVC, negro RAL 9005, extremo de cable libre, a Hembra recta M12, codificación: A, longitud de cable: 10 m | 23.04 | 1 | AF | Industrial Field Connectivity (IFC) | AF1 | AF1CCA | 1 | 100 | SÍ | PC |  | 354,10 | G | 34 | 186 | 186 | MM | 4017918928377 | 85444290 | DE | EC001855 | Imagen | Catálogo
1402338 | SAC-4P-10,0-PVC/M12FS SH | Cable para sensores/actuadores | Cable para sensores/actuadores, 4-polos (Advanced Shielding Technology), extremo de cable libre, a Hembra recta M12, codificación: A, longitud de cable: 10 m | 32.88 | 1 | AF | Industrial Field Connectivity (IFC) | AF1 | AF1CJA | 1 | 1 | NO | PC | F | 540,00 | G | 0 | 0 | 0 |  | 4046356912235 | 85444290 | PL | EC001855 | Imagen | Catálogo
1401319 | SAC-4P-10,0-PVC/M12FS SH VA | Cable para sensores/actuadores | Cable para sensores/actuadores, 4-polos, PVC, negro RAL 9005, apantallado, extremo de cable libre, a Hembra recta M12, codificación: A, longitud de cable: 10 m | 42.82 | 1 | AF | Industrial Field Connectivity (IFC) | AF1 | AF1CJA | 1 | 50 | SÍ | PC | F | 545,30 | G | 45 | 210 | 200 | MM | 4046356548694 | 85444290 | PL | EC001855 | Imagen | Catálogo
1875964 | SAC-4P-10,0-PVC/M12FS VA | Sensor/actuator cable | Sensor/actuator cable, 4-position, PVC, black RAL 9005, free cable end, on Socket straight M12, coding: A, cable length: 10 m, High-grade steel knurl | 26.26 | 1 | AF | Industrial Field Connectivity (IFC) | AF1 | AF1CCA | 1 | 50 | sí | PC | F | 353,60 | g | 0 | 0 | 0 | 0 | 4067923538986 | 85444290 | PL |  |  | Catálogo
1415605 | SAC-4P-10,0-PVC/M12FS-2L | Cable para sensores/actuadores | Cable para sensores/actuadores, 4-polos, PVC, negro RAL 9005, extremo de cable libre, a Hembra recta M12, codificación: A, con 2 LEDs, longitud de cable: 10 m | 28.14 | 1 | AF | Industrial Field Connectivity (IFC) | AF1 | AF1CCA | 1 | 1 | SÍ | PC |  | 362,00 | G | 0 | 0 | 0 |  | 4055626049809 | 85444290 | PL | EC001855 | Imagen | Catálogo
1425096 | SAC-4P-10,0-PVC/M12FSL | Cable de potencia | Cable de potencia, 4-polos, PVC, negro grisáceo RAL 7021, extremo de cable libre, a Hembra recta M12, codificación: L, longitud de cable: 10 m, para corriente continua hasta 16 A / 63 V | 98.23 | 1 | AF | Industrial Field Connectivity (IFC) | AF1 | AF1CCR | 1 | 1 | NO | PC |  | 1.716,90 | G | 0 | 0 | 0 |  | 4055626384344 | 85444290 | PL | EC001855 | Imagen | Catálogo
1508271 | SAC-4P-10,0-PVC/M12FS-V2A | Cable para sensores/actuadores | Cable para sensores/actuadores, 4-polos, PVC, negro RAL 9005, extremo de cable libre, a Hembra recta M12, codificación: A, longitud de cable: 10 m | 26.48 | 1 | AF | Industrial Field Connectivity (IFC) | AF1 | AF1CCA | 1 | 50 | SÍ | PC | F | 357,00 | G | 0 | 0 | 0 |  | 4017918888510 | 85444290 | DE | EC001855 |  | Catálogo
1404853 | SAC-4P-10,0-PVC/M8FS SH VA | Cable para sensores/actuadores | Cable para sensores/actuadores, 4 polos, PVC, negro RAL 9005, apantallado, extremo de cable libre a hembra de conexión recta M8, longitud de cable: 10 m | 43.22 | 1 | AF | Industrial Field Connectivity (IFC) | AF1 | AF1BJA | 1 | 50 | SÍ | PC | F | 398,80 | G | 45 | 200 | 200 | MM | 4046356725194 | 85444290 | PL | EC001855 | Imagen | Catálogo
1501731 | SAC-4P-100,0-140/0,34 | Anillo de cable | Por metros, Anillo de cable, PUR/PVC, amarillo, 4-conductores, color conductores individuales: marrón, blanco, azul, negro, longitud de cable: 100 m | 392.91 | 1 | AF | Industrial Field Connectivity (IFC) | AF1 | AF1LBA | 1 | 1 | SÍ | PC | F | 3.815,00 | G | 0 | 0 | 0 |  | 4017918813444 | 85444995 | DE | EC003249 | Imagen | Catálogo
1501757 | SAC-4P-100,0-150/0,34 | Anillo de cable | Por metros, Anillo de cable, PUR sin halógenos, naranja RAL 2003, 4-conductores, color conductores individuales: marrón, blanco, azul, negro, longitud de cable: 100 m, resistente a salpicaduras de soldadura, reticulado por irradiación | 711.48 | 1 | AF | Industrial Field Connectivity (IFC) | AF1 | AF1LBA | 1 | 1 | NO | PC | F | 3.498,10 | G | 170 | 350 | 280 | MM | 4017918813468 | 85444995 | DE | EC003249 | Imagen | Catálogo
1409214 | SAC-4P-100,0-160/0,75 | Anillo de cable | Por metros, Anillo de cable, PUR sin halógenos, amarillo, 4-conductores, color conductores individuales: marrón, blanco, azul, negro, longitud de cable: 100 m, reticulado por irradiación | 870.77 | 1 | AF | Industrial Field Connectivity (IFC) | AF1 | AF1LBA | 1 | 1 | SÍ | PC | F | 5.536,20 | G | 0 | 0 | 0 |  | 4046356864411 | 85444290 | DE | EC003249 | Imagen | Catálogo
1535396 | SAC-4P-100,0-170/0,34 | Anillo de cable | Por metros, Anillo de cable, PUR sin halógenos, negro grisáceo RAL 7021, 4-conductores, color conductores individuales: marrón, blanco, azul, negro, longitud de cable: 100 m | 361.05 | 1 | AF | Industrial Field Connectivity (IFC) | AF1 | AF1LBA | 1 | 1 | SÍ | PC | F | 2.538,00 | G | 130 | 230 | 230 | MM | 4046356027137 | 85444290 | DE | EC003249 | Imagen | Catálogo
1501786 | SAC-4P-100,0-180/0,34 | Anillo de cable | Por metros, Anillo de cable, PUR sin halógenos, naranja RAL 2003, 4-conductores, color conductores individuales: marrón, blanco, azul, negro, longitud de cable: 100 m | 361.05 | 1 | AF | Industrial Field Connectivity (IFC) | AF1 | AF1LBA | 1 | 1 | SÍ | PC | F | 2.954,00 | G | 0 | 0 | 0 |  | 4017918813499 | 85444995 | DE | EC003249 | Imagen | Catálogo
1457461 | SAC-4P-100,0-186/0,75 | Anillo de cable | Por metros, Anillo de cable, PUR, negro grisáceo RAL 7021, 4-conductores, color conductores individuales: marrón, blanco, azul, negro, longitud de cable: 100 m | 658.38 | 1 | AF | Industrial Field Connectivity (IFC) | AF1 | AF1LBA | 1 | 1 | SÍ | PC | F | 5.660,00 | G | 115 | 280 | 280 | MM | 4046356617789 | 85444290 | PL | EC003249 | Imagen | Catálogo
1676962 | SAC-4P-100,0-28X/0,50 | Cable para sensores/actuadores | Cable para sensores/actuadores, 4-polos, PE-X sin halógenos, negro grisáceo RAL 7021, longitud de cable: 100 m, para aplicaciones exteriores | 479.9 | 1 | AF | Industrial Field Connectivity (IFC) | AF1 | AF1CJA | 1 | 1 | NO | PC | F | 4.330,00 | G | 90 | 300 | 300 | MM | 4067923228085 | 85444290 | DE | EC001855 |  | Catálogo
1520408 | SAC-4P-100,0-540/0,34 | Anillo de cable | Por metros, Anillo de cable, PVC, amarillo, 4-conductores, color conductores individuales: marrón, blanco, azul, negro, longitud de cable: 100 m | 233.62 | 1 | AF | Industrial Field Connectivity (IFC) | AF1 | AF1LBA | 1 | 1 | SÍ | PC | F | 4,04 | KG | 170 | 190 | 185 | MM | 4017918944568 | 85444995 | DE | EC003249 | Imagen | Catálogo
1039739 | SAC-4P-100,0-600/0,34 | Cable para sensores/actuadores | Cable para sensores/actuadores, 4-conductores, PP-EPDM sin halógenos, gris RAL 7035, AWG 22, 4x 0,34 mm² (conductor de señales), para la industria alimentaria, longitud: 100 m | 339.81 | 1 | AF | Industrial Field Connectivity (IFC) | AF1 | AF1LBA | 1 | 1 | SÍ | PC | F | 2.592,00 | G | 100 | 290 | 290 | MM | 4055626598451 | 85444995 | DE | EC003249 | Imagen | Catálogo
1566239 | SAC-4P-100,0-800/0,34 | Anillo de cable | Por metros, Anillo de cable, PUR sin halógenos, gris RAL 7001, 4-conductores, color conductores individuales: marrón, blanco, azul, negro, longitud de cable: 100 m, muy flexible, resistente a chispas de soldadura | 562.81 | 1 | AF | Industrial Field Connectivity (IFC) | AF1 | AF1LAA | 1 | 1 | SÍ | PC | F | 2.991,00 | G | 160 | 200 | 200 | MM | 4046356327176 | 85444290 | DE | EC003249 | Imagen | Catálogo
1401819 | SAC-4P-100,0-93P | Cable de sistema de bus | Cable de sistema de bus, Ethernet, 4 conductores, apantallado, PVC, envoltura exterior azul, 2 x 2 x 0,14 mm², bobina de cable: 100 m | 617.39 | 1 | AF | Industrial Field Connectivity (IFC) | AF1 | AF1LFA | 1 | 1 | NO | PC |  | 4.975,10 | G | 130 | 257 | 257 | MM | 4046356574129 | 85444995 | DE | EC003249 | Imagen | Catálogo
1501692 | SAC-4P-100,0-PUR/0,25 | Cable para sensores/actuadores | Por metros, Cable para sensores/actuadores, PUR sin halógenos, negro grisáceo RAL 7021, 4-conductores, color conductores individuales: marrón, blanco, azul, negro, longitud de cable: 100 m | 318.57 | 1 | AF | Industrial Field Connectivity (IFC) | AF1 | AF1LBA | 1 | 1 | SÍ | PC |  | 2.131,00 | G | 127 | 198 | 198 | MM | 4017918813390 | 85444995 | DE | EC003249 | Imagen | Catálogo
1501663 | SAC-4P-100,0-PUR/0,34 | Anillo de cable | Por metros, Anillo de cable, PUR sin halógenos, negro grisáceo RAL 7021, 4-conductores, color conductores individuales: marrón, blanco, azul, negro, longitud de cable: 100 m | 361.05 | 1 | AF | Industrial Field Connectivity (IFC) | AF1 | AF1LBA | 1 | 1 | SÍ | PC |  | 2.541,00 | G | 129 | 210 | 210 | MM | 4017918813352 | 85444995 | DE | EC003249 | Imagen | Catálogo
1417669 | SAC-4P-100,0-PUR/1,50 | Cable para sensores/actuadores | Cable para sensores/actuadores, 4 polos, PUR sin halógenos, gris negro RAL 7021, bobina de cable, longitud de cable: 100 m | 892 | 1 | AF | Industrial Field Connectivity (IFC) | AF1 | AF1LBA | 1 | 1 | NO | PC | F | 8.237,00 | G | 0 | 0 | 0 |  | 4055626120935 | 85444995 | DE | EC003249 |  | Catálogo
1535794 | SAC-4P-100,0-PUR/SH-0,25 | Anillo de cable | Por metros, Anillo de cable, apantallado, PUR sin halógenos, negro grisáceo RAL 7021, 4-conductores, color conductores individuales: marrón, blanco, azul, negro, longitud de cable: 100 m | 626.53 | 1 | AF | Industrial Field Connectivity (IFC) | AF1 | AF1LBA | 1 | 1 | SÍ | PC | F | 3.263,50 | G | 130 | 220 | 220 | MM | 4046356027366 | 85444290 | DE | EC003249 | Imagen | Catálogo
1501715 | SAC-4P-100,0-PUR/SH-0,34 | Anillo de cable | Por metros, Anillo de cable, apantallado, PUR sin halógenos, negro grisáceo RAL 7021, 4-conductores, color conductores individuales: marrón, blanco, azul, negro, longitud de cable: 100 m | 669 | 1 | AF | Industrial Field Connectivity (IFC) | AF1 | AF1LBA | 1 | 1 | SÍ | PC | F | 3.776,10 | G | 230 | 70 | 230 | MM | 4017918813420 | 85444995 | DE | EC003249 | Imagen | Catálogo
1441361 | SAC-4P-100,0-PUR/SH-1,5 | Cable para sensores/actuadores | Por metros, Cable para sensores/actuadores, apantallado, PUR sin halógenos, negro RAL 9005, 4-conductores, color conductores individuales: marrón, blanco, azul, negro, longitud de cable: 100 m | 1900.82 | 1 | AF | Industrial Field Connectivity (IFC) | AF1 | AF1LDA | 1 | 1 | SÍ | PC | F | 13.443,00 | G | 322 | 591 | 391 | MM | 4063151822255 | 85444999 | DE | EC003249 |  | Catálogo
1501867 | SAC-4P-100,0-PVC/0,25 | Anillo de cable | Por metros, Anillo de cable, PVC, negro RAL 9005, 4-conductores, color conductores individuales: marrón, blanco, azul, negro, longitud de cable: 100 m | 191.14 | 1 | AF | Industrial Field Connectivity (IFC) | AF1 | AF1LBA | 1 | 1 | SÍ | PC | F | 2.870,60 | G | 120 | 200 | 200 | MM | 4017918813994 | 85444995 | DE | EC003249 | Imagen | Catálogo
1501838 | SAC-4P-100,0-PVC/0,34 | Anillo de cable | Por metros, Anillo de cable, PVC, negro RAL 9005, 4-conductores, color conductores individuales: marrón, blanco, azul, negro, longitud de cable: 100 m | 233.62 | 1 | AF | Industrial Field Connectivity (IFC) | AF1 | AF1LBA | 1 | 1 | SÍ | PC |  | 3.396,20 | G | 132 | 223 | 223 | MM | 4017918813963 | 85444995 | DE | EC003249 | Imagen | Catálogo
1550669 | SAC-4P-100,0-PVC/SH-0,34 | Anillo de cable | Por metros, Anillo de cable, apantallado, PVC, negro RAL 9005, 4-conductores, color conductores individuales: marrón, blanco, azul, negro, longitud de cable: 100 m | 403.53 | 1 | AF | Industrial Field Connectivity (IFC) | AF1 | AF1LBA | 1 | 1 | SÍ | PC | F | 5.530,00 | G | 165 | 205 | 190 | MM | 4046356170475 | 85444995 | DE | EC003249 | Imagen | Catálogo
1403469 | SAC-4P-1000,0-PUR/0,34 | Anillo de cable | Por metros, Anillo de cable, PUR sin halógenos, negro grisáceo RAL 7021, 4-conductores, color conductores individuales: marrón, blanco, azul, negro | 3645.89 | 1 | AF | Industrial Field Connectivity (IFC) | AF1 | AF1LBA | 1 | 1 | SÍ | PC | F | 40.500,00 | G | 0 | 0 | 0 |  | 4046356654791 | 85444995 | DE | EC003249 |  | Catálogo
1905700 | SAC-4P-1000,0-PUR/0,34 SH | Cable reel | By the meter, Cable reel | Consultar | 1 | AF | Industrial Field Connectivity (IFC) | AF1 | AF1LBA | 1 | 1 | NO | PC | F | 41.500,00 | g | 0 | 0 | 0 | 0 | 4067923607217 | 85444995 | CN |  |  | Catálogo
1846430 | SAC-4P-10-28R/FS SCO RAIL 1-1 | Cable para sensores/actuadores | Cable para sensores/actuadores, 4-polos, extremo de cable libre, a Hembra recta M12 SPEEDCON, codificación: A, longitud de cable: 10 m, Para aplicaciones ferroviarias | 104.07 | 1 | AF | Industrial Field Connectivity (IFC) | AF1 | AF1CCA | 1 | 100 | NO | PC | F | 22,22 | G | 0 | 0 | 0 |  | 4067923495463 | 85444290 | PL | EC001855 | Imagen | Catálogo
1403413 | SAC-4P-10-PVC/M12FR SH OBS VA | Cable para sensores/actuadores | Cable para sensores/actuadores, 4-polos, PVC, negro RAL 9005, apantallado, extremo de cable libre, a Hembra acodado M12, codificación: A, longitud de cable: 10 m, Variante del cliente | 45.75 | 1 | AF | Industrial Field Connectivity (IFC) | AF1 | AF1CJA | 1 | 50 | SÍ | PC | F | 546,90 | G | 37 | 215 | 190 | MM | 4046356651646 | 85444290 | PL | EC001855 | Imagen | Catálogo
1905401 | SAC-4P-11,5-PUR/P12FS SH | Sensor/actuator cable | Sensor/actuator cable | 60.94 | 1 | AF | Industrial Field Connectivity (IFC) | AF1 | AF1CJB | 1 | 25 | NO | PC | F | 22,22 | g | 0 | 0 | 0 | 0 | 4067923607002 | 85444290 | PL |  |  | Catálogo
1401163 | SAC-4P-12,0-PUR/M12FS SH LAM | Cable para sensores/actuadores | Cable para sensores/actuadores, PUR sin halógenos, negro grisáceo RAL 7021, apantallado (Advanced Shielding Technology) | 61.03 | 1 | AF | Industrial Field Connectivity (IFC) | AF1 | AF1CJA | 1 | 100 | SÍ | PC | F | 466,20 | G | 0 | 0 | 0 |  | 4046356530118 | 85444290 | PL | EC001855 |  | Catálogo
1031038 | SAC-4P-13,0-PUR/M12FSS PE | Cable de potencia | Cable de potencia, 4-polos, PUR sin halógenos, negro grisáceo RAL 7021, extremo de cable libre, a Hembra recta M12, codificación: S, longitud de cable: 13 m, para corriente alterna hasta 12 A/690 V | 117.14 | 1 | AF | Industrial Field Connectivity (IFC) | AF1 | AF1CCP | 1 | 25 | NO | PC | F | 1.415,80 | G | 0 | 0 | 0 |  | 4055626534367 | 85444290 | PL | EC001855 |  | Catálogo
1513981 | SAC-4P-15,0-100/M12FR VA SO | Cable para sensores/actuadores | Cable para sensores/actuadores, 4-polos, PUR sin halógenos, gris RAL 7001, extremo de cable libre, a Hembra acodado M12, longitud de cable: 15 m | 57 | 1 | AF | Industrial Field Connectivity (IFC) | AF1 | AF1CCA | 5 | 100 | NO | PC | F | 844,60 | G | 152 | 353 | 275 | MM | 4017918960117 | 85444290 | PL | EC001855 |  | Catálogo
1509513 | SAC-4P-15,0-186/M12FS | Cable para sensores/actuadores | Cable para sensores/actuadores, 4-polos, PUR, negro grisáceo RAL 7021, extremo de cable libre, a Hembra recta M12, codificación: A, longitud de cable: 15 m | 64.72 | 1 | AF | Industrial Field Connectivity (IFC) | AF1 | AF1CCA | 1 | 1 | SÍ | PC |  | 861,20 | G | 62 | 208 | 208 | MM | 4017918899158 | 85444290 | PL | EC001855 | Imagen | Catálogo
1407974 | SAC-4P-15,0-28X/M12FS SH OD | Cable para sensores/actuadores | Cable para sensores/actuadores | 127.75 | 1 | AF | Industrial Field Connectivity (IFC) | AF1 | AF1CJA | 1 | 25 | SÍ | PC | F | 1.123,00 | G | 0 | 0 | 0 |  | 4046356783262 | 85444290 | PL | EC001855 |  | Catálogo
1417966 | SAC-4P-15,0-542/M12FS BK | Cable para sensores/actuadores | Cable para sensores/actuadores, 4-polos, PVC, amarillo, extremo de cable libre, a Hembra recta M12, codificación: A, longitud de cable: 15 m | 36.39 | 1 | AF | Industrial Field Connectivity (IFC) | AF1 | AF1ICB | 1 | 1 | SÍ | PC | F | 556,80 | G | 40 | 220 | 220 | MM | 4055626211510 | 85444290 | US | EC001855 | Imagen | Catálogo
1831843 | SAC-4P-15,0-544/M12FR FB IFM | Cable para sensores/actuadores | Cable para sensores/actuadores, 4-polos, PVC, gris, extremo de cable libre, a Hembra acodado M12, codificación: A, longitud de cable: 15 m, con moleteado de acero inoxidable, Variante del cliente | 42.71 | 1 | AF | Industrial Field Connectivity (IFC) | AF1 | AF1CCA | 1 | 100 | NO | PC | F | 22,22 | G | 0 | 0 | 0 |  | 4067923470835 | 0 | 0 | 0 | Imagen | Catálogo
1831780 | SAC-4P-15,0-544/M12FS FB IFM | Cable para sensores/actuadores | Cable para sensores/actuadores, 4-polos, PVC, gris, extremo de cable libre, a Hembra recta M12, codificación: A, longitud de cable: 15 m, con moleteado de acero inoxidable, Variante del cliente | 42.71 | 1 | AF | Industrial Field Connectivity (IFC) | AF1 | AF1CCA | 1 | 100 | SÍ | PC | F | 22,22 | G | 0 | 0 | 0 |  | 4067923470224 | 0 | 0 | 0 |  | Catálogo
1425114 | SAC-4P-15,0-547/M12FR BK | Cable para sensores/actuadores | Cable para sensores/actuadores, 4-polos, PVC, amarillo, extremo de cable libre, a Hembra acodado M12, codificación: A, longitud de cable: 15 m | 82.89 | 1 | AF | Industrial Field Connectivity (IFC) | AF1 | AF1IFB | 1 | 1 | SÍ | PC | F | 949,80 | G | 54 | 257 | 235 | MM | 4055626402420 | 85444290 | US | EC001855 | Imagen | Catálogo
1425115 | SAC-4P-15,0-547/M12FS BK | Cable para sensores/actuadores | Cable para sensores/actuadores, 4-polos, PVC, amarillo, extremo de cable libre, a Hembra recta M12, codificación: A, longitud de cable: 15 m | 82.66 | 1 | AF | Industrial Field Connectivity (IFC) | AF1 | AF1IFB | 1 | 1 | SÍ | PC | F | 955,30 | G | 0 | 0 | 0 |  | 4055626402437 | 85444290 | US | EC001855 | Imagen | Catálogo
1414763 | SAC-4P-15,0-600/M12FR HD | Cable para sensores/actuadores | Cable para sensores/actuadores, 4-polos, PP-EPDM, gris RAL 7035, extremo de cable libre, a Hembra acodado M12, codificación: A, longitud de cable: 15 m, Diseño higiénico, con moleteado de acero inoxidable | 41.52 | 1 | AF | Industrial Field Connectivity (IFC) | AF1 | AF1CCA | 1 | 50 | SÍ | PC |  | 407,50 | G | 0 | 0 | 0 |  | 4055626032856 | 85444290 | PL | EC001855 | Imagen | Catálogo
1425355 | SAC-4P-15,0-600/M12FS FB | Cable para sensores/actuadores | Cable para sensores/actuadores, 4-polos, PP-EPDM, gris RAL 7035, extremo de cable libre, a Hembra recta M12, codificación: A, longitud de cable: 15 m, Diseño higiénico, con moleteado de plástico | 39.83 | 1 | AF | Industrial Field Connectivity (IFC) | AF1 | AF1CCA | 1 | 50 | SÍ | PC | F | 404,70 | G | 0 | 0 | 0 |  | 4055626394602 | 85444290 | PL | EC001855 | Imagen | Catálogo
1730280 | SAC-4P-15,0-600/M12FS SH HD | Cable para sensores/actuadores | Cable para sensores/actuadores | 85.81 | 1 | AF | Industrial Field Connectivity (IFC) | AF1 | AF1CJA | 1 | 25 | NO | PC | F | 612,20 | G | 0 | 0 | 0 |  | 4067923287433 | 85444290 | PL | EC001855 |  | Catálogo
1095842 | SAC-4P-15,0-680/M12FR FDN | Sensor/actuator cable | Sensor/actuator cable, 4-position, PVC, gray, shielded, free cable end, on Socket angled M12, coding: A, cable length: 15 m, Foil shielding plus drain wire | 48.49 | 1 | AF | Industrial Field Connectivity (IFC) | AF1 | AF1IEB | 1 | 25 | sí | PC | F | 22,22 | g | 0 | 0 | 0 | 0 | 4055626927930 | 0 | US | EC001855 |  | Catálogo
1096019 | SAC-4P-15,0-680/M12FR FDP | Sensor/actuator cable | Sensor/actuator cable, 4-position, PVC, gray, shielded, free cable end, on Socket angled M12, coding: A, cable length: 15 m, Foil shielding plus drain wire | 45.9 | 1 | AF | Industrial Field Connectivity (IFC) | AF1 | AF1IEB | 1 | 25 | sí | PC | F | 22,22 | g | 0 | 0 | 0 | 0 | 4055626929705 | 85444290 | US | EC001855 |  | Catálogo
1095891 | SAC-4P-15,0-680/M12FS FDN | Sensor/actuator cable | Sensor/actuator cable, 4-position, PVC, gray, shielded, free cable end, on Socket straight M12, coding: A, cable length: 15 m, Foil shielding plus drain wire | 47.85 | 1 | AF | Industrial Field Connectivity (IFC) | AF1 | AF1IEB | 1 | 25 | sí | PC | F | 22,22 | g | 0 | 0 | 0 | 0 | 4055626928425 | 0 | US | EC001855 |  | Catálogo
1096025 | SAC-4P-15,0-680/M12FS FDP | Sensor/actuator cable | Sensor/actuator cable, 4-position, PVC, gray, shielded, free cable end, on Socket straight M12, coding: A, cable length: 15 m, Foil shielding plus drain wire | 45.25 | 1 | AF | Industrial Field Connectivity (IFC) | AF1 | AF1IEB | 1 | 25 | sí | PC | F | 22,22 | g | 0 | 0 | 0 | 0 | 4055626929767 | 85444290 | US | EC001855 |  | Catálogo
1095998 | SAC-4P-15,0-680/M8FS FDN | Sensor/actuator cable | Sensor/actuator cable, 4-position, PVC, gray, shielded, free cable end, on Socket straight M8, coding: A, cable length: 15 m, Foil shielding plus drain wire | 45.01 | 1 | AF | Industrial Field Connectivity (IFC) | AF1 | AF1IEF | 1 | 25 | sí | PC | F | 22,22 | g | 0 | 0 | 0 | 0 | 4055626929491 | 0 | 0 | EC001855 |  | Catálogo
1543320 | SAC-4P-15,0-950/M 8FS | Cable de sistema de bus | Cable de sistema de bus, INTERBUS, 4-polos, PUR sin halógenos, negro RAL 9005, apantallado, extremo de cable libre, a Hembra recta M8, codificación: A, longitud de cable: 15 m | 134.27 | 1 | AF | Industrial Field Connectivity (IFC) | AF1 | AF1BJB | 1 | 1 | NO | PC | F | 627,20 | G | 70 | 210 | 210 | MM | 4046356097482 | 85444290 | PL | EC001855 | Imagen | Catálogo
1558399 | SAC-4P-15,0-990/M12FS | Cable de sistema de bus | Cable de sistema de bus, CC-Link (10 MBit/s), 4-polos, PVC, rojo, apantallado, extremo de cable libre, a Hembra recta M12, codificación: A, longitud de cable: 15 m | 113.75 | 1 | AF | Industrial Field Connectivity (IFC) | AF1 | AF1CJF | 1 | 50 | NO | PC | F | 1.157,00 | G | 0 | 0 | 0 |  | 4046356293723 | 85444290 | PL | EC001855 | Imagen | Catálogo
1553103 | SAC-4P-15,0-PUR/M 8FR 0,34 | Cable para sensores/actuadores | Cable para sensores/actuadores, 4-polos, PUR sin halógenos, negro grisáceo RAL 7021, extremo de cable libre, a Hembra acodado M8, codificación: A, longitud de cable: 15 m | 41.06 | 1 | AF | Industrial Field Connectivity (IFC) | AF1 | AF1BCA | 1 | 1 | SÍ | PC | F | 388,00 | G | 0 | 0 | 0 |  | 4046356153058 | 85444290 | DE | EC001855 | Imagen | Catálogo
1578780 | SAC-4P-15,0-PUR/M 8FS | Cable para sensores/actuadores | Cable para sensores/actuadores, 4-polos, PUR sin halógenos, negro grisáceo RAL 7021, extremo de cable libre, a Hembra recta M8, codificación: A, longitud de cable: 15 m | 35.4 | 1 | AF | Industrial Field Connectivity (IFC) | AF1 | AF1BCA | 1 | 1 | SÍ | PC |  | 319,60 | G | 25 | 205 | 190 | MM | 4046356478649 | 85444290 | DE | EC001855 | Imagen | Catálogo
1543605 | SAC-4P-15,0-PUR/M 8FS 0,34 | Cable para sensores/actuadores | Cable para sensores/actuadores, 4-polos, PUR sin halógenos, negro grisáceo RAL 7021, extremo de cable libre, a Hembra recta M8, codificación: A, longitud de cable: 15 m | 40.59 | 1 | AF | Industrial Field Connectivity (IFC) | AF1 | AF1BCA | 1 | 1 | SÍ | PC |  | 391,30 | G | 33 | 200 | 195 | MM | 4046356098946 | 85444290 | DE | EC001855 | Imagen | Catálogo
1422733 | SAC-4P-15,0-PUR/M 8FS 0,34 OBS | Cable para sensores/actuadores | Cable para sensores/actuadores, 4 polos, PUR sin halógenos, gris negro RAL7021, extremo de cable libre, en conector hembra recto M8, longitud de cable: 15 m | 46.95 | 1 | AF | Industrial Field Connectivity (IFC) | AF1 | AF1BCA | 1 | 30 | SÍ | PC | F | 383,00 | G | 38 | 219 | 206 | MM | 4055626312491 | 85444290 | DE | EC001855 |  | Catálogo
1400362 | SAC-4P-15,0-PUR/M 8FS SH | Cable para sensores/actuadores | Cable para sensores/actuadores, 4-polos, PUR sin halógenos, negro grisáceo RAL 7021, apantallado, extremo de cable libre, a Hembra recta M8, codificación: A, longitud de cable: 15 m | 69.06 | 1 | AF | Industrial Field Connectivity (IFC) | AF1 | AF1BJA | 1 | 1 | SÍ | PC |  | 491,50 | G | 47 | 200 | 20 | MM | 4046356490658 | 85444290 | PL | EC001855 | Imagen | Catálogo
1502743 | SAC-4P-15,0-PUR/M12FR | Cable para sensores/actuadores | Cable para sensores/actuadores, 4-polos, PUR sin halógenos, negro grisáceo RAL 7021, extremo de cable libre, a Hembra acodado M12, codificación: A, longitud de cable: 15 m | 40.42 | 1 | AF | Industrial Field Connectivity (IFC) | AF1 | AF1CCA | 1 | 5 | SÍ | PC |  | 394,00 | G | 42 | 181 | 181 | MM | 4017918825645 | 85444290 | DE | EC001855 | Imagen | Catálogo
1529014 | SAC-4P-15,0-PUR/M12FR SH | Cable para sensores/actuadores | Cable para sensores/actuadores, 4-polos, PUR sin halógenos, negro grisáceo RAL 7021, apantallado (Advanced Shielding Technology), extremo de cable libre, a Hembra acodado M12, codificación: A, longitud de cable: 15 m | 74.33 | 1 | AF | Industrial Field Connectivity (IFC) | AF1 | AF1CJA | 1 | 25 | NO | PC | F | 618,44 | G | 163 | 353 | 275 | MM | 4017918965754 | 85444290 | PL | EC001855 | Imagen | Catálogo
1421535 | SAC-4P-15,0-PUR/M12FRS PE | Cable de potencia | Cable de potencia, 4-polos, PUR sin halógenos, negro grisáceo RAL 7021, extremo de cable libre, a Hembra acodado M12, codificación: S, longitud de cable: 15 m, para corriente alterna hasta 12 A/690 V | 130.81 | 1 | AF | Industrial Field Connectivity (IFC) | AF1 | AF1CCP | 1 | 25 | NO | PC | F | 1.646,00 | G | 0 | 0 | 0 |  | 4055626269542 | 85444290 | PL | EC001855 | Imagen | Catálogo
1421532 | SAC-4P-15,0-PUR/M12FRS PE SH | Cable de potencia | Cable de potencia, 4-polos, PUR sin halógenos, naranja RAL 2003, apantallado (Advanced Shielding Technology), extremo de cable libre, a Hembra acodado M12, codificación: S, longitud de cable: 15 m, para corriente alterna hasta 12 A/690 V | 196.99 | 1 | AF | Industrial Field Connectivity (IFC) | AF1 | AF1CCP | 1 | 25 | NO | PC | F | 1.688,00 | G | 0 | 0 | 0 |  | 4055626269559 | 85444290 | PL | EC001855 | Imagen | Catálogo
1011144 | SAC-4P-15,0-PUR/M12FRT | Cable de potencia | Cable de potencia, 4-polos, PUR sin halógenos, negro grisáceo RAL 7021, extremo de cable libre, a Hembra acodado M12, codificación: T, longitud de cable: 15 m, para corriente continua hasta 12 A/63 V | 119.66 | 1 | AF | Industrial Field Connectivity (IFC) | AF1 | AF1CCQ | 1 | 25 | NO | PC | F | 1.270,00 | G | 0 | 0 | 0 |  | 4055626486017 | 85444290 | PL | EC001855 | Imagen | Catálogo
1019901 | SAC-4P-15,0-PUR/M12FRT SH | Cable de potencia | Cable de potencia, 4-polos, PUR sin halógenos, negro RAL 9005, apantallado (Advanced Shielding Technology), extremo de cable libre, a Hembra acodado M12, codificación: T, longitud de cable: 15 m, para corriente continua hasta 12 A/63 V | 186.39 | 1 | AF | Industrial Field Connectivity (IFC) | AF1 | AF1CCQ | 1 | 25 | NO | PC | F | 1.546,00 | G | 0 | 0 | 0 |  | 4055626507484 | 85444290 | PL | EC001855 | Imagen | Catálogo
1502730 | SAC-4P-15,0-PUR/M12FS | Cable para sensores/actuadores | Cable para sensores/actuadores, 4-polos, PUR sin halógenos, negro grisáceo RAL 7021, extremo de cable libre, a Hembra recta M12, codificación: A, longitud de cable: 15 m | 40 | 1 | AF | Industrial Field Connectivity (IFC) | AF1 | AF1CCA | 1 | 5 | SÍ | PC |  | 398,70 | G | 0 | 0 | 0 |  | 4017918825638 | 85444290 | DE | EC001855 | Imagen | Catálogo
1515109 | SAC-4P-15,0-PUR/M12FS SH | Cable para sensores/actuadores | Cable para sensores/actuadores, 4-polos, PUR sin halógenos, negro grisáceo RAL 7021, apantallado (Advanced Shielding Technology), extremo de cable libre, a Hembra recta M12, codificación: A, longitud de cable: 15 m | 70.38 | 1 | AF | Industrial Field Connectivity (IFC) | AF1 | AF1CJA | 1 | 5 | SÍ | PC |  | 563,00 | G | 152 | 353 | 275 | MM | 4017918924690 | 85444290 | PL | EC001855 | Imagen | Catálogo
1401164 | SAC-4P-15,0-PUR/M12FS SH LAM | Cable para sensores/actuadores | Cable para sensores/actuadores, PUR sin halógenos, negro grisáceo RAL 7021, apantallado (Advanced Shielding Technology) | 72.25 | 1 | AF | Industrial Field Connectivity (IFC) | AF1 | AF1CJA | 1 | 100 | SÍ | PC | F | 587,00 | G | 0 | 0 | 0 |  | 4046356530125 | 85444290 | PL | EC001855 |  | Catálogo
1421972 | SAC-4P-15,0-PUR/M12FSS PE SH | Cable de potencia | Cable de potencia, 4-polos, PUR sin halógenos, naranja RAL 2003, apantallado (Advanced Shielding Technology), extremo de cable libre, a Hembra recta M12, codificación: S, longitud de cable: 15 m, para corriente alterna hasta 12 A/690 V | 196.99 | 1 | AF | Industrial Field Connectivity (IFC) | AF1 | AF1CCP | 1 | 1 | NO | PC | F | 1.726,00 | G | 0 | 0 | 0 |  | 4055626289625 | 85444290 | PL | EC001855 | Imagen | Catálogo
1011147 | SAC-4P-15,0-PUR/M12FST | Cable de potencia | Cable de potencia, 4-polos, PUR sin halógenos, negro grisáceo RAL 7021, extremo de cable libre, a Hembra recta M12, codificación: T, longitud de cable: 15 m, para corriente continua hasta 12 A/63 V | 120 | 1 | AF | Industrial Field Connectivity (IFC) | AF1 | AF1CCQ | 1 | 25 | NO | PC | F | 1.543,86 | G | 104 | 233 | 229 | MM | 4055626485621 | 85444290 | PL | EC001855 | Imagen | Catálogo
1420530 | SAC-4P-15,0-PUR/M12FST SH | Cable de potencia | Cable de potencia, 4-polos, PUR sin halógenos, negro RAL 9005, apantallado (Advanced Shielding Technology), extremo de cable libre, a Hembra recta M12, codificación: T, longitud de cable: 15 m, para corriente continua hasta 12 A/63 V | 186.39 | 1 | AF | Industrial Field Connectivity (IFC) | AF1 | AF1CCQ | 1 | 1 | NO | PC | F | 1.535,00 | G | 0 | 0 | 0 |  | 4055626229287 | 85444290 | PL | EC001855 | Imagen | Catálogo
1881702 | SAC-4P-15,0-PUR/P12FS SH | Sensor/actuator cable | Sensor/actuator cable, 4-position, free cable end, on Socket straight M12 Push Pull, coding: A, cable length: 15 m | 73.92 | 1 | AF | Industrial Field Connectivity (IFC) | AF1 | AF1CJB | 1 | 50 | NO | PC | F | 22,22 | g | 0 | 0 | 0 | 0 | 4067923548701 | 85444290 | PL |  |  | Catálogo
1413128 | SAC-4P-15,0-PVC/M12FR P | Cable para sensores/actuadores | Cable para sensores/actuadores, 4 polos, PVC, gris negro RAL 7021, extremo de cable libre, en conector hembra acodado M12, con codificación A, moleteado de plástico, longitud del cable: 15 m | 31.41 | 1 | AF | Industrial Field Connectivity (IFC) | AF1 | AF1CCA | 1 | 50 | SÍ | PC | F | 538,70 | G | 0 | 0 | 0 |  | 4046356987875 | 85444290 | PL | EC001855 |  | Catálogo
1822853 | SAC-4P-15,0-PVC/M12FR VA | Cable para sensores/actuadores | Cable para sensores/actuadores | 35.5 | 1 | AF | Industrial Field Connectivity (IFC) | AF1 | AF1CCA | 1 | 50 | NO | PC | F | 535,20 | G |  |  |  |  | 4067923456129 | 85444290 | PL | EC001855 |  | Catálogo
1417503 | SAC-4P-15,0-PVC/M12FS | Cable para sensores/actuadores | Cable para sensores/actuadores, 4-polos, PVC, negro RAL 9005, extremo de cable libre, a Hembra recta M12, codificación: A, longitud de cable: 15 m | 29.75 | 1 | AF | Industrial Field Connectivity (IFC) | AF1 | AF1CCA | 1 | 5 | SÍ | PC |  | 525,70 | G | 35 | 200 | 185 | MM | 4055626117188 | 85444290 | DE | EC001855 | Imagen | Catálogo
1425278 | SAC-4P-15-PVC/M12FR SH OBS VA | Cable para sensores/actuadores | Cable para sensores/actuadores | 57.74 | 1 | AF | Industrial Field Connectivity (IFC) | AF1 | AF1CJA | 1 | 50 | SÍ | PC | F | 789,20 | G | 48 | 210 | 225 | MM | 4055626388014 | 85444290 | PL | EC001855 |  | Catálogo
1403412 | SAC-4P-15-PVC/M12FS SH OBS VA | Cable para sensores/actuadores | Cable para sensores/actuadores | 55.34 | 1 | AF | Industrial Field Connectivity (IFC) | AF1 | AF1CJA | 1 | 50 | SÍ | PC | F | 799,50 | G | 40 | 210 | 210 | MM | 4046356651639 | 85444290 | PL | EC001855 |  | Catálogo
1676872 | SAC-4P-17,93-28X/M12FS OD 0,03 | Cable para sensores/actuadores | Cable para sensores/actuadores, 4-polos, PE-X sin halógenos, negro grisáceo RAL 7021, extremo de cable libre, a Hembra recta M12, codificación: A, longitud de cable: 17,93 m, para aplicaciones exteriores, con moleteado de acero inoxidable | 88.13 | 1 | AF | Industrial Field Connectivity (IFC) | AF1 | AF1CCA | 1 | 100 | NO | PC | F | 794,20 | G | 0 | 0 | 0 |  | 4067923227781 | 85444290 | PL | EC001855 | Imagen | Catálogo
1913428 | SAC-4P-2,0-105/M12FSL | Power cable | Power cable, 4-position, PUR halogen-free, black-gray RAL 7021, free cable end, on Socket straight M12, coding: L, cable length: 2 m, For direct current up to 12 A/63 V | 39.33 | 1 | AF | Industrial Field Connectivity (IFC) | AF1 | AF1CCR | 1 | 1 | NO | PC | F | 22,22 | g | 0 | 0 | 0 | 0 | 4067923626089 | 85444290 | PL |  |  | Catálogo
1846426 | SAC-4P-2,0-28R/FS SCO RAIL 1-1 | Sensor/actuator cable | Sensor/actuator cable, Universal, 4-position, PE-X halogen-free, black RAL 9005, Socket straight, coding: A, on free cable end, cable length: 2 m | 32.33 | 1 | AF | Industrial Field Connectivity (IFC) | AF1 | AF1CCA | 1 | 100 | sí | PC | F | 121,00 | g | 0 | 0 | 0 | 0 | 4067923495906 | 85444290 | PL | EC001855 |  | Catálogo
1139450 | SAC-4P-2,0-500/M12FR FB | Cable para sensores/actuadores | Cable para sensores/actuadores, con moleteado de acero inoxidable | 15.53 | 1 | AF | Industrial Field Connectivity (IFC) | AF1 | AF1CCA | 1 | 1 | NO | PC | F | 81,30 | G | 0 | 0 | 0 |  | 4063151087562 | 85444290 | PL | EC001855 |  | Catálogo
1139442 | SAC-4P-2,0-500/M12FS FB | Cable para sensores/actuadores | Cable para sensores/actuadores, con moleteado de acero inoxidable | 15.53 | 1 | AF | Industrial Field Connectivity (IFC) | AF1 | AF1CCA | 1 | 1 | NO | PC | F | 81,30 | G | 0 | 0 | 0 |  | 4063151088354 | 85444290 | PL | EC001855 |  | Catálogo
1831835 | SAC-4P-2,0-544/M12FR FB IFM | Cable para sensores/actuadores | Cable para sensores/actuadores, 4-polos, PVC, gris, extremo de cable libre, a Hembra acodado M12, codificación: A, longitud de cable: 2 m, con moleteado de acero inoxidable, Variante del cliente | 19.81 | 1 | AF | Industrial Field Connectivity (IFC) | AF1 | AF1CCA | 1 | 100 | NO | PC | F | 22,22 | G | 0 | 0 | 0 |  | 4067923470651 | 0 | 0 | 0 | Imagen | Catálogo
1408417 | SAC-4P-2,0-PUR/M12FS TR | Cable para sensores/actuadores | Cable para sensores/actuadores, PUR sin halógenos, negro grisáceo RAL 7021 | 15.2 | 1 | AF | Industrial Field Connectivity (IFC) | AF1 | AF1CCA | 1 | 50 | NO | PC | F | 62,00 | G | 26 | 170 | 165 | MM | 4046356808408 | 85444290 | DE | EC001855 |  | Catálogo
1549104 | SAC-4P-20,0-170/M 8FS VL | Cable para sensores/actuadores | Cable para sensores/actuadores, 4-polos, PUR sin halógenos, negro grisáceo RAL 7021, extremo de cable libre, a Hembra recta M8, codificación: A, longitud de cable: 20 m | 46.7 | 1 | AF | Industrial Field Connectivity (IFC) | AF1 | AF1BCA | 25 | 25 | NO | PC | F | 568,64 | G | 226 | 600 | 400 | MM | 4046356144698 | 85444290 | DE | EC001855 |  | Catálogo
1853477 | SAC-4P-20,0-181/M12FS SH | Sensor/actuator cable | Sensor/actuator cable | 129.9 | 1 | AF | Industrial Field Connectivity (IFC) | AF1 | AF1CJA | 1 | 100 | NO | PC | F | 22,22 | g | 0 | 0 | 0 | 0 | 4067923510357 | 85444290 | PL |  |  | Catálogo
1533246 | SAC-4P-20,0-186/M12FS | Cable para sensores/actuadores | Cable para sensores/actuadores, 4-polos, PUR, negro grisáceo RAL 7021, extremo de cable libre, a Hembra recta M12, codificación: A, longitud de cable: 20 m | 85.15 | 1 | AF | Industrial Field Connectivity (IFC) | AF1 | AF1CCA | 1 | 1 | SÍ | PC |  | 1.116,40 | G | 82 | 250 | 205 | MM | 4017918991593 | 85444290 | PL | EC001855 | Imagen | Catálogo
1416033 | SAC-4P-20,0-28X/M12FS OD | Cable para sensores/actuadores | Cable para sensores/actuadores, 4-polos, PE-X sin halógenos, negro grisáceo RAL 7021, extremo de cable libre, a Hembra recta M12, codificación: A, longitud de cable: 20 m, para aplicaciones exteriores, con moleteado de acero inoxidable | 86.04 | 1 | AF | Industrial Field Connectivity (IFC) | AF1 | AF1CCA | 1 | 1 | SÍ | PC | F | 889,80 | G | 0 | 0 | 0 |  | 4055626056494 | 85444290 | PL | EC001855 | Imagen | Catálogo
1544957 | SAC-4P-20,0-28X/M12FS SH OD | Cable para sensores/actuadores | Cable para sensores/actuadores, 4-polos, PE-X/PE-X sin halógenos, negro grisáceo RAL 7021, apantallado, extremo de cable libre, a Hembra recta M12, codificación: A, longitud de cable: 20 m, para aplicaciones exteriores, con moleteado de acero inoxidable | 157.14 | 1 | AF | Industrial Field Connectivity (IFC) | AF1 | AF1CJA | 1 | 25 | SÍ | PC | F | 280,00 | G | 0 | 0 | 0 |  | 4067923019621 | 85444290 | PL | EC001855 | Imagen | Catálogo
1426112 | SAC-4P-20,0-500/M 8FS VA E-UL | Cable para sensores/actuadores | Cable para sensores/actuadores, 4-polos, PVC, gris RAL 7001, extremo de cable libre, a Hembra recta M8, codificación: A, longitud de cable: 20 m | 34.03 | 1 | AF | Industrial Field Connectivity (IFC) | AF1 | AF1BCA | 1 | 200 | SÍ | PC | F | 609,40 | G | 40 | 190 | 190 | MM | 4055626448992 | 85444290 | PL | EC001855 |  | Catálogo
1425116 | SAC-4P-20,0-547/M12FR BK | Cable para sensores/actuadores | Cable para sensores/actuadores, 4-polos, PVC, amarillo, extremo de cable libre, a Hembra acodado M12, codificación: A, longitud de cable: 20 m | 100 | 1 | AF | Industrial Field Connectivity (IFC) | AF1 | AF1IFB | 1 | 1 | SÍ | PC | F | 1.266,00 | G | 0 | 0 | 0 |  | 4055626402444 | 85444290 | US | EC001855 | Imagen | Catálogo
1425117 | SAC-4P-20,0-547/M12FS BK | Cable para sensores/actuadores | Cable para sensores/actuadores, 4-polos, PVC, amarillo, extremo de cable libre, a Hembra recta M12, codificación: A, longitud de cable: 20 m | 106.89 | 1 | AF | Industrial Field Connectivity (IFC) | AF1 | AF1IFB | 1 | 1 | SÍ | PC | F | 1.275,30 | G | 0 | 0 | 0 |  | 4055626402451 | 85444290 | US | EC001855 | Imagen | Catálogo
1370428 | SAC-4P-20,0-600/M 8FR VA | Cable para sensores/actuadores | Cable para sensores/actuadores, 4-polos, PP-EPDM sin halógenos, gris RAL 7035, extremo de cable libre, a Hembra acodado M8, codificación: A, longitud de cable: 20 m, Diseño higiénico, con moleteado de acero inoxidable | 44.31 | 1 | AF | Industrial Field Connectivity (IFC) | AF1 | AF1BCA | 1 | 50 | SÍ | PC | F | 455,40 | G | 0 | 0 | 0 |  | 4063151728311 | 85444290 | PL | EC001855 |  | Catálogo
1078279 | SAC-4P-20,0-600/M 8FS VA | Cable para sensores/actuadores | Cable para sensores/actuadores, 4-polos, PP-EPDM sin halógenos, gris RAL 7035, extremo de cable libre, a Hembra recta M8, codificación: A, longitud de cable: 20 m, Diseño higiénico, con moleteado de plástico | 56.13 | 1 | AF | Industrial Field Connectivity (IFC) | AF1 | AF1BCA | 1 | 50 | SÍ | PC | F | 463,40 | G | 0 | 0 | 0 |  | 4055626791845 | 85444290 | PL | EC001855 | Imagen | Catálogo
1257054 | SAC-4P-20,0-600/M12FR HD | Cable para sensores/actuadores | Cable para sensores/actuadores, PP-EPDM, gris RAL 7035 | 51.74 | 1 | AF | Industrial Field Connectivity (IFC) | AF1 | AF1CCA | 1 | 25 | NO | PC | F | 535,55 | G | 0 | 0 | 0 |  | 4063151364038 | 85444290 | PL | EC001855 |  | Catálogo
1413142 | SAC-4P-20,0-600/M12FR-3L HD | Cable para sensores/actuadores | Cable para sensores/actuadores, 4-polos, PP-EPDM, gris RAL 7035, extremo de cable libre, a Hembra acodado M12, codificación: A, con 3 LEDs, longitud de cable: 20 m, Diseño higiénico, con moleteado de acero inoxidable | 58.47 | 1 | AF | Industrial Field Connectivity (IFC) | AF1 | AF1CCA | 1 | 25 | SÍ | PC | F | 536,00 | G | 38 | 195 | 208 | MM | 4046356987950 | 85444290 | PL | EC001855 | Imagen | Catálogo
1412215 | SAC-4P-20,0-600/M12FS HD | Cable para sensores/actuadores | Cable para sensores/actuadores, 4-polos, PP-EPDM, gris RAL 7035, extremo de cable libre, a Hembra recta M12, codificación: A, longitud de cable: 20 m, Diseño higiénico, con moleteado de acero inoxidable | 55.67 | 1 | AF | Industrial Field Connectivity (IFC) | AF1 | AF1CCA | 1 | 25 | SÍ | PC | F | 544,00 | G | 50 | 250 | 250 | MM | 4046356951722 | 85444290 | PL | EC001855 | Imagen | Catálogo
1410151 | SAC-4P-20,0-600/M12FS SH HD | Cable para sensores/actuadores | Cable para sensores/actuadores, 4-polos, PP-EPDM sin halógenos, gris RAL 7035, apantallado, extremo de cable libre, a Hembra recta M12, codificación: A, longitud de cable: 20 m, Diseño higiénico, con moleteado de acero inoxidable | 120.36 | 1 | AF | Industrial Field Connectivity (IFC) | AF1 | AF1CJA | 1 | 10 | SÍ | PC |  | 813,00 | G | 51 | 225 | 210 | MM | 4046356892896 | 85444290 | PL | EC001855 | Imagen | Catálogo
1095971 | SAC-4P-20,0-680/M12FR FDN | Sensor/actuator cable | Sensor/actuator cable, 4-position, PVC, gray, shielded, free cable end, on Socket angled M12, coding: A, cable length: 20 m, Foil shielding plus drain wire | 60.29 | 1 | AF | Industrial Field Connectivity (IFC) | AF1 | AF1IEB | 1 | 25 | sí | PC | F | 22,22 | g | 0 | 0 | 0 | 0 | 4055626929224 | 0 | US | EC001855 |  | Catálogo
1095829 | SAC-4P-20,0-680/M12FS FDN | Sensor/actuator cable | Sensor/actuator cable, 4-position, PVC, gray, shielded, free cable end, on Socket straight M12, coding: A, cable length: 20 m, Foil shielding plus drain wire | 59.65 | 1 | AF | Industrial Field Connectivity (IFC) | AF1 | AF1IEB | 1 | 25 | sí | PC | F | 22,22 | g | 0 | 0 | 0 | 0 | 4055626927800 | 0 | US | EC001855 |  | Catálogo
1096024 | SAC-4P-20,0-680/M12FS FDP | Sensor/actuator cable | Sensor/actuator cable, 4-position, PVC, gray, shielded, free cable end, on Socket straight M12, coding: A, cable length: 20 m, Foil shielding plus drain wire | 56.16 | 1 | AF | Industrial Field Connectivity (IFC) | AF1 | AF1IEB | 1 | 25 | sí | PC | F | 22,22 | g | 0 | 0 | 0 | 0 | 4055626929750 | 85444290 | US | EC001855 |  | Catálogo
1095933 | SAC-4P-20,0-680/M8FS FDN | Sensor/actuator cable | Sensor/actuator cable, 4-position, PVC, gray, shielded, free cable end, on Socket straight M8, coding: A, cable length: 20 m, Foil shielding plus drain wire | 55.93 | 1 | AF | Industrial Field Connectivity (IFC) | AF1 | AF1IEF | 1 | 25 | sí | PC | F | 22,22 | g | 0 | 0 | 0 | 0 | 4055626928845 | 0 | 0 | EC001855 |  | Catálogo
1096064 | SAC-4P-20,0-680/M8FS FDP | Sensor/actuator cable | Sensor/actuator cable, 4-position, PVC, gray, shielded, free cable end, on Socket straight M8, coding: A, cable length: 20 m, Foil shielding plus drain wire | 52.13 | 1 | AF | Industrial Field Connectivity (IFC) | AF1 | AF1IEF | 1 | 25 | sí | PC | F | 22,22 | g | 0 | 0 | 0 | 0 | 4055626930152 | 85444290 | 0 | EC001855 |  | Catálogo
1543333 | SAC-4P-20,0-950/M 8FS | Cable de sistema de bus | Cable de sistema de bus, INTERBUS, 4-polos, PUR sin halógenos, negro RAL 9005, apantallado, extremo de cable libre, a Hembra recta M8, codificación: A, longitud de cable: 20 m | 172.33 | 1 | AF | Industrial Field Connectivity (IFC) | AF1 | AF1BJB | 1 | 1 | NO | PC | F | 837,50 | G | 40 | 200 | 200 | MM | 4046356097499 | 85444290 | PL | EC001855 | Imagen | Catálogo
1405487 | SAC-4P-20,0-PUR/M 8FR | Cable para sensores/actuadores | Cable para sensores/actuadores, 4-polos, PUR sin halógenos, negro grisáceo RAL 7021, extremo de cable libre, a Hembra acodado M8, codificación: A, longitud de cable: 20 m | 45.84 | 1 | AF | Industrial Field Connectivity (IFC) | AF1 | AF1BCA | 1 | 1 | SÍ | PC | F | 432,66 | G | 40 | 185 | 187 | MM | 4046356746854 | 85444290 | DE | EC001855 | Imagen | Catálogo
1553116 | SAC-4P-20,0-PUR/M 8FR 0,34 | Cable para sensores/actuadores | Cable para sensores/actuadores, 4-polos, PUR sin halógenos, negro grisáceo RAL 7021, extremo de cable libre, a Hembra acodado M8, codificación: A, longitud de cable: 20 m | 51.39 | 1 | AF | Industrial Field Connectivity (IFC) | AF1 | AF1BCA | 1 | 1 | SÍ | PC |  | 515,00 | G | 48 | 200 | 195 | MM | 4046356153065 | 85444290 | DE | EC001855 | Imagen | Catálogo
1683507 | SAC-4P-20,0-PUR/M 8FS | Cable para sensores/actuadores | Cable para sensores/actuadores, 4-polos, PUR sin halógenos, negro grisáceo RAL 7021, extremo de cable libre, a Hembra recta M8, codificación: A, longitud de cable: 20 m | 45.19 | 1 | AF | Industrial Field Connectivity (IFC) | AF1 | AF1BCA | 1 | 1 | SÍ | PC |  | 432,20 | G | 163 | 353 | 275 | MM | 4017918417093 | 85444290 | DE | EC001855 | Imagen | Catálogo
1543618 | SAC-4P-20,0-PUR/M 8FS 0,34 | Cable para sensores/actuadores | Cable para sensores/actuadores, 4-polos, PUR sin halógenos, negro grisáceo RAL 7021, extremo de cable libre, a Hembra recta M8, codificación: A, longitud de cable: 20 m | 52.22 | 1 | AF | Industrial Field Connectivity (IFC) | AF1 | AF1BCA | 1 | 1 | SÍ | PC |  | 520,70 | G | 34 | 200 | 200 | MM | 4046356098984 | 85444290 | DE | EC001855 | Imagen | Catálogo
1837423 | SAC-4P-20,0-PUR/M 8FS SH NC | Sensor/actuator cable | Sensor/actuator cable | 85.37 | 1 | AF | Industrial Field Connectivity (IFC) | AF1 | AF1BJA | 1 | 50 | NO | PC | F | 658,50 | g | 0 | 0 | 0 | 0 | 4067923479258 | 85444290 | PL | EC001855 |  | Catálogo
1545001 | SAC-4P-20,0-PUR/M12FR | Cable para sensores/actuadores | Cable para sensores/actuadores, 4-polos, PUR sin halógenos, negro grisáceo RAL 7021, extremo de cable libre, a Hembra acodado M12, codificación: A, longitud de cable: 20 m | 50.5 | 1 | AF | Industrial Field Connectivity (IFC) | AF1 | AF1CCA | 1 | 1 | NO | PC |  | 508,50 | G | 61 | 175 | 175 | MM | 4046356117166 | 85444290 | DE | EC001855 | Imagen | Catálogo
1514511 | SAC-4P-20,0-PUR/M12FR SH | Cable para sensores/actuadores | Cable para sensores/actuadores, 4-polos, PUR sin halógenos, negro grisáceo RAL 7021, apantallado (Advanced Shielding Technology), extremo de cable libre, a Hembra acodado M12, codificación: A, longitud de cable: 20 m | 90.83 | 1 | AF | Industrial Field Connectivity (IFC) | AF1 | AF1CJA | 1 | 1 | NO | PC |  | 796,54 | G | 169 | 355 | 277 | MM | 4017918918439 | 85444290 | PL | EC001855 | Imagen | Catálogo
1451656 | SAC-4P-20,0-PUR/M12FR SH VA | Cable para sensores/actuadores | Cable para sensores/actuadores, 4-polos, PUR sin halógenos, negro grisáceo RAL 7021, apantallado, extremo de cable libre, a Hembra recta M12, codificación: A, longitud de cable: 20 m, Moleteado de acero inoxidable | 87.34 | 1 | AF | Industrial Field Connectivity (IFC) | AF1 | AF1CJA | 1 | 50 | SÍ | PC | F | 761,80 | G | 0 | 0 | 0 |  | 4063151849689 | 85444290 | PL | EC001855 |  | Catálogo
1421534 | SAC-4P-20,0-PUR/M12FRS PE | Cable de potencia | Cable de potencia, 4-polos, PUR sin halógenos, negro grisáceo RAL 7021, extremo de cable libre, a Hembra acodado M12, codificación: S, longitud de cable: 20 m, para corriente alterna hasta 12 A/690 V | 169.98 | 1 | AF | Industrial Field Connectivity (IFC) | AF1 | AF1CCP | 1 | 1 | NO | PC | F | 1.821,40 | G | 0 | 0 | 0 |  | 4055626269528 | 85444290 | PL | EC001855 | Imagen | Catálogo
1420395 | SAC-4P-20,0-PUR/M12FRT SH | Cable de potencia | Cable de potencia, 4-polos, PUR sin halógenos, negro RAL 9005, apantallado (Advanced Shielding Technology), extremo de cable libre, a Hembra acodado M12, codificación: T, longitud de cable: 20 m, para corriente continua hasta 12 A/63 V | 242.74 | 1 | AF | Industrial Field Connectivity (IFC) | AF1 | AF1CCQ | 1 | 25 | NO | PC | F | 2.112,00 | G | 0 | 0 | 0 |  | 4055626219103 | 85444290 | PL | EC001855 | Imagen | Catálogo
1500224 | SAC-4P-20,0-PUR/M12FS | Cable para sensores/actuadores | Cable para sensores/actuadores, 4-polos, PUR sin halógenos, negro grisáceo RAL 7021, extremo de cable libre, a Hembra recta M12, codificación: A, longitud de cable: 20 m | 49.79 | 1 | AF | Industrial Field Connectivity (IFC) | AF1 | AF1CCA | 1 | 1 | SÍ | PC |  | 508,60 | G | 46 | 175 | 175 | MM | 4017918584788 | 85444290 | DE | EC001855 | Imagen | Catálogo
1515112 | SAC-4P-20,0-PUR/M12FS SH | Cable para sensores/actuadores | Cable para sensores/actuadores, 4-polos, PUR sin halógenos, negro grisáceo RAL 7021, apantallado (Advanced Shielding Technology), extremo de cable libre, a Hembra recta M12, codificación: A, longitud de cable: 20 m | 88.91 | 1 | AF | Industrial Field Connectivity (IFC) | AF1 | AF1CJA | 1 | 5 | SÍ | PC |  | 782,00 | G | 152 | 353 | 275 | MM | 4017918924683 | 85444290 | PL | EC001855 | Imagen | Catálogo
1560963 | SAC-4P-20,0-PUR/M12FS VA | Cable para sensores/actuadores | Cable para sensores/actuadores, 4-polos, PUR sin halógenos, negro grisáceo RAL 7021, extremo de cable libre, a Hembra recta M12, codificación: A, longitud de cable: 20 m | 55.89 | 1 | AF | Industrial Field Connectivity (IFC) | AF1 | AF1CCA | 1 | 50 | SÍ | PC | F | 527,70 | G | 0 | 0 | 0 |  | 4046356284059 | 85444290 | PL | EC001855 | Imagen | Catálogo
1100838 | SAC-4P-20,0-PUR/M12FSS PE | Cable de potencia | Cable de potencia, 4-polos, PUR sin halógenos, negro grisáceo RAL 7021, extremo de cable libre, a Hembra recta M12, codificación: S, longitud de cable: 20 m, para corriente alterna hasta 12 A/690 V | 169.98 | 1 | AF | Industrial Field Connectivity (IFC) | AF1 | AF1CCP | 1 | 1 | NO | PC | F | 2.169,21 | G | 100 | 280 | 280 | MM | 4055626956176 | 85444290 | PL | EC001855 | Imagen | Catálogo
1159388 | SAC-4P-20,0-PUR/M12FSS PE SH | Cable de potencia | Cable de potencia, 4-polos, PUR sin halógenos, naranja RAL 2003, apantallado (Advanced Shielding Technology), extremo de cable libre, a Hembra recta M12, codificación: S, longitud de cable: 20 m, para corriente alterna hasta 12 A/690 V | 250.17 | 1 | AF | Industrial Field Connectivity (IFC) | AF1 | AF1CCP | 1 | 1 | NO | PC | F | 2.315,00 | G | 0 | 0 | 0 |  | 4063151166939 | 85444290 | PL | EC001855 |  | Catálogo
1199753 | SAC-4P-20,0-PUR/M12FSS PE SH | Cable de potencia | Cable de potencia, PUR sin halógenos, naranja RAL 2003, extremo de cable libre, a Hembra recta M12, codificación: S, para corriente alterna hasta 12 A/690 V | 250.66 | 1 | AF | Industrial Field Connectivity (IFC) | AF1 | AF1CCP | 1 | 1 | NO | PC | F | 2.858,00 | G | 100 | 280 | 280 | MM | 4063151262853 | 85444290 | PL | EC001855 |  | Catálogo
1421305 | SAC-4P-20,0-PUR/M12FST | Cable de potencia | Cable de potencia, 4-polos, PUR sin halógenos, negro grisáceo RAL 7021, extremo de cable libre, a Hembra recta M12, codificación: T, longitud de cable: 20 m, para corriente continua hasta 12 A/63 V | 150.58 | 1 | AF | Industrial Field Connectivity (IFC) | AF1 | AF1CCQ | 1 | 10 | NO | PC | F | 1.670,00 | G | 60 | 280 | 280 | MM | 4055626257594 | 85444290 | PL | EC001855 | Imagen | Catálogo
1415343 | SAC-4P-20,0-PUR/M12FST SH | Cable de potencia | Cable de potencia, 4-polos, PUR sin halógenos, negro RAL 9005, apantallado (Advanced Shielding Technology), extremo de cable libre, a Hembra recta M12, codificación: T, longitud de cable: 20 m, para corriente continua hasta 12 A/63 V | 235.31 | 1 | AF | Industrial Field Connectivity (IFC) | AF1 | AF1CCQ | 1 | 10 | NO | PC | F | 2.104,00 | G | 65 | 310 | 295 | MM | 4055626046907 | 85444290 | PL | EC001855 | Imagen | Catálogo
1541131 | SAC-4P-20,0-PVC/M12FR BK | Cable para sensores/actuadores | Cable para sensores/actuadores, 4-polos, PVC, negro RAL 9005, extremo de cable libre, a Hembra acodado M12, longitud de cable: 20 m | 37.54 | 1 | AF | Industrial Field Connectivity (IFC) | AF1 | AF1CCA | 5 | 50 | NO | PC | F | 750,00 | G | 0 | 0 | 0 |  | 4046356082365 | 85444290 | DE | EC001855 |  | Catálogo
1417504 | SAC-4P-20,0-PVC/M12FS | Cable para sensores/actuadores | Cable para sensores/actuadores, 4-polos, PVC, negro RAL 9005, extremo de cable libre, a Hembra recta M12, codificación: A, longitud de cable: 20 m | 36.16 | 1 | AF | Industrial Field Connectivity (IFC) | AF1 | AF1CCA | 1 | 5 | SÍ | PC |  | 687,70 | G | 50 | 210 | 210 | MM | 4055626117195 | 85444290 | DE | EC001855 | Imagen | Catálogo
1527715 | SAC-4P-20,0-PVC/M12FS BK | Cable para sensores/actuadores | Cable para sensores/actuadores, 4-polos, PVC, negro RAL 9005, extremo de cable libre, a Hembra recta M12, codificación: A, longitud de cable: 20 m | 41.79 | 1 | AF | Industrial Field Connectivity (IFC) | AF1 | AF1CCA | 1 | 1 | SÍ | PC |  | 698,70 | G | 46 | 205 | 200 | MM | 4017918959005 | 85444290 | DE | EC001855 | Imagen | Catálogo
1382309 | SAC-4P-20,0-PVC/M12FS SH VA | Cable para sensores/actuadores | Cable para sensores/actuadores, 4-polos, PVC, negro RAL 9005, apantallado, extremo de cable libre, a Hembra recta M12, codificación: A, longitud de cable: 20 m | 62.94 | 1 | AF | Industrial Field Connectivity (IFC) | AF1 | AF1CJA | 1 | 50 | SÍ | PC | F | 1.049,00 | G | 0 | 0 | 0 |  | 4063151755607 | 85444290 | PL | EC001855 | Imagen | Catálogo
1879362 | SAC-4P-20,0-PVC/M12FS VA | Sensor/actuator cable | Sensor/actuator cable, Universal, 4-position, PVC, black RAL 9005, Socket straight, coding: A, on free cable end, cable length: 20 m | 39.24 | 1 | AF | Industrial Field Connectivity (IFC) | AF1 | AF1CCA | 1 | 50 | sí | PC | F | 691,70 | g | 0 | 0 | 0 | 0 | 4067923543812 | 85444290 | PL |  |  | Catálogo
1404843 | SAC-4P-20,0-PVC/M8FS SH VA | Cable para sensores/actuadores | Cable para sensores/actuadores, 4 polos, PVC, negro RAL 9005, apantallado, extremo de cable libre a hembra de conexión recta M8, longitud de cable: 20 m | 62.48 | 1 | AF | Industrial Field Connectivity (IFC) | AF1 | AF1BJA | 1 | 50 | SÍ | PC | F | 800,00 | G | 40 | 200 | 200 | MM | 4046356723992 | 85444290 | PL | EC001855 | Imagen | Catálogo
1405295 | SAC-4P-200,0-93P | Anillo de cable | Por metros, Anillo de cable, longitud de cable: 200 m | 1305.56 | 1 | AF | Industrial Field Connectivity (IFC) | AF1 | AF1LFA | 1 | 1 | NO | PC | F | 13.546,00 | G | 30 | 300 | 300 | MM | 4046356740272 | 85444995 | DE | EC003249 |  | Catálogo
1195050 | SAC-4P-25,0-28X/M12FS OD | Cable para sensores/actuadores | Cable para sensores/actuadores, 4-polos, extremo de cable libre, a Hembra recta M12, codificación: A, longitud de cable: 25 m, para aplicaciones exteriores, con moleteado de acero inoxidable | 100.52 | 1 | AF | Industrial Field Connectivity (IFC) | AF1 | AF1CCA | 1 | 25 | NO | PC | F | 1.087,00 | G | 0 | 0 | 0 |  | 4063151249175 | 85444290 | PL | EC001855 |  | Catálogo
1544992 | SAC-4P-25,0-500/M12FS | Cable para sensores/actuadores | Cable para sensores/actuadores, 4-polos, PVC, gris RAL 7001, extremo de cable libre, a Hembra recta M12, codificación: A, longitud de cable: 25 m | 42.02 | 1 | AF | Industrial Field Connectivity (IFC) | AF1 | AF1CCA | 1 | 1 | SÍ | PC | F | 863,04 | G | 50 | 210 | 190 | MM | 4046356118408 | 85444290 | DE | EC001855 |  | Catálogo
1410118 | SAC-4P-25,0-600/M12FR HD | Cable para sensores/actuadores | Cable para sensores/actuadores, 4-polos, PP-EPDM, gris RAL 7035, extremo de cable libre, a Hembra acodado M12, codificación: A, longitud de cable: 25 m, Diseño higiénico, con moleteado de acero inoxidable | 60.82 | 1 | AF | Industrial Field Connectivity (IFC) | AF1 | AF1CCA | 1 | 1 | SÍ | PC |  | 672,00 | G | 56 | 239 | 200 | MM | 4046356890908 | 85444290 | PL | EC001855 | Imagen | Catálogo
1406541 | SAC-4P-25,0-600/M12FS HD | Cable para sensores/actuadores | Cable para sensores/actuadores | 59.14 | 1 | AF | Industrial Field Connectivity (IFC) | AF1 | AF1CCA | 1 | 1 | SÍ | PC |  | 678,80 | G | 41 | 235 | 205 | MM | 4046356769419 | 85444290 | PL | EC001855 |  | Catálogo
1417738 | SAC-4P-25,0-600/M12FS SH HD | Cable para sensores/actuadores | Cable para sensores/actuadores, 4-polos, PP-EPDM sin halógenos, gris RAL 7035, apantallado, extremo de cable libre, a Hembra recta M12, codificación: A, longitud de cable: 25 m, Diseño higiénico, con moleteado de acero inoxidable | 138.24 | 1 | AF | Industrial Field Connectivity (IFC) | AF1 | AF1CJA | 1 | 10 | SÍ | PC | F | 1.019,00 | G | 40 | 240 | 240 | MM | 4055626123127 | 85444290 | PL | EC001855 | Imagen | Catálogo
1085915 | SAC-4P-25,0-PUR/M 8FS | Cable para sensores/actuadores | Cable para sensores/actuadores, 4-polos, PUR sin halógenos, negro grisáceo RAL 7021, extremo de cable libre, a Hembra recta M8, longitud de cable: 25 m | 50.45 | 1 | AF | Industrial Field Connectivity (IFC) | AF1 | AF1BBA | 1 | 5 | SÍ | PC | F | 534,00 | G | 0 | 0 | 0 |  | 4055626876801 | 85444290 | PL | EC001855 | Imagen | Catálogo
1544963 | SAC-4P-25,0-PUR/M12FR | Cable para sensores/actuadores | Cable para sensores/actuadores, 4-polos, PUR sin halógenos, negro grisáceo RAL 7021, extremo de cable libre, a Hembra acodado M12, codificación: A, longitud de cable: 25 m | 60.48 | 1 | AF | Industrial Field Connectivity (IFC) | AF1 | AF1CCA | 1 | 1 | SÍ | PC |  | 645,00 | G | 50 | 215 | 210 | MM | 4046356118439 | 85444290 | DE | EC001855 | Imagen | Catálogo
1066464 | SAC-4P-25,0-PUR/M12FR SH VA BK | Cable para sensores/actuadores | Cable para sensores/actuadores, 4-polos, PUR sin halógenos, negro grisáceo RAL 7021, apantallado, extremo de cable libre, a Hembra recta M12, codificación: A, longitud de cable: 20 m | 117.24 | 1 | AF | Industrial Field Connectivity (IFC) | AF1 | AF1CJA | 1 | 25 | SÍ | PC | F | 994,00 | G | 0 | 0 | 0 |  | 4055626734217 | 85444290 | PL | EC001855 |  | Catálogo
1513839 | SAC-4P-25,0-PUR/M12FR-3L VA | Cable para sensores/actuadores | Cable para sensores/actuadores, 4-polos, PUR sin halógenos, negro grisáceo RAL 7021, extremo de cable libre, a Hembra acodado M12, codificación: A, con 3 LEDs, longitud de cable: 25 m | 79.79 | 1 | AF | Industrial Field Connectivity (IFC) | AF1 | AF1CCA | 5 | 50 | NO | PC | F | 700,40 | G | 152 | 353 | 275 | MM | 4017918914875 | 85444290 | PL | EC001855 |  | Catálogo
1217553 | SAC-4P-25,0-PUR/M12FS | Cable para sensores/actuadores | Cable para sensores/actuadores, 4-polos, PUR sin halógenos, negro grisáceo RAL 7021, extremo de cable libre, a Hembra recta M12, codificación: A, longitud de cable: 25 m | 61.34 | 1 | AF | Industrial Field Connectivity (IFC) | AF1 | AF1CCA | 1 | 1 | NO | PC |  | 647,10 | G | 0 | 0 | 0 |  | 4063151300371 | 85444290 | DE | EC001855 | Imagen | Catálogo
1515125 | SAC-4P-25,0-PUR/M12FS SH | Cable para sensores/actuadores | Cable para sensores/actuadores, 4-polos, PUR sin halógenos, negro grisáceo RAL 7021, apantallado (Advanced Shielding Technology), extremo de cable libre, a Hembra recta M12, codificación: A, longitud de cable: 25 m | 107.55 | 1 | AF | Industrial Field Connectivity (IFC) | AF1 | AF1CJA | 1 | 5 | NO | PC | F | 960,00 | G | 170 | 354 | 279 | MM | 4017918924676 | 85444290 | PL | EC001855 | Imagen | Catálogo
1396420 | SAC-4P-25,0-PUR/M12FS SH BK NC | Cable para sensores/actuadores | Cable para sensores/actuadores, 4-polos, PUR sin halógenos, negro grisáceo RAL 7021, apantallado, extremo de cable libre, a Hembra recta M12, codificación: A, longitud de cable: 25 m, La pantalla no está colocada en el moleteado | 113.14 | 1 | AF | Industrial Field Connectivity (IFC) | AF1 | AF1CCA | 1 | 50 | SÍ | PC | F | 979,78 | G | 0 | 0 | 0 |  | 4063151780753 | 85444290 | PL | EC001855 | Imagen | Catálogo
1401969 | SAC-4P-25,0-PUR/M8FS 34W S | Cable para sensores/actuadores | Cable para sensores/actuadores | 75.14 | 1 | AF | Industrial Field Connectivity (IFC) | AF1 | AF1BCA | 5 | 50 | NO | PC | F | 1.135,79 | G | 150 | 398 | 299 | MM | 4046356579339 | 85444290 | DE | EC001855 |  | Catálogo
1881548 | SAC-4P-25,0-PVC/M12FR VA | Sensor/actuator cable | Sensor/actuator cable, 4-position, cable length: 25 m | 46.19 | 1 | AF | Industrial Field Connectivity (IFC) | AF1 | AF1CCA | 1 | 50 | sí | PC | F | 866,00 | g | 0 | 0 | 0 | 0 | 4067923546899 | 85444290 | PL |  |  | Catálogo
1417505 | SAC-4P-25,0-PVC/M12FS | Cable para sensores/actuadores | Cable para sensores/actuadores, 4-polos, PVC, negro RAL 9005, extremo de cable libre, a Hembra recta M12, codificación: A, longitud de cable: 25 m | 42.72 | 1 | AF | Industrial Field Connectivity (IFC) | AF1 | AF1CCA | 1 | 5 | SÍ | PC | F | 864,50 | G | 241 | 60 | 194 | MM | 4055626117201 | 85444290 | DE | EC001855 | Imagen | Catálogo
1529454 | SAC-4P-25,0-PVC/M12FS VA | Cable para sensores/actuadores | Cable para sensores/actuadores, 4-polos, PVC, negro RAL 9005, extremo de cable libre, a Hembra recta M12, codificación: A, longitud de cable: 25 m | 47.25 | 1 | AF | Industrial Field Connectivity (IFC) | AF1 | AF1CCA | 5 | 50 | NO | PC | F | 920,20 | G | 152 | 353 | 275 | MM | 4017918989583 | 85444290 | PL | EC001855 | Imagen | Catálogo
1846427 | SAC-4P-3,0-28R/FS SCO RAIL 1-1 | Sensor/actuator cable | Sensor/actuator cable, Universal, 4-position, PE-X halogen-free, black RAL 9005, Socket straight, coding: A, on free cable end, cable length: 3 m | 41.3 | 1 | AF | Industrial Field Connectivity (IFC) | AF1 | AF1CCA | 1 | 100 | NO | PC | F | 174,20 | g | 0 | 0 | 0 | 0 | 4067923494886 | 85444290 | PL | EC001855 |  | Catálogo
1420971 | SAC-4P-3,0-500/M12FR FB | Cable para sensores/actuadores | Cable para sensores/actuadores, 4-polos, PVC, gris RAL 7001, extremo de cable libre, a Hembra acodado M12, codificación: A, longitud de cable: 3 m, con moleteado de acero inoxidable | 17.28 | 1 | AF | Industrial Field Connectivity (IFC) | AF1 | AF1CCA | 1 | 1 | SÍ | PC | F | 128,49 | G | 0 | 0 | 0 |  | 4055626250014 | 85444290 | PL | EC001855 | Imagen | Catálogo
1420967 | SAC-4P-3,0-500/M12FS FB | Cable para sensores/actuadores | Cable para sensores/actuadores, 4-polos, PVC, gris RAL 7001, extremo de cable libre, a Hembra recta M12, codificación: A, longitud de cable: 3 m, con moleteado de acero inoxidable | 17.27 | 1 | AF | Industrial Field Connectivity (IFC) | AF1 | AF1CCA | 1 | 1 | SÍ | PC | F | 128,49 | G | 16 | 217 | 187 | MM | 4055626249971 | 85444290 | PL | EC001855 | Imagen | Catálogo
1404015 | SAC-4P-3,0-600/M12FR FB | Cable para sensores/actuadores | Cable para sensores/actuadores, 4-polos, PP-EPDM, gris RAL 7035, extremo de cable libre, a Hembra acodado M12, codificación: A, longitud de cable: 3 m, Diseño higiénico, con moleteado de plástico | 16.52 | 1 | AF | Industrial Field Connectivity (IFC) | AF1 | AF1CCA | 1 | 1 | SÍ | PC |  | 95,50 | G | 10 | 180 | 180 | MM | 4046356677615 | 85444290 | PL | EC001855 | Imagen | Catálogo
1403961 | SAC-4P-3,0-600/M12FR HD | Cable para sensores/actuadores | Cable para sensores/actuadores, 4-polos, PP-EPDM, gris RAL 7035, extremo de cable libre, a Hembra acodado M12, codificación: A, longitud de cable: 3 m, Diseño higiénico, con moleteado de acero inoxidable | 20.36 | 1 | AF | Industrial Field Connectivity (IFC) | AF1 | AF1CCA | 1 | 1 | SÍ | PC |  | 97,10 | G | 20 | 180 | 160 | MM | 4046356677172 | 85444290 | PL | EC001855 | Imagen | Catálogo
1403965 | SAC-4P-3,0-600/M12FR-3L HD | Cable para sensores/actuadores | Cable para sensores/actuadores, 4-polos, PP-EPDM, gris RAL 7035, extremo de cable libre, a Hembra acodado M12, codificación: A, con 3 LEDs, longitud de cable: 3 m, Diseño higiénico, con moleteado de acero inoxidable | 27.14 | 1 | AF | Industrial Field Connectivity (IFC) | AF1 | AF1CCA | 1 | 1 | SÍ | PC |  | 95,00 | G | 10 | 200 | 200 | MM | 4046356677219 | 85444290 | PL | EC001855 | Imagen | Catálogo
1404011 | SAC-4P-3,0-600/M12FS FB | Cable para sensores/actuadores | Cable para sensores/actuadores, 4-polos, PP-EPDM, gris RAL 7035, extremo de cable libre, a Hembra recta M12, codificación: A, longitud de cable: 3 m, Diseño higiénico, con moleteado de plástico | 16.52 | 1 | AF | Industrial Field Connectivity (IFC) | AF1 | AF1CCA | 1 | 1 | SÍ | PC |  | 93,00 | G | 20 | 185 | 165 | MM | 4046356677578 | 85444290 | PL | EC001855 | Imagen | Catálogo
1403957 | SAC-4P-3,0-600/M12FS HD | Cable para sensores/actuadores | Cable para sensores/actuadores, 4-polos, PP-EPDM, gris RAL 7035, extremo de cable libre, a Hembra recta M12, codificación: A, longitud de cable: 3 m, Diseño higiénico, con moleteado de acero inoxidable | 20.36 | 1 | AF | Industrial Field Connectivity (IFC) | AF1 | AF1CCA | 1 | 1 | SÍ | PC |  | 101,20 | G | 15 | 185 | 185 | MM | 4046356677134 | 85444290 | PL | EC001855 | Imagen | Catálogo
1403986 | SAC-4P-3,0-600/M12FS SH HD | Cable para sensores/actuadores | Cable para sensores/actuadores, 4-polos, PP-EPDM sin halógenos, gris RAL 7035, apantallado, extremo de cable libre, a Hembra recta M12, codificación: A, longitud de cable: 3 m, Diseño higiénico, con moleteado de acero inoxidable | 34.1 | 1 | AF | Industrial Field Connectivity (IFC) | AF1 | AF1CJA | 1 | 1 | SÍ | PC |  | 139,90 | G | 0 | 0 | 0 |  | 4046356677417 | 85444290 | PL | EC001855 | Imagen | Catálogo
1438956 | SAC-4P-3,0-PUR/AD | Cable para sensores/actuadores | Cable para sensores/actuadores, 4-polos, PUR sin halógenos, negro grisáceo RAL 7021, extremo de cable libre, a Conector de válvula AD (conmutador de presión), Circuito: sin conectar, longitud de cable: 3 m | 18.11 | 1 | AF | Industrial Field Connectivity (IFC) | AF1 | AF1DBA | 1 | 1 | NO | PC |  | 133,10 | G | 32 | 169 | 169 | MM | 4046356489003 | 85444290 | PL | EC001855 | Imagen | Catálogo
1400763 | SAC-4P-3,0-PUR/AD 180 | Cable para sensores/actuadores | Cable para sensores/actuadores, 4-polos, PUR sin halógenos, negro grisáceo RAL 7021, extremo de cable libre, a Conector de válvula AD (conmutador de presión), Circuito: sin conectar, longitud de cable: 3 m, Cara de enchufe del conector de válvula girado 180° | 20.76 | 1 | AF | Industrial Field Connectivity (IFC) | AF1 | AF1DBA | 1 | 100 | NO | PC |  | 133,20 | G | 0 | 0 | 0 |  | 4046356513739 | 85444290 | PL | EC001855 | Imagen | Catálogo
1424113 | SAC-4P-3,0-PUR/M12FST SH | Cable de potencia | Cable de potencia, 4-polos, PUR sin halógenos, negro RAL 9005, apantallado (Advanced Shielding Technology), extremo de cable libre, a Hembra recta M12, codificación: T, longitud de cable: 3 m, para corriente continua hasta 12 A/63 V | 62.83 | 1 | AF | Industrial Field Connectivity (IFC) | AF1 | AF1CCQ | 1 | 1 | NO | PC |  | 338,50 | G | 37 | 215 | 200 | MM | 4046356693172 | 85444290 | PL | EC001855 | Imagen | Catálogo
1401966 | SAC-4P-3,0-PUR/M8FS 34W S | Cable para sensores/actuadores | Cable para sensores/actuadores | 19.52 | 1 | AF | Industrial Field Connectivity (IFC) | AF1 | AF1BCA | 30 | 60 | NO | PC | F | 240,47 | G | 150 | 398 | 299 | MM | 4046356579315 | 85444290 | DE | EC001855 |  | Catálogo
1409139 | SAC-4P-3,5-PUR/M12FR | Cable para sensores/actuadores | Cable para sensores/actuadores, 4-polos, PUR sin halógenos, negro grisáceo RAL 7021, extremo de cable libre, a Hembra acodado M12, codificación: A, longitud de cable: 3,5 m | 17.72 | 1 | AF | Industrial Field Connectivity (IFC) | AF1 | AF1CCA | 1 | 50 | SÍ | PC | F | 101,50 | G | 0 | 0 | 0 |  | 4046356862851 | 85444290 | DE | EC001855 | Imagen | Catálogo
1549146 | SAC-4P-30,0-170/FS SCO VL | Cable para sensores/actuadores | Cable para sensores/actuadores, PUR sin halógenos, negro grisáceo RAL 7021, extremo de cable libre, a Hembra recta M12 SPEEDCON, longitud de cable: 30 m | 80.42 | 1 | AF | Industrial Field Connectivity (IFC) | AF1 | AF1CCA | 25 | 25 | NO | PC | F | 900,40 | G | 322 | 591 | 391 | MM | 4046356144728 | 85444290 | PL | EC001855 |  | Catálogo
1527605 | SAC-4P-30,0-186/M12FS | Cable para sensores/actuadores | Cable para sensores/actuadores, 4-polos, PUR, negro grisáceo RAL 7021, extremo de cable libre, a Hembra recta M12, codificación: A, longitud de cable: 30 m | 121.97 | 1 | AF | Industrial Field Connectivity (IFC) | AF1 | AF1CCA | 1 | 1 | SÍ | PC | F | 1.708,00 | G | 80 | 250 | 250 | MM | 4017918958749 | 85444290 | PL | EC001855 | Imagen | Catálogo
1408855 | SAC-4P-30,0-28X/M12FS SH OD | Cable para sensores/actuadores | Cable para sensores/actuadores, 4-polos, PE-X/PE-X sin halógenos, negro grisáceo RAL 7021, apantallado, extremo de cable libre, a Hembra recta M12, codificación: A, longitud de cable: 30 m, para aplicaciones exteriores, con moleteado de acero inoxidable | 228.5 | 1 | AF | Industrial Field Connectivity (IFC) | AF1 | AF1CJA | 1 | 20 | SÍ | PC | F | 2.171,00 | G | 0 | 0 | 0 |  | 4046356835015 | 85444290 | PL | EC001855 | Imagen | Catálogo
1500538 | SAC-4P-30,0-PUR/M 8FS | Cable para sensores/actuadores | Cable para sensores/actuadores, 4-polos, PUR sin halógenos, negro grisáceo RAL 7021, extremo de cable libre, a Hembra recta M8, codificación: A, longitud de cable: 30 m | 62.89 | 1 | AF | Industrial Field Connectivity (IFC) | AF1 | AF1BCA | 1 | 5 | SÍ | PC | F | 640,80 | G | 10 | 625 | 470 | MM | 4017918596071 | 85444290 | DE | EC001855 | Imagen | Catálogo
1194546 | SAC-4P-30,0-PUR/M12FRS PE SH | Cable de potencia | Cable de potencia, 4-polos, PUR sin halógenos, naranja RAL 2003, apantallado (Advanced Shielding Technology), extremo de cable libre, a Hembra acodado M12, codificación: S, longitud de cable: 30 m, para corriente alterna hasta 12 A/690 V | 357.2 | 1 | AF | Industrial Field Connectivity (IFC) | AF1 | AF1CCP | 1 | 1 | NO | PC | F | 3.400,00 | G | 0 | 0 | 0 |  | 4063151249533 | 85444290 | PL | EC001855 |  | Catálogo
1007366 | SAC-4P-30,0-PUR/M12FRT | Cable de potencia | Cable de potencia, 4-polos, PUR sin halógenos, negro grisáceo RAL 7021, extremo de cable libre, a Hembra acodado M12, codificación: T, longitud de cable: 30 m, para corriente continua hasta 12 A/63 V | 211.13 | 1 | AF | Industrial Field Connectivity (IFC) | AF1 | AF1CCQ | 1 | 25 | NO | PC |  | 2.489,00 | G | 0 | 0 | 0 |  | 4055626479736 | 85444290 | PL | EC001855 | Imagen | Catálogo
1512885 | SAC-4P-30,0-PUR/M12FR-V2A | Cable para sensores/actuadores | Cable para sensores/actuadores, PUR sin halógenos, negro grisáceo RAL 7021, longitud de cable: 30 m | 87.9 | 1 | AF | Industrial Field Connectivity (IFC) | AF1 | AF1CCA | 5 | 50 | NO | PC | F | 816,80 | G | 163 | 353 | 275 | MM | 4017918910433 | 85444290 | DE | EC001855 |  | Catálogo
1424085 | SAC-4P-30,0-PUR/M12FS | Cable para sensores/actuadores | Cable para sensores/actuadores, 4-polos, PUR sin halógenos, negro grisáceo RAL 7021, extremo de cable libre, a Hembra recta M12, longitud de cable: 30 m | 69.91 | 1 | AF | Industrial Field Connectivity (IFC) | AF1 | AF1CCA | 1 | 5 | SÍ | PC |  | 747,80 | G | 60 | 200 | 200 | MM | 4055626367811 | 85444290 | DE | EC001855 |  | Catálogo
1518614 | SAC-4P-30,0-PUR/M12FS SH | Cable para sensores/actuadores | Cable para sensores/actuadores, 4-polos, PUR sin halógenos, negro grisáceo RAL 7021, apantallado (Advanced Shielding Technology), extremo de cable libre, a Hembra recta M12, codificación: A, longitud de cable: 30 m | 126.07 | 1 | AF | Industrial Field Connectivity (IFC) | AF1 | AF1CJA | 1 | 1 | NO | PC | F | 1.182,20 | G | 163 | 353 | 275 | MM | 4017918937256 | 85444290 | PL | EC001855 | Imagen | Catálogo
1012028 | SAC-4P-30,0-PUR/M12FST | Cable de potencia | Cable de potencia, 4-polos, PUR sin halógenos, negro grisáceo RAL 7021, extremo de cable libre, a Hembra recta M12, codificación: T, longitud de cable: 30 m, para corriente continua hasta 12 A/63 V | 211.74 | 1 | AF | Industrial Field Connectivity (IFC) | AF1 | AF1CCQ | 1 | 25 | NO | PC | F | 3.077,00 | G | 0 | 0 | 0 |  | 4055626488004 | 85444290 | PL | EC001855 | Imagen | Catálogo
1514841 | SAC-4P-30,0-PUR/M12FS-V2A | Cable para sensores/actuadores | Cable para sensores/actuadores, PUR sin halógenos, negro grisáceo RAL 7021, longitud de cable: 30 m | 74.69 | 1 | AF | Industrial Field Connectivity (IFC) | AF1 | AF1CCA | 5 | 50 | NO | PC |  | 832,40 | G | 170 | 354 | 279 | MM | 4046356019033 | 85444290 | DE | EC001855 |  | Catálogo
1402605 | SAC-4P-300,0-93P | Cable para sensores/actuadores | Por metros, Cable para sensores/actuadores, Ethernet CAT5 (100 MBit/s), apantallado, PVC, azul agua RAL 5021, 4-conductores (2x2xAWG26/7, SF/UTP), color conductores individuales: blanco/naranja-naranja, blanco/verde-verde, longitud de cable: 300 m | 1852.15 | 1 | AF | Industrial Field Connectivity (IFC) | AF1 | AF1LFA | 1 | 1 | NO | PC | F | 18.569,00 | G | 30 | 300 | 300 | MM | 4046356624671 | 85444995 | DE | EC003249 |  | Catálogo
1544986 | SAC-4P-35,0-28X/M12FS SH OD | Cable para sensores/actuadores | Cable para sensores/actuadores, 4-polos, PE-X/PE-X sin halógenos, negro grisáceo RAL 7021, apantallado, extremo de cable libre, a Hembra recta M12, codificación: A, longitud de cable: 35 m, para aplicaciones exteriores, con moleteado de acero inoxidable | 250.51 | 1 | AF | Industrial Field Connectivity (IFC) | AF1 | AF1CJA | 1 | 25 | SÍ | PC | F | 2.660,00 | G | 0 | 0 | 0 |  | 4067923019805 | 85444290 | PL | EC001855 | Imagen | Catálogo
1415666 | SAC-4P-35,0-600/M12FR HD | Cable para sensores/actuadores | Cable para sensores/actuadores, 4-polos, PP-EPDM, gris RAL 7035, extremo de cable libre, a Hembra acodado M12, codificación: A, longitud de cable: 35 m, Diseño higiénico, con moleteado de acero inoxidable | 77.39 | 1 | AF | Industrial Field Connectivity (IFC) | AF1 | AF1CCA | 1 | 25 | NO | PC |  | 957,10 | G | 0 | 0 | 0 |  | 4055626048161 | 85444290 | PL | EC001855 | Imagen | Catálogo
1831836 | SAC-4P-4,0-544/M12FR FB IFM | Cable para sensores/actuadores | Cable para sensores/actuadores, 4-polos, PVC, gris, extremo de cable libre, a Hembra acodado M12, codificación: A, longitud de cable: 4 m, con moleteado de acero inoxidable, Variante del cliente | 23.34 | 1 | AF | Industrial Field Connectivity (IFC) | AF1 | AF1CCA | 1 | 100 | NO | PC | F | 22,22 | G | 0 | 0 | 0 |  | 4067923469396 | 0 | 0 | 0 | Imagen | Catálogo
1012237 | SAC-4P-40,0-28X/M12FS SH OD | Cable para sensores/actuadores | Cable para sensores/actuadores, 4-polos, PE-X/PE-X sin halógenos, negro grisáceo RAL 7021, apantallado, extremo de cable libre, a Hembra recta M12, codificación: A, longitud de cable: 40 m, para aplicaciones exteriores, con moleteado de acero inoxidable | 290.52 | 1 | AF | Industrial Field Connectivity (IFC) | AF1 | AF1CJA | 1 | 25 | SÍ | PC | F | 3.006,00 | G | 0 | 0 | 0 |  | 4055626489414 | 85444290 | PL | EC001855 | Imagen | Catálogo
1095827 | SAC-4P-40,0-680/M12FR FDN | Sensor/actuator cable | Sensor/actuator cable, 4-position, PVC, gray, shielded, free cable end, on Socket angled M12, coding: A, cable length: 40 m, Foil shielding plus drain wire | 107.48 | 1 | AF | Industrial Field Connectivity (IFC) | AF1 | AF1IEB | 1 | 25 | sí | PC | F | 22,22 | g | 0 | 0 | 0 | 0 | 4055626927787 | 0 | US | EC001855 |  | Catálogo
1095890 | SAC-4P-40,0-680/M12FS FDN | Sensor/actuator cable | Sensor/actuator cable, 4-position, PVC, gray, shielded, free cable end, on Socket straight M12, coding: A, cable length: 40 m, Foil shielding plus drain wire | 106.84 | 1 | AF | Industrial Field Connectivity (IFC) | AF1 | AF1IEB | 1 | 25 | sí | PC | F | 22,22 | g | 0 | 0 | 0 | 0 | 4055626928418 | 0 | US | EC001855 |  | Catálogo
1096057 | SAC-4P-40,0-680/M8FR FDP | Sensor/actuator cable | Sensor/actuator cable, 4-position, PVC, gray, shielded, free cable end, on Socket angled M8, coding: A, cable length: 40 m, Foil shielding plus drain wire | 93.21 | 1 | AF | Industrial Field Connectivity (IFC) | AF1 | AF1IEF | 1 | 25 | sí | PC | F | 22,22 | g | 0 | 0 | 0 | 0 | 4055626930084 | 0 | 0 | EC001855 |  | Catálogo
1405152 | SAC-4P-40,0-PUR/M12FRT SH | Cable de potencia | Cable de potencia, 4-polos, PUR sin halógenos, negro RAL 9005, apantallado (Advanced Shielding Technology), extremo de cable libre, a Hembra acodado M12, codificación: T, longitud de cable: 40 m, para corriente continua hasta 12 A/63 V | 433.13 | 1 | AF | Industrial Field Connectivity (IFC) | AF1 | AF1CCQ | 1 | 1 | NO | PC | F | 5.518,00 | G | 0 | 0 | 0 |  | 4046356914895 | 85444290 | PL | EC001855 | Imagen | Catálogo
1424082 | SAC-4P-40,0-PUR/M12FS | Cable para sensores/actuadores | Cable para sensores/actuadores, 4-polos, PUR sin halógenos, negro grisáceo RAL 7021, extremo de cable libre, a Hembra recta M12, longitud de cable: 40 m | 95.09 | 1 | AF | Industrial Field Connectivity (IFC) | AF1 | AF1CCA | 1 | 5 | SÍ | PC | F | 1.039,00 | G | 50 | 220 | 220 | MM | 4055626367804 | 85444290 | DE | EC001855 |  | Catálogo
1217246 | SAC-4P-40,0-PUR/M12FS SH | Cable para sensores/actuadores | Cable para sensores/actuadores, 4-polos, PUR sin halógenos, negro grisáceo RAL 7021, apantallado (Advanced Shielding Technology), extremo de cable libre, a Hembra recta M12, codificación: A, longitud de cable: 40 m | 159.63 | 1 | AF | Industrial Field Connectivity (IFC) | AF1 | AF1CJA | 1 | 1 | NO | PC | F | 1.475,00 | G | 0 | 0 | 0 |  | 4063151300906 | 85444290 | PL | EC001855 | Imagen | Catálogo
1401144 | SAC-4P-400,0-93P | Cable para sensores/actuadores | Por metros, Cable para sensores/actuadores, Ethernet CAT5 (100 MBit/s), apantallado, PVC, azul agua RAL 5021, 4-conductores (2x2xAWG26/7, SF/UTP), color conductores individuales: blanco/naranja-naranja, blanco/verde-verde, longitud de cable: 400 m | 2469.53 | 1 | AF | Industrial Field Connectivity (IFC) | AF1 | AF1LFA | 1 | 1 | NO | PC |  | 23.592,00 | G | 450 | 450 | 450 | MM | 4046356537995 | 85444995 | DE | EC003249 |  | Catálogo
1131866 | SAC-4P-45,0-28X/M12FR OD | Cable para sensores/actuadores | Cable para sensores/actuadores, 4-polos, extremo de cable libre, a Hembra acodado M12, codificación: A, longitud de cable: 45 m, para aplicaciones exteriores, con moleteado de acero inoxidable | 170.5 | 1 | AF | Industrial Field Connectivity (IFC) | AF1 | AF1CCA | 1 | 20 | SÍ | PC | F | 2.056,75 | G | 0 | 0 | 0 |  | 4063151066314 | 85444290 | PL | EC001855 |  | Catálogo
1131879 | SAC-4P-45,0-28X/M12FS OD | Cable para sensores/actuadores | Cable para sensores/actuadores, 4-polos, extremo de cable libre, a Hembra recta M12, codificación: A, longitud de cable: 45 m, para aplicaciones exteriores, con moleteado de acero inoxidable | 169.32 | 1 | AF | Industrial Field Connectivity (IFC) | AF1 | AF1CCA | 1 | 20 | SÍ | PC | F | 2.056,75 | G | 0 | 0 | 0 |  | 4063151066321 | 85444290 | PL | EC001855 |  | Catálogo
1006700 | SAC-4P-45,0-500/M12FR SH | Cable para sensores/actuadores | Cable para sensores/actuadores, 4-polos, PVC, gris RAL 7001, apantallado (Advanced Shielding Technology), extremo de cable libre, a Hembra acodado M12, codificación: A, longitud de cable: 45 m | 128.67 | 1 | AF | Industrial Field Connectivity (IFC) | AF1 | AF1CJA | 1 | 25 | SÍ | PC | F | 2.281,00 | G | 70 | 280 | 280 | MM | 4055626477954 | 85444290 | PL | EC001855 | Imagen | Catálogo
1006687 | SAC-4P-45,0-500/M12FS SH | Cable para sensores/actuadores | Cable para sensores/actuadores, 4-polos, PVC, gris RAL 7001, apantallado (Advanced Shielding Technology), extremo de cable libre, a Hembra recta M12, codificación: A, longitud de cable: 45 m | 129.48 | 1 | AF | Industrial Field Connectivity (IFC) | AF1 | AF1CJA | 1 | 25 | SÍ | PC | F | 2.329,80 | G | 77 | 285 | 255 | MM | 4055626477947 | 85444290 | PL | EC001855 | Imagen | Catálogo
1006694 | SAC-4P-45,0-PVC/M12FR | Cable para sensores/actuadores | Cable para sensores/actuadores, 4-polos, PVC, negro RAL 9005, extremo de cable libre, a Hembra acodado M12, codificación: A, longitud de cable: 45 m | 67.1 | 1 | AF | Industrial Field Connectivity (IFC) | AF1 | AF1CCA | 1 | 25 | SÍ | PC | F | 1.543,00 | G | 0 | 0 | 0 |  | 4055626477961 | 85444290 | DE | EC001855 |  | Catálogo
1410808 | SAC-4P-45,72-28X/M12FS SHOD EH | Cable para sensores/actuadores | Cable para sensores/actuadores | 372.93 | 1 | AF | Industrial Field Connectivity (IFC) | AF1 | AF1CIA | 1 | 10 | SÍ | PC | F | 3.373,00 | G | 100 | 250 | 250 | MM | 4046356916585 | 85444290 | PL | EC001855 |  | Catálogo
1853478 | SAC-4P-5,0-181/M12FS SH | Sensor/actuator cable | Sensor/actuator cable | 43.48 | 1 | AF | Industrial Field Connectivity (IFC) | AF1 | AF1CJA | 1 | 100 | sí | PC | F | 22,22 | g | 0 | 0 | 0 | 0 | 4067923510272 | 85444290 | PL |  |  | Catálogo
1846428 | SAC-4P-5,0-28R/FS SCO RAIL 1-1 | Sensor/actuator cable | Sensor/actuator cable, Universal, 4-position, PE-X halogen-free, black RAL 9005, Socket straight, coding: A, on free cable end, cable length: 5 m | 59.23 | 1 | AF | Industrial Field Connectivity (IFC) | AF1 | AF1CCA | 1 | 100 | NO | PC | F | 276,90 | g | 0 | 0 | 0 | 0 | 4067923495739 | 85444290 | PL | EC001855 |  | Catálogo
1420972 | SAC-4P-5,0-500/M12FR FB | Cable para sensores/actuadores | Cable para sensores/actuadores, 4-polos, PVC, gris RAL 7001, extremo de cable libre, a Hembra acodado M12, codificación: A, longitud de cable: 5 m, con moleteado de acero inoxidable | 19.8 | 1 | AF | Industrial Field Connectivity (IFC) | AF1 | AF1CCA | 1 | 1 | SÍ | PC |  | 198,79 | G | 180 | 30 | 180 | MM | 4055626250021 | 85444290 | PL | EC001855 | Imagen | Catálogo
1420976 | SAC-4P-5,0-500/M12FR-3L FB | Cable para sensores/actuadores | Cable para sensores/actuadores, 4-polos, PVC, gris RAL 7001, extremo de cable libre, a Hembra acodado M12, codificación: A, con 3 LEDs, longitud de cable: 5 m, con moleteado de acero inoxidable | 26.58 | 1 | AF | Industrial Field Connectivity (IFC) | AF1 | AF1CCA | 1 | 1 | SÍ | PC | F | 198,79 | G | 15 | 180 | 180 | MM | 4055626250069 | 85444290 | PL | EC001855 | Imagen | Catálogo
1420968 | SAC-4P-5,0-500/M12FS FB | Cable para sensores/actuadores | Cable para sensores/actuadores, 4-polos, PVC, gris RAL 7001, extremo de cable libre, a Hembra recta M12, codificación: A, longitud de cable: 5 m, con moleteado de acero inoxidable | 19.8 | 1 | AF | Industrial Field Connectivity (IFC) | AF1 | AF1CCA | 1 | 1 | SÍ | PC | F | 198,79 | G | 20 | 200 | 170 | MM | 4055626249988 | 85444290 | PL | EC001855 | Imagen | Catálogo
1417261 | SAC-4P-5,05-PUR/M12FS 0,25 | Cable para sensores/actuadores | Cable para sensores/actuadores, 4-polos, PUR sin halógenos, negro grisáceo RAL 7021, extremo de cable libre, a Hembra recta M12, codificación: A, longitud de cable: 5,05 m | 23.65 | 1 | AF | Industrial Field Connectivity (IFC) | AF1 | AF1CCA | 1 | 50 | SÍ | PC | F | 115,90 | G | 0 | 0 | 0 |  | 4055626078922 | 85444290 | DE | EC001855 | Imagen | Catálogo
1404017 | SAC-4P-5,0-600/M12FR FB | Cable para sensores/actuadores | Cable para sensores/actuadores, 4-polos, PP-EPDM, gris RAL 7035, extremo de cable libre, a Hembra acodado M12, codificación: A, longitud de cable: 5 m, Diseño higiénico, con moleteado de plástico | 20.41 | 1 | AF | Industrial Field Connectivity (IFC) | AF1 | AF1CCA | 1 | 1 | SÍ | PC |  | 147,50 | G | 38 | 210 | 180 | MM | 4046356677622 | 85444290 | PL | EC001855 | Imagen | Catálogo
1403962 | SAC-4P-5,0-600/M12FR HD | Cable para sensores/actuadores | Cable para sensores/actuadores, 4-polos, PP-EPDM, gris RAL 7035, extremo de cable libre, a Hembra acodado M12, codificación: A, longitud de cable: 5 m, Diseño higiénico, con moleteado de acero inoxidable | 24.25 | 1 | AF | Industrial Field Connectivity (IFC) | AF1 | AF1CCA | 1 | 1 | SÍ | PC |  | 150,60 | G | 20 | 180 | 180 | MM | 4046356677189 | 85444290 | PL | EC001855 | Imagen | Catálogo
1404021 | SAC-4P-5,0-600/M12FR-3L FB | Cable para sensores/actuadores | Cable para sensores/actuadores, 4-polos, PP-EPDM, gris RAL 7035, extremo de cable libre, a Hembra acodado M12, codificación: A, con 3 LEDs, longitud de cable: 5 m, Diseño higiénico, con moleteado de plástico | 27.31 | 1 | AF | Industrial Field Connectivity (IFC) | AF1 | AF1CCA | 1 | 1 | SÍ | PC |  | 147,00 | G | 20 | 195 | 175 | MM | 4046356677660 | 85444290 | PL | EC001855 | Imagen | Catálogo
1403966 | SAC-4P-5,0-600/M12FR-3L HD | Cable para sensores/actuadores | Cable para sensores/actuadores, 4-polos, PP-EPDM, gris RAL 7035, extremo de cable libre, a Hembra acodado M12, codificación: A, con 3 LEDs, longitud de cable: 5 m, Diseño higiénico, con moleteado de acero inoxidable | 31.09 | 1 | AF | Industrial Field Connectivity (IFC) | AF1 | AF1CCA | 1 | 1 | SÍ | PC |  | 151,90 | G | 21 | 230 | 210 | MM | 4046356677226 | 85444290 | PL | EC001855 | Imagen | Catálogo
1404012 | SAC-4P-5,0-600/M12FS FB | Cable para sensores/actuadores | Cable para sensores/actuadores, 4-polos, PP-EPDM, gris RAL 7035, extremo de cable libre, a Hembra recta M12, codificación: A, longitud de cable: 5 m, Diseño higiénico, con moleteado de plástico | 20.41 | 1 | AF | Industrial Field Connectivity (IFC) | AF1 | AF1CCA | 1 | 1 | SÍ | PC |  | 144,70 | G | 20 | 170 | 170 | MM | 4046356677585 | 85444290 | PL | EC001855 | Imagen | Catálogo
1403958 | SAC-4P-5,0-600/M12FS HD | Cable para sensores/actuadores | Cable para sensores/actuadores, 4-polos, PP-EPDM, gris RAL 7035, extremo de cable libre, a Hembra recta M12, codificación: A, longitud de cable: 5 m, Diseño higiénico, con moleteado de acero inoxidable | 24.25 | 1 | AF | Industrial Field Connectivity (IFC) | AF1 | AF1CCA | 1 | 1 | SÍ | PC |  | 151,70 | G | 29 | 300 | 300 | MM | 4046356677141 | 85444290 | PL | EC001855 | Imagen | Catálogo
1403987 | SAC-4P-5,0-600/M12FS SH HD | Cable para sensores/actuadores | Cable para sensores/actuadores, 4-polos, PP-EPDM sin halógenos, gris RAL 7035, apantallado, extremo de cable libre, a Hembra recta M12, codificación: A, longitud de cable: 5 m, Diseño higiénico, con moleteado de acero inoxidable | 42.48 | 1 | AF | Industrial Field Connectivity (IFC) | AF1 | AF1CJA | 1 | 1 | SÍ | PC |  | 218,70 | G | 44 | 191 | 179 | MM | 4046356677424 | 85444290 | PL | EC001855 | Imagen | Catálogo
1416257 | SAC-4P-5,0-B20/M12FR BR-SM | Cable para sensores/actuadores | Cable para sensores/actuadores, 4-polos, PVC, gris RAL 7001, extremo de cable libre, a Hembra acodado M12, codificación: A, longitud de cable: 5 m, Variante del cliente | 17.17 | 1 | AF | Industrial Field Connectivity (IFC) | AF1 | AF1CCA | 1 | 50 | NO | PC | F | 181,77 | G | 0 | 0 | 0 |  | 4055626177120 | 85444290 | PL | EC001855 | Imagen | Catálogo
1416264 | SAC-4P-5,0-B20/M12FS BR-SM | Cable para sensores/actuadores | Cable para sensores/actuadores, PVC, gris RAL 7001, extremo de cable libre, a Hembra recta M12, codificación: A, longitud de cable: 5 m, Variante del cliente | 16.61 | 1 | AF | Industrial Field Connectivity (IFC) | AF1 | AF1CCA | 1 | 50 | NO | PC | F | 184,30 | G | 0 | 0 | 0 |  | 4055626177168 | 85444290 | PL | EC001855 |  | Catálogo
1401568 | SAC-4P-5,0-PUR/M12FR 0,25 BK | Cable para sensores/actuadores | Cable para sensores/actuadores, 4-polos, PUR sin halógenos, negro grisáceo RAL 7021, extremo de cable libre, a Hembra acodado M12, codificación: A, longitud de cable: 5 m | 20.49 | 1 | AF | Industrial Field Connectivity (IFC) | AF1 | AF1CCA | 1 | 50 | SÍ | PC | F | 119,30 | G | 0 | 0 | 0 |  | 4046356564120 | 85444290 | DE | EC001855 |  | Catálogo
1404486 | SAC-4P-5,0-PUR/M12FS SH BK | Cable para sensores/actuadores | Cable para sensores/actuadores, 4 polos, PUR sin halógenos, negro grisáceo RAL 7021, apantallado, extremo de cable libre, sobre hembra de conexión M12 recta negra, codificada A, longitud de cable: 5 m | 37.45 | 1 | AF | Industrial Field Connectivity (IFC) | AF1 | AF1CJA | 1 | 50 | SÍ | PC | F | 207,30 | G | 0 | 0 | 0 |  | 4046356697330 | 85444290 | PL | EC001855 |  | Catálogo
1341755 | SAC-4P-5,0-PUR/M12FS SH BK NC | Cable para sensores/actuadores | Cable para sensores/actuadores, 4-polos, PUR sin halógenos, negro grisáceo RAL 7021, extremo de cable libre, a Hembra recta M12, codificación: A, longitud de cable: 5 m, La pantalla no está colocada en el moleteado | 34.95 | 1 | AF | Industrial Field Connectivity (IFC) | AF1 | AF1CCA | 1 | 50 | SÍ | PC | F | 194,32 | G | 0 | 0 | 0 |  | 4063151651343 | 85444290 | PL | EC001855 | Imagen | Catálogo
1424114 | SAC-4P-5,0-PUR/M12FST SH | Cable de potencia | Cable de potencia, 4-polos, PUR sin halógenos, negro RAL 9005, apantallado (Advanced Shielding Technology), extremo de cable libre, a Hembra recta M12, codificación: T, longitud de cable: 5 m, para corriente continua hasta 12 A/63 V | 83.6 | 1 | AF | Industrial Field Connectivity (IFC) | AF1 | AF1CCQ | 1 | 1 | NO | PC |  | 541,60 | G | 64 | 208 | 208 | MM | 4046356693189 | 85444290 | PL | EC001855 | Imagen | Catálogo
1449220 | SAC-4P-5,0-PVC/M12FR SH5 VA | Cable para sensores/actuadores | Cable para sensores/actuadores, 5-polos, PVC, negro RAL 9005, apantallado, extremo de cable libre, a Hembra acodado M12, codificación: A, longitud de cable: 5 m, Pantalla a PIN5 | 31.72 | 1 | AF | Industrial Field Connectivity (IFC) | AF1 | AF1CCA | 1 | 25 | SÍ | PC | F | 283,50 | G | 35 | 205 | 180 | MM | 4046356826365 | 85444290 | PL | EC001855 |  | Catálogo
1403877 | SAC-4P-5,0-PVC/M12FS SH OBS VA | Cable para sensores/actuadores | Cable para sensores/actuadores, 4 polos, PVC, negro RAL 9005, apantallado, extremo de cable libre, a hembra de conexión recta M12, codificado A, longitud de cable: 5 m, variante del cliente | 30.57 | 1 | AF | Industrial Field Connectivity (IFC) | AF1 | AF1CJA | 1 | 50 | SÍ | PC | F | 280,80 | G | 0 | 0 | 0 |  | 4046356672184 | 85444290 | PL | EC001855 |  | Catálogo
1419351 | SAC-4P-5,0-PVC/M12MS CY1 | Cable para sensores/actuadores | Cable para sensores/actuadores | 1131.89 | 100 | AF | Industrial Field Connectivity (IFC) | AFA | AFACCA | 1 | 1 | NO | PC |  | 132,20 | G | 0 | 0 | 0 |  | 4055626161976 | 0 | 0 | EC001855 |  | Catálogo
1419294 | SAC-4P-5,0-PVC/M8FS CY1 | Cable para sensores/actuadores | Cable para sensores/actuadores | 985.9 | 100 | AF | Industrial Field Connectivity (IFC) | AFA | AFABCA | 1 | 1 | SÍ | PC |  | 130,20 | G | 0 | 0 | 0 |  | 4055626161440 | 0 | 0 | EC001855 |  | Catálogo
1796926 | SAC-4P-50,0-PUR/M12FR-3L LP | Cable para sensores/actuadores | Cable para sensores/actuadores, Variante del cliente | 119.82 | 1 | AF | Industrial Field Connectivity (IFC) | AF1 | AF1CCA | 10 | 50 | NO | PC | F | 1.582,88 | G | 226 | 600 | 400 | MM | 4067923419063 | 85444290 | 0 | EC001855 |  | Catálogo
1426499 | SAC-4P-50,0-PUR/M12FS | Cable para sensores/actuadores | Cable para sensores/actuadores, 4-polos, PUR sin halógenos, negro grisáceo RAL 7021, extremo de cable libre, a Hembra recta M12, codificación: A, longitud de cable: 50 m | 112.76 | 1 | AF | Industrial Field Connectivity (IFC) | AF1 | AF1CCA | 1 | 1 | SÍ | PC | F | 1.349,00 | G | 230 | 230 | 50 | MM | 4055626461908 | 85444290 | DE | EC001855 |  | Catálogo
1421499 | SAC-4P-50,0-PUR/M12FST | Cable de potencia | Cable de potencia, 4-polos, PUR sin halógenos, negro grisáceo RAL 7021, extremo de cable libre, a Hembra recta M12, codificación: T, longitud de cable: 50 m, para corriente continua hasta 12 A/63 V | 333.1 | 1 | AF | Industrial Field Connectivity (IFC) | AF1 | AF1CCQ | 1 | 1 | NO | PC | F | 4.130,00 | G | 115 | 330 | 330 | MM | 4055626268552 | 85444290 | PL | EC001855 | Imagen | Catálogo
1314184 | SAC-4P-500,0-600/0,34 | Cable para sensores/actuadores | Por metros, Cable para sensores/actuadores, longitud de cable: 500 m, para la industria alimentaria | 1734.45 | 1 | AF | Industrial Field Connectivity (IFC) | AF1 | AF1LBA | 1 | 3 | SÍ | PC | F | 22,22 | G | 0 | 0 | 0 |  | 4063151571443 | 85444995 | DE | EC003249 |  | Catálogo
1411289 | SAC-4P-500,0-PUR/0,25 | Cable para sensores/actuadores | Cable para sensores/actuadores, 4 conductores, sin halógenos PUR, revestimiento externo negro, 4 x 0,25 mm², longitud: 500 m | 1449.85 | 1 | AF | Industrial Field Connectivity (IFC) | AF1 | AF1BCA | 1 | 1 | SÍ | PC | F | 22,22 | G | 450 | 450 | 450 | MM | 4046356924207 | 85444290 | DE | EC001855 | Imagen | Catálogo
1402784 | SAC-4P-500,0-PUR/0,34 | Cable para sensores/actuadores | Cable para sensores/actuadores, 4 hilos, sin halógenos PUR, revestimiento externo negro, 4 x 0,34 mm², longitud: 500 m | 1840.64 | 1 | AF | Industrial Field Connectivity (IFC) | AF1 | AF1LAA | 1 | 1 | SÍ | PC | F | 22.000,00 | G | 450 | 450 | 450 | MM | 4046356631648 | 85444995 | DE | EC003249 | Imagen | Catálogo
1403177 | SAC-4P-500,0-PUR/SH-0,34 | Cable para sensores/actuadores | Por metros, Cable para sensores/actuadores, apantallado, PUR sin halógenos, negro grisáceo RAL 7021, 4-conductores, color conductores individuales: marrón, blanco, azul, negro | 3380.41 | 1 | AF | Industrial Field Connectivity (IFC) | AF1 | AF1LBA | 1 | 1 | SÍ | PC | F | 24.000,00 | G | 450 | 450 | 450 | MM | 4046356642682 | 85444995 | DE | EC003249 |  | Catálogo
1740773 | SAC-4P-500,0-PUR/SH-1,5 | Cable para sensores/actuadores | Por metros, Cable para sensores/actuadores | Consultar | 1 | AF | Industrial Field Connectivity (IFC) | AF1 | AF1LDA | 1 | 1 | NO | PC | F | 22,22 | G | 0 | 0 | 0 |  | 4067923305717 | 85444995 | DE | EC003250 |  | Catálogo
1831840 | SAC-4P-6,0-544/M12FR FB IFM | Cable para sensores/actuadores | Cable para sensores/actuadores, 4-polos, PVC, gris, extremo de cable libre, a Hembra acodado M12, codificación: A, longitud de cable: 6 m, con moleteado de acero inoxidable, Variante del cliente | 26.86 | 1 | AF | Industrial Field Connectivity (IFC) | AF1 | AF1CCA | 1 | 100 | NO | PC | F | 22,22 | G | 0 | 0 | 0 |  | 4067923471016 | 0 | 0 | 0 | Imagen | Catálogo
1837264 | SAC-4P-60,0-186/M12FS | Sensor/actuator cable | Sensor/actuator cable | 225.6 | 1 | AF | Industrial Field Connectivity (IFC) | AF1 | AF1CCA | 1 | 1 | NO | PC | F | 3.380,00 | g | 0 | 0 | 0 | 0 | 4067923478794 | 85444290 | PL | EC001855 |  | Catálogo
1093551 | SAC-4P-60,0-PUR/M12FR | Cable para sensores/actuadores | Cable para sensores/actuadores, 4-polos, PUR sin halógenos, negro grisáceo RAL 7021, extremo de cable libre, a Hembra acodado M12, codificación: A, longitud de cable: 60 m | 148.05 | 1 | AF | Industrial Field Connectivity (IFC) | AF1 | AF1CCA | 1 | 25 | SÍ | PC | F | 1.636,00 | G | 0 | 0 | 0 |  | 4055626913407 | 85444290 | PL | EC001855 | Imagen | Catálogo
1178610 | SAC-4P-60,0-PUR/M12FS | Cable para sensores/actuadores | Cable para sensores/actuadores, 4-polos, extremo de cable libre, a Hembra recta M12, codificación: A, longitud de cable: 60 m | 154.84 | 1 | AF | Industrial Field Connectivity (IFC) | AF1 | AF1CCA | 1 | 1 | NO | PC | F | 1.546,00 | G | 0 | 0 | 0 |  | 4063151213909 | 85444290 | PL | EC001855 |  | Catálogo
1740620 | SAC-4P-60,0-PUR/M12FS 0,5 | Cable para sensores/actuadores | Cable para sensores/actuadores | 179.56 | 1 | AF | Industrial Field Connectivity (IFC) | AF1 | AF1CCA | 1 | 50 | SÍ | PC | F | 2.134,10 | G | 0 | 0 | 0 |  | 4067923305915 | 85444290 | PL | EC001855 |  | Catálogo
1281005 | SAC-4P-60,0-PVC/M12FR | Cable para sensores/actuadores | Cable para sensores/actuadores | 98.83 | 1 | AF | Industrial Field Connectivity (IFC) | AF1 | AF1CCA | 1 | 25 | SÍ | PC | F | 2.047,90 | G | 0 | 0 | 0 |  | 4063151479220 | 85444290 | PL | EC001855 |  | Catálogo
1493806 | SAC-4P-65,0-28X/M12FR OD | Cable para sensores/actuadores | Cable para sensores/actuadores, 4-polos, PE-X sin halógenos, negro grisáceo RAL 7021, extremo de cable libre, a Hembra acodado M12, codificación: A, longitud de cable: 65 m, para aplicaciones exteriores, con moleteado de acero inoxidable | 277.8 | 1 | AF | Industrial Field Connectivity (IFC) | AF1 | AF1CCA | 1 | 20 | SÍ | PC | F | 2.901,00 | G | 0 | 0 | 0 |  | 4063151943110 | 85444290 | PL | EC001855 | Imagen | Catálogo
1493813 | SAC-4P-65,0-28X/M12FS OD | Cable para sensores/actuadores | Cable para sensores/actuadores, 4-polos, PE-X sin halógenos, negro grisáceo RAL 7021, extremo de cable libre, a Hembra recta M12, codificación: A, longitud de cable: 65 m, para aplicaciones exteriores, con moleteado de acero inoxidable | 283.2 | 1 | AF | Industrial Field Connectivity (IFC) | AF1 | AF1CCA | 1 | 20 | SÍ | PC | F | 2.850,00 | G | 0 | 0 | 0 |  | 4063151941987 | 85444290 | PL | EC001855 | Imagen | Catálogo
1547010 | SAC-4P-65,0-28X/M12FS SH OD | Cable para sensores/actuadores | Cable para sensores/actuadores, 4-polos, PE-X/PE-X sin halógenos, negro grisáceo RAL 7021, extremo de cable libre, a Hembra recta M12, codificación: A, para aplicaciones exteriores, con moleteado de acero inoxidable | 568.53 | 1 | AF | Industrial Field Connectivity (IFC) | AF1 | AF1CJA | 1 | 5 | SÍ | PC | F | 4.800,95 | G | 0 | 0 | 0 |  | 4067923022447 | 85444290 | PL | EC001855 | Imagen | Catálogo
1816856 | SAC-4P-70,0-PUR/M12FS | Cable para sensores/actuadores | Cable para sensores/actuadores | 178.66 | 1 | AF | Industrial Field Connectivity (IFC) | AF1 | AF1CCA | 1 | 5 | SÍ | PC | F | 1.775,00 | G | 0 | 0 | 0 |  | 4067923446533 | 85444290 | PL | EC001855 |  | Catálogo
1881508 | SAC-4P-70,0-PVC/M12FR VA | Sensor/actuator cable | Sensor/actuator cable, 4-position, free cable end, on Socket angled M12, coding: A, cable length: 70 m | 104.36 | 1 | AF | Industrial Field Connectivity (IFC) | AF1 | AF1CCA | 1 | 100 | sí | PC | F | 2.391,00 | g | 0 | 0 | 0 | 0 | 4067923547827 | 85444290 | PL |  |  | Catálogo
1831842 | SAC-4P-8,0-544/M12FR FB IFM | Cable para sensores/actuadores | Cable para sensores/actuadores, 4-polos, PVC, gris, extremo de cable libre, a Hembra acodado M12, codificación: A, longitud de cable: 8 m, con moleteado de acero inoxidable, Variante del cliente | 30.39 | 1 | AF | Industrial Field Connectivity (IFC) | AF1 | AF1CCA | 1 | 100 | NO | PC | F | 22,22 | G | 0 | 0 | 0 |  | 4067923470132 | 0 | 0 | 0 | Imagen | Catálogo
1831779 | SAC-4P-8,0-544/M12FS FB IFM | Cable para sensores/actuadores | Cable para sensores/actuadores, 4-polos, PVC, gris, extremo de cable libre, a Hembra recta M12, codificación: A, longitud de cable: 8 m, con moleteado de acero inoxidable, Variante del cliente | 30.39 | 1 | AF | Industrial Field Connectivity (IFC) | AF1 | AF1CCA | 1 | 100 | NO | PC | F | 22,22 | G | 0 | 0 | 0 |  | 4067923470644 | 0 | 0 | 0 |  | Catálogo
1865075 | SAC-4P-DTMS/ 0,3-PUR | Sensor/actuator cable | Sensor/actuator cable, 4-position, Plug straight DEUTSCH DT04-4P Clip locking, coding: A, Wiring: unwired, on free cable end, cable length: 0.3 m | 25.19 | 1 | AF | Industrial Field Connectivity (IFC) | AF1 | AF1DWA | 1 | 100 | NO | PC |  | 42,90 | g | 0 | 0 | 0 | 0 | 4067923527843 | 85444290 | DE | EC001855 |  | Catálogo
1415016 | SAC-4P-DTMS/ 0,3-PUR/DTFS | Cable para sensores/actuadores | Cable para sensores/actuadores, 4-polos, PUR sin halógenos, negro grisáceo RAL 7021, Conector recta DEUTSCH DT04-4P Bloqueo de clip, codificación: A, Circuito: sin conectar, a Hembra recta DEUTSCH DT06-4S Bloqueo de clip, Circuito: sin conectar, longitud de cable: 0,3 m | 48.26 | 1 | AF | Industrial Field Connectivity (IFC) | AF1 | AF1DWA | 1 | 1 | NO | PC |  | 51,70 | G | 20 | 130 | 180 | MM | 4055626036946 | 85444290 | PL | EC001855 | Imagen | Catálogo
1415017 | SAC-4P-DTMS/ 0,6-PUR/DTFS | Cable para sensores/actuadores | Cable para sensores/actuadores, 4-polos, PUR sin halógenos, negro grisáceo RAL 7021, Conector recta DEUTSCH DT04-4P Bloqueo de clip, codificación: A, Circuito: sin conectar, a Hembra recta DEUTSCH DT06-4S Bloqueo de clip, Circuito: sin conectar, longitud de cable: 0,6 m | 49.49 | 1 | AF | Industrial Field Connectivity (IFC) | AF1 | AF1DWA | 1 | 1 | NO | PC |  | 68,60 | G | 22 | 150 | 180 | MM | 4055626036953 | 85444290 | PL | EC001855 | Imagen | Catálogo
1415012 | SAC-4P-DTMS/ 1,5-PUR | Cable para sensores/actuadores | Cable para sensores/actuadores, 4-polos, PUR sin halógenos, negro grisáceo RAL 7021, Conector recta DEUTSCH DT04-4P Bloqueo de clip, codificación: A, Circuito: sin conectar, a extremo de cable libre, longitud de cable: 1,5 m | 30.2 | 1 | AF | Industrial Field Connectivity (IFC) | AF1 | AF1DWA | 1 | 1 | NO | PC |  | 101,00 | G | 24 | 198 | 200 | MM | 4055626036885 | 85444290 | DE | EC001855 | Imagen | Catálogo
1415019 | SAC-4P-DTMS/ 1,5-PUR/DTFS | Cable para sensores/actuadores | Cable para sensores/actuadores, 4-polos, PUR sin halógenos, negro grisáceo RAL 7021, Conector recta DEUTSCH DT04-4P Bloqueo de clip, codificación: A, Circuito: sin conectar, a Hembra recta DEUTSCH DT06-4S Bloqueo de clip, Circuito: sin conectar, longitud de cable: 1,5 m | 52.92 | 1 | AF | Industrial Field Connectivity (IFC) | AF1 | AF1DWA | 1 | 1 | NO | PC |  | 116,90 | G | 24 | 195 | 217 | MM | 4055626036960 | 85444290 | DE | EC001855 | Imagen | Catálogo
1415013 | SAC-4P-DTMS/ 3,0-PUR | Cable para sensores/actuadores | Cable para sensores/actuadores, 4-polos, PUR sin halógenos, negro grisáceo RAL 7021, Conector recta DEUTSCH DT04-4P Bloqueo de clip, codificación: A, Circuito: sin conectar, a extremo de cable libre, longitud de cable: 3 m | 35.99 | 1 | AF | Industrial Field Connectivity (IFC) | AF1 | AF1DWA | 1 | 1 | NO | PC |  | 184,60 | G | 23 | 220 | 200 | MM | 4055626036892 | 85444290 | DE | EC001855 | Imagen | Catálogo
1415025 | SAC-4P-DTMS/ 3,0-PUR/DTFS | Cable para sensores/actuadores | Cable para sensores/actuadores, 4-polos, PUR sin halógenos, negro grisáceo RAL 7021, Conector recta DEUTSCH DT04-4P Bloqueo de clip, codificación: A, Circuito: sin conectar, a Hembra recta DEUTSCH DT06-4S Bloqueo de clip, Circuito: sin conectar, longitud de cable: 3 m | 58.71 | 1 | AF | Industrial Field Connectivity (IFC) | AF1 | AF1DWA | 1 | 1 | NO | PC |  | 203,00 | G | 0 | 0 | 0 |  | 4055626036977 | 85444290 | DE | EC001855 | Imagen | Catálogo
1415014 | SAC-4P-DTMS/ 5,0-PUR | Cable para sensores/actuadores | Cable para sensores/actuadores, 4-polos, PUR sin halógenos, negro grisáceo RAL 7021, Conector recta DEUTSCH DT04-4P Bloqueo de clip, codificación: A, Circuito: sin conectar, a extremo de cable libre, longitud de cable: 5 m | 43.83 | 1 | AF | Industrial Field Connectivity (IFC) | AF1 | AF1DWA | 1 | 1 | NO | PC |  | 284,20 | G | 36 | 215 | 200 | MM | 4055626036915 | 85444290 | DE | EC001855 | Imagen | Catálogo
1415015 | SAC-4P-DTMS/10,0-PUR | Cable para sensores/actuadores | Cable para sensores/actuadores, 4-polos, PUR sin halógenos, negro grisáceo RAL 7021, Conector recta DEUTSCH DT04-4P Bloqueo de clip, codificación: A, Circuito: sin conectar, a extremo de cable libre, longitud de cable: 10 m | 63.3 | 1 | AF | Industrial Field Connectivity (IFC) | AF1 | AF1DWA | 1 | 1 | NO | PC |  | 552,00 | G | 50 | 240 | 200 | MM | 4055626036922 | 85444290 | DE | EC001855 | Imagen | Catálogo
1080242 | SAC-4PH-MS-FS/2XFS F VP SH | Distribuidor en H | Distribuidor en H, 4-polos, apantallado, Conector recta M12, codificación: S, a Hembra recta M12, codificación: S y Hembra recta M12, codificación: S, para corriente alterna hasta 16 A/630 V, boquilla de purga paralela | 153.56 | 1 | AF | Industrial Field Connectivity (IFC) | AF1 | AF1GAP | 1 | 1 | SÍ | PC |  | 124,80 | G | 28 | 125 | 85 | MM | 4055626802558 | 85366990 | DE | EC002925 | Imagen | Catálogo
1080244 | SAC-4PH-MT-FT/2XFT F VP SH | Distribuidor en H | Distribuidor en H, 4-polos, apantallado, Conector recta M12, codificación: T, a Hembra recta M12, codificación: T y Hembra recta M12, codificación: T, para corriente continua hasta 16 A / 63 V, boquilla de purga paralela | 149.79 | 1 | AF | Industrial Field Connectivity (IFC) | AF1 | AF1GAP | 1 | 1 | SÍ | PC |  | 130,20 | G | 29 | 125 | 65 | MM | 4055626802572 | 85366990 | DE | EC002925 | Imagen | Catálogo
1400418 | SAC-4P-M 8FS/ 2,0-PVC/M 8FS | Cable para sensores/actuadores | Cable para sensores/actuadores, 4-polos, PVC, negro RAL 9005, Hembra recta M8, codificación: A, a Hembra recta M8, longitud de cable: 2 m | 22.2 | 1 | AF | Industrial Field Connectivity (IFC) | AF1 | AF1BCA | 1 | 50 | SÍ | PC | F | 66,00 | G | 0 | 0 | 0 |  | 4046356492553 | 85444290 | DE | EC001855 |  | Catálogo
1396040 | SAC-4P-M 8FS/ 5,0-PUR/M 8FSSH | Cable para sensores/actuadores | Cable para sensores/actuadores, 4-polos, PUR sin halógenos, negro grisáceo RAL 7021, apantallado, Hembra recta M8, codificación: A, a Hembra recta M8, longitud de cable: 5 m | 52.53 | 1 | AF | Industrial Field Connectivity (IFC) | AF1 | AF1BJA | 1 | 50 | SÍ | PC | F | 182,00 | G | 0 | 0 | 0 |  | 4063151780500 | 85444290 | PL | EC001855 |  | Catálogo
1550957 | SAC-4P-M 8MR/ 0,13-950/M 8FR | Cable de sistema de bus | Cable de sistema de bus, INTERBUS, 4-polos, PUR sin halógenos, negro RAL 9005, apantallado, Conector acodado M8, codificación: A, a Hembra acodado M8, codificación: A, longitud de cable: 0,13 m | 44.42 | 1 | AF | Industrial Field Connectivity (IFC) | AF1 | AF1BJB | 1 | 1 | NO | PC | F | 28,90 | G | 20 | 180 | 20 | MM | 4046356151481 | 85444290 | PL | EC001855 | Imagen | Catálogo
1738359 | SAC-4P-M 8MR/ 0,35-950/M 8FR | Cable de sistema de bus | Cable de sistema de bus, 4-polos, PUR sin halógenos, negro RAL 9005, longitud de cable: 0,35 m | 46.04 | 1 | AF | Industrial Field Connectivity (IFC) | AF1 | AF1BJB | 1 | 50 | NO | PC | F | 40,60 | G | 0 | 0 | 0 |  | 4067923300897 | 85444290 | PL | EC001855 |  | Catálogo
1550960 | SAC-4P-M 8MR/ 0,3-950/M 8FR | Cable de sistema de bus | Cable de sistema de bus, INTERBUS, 4-polos, PUR sin halógenos, negro RAL 9005, apantallado, Conector acodado M8, codificación: A, a Hembra acodado M8, codificación: A, longitud de cable: 0,3 m | 45.73 | 1 | AF | Industrial Field Connectivity (IFC) | AF1 | AF1BJB | 1 | 1 | NO | PC | F | 37,30 | G | 120 | 120 | 5 | MM | 4046356151498 | 85444290 | PL | EC001855 | Imagen | Catálogo
1400404 | SAC-4P-M 8MR/ 0,3-PUR/M 8FR SH | Cable para sensores/actuadores | Cable para sensores/actuadores, 4-polos, PUR sin halógenos, negro grisáceo RAL 7021, apantallado, Conector acodado M8, codificación: A, a Hembra acodado M8, longitud de cable: 0,3 m | 42.71 | 1 | AF | Industrial Field Connectivity (IFC) | AF1 | AF1BJA | 1 | 50 | SÍ | PC | F | 26,10 | G | 0 | 0 | 0 |  | 4046356494991 | 85444290 | PL | EC001855 | Imagen | Catálogo
1738356 | SAC-4P-M 8MR/ 0,46-950/M 8FR | Cable de sistema de bus | Cable de sistema de bus, 4-polos, PUR sin halógenos, negro RAL 9005, longitud de cable: 0,46 m | 46.82 | 1 | AF | Industrial Field Connectivity (IFC) | AF1 | AF1BJB | 1 | 50 | NO | PC | F | 44,80 | G | 0 | 0 | 0 |  | 4067923300965 | 85444290 | PL | EC001855 |  | Catálogo
1738346 | SAC-4P-M 8MR/ 0,54-950/M 8FR | Cable de sistema de bus | Cable de sistema de bus | 47.42 | 1 | AF | Industrial Field Connectivity (IFC) | AF1 | AF1BJB | 1 | 50 | NO | PC | F | 48,30 | G | 0 | 0 | 0 |  | 4067923300972 | 85444290 | PL | EC001855 |  | Catálogo
1550986 | SAC-4P-M 8MR/ 1,0-950/M 8FR | Cable de sistema de bus | Cable de sistema de bus, INTERBUS, 4-polos, PUR sin halógenos, negro RAL 9005, apantallado, Conector acodado M8, codificación: A, a Hembra acodado M8, codificación: A, longitud de cable: 1 m | 51.04 | 1 | AF | Industrial Field Connectivity (IFC) | AF1 | AF1BJB | 1 | 1 | NO | PC |  | 66,60 | G | 10 | 100 | 110 | MM | 4046356151511 | 85444290 | PL | EC001855 | Imagen | Catálogo
1406841 | SAC-4P-M 8MR/ 1,5-600 FB | Cable para sensores/actuadores | Cable para sensores/actuadores, 4-polos, PP-EPDM sin halógenos, gris RAL 7035, Conector acodado M8, codificación: A, a extremo de cable libre, longitud de cable: 1,5 m, Diseño higiénico, con moleteado de plástico | 15.28 | 1 | AF | Industrial Field Connectivity (IFC) | AF1 | AF1BCA | 1 | 1 | SÍ | PC |  | 46,40 | G | 18 | 160 | 160 | MM | 4046356781633 | 85444290 | PL | EC001855 | Imagen | Catálogo
1521863 | SAC-4P-M 8MR/ 1,5-PUR SH | Cable para sensores/actuadores | Cable para sensores/actuadores, 4-polos, PUR sin halógenos, negro grisáceo RAL 7021, apantallado, Conector acodado M8, codificación: A, a extremo de cable libre, longitud de cable: 1,5 m | 24.54 | 1 | AF | Industrial Field Connectivity (IFC) | AF1 | AF1BJA | 1 | 1 | SÍ | PC |  | 59,90 | G | 26 | 155 | 145 | MM | 4017918968830 | 85444290 | PL | EC001855 | Imagen | Catálogo
1550850 | SAC-4P-M 8MR/ 2,0-950 | Cable de sistema de bus | Cable de sistema de bus, INTERBUS, 4-polos, PUR sin halógenos, negro RAL 9005, apantallado, Conector acodado M8, codificación: A, a extremo de cable libre, longitud de cable: 2 m | 36.93 | 1 | AF | Industrial Field Connectivity (IFC) | AF1 | AF1BJB | 1 | 1 | NO | PC | F | 104,00 | G | 10 | 150 | 150 | MM | 4046356151375 | 85444290 | PL | EC001855 | Imagen | Catálogo
1550999 | SAC-4P-M 8MR/ 2,0-950/M 8FR | Cable de sistema de bus | Cable de sistema de bus, INTERBUS, 4-polos, PUR sin halógenos, negro RAL 9005, apantallado, Conector acodado M8, codificación: A, a Hembra acodado M8, codificación: A, longitud de cable: 2 m | 58.64 | 1 | AF | Industrial Field Connectivity (IFC) | AF1 | AF1BJB | 1 | 1 | NO | PC |  | 106,60 | G | 25 | 180 | 180 | MM | 4046356151528 | 85444290 | PL | EC001855 | Imagen | Catálogo
1406843 | SAC-4P-M 8MR/ 3,0-600 FB | Cable para sensores/actuadores | Cable para sensores/actuadores, 4-polos, PP-EPDM sin halógenos, gris RAL 7035, Conector acodado M8, codificación: A, a extremo de cable libre, longitud de cable: 3 m, Diseño higiénico, con moleteado de plástico | 18.64 | 1 | AF | Industrial Field Connectivity (IFC) | AF1 | AF1BCA | 1 | 1 | SÍ | PC |  | 80,40 | G | 0 | 0 | 0 |  | 4046356781640 | 85444290 | PL | EC001855 | Imagen | Catálogo
1521876 | SAC-4P-M 8MR/ 3,0-PUR SH | Cable para sensores/actuadores | Cable para sensores/actuadores, 4-polos, PUR sin halógenos, negro grisáceo RAL 7021, apantallado, Conector acodado M8, codificación: A, a extremo de cable libre, longitud de cable: 3 m | 29.56 | 1 | AF | Industrial Field Connectivity (IFC) | AF1 | AF1BJA | 1 | 1 | SÍ | PC |  | 107,80 | G | 0 | 0 | 0 |  | 4017918968847 | 85444290 | PL | EC001855 | Imagen | Catálogo
1406844 | SAC-4P-M 8MR/ 5,0-600 FB | Cable para sensores/actuadores | Cable para sensores/actuadores, 4-polos, PP-EPDM sin halógenos, gris RAL 7035, Conector acodado M8, codificación: A, a extremo de cable libre, longitud de cable: 5 m, Diseño higiénico, con moleteado de plástico | 23.31 | 1 | AF | Industrial Field Connectivity (IFC) | AF1 | AF1BCA | 1 | 1 | SÍ | PC |  | 124,50 | G | 21 | 170 | 170 | MM | 4046356781657 | 85444290 | PL | EC001855 | Imagen | Catálogo
1550863 | SAC-4P-M 8MR/ 5,0-950 | Cable de sistema de bus | Cable de sistema de bus, INTERBUS, 4-polos, PUR sin halógenos, negro RAL 9005, apantallado, Conector acodado M8, codificación: A, a extremo de cable libre, longitud de cable: 5 m | 59.76 | 1 | AF | Industrial Field Connectivity (IFC) | AF1 | AF1BJB | 1 | 1 | NO | PC |  | 226,00 | G | 0 | 0 | 0 |  | 4046356151382 | 85444290 | PL | EC001855 | Imagen | Catálogo
1551008 | SAC-4P-M 8MR/ 5,0-950/M 8FR | Cable de sistema de bus | Cable de sistema de bus, INTERBUS, 4-polos, PUR sin halógenos, negro RAL 9005, apantallado, Conector acodado M8, codificación: A, a Hembra acodado M8, codificación: A, longitud de cable: 5 m | 81.48 | 1 | AF | Industrial Field Connectivity (IFC) | AF1 | AF1BJB | 1 | 1 | NO | PC |  | 228,00 | G | 24 | 260 | 180 | MM | 4046356151535 | 85444290 | PL | EC001855 | Imagen | Catálogo
1521889 | SAC-4P-M 8MR/ 5,0-PUR SH | Cable para sensores/actuadores | Cable para sensores/actuadores, 4-polos, PUR sin halógenos, negro grisáceo RAL 7021, apantallado, Conector acodado M8, codificación: A, a extremo de cable libre, longitud de cable: 5 m | 36.51 | 1 | AF | Industrial Field Connectivity (IFC) | AF1 | AF1BJA | 1 | 1 | SÍ | PC |  | 177,00 | G | 0 | 0 | 0 |  | 4017918968854 | 85444290 | PL | EC001855 | Imagen | Catálogo
1574988 | SAC-4P-M 8MR/ 5,5-950/M 8FRHDM | Cable de sistema de bus | Cable de sistema de bus, INTERBUS, 4-polos, PUR sin halógenos, negro RAL 9005, apantallado, Conector acodado M8, codificación: A, a Hembra acodado M8, longitud de cable: 5,5 m, Variante del cliente | 83.09 | 1 | AF | Industrial Field Connectivity (IFC) | AF1 | AF1BJA | 1 | 50 | NO | PC | F | 240,00 | G | 0 | 0 | 0 |  | 4046356433297 | 85444290 | PL | EC001855 | Imagen | Catálogo
1105665 | SAC-4P-M 8MR/0,2-PUR/M 8FR OBS | Cable para sensores/actuadores | Cable para sensores/actuadores, 4-polos, PUR sin halógenos, negro grisáceo RAL 7021, Conector acodado M8, a Hembra acodado M8, longitud de cable: 0,2 m | 21.64 | 1 | AF | Industrial Field Connectivity (IFC) | AF1 | AF1BCA | 1 | 100 | SÍ | PC | F | 12,72 | G | 0 | 0 | 0 |  | 4055626989914 | 85444290 | DE | EC001855 |  | Catálogo
1682265 | SAC-4P-M 8MR/0,3-PUR/M 8FR | Cable para sensores/actuadores | Cable para sensores/actuadores, 4-polos, PUR sin halógenos, negro grisáceo RAL 7021, Conector acodado M8, codificación: A, a Hembra acodado M8, codificación: A, longitud de cable: 0,3 m | 20.82 | 1 | AF | Industrial Field Connectivity (IFC) | AF1 | AF1BCA | 1 | 1 | SÍ | PC |  | 16,40 | G | 24 | 140 | 90 | MM | 4017918158927 | 85444290 | DE | EC001855 | Imagen | Catálogo
1682223 | SAC-4P-M 8MR/0,3-PUR/M 8FS | Cable para sensores/actuadores | Cable para sensores/actuadores, 4-polos, PUR sin halógenos, negro grisáceo RAL 7021, Conector acodado M8, codificación: A, a Hembra recta M8, codificación: A, longitud de cable: 0,3 m | 20.36 | 1 | AF | Industrial Field Connectivity (IFC) | AF1 | AF1BCA | 1 | 1 | SÍ | PC | F | 16,30 | G | 0 | 0 | 0 |  | 4017918158880 | 85444290 | DE | EC001855 | Imagen | Catálogo
1415580 | SAC-4P-M 8MR/0,3-PVC/M 8FR | Cable para sensores/actuadores | Cable para sensores/actuadores, 4-polos, PVC, negro RAL 9005, Conector acodado M8, codificación: A, a Hembra acodado M8, codificación: A, longitud de cable: 0,3 m | 20.3 | 1 | AF | Industrial Field Connectivity (IFC) | AF1 | AF1BCA | 1 | 1 | SÍ | PC |  | 18,80 | G | 11 | 167 | 69 | MM | 4055626049502 | 85444290 | DE | EC001855 | Imagen | Catálogo
1415576 | SAC-4P-M 8MR/0,3-PVC/M 8FS | Cable para sensores/actuadores | Cable para sensores/actuadores, 4-polos, PVC, negro RAL 9005, Conector acodado M8, codificación: A, a Hembra recta M8, codificación: A, longitud de cable: 0,3 m | 19.82 | 1 | AF | Industrial Field Connectivity (IFC) | AF1 | AF1BCA | 1 | 1 | SÍ | PC |  | 19,10 | G | 24 | 150 | 85 | MM | 4055626049465 | 85444290 | DE | EC001855 | Imagen | Catálogo
1783345 | SAC-4P-M 8MR/0,4-PUR/M 8MR SH | Cable para sensores/actuadores | Cable para sensores/actuadores, 4-polos, PUR sin halógenos, negro grisáceo RAL 7021, Conector acodado M8, codificación: A, a Conector acodado M8, codificación: A, longitud de cable: 0,4 m | 39.71 | 1 | AF | Industrial Field Connectivity (IFC) | AF1 | AF1BJA | 1 | 100 | NO | PC | F | 30,50 | G | 0 | 0 | 0 |  | 4067923400436 | 85444290 | PL | EC001855 |  | Catálogo
1682278 | SAC-4P-M 8MR/0,6-PUR/M 8FR | Cable para sensores/actuadores | Cable para sensores/actuadores, 4-polos, PUR sin halógenos, negro grisáceo RAL 7021, Conector acodado M8, codificación: A, a Hembra acodado M8, codificación: A, longitud de cable: 0,6 m | 21.3 | 1 | AF | Industrial Field Connectivity (IFC) | AF1 | AF1BCA | 1 | 1 | SÍ | PC | F | 23,00 | G | 0 | 0 | 0 |  | 4017918158934 | 85444290 | DE | EC001855 | Imagen | Catálogo
1682236 | SAC-4P-M 8MR/0,6-PUR/M 8FS | Cable para sensores/actuadores | Cable para sensores/actuadores, 4-polos, PUR sin halógenos, negro grisáceo RAL 7021, Conector acodado M8, codificación: A, a Hembra recta M8, codificación: A, longitud de cable: 0,6 m | 20.82 | 1 | AF | Industrial Field Connectivity (IFC) | AF1 | AF1BCA | 1 | 1 | SÍ | PC |  | 22,30 | G | 24 | 130 | 110 | MM | 4017918158897 | 85444290 | DE | EC001855 | Imagen | Catálogo
1415581 | SAC-4P-M 8MR/0,6-PVC/M 8FR | Cable para sensores/actuadores | Cable para sensores/actuadores, 4-polos, PVC, negro RAL 9005, Conector acodado M8, codificación: A, a Hembra acodado M8, codificación: A, longitud de cable: 0,6 m | 20.65 | 1 | AF | Industrial Field Connectivity (IFC) | AF1 | AF1BCA | 1 | 1 | SÍ | PC | F | 27,30 | G | 0 | 0 | 0 |  | 4055626049519 | 85444290 | DE | EC001855 | Imagen | Catálogo
1415577 | SAC-4P-M 8MR/0,6-PVC/M 8FS | Cable para sensores/actuadores | Cable para sensores/actuadores, 4-polos, PVC, negro RAL 9005, Conector acodado M8, codificación: A, a Hembra recta M8, codificación: A, longitud de cable: 0,6 m | 20.17 | 1 | AF | Industrial Field Connectivity (IFC) | AF1 | AF1BCA | 1 | 1 | SÍ | PC |  | 24,57 | G | 0 | 0 | 0 |  | 4055626049472 | 85444290 | DE | EC001855 | Imagen | Catálogo
1681813 | SAC-4P-M 8MR/1,5-PUR | Cable para sensores/actuadores | Cable para sensores/actuadores, 4-polos, PUR sin halógenos, negro grisáceo RAL 7021, Conector acodado M8, codificación: A, a extremo de cable libre, longitud de cable: 1,5 m | 12.69 | 1 | AF | Industrial Field Connectivity (IFC) | AF1 | AF1BCA | 1 | 1 | SÍ | PC |  | 39,40 | G | 12 | 200 | 160 | MM | 4017918158477 | 85444290 | DE | EC001855 | Imagen | Catálogo
1682281 | SAC-4P-M 8MR/1,5-PUR/M 8FR | Cable para sensores/actuadores | Cable para sensores/actuadores, 4-polos, PUR sin halógenos, negro grisáceo RAL 7021, Conector acodado M8, codificación: A, a Hembra acodado M8, codificación: A, longitud de cable: 1,5 m | 22.95 | 1 | AF | Industrial Field Connectivity (IFC) | AF1 | AF1BCA | 1 | 1 | SÍ | PC |  | 42,40 | G | 19 | 182 | 174 | MM | 4017918158941 | 85444290 | DE | EC001855 | Imagen | Catálogo
1682249 | SAC-4P-M 8MR/1,5-PUR/M 8FS | Cable para sensores/actuadores | Cable para sensores/actuadores, 4-polos, PUR sin halógenos, negro grisáceo RAL 7021, Conector acodado M8, codificación: A, a Hembra recta M8, codificación: A, longitud de cable: 1,5 m | 22.48 | 1 | AF | Industrial Field Connectivity (IFC) | AF1 | AF1BCA | 1 | 1 | SÍ | PC | F | 42,10 | G | 23 | 175 | 170 | MM | 4017918158903 | 85444290 | DE | EC001855 | Imagen | Catálogo
1415546 | SAC-4P-M 8MR/1,5-PVC | Cable para sensores/actuadores | Cable para sensores/actuadores, 4-polos, PVC, negro RAL 9005, Conector acodado M8, codificación: A, a extremo de cable libre, longitud de cable: 1,5 m | 11.45 | 1 | AF | Industrial Field Connectivity (IFC) | AF1 | AF1BCA | 1 | 1 | SÍ | PC |  | 50,10 | G | 20 | 150 | 150 | MM | 4055626049304 | 85444290 | DE | EC001855 | Imagen | Catálogo
1415582 | SAC-4P-M 8MR/1,5-PVC/M 8FR | Cable para sensores/actuadores | Cable para sensores/actuadores, 4-polos, PVC, negro RAL 9005, Conector acodado M8, codificación: A, a Hembra acodado M8, codificación: A, longitud de cable: 1,5 m | 21.65 | 1 | AF | Industrial Field Connectivity (IFC) | AF1 | AF1BCA | 1 | 1 | SÍ | PC |  | 53,00 | G | 0 | 0 | 0 |  | 4055626049526 | 85444290 | DE | EC001855 | Imagen | Catálogo
1415578 | SAC-4P-M 8MR/1,5-PVC/M 8FS | Cable para sensores/actuadores | Cable para sensores/actuadores, 4-polos, PVC, negro RAL 9005, Conector acodado M8, codificación: A, a Hembra recta M8, codificación: A, longitud de cable: 1,5 m | 21.12 | 1 | AF | Industrial Field Connectivity (IFC) | AF1 | AF1BCA | 1 | 1 | SÍ | PC |  | 54,40 | G | 11 | 180 | 160 | MM | 4055626049489 | 85444290 | DE | EC001855 | Imagen | Catálogo
1406845 | SAC-4P-M 8MR/10,0-600 FB | Cable para sensores/actuadores | Cable para sensores/actuadores, 4-polos, PP-EPDM sin halógenos, gris RAL 7035, Conector acodado M8, codificación: A, a extremo de cable libre, longitud de cable: 10 m, Diseño higiénico, con moleteado de plástico | 34.87 | 1 | AF | Industrial Field Connectivity (IFC) | AF1 | AF1BCA | 1 | 1 | SÍ | PC |  | 235,50 | G | 0 | 0 | 0 |  | 4046356781664 | 85444290 | PL | EC001855 | Imagen | Catálogo
1550876 | SAC-4P-M 8MR/10,0-950 | Cable de sistema de bus | Cable de sistema de bus, INTERBUS, 4-polos, PUR sin halógenos, negro RAL 9005, apantallado, Conector acodado M8, codificación: A, a extremo de cable libre, longitud de cable: 10 m | 97.82 | 1 | AF | Industrial Field Connectivity (IFC) | AF1 | AF1BJB | 1 | 1 | NO | PC | F | 437,00 | G | 120 | 195 | 180 | MM | 4046356151399 | 85444290 | PL | EC001855 | Imagen | Catálogo
1694156 | SAC-4P-M 8MR/10,0-PUR | Cable para sensores/actuadores | Cable para sensores/actuadores, 4-polos, PUR sin halógenos, negro grisáceo RAL 7021, Conector acodado M8, codificación: A, a extremo de cable libre, longitud de cable: 10 m | 27.67 | 1 | AF | Industrial Field Connectivity (IFC) | AF1 | AF1BCA | 1 | 1 | SÍ | PC |  | 219,50 | G | 27 | 203 | 177 | MM | 4017918177249 | 85444290 | DE | EC001855 | Imagen | Catálogo
1521892 | SAC-4P-M 8MR/10,0-PUR SH | Cable para sensores/actuadores | Cable para sensores/actuadores, 4-polos, PUR sin halógenos, negro grisáceo RAL 7021, apantallado, Conector acodado M8, codificación: A, a extremo de cable libre, longitud de cable: 10 m | 53.92 | 1 | AF | Industrial Field Connectivity (IFC) | AF1 | AF1BJA | 1 | 1 | SÍ | PC |  | 331,10 | G | 38 | 187 | 186 | MM | 4017918968861 | 85444290 | PL | EC001855 | Imagen | Catálogo
1415549 | SAC-4P-M 8MR/10,0-PVC | Cable para sensores/actuadores | Cable para sensores/actuadores, 4-polos, PVC, negro RAL 9005, Conector acodado M8, codificación: A, a extremo de cable libre, longitud de cable: 10 m | 20.41 | 1 | AF | Industrial Field Connectivity (IFC) | AF1 | AF1BCA | 1 | 1 | SÍ | PC |  | 272,88 | G | 0 | 0 | 0 |  | 4055626049335 | 85444290 | DE | EC001855 | Imagen | Catálogo
1681826 | SAC-4P-M 8MR/3,0-PUR | Cable para sensores/actuadores | Cable para sensores/actuadores, 4-polos, PUR sin halógenos, negro grisáceo RAL 7021, Conector acodado M8, codificación: A, a extremo de cable libre, longitud de cable: 3 m | 15.28 | 1 | AF | Industrial Field Connectivity (IFC) | AF1 | AF1BCA | 1 | 1 | SÍ | PC | F | 71,30 | G | 0 | 0 | 0 |  | 4017918158484 | 85444290 | DE | EC001855 | Imagen | Catálogo
1403414 | SAC-4P-M 8MR/3,0-PUR BK | Cable para sensores/actuadores | Cable para sensores/actuadores, PUR sin halógenos, negro grisáceo RAL 7021 | 16.11 | 1 | AF | Industrial Field Connectivity (IFC) | AF1 | AF1BCA | 1 | 50 | NO | PC | F | 71,90 | G | 0 | 0 | 0 |  | 4046356651295 | 85444290 | DE | EC001855 |  | Catálogo
1682294 | SAC-4P-M 8MR/3,0-PUR/M 8FR | Cable para sensores/actuadores | Cable para sensores/actuadores, 4-polos, PUR sin halógenos, negro grisáceo RAL 7021, Conector acodado M8, codificación: A, a Hembra acodado M8, codificación: A, longitud de cable: 3 m | 25.43 | 1 | AF | Industrial Field Connectivity (IFC) | AF1 | AF1BCA | 1 | 1 | SÍ | PC |  | 75,10 | G | 15 | 160 | 160 | MM | 4017918158958 | 85444290 | DE | EC001855 | Imagen | Catálogo
1682252 | SAC-4P-M 8MR/3,0-PUR/M 8FS | Cable para sensores/actuadores | Cable para sensores/actuadores, 4-polos, PUR sin halógenos, negro grisáceo RAL 7021, Conector acodado M8, codificación: A, a Hembra recta M8, codificación: A, longitud de cable: 3 m | 24.95 | 1 | AF | Industrial Field Connectivity (IFC) | AF1 | AF1BCA | 1 | 1 | SÍ | PC |  | 70,72 | G | 0 | 0 | 0 |  | 4017918158910 | 85444290 | DE | EC001855 | Imagen | Catálogo
1415547 | SAC-4P-M 8MR/3,0-PVC | Cable para sensores/actuadores | Cable para sensores/actuadores, 4-polos, PVC, negro RAL 9005, Conector acodado M8, codificación: A, a extremo de cable libre, longitud de cable: 3 m | 12.98 | 1 | AF | Industrial Field Connectivity (IFC) | AF1 | AF1BCA | 1 | 1 | SÍ | PC |  | 94,20 | G | 14 | 189 | 170 | MM | 4055626049311 | 85444290 | DE | EC001855 | Imagen | Catálogo
1415583 | SAC-4P-M 8MR/3,0-PVC/M 8FR | Cable para sensores/actuadores | Cable para sensores/actuadores, 4-polos, PVC, negro RAL 9005, Conector acodado M8, codificación: A, a Hembra acodado M8, codificación: A, longitud de cable: 3 m | 23.07 | 1 | AF | Industrial Field Connectivity (IFC) | AF1 | AF1BCA | 1 | 1 | SÍ | PC |  | 87,30 | G | 0 | 0 | 0 |  | 4055626049533 | 85444290 | DE | EC001855 | Imagen | Catálogo
1415579 | SAC-4P-M 8MR/3,0-PVC/M 8FS | Cable para sensores/actuadores | Cable para sensores/actuadores, 4-polos, PVC, negro RAL 9005, Conector acodado M8, codificación: A, a Hembra recta M8, codificación: A, longitud de cable: 3 m | 22.59 | 1 | AF | Industrial Field Connectivity (IFC) | AF1 | AF1BCA | 1 | 1 | SÍ | PC |  | 95,43 | G | 0 | 0 | 0 |  | 4055626049496 | 85444290 | DE | EC001855 | Imagen | Catálogo
1681839 | SAC-4P-M 8MR/5,0-PUR | Cable para sensores/actuadores | Cable para sensores/actuadores, 4-polos, PUR sin halógenos, negro grisáceo RAL 7021, Conector acodado M8, codificación: A, a extremo de cable libre, longitud de cable: 5 m | 18.82 | 1 | AF | Industrial Field Connectivity (IFC) | AF1 | AF1BCA | 1 | 1 | SÍ | PC |  | 113,40 | G | 25 | 180 | 171 | MM | 4017918158491 | 85444290 | DE | EC001855 | Imagen | Catálogo
1415548 | SAC-4P-M 8MR/5,0-PVC | Cable para sensores/actuadores | Cable para sensores/actuadores, 4-polos, PVC, negro RAL 9005, Conector acodado M8, codificación: A, a extremo de cable libre, longitud de cable: 5 m | 15.1 | 1 | AF | Industrial Field Connectivity (IFC) | AF1 | AF1BCA | 1 | 1 | SÍ | PC |  | 152,00 | G | 9 | 180 | 180 | MM | 4055626049328 | 85444290 | DE | EC001855 | Imagen | Catálogo
1543346 | SAC-4P-M 8MS/ 0,13-950/M 8FS | Cable de sistema de bus | Cable de sistema de bus, INTERBUS, 4-polos, PUR sin halógenos, negro RAL 9005, apantallado, Conector recta M8, codificación: A, a Hembra recta M8, codificación: A, longitud de cable: 0,13 m | 41.23 | 1 | AF | Industrial Field Connectivity (IFC) | AF1 | AF1BJB | 1 | 1 | NO | PC |  | 19,60 | G | 11 | 300 | 240 | MM | 4046356097505 | 85444290 | PL | EC001855 | Imagen | Catálogo
1408002 | SAC-4P-M 8MS/ 0,15-PUR | Cable para sensores/actuadores | Cable para sensores/actuadores, 4-polos, PUR sin halógenos, negro grisáceo RAL 7021, Conector recta M8, a extremo de cable libre, longitud de cable: 0,15 m | 10.52 | 1 | AF | Industrial Field Connectivity (IFC) | AF1 | AF1BCA | 1 | 50 | SÍ | PC |  | 9,93 | G | 0 | 0 | 0 |  | 4046356787086 | 85444290 | DE | EC001855 |  | Catálogo
1406858 | SAC-4P-M 8MS/ 0,3-600/M 8FS FB | Cable para sensores/actuadores | Cable para sensores/actuadores, 4-polos, PP-EPDM sin halógenos, gris RAL 7035, Conector recta M8, codificación: A, a Hembra recta M8, codificación: A, longitud de cable: 0,3 m, Diseño higiénico, con moleteado de plástico | 24.54 | 1 | AF | Industrial Field Connectivity (IFC) | AF1 | AF1BCA | 1 | 1 | SÍ | PC |  | 19,80 | G | 5 | 75 | 75 | MM | 4046356781800 | 85444290 | PL | EC001855 | Imagen | Catálogo
1543511 | SAC-4P-M 8MS/ 0,3-950/M 8FS | Cable de sistema de bus | Cable de sistema de bus, INTERBUS, 4-polos, PUR sin halógenos, negro RAL 9005, apantallado, Conector recta M8, codificación: A, a Hembra recta M8, codificación: A, longitud de cable: 0,3 m | 42.54 | 1 | AF | Industrial Field Connectivity (IFC) | AF1 | AF1BJB | 1 | 1 | NO | PC |  | 35,60 | G | 11 | 300 | 140 | MM | 4046356097024 | 85444290 | PL | EC001855 | Imagen | Catálogo
1423332 | SAC-4P-M 8MS/ 0,3-PUR BK | Cable para sensores/actuadores | Cable para sensores/actuadores, 4-polos, PUR sin halógenos, negro grisáceo RAL 7021, Conector recta M8, codificación: A, a extremo de cable libre, longitud de cable: 0,3 m | 9.88 | 1 | AF | Industrial Field Connectivity (IFC) | AF1 | AF1BCA | 1 | 100 | SÍ | PC |  | 11,74 | G | 0 | 0 | 0 |  | 4055626339276 | 85444290 | DE | EC001855 | Imagen | Catálogo
1574580 | SAC-4P-M 8MS/ 0,3-PUR/M 8FSSH | Cable para sensores/actuadores | Cable para sensores/actuadores, 4-polos, PUR sin halógenos, negro grisáceo RAL 7021, apantallado, Conector recta M8, codificación: A, a Hembra recta M8, codificación: A, longitud de cable: 0,3 m | 35.28 | 1 | AF | Industrial Field Connectivity (IFC) | AF1 | AF1BJA | 1 | 1 | SÍ | PC |  | 24,16 | G | 11 | 388 | 11 | MM | 4046356427821 | 85444290 | PL | EC001855 | Imagen | Catálogo
1543524 | SAC-4P-M 8MS/ 0,5-950/M 8FS | Cable de sistema de bus | Cable de sistema de bus, INTERBUS, 4-polos, PUR sin halógenos, negro RAL 9005, apantallado, Conector recta M8, codificación: A, a Hembra recta M8, codificación: A, longitud de cable: 0,5 m | 44.07 | 1 | AF | Industrial Field Connectivity (IFC) | AF1 | AF1BJB | 1 | 1 | NO | PC |  | 34,90 | G | 11 | 298 | 260 | MM | 4046356097017 | 85444290 | PL | EC001855 | Imagen | Catálogo
1372489 | SAC-4P-M 8MS/ 0,5-PUR/3P-M 8FS | Cable para sensores/actuadores | Cable para sensores/actuadores, 3-polos, PUR sin halógenos, negro grisáceo RAL 7021, Conector recta M8, codificación: A, a Hembra recta M8, longitud de cable: 0,5 m | 21.97 | 1 | AF | Industrial Field Connectivity (IFC) | AF1 | AF1BCA | 1 | 50 | NO | PC | F | 20,08 | G | 0 | 0 | 0 |  | 4063151731939 | 85444290 | PL | EC001855 |  | Catálogo
1406863 | SAC-4P-M 8MS/ 0,6-600/M 8FR FB | Cable para sensores/actuadores | Cable para sensores/actuadores, 4-polos, PP-EPDM sin halógenos, gris RAL 7035, Conector recta M8, codificación: A, a Hembra acodado M8, codificación: A, longitud de cable: 0,6 m, Diseño higiénico, con moleteado de plástico | 25.19 | 1 | AF | Industrial Field Connectivity (IFC) | AF1 | AF1BCA | 1 | 1 | SÍ | PC |  | 26,30 | G | 0 | 0 | 0 |  | 4046356781855 | 85444290 | PL | EC001855 | Imagen | Catálogo
1406859 | SAC-4P-M 8MS/ 0,6-600/M 8FS FB | Cable para sensores/actuadores | Cable para sensores/actuadores, 4-polos, PP-EPDM sin halógenos, gris RAL 7035, Conector recta M8, codificación: A, a Hembra recta M8, codificación: A, longitud de cable: 0,6 m, Diseño higiénico, con moleteado de plástico | 25.19 | 1 | AF | Industrial Field Connectivity (IFC) | AF1 | AF1BCA | 1 | 1 | SÍ | PC |  | 28,84 | G | 0 | 0 | 0 |  | 4046356781817 | 85444290 | PL | EC001855 | Imagen | Catálogo
1853687 | SAC-4P-M 8MS/ 0,6-PUR BK | Sensor/actuator cable | Sensor/actuator cable | 10.33 | 1 | AF | Industrial Field Connectivity (IFC) | AF1 | AF1BCA | 1 | 100 | sí | PC | F | 18,20 | g | 0 | 0 | 0 | 0 | 4067923510944 | 85444290 | PL | EC001855 |  | Catálogo
1402119 | SAC-4P-M 8MS/ 0,6-PUR/3P-M 8FS | Cable para sensores/actuadores | Cable para sensores/actuadores, 3-polos, PUR sin halógenos, negro grisáceo RAL 7021, Conector recta M8, codificación: A, a Hembra recta M8, longitud de cable: 0,6 m | 21.07 | 1 | AF | Industrial Field Connectivity (IFC) | AF1 | AF1BCA | 1 | 50 | NO | PC | F | 22,30 | G | 0 | 0 | 0 |  | 4046356584609 | 85444290 | PL | EC001855 |  | Catálogo
1455722 | SAC-4P-M 8MS/ 0,6-PUR/M 8FSSH | Cable para sensores/actuadores | Cable para sensores/actuadores, 4-polos, PUR sin halógenos, negro grisáceo RAL 7021, apantallado, Conector recta M8, codificación: A, a Hembra recta M8, codificación: A, longitud de cable: 0,6 m | 36.34 | 1 | AF | Industrial Field Connectivity (IFC) | AF1 | AF1BJA | 1 | 1 | SÍ | PC |  | 34,00 | G | 15 | 140 | 140 | MM | 4046356633550 | 85444290 | PL | EC001855 | Imagen | Catálogo
1543537 | SAC-4P-M 8MS/ 1,0-950/M 8FS | Cable de sistema de bus | Cable de sistema de bus, INTERBUS, 4-polos, PUR sin halógenos, negro RAL 9005, apantallado, Conector recta M8, codificación: A, a Hembra recta M8, codificación: A, longitud de cable: 1 m | 47.85 | 1 | AF | Industrial Field Connectivity (IFC) | AF1 | AF1BJB | 1 | 1 | NO | PC |  | 59,40 | G | 11 | 30 | 157 | MM | 4046356097031 | 85444290 | PL | EC001855 | Imagen | Catálogo
1175559 | SAC-4P-M 8MS/ 1,0-PUR | Sensor/actuator cable | Sensor/actuator cable, 4-position, PUR halogen-free, black-gray RAL 7021, Plug straight M8, coding: A, on free cable end, cable length: 1 m | 11.12 | 1 | AF | Industrial Field Connectivity (IFC) | AF1 | AF1BCA | 1 | 1 | NO | PC |  | 22,22 | g | 0 | 0 | 0 | 0 | 4063151205638 | 85444290 | DE |  |  | Catálogo
1574593 | SAC-4P-M 8MS/ 1,0-PUR/M 8FSSH | Cable para sensores/actuadores | Cable para sensores/actuadores, 4-polos, PUR sin halógenos, negro grisáceo RAL 7021, apantallado, Conector recta M8, codificación: A, a Hembra recta M8, longitud de cable: 1 m | 39.84 | 1 | AF | Industrial Field Connectivity (IFC) | AF1 | AF1BJA | 1 | 1 | SÍ | PC | F | 46,70 | G | 19 | 160 | 160 | MM | 4046356427838 | 85444290 | PL | EC001855 | Imagen | Catálogo
1406835 | SAC-4P-M 8MS/ 1,5-600 FB | Cable para sensores/actuadores | Cable para sensores/actuadores, 4-polos, PP-EPDM sin halógenos, gris RAL 7035, Conector recta M8, codificación: A, a extremo de cable libre, longitud de cable: 1,5 m, Diseño higiénico, con moleteado de plástico | 15.28 | 1 | AF | Industrial Field Connectivity (IFC) | AF1 | AF1BCA | 1 | 1 | SÍ | PC |  | 47,40 | G | 17 | 190 | 150 | MM | 4046356781596 | 85444290 | PL | EC001855 | Imagen | Catálogo
1406864 | SAC-4P-M 8MS/ 1,5-600/M 8FR FB | Cable para sensores/actuadores | Cable para sensores/actuadores, 4-polos, PP-EPDM sin halógenos, gris RAL 7035, Conector recta M8, codificación: A, a Hembra acodado M8, codificación: A, longitud de cable: 1,5 m, Diseño higiénico, con moleteado de plástico | 27.25 | 1 | AF | Industrial Field Connectivity (IFC) | AF1 | AF1BCA | 1 | 1 | SÍ | PC |  | 48,30 | G | 0 | 0 | 0 |  | 4046356781862 | 85444290 | PL | EC001855 | Imagen | Catálogo
1406860 | SAC-4P-M 8MS/ 1,5-600/M 8FS FB | Cable para sensores/actuadores | Cable para sensores/actuadores, 4-polos, PP-EPDM sin halógenos, gris RAL 7035, Conector recta M8, codificación: A, a Hembra recta M8, codificación: A, longitud de cable: 1,5 m, Diseño higiénico, con moleteado de plástico | 26.37 | 1 | AF | Industrial Field Connectivity (IFC) | AF1 | AF1BCA | 1 | 1 | SÍ | PC |  | 48,30 | G | 0 | 0 | 0 |  | 4046356781824 | 85444290 | PL | EC001855 | Imagen | Catálogo
1521818 | SAC-4P-M 8MS/ 1,5-PUR SH | Cable para sensores/actuadores | Cable para sensores/actuadores, 4-polos, PUR sin halógenos, negro grisáceo RAL 7021, apantallado, Conector recta M8, codificación: A, a extremo de cable libre, longitud de cable: 1,5 m | 22 | 1 | AF | Industrial Field Connectivity (IFC) | AF1 | AF1BJA | 1 | 1 | SÍ | PC |  | 59,30 | G | 15 | 146 | 146 | MM | 4017918968793 | 85444290 | PL | EC001855 | Imagen | Catálogo
1455735 | SAC-4P-M 8MS/ 1,5-PUR/M 8FSSH | Cable para sensores/actuadores | Cable para sensores/actuadores, 4-polos, PUR sin halógenos, negro grisáceo RAL 7021, apantallado, Conector recta M8, codificación: A, a Hembra recta M8, codificación: A, longitud de cable: 1,5 m | 39.35 | 1 | AF | Industrial Field Connectivity (IFC) | AF1 | AF1BJA | 1 | 1 | SÍ | PC |  | 62,01 | G | 23 | 175 | 175 | MM | 4046356633567 | 85444290 | PL | EC001855 | Imagen | Catálogo
1543249 | SAC-4P-M 8MS/ 2,0-950 | Cable de sistema de bus | Cable de sistema de bus, INTERBUS, 4-polos, PUR sin halógenos, negro RAL 9005, apantallado, Conector recta M8, codificación: A, a extremo de cable libre, longitud de cable: 2 m | 35.33 | 1 | AF | Industrial Field Connectivity (IFC) | AF1 | AF1BJB | 1 | 1 | NO | PC |  | 93,00 | G | 20 | 300 | 180 | MM | 4046356097406 | 85444290 | PL | EC001855 | Imagen | Catálogo
1543359 | SAC-4P-M 8MS/ 2,0-950/M 8FS | Cable de sistema de bus | Cable de sistema de bus, INTERBUS, 4-polos, PUR sin halógenos, negro RAL 9005, apantallado, Conector recta M8, codificación: A, a Hembra recta M8, codificación: A, longitud de cable: 2 m | 55.46 | 1 | AF | Industrial Field Connectivity (IFC) | AF1 | AF1BJB | 1 | 1 | NO | PC |  | 97,20 | G | 17 | 263 | 310 | MM | 4046356097512 | 85444290 | PL | EC001855 | Imagen | Catálogo
1175581 | SAC-4P-M 8MS/ 2,0-PUR | Sensor/actuator cable | Sensor/actuator cable, 4-position, PUR halogen-free, black-gray RAL 7021, Plug straight M8, coding: A, on free cable end, cable length: 2 m | 12.94 | 1 | AF | Industrial Field Connectivity (IFC) | AF1 | AF1BCA | 1 | 1 | NO | PC |  | 22,22 | g | 0 | 0 | 0 | 0 | 4063151205430 | 85444290 | DE |  |  | Catálogo
1563436 | SAC-4P-M 8MS/ 2,5-950/M 8FS | Cable de sistema de bus | Cable de sistema de bus, INTERBUS, 4-polos, PUR sin halógenos, negro RAL 9005, apantallado, Conector recta M8, codificación: A, a Hembra recta M8, longitud de cable: 2,5 m | 59.23 | 1 | AF | Industrial Field Connectivity (IFC) | AF1 | AF1BJA | 1 | 1 | NO | PC |  | 126,80 | G | 0 | 0 | 0 |  | 4046356303378 | 85444290 | PL | EC001855 | Imagen | Catálogo
1406865 | SAC-4P-M 8MS/ 3,0-600/M 8FR FB | Cable para sensores/actuadores | Cable para sensores/actuadores, 4-polos, PP-EPDM sin halógenos, gris RAL 7035, Conector recta M8, codificación: A, a Hembra acodado M8, codificación: A, longitud de cable: 3 m, Diseño higiénico, con moleteado de plástico | 30.68 | 1 | AF | Industrial Field Connectivity (IFC) | AF1 | AF1BCA | 1 | 1 | SÍ | PC |  | 79,40 | G | 0 | 0 | 0 |  | 4046356781879 | 85444290 | PL | EC001855 | Imagen | Catálogo
1406861 | SAC-4P-M 8MS/ 3,0-600/M 8FS FB | Cable para sensores/actuadores | Cable para sensores/actuadores, 4-polos, PP-EPDM sin halógenos, gris RAL 7035, Conector recta M8, codificación: A, a Hembra recta M8, codificación: A, longitud de cable: 3 m, Diseño higiénico, con moleteado de plástico | 30.68 | 1 | AF | Industrial Field Connectivity (IFC) | AF1 | AF1BCA | 1 | 1 | SÍ | PC |  | 80,80 | G | 15 | 180 | 180 | MM | 4046356781831 | 85444290 | PL | EC001855 | Imagen | Catálogo
1521821 | SAC-4P-M 8MS/ 3,0-PUR SH | Cable para sensores/actuadores | Cable para sensores/actuadores, 4-polos, PUR sin halógenos, negro grisáceo RAL 7021, apantallado, Conector recta M8, codificación: A, a extremo de cable libre, longitud de cable: 3 m | 27.14 | 1 | AF | Industrial Field Connectivity (IFC) | AF1 | AF1BJA | 1 | 1 | SÍ | PC |  | 109,90 | G | 24 | 180 | 180 | MM | 4017918968809 | 85444290 | PL | EC001855 | Imagen | Catálogo
1526363 | SAC-4P-M 8MS/ 3,0-PUR/3P-M 8FS | Cable para sensores/actuadores | Cable para sensores/actuadores, 3-polos, PUR sin halógenos, negro grisáceo RAL 7021, Conector recta M8, codificación: A, a Hembra recta M8, codificación: A, longitud de cable: 3 m | 25.48 | 1 | AF | Industrial Field Connectivity (IFC) | AF1 | AF1BCA | 5 | 50 | NO | PC | F | 89,00 | G | 194 | 181 | 113 | MM | 4017918954505 | 85444290 | PL | EC001855 |  | Catálogo
1574603 | SAC-4P-M 8MS/ 3,0-PUR/M 8FSSH | Cable para sensores/actuadores | Cable para sensores/actuadores, 4-polos, PUR sin halógenos, negro grisáceo RAL 7021, apantallado, Conector recta M8, codificación: A, a Hembra recta M8, codificación: A, longitud de cable: 3 m | 44.72 | 1 | AF | Industrial Field Connectivity (IFC) | AF1 | AF1BJA | 1 | 1 | SÍ | PC |  | 114,10 | G | 15 | 165 | 165 | MM | 4046356427845 | 85444290 | PL | EC001855 | Imagen | Catálogo
1406839 | SAC-4P-M 8MS/ 5,0-600 FB | Cable para sensores/actuadores | Cable para sensores/actuadores, 4-polos, PP-EPDM sin halógenos, gris RAL 7035, Conector recta M8, codificación: A, a extremo de cable libre, longitud de cable: 5 m, Diseño higiénico, con moleteado de plástico | 23.31 | 1 | AF | Industrial Field Connectivity (IFC) | AF1 | AF1BCA | 1 | 1 | SÍ | PC |  | 122,00 | G | 30 | 170 | 170 | MM | 4046356781619 | 85444290 | PL | EC001855 | Imagen | Catálogo
1543252 | SAC-4P-M 8MS/ 5,0-950 | Cable de sistema de bus | Cable de sistema de bus, INTERBUS, 4-polos, PUR sin halógenos, negro RAL 9005, apantallado, Conector recta M8, codificación: A, a extremo de cable libre, longitud de cable: 5 m | 58.17 | 1 | AF | Industrial Field Connectivity (IFC) | AF1 | AF1BJB | 1 | 1 | NO | PC |  | 208,80 | G | 23 | 200 | 195 | MM | 4046356097413 | 85444290 | PL | EC001855 | Imagen | Catálogo
1543362 | SAC-4P-M 8MS/ 5,0-950/M 8FS | Cable de sistema de bus | Cable de sistema de bus, INTERBUS, 4-polos, PUR sin halógenos, negro RAL 9005, apantallado, Conector recta M8, codificación: A, a Hembra recta M8, codificación: A, longitud de cable: 5 m | 78.29 | 1 | AF | Industrial Field Connectivity (IFC) | AF1 | AF1BJB | 1 | 1 | NO | PC |  | 229,30 | G | 33 | 300 | 270 | MM | 4046356097529 | 85444290 | PL | EC001855 | Imagen | Catálogo
1521834 | SAC-4P-M 8MS/ 5,0-PUR SH | Cable para sensores/actuadores | Cable para sensores/actuadores, 4-polos, PUR sin halógenos, negro grisáceo RAL 7021, apantallado, Conector recta M8, codificación: A, a extremo de cable libre, longitud de cable: 5 m | 34.1 | 1 | AF | Industrial Field Connectivity (IFC) | AF1 | AF1BJA | 1 | 1 | SÍ | PC |  | 178,60 | G | 27 | 188 | 188 | MM | 4017918968816 | 85444290 | PL | EC001855 | Imagen | Catálogo
1571525 | SAC-4P-M 8MS/ 5,0-PUR/M 8FSSH | Cable para sensores/actuadores | Cable para sensores/actuadores, 4-polos, PUR sin halógenos, negro grisáceo RAL 7021, apantallado, Conector recta M8, codificación: A, a Hembra recta M8, longitud de cable: 5 m | 52.11 | 1 | AF | Industrial Field Connectivity (IFC) | AF1 | AF1BJA | 1 | 1 | NO | PC | F | 175,30 | G | 0 | 0 | 0 |  | 4046356354233 | 85444290 | PL | EC001855 | Imagen | Catálogo
1116049 | SAC-4P-M 8MS/0,12-PUR 0,03 | Cable para sensores/actuadores | Cable para sensores/actuadores, 4-polos, Conector recta M8, codificación: A, a extremo de cable libre, longitud de cable: 0,12 m, Variante del cliente | 15.34 | 1 | AF | Industrial Field Connectivity (IFC) | AF1 | AF1BCA | 25 | 25 | NO | PC | F | 9,04 | G | 0 | 0 | 0 |  | 4063151040253 | 85444290 | PL | EC001855 |  | Catálogo
1175541 | SAC-4P-M 8MS/0,143-PUR BK | Cable para sensores/actuadores | Cable para sensores/actuadores, 4-polos, Conector recta M8, a extremo de cable libre, longitud de cable: 0,146 m | 17.42 | 1 | AF | Industrial Field Connectivity (IFC) | AF1 | AF1BCA | 1 | 100 | NO | PC | F | 14,70 | G | 0 | 0 | 0 |  | 4063151205621 | 85444290 | PL | EC001855 |  | Catálogo
1562495 | SAC-4P-M 8MS/0,15-PUR/M 8FS | Cable para sensores/actuadores | Cable para sensores/actuadores, 4-polos, PUR sin halógenos, negro grisáceo RAL 7021, Conector recta M8, codificación: A, a Hembra recta M8, longitud de cable: 0,15 m | 22.5 | 1 | AF | Industrial Field Connectivity (IFC) | AF1 | AF1BCA | 5 | 50 | NO | PC | F | 18,33 | G | 58 | 180 | 110 | MM | 4046356295017 | 85444290 | DE | EC001855 | Imagen | Catálogo
1519607 | SAC-4P-M 8MS/0,29-PUR/M8FS OBS | Cable para sensores/actuadores | Cable para sensores/actuadores, 4-polos, PUR sin halógenos, negro grisáceo RAL 7021, Conector recta M8, codificación: A, a Hembra recta M8, longitud de cable: 0,29 m | 19.6 | 1 | AF | Industrial Field Connectivity (IFC) | AF1 | AF1BCA | 1 | 100 | SÍ | PC | F | 14,60 | G | 0 | 0 | 0 |  | 4063151984502 | 85444290 | DE | EC001855 | Imagen | Catálogo
1682184 | SAC-4P-M 8MS/0,3-PUR/M 8FR | Cable para sensores/actuadores | Cable para sensores/actuadores, 4-polos, PUR sin halógenos, negro grisáceo RAL 7021, Conector recta M8, codificación: A, a Hembra acodado M8, codificación: A, longitud de cable: 0,3 m | 20.41 | 1 | AF | Industrial Field Connectivity (IFC) | AF1 | AF1BCA | 1 | 1 | SÍ | PC |  | 16,30 | G | 10 | 180 | 78 | MM | 4017918158842 | 85444290 | DE | EC001855 | Imagen | Catálogo
1682142 | SAC-4P-M 8MS/0,3-PUR/M 8FS | Cable para sensores/actuadores | Cable para sensores/actuadores, 4-polos, PUR sin halógenos, negro grisáceo RAL 7021, Conector recta M8, codificación: A, a Hembra recta M8, codificación: A, longitud de cable: 0,3 m | 19.94 | 1 | AF | Industrial Field Connectivity (IFC) | AF1 | AF1BCA | 1 | 1 | SÍ | PC |  | 16,10 | G | 10 | 1 | 47 | MM | 4017918158804 | 85444290 | DE | EC001855 | Imagen | Catálogo
1415562 | SAC-4P-M 8MS/0,3-PVC/M 8FR | Cable para sensores/actuadores | Cable para sensores/actuadores, 4-polos, PVC, negro RAL 9005, Conector recta M8, codificación: A, a Hembra acodado M8, codificación: A, longitud de cable: 0,3 m | 19.88 | 1 | AF | Industrial Field Connectivity (IFC) | AF1 | AF1BCA | 1 | 1 | SÍ | PC |  | 18,80 | G | 19 | 155 | 85 | MM | 4055626049427 | 85444290 | DE | EC001855 | Imagen | Catálogo
1415556 | SAC-4P-M 8MS/0,3-PVC/M 8FS | Cable para sensores/actuadores | Cable para sensores/actuadores, 4-polos, PVC, negro RAL 9005, Conector recta M8, codificación: A, a Hembra recta M8, codificación: A, longitud de cable: 0,3 m | 19.41 | 1 | AF | Industrial Field Connectivity (IFC) | AF1 | AF1BCA | 1 | 1 | SÍ | PC |  | 18,50 | G | 10 | 175 | 88 | MM | 4055626049380 | 85444290 | DE | EC001855 | Imagen | Catálogo
1750051 | SAC-4P-M 8MS/0,441-PUR 0,34 PK | Cable para sensores/actuadores | Cable para sensores/actuadores, 4-polos, PUR sin halógenos, negro grisáceo RAL 7021, Conector recta M8, codificación: A, a extremo de cable libre, longitud de cable: 0,43 m | 11.81 | 1 | AF | Industrial Field Connectivity (IFC) | AF1 | AF1BCA | 1 | 50 | NO | PC | F | 16,50 | G | 0 | 0 | 0 |  | 4067923314924 | 85444290 | PL | EC001855 | Imagen | Catálogo
1519657 | SAC-4P-M 8MS/0,44-PUR/M8FS OBS | Cable para sensores/actuadores | Cable para sensores/actuadores, 4-polos, PUR sin halógenos, negro grisáceo RAL 7021, Conector recta M8, codificación: A, a Hembra recta M8, longitud de cable: 0,44 m | 19.83 | 1 | AF | Industrial Field Connectivity (IFC) | AF1 | AF1BCA | 1 | 100 | SÍ | PC | F | 17,78 | G | 0 | 0 | 0 |  | 4063151984601 | 85444290 | DE | EC001855 | Imagen | Catálogo
1138788 | SAC-4P-M 8MS/0,5-PUR/M12FS OBS | Cable para sensores/actuadores | Cable para sensores/actuadores | 21.32 | 1 | AF | Industrial Field Connectivity (IFC) | AF1 | AF1CCA | 1 | 100 | SÍ | PC | F | 24,95 | G | 0 | 0 | 0 |  | 4063151086497 | 85444290 | DE | EC001855 |  | Catálogo
1756574 | SAC-4P-M 8MS/0,5-PUR/M12FS SH | Cable para sensores/actuadores | Cable para sensores/actuadores | 44.7 | 1 | AF | Industrial Field Connectivity (IFC) | AF1 | AF1BJA | 1 | 50 | NO | PC | F | 39,10 | G | 0 | 0 | 0 |  | 4067923325067 | 85444290 | PL | EC001855 |  | Catálogo
1519680 | SAC-4P-M 8MS/0,69-PUR/M8FS OBS | Cable para sensores/actuadores | Cable para sensores/actuadores, 4-polos, PUR sin halógenos, negro grisáceo RAL 7021, Conector recta M8, codificación: A, a Hembra recta M8, longitud de cable: 0,69 m | 20.43 | 1 | AF | Industrial Field Connectivity (IFC) | AF1 | AF1BCA | 1 | 100 | SÍ | PC | F | 23,10 | G | 0 | 0 | 0 |  | 4063151983871 | 85444290 | DE | EC001855 | Imagen | Catálogo
1682197 | SAC-4P-M 8MS/0,6-PUR/M 8FR | Cable para sensores/actuadores | Cable para sensores/actuadores, 4-polos, PUR sin halógenos, negro grisáceo RAL 7021, Conector recta M8, codificación: A, a Hembra acodado M8, codificación: A, longitud de cable: 0,6 m | 20.89 | 1 | AF | Industrial Field Connectivity (IFC) | AF1 | AF1BCA | 1 | 1 | SÍ | PC |  | 22,10 | G | 19 | 120 | 110 | MM | 4017918158859 | 85444290 | DE | EC001855 | Imagen | Catálogo
1682155 | SAC-4P-M 8MS/0,6-PUR/M 8FS | Cable para sensores/actuadores | Cable para sensores/actuadores, 4-polos, PUR sin halógenos, negro grisáceo RAL 7021, Conector recta M8, codificación: A, a Hembra recta M8, codificación: A, longitud de cable: 0,6 m | 20.41 | 1 | AF | Industrial Field Connectivity (IFC) | AF1 | AF1BCA | 1 | 1 | SÍ | PC |  | 22,80 | G | 8 | 180 | 140 | MM | 4017918158811 | 85444290 | DE | EC001855 | Imagen | Catálogo
1562096 | SAC-4P-M 8MS/0,6-PUR/M 8FS OBS | Cable para sensores/actuadores | Cable para sensores/actuadores, 4-polos, PUR sin halógenos, negro grisáceo RAL 7021, Conector recta M8, codificación: A, a Hembra recta M8, longitud de cable: 0,6 m | 19.86 | 1 | AF | Industrial Field Connectivity (IFC) | AF1 | AF1BCA | 1 | 100 | SÍ | PC | F | 21,06 | G | 0 | 0 | 0 |  | 4067923043169 | 85444290 | DE | EC001855 | Imagen | Catálogo
1415572 | SAC-4P-M 8MS/0,6-PVC/M 8FR | Cable para sensores/actuadores | Cable para sensores/actuadores, 4-polos, PVC, negro RAL 9005, Conector recta M8, codificación: A, a Hembra acodado M8, codificación: A, longitud de cable: 0,6 m | 20.23 | 1 | AF | Industrial Field Connectivity (IFC) | AF1 | AF1BCA | 1 | 1 | SÍ | PC | F | 27,80 | G | 16 | 135 | 99 | MM | 4055626049434 | 85444290 | DE | EC001855 | Imagen | Catálogo
1415557 | SAC-4P-M 8MS/0,6-PVC/M 8FS | Cable para sensores/actuadores | Cable para sensores/actuadores, 4-polos, PVC, negro RAL 9005, Conector recta M8, codificación: A, a Hembra recta M8, codificación: A, longitud de cable: 0,6 m | 19.77 | 1 | AF | Industrial Field Connectivity (IFC) | AF1 | AF1BCA | 1 | 1 | SÍ | PC |  | 27,30 | G | 15 | 115 | 110 | MM | 4055626049397 | 85444290 | DE | EC001855 | Imagen | Catálogo
1420544 | SAC-4P-M 8MS/1,0-PUR/M 8FS | Sensor/actuator cable | Sensor/actuator cable, 4-position, PUR halogen-free, black-gray RAL 7021, Plug straight M8, coding: A, on Socket straight M8, coding: A, cable length: 1 m | 20.69 | 1 | AF | Industrial Field Connectivity (IFC) | AF1 | AF1BCA | 1 | 1 | NO | PC |  | 22,22 | g | 0 | 0 | 0 | 0 | 4067923314863 | 85444290 | DE |  |  | Catálogo
1417499 | SAC-4P-M 8MS/1,0-PVC/M 8FS | Cable para sensores/actuadores | Cable para sensores/actuadores, 4-polos, PVC, negro RAL 9005, Conector recta M8, codificación: A, a Hembra recta M8, longitud de cable: 1 m | 21.3 | 1 | AF | Industrial Field Connectivity (IFC) | AF1 | AF1BCA | 1 | 20 | SÍ | PC | F | 38,20 | G | 20 | 160 | 160 | MM | 4055626117140 | 85444290 | DE | EC001855 | Imagen | Catálogo
1681787 | SAC-4P-M 8MS/1,5-PUR | Cable para sensores/actuadores | Cable para sensores/actuadores, 4-polos, PUR sin halógenos, negro grisáceo RAL 7021, Conector recta M8, codificación: A, a extremo de cable libre, longitud de cable: 1,5 m | 12.28 | 1 | AF | Industrial Field Connectivity (IFC) | AF1 | AF1BCA | 1 | 1 | SÍ | PC |  | 39,00 | G | 12 | 170 | 163 | MM | 4017918158446 | 85444290 | DE | EC001855 | Imagen | Catálogo
1682207 | SAC-4P-M 8MS/1,5-PUR/M 8FR | Cable para sensores/actuadores | Cable para sensores/actuadores, 4-polos, PUR sin halógenos, negro grisáceo RAL 7021, Conector recta M8, codificación: A, a Hembra acodado M8, codificación: A, longitud de cable: 1,5 m | 22.53 | 1 | AF | Industrial Field Connectivity (IFC) | AF1 | AF1BCA | 1 | 1 | SÍ | PC |  | 40,97 | G | 0 | 0 | 0 |  | 4017918158866 | 85444290 | DE | EC001855 | Imagen | Catálogo
1682168 | SAC-4P-M 8MS/1,5-PUR/M 8FS | Cable para sensores/actuadores | Cable para sensores/actuadores, 4-polos, PUR sin halógenos, negro grisáceo RAL 7021, Conector recta M8, codificación: A, a Hembra recta M8, codificación: A, longitud de cable: 1,5 m | 22.07 | 1 | AF | Industrial Field Connectivity (IFC) | AF1 | AF1BCA | 1 | 1 | SÍ | PC |  | 42,10 | G | 148 | 1 | 145 | MM | 4017918158828 | 85444290 | DE | EC001855 | Imagen | Catálogo
1138970 | SAC-4P-M 8MS/1,5-PUR/M 8FS OBS | Cable para sensores/actuadores | Cable para sensores/actuadores | 22.85 | 1 | AF | Industrial Field Connectivity (IFC) | AF1 | AF1BCA | 1 | 100 | SÍ | PC | F | 41,90 | G | 0 | 0 | 0 |  | 4063151086411 | 85444290 | DE | EC001855 |  | Catálogo
1415542 | SAC-4P-M 8MS/1,5-PVC | Cable para sensores/actuadores | Cable para sensores/actuadores, 4-polos, PVC, negro RAL 9005, Conector recta M8, codificación: A, a extremo de cable libre, longitud de cable: 1,5 m | 11.03 | 1 | AF | Industrial Field Connectivity (IFC) | AF1 | AF1BCA | 1 | 1 | SÍ | PC |  | 51,30 | G | 13 | 175 | 170 | MM | 4055626049267 | 85444290 | DE | EC001855 | Imagen | Catálogo
1415573 | SAC-4P-M 8MS/1,5-PVC/M 8FR | Cable para sensores/actuadores | Cable para sensores/actuadores, 4-polos, PVC, negro RAL 9005, Conector recta M8, codificación: A, a Hembra acodado M8, codificación: A, longitud de cable: 1,5 m | 21.18 | 1 | AF | Industrial Field Connectivity (IFC) | AF1 | AF1BCA | 1 | 1 | SÍ | PC | F | 52,10 | G | 32 | 169 | 149 | MM | 4055626049441 | 85444290 | DE | EC001855 | Imagen | Catálogo
1415558 | SAC-4P-M 8MS/1,5-PVC/M 8FS | Cable para sensores/actuadores | Cable para sensores/actuadores, 4-polos, PVC, negro RAL 9005, Conector recta M8, codificación: A, a Hembra recta M8, codificación: A, longitud de cable: 1,5 m | 20.65 | 1 | AF | Industrial Field Connectivity (IFC) | AF1 | AF1BCA | 1 | 1 | SÍ | PC |  | 53,00 | G | 10 | 154 | 146 | MM | 4055626049403 | 85444290 | DE | EC001855 | Imagen | Catálogo
1406840 | SAC-4P-M 8MS/10,0-600 FB | Cable para sensores/actuadores | Cable para sensores/actuadores, 4-polos, PP-EPDM sin halógenos, gris RAL 7035, Conector recta M8, codificación: A, a extremo de cable libre, longitud de cable: 10 m, Diseño higiénico, con moleteado de plástico | 34.87 | 1 | AF | Industrial Field Connectivity (IFC) | AF1 | AF1BCA | 1 | 1 | SÍ | PC |  | 235,30 | G | 35 | 190 | 190 | MM | 4046356781626 | 85444290 | PL | EC001855 | Imagen | Catálogo
1543265 | SAC-4P-M 8MS/10,0-950 | Cable de sistema de bus | Cable de sistema de bus, INTERBUS, 4-polos, PUR sin halógenos, negro RAL 9005, apantallado, Conector recta M8, codificación: A, a extremo de cable libre, longitud de cable: 10 m | 96.22 | 1 | AF | Industrial Field Connectivity (IFC) | AF1 | AF1BJB | 1 | 1 | NO | PC |  | 430,50 | G | 40 | 195 | 195 | MM | 4046356097420 | 85444290 | PL | EC001855 | Imagen | Catálogo
1543375 | SAC-4P-M 8MS/10,0-950/M 8FS | Cable de sistema de bus | Cable de sistema de bus, INTERBUS, 4-polos, PUR sin halógenos, negro RAL 9005, apantallado, Conector recta M8, codificación: A, a Hembra recta M8, codificación: A, longitud de cable: 10 m | 116.33 | 1 | AF | Industrial Field Connectivity (IFC) | AF1 | AF1BJB | 1 | 1 | NO | PC |  | 435,30 | G | 35 | 300 | 300 | MM | 4046356097536 | 85444290 | PL | EC001855 | Imagen | Catálogo
1694143 | SAC-4P-M 8MS/10,0-PUR | Cable para sensores/actuadores | Cable para sensores/actuadores, 4-polos, PUR sin halógenos, negro grisáceo RAL 7021, Conector recta M8, codificación: A, a extremo de cable libre, longitud de cable: 10 m | 27.25 | 1 | AF | Industrial Field Connectivity (IFC) | AF1 | AF1BCA | 1 | 1 | SÍ | PC |  | 220,00 | G | 40 | 200 | 150 | MM | 4017918177232 | 85444290 | DE | EC001855 | Imagen | Catálogo
1521847 | SAC-4P-M 8MS/10,0-PUR SH | Cable para sensores/actuadores | Cable para sensores/actuadores, 4-polos, PUR sin halógenos, negro grisáceo RAL 7021, apantallado, Conector recta M8, codificación: A, a extremo de cable libre, longitud de cable: 10 m | 51.5 | 1 | AF | Industrial Field Connectivity (IFC) | AF1 | AF1BJA | 1 | 1 | SÍ | PC |  | 328,63 | G | 43 | 181 | 181 | MM | 4017918968823 | 85444290 | PL | EC001855 | Imagen | Catálogo
1400307 | SAC-4P-M 8MS/10,0-PUR/3P-M 8FS | Cable para sensores/actuadores | Cable para sensores/actuadores, 3-polos, PUR sin halógenos, negro grisáceo RAL 7021, Conector recta M8, codificación: A, a Hembra recta M8, longitud de cable: 10 m | 44.58 | 1 | AF | Industrial Field Connectivity (IFC) | AF1 | AF1BCA | 1 | 50 | NO | PC | F | 224,00 | G | 30 | 191 | 182 | MM | 4046356484756 | 85444290 | PL | EC001855 |  | Catálogo
1913406 | SAC-4P-M 8MS/10,0-PUR/M 8FR | Sensor/actuator cable | Sensor/actuator cable, 4-position, PUR halogen-free, black-gray RAL 7021, Plug straight M8, coding: A, on Socket angled M8, coding: A, cable length: 10 m | 37.56 | 1 | AF | Industrial Field Connectivity (IFC) | AF1 | AF1BCA | 1 | 1 | NO | PC |  | 222,20 | g | 0 | 0 | 0 | 0 | 4067923626928 | 85444290 | DE |  |  | Catálogo
1914464 | SAC-4P-M 8MS/10,0-PUR/M 8FS | Sensor/actuator cable | Sensor/actuator cable, 4-position, PUR halogen-free, black-gray RAL 7021, Plug straight M8, coding: A, on Socket straight M8, coding: A, cable length: 10 m | 37.11 | 1 | AF | Industrial Field Connectivity (IFC) | AF1 | AF1BCA | 1 | 1 | sí | PC |  | 220,80 | g | 0 | 0 | 0 | 0 | 4067923626751 | 85444290 | DE |  |  | Catálogo
1571538 | SAC-4P-M 8MS/10,0-PUR/M 8FSSH | Cable para sensores/actuadores | Cable para sensores/actuadores, 4-polos, PUR sin halógenos, negro grisáceo RAL 7021, apantallado, Conector recta M8, codificación: A, a Hembra recta M8, longitud de cable: 10 m | 71.06 | 1 | AF | Industrial Field Connectivity (IFC) | AF1 | AF1BJA | 1 | 1 | NO | PC | F | 351,00 | G | 0 | 0 | 0 |  | 4046356354226 | 85444290 | PL | EC001855 | Imagen | Catálogo
1415545 | SAC-4P-M 8MS/10,0-PVC | Cable para sensores/actuadores | Cable para sensores/actuadores, 4-polos, PVC, negro RAL 9005, Conector recta M8, codificación: A, a extremo de cable libre, longitud de cable: 10 m | 20 | 1 | AF | Industrial Field Connectivity (IFC) | AF1 | AF1BCA | 1 | 1 | SÍ | PC |  | 295,40 | G | 33 | 195 | 185 | MM | 4055626049298 | 85444290 | DE | EC001855 | Imagen | Catálogo
1417502 | SAC-4P-M 8MS/10,0-PVC/M 8FS | Cable para sensores/actuadores | Cable para sensores/actuadores, 4-polos, PVC, negro RAL 9005, Conector recta M8, codificación: A, a Hembra recta M8, longitud de cable: 10 m | 30.69 | 1 | AF | Industrial Field Connectivity (IFC) | AF1 | AF1BCA | 1 | 20 | SÍ | PC | F | 293,30 | G | 0 | 0 | 0 |  | 4055626117171 | 85444290 | DE | EC001855 | Imagen | Catálogo
1543278 | SAC-4P-M 8MS/15,0-950 | Cable de sistema de bus | Cable de sistema de bus, INTERBUS, 4-polos, PUR sin halógenos, negro RAL 9005, apantallado, Conector recta M8, codificación: A, a extremo de cable libre, longitud de cable: 15 m | 134.27 | 1 | AF | Industrial Field Connectivity (IFC) | AF1 | AF1BJB | 1 | 1 | NO | PC |  | 640,40 | G | 45 | 220 | 205 | MM | 4046356097437 | 85444290 | PL | EC001855 | Imagen | Catálogo
1543388 | SAC-4P-M 8MS/15,0-950/M 8FS | Cable de sistema de bus | Cable de sistema de bus, INTERBUS, 4-polos, PUR sin halógenos, negro RAL 9005, apantallado, Conector recta M8, codificación: A, a Hembra recta M8, codificación: A, longitud de cable: 15 m | 154.39 | 1 | AF | Industrial Field Connectivity (IFC) | AF1 | AF1BJB | 1 | 1 | NO | PC |  | 633,30 | G | 35 | 200 | 200 | MM | 4046356097543 | 85444290 | PL | EC001855 | Imagen | Catálogo
1535192 | SAC-4P-M 8MS/15,0-PUR/M 8FS | Cable para sensores/actuadores | Cable para sensores/actuadores, 4-polos, PUR sin halógenos, negro grisáceo RAL 7021, Conector recta M8, codificación: A, a Hembra recta M8, longitud de cable: 15 m | 46.64 | 1 | AF | Industrial Field Connectivity (IFC) | AF1 | AF1BCA | 1 | 25 | SÍ | PC | F | 326,60 | G | 30 | 180 | 170 | MM | 4046356026949 | 85444290 | DE | EC001855 | Imagen | Catálogo
1574632 | SAC-4P-M 8MS/15,0-PUR/M 8FSSH | Cable para sensores/actuadores | Cable para sensores/actuadores, 4-polos, PUR sin halógenos, negro grisáceo RAL 7021, apantallado, Conector recta M8, codificación: A, a Hembra recta M8, longitud de cable: 15 m | 89.09 | 1 | AF | Industrial Field Connectivity (IFC) | AF1 | AF1BJA | 1 | 1 | SÍ | PC | F | 501,60 | G | 40 | 210 | 210 | MM | 4046356427814 | 85444290 | PL | EC001855 | Imagen | Catálogo
1420545 | SAC-4P-M 8MS/2,0-PUR/M 8FS | Cable para sensores/actuadores | Cable para sensores/actuadores, 4-polos, PUR sin halógenos, negro grisáceo RAL 7021, Conector recta M8, codificación: A, a Hembra recta M8, longitud de cable: 2 m | 23.68 | 1 | AF | Industrial Field Connectivity (IFC) | AF1 | AF1BCA | 1 | 50 | SÍ | PC |  | 52,60 | G | 10 | 160 | 160 | MM | 4055626462264 | 85444290 | DE | EC001855 | Imagen | Catálogo
1417500 | SAC-4P-M 8MS/2,0-PVC/M 8FS | Cable para sensores/actuadores | Cable para sensores/actuadores, 4-polos, PVC, negro RAL 9005, Conector recta M8, codificación: A, a Hembra recta M8, longitud de cable: 2 m | 21.74 | 1 | AF | Industrial Field Connectivity (IFC) | AF1 | AF1BCA | 1 | 20 | SÍ | PC | F | 68,00 | G | 38 | 213 | 160 | MM | 4055626117157 | 85444290 | DE | EC001855 | Imagen | Catálogo
1543281 | SAC-4P-M 8MS/20,0-950 | Cable de sistema de bus | Cable de sistema de bus, INTERBUS, 4-polos, PUR sin halógenos, negro RAL 9005, apantallado, Conector recta M8, codificación: A, a extremo de cable libre, longitud de cable: 20 m | 172.33 | 1 | AF | Industrial Field Connectivity (IFC) | AF1 | AF1BJB | 1 | 1 | NO | PC | F | 845,21 | G | 50 | 200 | 200 | MM | 4046356097444 | 85444290 | PL | EC001855 | Imagen | Catálogo
1401312 | SAC-4P-M 8MS/20,0-PUR/M 8FSSH | Cable para sensores/actuadores | Cable para sensores/actuadores, 4-polos, PUR sin halógenos, negro grisáceo RAL 7021, apantallado, Conector recta M8, codificación: A, a Hembra recta M8, longitud de cable: 20 m | 104.13 | 1 | AF | Industrial Field Connectivity (IFC) | AF1 | AF1BJA | 1 | 1 | NO | PC | F | 645,50 | G | 0 | 0 | 0 |  | 4046356547543 | 85444290 | PL | EC001855 | Imagen | Catálogo
1681790 | SAC-4P-M 8MS/3,0-PUR | Cable para sensores/actuadores | Cable para sensores/actuadores, 4-polos, PUR sin halógenos, negro grisáceo RAL 7021, Conector recta M8, codificación: A, a extremo de cable libre, longitud de cable: 3 m | 14.86 | 1 | AF | Industrial Field Connectivity (IFC) | AF1 | AF1BCA | 1 | 1 | SÍ | PC |  | 70,30 | G | 8 | 180 | 180 | MM | 4017918158453 | 85444290 | DE | EC001855 | Imagen | Catálogo
1682210 | SAC-4P-M 8MS/3,0-PUR/M 8FR | Cable para sensores/actuadores | Cable para sensores/actuadores, 4-polos, PUR sin halógenos, negro grisáceo RAL 7021, Conector recta M8, codificación: A, a Hembra acodado M8, codificación: A, longitud de cable: 3 m | 25.02 | 1 | AF | Industrial Field Connectivity (IFC) | AF1 | AF1BCA | 1 | 1 | SÍ | PC |  | 75,30 | G | 15 | 175 | 165 | MM | 4017918158873 | 85444290 | DE | EC001855 | Imagen | Catálogo
1682171 | SAC-4P-M 8MS/3,0-PUR/M 8FS | Cable para sensores/actuadores | Cable para sensores/actuadores, 4-polos, PUR sin halógenos, negro grisáceo RAL 7021, Conector recta M8, codificación: A, a Hembra recta M8, codificación: A, longitud de cable: 3 m | 24.54 | 1 | AF | Industrial Field Connectivity (IFC) | AF1 | AF1BCA | 1 | 1 | SÍ | PC |  | 73,30 | G | 13 | 180 | 180 | MM | 4017918158835 | 85444290 | DE | EC001855 | Imagen | Catálogo
1415543 | SAC-4P-M 8MS/3,0-PVC | Cable para sensores/actuadores | Cable para sensores/actuadores, 4-polos, PVC, negro RAL 9005, Conector recta M8, codificación: A, a extremo de cable libre, longitud de cable: 3 m | 12.56 | 1 | AF | Industrial Field Connectivity (IFC) | AF1 | AF1BCA | 1 | 1 | SÍ | PC |  | 93,60 | G | 16 | 180 | 180 | MM | 4055626049274 | 85444290 | DE | EC001855 | Imagen | Catálogo
1415574 | SAC-4P-M 8MS/3,0-PVC/M 8FR | Cable para sensores/actuadores | Cable para sensores/actuadores, 4-polos, PVC, negro RAL 9005, Conector recta M8, codificación: A, a Hembra acodado M8, codificación: A, longitud de cable: 3 m | 22.66 | 1 | AF | Industrial Field Connectivity (IFC) | AF1 | AF1BCA | 1 | 1 | SÍ | PC |  | 97,40 | G | 21 | 180 | 170 | MM | 4055626049458 | 85444290 | DE | EC001855 | Imagen | Catálogo
1415560 | SAC-4P-M 8MS/3,0-PVC/M 8FS | Cable para sensores/actuadores | Cable para sensores/actuadores, 4-polos, PVC, negro RAL 9005, Conector recta M8, codificación: A, a Hembra recta M8, codificación: A, longitud de cable: 3 m | 22.18 | 1 | AF | Industrial Field Connectivity (IFC) | AF1 | AF1BCA | 1 | 1 | SÍ | PC |  | 97,40 | G | 22 | 175 | 180 | MM | 4055626049410 | 85444290 | DE | EC001855 | Imagen | Catálogo
1681800 | SAC-4P-M 8MS/5,0-PUR | Cable para sensores/actuadores | Cable para sensores/actuadores, 4-polos, PUR sin halógenos, negro grisáceo RAL 7021, Conector recta M8, codificación: A, a extremo de cable libre, longitud de cable: 5 m | 18.4 | 1 | AF | Industrial Field Connectivity (IFC) | AF1 | AF1BCA | 1 | 1 | SÍ | PC |  | 113,57 | G | 13 | 170 | 170 | MM | 4017918158460 | 85444290 | DE | EC001855 | Imagen | Catálogo
1422734 | SAC-4P-M 8MS/5,0-PUR 0,34 OBS | Cable para sensores/actuadores | Cable para sensores/actuadores, 4 polos, PUR sin halógenos, negro grisáceo RAL 7021, conector recto M8, en extremo de cable libre, longitud de cable: 5 m | 24.85 | 1 | AF | Industrial Field Connectivity (IFC) | AF1 | AF1BCA | 1 | 30 | SÍ | PC | F | 131,80 | G | 174 | 36 | 176 | MM | 4055626312507 | 85444290 | DE | EC001855 |  | Catálogo
1420547 | SAC-4P-M 8MS/5,0-PUR/M 8FS | Cable para sensores/actuadores | Cable para sensores/actuadores, 4-polos, PUR sin halógenos, negro grisáceo RAL 7021, Conector recta M8, codificación: A, a Hembra recta M8, longitud de cable: 5 m | 27.79 | 1 | AF | Industrial Field Connectivity (IFC) | AF1 | AF1BCA | 1 | 1 | NO | PC | F | 117,10 | G | 22 | 176 | 184 | MM | 4063151679842 | 85444290 | PL | EC001855 | Imagen | Catálogo
1415544 | SAC-4P-M 8MS/5,0-PVC | Cable para sensores/actuadores | Cable para sensores/actuadores, 4-polos, PVC, negro RAL 9005, Conector recta M8, codificación: A, a extremo de cable libre, longitud de cable: 5 m | 14.69 | 1 | AF | Industrial Field Connectivity (IFC) | AF1 | AF1BCA | 1 | 1 | SÍ | PC |  | 154,30 | G | 23 | 173 | 173 | MM | 4055626049281 | 85444290 | DE | EC001855 | Imagen | Catálogo
1417501 | SAC-4P-M 8MS/5,0-PVC/M 8FS | Cable para sensores/actuadores | Cable para sensores/actuadores, 4-polos, PVC, negro RAL 9005, Conector recta M8, codificación: A, a Hembra recta M8, longitud de cable: 5 m | 24.77 | 1 | AF | Industrial Field Connectivity (IFC) | AF1 | AF1BCA | 1 | 20 | SÍ | PC | F | 155,00 | G | 177 | 32 | 169 | MM | 4055626117164 | 85444290 | DE | EC001855 | Imagen | Catálogo
1519736 | SAC-4P-M 8MS-M12FS | Adaptador | Adaptador, 4-polos, Conector recta M8, codificación: A, a Hembra recta M12, codificación: A | 19.41 | 1 | AF | Industrial Field Connectivity (IFC) | AF1 | AF1GBA | 5 | 5 | NO | PC |  | 15,61 | G | 32 | 39 | 108 | MM | 4046356019927 | 85366990 | DE | EC002925 | Imagen | Catálogo
1572443 | SAC-4P-M 8Y/2XM 8FS VP | Distribuidor en Y | Distribuidor en Y, 4-polos, sin apantallar, Conector recta M8, codificación: A, a Hembra recta M8, codificación: A y Hembra recta M8, codificación: A, boquilla de purga paralela | 35.82 | 1 | AF | Industrial Field Connectivity (IFC) | AF1 | AF1GAB | 5 | 5 | NO | PC |  | 10,97 | G | 32 | 39 | 108 | MM | 4046356410892 | 85366990 | PL | EC002925 | Imagen | Catálogo
1279341 | SAC-4P-M 8Y/2XM 8FS VP BK | Distribuidor en Y | Distribuidor en Y, 4-polos, sin apantallar, Conector recta M8, codificación: A, a Hembra recta M8, codificación: A y Hembra recta M8, codificación: A, boquilla de purga paralela | 37.2 | 1 | AF | Industrial Field Connectivity (IFC) | AF1 | AF1GAB | 1 | 100 | SÍ | PC | F | 9,30 | G | 0 | 0 | 0 |  | 4063151476274 | 85366990 | PL | EC002925 | Imagen | Catálogo
1572634 | SAC-4P-M 8Y/2XM 8FS VP KA | Distribuidor en Y | Distribuidor en Y, Conector recta M8, codificación: A, a Hembra recta M8, codificación: A y Hembra recta M8, codificación: A | 37.2 | 1 | AF | Industrial Field Connectivity (IFC) | AF1 | AF1GAB | 5 | 25 | SÍ | PC |  | 10,84 | G | 32 | 39 | 108 | MM | 4046356413961 | 85366990 | PL | EC002925 |  | Catálogo
1697509 | SAC-4P-M 8Y/2XM 8FS VP VPE200 | Distribuidor en Y | Distribuidor en Y, boquilla de purga paralela | 35.71 | 1 | AF | Industrial Field Connectivity (IFC) | AF1 | AF1GAB | 200 | 200 | NO | PC | F | 9,51 | G | 60 | 211 | 124 | MM | 4067923262355 | 85366990 | PL | EC002925 |  | Catálogo
1456748 | SAC-4P-M12FR/ 0,5-PVC/M 8FS BK | Cable para sensores/actuadores | Cable para sensores/actuadores, 4-polos, PVC, negro RAL 9005, Hembra acodado M12, codificación: A, a Hembra recta M8, codificación: A, longitud de cable: 0,5 m | 19.28 | 1 | AF | Industrial Field Connectivity (IFC) | AF1 | AF1CCA | 1 | 100 | SÍ | PC | F | 28,70 | G | 0 | 0 | 0 |  | 4063151847463 | 85444290 | PL | EC001855 |  | Catálogo
1530948 | SAC-4P-M12FR/30,0-PUR/M12FR SH | Cable para sensores/actuadores | Cable para sensores/actuadores, 4-polos, PUR sin halógenos, negro grisáceo RAL 7021, apantallado (Advanced Shielding Technology), Hembra acodado M12, codificación: A, a Hembra acodado M12, codificación: A, longitud de cable: 30 m | 139.4 | 1 | AF | Industrial Field Connectivity (IFC) | AF1 | AF1CJA | 5 | 25 | SÍ | PC | F | 1.599,60 | G | 290 | 395 | 260 | MM | 4017918990497 | 85444290 | PL | EC001855 | Imagen | Catálogo
1225009 | SAC-4P-M12FS/ 2,0-PUR/M12FS | Cable para sensores/actuadores | Cable para sensores/actuadores | 25.13 | 1 | AF | Industrial Field Connectivity (IFC) | AF1 | AF1CCA | 1 | 50 | NO | PC | F | 69,50 | G | 0 | 0 | 0 |  | 4063151317034 | 85444290 | PL | EC001855 |  | Catálogo
1688917 | SAC-4P-M12FS/ 2,5-186/M12FS | Cable para sensores/actuadores | Cable para sensores/actuadores, 4-polos, PUR, negro grisáceo RAL 7021, Hembra recta M12, a Hembra recta M12, longitud de cable: 2,5 m | 28.94 | 1 | AF | Industrial Field Connectivity (IFC) | AF1 | AF1CCA | 1 | 50 | NO | PC | F | 159,80 | G | 0 | 0 | 0 |  | 4067923248724 | 85444290 | PL | EC001855 |  | Catálogo
1520084 | SAC-4P-M12FS/ 3,0-PUR/M12FS | Cable para sensores/actuadores | Cable para sensores/actuadores, 4-polos, PUR sin halógenos, negro grisáceo RAL 7021, Hembra recta M12, codificación: A, a Hembra recta M12, codificación: A, longitud de cable: 3 m | 26.24 | 1 | AF | Industrial Field Connectivity (IFC) | AF1 | AF1CCA | 5 | 5 | NO | PC |  | 111,50 | G | 0 | 0 | 0 |  | 4017918942304 | 85444290 | DE | EC001855 |  | Catálogo
1416319 | SAC-4P-M12FS/0,5-PUR/M12FS | Cable para sensores/actuadores | Cable para sensores/actuadores, 4-polos, PUR sin halógenos, negro grisáceo RAL 7021, Hembra recta M12, codificación: A, a Hembra recta M12, codificación: A, longitud de cable: 0,5 m | 22.36 | 1 | AF | Industrial Field Connectivity (IFC) | AF1 | AF1CCA | 1 | 100 | SÍ | PC | F | 32,30 | G | 14 | 196 | 158 | MM | 4055626069623 | 85444995 | DE | EC001855 |  | Catálogo
1520097 | SAC-4P-M12FS/15,0-PUR/M12FS | Cable para sensores/actuadores | Cable para sensores/actuadores, 4-polos, PUR sin halógenos, negro grisáceo RAL 7021, Hembra recta M12, codificación: A, a Hembra recta M12, codificación: A, longitud de cable: 15 m | 49.96 | 1 | AF | Industrial Field Connectivity (IFC) | AF1 | AF1CCA | 5 | 5 | NO | PC | F | 459,50 | G | 152 | 353 | 275 | MM | 4017918942311 | 85444290 | PL | EC001855 |  | Catálogo
1533657 | SAC-4P-M12FS/30,0-PUR/M12FS | Cable para sensores/actuadores | Cable para sensores/actuadores, 4-polos, PUR sin halógenos, negro grisáceo RAL 7021, Hembra recta M12, codificación: A, a Hembra recta M12, codificación: A, longitud de cable: 30 m | 79.31 | 1 | AF | Industrial Field Connectivity (IFC) | AF1 | AF1CCA | 1 | 50 | SÍ | PC | F | 758,00 | G | 163 | 353 | 275 | MM | 4017918991869 | 85444290 | PL | EC001855 |  | Catálogo
1510171 | SAC-4P-M12FY/2X0,15-PUR/M8MS | Cable para sensores/actuadores | Cable para sensores/actuadores | 34.17 | 1 | AF | Industrial Field Connectivity (IFC) | AF1 | AF1COA | 1 | 100 | NO | PC | F | 30,74 | G | 0 | 0 | 0 |  | 4063151972684 | 85444290 | PL | EC001855 |  | Catálogo
1482419 | SAC-4P-M12FY/2X0,2-PUR/M8FS MS VA AT | Cable para sensores/actuadores | Cable para sensores/actuadores, 3-polos, PUR sin halógenos, negro grisáceo RAL 7021, Conector recta M12, codificación: A, a Hembra recta M8, codificación: A y Conector recta M8, codificación: A, longitud de cable: 0,2 m | 45.58 | 1 | AF | Industrial Field Connectivity (IFC) | AF1 | AF1COA | 1 | 100 | SÍ | PC | F | 34,50 | G | 0 | 0 | 0 |  | 4063151902445 | 85444290 | PL | EC001855 | Imagen | Catálogo
1788533 | SAC-4P-M12FY/2X0,2-PUR/MS D-T | Sensor/actuator cable | Sensor/actuator cable, 4-position, Socket straight M12, coding: A, on Plug straight M12, coding: A and Plug straight M12, coding: A, cable length: 0.2 m, Customer version | 35.16 | 1 | AF | Industrial Field Connectivity (IFC) | AF1 | AF1COA | 1 | 100 | NO | PC | F | 37,00 | g | 0 | 0 | 0 | 0 | 4067923524194 | 85444290 | PL | EC001855 |  | Catálogo
1406234 | SAC-4P-M12MR/ 0,5-542/M12FR BK | Cable para sensores/actuadores | Cable para sensores/actuadores, 4-polos, PVC, amarillo, Conector acodado M12, codificación: A, a Hembra acodado M12, codificación: A, longitud de cable: 0,5 m | 21.91 | 1 | AF | Industrial Field Connectivity (IFC) | AF1 | AF1ICB | 1 | 50 | SÍ | PC | F | 22,22 | G | 0 | 0 | 0 |  | 4046356798174 | 85444290 | US | EC001855 | Imagen | Catálogo
1424899 | SAC-4P-M12MR/ 0,5-547/M12FS BK | Cable para sensores/actuadores | Cable para sensores/actuadores, 4-polos, PVC, amarillo, Conector acodado M12, codificación: A, a Hembra recta M12, codificación: A, longitud de cable: 0,5 m | 22.28 | 1 | AF | Industrial Field Connectivity (IFC) | AF1 | AF1IFB | 1 | 1 | SÍ | PC | F | 54,50 | G | 0 | 0 | 0 |  | 4055626401713 | 85444290 | US | EC001855 | Imagen | Catálogo
1406233 | SAC-4P-M12MR/ 1,5-542/M12FR BK | Cable para sensores/actuadores | Cable para sensores/actuadores, 4-polos, PVC, amarillo, Conector acodado M12, codificación: A, a Hembra acodado M12, codificación: A, longitud de cable: 1,5 m | 23.77 | 1 | AF | Industrial Field Connectivity (IFC) | AF1 | AF1ICB | 1 | 50 | SÍ | PC | F | 22,22 | G | 0 | 0 | 0 |  | 4046356798181 | 85444290 | US | EC001855 | Imagen | Catálogo
1406182 | SAC-4P-M12MR/ 1,5-542/M12FRSH | Cable para sensores/actuadores | Cable para sensores/actuadores, 4-polos, PVC, amarillo, apantallado, Conector acodado M12, codificación: A, a Hembra acodado M12, codificación: A, longitud de cable: 1,5 m | 37.24 | 1 | AF | Industrial Field Connectivity (IFC) | AF1 | AF1IDB | 1 | 50 | SÍ | PC | F | 103,00 | G | 0 | 0 | 0 |  | 4046356798686 | 85444290 | US | EC001855 | Imagen | Catálogo
1406231 | SAC-4P-M12MR/ 1,5-542/M12FS BK | Cable para sensores/actuadores | Cable para sensores/actuadores, 4-polos, PVC, amarillo, Conector acodado M12, codificación: A, a Hembra recta M12, longitud de cable: 1,5 m | 23.25 | 1 | AF | Industrial Field Connectivity (IFC) | AF1 | AF1ICB | 1 | 50 | SÍ | PC | F | 63,10 | G | 20 | 185 | 175 | MM | 4046356798204 | 85444290 | US | EC001855 | Imagen | Catálogo
1457128 | SAC-4P-M12MR/ 1,5-800 | Cable para sensores/actuadores | Cable para sensores/actuadores, 4-polos, PUR sin halógenos, resistente a chispas de soldadura, muy flexible, gris RAL 7001, Conector acodado M12, codificación: A, a extremo de cable libre, longitud de cable: 1,5 m, para robótica y cadenas de arrastre | 14.81 | 1 | AF | Industrial Field Connectivity (IFC) | AF1 | AF1CCA | 1 | 1 | SÍ | PC |  | 55,10 | G | 25 | 165 | 160 | MM | 4046356593489 | 85444290 | PL | EC001855 | Imagen | Catálogo
1442599 | SAC-4P-M12MR/ 1,5-PUR P | Cable para sensores/actuadores | Cable para sensores/actuadores, 4-polos, PUR sin halógenos, negro grisáceo RAL 7021, Conector acodado M12, codificación: A, a extremo de cable libre, longitud de cable: 1,5 m, con moleteado de plástico | 13.15 | 1 | AF | Industrial Field Connectivity (IFC) | AF1 | AF1CCA | 1 | 1 | SÍ | PC |  | 49,80 | G | 20 | 160 | 155 | MM | 4046356535359 | 85444290 | PL | EC001855 | Imagen | Catálogo
1682870 | SAC-4P-M12MR/ 1,5-PUR SH | Cable para sensores/actuadores | Cable para sensores/actuadores, 4-polos, PUR sin halógenos, negro grisáceo RAL 7021, apantallado (Advanced Shielding Technology), Conector acodado M12, codificación: A, a extremo de cable libre, longitud de cable: 1,5 m | 22.3 | 1 | AF | Industrial Field Connectivity (IFC) | AF1 | AF1CJA | 1 | 1 | SÍ | PC |  | 76,16 | G | 15 | 180 | 150 | MM | 4017918169008 | 85444290 | PL | EC001855 | Imagen | Catálogo
1407965 | SAC-4P-M12MR/ 2,0-28X OD | Cable para sensores/actuadores | Cable para sensores/actuadores, 4-polos, PE-X sin halógenos, negro grisáceo RAL 7021, Conector acodado M12, codificación: A, a extremo de cable libre, longitud de cable: 2 m, para aplicaciones exteriores, con moleteado de acero inoxidable | 24.36 | 1 | AF | Industrial Field Connectivity (IFC) | AF1 | AF1CCA | 1 | 1 | NO | PC |  | 103,20 | G | 0 | 0 | 0 |  | 4046356783453 | 85444290 | PL | EC001855 | Imagen | Catálogo
1406237 | SAC-4P-M12MR/ 2,0-542 BK | Cable para sensores/actuadores | Cable para sensores/actuadores, 4-polos, PVC, amarillo, Conector acodado M12, codificación: A, a extremo de cable libre, longitud de cable: 2 m | 14.1 | 1 | AF | Industrial Field Connectivity (IFC) | AF1 | AF1ICB | 1 | 50 | SÍ | PC | F | 86,24 | G | 150 | 335 | 247 | MM | 4046356798143 | 85444290 | US | EC001855 | Imagen | Catálogo
1406186 | SAC-4P-M12MR/ 2,0-542 SH BK | Cable para sensores/actuadores | Cable para sensores/actuadores, 4-polos, PVC, amarillo, apantallado, Conector acodado M12, codificación: A, a extremo de cable libre, longitud de cable: 2 m | 22.36 | 1 | AF | Industrial Field Connectivity (IFC) | AF1 | AF1IDB | 1 | 50 | SÍ | PC | F | 111,50 | G | 15 | 175 | 175 | MM | 4046356798648 | 85444290 | US | EC001855 | Imagen | Catálogo
1424903 | SAC-4P-M12MR/ 2,0-547 BK | Cable para sensores/actuadores | Cable para sensores/actuadores, 4-polos, PVC, amarillo, Conector acodado M12, codificación: A, a extremo de cable libre, longitud de cable: 2 m | 19.94 | 1 | AF | Industrial Field Connectivity (IFC) | AF1 | AF1IFB | 1 | 1 | SÍ | PC | F | 141,60 | G | 0 | 0 | 0 |  | 4055626401751 | 85444290 | US | EC001855 | Imagen | Catálogo
1095887 | SAC-4P-M12MR/ 2,0-680 FDN | Sensor/actuator cable | Sensor/actuator cable, 4-position, PVC, gray, shielded, Plug angled M12, coding: A, on free cable end, cable length: 2 m, Foil shielding plus drain wire | 18.4 | 1 | AF | Industrial Field Connectivity (IFC) | AF1 | AF1IEB | 1 | 25 | sí | PC | F | 22,22 | g | 0 | 0 | 0 | 0 | 4055626928388 | 85444290 | US | EC001855 |  | Catálogo
1095910 | SAC-4P-M12MR/ 2,0-680 FDP | Sensor/actuator cable | Sensor/actuator cable, 4-position, PVC, gray, shielded, Plug angled M12, coding: A, on free cable end, cable length: 2 m, Foil shielding plus drain wire | 18.11 | 1 | AF | Industrial Field Connectivity (IFC) | AF1 | AF1IEB | 1 | 25 | sí | PC | F | 22,22 | g | 0 | 0 | 0 | 0 | 4055626928616 | 85444290 | US | EC001855 |  | Catálogo
1504589 | SAC-4P-M12MR/ 2,0-PUR/M12FR | Cable para sensores/actuadores | Cable para sensores/actuadores, 4-polos, PUR sin halógenos, negro grisáceo RAL 7021, Conector acodado M12, codificación: A, a Hembra acodado M12, codificación: A, longitud de cable: 2 m | 25.76 | 1 | AF | Industrial Field Connectivity (IFC) | AF1 | AF1CCA | 1 | 1 | SÍ | PC | F | 70,60 | G | 30 | 160 | 155 | MM | 4017918840631 | 85444290 | DE | EC001855 | Imagen | Catálogo
1457131 | SAC-4P-M12MR/ 3,0-800 | Cable para sensores/actuadores | Cable para sensores/actuadores, 4-polos, PUR sin halógenos, resistente a chispas de soldadura, muy flexible, gris RAL 7001, Conector acodado M12, codificación: A, a extremo de cable libre, longitud de cable: 3 m, para robótica y cadenas de arrastre | 19.29 | 1 | AF | Industrial Field Connectivity (IFC) | AF1 | AF1CCA | 1 | 1 | SÍ | PC |  | 110,00 | G | 0 | 0 | 0 |  | 4046356593496 | 85444290 | PL | EC001855 | Imagen | Catálogo
1442609 | SAC-4P-M12MR/ 3,0-PUR P | Cable para sensores/actuadores | Cable para sensores/actuadores, 4-polos, PUR sin halógenos, negro grisáceo RAL 7021, Conector acodado M12, codificación: A, a extremo de cable libre, longitud de cable: 3 m, con moleteado de plástico | 15.93 | 1 | AF | Industrial Field Connectivity (IFC) | AF1 | AF1CCA | 1 | 1 | SÍ | PC |  | 97,40 | G | 170 | 180 | 30 | MM | 4046356535366 | 85444290 | PL | EC001855 | Imagen | Catálogo
1682883 | SAC-4P-M12MR/ 3,0-PUR SH | Cable para sensores/actuadores | Cable para sensores/actuadores, 4-polos, PUR sin halógenos, negro grisáceo RAL 7021, apantallado (Advanced Shielding Technology), Conector acodado M12, codificación: A, a extremo de cable libre, longitud de cable: 3 m | 27.79 | 1 | AF | Industrial Field Connectivity (IFC) | AF1 | AF1CJA | 1 | 1 | SÍ | PC | F | 131,60 | G | 190 | 181 | 114 | MM | 4017918169015 | 85444290 | PL | EC001855 | Imagen | Catálogo
1560316 | SAC-4P-M12MR/ 4,0-PUR/M12FS-3L | Cable para sensores/actuadores | Cable para sensores/actuadores, 4-polos, PUR sin halógenos, negro grisáceo RAL 7021, Conector acodado M12, codificación: A, con 3 LEDs, a Hembra recta M12, codificación: A, con 3 LEDs, longitud de cable: 4 m | 35.48 | 1 | AF | Industrial Field Connectivity (IFC) | AF1 | AF1CCA | 5 | 5 | NO | PC |  | 132,00 | G | 194 | 181 | 113 | MM | 4046356184588 | 85444290 | PL | EC001855 | Imagen | Catálogo
1407966 | SAC-4P-M12MR/ 5,0-28X OD | Cable para sensores/actuadores | Cable para sensores/actuadores, 4-polos, PE-X sin halógenos, negro grisáceo RAL 7021, Conector acodado M12, codificación: A, a extremo de cable libre, longitud de cable: 5 m, para aplicaciones exteriores, con moleteado de acero inoxidable | 34.28 | 1 | AF | Industrial Field Connectivity (IFC) | AF1 | AF1CCA | 1 | 1 | NO | PC |  | 235,30 | G | 35 | 170 | 170 | MM | 4046356783460 | 85444290 | PL | EC001855 | Imagen | Catálogo
1406236 | SAC-4P-M12MR/ 5,0-542 BK | Cable para sensores/actuadores | Cable para sensores/actuadores, 4-polos, PVC, amarillo, Conector acodado M12, codificación: A, a extremo de cable libre, longitud de cable: 5 m | 19.64 | 1 | AF | Industrial Field Connectivity (IFC) | AF1 | AF1ICB | 1 | 50 | SÍ | PC | F | 157,10 | G | 15 | 185 | 185 | MM | 4046356798150 | 85444290 | US | EC001855 | Imagen | Catálogo
1406185 | SAC-4P-M12MR/ 5,0-542 SH BK | Cable para sensores/actuadores | Cable para sensores/actuadores, 4-polos, PVC, amarillo, apantallado, Conector acodado M12, codificación: A, a extremo de cable libre, longitud de cable: 5 m | 31.68 | 1 | AF | Industrial Field Connectivity (IFC) | AF1 | AF1IDB | 1 | 50 | SÍ | PC | F | 257,10 | G | 0 | 0 | 0 |  | 4046356798655 | 85444290 | US | EC001855 | Imagen | Catálogo
1424902 | SAC-4P-M12MR/ 5,0-547 BK | Cable para sensores/actuadores | Cable para sensores/actuadores, 4-polos, PVC, amarillo, Conector acodado M12, codificación: A, a extremo de cable libre, longitud de cable: 5 m | 35.28 | 1 | AF | Industrial Field Connectivity (IFC) | AF1 | AF1IFB | 1 | 1 | SÍ | PC | F | 22,22 | G | 0 | 0 | 0 |  | 4055626401744 | 85444290 | US | EC001855 | Imagen | Catálogo
1424975 | SAC-4P-M12MR/ 5,0-547/M12FS BK | Cable para sensores/actuadores | Cable para sensores/actuadores, 4-polos, PVC, amarillo, Conector acodado M12, codificación: A, a Hembra recta M12, codificación: A, longitud de cable: 5 m | 44.55 | 1 | AF | Industrial Field Connectivity (IFC) | AF1 | AF1IFB | 1 | 1 | SÍ | PC | F | 22,22 | G | 0 | 0 | 0 |  | 4055626402222 | 85444290 | US | EC001855 | Imagen | Catálogo
1095863 | SAC-4P-M12MR/ 5,0-680 FDN | Sensor/actuator cable | Sensor/actuator cable, 4-position, PVC, gray, shielded, Plug angled M12, coding: A, on free cable end, cable length: 5 m, Foil shielding plus drain wire | 27.79 | 1 | AF | Industrial Field Connectivity (IFC) | AF1 | AF1IEB | 1 | 25 | sí | PC | F | 22,22 | g | 0 | 0 | 0 | 0 | 4055626928142 | 85444290 | US | EC001855 |  | Catálogo
1095909 | SAC-4P-M12MR/ 5,0-680 FDP | Sensor/actuator cable | Sensor/actuator cable, 4-position, PVC, gray, shielded, Plug angled M12, coding: A, on free cable end, cable length: 5 m, Foil shielding plus drain wire | 26.96 | 1 | AF | Industrial Field Connectivity (IFC) | AF1 | AF1IEB | 1 | 25 | sí | PC | F | 22,22 | g | 0 | 0 | 0 | 0 | 4055626928609 | 85444290 | US | EC001855 |  | Catálogo
1457144 | SAC-4P-M12MR/ 5,0-800 | Cable para sensores/actuadores | Cable para sensores/actuadores, 4-polos, PUR sin halógenos, resistente a chispas de soldadura, muy flexible, gris RAL 7001, Conector acodado M12, codificación: A, a extremo de cable libre, longitud de cable: 5 m, para robótica y cadenas de arrastre | 25.43 | 1 | AF | Industrial Field Connectivity (IFC) | AF1 | AF1CCA | 1 | 1 | SÍ | PC |  | 173,90 | G | 1 | 315 | 230 | MM | 4046356593502 | 85444290 | PL | EC001855 | Imagen | Catálogo
1442612 | SAC-4P-M12MR/ 5,0-PUR P | Cable para sensores/actuadores | Cable para sensores/actuadores, 4-polos, PUR sin halógenos, negro grisáceo RAL 7021, Conector acodado M12, codificación: A, a extremo de cable libre, longitud de cable: 5 m, con moleteado de plástico | 19.82 | 1 | AF | Industrial Field Connectivity (IFC) | AF1 | AF1CCA | 1 | 1 | SÍ | PC |  | 157,40 | G | 180 | 180 | 25 | MM | 4046356535373 | 85444290 | PL | EC001855 | Imagen | Catálogo
1682896 | SAC-4P-M12MR/ 5,0-PUR SH | Cable para sensores/actuadores | Cable para sensores/actuadores, 4-polos, PUR sin halógenos, negro grisáceo RAL 7021, apantallado (Advanced Shielding Technology), Conector acodado M12, codificación: A, a extremo de cable libre, longitud de cable: 5 m | 35.22 | 1 | AF | Industrial Field Connectivity (IFC) | AF1 | AF1CJA | 1 | 1 | SÍ | PC |  | 210,00 | G | 0 | 0 | 0 |  | 4017918169022 | 85444290 | PL | EC001855 | Imagen | Catálogo
1409683 | SAC-4P-M12MR/0,25PVC/8PFRVA IT | Cable para sensores/actuadores | Cable para sensores/actuadores, 4-polos, PVC, negro RAL 9005, Conector acodado M12, codificación: A, a Hembra acodado M12, codificación: A, longitud de cable: 0,25 m, Conector hembra M12, de 8 polos | 43.13 | 1 | AF | Industrial Field Connectivity (IFC) | AF1 | AF1CCA | 1 | 50 | SÍ | PC | F | 28,30 | G | 14 | 137 | 77 | MM | 4046356871761 | 85444290 | PL | EC001855 |  | Catálogo
1671551 | SAC-4P-M12MR/0,3-PUR/M 8FR | Cable para sensores/actuadores | Cable para sensores/actuadores, 4-polos, PUR sin halógenos, negro grisáceo RAL 7021, Conector acodado M12, codificación: A, a Hembra acodado M8, codificación: A, longitud de cable: 0,3 m | 21.18 | 1 | AF | Industrial Field Connectivity (IFC) | AF1 | AF1CCA | 1 | 1 | SÍ | PC |  | 19,60 | G | 15 | 167 | 77 | MM | 4017918146610 | 85444290 | PL | EC001855 | Imagen | Catálogo
1668713 | SAC-4P-M12MR/0,3-PUR/M12FR | Cable para sensores/actuadores | Cable para sensores/actuadores, 4-polos, PUR sin halógenos, negro grisáceo RAL 7021, Conector acodado M12, codificación: A, a Hembra acodado M12, codificación: A, longitud de cable: 0,3 m | 21.41 | 1 | AF | Industrial Field Connectivity (IFC) | AF1 | AF1CCA | 1 | 1 | SÍ | PC |  | 26,30 | G | 26 | 170 | 83 | MM | 4017918123550 | 85444290 | DE | EC001855 | Imagen | Catálogo
1668755 | SAC-4P-M12MR/0,3-PUR/M12FR-3L | Cable para sensores/actuadores | Cable para sensores/actuadores, 4-polos, PUR sin halógenos, negro grisáceo RAL 7021, Conector acodado M12, codificación: A, con 3 LEDs, a Hembra acodado M12, codificación: A, con 3 LEDs, longitud de cable: 0,3 m | 28.14 | 1 | AF | Industrial Field Connectivity (IFC) | AF1 | AF1CCA | 1 | 1 | SÍ | PC |  | 27,80 | G | 0 | 0 | 0 |  | 4017918137274 | 85444290 | PL | EC001855 | Imagen | Catálogo
1668593 | SAC-4P-M12MR/0,3-PUR/M12FS | Cable para sensores/actuadores | Cable para sensores/actuadores, 4-polos, PUR sin halógenos, negro grisáceo RAL 7021, Conector acodado M12, codificación: A, a Hembra recta M12, codificación: A, longitud de cable: 0,3 m | 21 | 1 | AF | Industrial Field Connectivity (IFC) | AF1 | AF1CCA | 1 | 1 | SÍ | PC |  | 26,30 | G | 15 | 170 | 85 | MM | 4017918137007 | 85444290 | DE | EC001855 | Imagen | Catálogo
1415667 | SAC-4P-M12MR/0,3-PVC/M 8FR | Cable para sensores/actuadores | Cable para sensores/actuadores, 4-polos, PVC, negro RAL 9005, Conector acodado M12, codificación: A, a Hembra acodado M8, codificación: A, longitud de cable: 0,3 m | 20.59 | 1 | AF | Industrial Field Connectivity (IFC) | AF1 | AF1CCA | 1 | 1 | SÍ | PC | F | 19,80 | G | 29 | 165 | 80 | MM | 4055626050188 | 85444290 | PL | EC001855 | Imagen | Catálogo
1415642 | SAC-4P-M12MR/0,3-PVC/M12FR | Cable para sensores/actuadores | Cable para sensores/actuadores, 4-polos, PVC, negro RAL 9005, Conector acodado M12, codificación: A, a Hembra acodado M12, codificación: A, longitud de cable: 0,3 m | 20.95 | 1 | AF | Industrial Field Connectivity (IFC) | AF1 | AF1CCA | 1 | 1 | SÍ | PC |  | 29,52 | G | 30 | 150 | 90 | MM | 4055626050102 | 85444290 | DE | EC001855 | Imagen | Catálogo
1415646 | SAC-4P-M12MR/0,3-PVC/M12FR-3L | Cable para sensores/actuadores | Cable para sensores/actuadores, 4-polos, PVC, negro RAL 9005, Conector acodado M12, codificación: A, con 3 LEDs, a Hembra acodado M12, codificación: A, con 3 LEDs, longitud de cable: 0,3 m | 27.38 | 1 | AF | Industrial Field Connectivity (IFC) | AF1 | AF1CCA | 1 | 1 | SÍ | PC |  | 31,20 | G | 0 | 0 | 0 |  | 4055626050140 | 85444290 | PL | EC001855 | Imagen | Catálogo
1415627 | SAC-4P-M12MR/0,3-PVC/M12FS | Cable para sensores/actuadores | Cable para sensores/actuadores, 4-polos, PVC, negro RAL 9005, Conector acodado M12, codificación: A, a Hembra recta M12, codificación: A, longitud de cable: 0,3 m | 20.47 | 1 | AF | Industrial Field Connectivity (IFC) | AF1 | AF1CCA | 1 | 1 | SÍ | PC |  | 29,28 | G | 29 | 170 | 95 | MM | 4055626050065 | 85444290 | DE | EC001855 | Imagen | Catálogo
1415960 | SAC-4P-M12MR/0,45PVC/8PFRVA IT | Cable para sensores/actuadores | Cable para sensores/actuadores, 4-polos, PVC, negro RAL 9005, Conector acodado M12, codificación: A, a Hembra acodado M12, codificación: A, longitud de cable: 0,45 m, Conector hembra M12, de 8 polos | 47.28 | 1 | AF | Industrial Field Connectivity (IFC) | AF1 | AF1CCA | 1 | 50 | SÍ | PC | F | 34,20 | G | 22 | 104 | 101 | MM | 4055626054094 | 85444290 | PL | EC001855 |  | Catálogo
1671564 | SAC-4P-M12MR/0,6-PUR/M 8FR | Cable para sensores/actuadores | Cable para sensores/actuadores, 4-polos, PUR sin halógenos, negro grisáceo RAL 7021, Conector acodado M12, codificación: A, a Hembra acodado M8, codificación: A, longitud de cable: 0,6 m | 21.54 | 1 | AF | Industrial Field Connectivity (IFC) | AF1 | AF1CCA | 1 | 1 | SÍ | PC | F | 26,40 | G | 12 | 165 | 165 | MM | 4017918146627 | 85444290 | PL | EC001855 | Imagen | Catálogo
1668726 | SAC-4P-M12MR/0,6-PUR/M12FR | Cable para sensores/actuadores | Cable para sensores/actuadores, 4-polos, PUR sin halógenos, negro grisáceo RAL 7021, Conector acodado M12, codificación: A, a Hembra acodado M12, codificación: A, longitud de cable: 0,6 m | 21.89 | 1 | AF | Industrial Field Connectivity (IFC) | AF1 | AF1CCA | 1 | 1 | SÍ | PC |  | 34,90 | G | 29 | 120 | 115 | MM | 4017918137304 | 85444290 | DE | EC001855 | Imagen | Catálogo
1668768 | SAC-4P-M12MR/0,6-PUR/M12FR-3L | Cable para sensores/actuadores | Cable para sensores/actuadores, 4-polos, PUR sin halógenos, negro grisáceo RAL 7021, Conector acodado M12, codificación: A, con 3 LEDs, a Hembra acodado M12, codificación: A, con 3 LEDs, longitud de cable: 0,6 m | 28.62 | 1 | AF | Industrial Field Connectivity (IFC) | AF1 | AF1CCA | 1 | 1 | SÍ | PC | F | 37,70 | G | 0 | 0 | 0 |  | 4017918137250 | 85444290 | PL | EC001855 | Imagen | Catálogo
1668603 | SAC-4P-M12MR/0,6-PUR/M12FS | Cable para sensores/actuadores | Cable para sensores/actuadores, 4-polos, PUR sin halógenos, negro grisáceo RAL 7021, Conector acodado M12, codificación: A, a Hembra recta M12, codificación: A, longitud de cable: 0,6 m | 21.48 | 1 | AF | Industrial Field Connectivity (IFC) | AF1 | AF1CCA | 1 | 1 | SÍ | PC |  | 33,72 | G | 0 | 0 | 0 |  | 4017918136055 | 85444290 | DE | EC001855 | Imagen | Catálogo
1415668 | SAC-4P-M12MR/0,6-PVC/M 8FR | Cable para sensores/actuadores | Cable para sensores/actuadores, 4-polos, PVC, negro RAL 9005, Conector acodado M12, codificación: A, a Hembra acodado M8, codificación: A, longitud de cable: 0,6 m | 20.89 | 1 | AF | Industrial Field Connectivity (IFC) | AF1 | AF1CCA | 1 | 1 | SÍ | PC |  | 27,65 | G | 0 | 0 | 0 |  | 4055626050195 | 85444290 | PL | EC001855 | Imagen | Catálogo
1415643 | SAC-4P-M12MR/0,6-PVC/M12FR | Cable para sensores/actuadores | Cable para sensores/actuadores, 4-polos, PVC, negro RAL 9005, Conector acodado M12, codificación: A, a Hembra acodado M12, codificación: A, longitud de cable: 0,6 m | 21.3 | 1 | AF | Industrial Field Connectivity (IFC) | AF1 | AF1CCA | 1 | 1 | SÍ | PC |  | 39,20 | G | 0 | 0 | 0 |  | 4055626050119 | 85444290 | DE | EC001855 | Imagen | Catálogo
1415647 | SAC-4P-M12MR/0,6-PVC/M12FR-3L | Cable para sensores/actuadores | Cable para sensores/actuadores, 4-polos, PVC, negro RAL 9005, Conector acodado M12, codificación: A, con 3 LEDs, a Hembra acodado M12, codificación: A, con 3 LEDs, longitud de cable: 0,6 m | 27.73 | 1 | AF | Industrial Field Connectivity (IFC) | AF1 | AF1CCA | 1 | 1 | SÍ | PC |  | 42,00 | G | 0 | 0 | 0 |  | 4055626050157 | 85444290 | PL | EC001855 | Imagen | Catálogo
1415628 | SAC-4P-M12MR/0,6-PVC/M12FS | Cable para sensores/actuadores | Cable para sensores/actuadores, 4-polos, PVC, negro RAL 9005, Conector acodado M12, codificación: A, a Hembra recta M12, codificación: A, longitud de cable: 0,6 m | 20.82 | 1 | AF | Industrial Field Connectivity (IFC) | AF1 | AF1CCA | 1 | 1 | SÍ | PC |  | 39,90 | G | 15 | 198 | 134 | MM | 4055626050072 | 85444290 | DE | EC001855 | Imagen | Catálogo
1560073 | SAC-4P-M12MR/1,0-PUR/M12FS-3L | Cable para sensores/actuadores | Cable para sensores/actuadores, 4-polos, PUR sin halógenos, negro grisáceo RAL 7021, Conector acodado M12, codificación: A, con 3 LEDs, a Hembra recta M12, codificación: A, con 3 LEDs, longitud de cable: 1 m | 31.03 | 1 | AF | Industrial Field Connectivity (IFC) | AF1 | AF1CCA | 1 | 1 | NO | PC |  | 57,04 | G | 91 | 181 | 114 | MM | 4046356180023 | 85444290 | IN | EC001855 |  | Catálogo
1420944 | SAC-4P-M12MR/1,5-500 FB | Cable para sensores/actuadores | Cable para sensores/actuadores, 4-polos, PVC, gris RAL 7001, Conector acodado M12, codificación: A, a extremo de cable libre, longitud de cable: 1,5 m, con moleteado de acero inoxidable | 14.99 | 1 | AF | Industrial Field Connectivity (IFC) | AF1 | AF1CCA | 1 | 1 | SÍ | PC | F | 75,77 | G | 26 | 189 | 184 | MM | 4055626249926 | 85444290 | PL | EC001855 | Imagen | Catálogo
1668166 | SAC-4P-M12MR/1,5-PUR | Cable para sensores/actuadores | Cable para sensores/actuadores, 4-polos, PUR sin halógenos, negro grisáceo RAL 7021, Conector acodado M12, codificación: A, a extremo de cable libre, longitud de cable: 1,5 m | 13.46 | 1 | AF | Industrial Field Connectivity (IFC) | AF1 | AF1CCA | 1 | 1 | SÍ | PC |  | 50,80 | G | 0 | 0 | 0 |  | 4017918135911 | 85444290 | DE | EC001855 | Imagen | Catálogo
1671577 | SAC-4P-M12MR/1,5-PUR/M 8FR | Cable para sensores/actuadores | Cable para sensores/actuadores, 4-polos, PUR sin halógenos, negro grisáceo RAL 7021, Conector acodado M12, codificación: A, a Hembra acodado M8, codificación: A, longitud de cable: 1,5 m | 23.18 | 1 | AF | Industrial Field Connectivity (IFC) | AF1 | AF1CCA | 1 | 1 | SÍ | PC | F | 47,60 | G | 5 | 170 | 170 | MM | 4017918146634 | 85444290 | PL | EC001855 | Imagen | Catálogo
1668739 | SAC-4P-M12MR/1,5-PUR/M12FR | Cable para sensores/actuadores | Cable para sensores/actuadores, 4-polos, PUR sin halógenos, negro grisáceo RAL 7021, Conector acodado M12, codificación: A, a Hembra acodado M12, codificación: A, longitud de cable: 1,5 m | 23.71 | 1 | AF | Industrial Field Connectivity (IFC) | AF1 | AF1CCA | 1 | 1 | SÍ | PC |  | 57,00 | G | 15 | 180 | 160 | MM | 4017918137298 | 85444290 | DE | EC001855 | Imagen | Catálogo
1668771 | SAC-4P-M12MR/1,5-PUR/M12FR-3L | Cable para sensores/actuadores | Cable para sensores/actuadores, 4-polos, PUR sin halógenos, negro grisáceo RAL 7021, Conector acodado M12, codificación: A, con 3 LEDs, a Hembra acodado M12, codificación: A, con 3 LEDs, longitud de cable: 1,5 m | 30.44 | 1 | AF | Industrial Field Connectivity (IFC) | AF1 | AF1CCA | 1 | 1 | SÍ | PC |  | 60,10 | G | 91 | 181 | 114 | MM | 4017918137243 | 85444290 | PL | EC001855 | Imagen | Catálogo
1668616 | SAC-4P-M12MR/1,5-PUR/M12FS | Cable para sensores/actuadores | Cable para sensores/actuadores, 4-polos, PUR sin halógenos, negro grisáceo RAL 7021, Conector acodado M12, codificación: A, a Hembra recta M12, codificación: A, longitud de cable: 1,5 m | 23.31 | 1 | AF | Industrial Field Connectivity (IFC) | AF1 | AF1CCA | 1 | 1 | SÍ | PC |  | 58,90 | G | 22 | 157 | 151 | MM | 4017918136635 | 85444290 | DE | EC001855 | Imagen | Catálogo
1696112 | SAC-4P-M12MR/1,5-PUR/M12FS D | Cable para sensores/actuadores | Cable para sensores/actuadores, 4-polos, PUR/PVC, amarillo, Conector acodado M12, codificación: A, a Hembra recta M12, codificación: A, longitud de cable: 1,5 m, DESINA | 25.3 | 1 | AF | Industrial Field Connectivity (IFC) | AF1 | AF1CCA | 1 | 1 | SÍ | PC |  | 76,10 | G | 15 | 178 | 163 | MM | 4017918181086 | 85444290 | DE | EC001855 | Imagen | Catálogo
1578492 | SAC-4P-M12MR/1,5-PUR/M12FS-3L | Cable para sensores/actuadores | Cable para sensores/actuadores, 4-polos, PUR sin halógenos, negro grisáceo RAL 7021, Conector acodado M12, codificación: A, con 3 LEDs, a Hembra recta M12, codificación: A, con 3 LEDs, longitud de cable: 1,5 m | 31.78 | 1 | AF | Industrial Field Connectivity (IFC) | AF1 | AF1CCA | 1 | 50 | SÍ | PC | F | 60,70 | G | 0 | 0 | 0 |  | 4046356465274 | 85444290 | PL | EC001855 |  | Catálogo
1415591 | SAC-4P-M12MR/1,5-PVC | Cable para sensores/actuadores | Cable para sensores/actuadores, 4-polos, PVC, negro RAL 9005, Conector acodado M12, codificación: A, a extremo de cable libre, longitud de cable: 1,5 m | 12.1 | 1 | AF | Industrial Field Connectivity (IFC) | AF1 | AF1CCA | 1 | 1 | SÍ | PC |  | 63,60 | G | 29 | 185 | 170 | MM | 4055626049731 | 85444290 | DE | EC001855 | Imagen | Catálogo
1415669 | SAC-4P-M12MR/1,5-PVC/M 8FR | Cable para sensores/actuadores | Cable para sensores/actuadores, 4-polos, PVC, negro RAL 9005, Conector acodado M12, codificación: A, a Hembra acodado M8, codificación: A, longitud de cable: 1,5 m | 21.94 | 1 | AF | Industrial Field Connectivity (IFC) | AF1 | AF1CCA | 1 | 1 | SÍ | PC |  | 56,20 | G | 15 | 187 | 155 | MM | 4055626050300 | 85444290 | DE | EC001855 | Imagen | Catálogo
1415644 | SAC-4P-M12MR/1,5-PVC/M12FR | Cable para sensores/actuadores | Cable para sensores/actuadores, 4-polos, PVC, negro RAL 9005, Conector acodado M12, codificación: A, a Hembra acodado M12, codificación: A, longitud de cable: 1,5 m | 22.42 | 1 | AF | Industrial Field Connectivity (IFC) | AF1 | AF1CCA | 1 | 1 | SÍ | PC |  | 71,60 | G | 29 | 195 | 185 | MM | 4055626050126 | 85444290 | DE | EC001855 | Imagen | Catálogo
1415648 | SAC-4P-M12MR/1,5-PVC/M12FR-3L | Cable para sensores/actuadores | Cable para sensores/actuadores, 4-polos, PVC, negro RAL 9005, Conector acodado M12, codificación: A, con 3 LEDs, a Hembra acodado M12, codificación: A, con 3 LEDs, longitud de cable: 1,5 m | 28.91 | 1 | AF | Industrial Field Connectivity (IFC) | AF1 | AF1CCA | 1 | 1 | SÍ | PC |  | 73,30 | G | 0 | 0 | 0 |  | 4055626050164 | 85444290 | PL | EC001855 | Imagen | Catálogo
1415635 | SAC-4P-M12MR/1,5-PVC/M12FS | Cable para sensores/actuadores | Cable para sensores/actuadores, 4-polos, PVC, negro RAL 9005, Conector acodado M12, codificación: A, a Hembra recta M12, codificación: A, longitud de cable: 1,5 m | 22 | 1 | AF | Industrial Field Connectivity (IFC) | AF1 | AF1CCA | 1 | 1 | SÍ | PC |  | 70,84 | G | 30 | 165 | 150 | MM | 4055626050089 | 85444290 | DE | EC001855 | Imagen | Catálogo
1407967 | SAC-4P-M12MR/10,0-28X OD | Cable para sensores/actuadores | Cable para sensores/actuadores, 4-polos, PE-X sin halógenos, negro grisáceo RAL 7021, Conector acodado M12, codificación: A, a extremo de cable libre, longitud de cable: 10 m, para aplicaciones exteriores, con moleteado de acero inoxidable | 50.8 | 1 | AF | Industrial Field Connectivity (IFC) | AF1 | AF1CCA | 1 | 1 | NO | PC |  | 449,00 | G | 0 | 0 | 0 |  | 4046356783477 | 85444290 | PL | EC001855 | Imagen | Catálogo
1406235 | SAC-4P-M12MR/10,0-542 BK | Cable para sensores/actuadores | Cable para sensores/actuadores, 4-polos, PVC, amarillo, Conector acodado M12, codificación: A, a extremo de cable libre, longitud de cable: 10 m | 28.91 | 1 | AF | Industrial Field Connectivity (IFC) | AF1 | AF1ICB | 1 | 50 | SÍ | PC | F | 373,00 | G | 20 | 185 | 185 | MM | 4046356798167 | 85444290 | US | EC001855 | Imagen | Catálogo
1424955 | SAC-4P-M12MR/10,0-547 BK | Cable para sensores/actuadores | Cable para sensores/actuadores, 4-polos, PVC, amarillo, Conector acodado M12, codificación: A, a extremo de cable libre, longitud de cable: 10 m | 62.01 | 1 | AF | Industrial Field Connectivity (IFC) | AF1 | AF1IFB | 1 | 1 | SÍ | PC | F | 22,22 | G | 0 | 0 | 0 |  | 4055626402024 | 85444290 | US | EC001855 | Imagen | Catálogo
1403955 | SAC-4P-M12MR/10,0-600 HD | Cable para sensores/actuadores | Cable para sensores/actuadores, 4-polos, PP-EPDM, gris RAL 7035, Conector acodado M12, codificación: A, a extremo de cable libre, longitud de cable: 10 m, Diseño higiénico, con moleteado de acero inoxidable | 33.93 | 1 | AF | Industrial Field Connectivity (IFC) | AF1 | AF1CCA | 1 | 1 | SÍ | PC |  | 279,80 | G | 0 | 0 | 0 |  | 4046356677110 | 85444290 | PL | EC001855 | Imagen | Catálogo
1095841 | SAC-4P-M12MR/10,0-680 FDN | Sensor/actuator cable | Sensor/actuator cable, 4-position, PVC, gray, shielded, Plug angled M12, coding: A, on free cable end, cable length: 10 m, Foil shielding plus drain wire | 43.42 | 1 | AF | Industrial Field Connectivity (IFC) | AF1 | AF1IEB | 1 | 25 | sí | PC | F | 22,22 | g | 0 | 0 | 0 | 0 | 4055626927923 | 85444290 | US | EC001855 |  | Catálogo
1095908 | SAC-4P-M12MR/10,0-680 FDP | Sensor/actuator cable | Sensor/actuator cable, 4-position, PVC, gray, shielded, Plug angled M12, coding: A, on free cable end, cable length: 10 m, Foil shielding plus drain wire | 41.71 | 1 | AF | Industrial Field Connectivity (IFC) | AF1 | AF1IEB | 1 | 25 | sí | PC | F | 22,22 | g | 0 | 0 | 0 | 0 | 4055626928593 | 85444290 | US | EC001855 |  | Catálogo
1457157 | SAC-4P-M12MR/10,0-800 | Cable para sensores/actuadores | Cable para sensores/actuadores, 4-polos, PUR sin halógenos, resistente a chispas de soldadura, muy flexible, gris RAL 7001, Conector acodado M12, codificación: A, a extremo de cable libre, longitud de cable: 10 m, para robótica y cadenas de arrastre | 40.77 | 1 | AF | Industrial Field Connectivity (IFC) | AF1 | AF1CCA | 1 | 1 | SÍ | PC |  | 308,00 | G | 185 | 185 | 32 | MM | 4046356593519 | 85444290 | PL | EC001855 | Imagen | Catálogo
1694457 | SAC-4P-M12MR/10,0-PUR | Cable para sensores/actuadores | Cable para sensores/actuadores, 4-polos, PUR sin halógenos, negro grisáceo RAL 7021, Conector acodado M12, codificación: A, a extremo de cable libre, longitud de cable: 10 m | 30.33 | 1 | AF | Industrial Field Connectivity (IFC) | AF1 | AF1CCA | 1 | 1 | SÍ | PC |  | 264,00 | G | 12 | 170 | 270 | MM | 4017918178321 | 85444290 | DE | EC001855 | Imagen | Catálogo
1442625 | SAC-4P-M12MR/10,0-PUR P | Cable para sensores/actuadores | Cable para sensores/actuadores, 4-polos, PUR sin halógenos, negro grisáceo RAL 7021, Conector acodado M12, codificación: A, a extremo de cable libre, longitud de cable: 10 m, con moleteado de plástico | 29.56 | 1 | AF | Industrial Field Connectivity (IFC) | AF1 | AF1CCA | 1 | 1 | SÍ | PC |  | 309,50 | G | 180 | 180 | 30 | MM | 4046356535380 | 85444290 | PL | EC001855 | Imagen | Catálogo
1500703 | SAC-4P-M12MR/10,0-PUR SH | Cable para sensores/actuadores | Cable para sensores/actuadores, 4-polos, PUR sin halógenos, negro grisáceo RAL 7021, apantallado (Advanced Shielding Technology), Conector acodado M12, codificación: A, a extremo de cable libre, longitud de cable: 10 m | 53.86 | 1 | AF | Industrial Field Connectivity (IFC) | AF1 | AF1CJA | 1 | 1 | SÍ | PC |  | 409,00 | G | 40 | 205 | 185 | MM | 4017918610852 | 85444290 | PL | EC001855 | Imagen | Catálogo
1415594 | SAC-4P-M12MR/10,0-PVC | Cable para sensores/actuadores | Cable para sensores/actuadores, 4-polos, PVC, negro RAL 9005, Conector acodado M12, codificación: A, a extremo de cable libre, longitud de cable: 10 m | 23.07 | 1 | AF | Industrial Field Connectivity (IFC) | AF1 | AF1CCA | 1 | 1 | SÍ | PC |  | 353,10 | G | 47 | 190 | 180 | MM | 4055626049762 | 85444290 | DE | EC001855 | Imagen | Catálogo
1447426 | SAC-4P-M12MR/10,0-PVC/M12FR | Cable para sensores/actuadores | Cable para sensores/actuadores, 4 polos, PVC, negro grisáceo RAL 7021, conector macho acodado M12, codificado A, en hembra de conexión acodada M12, codificado A, longitud de cable: 10,0 m | 34.82 | 1 | AF | Industrial Field Connectivity (IFC) | AF1 | AF1CCA | 1 | 1 | SÍ | PC | F | 361,60 | G | 0 | 0 | 0 |  | 4046356665988 | 85444290 | DE | EC001855 |  | Catálogo
1095969 | SAC-4P-M12MR/15,0-680 FDN | Sensor/actuator cable | Sensor/actuator cable, 4-position, PVC, gray, shielded, Plug angled M12, coding: A, on free cable end, cable length: 15 m, Foil shielding plus drain wire | 59.06 | 1 | AF | Industrial Field Connectivity (IFC) | AF1 | AF1IEB | 1 | 25 | sí | PC | F | 22,22 | g | 0 | 0 | 0 | 0 | 4055626929200 | 85444290 | US | EC001855 |  | Catálogo
1095907 | SAC-4P-M12MR/15,0-680 FDP | Sensor/actuator cable | Sensor/actuator cable, 4-position, PVC, gray, shielded, Plug angled M12, coding: A, on free cable end, cable length: 15 m, Foil shielding plus drain wire | 57.23 | 1 | AF | Industrial Field Connectivity (IFC) | AF1 | AF1IEB | 1 | 25 | sí | PC | F | 22,22 | g | 0 | 0 | 0 | 0 | 4055626928586 | 85444290 | US | EC001855 |  | Catálogo
1544947 | SAC-4P-M12MR/2,0-PUR/M12FS | Cable para sensores/actuadores | Cable para sensores/actuadores, 4-polos, PUR sin halógenos, negro grisáceo RAL 7021, Conector acodado M12, codificación: A, a Hembra recta M12, codificación: A, longitud de cable: 2 m | 25.78 | 1 | AF | Industrial Field Connectivity (IFC) | AF1 | AF1CCA | 1 | 1 | SÍ | PC |  | 70,00 | G | 29 | 190 | 170 | MM | 4046356118453 | 85444290 | DE | EC001855 | Imagen | Catálogo
1404007 | SAC-4P-M12MR/3,0-600 FB | Cable para sensores/actuadores | Cable para sensores/actuadores, 4-polos, PP-EPDM, gris RAL 7035, Conector acodado M12, codificación: A, a extremo de cable libre, longitud de cable: 3 m, Diseño higiénico, con moleteado de plástico | 16.46 | 1 | AF | Industrial Field Connectivity (IFC) | AF1 | AF1CCA | 1 | 1 | SÍ | PC |  | 94,20 | G | 20 | 160 | 160 | MM | 4046356677530 | 85444290 | PL | EC001855 | Imagen | Catálogo
1403953 | SAC-4P-M12MR/3,0-600 HD | Cable para sensores/actuadores | Cable para sensores/actuadores, 4-polos, PP-EPDM, gris RAL 7035, Conector acodado M12, codificación: A, a extremo de cable libre, longitud de cable: 3 m, Diseño higiénico, con moleteado de acero inoxidable | 20.23 | 1 | AF | Industrial Field Connectivity (IFC) | AF1 | AF1CCA | 1 | 1 | SÍ | PC |  | 97,50 | G | 20 | 170 | 170 | MM | 4046356677097 | 85444290 | PL | EC001855 | Imagen | Catálogo
1668179 | SAC-4P-M12MR/3,0-PUR | Cable para sensores/actuadores | Cable para sensores/actuadores, 4-polos, PUR sin halógenos, negro grisáceo RAL 7021, Conector acodado M12, codificación: A, a extremo de cable libre, longitud de cable: 3 m | 16.34 | 1 | AF | Industrial Field Connectivity (IFC) | AF1 | AF1CCA | 1 | 1 | SÍ | PC |  | 86,62 | G | 0 | 0 | 0 |  | 4017918136680 | 85444290 | DE | EC001855 | Imagen | Catálogo
1671580 | SAC-4P-M12MR/3,0-PUR/M 8FR | Cable para sensores/actuadores | Cable para sensores/actuadores, 4-polos, PUR sin halógenos, negro grisáceo RAL 7021, Conector acodado M12, codificación: A, a Hembra acodado M8, codificación: A, longitud de cable: 3 m | 25.78 | 1 | AF | Industrial Field Connectivity (IFC) | AF1 | AF1CCA | 1 | 1 | SÍ | PC | F | 78,30 | G | 0 | 0 | 0 |  | 4017918146641 | 85444290 | PL | EC001855 | Imagen | Catálogo
1668742 | SAC-4P-M12MR/3,0-PUR/M12FR | Cable para sensores/actuadores | Cable para sensores/actuadores, 4-polos, PUR sin halógenos, negro grisáceo RAL 7021, Conector acodado M12, codificación: A, a Hembra acodado M12, codificación: A, longitud de cable: 3 m | 26.61 | 1 | AF | Industrial Field Connectivity (IFC) | AF1 | AF1CCA | 1 | 1 | SÍ | PC |  | 95,15 | G | 0 | 0 | 0 |  | 4017918137281 | 85444290 | DE | EC001855 | Imagen | Catálogo
1791474 | SAC-4P-M12MR/3,0-PUR/M12FR NC | Cable para sensores/actuadores | Cable para sensores/actuadores | 28.65 | 1 | AF | Industrial Field Connectivity (IFC) | AF1 | AF1CCA | 1 | 100 | SÍ | PC | F | 96,00 | G | 0 | 0 | 0 |  | 4067923412842 | 85444290 | PL | EC001855 |  | Catálogo
1668784 | SAC-4P-M12MR/3,0-PUR/M12FR-3L | Cable para sensores/actuadores | Cable para sensores/actuadores, 4-polos, PUR sin halógenos, negro grisáceo RAL 7021, Conector acodado M12, codificación: A, con 3 LEDs, a Hembra acodado M12, codificación: A, con 3 LEDs, longitud de cable: 3 m | 33.34 | 1 | AF | Industrial Field Connectivity (IFC) | AF1 | AF1CCA | 1 | 1 | SÍ | PC |  | 100,20 | G | 15 | 209 | 170 | MM | 4017918137236 | 85444290 | PL | EC001855 | Imagen | Catálogo
1668629 | SAC-4P-M12MR/3,0-PUR/M12FS | Cable para sensores/actuadores | Cable para sensores/actuadores, 4-polos, PUR sin halógenos, negro grisáceo RAL 7021, Conector acodado M12, codificación: A, a Hembra recta M12, codificación: A, longitud de cable: 3 m | 26.2 | 1 | AF | Industrial Field Connectivity (IFC) | AF1 | AF1CCA | 1 | 1 | SÍ | PC |  | 95,20 | G | 17 | 275 | 210 | MM | 4017918136604 | 85444290 | DE | EC001855 | Imagen | Catálogo
1415592 | SAC-4P-M12MR/3,0-PVC | Cable para sensores/actuadores | Cable para sensores/actuadores, 4-polos, PVC, negro RAL 9005, Conector acodado M12, codificación: A, a extremo de cable libre, longitud de cable: 3 m | 13.98 | 1 | AF | Industrial Field Connectivity (IFC) | AF1 | AF1CCA | 1 | 1 | SÍ | PC |  | 114,30 | G | 29 | 175 | 155 | MM | 4055626049748 | 85444290 | DE | EC001855 | Imagen | Catálogo
1415670 | SAC-4P-M12MR/3,0-PVC/M 8FR | Cable para sensores/actuadores | Cable para sensores/actuadores, 4-polos, PVC, negro RAL 9005, Conector acodado M12, codificación: A, a Hembra acodado M8, codificación: A, longitud de cable: 3 m | 23.48 | 1 | AF | Industrial Field Connectivity (IFC) | AF1 | AF1CCA | 1 | 1 | SÍ | PC |  | 100,50 | G | 0 | 0 | 0 |  | 4055626050317 | 85444290 | DE | EC001855 | Imagen | Catálogo
1415645 | SAC-4P-M12MR/3,0-PVC/M12FR | Cable para sensores/actuadores | Cable para sensores/actuadores, 4-polos, PVC, negro RAL 9005, Conector acodado M12, codificación: A, a Hembra acodado M12, codificación: A, longitud de cable: 3 m | 24.3 | 1 | AF | Industrial Field Connectivity (IFC) | AF1 | AF1CCA | 1 | 1 | SÍ | PC |  | 121,90 | G | 30 | 180 | 155 | MM | 4055626050133 | 85444290 | DE | EC001855 | Imagen | Catálogo
1415650 | SAC-4P-M12MR/3,0-PVC/M12FR-3L | Cable para sensores/actuadores | Cable para sensores/actuadores, 4-polos, PVC, negro RAL 9005, Conector acodado M12, codificación: A, con 3 LEDs, a Hembra acodado M12, codificación: A, con 3 LEDs, longitud de cable: 3 m | 30.74 | 1 | AF | Industrial Field Connectivity (IFC) | AF1 | AF1CCA | 1 | 1 | NO | PC |  | 125,60 | G | 0 | 0 | 0 |  | 4055626050171 | 85444290 | PL | EC001855 | Imagen | Catálogo
1415636 | SAC-4P-M12MR/3,0-PVC/M12FS | Cable para sensores/actuadores | Cable para sensores/actuadores, 4-polos, PVC, negro RAL 9005, Conector acodado M12, codificación: A, a Hembra recta M12, codificación: A, longitud de cable: 3 m | 23.84 | 1 | AF | Industrial Field Connectivity (IFC) | AF1 | AF1CCA | 1 | 1 | SÍ | PC |  | 122,20 | G | 29 | 190 | 170 | MM | 4055626050096 | 85444290 | DE | EC001855 | Imagen | Catálogo
1405347 | SAC-4P-M12MR/3-PUR/M12FR 3/4B | Cable para sensores/actuadores | Cable para sensores/actuadores, 4 polos, PUR sin halógenos, negro grisáceo RAL 7021, conector macho acodado M12, codificado A, a hembra de conexión acodada M12, codificada A, longitud de cable: 3 m, puente PIN3 y PIN4 | 32.53 | 1 | AF | Industrial Field Connectivity (IFC) | AF1 | AF1CCA | 1 | 50 | NO | PC | F | 95,50 | G | 0 | 0 | 0 |  | 4046356741576 | 85444290 | PL | EC001855 | Imagen | Catálogo
1404008 | SAC-4P-M12MR/5,0-600 FB | Cable para sensores/actuadores | Cable para sensores/actuadores, 4-polos, PP-EPDM, gris RAL 7035, Conector acodado M12, codificación: A, a extremo de cable libre, longitud de cable: 5 m, Diseño higiénico, con moleteado de plástico | 20.36 | 1 | AF | Industrial Field Connectivity (IFC) | AF1 | AF1CCA | 1 | 1 | SÍ | PC |  | 146,10 | G | 25 | 165 | 160 | MM | 4046356677547 | 85444290 | PL | EC001855 | Imagen | Catálogo
1668182 | SAC-4P-M12MR/5,0-PUR | Cable para sensores/actuadores | Cable para sensores/actuadores, 4-polos, PUR sin halógenos, negro grisáceo RAL 7021, Conector acodado M12, codificación: A, a extremo de cable libre, longitud de cable: 5 m | 20.36 | 1 | AF | Industrial Field Connectivity (IFC) | AF1 | AF1CCA | 1 | 1 | SÍ | PC |  | 138,50 | G | 163 | 1 | 153 | MM | 4017918137168 | 85444290 | DE | EC001855 | Imagen | Catálogo
1544950 | SAC-4P-M12MR/5,0-PUR/M12FS | Cable para sensores/actuadores | Cable para sensores/actuadores, 4-polos, PUR sin halógenos, negro grisáceo RAL 7021, Conector acodado M12, codificación: A, a Hembra recta M12, codificación: A, longitud de cable: 5 m | 30.92 | 1 | AF | Industrial Field Connectivity (IFC) | AF1 | AF1CCA | 1 | 1 | SÍ | PC |  | 146,00 | G | 17 | 180 | 168 | MM | 4046356118446 | 85444290 | DE | EC001855 | Imagen | Catálogo
1415593 | SAC-4P-M12MR/5,0-PVC | Cable para sensores/actuadores | Cable para sensores/actuadores, 4-polos, PVC, negro RAL 9005, Conector acodado M12, codificación: A, a extremo de cable libre, longitud de cable: 5 m | 16.58 | 1 | AF | Industrial Field Connectivity (IFC) | AF1 | AF1CCA | 1 | 1 | SÍ | PC |  | 182,90 | G | 20 | 200 | 175 | MM | 4055626049755 | 85444290 | DE | EC001855 | Imagen | Catálogo
1425137 | SAC-4P-M12MRD/ 5,0-PUR | Cable para sensores/actuadores | Cable para sensores/actuadores, 4-polos, PUR sin halógenos, negro grisáceo RAL 7021, Conector acodado M12, codificación: D, a extremo de cable libre, longitud de cable: 5 m | 21.58 | 1 | AF | Industrial Field Connectivity (IFC) | AF1 | AF1CCA | 1 | 50 | SÍ | PC | F | 136,50 | G | 0 | 0 | 0 |  | 4055626385617 | 85444290 | PL | EC001855 | Imagen | Catálogo
1413746 | SAC-4P-M12MRD/3,0-PUR | Cable para sensores/actuadores | Cable para sensores/actuadores, 4-polos, PUR sin halógenos, negro grisáceo RAL 7021, Conector acodado M12, codificación: D, a extremo de cable libre, longitud de cable: 3 m | 17.06 | 1 | AF | Industrial Field Connectivity (IFC) | AF1 | AF1CCA | 1 | 50 | SÍ | PC | F | 87,30 | G | 0 | 0 | 0 |  | 4055626007144 | 85444290 | PL | EC001855 | Imagen | Catálogo
1425029 | SAC-4P-M12MRL/ 1,5-105 | Cable de potencia | Cable de potencia, 4-polos, PUR sin halógenos, negro grisáceo RAL 7021, Conector acodado M12, codificación: L, a extremo de cable libre, longitud de cable: 1,5 m, para corriente continua hasta 12 A/63 V | 37.17 | 1 | AF | Industrial Field Connectivity (IFC) | AF1 | AF1CCR | 1 | 1 | NO | PC |  | 149,70 | G | 0 | 0 | 0 |  | 4055626383668 | 85444290 | PL | EC001855 | Imagen | Catálogo
1425049 | SAC-4P-M12MRL/ 1,5-110 | Cable de potencia | Cable de potencia, 4-polos, PVC, negro grisáceo RAL 7021, Conector acodado M12, codificación: L, a extremo de cable libre, longitud de cable: 1,5 m, para corriente continua hasta 12 A/63 V | 34.69 | 1 | AF | Industrial Field Connectivity (IFC) | AF1 | AF1CCR | 1 | 1 | NO | PC |  | 186,60 | G | 0 | 0 | 0 |  | 4055626383873 | 85444290 | PL | EC001855 | Imagen | Catálogo
1425069 | SAC-4P-M12MRL/ 1,5-PUR | Cable de potencia | Cable de potencia, 4-polos, PUR sin halógenos, negro grisáceo RAL 7021, Conector acodado M12, codificación: L, a extremo de cable libre, longitud de cable: 1,5 m, para corriente continua hasta 16 A / 63 V | 40.77 | 1 | AF | Industrial Field Connectivity (IFC) | AF1 | AF1CCR | 1 | 1 | NO | PC |  | 246,50 | G | 0 | 0 | 0 |  | 4055626384078 | 85444290 | PL | EC001855 | Imagen | Catálogo
1425089 | SAC-4P-M12MRL/ 1,5-PVC | Cable de potencia | Cable de potencia, 4-polos, PVC, negro grisáceo RAL 7021, Conector acodado M12, codificación: L, a extremo de cable libre, longitud de cable: 1,5 m, para corriente continua hasta 16 A / 63 V | 38.7 | 1 | AF | Industrial Field Connectivity (IFC) | AF1 | AF1CCR | 1 | 1 | NO | PC |  | 285,30 | G | 0 | 0 | 0 |  | 4055626384276 | 85444290 | PL | EC001855 | Imagen | Catálogo
1425030 | SAC-4P-M12MRL/ 3,0-105 | Cable de potencia | Cable de potencia, 4-polos, PUR sin halógenos, negro grisáceo RAL 7021, Conector acodado M12, codificación: L, a extremo de cable libre, longitud de cable: 3 m, para corriente continua hasta 12 A/63 V | 46.25 | 1 | AF | Industrial Field Connectivity (IFC) | AF1 | AF1CCR | 1 | 1 | NO | PC |  | 336,00 | G | 0 | 0 | 0 |  | 4055626383675 | 85444290 | PL | EC001855 | Imagen | Catálogo
1425050 | SAC-4P-M12MRL/ 3,0-110 | Cable de potencia | Cable de potencia, 4-polos, PVC, negro grisáceo RAL 7021, Conector acodado M12, codificación: L, a extremo de cable libre, longitud de cable: 3 m, para corriente continua hasta 12 A/63 V | 41.3 | 1 | AF | Industrial Field Connectivity (IFC) | AF1 | AF1CCR | 1 | 1 | NO | PC |  | 336,10 | G | 0 | 0 | 0 |  | 4055626383880 | 85444290 | PL | EC001855 | Imagen | Catálogo
1425070 | SAC-4P-M12MRL/ 3,0-PUR | Cable de potencia | Cable de potencia, 4-polos, PUR sin halógenos, negro grisáceo RAL 7021, Conector acodado M12, codificación: L, a extremo de cable libre, longitud de cable: 3 m, para corriente continua hasta 16 A / 63 V | 53.33 | 1 | AF | Industrial Field Connectivity (IFC) | AF1 | AF1CCR | 1 | 1 | NO | PC |  | 419,70 | G | 0 | 0 | 0 |  | 4055626384085 | 85444290 | PL | EC001855 | Imagen | Catálogo
1425090 | SAC-4P-M12MRL/ 3,0-PVC | Cable de potencia | Cable de potencia, 4-polos, PVC, negro grisáceo RAL 7021, Conector acodado M12, codificación: L, a extremo de cable libre, longitud de cable: 3 m, para corriente continua hasta 16 A / 63 V | 49.27 | 1 | AF | Industrial Field Connectivity (IFC) | AF1 | AF1CCR | 1 | 1 | NO | PC |  | 536,00 | G | 0 | 0 | 0 |  | 4055626384283 | 85444290 | PL | EC001855 | Imagen | Catálogo
1425031 | SAC-4P-M12MRL/ 5,0-105 | Cable de potencia | Cable de potencia, 4-polos, PUR sin halógenos, negro grisáceo RAL 7021, Conector acodado M12, codificación: L, a extremo de cable libre, longitud de cable: 5 m, para corriente continua hasta 12 A/63 V | 58.41 | 1 | AF | Industrial Field Connectivity (IFC) | AF1 | AF1CCR | 1 | 1 | NO | PC |  | 441,00 | G | 0 | 0 | 0 |  | 4055626383682 | 85444290 | PL | EC001855 | Imagen | Catálogo
1425051 | SAC-4P-M12MRL/ 5,0-110 | Cable de potencia | Cable de potencia, 4-polos, PVC, negro grisáceo RAL 7021, Conector acodado M12, codificación: L, a extremo de cable libre, longitud de cable: 5 m, para corriente continua hasta 12 A/63 V | 50.15 | 1 | AF | Industrial Field Connectivity (IFC) | AF1 | AF1CCR | 1 | 1 | NO | PC |  | 536,50 | G | 0 | 0 | 0 |  | 4055626383897 | 85444290 | PL | EC001855 | Imagen | Catálogo
1425071 | SAC-4P-M12MRL/ 5,0-PUR | Cable de potencia | Cable de potencia, 4-polos, PUR sin halógenos, negro grisáceo RAL 7021, Conector acodado M12, codificación: L, a extremo de cable libre, longitud de cable: 5 m, para corriente continua hasta 16 A / 63 V | 70.2 | 1 | AF | Industrial Field Connectivity (IFC) | AF1 | AF1CCR | 1 | 1 | NO | PC |  | 758,83 | G | 0 | 0 | 0 |  | 4055626384092 | 85444290 | PL | EC001855 | Imagen | Catálogo
1425032 | SAC-4P-M12MRL/10,0-105 | Cable de potencia | Cable de potencia, 4-polos, PUR sin halógenos, negro grisáceo RAL 7021, Conector acodado M12, codificación: L, a extremo de cable libre, longitud de cable: 10 m, para corriente continua hasta 12 A/63 V | 88.79 | 1 | AF | Industrial Field Connectivity (IFC) | AF1 | AF1CCR | 1 | 1 | NO | PC |  | 1.056,40 | G | 0 | 0 | 0 |  | 4055626383705 | 85444290 | PL | EC001855 | Imagen | Catálogo
1425052 | SAC-4P-M12MRL/10,0-110 | Cable de potencia | Cable de potencia, 4-polos, PVC, negro grisáceo RAL 7021, Conector acodado M12, codificación: L, a extremo de cable libre, longitud de cable: 10 m, para corriente continua hasta 12 A/63 V | 72.27 | 1 | AF | Industrial Field Connectivity (IFC) | AF1 | AF1CCR | 1 | 1 | NO | PC |  | 1.070,60 | G | 0 | 0 | 0 |  | 4055626383903 | 85444290 | PL | EC001855 | Imagen | Catálogo
1425072 | SAC-4P-M12MRL/10,0-PUR | Cable de potencia | Cable de potencia, 4-polos, PUR sin halógenos, negro grisáceo RAL 7021, Conector acodado M12, codificación: L, a extremo de cable libre, longitud de cable: 10 m, para corriente continua hasta 16 A / 63 V | 112.39 | 1 | AF | Industrial Field Connectivity (IFC) | AF1 | AF1CCR | 1 | 1 | NO | PC |  | 1.474,38 | G | 0 | 0 | 0 |  | 4055626384108 | 85444290 | PL | EC001855 | Imagen | Catálogo
1408839 | SAC-4P-M12MRS/ 1,0-PUR PE | Cable de potencia | Cable de potencia, 4-polos, PUR sin halógenos, negro grisáceo RAL 7021, Conector acodado M12, codificación: S, a extremo de cable libre, longitud de cable: 1 m, para corriente alterna hasta 12 A/690 V | 32.1 | 1 | AF | Industrial Field Connectivity (IFC) | AF1 | AF1CCP | 1 | 1 | NO | PC | F | 136,80 | G | 20 | 225 | 185 | MM | 4046356839846 | 85444290 | PL | EC001855 | Imagen | Catálogo
1424108 | SAC-4P-M12MRS/ 1,5-PUR PE SH | Cable de potencia | Cable de potencia, 4-polos, PUR sin halógenos, naranja RAL 2003, apantallado (Advanced Shielding Technology), Conector acodado M12, codificación: S, a extremo de cable libre, longitud de cable: 1,5 m, para corriente alterna hasta 12 A/690 V | 49.91 | 1 | AF | Industrial Field Connectivity (IFC) | AF1 | AF1CCP | 1 | 1 | NO | PC |  | 249,60 | G | 20 | 220 | 185 | MM | 4046356693127 | 85444290 | PL | EC001855 | Imagen | Catálogo
1408840 | SAC-4P-M12MRS/ 2,0-PUR PE | Cable de potencia | Cable de potencia, 4-polos, PUR sin halógenos, negro grisáceo RAL 7021, Conector acodado M12, codificación: S, a extremo de cable libre, longitud de cable: 2 m, para corriente alterna hasta 12 A/690 V | 38.87 | 1 | AF | Industrial Field Connectivity (IFC) | AF1 | AF1CCP | 1 | 1 | NO | PC | F | 250,30 | G | 20 | 220 | 215 | MM | 4046356839853 | 85444290 | PL | EC001855 | Imagen | Catálogo
1029445 | SAC-4P-M12MRS/ 3,0-PUR PE | Cable de potencia | Cable de potencia, 4-polos, PUR sin halógenos, negro grisáceo RAL 7021, Conector acodado M12, codificación: S, a extremo de cable libre, longitud de cable: 3 m, para corriente alterna hasta 12 A/690 V | 47.97 | 1 | AF | Industrial Field Connectivity (IFC) | AF1 | AF1CCP | 1 | 1 | NO | PC | F | 301,00 | G | 0 | 0 | 0 |  | 4055626530673 | 85444290 | PL | EC001855 | Imagen | Catálogo
1424109 | SAC-4P-M12MRS/ 3,0-PUR PE SH | Cable de potencia | Cable de potencia, 4-polos, PUR sin halógenos, naranja RAL 2003, apantallado (Advanced Shielding Technology), Conector acodado M12, codificación: S, a extremo de cable libre, longitud de cable: 3 m, para corriente alterna hasta 12 A/690 V | 64.83 | 1 | AF | Industrial Field Connectivity (IFC) | AF1 | AF1CCP | 1 | 1 | NO | PC | F | 378,70 | G | 20 | 240 | 240 | MM | 4046356693134 | 85444290 | PL | EC001855 | Imagen | Catálogo
1408841 | SAC-4P-M12MRS/ 5,0-PUR PE | Cable de potencia | Cable de potencia, 4-polos, PUR sin halógenos, negro grisáceo RAL 7021, Conector acodado M12, codificación: S, a extremo de cable libre, longitud de cable: 5 m, para corriente alterna hasta 12 A/690 V | 59.23 | 1 | AF | Industrial Field Connectivity (IFC) | AF1 | AF1CCP | 1 | 1 | NO | PC |  | 490,60 | G | 20 | 230 | 220 | MM | 4046356839860 | 85444290 | PL | EC001855 | Imagen | Catálogo
1424110 | SAC-4P-M12MRS/ 5,0-PUR PE SH | Cable de potencia | Cable de potencia, 4-polos, PUR sin halógenos, naranja RAL 2003, apantallado (Advanced Shielding Technology), Conector acodado M12, codificación: S, a extremo de cable libre, longitud de cable: 5 m, para corriente alterna hasta 12 A/690 V | 87.02 | 1 | AF | Industrial Field Connectivity (IFC) | AF1 | AF1CCP | 1 | 1 | NO | PC |  | 751,40 | G | 30 | 275 | 260 | MM | 4046356693141 | 85444290 | PL | EC001855 | Imagen | Catálogo
1408842 | SAC-4P-M12MRS/10,0-PUR PE | Cable de potencia | Cable de potencia, 4-polos, PUR sin halógenos, negro grisáceo RAL 7021, Conector acodado M12, codificación: S, a extremo de cable libre, longitud de cable: 10 m, para corriente alterna hasta 12 A/690 V | 93.15 | 1 | AF | Industrial Field Connectivity (IFC) | AF1 | AF1CCP | 1 | 1 | NO | PC |  | 1.098,20 | G | 50 | 230 | 230 | MM | 4046356839877 | 85444290 | PL | EC001855 | Imagen | Catálogo
1424111 | SAC-4P-M12MRS/10,0-PUR PE SH | Cable de potencia | Cable de potencia, 4-polos, PUR sin halógenos, naranja RAL 2003, apantallado (Advanced Shielding Technology), Conector acodado M12, codificación: S, a extremo de cable libre, longitud de cable: 10 m, para corriente alterna hasta 12 A/690 V | 140.12 | 1 | AF | Industrial Field Connectivity (IFC) | AF1 | AF1CCP | 1 | 1 | NO | PC |  | 1.170,00 | G | 77 | 280 | 260 | MM | 4046356693158 | 85444290 | PL | EC001855 | Imagen | Catálogo
1033058 | SAC-4P-M12MRS/10PUR/FRS PE SH | Cable de potencia | Cable de potencia, 4-polos, PUR sin halógenos, naranja RAL 2003, apantallado, Conector acodado M12 SPEEDCON, codificación: S, a Hembra acodado M12 SPEEDCON, codificación: S, longitud de cable: 10 m, para corriente alterna hasta 12 A/630 V | 175.59 | 1 | AF | Industrial Field Connectivity (IFC) | AF1 | AF1CCP | 1 | 1 | NO | PC |  | 1.152,00 | G | 59 | 275 | 226 | MM | 4055626537528 | 85444290 | PL | EC001855 |  | Catálogo
1078273 | SAC-4P-M12MRS/15,0-PUR PE SH | Cable de potencia | Cable de potencia, 4-polos, PUR sin halógenos, naranja RAL 2003, apantallado (Advanced Shielding Technology), Conector acodado M12, codificación: S, a extremo de cable libre, longitud de cable: 15 m, para corriente alterna hasta 12 A/690 V | 196.27 | 1 | AF | Industrial Field Connectivity (IFC) | AF1 | AF1CCP | 1 | 25 | NO | PC |  | 2.230,00 | G | 87 | 288 | 265 | MM | 4055626811994 | 85444290 | PL | EC001855 | Imagen | Catálogo
1420081 | SAC-4P-M12MRS/7,62-PUR PE SH | Cable de potencia | Cable de potencia, 4-polos, PUR sin halógenos, naranja RAL 2003, apantallado (Advanced Shielding Technology), Conector acodado M12, codificación: S, a extremo de cable libre, longitud de cable: 7,62 m, para corriente alterna hasta 12 A/690 V | 127.09 | 1 | AF | Industrial Field Connectivity (IFC) | AF1 | AF1CCP | 1 | 50 | NO | PC |  | 1.134,90 | G | 50 | 260 | 260 | MM | 4055626206998 | 85444290 | PL | EC001855 | Imagen | Catálogo
1102085 | SAC-4P-M12MRT/ 0,5-PUR/FRT SH | Cable de potencia | Cable de potencia, 4-polos, PUR sin halógenos, negro RAL 9005, apantallado (Advanced Shielding Technology), Conector acodado M12, codificación: T, a Hembra acodado M12, codificación: T, longitud de cable: 0,5 m, para corriente continua hasta 12 A/63 V | 79.2 | 1 | AF | Industrial Field Connectivity (IFC) | AF1 | AF1CCQ | 1 | 1 | NO | PC | F | 122,70 | G | 0 | 0 | 0 |  | 4055626962344 | 85444290 | PL | EC001855 | Imagen | Catálogo
1007367 | SAC-4P-M12MRT/ 0,5-PUR/M12FRT | Cable de potencia | Cable de potencia, 4-polos, PUR sin halógenos, negro grisáceo RAL 7021, Conector acodado M12, codificación: T, a Hembra acodado M12, codificación: T, longitud de cable: 0,5 m, para corriente continua hasta 12 A/63 V | 58.68 | 1 | AF | Industrial Field Connectivity (IFC) | AF1 | AF1CCQ | 1 | 1 | NO | PC | F | 96,10 | G | 40 | 160 | 160 | MM | 4055626479743 | 85444290 | PL | EC001855 | Imagen | Catálogo
1089958 | SAC-4P-M12MRT/ 1,0-110 | Cable de potencia | Cable de potencia, 4-polos, PVC, negro grisáceo RAL 7021, Conector acodado M12, codificación: T, a extremo de cable libre, longitud de cable: 1 m, para corriente continua hasta 12 A/63 V | 29.74 | 1 | AF | Industrial Field Connectivity (IFC) | AF1 | AF1CCQ | 1 | 1 | NO | PC |  | 129,80 | G | 40 | 180 | 180 | MM | 4055626898520 | 85444290 | PL | EC001855 | Imagen | Catálogo
1408816 | SAC-4P-M12MRT/ 1,0-PUR | Cable de potencia | Cable de potencia, 4-polos, PUR sin halógenos, negro grisáceo RAL 7021, Conector acodado M12, codificación: T, a extremo de cable libre, longitud de cable: 1 m, para corriente continua hasta 12 A/63 V | 31.38 | 1 | AF | Industrial Field Connectivity (IFC) | AF1 | AF1CCQ | 1 | 1 | NO | PC |  | 127,30 | G | 15 | 220 | 185 | MM | 4046356839006 | 85444290 | PL | EC001855 | Imagen | Catálogo
1415196 | SAC-4P-M12MRT/ 1,0-PUR/M12FRT | Cable de potencia | Cable de potencia, 4-polos, PUR sin halógenos, negro grisáceo RAL 7021, Conector acodado M12, codificación: T, a Hembra acodado M12, codificación: T, longitud de cable: 1 m, para corriente continua hasta 12 A/63 V | 57.46 | 1 | AF | Industrial Field Connectivity (IFC) | AF1 | AF1CCQ | 1 | 1 | NO | PC | F | 150,10 | G | 0 | 0 | 0 |  | 4055626041216 | 85444290 | PL | EC001855 | Imagen | Catálogo
1424124 | SAC-4P-M12MRT/ 1,5-PUR SH | Cable de potencia | Cable de potencia, 4-polos, PUR sin halógenos, negro RAL 9005, apantallado (Advanced Shielding Technology), Conector acodado M12, codificación: T, a extremo de cable libre, longitud de cable: 1,5 m, para corriente continua hasta 12 A/63 V | 48.68 | 1 | AF | Industrial Field Connectivity (IFC) | AF1 | AF1CCQ | 1 | 1 | NO | PC |  | 250,70 | G | 32 | 215 | 215 | MM | 4046356693288 | 85444290 | PL | EC001855 | Imagen | Catálogo
1415202 | SAC-4P-M12MRT/ 1,5-PUR/FRT SH | Cable de potencia | Cable de potencia, 4-polos, PUR sin halógenos, negro RAL 9005, apantallado (Advanced Shielding Technology), Conector acodado M12, codificación: T, a Hembra acodado M12, codificación: T, longitud de cable: 1,5 m, para corriente continua hasta 12 A/63 V | 83.25 | 1 | AF | Industrial Field Connectivity (IFC) | AF1 | AF1CCQ | 1 | 1 | NO | PC |  | 273,30 | G | 15 | 300 | 230 | MM | 4055626041254 | 85444290 | PL | EC001855 | Imagen | Catálogo
1415205 | SAC-4P-M12MRT/ 10,0-PUR/FRT SH | Cable de potencia | Cable de potencia, 4-polos, PUR sin halógenos, negro RAL 9005, apantallado (Advanced Shielding Technology), Conector acodado M12, codificación: T, a Hembra acodado M12, codificación: T, longitud de cable: 10 m, para corriente continua hasta 12 A/63 V | 166.48 | 1 | AF | Industrial Field Connectivity (IFC) | AF1 | AF1CCQ | 1 | 1 | NO | PC |  | 1.473,00 | G | 0 | 0 | 0 |  | 4055626041285 | 85444290 | PL | EC001855 | Imagen | Catálogo
1089961 | SAC-4P-M12MRT/ 2,0-110 | Cable de potencia | Cable de potencia, 4-polos, PVC, negro grisáceo RAL 7021, Conector acodado M12, codificación: T, a extremo de cable libre, longitud de cable: 2 m, para corriente continua hasta 12 A/63 V | 34.16 | 1 | AF | Industrial Field Connectivity (IFC) | AF1 | AF1CCQ | 1 | 1 | NO | PC | F | 241,00 | G | 30 | 180 | 180 | MM | 4055626898537 | 85444290 | PL | EC001855 | Imagen | Catálogo
1408819 | SAC-4P-M12MRT/ 2,0-PUR | Cable de potencia | Cable de potencia, 4-polos, PUR sin halógenos, negro grisáceo RAL 7021, Conector acodado M12, codificación: T, a extremo de cable libre, longitud de cable: 2 m, para corriente continua hasta 12 A/63 V | 37.47 | 1 | AF | Industrial Field Connectivity (IFC) | AF1 | AF1CCQ | 1 | 1 | NO | PC |  | 190,00 | G | 19 | 229 | 201 | MM | 4046356839013 | 85444290 | PL | EC001855 | Imagen | Catálogo
1415197 | SAC-4P-M12MRT/ 2,0-PUR/M12FRT | Cable de potencia | Cable de potencia, 4-polos, PUR sin halógenos, negro grisáceo RAL 7021, Conector acodado M12, codificación: T, a Hembra acodado M12, codificación: T, longitud de cable: 2 m, para corriente continua hasta 12 A/63 V | 63.54 | 1 | AF | Industrial Field Connectivity (IFC) | AF1 | AF1CCQ | 1 | 1 | NO | PC | F | 253,60 | G | 15 | 215 | 215 | MM | 4055626041223 | 85444290 | PL | EC001855 | Imagen | Catálogo
1424125 | SAC-4P-M12MRT/ 3,0-PUR SH | Cable de potencia | Cable de potencia, 4-polos, PUR sin halógenos, negro RAL 9005, apantallado (Advanced Shielding Technology), Conector acodado M12, codificación: T, a extremo de cable libre, longitud de cable: 3 m, para corriente continua hasta 12 A/63 V | 63.3 | 1 | AF | Industrial Field Connectivity (IFC) | AF1 | AF1CCQ | 1 | 1 | NO | PC | F | 342,20 | G | 35 | 235 | 230 | MM | 4046356693295 | 85444290 | PL | EC001855 | Imagen | Catálogo
1415203 | SAC-4P-M12MRT/ 3,0-PUR/FRT SH | Cable de potencia | Cable de potencia, 4-polos, PUR sin halógenos, negro RAL 9005, apantallado (Advanced Shielding Technology), Conector acodado M12, codificación: T, a Hembra acodado M12, codificación: T, longitud de cable: 3 m, para corriente continua hasta 12 A/63 V | 97.93 | 1 | AF | Industrial Field Connectivity (IFC) | AF1 | AF1CCQ | 1 | 1 | NO | PC |  | 481,20 | G | 48 | 192 | 195 | MM | 4055626041261 | 85444290 | PL | EC001855 | Imagen | Catálogo
1089965 | SAC-4P-M12MRT/ 5,0-110 | Cable de potencia | Cable de potencia, 4-polos, PVC, negro grisáceo RAL 7021, Conector acodado M12, codificación: T, a extremo de cable libre, longitud de cable: 5 m, para corriente continua hasta 12 A/63 V | 47.43 | 1 | AF | Industrial Field Connectivity (IFC) | AF1 | AF1CCQ | 1 | 1 | NO | PC |  | 537,00 | G | 40 | 180 | 180 | MM | 4055626898544 | 85444290 | PL | EC001855 | Imagen | Catálogo
1408820 | SAC-4P-M12MRT/ 5,0-PUR | Cable de potencia | Cable de potencia, 4-polos, PUR sin halógenos, negro grisáceo RAL 7021, Conector acodado M12, codificación: T, a extremo de cable libre, longitud de cable: 5 m, para corriente continua hasta 12 A/63 V | 55.69 | 1 | AF | Industrial Field Connectivity (IFC) | AF1 | AF1CCQ | 1 | 1 | NO | PC |  | 435,50 | G | 30 | 260 | 260 | MM | 4046356839020 | 85444290 | PL | EC001855 | Imagen | Catálogo
1424126 | SAC-4P-M12MRT/ 5,0-PUR SH | Cable de potencia | Cable de potencia, 4-polos, PUR sin halógenos, negro RAL 9005, apantallado (Advanced Shielding Technology), Conector acodado M12, codificación: T, a extremo de cable libre, longitud de cable: 5 m, para corriente continua hasta 12 A/63 V | 82.89 | 1 | AF | Industrial Field Connectivity (IFC) | AF1 | AF1CCP | 1 | 1 | NO | PC |  | 771,80 | G | 20 | 270 | 270 | MM | 4046356693301 | 85444290 | PL | EC001855 | Imagen | Catálogo
1415204 | SAC-4P-M12MRT/ 5,0-PUR/FRT SH | Cable de potencia | Cable de potencia, 4-polos, PUR sin halógenos, negro RAL 9005, apantallado (Advanced Shielding Technology), Conector acodado M12, codificación: T, a Hembra acodado M12, codificación: T, longitud de cable: 5 m, para corriente continua hasta 12 A/63 V | 117.51 | 1 | AF | Industrial Field Connectivity (IFC) | AF1 | AF1CCQ | 1 | 1 | NO | PC |  | 734,40 | G | 35 | 235 | 230 | MM | 4055626041278 | 85444290 | PL | EC001855 | Imagen | Catálogo
1415198 | SAC-4P-M12MRT/ 5,0-PUR/M12FRT | Cable de potencia | Cable de potencia, 4-polos, PUR sin halógenos, negro grisáceo RAL 7021, Conector acodado M12, codificación: T, a Hembra acodado M12, codificación: T, longitud de cable: 5 m, para corriente continua hasta 12 A/63 V | 81.77 | 1 | AF | Industrial Field Connectivity (IFC) | AF1 | AF1CCQ | 1 | 1 | NO | PC |  | 460,00 | G | 25 | 230 | 220 | MM | 4055626041230 | 85444290 | PL | EC001855 | Imagen | Catálogo
1103261 | SAC-4P-M12MRT/1,0-PUR/FST SH | Cable de potencia | Cable de potencia, 4-polos, PUR sin halógenos, negro RAL 9005, apantallado (Advanced Shielding Technology), Conector acodado M12, codificación: T, a Hembra recta M12, codificación: T, longitud de cable: 1 m, para corriente continua hasta 12 A/63 V | 84.11 | 1 | AF | Industrial Field Connectivity (IFC) | AF1 | AF1CCP | 1 | 1 | NO | PC | F | 172,20 | G | 0 | 0 | 0 |  | 4055626965727 | 85444290 | PL | EC001855 | Imagen | Catálogo
1089968 | SAC-4P-M12MRT/10,0-110 | Cable de potencia | Cable de potencia, 4-polos, PVC, negro grisáceo RAL 7021, Conector acodado M12, codificación: T, a extremo de cable libre, longitud de cable: 10 m, para corriente continua hasta 12 A/63 V | 69.55 | 1 | AF | Industrial Field Connectivity (IFC) | AF1 | AF1CCQ | 1 | 1 | NO | PC |  | 1.067,60 | G | 0 | 0 | 0 |  | 4055626898551 | 85444290 | PL | EC001855 | Imagen | Catálogo
1408822 | SAC-4P-M12MRT/10,0-PUR | Cable de potencia | Cable de potencia, 4-polos, PUR sin halógenos, negro grisáceo RAL 7021, Conector acodado M12, codificación: T, a extremo de cable libre, longitud de cable: 10 m, para corriente continua hasta 12 A/63 V | 86.07 | 1 | AF | Industrial Field Connectivity (IFC) | AF1 | AF1CCQ | 1 | 1 | NO | PC |  | 850,70 | G | 40 | 280 | 280 | MM | 4046356839037 | 85444290 | PL | EC001855 | Imagen | Catálogo
1424127 | SAC-4P-M12MRT/10,0-PUR SH | Cable de potencia | Cable de potencia, 4-polos, PUR sin halógenos, negro RAL 9005, apantallado (Advanced Shielding Technology), Conector acodado M12, codificación: T, a extremo de cable libre, longitud de cable: 10 m, para corriente continua hasta 12 A/63 V | 131.86 | 1 | AF | Industrial Field Connectivity (IFC) | AF1 | AF1CCQ | 1 | 1 | NO | PC | F | 1.467,60 | G | 0 | 0 | 0 |  | 4046356693318 | 85444290 | PL | EC001855 | Imagen | Catálogo
1415199 | SAC-4P-M12MRT/10,0-PUR/M12FRT | Cable de potencia | Cable de potencia, 4-polos, PUR sin halógenos, negro grisáceo RAL 7021, Conector acodado M12, codificación: T, a Hembra acodado M12, codificación: T, longitud de cable: 10 m, para corriente continua hasta 12 A/63 V | 112.15 | 1 | AF | Industrial Field Connectivity (IFC) | AF1 | AF1CCQ | 1 | 1 | NO | PC | F | 1.102,60 | G | 57 | 275 | 220 | MM | 4055626041247 | 85444290 | PL | EC001855 | Imagen | Catálogo
1558470 | SAC-4P-M12MS CCL TR | Resistencia de cierre | Resistencia de cierre CC-Link, 4 polos, conector macho M12 | 23.12 | 1 | AF | Industrial Field Connectivity (IFC) | AF1 | AF1GVX | 1 | 1 | SÍ | PC |  | 16,90 | G | 33 | 38 | 113 | MM | 4046356293648 | 85332100 | DE | EC000448 | Imagen | Catálogo
1431403 | SAC-4P-M12MS FF TR VA | Resistencia de cierre | Resistencia de cierre FOUNDATION Fieldbus™, de 4 polos, conector macho M12, moleteado de acero inoxidable | 26.72 | 1 | AF | Industrial Field Connectivity (IFC) | AF1 | AF1GVX | 5 | 5 | NO | PC |  | 12,06 | G | 32 | 39 | 108 | MM | 4046356431644 | 85332100 | PL | EC000448 | Imagen | Catálogo
1410124 | SAC-4P-M12MS TR 120 1/2 | Resistencia de cierre | Resistencia de cierre M12, 4 polos, conector M12, artículo comprobado según la especificación del cliente/aplicación ferroviaria | 33.09 | 1 | AF | Industrial Field Connectivity (IFC) | AF1 | AF1GVX | 5 | 250 | NO | PC | F | 11,47 | G | 32 | 39 | 108 | MM | 4055626012780 | 85332100 | DE | EC000448 | Imagen | Catálogo
1521054 | SAC-4P-M12MS/ 0,2-186/M12FS | Cable para sensores/actuadores | Cable para sensores/actuadores, 4-polos, PUR, negro grisáceo RAL 7021, Conector recta M12, codificación: A, a Hembra recta M12, codificación: A, longitud de cable: 0,2 m | 22.13 | 1 | AF | Industrial Field Connectivity (IFC) | AF1 | AF1CCA | 1 | 1 | SÍ | PC |  | 31,60 | G | 0 | 0 | 0 |  | 4017918945138 | 85444290 | PL | EC001855 | Imagen | Catálogo
1352337 | SAC-4P-M12MS/ 0,2-280/M12FS | Cable para sensores/actuadores | Cable para sensores/actuadores, 4-polos, Conector recta M12, a Hembra recta M12, longitud de cable: 0,2 m | 20.22 | 1 | AF | Industrial Field Connectivity (IFC) | AF1 | AF1CCA | 1 | 250 | NO | PC | F | 23,96 | G | 16 | 126 | 65 | MM | 4063151675042 | 85444290 | DE | EC001855 |  | Catálogo
1106726 | SAC-4P-M12MS/ 0,29-PUR 0,07 SN | Cable para sensores/actuadores | Cable para sensores/actuadores, 4-polos, PUR sin halógenos, negro grisáceo RAL 7021, Conector recta M12, codificación: A, a extremo de cable libre, longitud de cable: 0,285 m, extremo libre = 70 mm, hilos de 3 mm, pelados y estañados | 14.73 | 1 | AF | Industrial Field Connectivity (IFC) | AF1 | AF1CCA | 1 | 100 | NO | PC | F | 19,35 | G | 27 | 330 | 27 | MM | 4063151000103 | 85444290 | PL | EC001855 | Imagen | Catálogo
1509526 | SAC-4P-M12MS/ 0,3-186/M12FS | Cable para sensores/actuadores | Cable para sensores/actuadores, 4-polos, PUR, negro grisáceo RAL 7021, Conector recta M12, codificación: A, a Hembra recta M12, codificación: A, longitud de cable: 0,3 m | 20.95 | 1 | AF | Industrial Field Connectivity (IFC) | AF1 | AF1CCA | 1 | 1 | SÍ | PC |  | 36,90 | G | 15 | 180 | 85 | MM | 4017918899165 | 85444290 | PL | EC001855 | Imagen | Catálogo
1792132 | SAC-4P-M12MS/ 0,31-PUR P | Cable para sensores/actuadores | Cable para sensores/actuadores | 10.6 | 1 | AF | Industrial Field Connectivity (IFC) | AF1 | AF1CCA | 1 | 50 | NO | PC | F | 15,98 | G | 0 | 0 | 0 |  | 4067923412798 | 85444290 | PL | EC001855 |  | Catálogo
1457089 | SAC-4P-M12MS/ 0,3-800/M12FR | Cable para sensores/actuadores | Cable para sensores/actuadores, 4-polos, PUR sin halógenos, resistente a chispas de soldadura, muy flexible, gris RAL 7001, Conector recta M12, codificación: A, a Hembra acodado M12, codificación: A, longitud de cable: 0,3 m, para robótica y cadenas de arrastre | 21 | 1 | AF | Industrial Field Connectivity (IFC) | AF1 | AF1CCA | 1 | 1 | SÍ | PC |  | 26,30 | G | 15 | 385 | 26 | MM | 4046356593441 | 85444290 | PL | EC001855 | Imagen | Catálogo
1457102 | SAC-4P-M12MS/ 0,3-800/M12FR-3L | Cable para sensores/actuadores | Cable para sensores/actuadores, 4-polos, PUR sin halógenos, resistente a chispas de soldadura, muy flexible, gris RAL 7001, Conector recta M12, codificación: A, con 3 LEDs, a Hembra acodado M12, codificación: A, con 3 LEDs, longitud de cable: 0,3 m, para robótica y cadenas de arrastre | 27.44 | 1 | AF | Industrial Field Connectivity (IFC) | AF1 | AF1CCA | 1 | 1 | SÍ | PC |  | 28,00 | G | 0 | 0 | 0 |  | 4046356593465 | 85444290 | PL | EC001855 | Imagen | Catálogo
1457050 | SAC-4P-M12MS/ 0,3-800/M12FS | Cable para sensores/actuadores | Cable para sensores/actuadores, 4-polos, PUR sin halógenos, resistente a chispas de soldadura, muy flexible, gris RAL 7001, Conector recta M12, codificación: A, a Hembra recta M12, codificación: A, longitud de cable: 0,3 m, para robótica y cadenas de arrastre | 20.53 | 1 | AF | Industrial Field Connectivity (IFC) | AF1 | AF1CCA | 1 | 1 | SÍ | PC |  | 26,00 | G | 20 | 120 | 120 | MM | 4046356593410 | 85444290 | PL | EC001855 | Imagen | Catálogo
1558409 | SAC-4P-M12MS/ 0,3-990/M12FS | Cable de sistema de bus | Cable de sistema de bus, CC-Link (10 MBit/s), 4-polos, PVC, rojo, apantallado, Conector recta M12, codificación: A, a Hembra recta M12, codificación: A, longitud de cable: 0,3 m | 45.31 | 1 | AF | Industrial Field Connectivity (IFC) | AF1 | AF1CJF | 1 | 50 | NO | PC | F | 49,30 | G | 17 | 180 | 155 | MM | 4046356293730 | 85444290 | PL | EC001855 | Imagen | Catálogo
1530142 | SAC-4P-M12MS/ 0,3-PUR | Cable para sensores/actuadores | Cable para sensores/actuadores, 4-polos, PUR sin halógenos, negro grisáceo RAL 7021, Conector recta M12, codificación: A, a extremo de cable libre, longitud de cable: 0,3 m | 11.26 | 1 | AF | Industrial Field Connectivity (IFC) | AF1 | AF1CCA | 1 | 1 | NO | PC | F | 23,27 | G | 63 | 181 | 114 | MM | 4017918989880 | 85444290 | DE | EC001855 | Imagen | Catálogo
1668470 | SAC-4P-M12MS/ 0,3-PUR/M12FR | Cable para sensores/actuadores | Cable para sensores/actuadores, 4-polos, PUR sin halógenos, negro grisáceo RAL 7021, Conector recta M12, codificación: A, a Hembra acodado M12, codificación: A, longitud de cable: 0,3 m | 21 | 1 | AF | Industrial Field Connectivity (IFC) | AF1 | AF1CCA | 1 | 1 | SÍ | PC |  | 26,44 | G | 14 | 99 | 10 | MM | 4017918137199 | 85444290 | DE | EC001855 | Imagen | Catálogo
1500965 | SAC-4P-M12MS/ 0,3-PUR/M12FR SH | Cable para sensores/actuadores | Cable para sensores/actuadores, 4-polos, PUR sin halógenos, negro grisáceo RAL 7021, apantallado (Advanced Shielding Technology), Conector recta M12, codificación: A, a Hembra acodado M12, codificación: A, longitud de cable: 0,3 m | 32.45 | 1 | AF | Industrial Field Connectivity (IFC) | AF1 | AF1CJA | 1 | 1 | NO | PC |  | 44,40 | G | 194 | 181 | 113 | MM | 4017918614126 | 85444290 | PL | EC001855 | Imagen | Catálogo
1668357 | SAC-4P-M12MS/ 0,3-PUR/M12FS | Cable para sensores/actuadores | Cable para sensores/actuadores, 4-polos, PUR sin halógenos, negro grisáceo RAL 7021, Conector recta M12, codificación: A, a Hembra recta M12, codificación: A, longitud de cable: 0,3 m | 20.59 | 1 | AF | Industrial Field Connectivity (IFC) | AF1 | AF1CCA | 1 | 1 | SÍ | PC |  | 26,01 | G | 12 | 410 | 10 | MM | 4017918137069 | 85444290 | DE | EC001855 | Imagen | Catálogo
1411698 | SAC-4P-M12MS/ 0,3-PUR/M12FS 24 | Cable para sensores/actuadores | Cable para sensores/actuadores, PUR sin halógenos, negro grisáceo RAL 7021 | 23.41 | 1 | AF | Industrial Field Connectivity (IFC) | AF1 | AF1CCA | 1 | 50 | SÍ | PC | F | 26,10 | G | 0 | 0 | 0 |  | 4046356940047 | 85444290 | PL | EC001855 |  | Catálogo
1696015 | SAC-4P-M12MS/ 0,3-PUR/M12FS D | Cable para sensores/actuadores | Cable para sensores/actuadores, 4-polos, PUR/PVC, amarillo, Conector recta M12, codificación: A, a Hembra recta M12, codificación: A, longitud de cable: 0,3 m, DESINA | 22.06 | 1 | AF | Industrial Field Connectivity (IFC) | AF1 | AF1CCA | 1 | 1 | SÍ | PC | F | 30,90 | G | 20 | 150 | 150 | MM | 4017918180980 | 85444290 | PL | EC001855 | Imagen | Catálogo
1442832 | SAC-4P-M12MS/ 0,3-PUR/M12FS P | Cable para sensores/actuadores | Cable para sensores/actuadores, 4-polos, PUR sin halógenos, negro grisáceo RAL 7021, Conector recta M12, codificación: A, a Hembra recta M12, codificación: A, longitud de cable: 0,3 m, con moleteado de plástico | 22.06 | 1 | AF | Industrial Field Connectivity (IFC) | AF1 | AF1CCA | 1 | 50 | SÍ | PC |  | 22,50 | G | 16 | 397 | 16 | MM | 4046356535748 | 85444290 | PL | EC001855 | Imagen | Catálogo
1500842 | SAC-4P-M12MS/ 0,3-PUR/M12FS SH | Cable para sensores/actuadores | Cable para sensores/actuadores, 4-polos, PUR sin halógenos, negro grisáceo RAL 7021, apantallado (Advanced Shielding Technology), Conector recta M12, codificación: A, a Hembra recta M12, codificación: A, longitud de cable: 0,3 m | 30.15 | 1 | AF | Industrial Field Connectivity (IFC) | AF1 | AF1CJA | 1 | 1 | SÍ | PC |  | 43,00 | G | 15 | 168 | 99 | MM | 4017918612245 | 85444290 | PL | EC001855 | Imagen | Catálogo
1681025 | SAC-4P-M12MS/ 0,3-PUR/M12MS SH | Cable para sensores/actuadores | Cable para sensores/actuadores, 4-polos, PUR sin halógenos, negro grisáceo RAL 7021, Conector recta M12, codificación: A, a Conector recta M12, codificación: A, longitud de cable: 0,3 m | 29.8 | 1 | AF | Industrial Field Connectivity (IFC) | AF1 | AF1CJA | 1 | 50 | NO | PC | F | 41,90 | G | 0 | 0 | 0 |  | 4067923235656 | 85444290 | PL | EC001855 |  | Catálogo
1415617 | SAC-4P-M12MS/ 0,3-PVC/M12FR | Cable para sensores/actuadores | Cable para sensores/actuadores, 4-polos, PVC, negro RAL 9005, Conector recta M12, codificación: A, a Hembra acodado M12, codificación: A, longitud de cable: 0,3 m | 20.47 | 1 | AF | Industrial Field Connectivity (IFC) | AF1 | AF1CCA | 1 | 1 | SÍ | PC |  | 29,70 | G | 15 | 174 | 90 | MM | 4055626049892 | 85444290 | DE | EC001855 | Imagen | Catálogo
1415611 | SAC-4P-M12MS/ 0,3-PVC/M12FS | Cable para sensores/actuadores | Cable para sensores/actuadores, 4-polos, PVC, negro RAL 9005, Conector recta M12, codificación: A, a Hembra recta M12, codificación: A, longitud de cable: 0,3 m | 20 | 1 | AF | Industrial Field Connectivity (IFC) | AF1 | AF1CCA | 1 | 1 | SÍ | PC |  | 29,20 | G | 16 | 160 | 110 | MM | 4055626049854 | 85444290 | DE | EC001855 | Imagen | Catálogo
1566846 | SAC-4P-M12MS/ 0,3-PVC/M8SIFS | Cable para sensores/actuadores | Cable para sensores/actuadores, 4-polos, PVC, negro RAL 9005, Conector recta M12, codificación: A, a Hembra recta M8 Snap-in, longitud de cable: 0,3 m | 20.46 | 1 | AF | Industrial Field Connectivity (IFC) | AF1 | AF1BCA | 1 | 1 | NO | PC | F | 20,68 | G | 0 | 0 | 0 |  | 4067923052970 | 85444290 | PL | EC001855 |  | Catálogo
1012977 | SAC-4P-M12MS/ 0,4-PUR/M12FR | Cable para sensores/actuadores | Cable para sensores/actuadores, 4-polos, PUR sin halógenos, negro grisáceo RAL 7021, Conector recta M12, a Hembra acodado M12, longitud de cable: 0,4 m | 22.37 | 1 | AF | Industrial Field Connectivity (IFC) | AF1 | AF1CCA | 1 | 100 | SÍ | PC | F | 28,56 | G | 5 | 260 | 140 | MM | 4055626491646 | 85444290 | DE | EC001855 | Imagen | Catálogo
1509539 | SAC-4P-M12MS/ 0,5-186/M12FS | Cable para sensores/actuadores | Cable para sensores/actuadores, 4-polos, PUR, negro grisáceo RAL 7021, Conector recta M12, codificación: A, a Hembra recta M12, codificación: A, longitud de cable: 0,5 m | 21.65 | 1 | AF | Industrial Field Connectivity (IFC) | AF1 | AF1CCA | 1 | 1 | SÍ | PC |  | 48,60 | G | 16 | 605 | 135 | MM | 4017918899172 | 85444290 | PL | EC001855 | Imagen | Catálogo
1406221 | SAC-4P-M12MS/ 0,5-542/M12FS BK | Cable para sensores/actuadores | Cable para sensores/actuadores, 4-polos, PVC, amarillo, Conector recta M12, codificación: A, a Hembra recta M12, codificación: A, longitud de cable: 0,5 m | 20.67 | 1 | AF | Industrial Field Connectivity (IFC) | AF1 | AF1ICB | 1 | 50 | SÍ | PC | F | 36,60 | G | 15 | 160 | 130 | MM | 4046356798303 | 85444290 | US | EC001855 | Imagen | Catálogo
1406174 | SAC-4P-M12MS/ 0,5-542/M12FSSH | Cable para sensores/actuadores | Cable para sensores/actuadores, 4-polos, PVC, amarillo, apantallado, Conector recta M12, codificación: A, a Hembra recta M12, codificación: A, longitud de cable: 0,5 m | 29.55 | 1 | AF | Industrial Field Connectivity (IFC) | AF1 | AF1IDB | 1 | 50 | SÍ | PC | F | 52,10 | G | 112 | 190 | 192 | MM | 4046356798761 | 85444290 | US | EC001855 | Imagen | Catálogo
1406219 | SAC-4P-M12MS/ 0,5-542/M8 FR BK | Cable para sensores/actuadores | Cable para sensores/actuadores, 4-polos, PVC, amarillo, Conector recta M12, codificación: A, a Hembra acodado M8, longitud de cable: 0,5 m | 20.97 | 1 | AF | Industrial Field Connectivity (IFC) | AF1 | AF1ICB | 1 | 50 | SÍ | PC | F | 26,30 | G | 0 | 0 | 0 |  | 4046356798327 | 85444290 | US | EC001855 | Imagen | Catálogo
1406216 | SAC-4P-M12MS/ 0,5-542/M8 FS BK | Cable para sensores/actuadores | Cable para sensores/actuadores, 4-polos, PVC, amarillo, Conector recta M12, codificación: A, a Hembra recta M8, longitud de cable: 0,5 m | 20.49 | 1 | AF | Industrial Field Connectivity (IFC) | AF1 | AF1ICB | 1 | 50 | SÍ | PC | F | 26,30 | G | 112 | 188 | 194 | MM | 4046356798341 | 85444290 | US | EC001855 | Imagen | Catálogo
1424892 | SAC-4P-M12MS/ 0,5-547/M12FS BK | Cable para sensores/actuadores | Cable para sensores/actuadores, 4-polos, PVC, amarillo, Conector recta M12, codificación: A, a Hembra recta M12, codificación: A, longitud de cable: 0,5 m | 22.37 | 1 | AF | Industrial Field Connectivity (IFC) | AF1 | AF1IFB | 1 | 1 | SÍ | PC | F | 51,10 | G | 0 | 0 | 0 |  | 4055626401645 | 85444290 | US | EC001855 | Imagen | Catálogo
1047114 | SAC-4P-M12MS/ 0,5-PUR/M12FR SH | Cable para sensores/actuadores | Cable para sensores/actuadores, 4-polos, PUR sin halógenos, negro grisáceo RAL 7021, apantallado (Advanced Shielding Technology), Conector recta M12, codificación: A, a Hembra acodado M12, codificación: A, longitud de cable: 0,5 m | 34.13 | 1 | AF | Industrial Field Connectivity (IFC) | AF1 | AF1CJA | 1 | 50 | SÍ | PC | F | 51,20 | G | 0 | 0 | 0 |  | 4055626644677 | 85444290 | PL | EC001855 |  | Catálogo
1546589 | SAC-4P-M12MS/ 0,6-150/M12FS | Cable para sensores/actuadores | Cable para sensores/actuadores, 4-polos, PUR sin halógenos, reticulado por irradiación, resistente a salpicaduras de soldadura, naranja RAL 2003, Conector recta M12, codificación: A, a Hembra recta M12, codificación: A, longitud de cable: 0,6 m | 23.6 | 1 | AF | Industrial Field Connectivity (IFC) | AF1 | AF1CCA | 1 | 1 | SÍ | PC |  | 40,23 | G | 0 | 0 | 0 |  | 4046356128766 | 85444290 | PL | EC001855 | Imagen | Catálogo
1567225 | SAC-4P-M12MS/ 0,6-800/M12FR | Cable para sensores/actuadores | Cable para sensores/actuadores, 4-polos, PUR sin halógenos, resistente a chispas de soldadura, muy flexible, gris RAL 7001, Conector recta M12, codificación: A, a Hembra acodado M12, codificación: A, longitud de cable: 0,6 m, para robótica y cadenas de arrastre | 22.3 | 1 | AF | Industrial Field Connectivity (IFC) | AF1 | AF1CCA | 1 | 1 | SÍ | PC |  | 38,50 | G | 16 | 682 | 27 | MM | 4046356327022 | 85444290 | PL | EC001855 | Imagen | Catálogo
1457063 | SAC-4P-M12MS/ 0,6-800/M12FS | Cable para sensores/actuadores | Cable para sensores/actuadores, 4-polos, PUR sin halógenos, resistente a chispas de soldadura, muy flexible, gris RAL 7001, Conector recta M12, codificación: A, a Hembra recta M12, codificación: A, longitud de cable: 0,6 m, para robótica y cadenas de arrastre | 21.48 | 1 | AF | Industrial Field Connectivity (IFC) | AF1 | AF1CCA | 1 | 1 | SÍ | PC |  | 34,60 | G | 15 | 695 | 15 | MM | 4046356593427 | 85444290 | PL | EC001855 | Imagen | Catálogo
1558412 | SAC-4P-M12MS/ 0,6-990/M12FS | Cable de sistema de bus | Cable de sistema de bus, CC-Link (10 MBit/s), 4-polos, PVC, rojo, apantallado, Conector recta M12, codificación: A, a Hembra recta M12, codificación: A, longitud de cable: 0,6 m | 47.13 | 1 | AF | Industrial Field Connectivity (IFC) | AF1 | AF1CJF | 1 | 50 | NO | PC | F | 73,80 | G | 20 | 210 | 148 | MM | 4046356293747 | 85444290 | PL | EC001855 | Imagen | Catálogo
1668483 | SAC-4P-M12MS/ 0,6-PUR/M12FR | Cable para sensores/actuadores | Cable para sensores/actuadores, 4-polos, PUR sin halógenos, negro grisáceo RAL 7021, Conector recta M12, codificación: A, a Hembra acodado M12, codificación: A, longitud de cable: 0,6 m | 21.48 | 1 | AF | Industrial Field Connectivity (IFC) | AF1 | AF1CCA | 1 | 1 | SÍ | PC |  | 34,20 | G | 16 | 133 | 123 | MM | 4017918137267 | 85444290 | DE | EC001855 | Imagen | Catálogo
1500978 | SAC-4P-M12MS/ 0,6-PUR/M12FR SH | Cable para sensores/actuadores | Cable para sensores/actuadores, 4-polos, PUR sin halógenos, negro grisáceo RAL 7021, apantallado (Advanced Shielding Technology), Conector recta M12, codificación: A, a Hembra acodado M12, codificación: A, longitud de cable: 0,6 m | 33.57 | 1 | AF | Industrial Field Connectivity (IFC) | AF1 | AF1CJA | 1 | 1 | SÍ | PC |  | 50,90 | G | 91 | 181 | 114 | MM | 4017918618162 | 85444290 | PL | EC001855 | Imagen | Catálogo
1668360 | SAC-4P-M12MS/ 0,6-PUR/M12FS | Cable para sensores/actuadores | Cable para sensores/actuadores, 4-polos, PUR sin halógenos, negro grisáceo RAL 7021, Conector recta M12, codificación: A, a Hembra recta M12, codificación: A, longitud de cable: 0,6 m | 21.06 | 1 | AF | Industrial Field Connectivity (IFC) | AF1 | AF1CCA | 1 | 1 | SÍ | PC |  | 33,80 | G | 14 | 177 | 10 | MM | 4017918136062 | 85444290 | DE | EC001855 | Imagen | Catálogo
1696028 | SAC-4P-M12MS/ 0,6-PUR/M12FS D | Cable para sensores/actuadores | Cable para sensores/actuadores, 4-polos, PUR/PVC, amarillo, Conector recta M12, codificación: A, a Hembra recta M12, codificación: A, longitud de cable: 0,6 m, DESINA | 22.6 | 1 | AF | Industrial Field Connectivity (IFC) | AF1 | AF1CCA | 1 | 1 | SÍ | PC |  | 42,04 | G | 21 | 145 | 135 | MM | 4017918180997 | 85444290 | DE | EC001855 | Imagen | Catálogo
1500855 | SAC-4P-M12MS/ 0,6-PUR/M12FS SH | Cable para sensores/actuadores | Cable para sensores/actuadores, 4-polos, PUR sin halógenos, negro grisáceo RAL 7021, apantallado (Advanced Shielding Technology), Conector recta M12, codificación: A, a Hembra recta M12, codificación: A, longitud de cable: 0,6 m | 31.33 | 1 | AF | Industrial Field Connectivity (IFC) | AF1 | AF1CJA | 1 | 1 | SÍ | PC |  | 54,54 | G | 32 | 115 | 105 | MM | 4017918612252 | 85444290 | PL | EC001855 | Imagen | Catálogo
1475966 | SAC-4P-M12MS/ 0,6-PUR/M12FSB | Cable para sensores/actuadores | Cable para sensores/actuadores, 4-polos, PUR/PVC, negro RAL 9005, Conector recta M12, codificación: B, a Hembra recta M12, codificación: B, longitud de cable: 0,6 m | 27.25 | 1 | AF | Industrial Field Connectivity (IFC) | AF1 | AF1CCA | 1 | 50 | NO | PC | F | 34,60 | G | 0 | 0 | 0 |  | 4063151889050 | 85444290 | PL | EC001855 |  | Catálogo
1069966 | SAC-4P-M12MS/ 0,6-PUR/M12MS SH | Cable para sensores/actuadores | Cable para sensores/actuadores, 4-polos, PUR sin halógenos, negro grisáceo RAL 7021, apantallado, Conector recta M12, codificación: A, a Conector recta M12, codificación: A, longitud de cable: 0,6 m | 32.88 | 1 | AF | Industrial Field Connectivity (IFC) | AF1 | AF1CJA | 1 | 50 | SÍ | PC | F | 55,52 | G | 0 | 0 | 0 |  | 4055626748436 | 85444290 | PL | EC001855 |  | Catálogo
1454817 | SAC-4P-M12MS/ 0,6-PVC/M12FR | Cable para sensores/actuadores | Cable para sensores/actuadores, 4-polos, PVC, negro RAL 9005, Conector recta M12, codificación: A, a Hembra acodado M12, codificación: A, longitud de cable: 0,6 m | 21 | 1 | AF | Industrial Field Connectivity (IFC) | AF1 | AF1CCA | 1 | 1 | SÍ | PC |  | 40,30 | G | 25 | 140 | 135 | MM | 4046356573092 | 85444290 | DE | EC001855 | Imagen | Catálogo
1415612 | SAC-4P-M12MS/ 0,6-PVC/M12FS | Cable para sensores/actuadores | Cable para sensores/actuadores, 4-polos, PVC, negro RAL 9005, Conector recta M12, codificación: A, a Hembra recta M12, codificación: A, longitud de cable: 0,6 m | 20.36 | 1 | AF | Industrial Field Connectivity (IFC) | AF1 | AF1CCA | 1 | 1 | SÍ | PC |  | 39,20 | G | 19 | 175 | 148 | MM | 4055626049861 | 85444290 | DE | EC001855 | Imagen | Catálogo
1876025 | SAC-4P-M12MS/ 0,6-PVC/M12FS VA | Sensor/actuator cable | Sensor/actuator cable, 4-position, PVC, black RAL 9005, Plug straight M12, coding: A, on Socket straight M12, coding: A, cable length: 0.6 m, High-grade steel knurl | 27.32 | 1 | AF | Industrial Field Connectivity (IFC) | AF1 | AF1CCA | 1 | 50 | sí | PC | F | 41,20 | g | 0 | 0 | 0 | 0 | 4067923539457 | 85444290 | PL |  |  | Catálogo
1546330 | SAC-4P-M12MS/ 1,0-150/M12FS | Cable para sensores/actuadores | Cable para sensores/actuadores, 4-polos, PUR sin halógenos, reticulado por irradiación, resistente a salpicaduras de soldadura, naranja RAL 2003, Conector recta M12, codificación: A, a Hembra recta M12, codificación: A, longitud de cable: 1 m | 25.05 | 1 | AF | Industrial Field Connectivity (IFC) | AF1 | AF1CCA | 1 | 1 | NO | PC |  | 55,40 | G | 0 | 0 | 0 |  | 4046356128773 | 85444290 | IN | EC001855 | Imagen | Catálogo
1509542 | SAC-4P-M12MS/ 1,0-186/M12FS | Cable para sensores/actuadores | Cable para sensores/actuadores, 4-polos, PUR, negro grisáceo RAL 7021, Conector recta M12, codificación: A, a Hembra recta M12, codificación: A, longitud de cable: 1 m | 23.36 | 1 | AF | Industrial Field Connectivity (IFC) | AF1 | AF1CCA | 1 | 1 | SÍ | PC |  | 76,00 | G | 21 | 224 | 224 | MM | 4017918899189 | 85444290 | PL | EC001855 | Imagen | Catálogo
1557196 | SAC-4P-M12MS/ 1,0-936/BP-M12FS | Conect. enchuf. para apar. pared poster. | Conect. enchuf. para apar. pared poster., índice de protección: IP65/IP68/IP69K, longitud de cable: 1 m, número de polos: 4, tipo de conexión: Conexión de cable, PROFINET, 1x4xAWG22/7, SF/TQ, negro RAL 9005 | 92.16 | 1 | AB | Field Device Connectors (FDC) | ABQ | ABQDGA | 1 | 10 | NO | PC | F | 119,70 | G | 0 | 0 | 0 |  | 4046356287906 | 85444290 | PL | EC001855 |  | Catálogo
1558425 | SAC-4P-M12MS/ 1,0-990/M12FS | Cable de sistema de bus | Cable de sistema de bus, CC-Link (10 MBit/s), 4-polos, PVC, rojo, apantallado, Conector recta M12, codificación: A, a Hembra recta M12, codificación: A, longitud de cable: 1 m | 49.56 | 1 | AF | Industrial Field Connectivity (IFC) | AF1 | AF1CJF | 1 | 50 | NO | PC | F | 100,40 | G | 20 | 170 | 160 | MM | 4046356293754 | 85444290 | PL | EC001855 | Imagen | Catálogo
1500499 | SAC-4P-M12MS/ 1,0-PUR | Cable para sensores/actuadores | Cable para sensores/actuadores, 4-polos, PUR sin halógenos, negro grisáceo RAL 7021, Conector recta M12, codificación: A, a extremo de cable libre, longitud de cable: 1 m | 11.91 | 1 | AF | Industrial Field Connectivity (IFC) | AF1 | AF1CCA | 1 | 1 | SÍ | PC | F | 35,60 | G | 60 | 181 | 114 | MM | 4017918595272 | 85444290 | DE | EC001855 |  | Catálogo
1097237 | SAC-4P-M12MS/ 1,0-PUR 0,007 OBS | Cable para sensores/actuadores | Cable para sensores/actuadores, 4-polos, PUR sin halógenos, negro grisáceo RAL 7021, Conector recta M12, codificación: A, a extremo de cable libre, longitud de cable: 1 m, Variante del cliente | 13.5 | 1 | AF | Industrial Field Connectivity (IFC) | AF1 | AF1CCA | 1 | 50 | SÍ | PC | F | 34,48 | G | 0 | 0 | 0 |  | 4055626938271 | 85444290 | DE | EC001855 |  | Catálogo
1699850 | SAC-4P-M12MS/ 1,0-PUR/M12FS | Cable para sensores/actuadores | Cable para sensores/actuadores, 4-polos, PUR sin halógenos, negro grisáceo RAL 7021, Conector recta M12, codificación: A, a Hembra recta M12, codificación: A, longitud de cable: 1 m | 21.77 | 1 | AF | Industrial Field Connectivity (IFC) | AF1 | AF1CCA | 1 | 1 | SÍ | PC |  | 44,77 | G | 0 | 0 | 0 |  | 4017918571955 | 85444290 | DE | EC001855 | Imagen | Catálogo
1400507 | SAC-4P-M12MS/ 1,0-PVC/M 8FS | Cable para sensores/actuadores | Cable para sensores/actuadores, 4-polos, PVC, negro RAL 9005, Conector recta M12, codificación: A, a Hembra recta M8, longitud de cable: 1 m | 21.19 | 1 | AF | Industrial Field Connectivity (IFC) | AF1 | AF1CCA | 1 | 50 | SÍ | PC |  | 42,50 | G | 15 | 165 | 135 | MM | 4046356499019 | 85444290 | DE | EC001855 | Imagen | Catálogo
1417506 | SAC-4P-M12MS/ 1,0-PVC/M12FS | Cable para sensores/actuadores | Cable para sensores/actuadores, 4-polos, PVC, negro RAL 9005, Conector recta M12, codificación: A, a Hembra recta M12, codificación: A, longitud de cable: 1 m | 22.27 | 1 | AF | Industrial Field Connectivity (IFC) | AF1 | AF1CCA | 1 | 20 | SÍ | PC | F | 53,70 | G | 0 | 0 | 0 |  | 4055626117218 | 85444290 | DE | EC001855 | Imagen | Catálogo
1879307 | SAC-4P-M12MS/ 1,0-PVC/M12FS VA | Sensor/actuator cable | Sensor/actuator cable, 4-position | 27.84 | 1 | AF | Industrial Field Connectivity (IFC) | AF1 | AF1CCA | 1 | 50 | sí | PC | F | 55,00 | g | 0 | 0 | 0 | 0 | 4067923543690 | 85444290 | PL |  |  | Catálogo