1526790 | SAC-4P-M12MS/ 1,5-140/M12FR-3L | Cable para sensores/actuadores | Cable para sensores/actuadores, 4-polos, PUR/PVC, amarillo, Conector recta M12, codificación: A, con 3 LEDs, a Hembra acodado M12, codificación: A, con 3 LEDs, longitud de cable: 1,5 m | 32.1 | 1 | AF | Industrial Field Connectivity (IFC) | AF1 | AF1CCA | 5 | 50 | NO | PC | F | 88,56 | G | 194 | 181 | 113 | MM | 4017918955625 | 85444290 | PL | EC001855 |  | Catálogo
1406222 | SAC-4P-M12MS/ 1,5-542/M12FR BK | Cable para sensores/actuadores | Cable para sensores/actuadores, 4-polos, PVC, amarillo, Conector recta M12, codificación: A, a Hembra acodado M12, codificación: A, longitud de cable: 1,5 m | 22.81 | 1 | AF | Industrial Field Connectivity (IFC) | AF1 | AF1ICB | 1 | 50 | SÍ | PC | F | 76,82 | G | 0 | 0 | 0 |  | 4046356798297 | 85444290 | US | EC001855 | Imagen | Catálogo
1406220 | SAC-4P-M12MS/ 1,5-542/M12FS BK | Cable para sensores/actuadores | Cable para sensores/actuadores, 4-polos, PVC, amarillo, Conector recta M12, codificación: A, a Hembra recta M12, longitud de cable: 1,5 m | 22.32 | 1 | AF | Industrial Field Connectivity (IFC) | AF1 | AF1ICB | 1 | 50 | SÍ | PC | F | 73,30 | G | 20 | 175 | 175 | MM | 4046356798310 | 85444290 | US | EC001855 | Imagen | Catálogo
1406173 | SAC-4P-M12MS/ 1,5-542/M12FSSH | Cable para sensores/actuadores | Cable para sensores/actuadores, 4-polos, PVC, amarillo, apantallado, Conector recta M12, codificación: A, a Hembra recta M12, codificación: A, longitud de cable: 1,5 m | 33.14 | 1 | AF | Industrial Field Connectivity (IFC) | AF1 | AF1IDB | 1 | 50 | SÍ | PC | F | 100,30 | G | 0 | 0 | 0 |  | 4046356798778 | 85444290 | US | EC001855 | Imagen | Catálogo
1406217 | SAC-4P-M12MS/ 1,5-542/M8 FR BK | Cable para sensores/actuadores | Cable para sensores/actuadores, 4-polos, PVC, amarillo, Conector recta M12, codificación: A, a Hembra acodado M8, longitud de cable: 1,5 m | 22.5 | 1 | AF | Industrial Field Connectivity (IFC) | AF1 | AF1ICB | 1 | 50 | SÍ | PC | F | 55,80 | G | 0 | 0 | 0 |  | 4046356798334 | 85444290 | US | EC001855 | Imagen | Catálogo
1406215 | SAC-4P-M12MS/ 1,5-542/M8 FS BK | Cable para sensores/actuadores | Cable para sensores/actuadores, 4-polos, PVC, amarillo, Conector recta M12, codificación: A, a Hembra recta M8, codificación: A, longitud de cable: 1,5 m | 22.09 | 1 | AF | Industrial Field Connectivity (IFC) | AF1 | AF1ICB | 1 | 50 | SÍ | PC | F | 53,10 | G | 10 | 170 | 170 | MM | 4046356798358 | 85444290 | US | EC001855 | Imagen | Catálogo
1424891 | SAC-4P-M12MS/ 1,5-547/M12FS BK | Cable para sensores/actuadores | Cable para sensores/actuadores, 4-polos, PVC, amarillo, Conector recta M12, codificación: A, a Hembra recta M12, codificación: A, longitud de cable: 1,5 m | 27.27 | 1 | AF | Industrial Field Connectivity (IFC) | AF1 | AF1IFB | 1 | 1 | SÍ | PC | F | 122,60 | G | 0 | 0 | 0 |  | 4055626401638 | 85444290 | US | EC001855 | Imagen | Catálogo
1457018 | SAC-4P-M12MS/ 1,5-800 | Cable para sensores/actuadores | Cable para sensores/actuadores, 4-polos, PUR sin halógenos, resistente a chispas de soldadura, muy flexible, gris RAL 7001, Conector recta M12, codificación: A, a extremo de cable libre, longitud de cable: 1,5 m, para robótica y cadenas de arrastre | 14.33 | 1 | AF | Industrial Field Connectivity (IFC) | AF1 | AF1CCA | 1 | 1 | SÍ | PC |  | 55,30 | G | 16 | 180 | 161 | MM | 4046356593373 | 85444290 | PL | EC001855 | Imagen | Catálogo
1567238 | SAC-4P-M12MS/ 1,5-800/M12FR | Cable para sensores/actuadores | Cable para sensores/actuadores, 4-polos, PUR sin halógenos, resistente a chispas de soldadura, muy flexible, gris RAL 7001, Conector recta M12, codificación: A, a Hembra acodado M12, codificación: A, longitud de cable: 1,5 m, para robótica y cadenas de arrastre | 25.13 | 1 | AF | Industrial Field Connectivity (IFC) | AF1 | AF1CCA | 1 | 1 | SÍ | PC |  | 64,80 | G | 180 | 180 | 20 | MM | 4046356327039 | 85444290 | PL | EC001855 | Imagen | Catálogo
1567270 | SAC-4P-M12MS/ 1,5-800/M12FS | Cable para sensores/actuadores | Cable para sensores/actuadores, 4-polos, PUR sin halógenos, resistente a chispas de soldadura, muy flexible, gris RAL 7001, Conector recta M12, codificación: A, a Hembra recta M12, codificación: A, longitud de cable: 1,5 m, para robótica y cadenas de arrastre | 24.66 | 1 | AF | Industrial Field Connectivity (IFC) | AF1 | AF1CCA | 1 | 1 | SÍ | PC |  | 64,30 | G | 15 | 180 | 160 | MM | 4046356327077 | 85444290 | PL | EC001855 | Imagen | Catálogo
1668043 | SAC-4P-M12MS/ 1,5-PUR | Cable para sensores/actuadores | Cable para sensores/actuadores, 4-polos, PUR sin halógenos, negro grisáceo RAL 7021, Conector recta M12, codificación: A, a extremo de cable libre, longitud de cable: 1,5 m | 13.04 | 1 | AF | Industrial Field Connectivity (IFC) | AF1 | AF1CCA | 1 | 1 | SÍ | PC |  | 48,40 | G | 24 | 170 | 153 | MM | 4017918136659 | 85444290 | DE | EC001855 | Imagen | Catálogo
1442353 | SAC-4P-M12MS/ 1,5-PUR P | Cable para sensores/actuadores | Cable para sensores/actuadores, 4-polos, PUR sin halógenos, negro grisáceo RAL 7021, Conector recta M12, codificación: A, a extremo de cable libre, longitud de cable: 1,5 m, con moleteado de plástico | 13.56 | 1 | AF | Industrial Field Connectivity (IFC) | AF1 | AF1CCA | 1 | 1 | SÍ | PC |  | 45,50 | G | 20 | 165 | 160 | MM | 4046356534925 | 85444290 | PL | EC001855 | Imagen | Catálogo
1682715 | SAC-4P-M12MS/ 1,5-PUR SH | Cable para sensores/actuadores | Cable para sensores/actuadores, 4-polos, PUR sin halógenos, negro grisáceo RAL 7021, apantallado (Advanced Shielding Technology), Conector recta M12, codificación: A, a extremo de cable libre, longitud de cable: 1,5 m | 20.06 | 1 | AF | Industrial Field Connectivity (IFC) | AF1 | AF1CJA | 1 | 1 | NO | PC |  | 75,20 | G | 16 | 164 | 172 | MM | 4017918168995 | 85444290 | PL | EC001855 | Imagen | Catálogo
1500981 | SAC-4P-M12MS/ 1,5-PUR/M12FR SH | Cable para sensores/actuadores | Cable para sensores/actuadores, 4-polos, PUR sin halógenos, negro grisáceo RAL 7021, apantallado (Advanced Shielding Technology), Conector recta M12, codificación: A, a Hembra acodado M12, codificación: A, longitud de cable: 1,5 m | 36.88 | 1 | AF | Industrial Field Connectivity (IFC) | AF1 | AF1CJA | 1 | 1 | SÍ | PC |  | 88,20 | G | 190 | 180 | 112 | MM | 4017918618179 | 85444290 | PL | EC001855 | Imagen | Catálogo
1668373 | SAC-4P-M12MS/ 1,5-PUR/M12FS | Cable para sensores/actuadores | Cable para sensores/actuadores, 4-polos, PUR sin halógenos, negro grisáceo RAL 7021, Conector recta M12, codificación: A, a Hembra recta M12, codificación: A, longitud de cable: 1,5 m | 22.89 | 1 | AF | Industrial Field Connectivity (IFC) | AF1 | AF1CCA | 1 | 1 | SÍ | PC |  | 55,94 | G | 16 | 171 | 10 | MM | 4017918136345 | 85444290 | DE | EC001855 | Imagen | Catálogo
1696031 | SAC-4P-M12MS/ 1,5-PUR/M12FS D | Cable para sensores/actuadores | Cable para sensores/actuadores, 4-polos, PUR/PVC, amarillo, Conector recta M12, codificación: A, a Hembra recta M12, codificación: A, longitud de cable: 1,5 m, DESINA | 24.66 | 1 | AF | Industrial Field Connectivity (IFC) | AF1 | AF1CCA | 1 | 1 | SÍ | PC |  | 75,00 | G | 26 | 175 | 165 | MM | 4017918181000 | 85444290 | PL | EC001855 | Imagen | Catálogo
1442858 | SAC-4P-M12MS/ 1,5-PUR/M12FS P | Cable para sensores/actuadores | Cable para sensores/actuadores, 4-polos, PUR sin halógenos, negro grisáceo RAL 7021, Conector recta M12, codificación: A, a Hembra recta M12, codificación: A, longitud de cable: 1,5 m, con moleteado de plástico | 24.66 | 1 | AF | Industrial Field Connectivity (IFC) | AF1 | AF1CCA | 1 | 1 | NO | PC |  | 53,20 | G | 160 | 176 | 22 | MM | 4046356535762 | 85444290 | PL | EC001855 | Imagen | Catálogo
1500868 | SAC-4P-M12MS/ 1,5-PUR/M12FS SH | Cable para sensores/actuadores | Cable para sensores/actuadores, 4-polos, PUR sin halógenos, negro grisáceo RAL 7021, apantallado (Advanced Shielding Technology), Conector recta M12, codificación: A, a Hembra recta M12, codificación: A, longitud de cable: 1,5 m | 34.57 | 1 | AF | Industrial Field Connectivity (IFC) | AF1 | AF1CJA | 1 | 1 | NO | PC |  | 89,80 | G | 19 | 168 | 168 | MM | 4017918612269 | 85444290 | PL | EC001855 | Imagen | Catálogo
1415585 | SAC-4P-M12MS/ 1,5-PVC | Cable para sensores/actuadores | Cable para sensores/actuadores, 4-polos, PVC, negro RAL 9005, Conector recta M12, codificación: A, a extremo de cable libre, longitud de cable: 1,5 m | 11.62 | 1 | AF | Industrial Field Connectivity (IFC) | AF1 | AF1CCA | 1 | 1 | NO | PC |  | 61,70 | G | 16 | 153 | 153 | MM | 4055626049540 | 85444290 | DE | EC001855 | Imagen | Catálogo
1415613 | SAC-4P-M12MS/ 1,5-PVC/M12FS | Cable para sensores/actuadores | Cable para sensores/actuadores, 4-polos, PVC, negro RAL 9005, Conector recta M12, codificación: A, a Hembra recta M12, codificación: A, longitud de cable: 1,5 m | 21.48 | 1 | AF | Industrial Field Connectivity (IFC) | AF1 | AF1CCA | 1 | 1 | NO | PC |  | 70,50 | G | 26 | 165 | 150 | MM | 4055626049878 | 85444290 | DE | EC001855 | Imagen | Catálogo
1417512 | SAC-4P-M12MS/ 10,0-PVC/M12FS | Cable para sensores/actuadores | Cable para sensores/actuadores, 4-polos, PVC, negro RAL 9005, Conector recta M12, codificación: A, a Hembra recta M12, codificación: A, longitud de cable: 10 m | 33.84 | 1 | AF | Industrial Field Connectivity (IFC) | AF1 | AF1CCA | 1 | 20 | SÍ | PC | F | 361,90 | G | 25 | 186 | 186 | MM | 4055626117249 | 85444290 | DE | EC001855 | Imagen | Catálogo
1876027 | SAC-4P-M12MS/ 15,0-PVC/FS VA | Sensor/actuator cable | Sensor/actuator cable, 4-position, PVC, black RAL 9005, Plug straight M12, coding: A, on Socket straight M12, coding: A, cable length: 15 m, High-grade steel knurl | 46.02 | 1 | AF | Industrial Field Connectivity (IFC) | AF1 | AF1CCA | 1 | 50 | sí | PC | F | 532,50 | g | 0 | 0 | 0 | 0 | 4067923538788 | 85444290 | PL |  |  | Catálogo
1417513 | SAC-4P-M12MS/ 15,0-PVC/M12FS | Cable para sensores/actuadores | Cable para sensores/actuadores, 4-polos, PVC, negro RAL 9005, Conector recta M12, codificación: A, a Hembra recta M12, codificación: A, longitud de cable: 15 m | 40.37 | 1 | AF | Industrial Field Connectivity (IFC) | AF1 | AF1CCA | 1 | 5 | SÍ | PC | F | 543,10 | G | 0 | 0 | 0 |  | 4055626117256 | 85444290 | DE | EC001855 | Imagen | Catálogo
1546644 | SAC-4P-M12MS/ 2,0-150/M12FS | Cable para sensores/actuadores | Cable para sensores/actuadores, 4-polos, PUR sin halógenos, reticulado por irradiación, resistente a salpicaduras de soldadura, naranja RAL 2003, Conector recta M12, codificación: A, a Hembra recta M12, codificación: A, longitud de cable: 2 m | 29.04 | 1 | AF | Industrial Field Connectivity (IFC) | AF1 | AF1CCA | 1 | 1 | NO | PC |  | 91,90 | G | 15 | 180 | 180 | MM | 4046356128797 | 85444290 | PL | EC001855 | Imagen | Catálogo
1509445 | SAC-4P-M12MS/ 2,0-186 | Cable para sensores/actuadores | Cable para sensores/actuadores, 4-polos, PUR, negro grisáceo RAL 7021, Conector recta M12, codificación: A, a extremo de cable libre, longitud de cable: 2 m | 17.17 | 1 | AF | Industrial Field Connectivity (IFC) | AF1 | AF1CCA | 1 | 1 | SÍ | PC |  | 121,70 | G | 34 | 185 | 165 | MM | 4017918899080 | 85444290 | PL | EC001855 | Imagen | Catálogo
1509555 | SAC-4P-M12MS/ 2,0-186/M12FS | Cable para sensores/actuadores | Cable para sensores/actuadores, 4-polos, PUR, negro grisáceo RAL 7021, Conector recta M12, codificación: A, a Hembra recta M12, codificación: A, longitud de cable: 2 m | 27.02 | 1 | AF | Industrial Field Connectivity (IFC) | AF1 | AF1CCA | 1 | 1 | SÍ | PC |  | 132,50 | G | 15 | 175 | 175 | MM | 4017918899196 | 85444290 | PL | EC001855 | Imagen | Catálogo
1557332 | SAC-4P-M12MS/ 2,0-186/M12FS P | Cable para sensores/actuadores | Cable para sensores/actuadores, 4-polos, PUR, negro grisáceo RAL 7021, Conector recta M12, codificación: A, a Hembra recta M12, codificación: A, longitud de cable: 2 m | 30.12 | 1 | AF | Industrial Field Connectivity (IFC) | AF1 | AF1CCA | 25 | 50 | NO | PC | F | 142,28 | G | 160 | 335 | 260 | MM | 4046356279680 | 85444290 | PL | EC001855 | Imagen | Catálogo
1454040 | SAC-4P-M12MS/ 2,0-28X OD | Cable para sensores/actuadores | Cable para sensores/actuadores, 4-polos, PE-X sin halógenos, negro grisáceo RAL 7021, Conector recta M12, codificación: A, a extremo de cable libre, longitud de cable: 2 m, para aplicaciones exteriores, con moleteado de acero inoxidable | 23.54 | 1 | AF | Industrial Field Connectivity (IFC) | AF1 | AF1CCA | 1 | 10 | SÍ | PC |  | 101,70 | G | 25 | 215 | 195 | MM | 4046356568654 | 85444290 | PL | EC001855 | Imagen | Catálogo
1454121 | SAC-4P-M12MS/ 2,0-28X SH OD | Cable para sensores/actuadores | Cable para sensores/actuadores, 4-polos, PE-X/PE-X sin halógenos, negro grisáceo RAL 7021, apantallado, Conector recta M12, codificación: A, a extremo de cable libre, longitud de cable: 2 m, para aplicaciones exteriores, con moleteado de acero inoxidable | 41.41 | 1 | AF | Industrial Field Connectivity (IFC) | AF1 | AF1CJA | 1 | 1 | SÍ | PC |  | 166,90 | G | 26 | 300 | 200 | MM | 4046356568739 | 85444290 | PL | EC001855 | Imagen | Catálogo
1406226 | SAC-4P-M12MS/ 2,0-542 BK | Cable para sensores/actuadores | Cable para sensores/actuadores, 4-polos, PVC, amarillo, Conector recta M12, codificación: A, a extremo de cable libre, longitud de cable: 2 m | 13.92 | 1 | AF | Industrial Field Connectivity (IFC) | AF1 | AF1ICB | 1 | 50 | SÍ | PC | F | 77,80 | G | 22 | 194 | 166 | MM | 4046356798259 | 85444290 | US | EC001855 | Imagen | Catálogo
1406179 | SAC-4P-M12MS/ 2,0-542 SH BK | Cable para sensores/actuadores | Cable para sensores/actuadores, 4-polos, PVC, amarillo, apantallado, Conector recta M12, codificación: A, a extremo de cable libre, longitud de cable: 2 m | 20.23 | 1 | AF | Industrial Field Connectivity (IFC) | AF1 | AF1IDB | 1 | 50 | SÍ | PC | F | 109,50 | G | 15 | 170 | 170 | MM | 4046356798716 | 85444290 | US | EC001855 | Imagen | Catálogo
1095857 | SAC-4P-M12MS/ 2,0-680 FDN | Sensor/actuator cable | Sensor/actuator cable, 4-position, PVC, gray, shielded, Plug straight M12, coding: A, on free cable end, cable length: 2 m, Foil shielding plus drain wire | 17.94 | 1 | AF | Industrial Field Connectivity (IFC) | AF1 | AF1IEB | 1 | 25 | sí | PC | F | 22,22 | g | 0 | 0 | 0 | 0 | 4055626928081 | 85444290 | US | EC001855 |  | Catálogo
1096016 | SAC-4P-M12MS/ 2,0-680 FDP | Sensor/actuator cable | Sensor/actuator cable, 4-position, PVC, gray, shielded, Plug straight M12, coding: A, on free cable end, cable length: 2 m, Foil shielding plus drain wire | 17.64 | 1 | AF | Industrial Field Connectivity (IFC) | AF1 | AF1IEB | 1 | 25 | sí | PC | F | 22,22 | g | 0 | 0 | 0 | 0 | 4055626929675 | 85444290 | US | EC001855 |  | Catálogo
1567283 | SAC-4P-M12MS/ 2,0-800/M12FS | Cable para sensores/actuadores | Cable para sensores/actuadores, 4-polos, PUR sin halógenos, resistente a chispas de soldadura, muy flexible, gris RAL 7001, Conector recta M12, codificación: A, a Hembra recta M12, codificación: A, longitud de cable: 2 m | 26.66 | 1 | AF | Industrial Field Connectivity (IFC) | AF1 | AF1CCA | 1 | 25 | SÍ | PC |  | 79,30 | G | 0 | 0 | 0 |  | 4046356327084 | 85444290 | PL | EC001855 | Imagen | Catálogo
1431173 | SAC-4P-M12MS/ 2,0-960 VA | Cable de sistema de bus | Cable de sistema de bus, FOUNDATION Fieldbus (31,25 kBit/s), 3-polos, PVC, naranja RAL 2003, apantallado, Conector recta M12, codificación: A, a extremo de cable libre, longitud de cable: 2 m | 39.53 | 1 | AF | Industrial Field Connectivity (IFC) | AF1 | AF1CCG | 1 | 1 | NO | PC | F | 148,30 | G | 40 | 157 | 193 | MM | 4046356431651 | 85444290 | PL | EC001855 | Imagen | Catálogo
1431283 | SAC-4P-M12MS/ 2,0-960/M12FS VA | Cable de sistema de bus | Cable de sistema de bus, FOUNDATION Fieldbus (31,25 kBit/s), 3-polos, PVC, naranja RAL 2003, apantallado, Conector recta M12, codificación: A, a Hembra recta M12, codificación: A, longitud de cable: 2 m | 65.01 | 1 | AF | Industrial Field Connectivity (IFC) | AF1 | AF1CCG | 1 | 1 | NO | PC |  | 159,40 | G | 0 | 0 | 0 |  | 4046356431767 | 85444290 | PL | EC001855 | Imagen | Catálogo
1558328 | SAC-4P-M12MS/ 2,0-990 | Cable de sistema de bus | Cable de sistema de bus, CC-Link (10 MBit/s), 4-polos, PVC, rojo, apantallado, Conector recta M12, codificación: A, a extremo de cable libre, longitud de cable: 2 m | 33.98 | 1 | AF | Industrial Field Connectivity (IFC) | AF1 | AF1CJF | 1 | 50 | NO | PC | F | 160,00 | G | 30 | 190 | 180 | MM | 4046356293655 | 85444290 | PL | EC001855 | Imagen | Catálogo
1558438 | SAC-4P-M12MS/ 2,0-990/M12FS | Cable de sistema de bus | Cable de sistema de bus, CC-Link (10 MBit/s), 4-polos, PVC, rojo, apantallado, Conector recta M12, codificación: A, a Hembra recta M12, codificación: A, longitud de cable: 2 m | 55.69 | 1 | AF | Industrial Field Connectivity (IFC) | AF1 | AF1CJF | 1 | 50 | NO | PC |  | 183,50 | G | 35 | 175 | 180 | MM | 4046356293761 | 85444290 | PL | EC001855 | Imagen | Catálogo
1528060 | SAC-4P-M12MS/ 2,0-BF145/M12FS | Cable para sensores/actuadores | Cable para sensores/actuadores, POC sin halógenos, reticulado por irradiación, negro RAL 9005, Conector recta M12, codificación: A, a Hembra recta M12, codificación: A, longitud de cable: 2 m | 47.5 | 1 | AF | Industrial Field Connectivity (IFC) | AF1 | AF1CCA | 1 | 1 | SÍ | PC | F | 174,80 | G | 0 | 0 | 0 |  | 4046356023108 | 85444290 | PL | EC001855 |  | Catálogo
1693801 | SAC-4P-M12MS/ 2,0-PUR | Cable para sensores/actuadores | Cable para sensores/actuadores, 4-polos, PUR sin halógenos, negro grisáceo RAL 7021, Conector recta M12, codificación: A, a extremo de cable libre, longitud de cable: 2 m | 13.87 | 1 | AF | Industrial Field Connectivity (IFC) | AF1 | AF1CCA | 1 | 1 | SÍ | PC | F | 61,50 | G | 0 | 0 | 0 |  | 4017918448981 | 85444290 | DE | EC001855 | Imagen | Catálogo
1161927 | SAC-4P-M12MS/ 2,0-PUR/FSB B+W | Cable para sensores/actuadores | Cable para sensores/actuadores, 4-polos, PUR sin halógenos, negro grisáceo RAL 7021, Conector recta M12, codificación: A, a Hembra recta M12, codificación: B, longitud de cable: 2 m | 29.92 | 1 | AF | Industrial Field Connectivity (IFC) | AF1 | AF1CCA | 1 | 100 | NO | PC | F | 71,60 | G | 0 | 0 | 0 |  | 4063151170486 | 85444290 | PL | EC001855 | Imagen | Catálogo
1693571 | SAC-4P-M12MS/ 2,0-PUR/M12FS | Cable para sensores/actuadores | Cable para sensores/actuadores, 4-polos, PUR sin halógenos, negro grisáceo RAL 7021, Conector recta M12, codificación: A, a Hembra recta M12, codificación: A, longitud de cable: 2 m | 23.71 | 1 | AF | Industrial Field Connectivity (IFC) | AF1 | AF1CCA | 1 | 1 | SÍ | PC |  | 68,50 | G | 167 | 315 | 245 | MM | 4017918445683 | 85444290 | DE | EC001855 | Imagen | Catálogo
1454833 | SAC-4P-M12MS/ 2,0-PVC/M12FR | Cable para sensores/actuadores | Cable para sensores/actuadores, PVC, negro RAL 9005 | 24.17 | 1 | AF | Industrial Field Connectivity (IFC) | AF1 | AF1CCA | 1 | 50 | SÍ | PC | F | 89,30 | G | 0 | 0 | 0 |  | 4046356573115 | 85444290 | DE | EC001855 |  | Catálogo
1417507 | SAC-4P-M12MS/ 2,0-PVC/M12FS | Cable para sensores/actuadores | Cable para sensores/actuadores, 4-polos, PVC, negro RAL 9005, Conector recta M12, codificación: A, a Hembra recta M12, codificación: A, longitud de cable: 2 m | 23.55 | 1 | AF | Industrial Field Connectivity (IFC) | AF1 | AF1CCA | 1 | 20 | SÍ | PC | F | 89,40 | G | 8 | 150 | 150 | MM | 4055626117225 | 85444290 | DE | EC001855 | Imagen | Catálogo
1876028 | SAC-4P-M12MS/ 2,0-PVC/M12FS VA | Sensor/actuator cable | Sensor/actuator cable, 4-position, PVC, black RAL 9005, Plug straight M12, coding: A, on Socket straight M12, coding: A, cable length: 2 m, High-grade steel knurl | 29.15 | 1 | AF | Industrial Field Connectivity (IFC) | AF1 | AF1CCA | 1 | 50 | sí | PC | F | 89,00 | g | 0 | 0 | 0 | 0 | 4067923539334 | 85444290 | PL |  |  | Catálogo
1504592 | SAC-4P-M12MS/ 2,5-PUR/M12FS | Cable para sensores/actuadores | Cable para sensores/actuadores, 4-polos, PUR sin halógenos, negro grisáceo RAL 7021, Conector recta M12, codificación: A, a Hembra recta M12, codificación: A, longitud de cable: 2,5 m | 26.11 | 1 | AF | Industrial Field Connectivity (IFC) | AF1 | AF1CCA | 1 | 25 | NO | PC | F | 93,00 | G | 70 | 220 | 220 | MM | 4017918840648 | 85444290 | DE | EC001855 | Imagen | Catálogo
1417514 | SAC-4P-M12MS/ 20,0-PVC/M12FS | Cable para sensores/actuadores | Cable para sensores/actuadores, 4-polos, PVC, negro RAL 9005, Conector recta M12, codificación: A, a Hembra recta M12, codificación: A, longitud de cable: 20 m | 46.8 | 1 | AF | Industrial Field Connectivity (IFC) | AF1 | AF1CCA | 1 | 5 | SÍ | PC | F | 713,60 | G | 58 | 229 | 198 | MM | 4055626117263 | 85444290 | DE | EC001855 | Imagen | Catálogo
1546657 | SAC-4P-M12MS/ 3,0-150/M12FS | Cable para sensores/actuadores | Cable para sensores/actuadores, 4-polos, PUR sin halógenos, reticulado por irradiación, resistente a salpicaduras de soldadura, naranja RAL 2003, Conector recta M12, codificación: A, a Hembra recta M12, codificación: A, longitud de cable: 3 m | 32.98 | 1 | AF | Industrial Field Connectivity (IFC) | AF1 | AF1CCA | 1 | 1 | NO | PC |  | 126,40 | G | 16 | 188 | 170 | MM | 4046356128803 | 85444290 | PL | EC001855 | Imagen | Catálogo
1525801 | SAC-4P-M12MS/ 3,0-186/M12FS | Cable para sensores/actuadores | Cable para sensores/actuadores, 4-polos, PUR, negro grisáceo RAL 7021, Conector recta M12, codificación: A, a Hembra recta M12, codificación: A, longitud de cable: 3 m | 31.97 | 1 | AF | Industrial Field Connectivity (IFC) | AF1 | AF1CCA | 5 | 5 | NO | PC | F | 202,90 | G | 194 | 181 | 113 | MM | 4017918951429 | 85444290 | PL | EC001855 | Imagen | Catálogo
1557345 | SAC-4P-M12MS/ 3,0-186/M12FS P | Cable para sensores/actuadores | Cable para sensores/actuadores, 4-polos, PUR, negro grisáceo RAL 7021, Conector recta M12, codificación: A, a Hembra recta M12, codificación: A, longitud de cable: 3 m | 34.47 | 1 | AF | Industrial Field Connectivity (IFC) | AF1 | AF1CCA | 1 | 1 | SÍ | PC |  | 182,40 | G | 30 | 175 | 180 | MM | 4046356279697 | 85444290 | PL | EC001855 | Imagen | Catálogo
1417890 | SAC-4P-M12MS/ 3,0-542/M12FS BK | Cable para sensores/actuadores | Cable para sensores/actuadores, 4-polos, PVC, amarillo, Conector recta M12, codificación: A, a Hembra recta M12, codificación: A, longitud de cable: 3 m | 24.54 | 1 | AF | Industrial Field Connectivity (IFC) | AF1 | AF1ICB | 1 | 1 | SÍ | PC | F | 126,20 | G | 0 | 0 | 0 |  | 4055626211114 | 85444290 | US | EC001855 | Imagen | Catálogo
1424978 | SAC-4P-M12MS/ 3,0-547/M12FS BK | Cable para sensores/actuadores | Cable para sensores/actuadores, 4-polos, PVC, amarillo, Conector recta M12, codificación: A, a Hembra recta M12, codificación: A, longitud de cable: 3 m | 34.69 | 1 | AF | Industrial Field Connectivity (IFC) | AF1 | AF1IFB | 1 | 1 | SÍ | PC | F | 219,20 | G | 0 | 0 | 0 |  | 4055626402253 | 85444290 | US | EC001855 | Imagen | Catálogo
1457021 | SAC-4P-M12MS/ 3,0-800 | Cable para sensores/actuadores | Cable para sensores/actuadores, 4-polos, PUR sin halógenos, resistente a chispas de soldadura, muy flexible, gris RAL 7001, Conector recta M12, codificación: A, a extremo de cable libre, longitud de cable: 3 m, para robótica y cadenas de arrastre | 18.82 | 1 | AF | Industrial Field Connectivity (IFC) | AF1 | AF1CCA | 1 | 1 | SÍ | PC |  | 100,80 | G | 15 | 200 | 175 | MM | 4046356593380 | 85444290 | PL | EC001855 | Imagen | Catálogo
1457092 | SAC-4P-M12MS/ 3,0-800/M12FR | Cable para sensores/actuadores | Cable para sensores/actuadores, 4-polos, PUR sin halógenos, resistente a chispas de soldadura, muy flexible, gris RAL 7001, Conector recta M12, codificación: A, a Hembra acodado M12, codificación: A, longitud de cable: 3 m, para robótica y cadenas de arrastre | 29.15 | 1 | AF | Industrial Field Connectivity (IFC) | AF1 | AF1CCA | 1 | 1 | SÍ | PC |  | 108,30 | G | 180 | 180 | 20 | MM | 4046356593458 | 85444290 | PL | EC001855 | Imagen | Catálogo
1457115 | SAC-4P-M12MS/ 3,0-800/M12FR-3L | Cable para sensores/actuadores | Cable para sensores/actuadores, 4-polos, PUR sin halógenos, resistente a chispas de soldadura, muy flexible, gris RAL 7001, Conector recta M12, codificación: A, con 3 LEDs, a Hembra acodado M12, codificación: A, con 3 LEDs, longitud de cable: 3 m, para robótica y cadenas de arrastre | 35.57 | 1 | AF | Industrial Field Connectivity (IFC) | AF1 | AF1CCA | 1 | 1 | NO | PC |  | 110,10 | G | 20 | 250 | 250 | MM | 4046356593472 | 85444290 | PL | EC001855 | Imagen | Catálogo
1457076 | SAC-4P-M12MS/ 3,0-800/M12FS | Cable para sensores/actuadores | Cable para sensores/actuadores, 4-polos, PUR sin halógenos, resistente a chispas de soldadura, muy flexible, gris RAL 7001, Conector recta M12, codificación: A, a Hembra recta M12, codificación: A, longitud de cable: 3 m, para robótica y cadenas de arrastre | 28.67 | 1 | AF | Industrial Field Connectivity (IFC) | AF1 | AF1CCA | 1 | 1 | SÍ | PC |  | 107,40 | G | 33 | 185 | 185 | MM | 4046356593434 | 85444290 | PL | EC001855 | Imagen | Catálogo
1563452 | SAC-4P-M12MS/ 3,0-936/BP-M12FS | Conect. enchuf. para apar. pared poster. | Conect. enchuf. para apar. pared poster., índice de protección: IP65/IP68/IP69K, longitud de cable: 3 m, número de polos: 4, tipo de conexión: Conexión de cable, PROFINET, 1x4xAWG22/7, SF/TQ, negro RAL 9005 | 162.05 | 1 | AB | Field Device Connectors (FDC) | ABQ | ABQYAA | 1 | 10 | NO | PC | F | 269,50 | G | 0 | 0 | 0 |  | 4046356304481 | 85444290 | PL | EC001855 |  | Catálogo
1668056 | SAC-4P-M12MS/ 3,0-PUR | Cable para sensores/actuadores | Cable para sensores/actuadores, 4-polos, PUR sin halógenos, negro grisáceo RAL 7021, Conector recta M12, codificación: A, a extremo de cable libre, longitud de cable: 3 m | 15.93 | 1 | AF | Industrial Field Connectivity (IFC) | AF1 | AF1CCA | 1 | 1 | SÍ | PC |  | 84,40 | G | 140 | 1 | 149 | MM | 4017918136642 | 85444290 | DE | EC001855 | Imagen | Catálogo
1442366 | SAC-4P-M12MS/ 3,0-PUR P | Cable para sensores/actuadores | Cable para sensores/actuadores, 4-polos, PUR sin halógenos, negro grisáceo RAL 7021, Conector recta M12, codificación: A, a extremo de cable libre, longitud de cable: 3 m, con moleteado de plástico | 16.66 | 1 | AF | Industrial Field Connectivity (IFC) | AF1 | AF1CCA | 1 | 1 | SÍ | PC |  | 84,00 | G | 30 | 170 | 165 | MM | 4046356534932 | 85444290 | PL | EC001855 | Imagen | Catálogo
1682618 | SAC-4P-M12MS/ 3,0-PUR SH | Cable para sensores/actuadores | Cable para sensores/actuadores, 4-polos, PUR sin halógenos, negro grisáceo RAL 7021, apantallado (Advanced Shielding Technology), Conector recta M12, codificación: A, a extremo de cable libre, longitud de cable: 3 m | 25.54 | 1 | AF | Industrial Field Connectivity (IFC) | AF1 | AF1CJA | 1 | 1 | SÍ | PC |  | 133,80 | G | 0 | 0 | 0 |  | 4017918168582 | 85444290 | PL | EC001855 | Imagen | Catálogo
1500994 | SAC-4P-M12MS/ 3,0-PUR/M12FR SH | Cable para sensores/actuadores | Cable para sensores/actuadores, 4-polos, PUR sin halógenos, negro grisáceo RAL 7021, apantallado (Advanced Shielding Technology), Conector recta M12, codificación: A, a Hembra acodado M12, codificación: A, longitud de cable: 3 m | 42.36 | 1 | AF | Industrial Field Connectivity (IFC) | AF1 | AF1CJA | 1 | 1 | NO | PC |  | 145,20 | G | 16 | 200 | 170 | MM | 4017918612344 | 85444290 | PL | EC001855 | Imagen | Catálogo
1668386 | SAC-4P-M12MS/ 3,0-PUR/M12FS | Cable para sensores/actuadores | Cable para sensores/actuadores, 4-polos, PUR sin halógenos, negro grisáceo RAL 7021, Conector recta M12, codificación: A, a Hembra recta M12, codificación: A, longitud de cable: 3 m | 25.78 | 1 | AF | Industrial Field Connectivity (IFC) | AF1 | AF1CCA | 1 | 1 | SÍ | PC |  | 100,10 | G | 20 | 169 | 10 | MM | 4017918136352 | 85444290 | DE | EC001855 | Imagen | Catálogo
1696044 | SAC-4P-M12MS/ 3,0-PUR/M12FS D | Cable para sensores/actuadores | Cable para sensores/actuadores, 4-polos, PUR/PVC, amarillo, Conector recta M12, codificación: A, a Hembra recta M12, codificación: A, longitud de cable: 3 m, DESINA | 27.46 | 1 | AF | Industrial Field Connectivity (IFC) | AF1 | AF1CCA | 1 | 1 | SÍ | PC |  | 138,10 | G | 29 | 195 | 180 | MM | 4017918181017 | 85444290 | PL | EC001855 | Imagen | Catálogo
1442861 | SAC-4P-M12MS/ 3,0-PUR/M12FS P | Cable para sensores/actuadores | Cable para sensores/actuadores, 4-polos, PUR sin halógenos, negro grisáceo RAL 7021, Conector recta M12, codificación: A, a Hembra recta M12, codificación: A, longitud de cable: 3 m, con moleteado de plástico | 27.46 | 1 | AF | Industrial Field Connectivity (IFC) | AF1 | AF1CCA | 1 | 1 | SÍ | PC |  | 87,50 | G | 25 | 185 | 180 | MM | 4046356535779 | 85444290 | PL | EC001855 | Imagen | Catálogo
1500871 | SAC-4P-M12MS/ 3,0-PUR/M12FS SH | Cable para sensores/actuadores | Cable para sensores/actuadores, 4-polos, PUR sin halógenos, negro grisáceo RAL 7021, apantallado (Advanced Shielding Technology), Conector recta M12, codificación: A, a Hembra recta M12, codificación: A, longitud de cable: 3 m | 40.12 | 1 | AF | Industrial Field Connectivity (IFC) | AF1 | AF1CJA | 1 | 1 | SÍ | PC |  | 146,10 | G | 38 | 180 | 180 | MM | 4017918612276 | 85444290 | PL | EC001855 | Imagen | Catálogo
1567513 | SAC-4P-M12MS/ 3,0-PUR/M12MS SH | Cable para sensores/actuadores | Cable para sensores/actuadores, 4-polos, PUR sin halógenos, negro grisáceo RAL 7021, apantallado, Conector recta M12, codificación: A, a Conector recta M12, codificación: A, longitud de cable: 3 m | 42.11 | 1 | AF | Industrial Field Connectivity (IFC) | AF1 | AF1CJA | 1 | 50 | SÍ | PC | F | 136,70 | G | 0 | 0 | 0 |  | 4046356325684 | 85444290 | PL | EC001855 |  | Catálogo
1570526 | SAC-4P-M12MS/ 3,0-PUR/MS BK SH | Cable para sensores/actuadores | Cable para sensores/actuadores, 4-polos, PUR sin halógenos, negro grisáceo RAL 7021, apantallado, Conector recta M12, codificación: A, a Conector recta M12, codificación: A, longitud de cable: 3 m | 41.6 | 1 | AF | Industrial Field Connectivity (IFC) | AF1 | AF1CJA | 1 | 50 | SÍ | PC | F | 146,00 | G | 0 | 0 | 0 |  | 4046356341448 | 85444290 | PL | EC001855 | Imagen | Catálogo
1415588 | SAC-4P-M12MS/ 3,0-PVC | Cable para sensores/actuadores | Cable para sensores/actuadores, 4-polos, PVC, negro RAL 9005, Conector recta M12, codificación: A, a extremo de cable libre, longitud de cable: 3 m | 13.51 | 1 | AF | Industrial Field Connectivity (IFC) | AF1 | AF1CCA | 1 | 1 | SÍ | PC |  | 113,90 | G | 16 | 175 | 173 | MM | 4055626049700 | 85444290 | DE | EC001855 | Imagen | Catálogo
1528934 | SAC-4P-M12MS/ 3,0-PVC BK | Cable para sensores/actuadores | Cable para sensores/actuadores, 4-polos, PVC, negro RAL 9005, Conector recta M12, codificación: A, a extremo de cable libre, longitud de cable: 3 m | 13.63 | 1 | AF | Industrial Field Connectivity (IFC) | AF1 | AF1CCA | 5 | 100 | NO | PC | F | 122,32 | G | 0 | 0 | 0 |  | 4017918964979 | 85444290 | DE | EC001855 |  | Catálogo
1447183 | SAC-4P-M12MS/ 3,0-PVC/M12FR | Cable para sensores/actuadores | Cable para sensores/actuadores, 4 polos, PVC, negro grisáceo RAL 7021, conector macho recto M12, codificado A, en hembra de conexión acodada M12, codificado A, longitud de cable: 3,0 m | 25.45 | 1 | AF | Industrial Field Connectivity (IFC) | AF1 | AF1CCA | 1 | 1 | SÍ | PC | F | 124,00 | G | 0 | 0 | 0 |  | 4046356661386 | 85444290 | DE | EC001855 |  | Catálogo
1415614 | SAC-4P-M12MS/ 3,0-PVC/M12FS | Cable para sensores/actuadores | Cable para sensores/actuadores, 4-polos, PVC, negro RAL 9005, Conector recta M12, codificación: A, a Hembra recta M12, codificación: A, longitud de cable: 3 m | 23.36 | 1 | AF | Industrial Field Connectivity (IFC) | AF1 | AF1CCA | 1 | 1 | NO | PC |  | 124,60 | G | 27 | 172 | 172 | MM | 4055626049885 | 85444290 | DE | EC001855 | Imagen | Catálogo
1879501 | SAC-4P-M12MS/ 3,0-PVC/M12FS VA | Sensor/actuator cable | Sensor/actuator cable, Universal, 4-position, PVC, black RAL 9005, Plug straight, coding: A, on Socket straight, coding: A, cable length: 3 m | 30.44 | 1 | AF | Industrial Field Connectivity (IFC) | AF1 | AF1CCA | 1 | 50 | sí | PC | F | 123,00 | g | 0 | 0 | 0 | 0 | 4067923544079 | 85444290 | PL |  |  | Catálogo
1563465 | SAC-4P-M12MS/ 3,5-936/BP-M12FS | Conect. enchuf. para apar. pared poster. | Conect. enchuf. para apar. pared poster., índice de protección: IP65/IP68/IP69K, longitud de cable: 3,5 m, número de polos: 4, tipo de conexión: Conexión de cable, PROFINET, 1x4xAWG22/7, SF/TQ, negro RAL 9005 | 178.42 | 1 | AB | Field Device Connectors (FDC) | ABQ | ABQYAA | 1 | 10 | NO | PC | F | 307,60 | G | 0 | 0 | 0 |  | 4046356303965 | 85444290 | PL | EC001855 |  | Catálogo
1504602 | SAC-4P-M12MS/ 3,5-PUR/M12FS | Cable para sensores/actuadores | Cable para sensores/actuadores, 4-polos, PUR sin halógenos, negro grisáceo RAL 7021, Conector recta M12, codificación: A, a Hembra recta M12, codificación: A, longitud de cable: 3,5 m | 28.22 | 1 | AF | Industrial Field Connectivity (IFC) | AF1 | AF1CCA | 1 | 1 | SÍ | PC | F | 113,00 | G | 0 | 0 | 0 |  | 4017918840655 | 85444290 | DE | EC001855 | Imagen | Catálogo
1504615 | SAC-4P-M12MS/ 4,0-PUR/M12FS | Cable para sensores/actuadores | Cable para sensores/actuadores, 4-polos, PUR sin halógenos, negro grisáceo RAL 7021, Conector recta M12, codificación: A, a Hembra recta M12, codificación: A, longitud de cable: 4 m | 28.39 | 1 | AF | Industrial Field Connectivity (IFC) | AF1 | AF1CCA | 1 | 1 | SÍ | PC |  | 121,20 | G | 34 | 148 | 148 | MM | 4017918840662 | 85444290 | DE | EC001855 | Imagen | Catálogo
1879310 | SAC-4P-M12MS/ 4,0-PVC/M12FS VA | Sensor/actuator cable | Sensor/actuator cable, Universal, 4-position, PVC, black RAL 9005, Plug straight, coding: A, on Socket straight, coding: A, cable length: 4 m | 31.74 | 1 | AF | Industrial Field Connectivity (IFC) | AF1 | AF1CCA | 1 | 50 | sí | PC | F | 156,30 | g | 0 | 0 | 0 | 0 | 4067923544628 | 85444290 | PL |  |  | Catálogo
1548462 | SAC-4P-M12MS/ 4,1-240 | Cable para sensores/actuadores | Cable para sensores/actuadores, 4-polos, PUR sin halógenos, reticulado por irradiación, naranja RAL 2003, Conector recta M12, codificación: A, a extremo de cable libre, longitud de cable: 4,1 m | 22.82 | 1 | AF | Industrial Field Connectivity (IFC) | AF1 | AF1CCA | 1 | 100 | SÍ | PC | F | 22,22 | G | 0 | 0 | 0 |  | 4067923023185 | 85444290 | DE | EC001855 |  | Catálogo
1548479 | SAC-4P-M12MS/ 4,3-240 | Cable para sensores/actuadores | Cable para sensores/actuadores, 4-polos, PUR sin halógenos, reticulado por irradiación, naranja RAL 2003, Conector recta M12, codificación: A, a extremo de cable libre, longitud de cable: 4,3 m | 23.87 | 1 | AF | Industrial Field Connectivity (IFC) | AF1 | AF1CCA | 1 | 100 | SÍ | PC | F | 22,22 | G | 0 | 0 | 0 |  | 4067923024083 | 85444290 | DE | EC001855 |  | Catálogo
1504864 | SAC-4P-M12MS/ 5,0-140 | Cable de datos | Cable de datos, 4-polos, PUR/PVC, amarillo, Conector recta M12, codificación: A, a extremo de cable libre, longitud de cable: 5 m | 22.09 | 1 | AF | Industrial Field Connectivity (IFC) | AF1 | AF1CCA | 10 | 10 | NO | PC | F | 203,00 | G | 10 | 625 | 470 | MM | 4017918845544 | 85444290 | PL | EC001855 |  | Catálogo
1546660 | SAC-4P-M12MS/ 5,0-150/M12FS | Cable para sensores/actuadores | Cable para sensores/actuadores, 4-polos, PUR sin halógenos, reticulado por irradiación, resistente a salpicaduras de soldadura, naranja RAL 2003, Conector recta M12, codificación: A, a Hembra recta M12, codificación: A, longitud de cable: 5 m | 39.89 | 1 | AF | Industrial Field Connectivity (IFC) | AF1 | AF1CCA | 1 | 1 | NO | PC |  | 197,20 | G | 20 | 207 | 193 | MM | 4046356128810 | 85444290 | PL | EC001855 | Imagen | Catálogo
1564341 | SAC-4P-M12MS/ 5,0-170/M8SIFS | Cable para sensores/actuadores | Cable para sensores/actuadores, 4-polos, PUR sin halógenos, negro grisáceo RAL 7021, Conector recta M12, codificación: A, a Hembra recta M8 Snap-in, longitud de cable: 5 m | 30.57 | 1 | AF | Industrial Field Connectivity (IFC) | AF1 | AF1CCA | 1 | 1 | NO | PC |  | 119,90 | G | 26 | 175 | 170 | MM | 4046356306973 | 85444290 | PL | EC001855 |  | Catálogo
1509458 | SAC-4P-M12MS/ 5,0-186 | Cable para sensores/actuadores | Cable para sensores/actuadores, 4-polos, PUR, negro grisáceo RAL 7021, Conector recta M12, codificación: A, a extremo de cable libre, longitud de cable: 5 m | 28.14 | 1 | AF | Industrial Field Connectivity (IFC) | AF1 | AF1CCA | 1 | 1 | SÍ | PC |  | 291,40 | G | 31 | 195 | 195 | MM | 4017918899097 | 85444290 | PL | EC001855 | Imagen | Catálogo
1509568 | SAC-4P-M12MS/ 5,0-186/M12FS | Cable para sensores/actuadores | Cable para sensores/actuadores, 4-polos, PUR, negro grisáceo RAL 7021, Conector recta M12, codificación: A, a Hembra recta M12, codificación: A, longitud de cable: 5 m | 37.99 | 1 | AF | Industrial Field Connectivity (IFC) | AF1 | AF1CCA | 1 | 1 | SÍ | PC |  | 306,00 | G | 32 | 178 | 178 | MM | 4017918899202 | 85444290 | PL | EC001855 | Imagen | Catálogo
1564719 | SAC-4P-M12MS/ 5,0-28X 0,12 OD | Cable para sensores/actuadores | Cable para sensores/actuadores, 4-polos, PE-X sin halógenos, negro grisáceo RAL 7021, Conector recta M12, codificación: A, a extremo de cable libre, longitud de cable: 5 m, para aplicaciones exteriores, con moleteado de acero inoxidable | 33.64 | 1 | AF | Industrial Field Connectivity (IFC) | AF1 | AF1CCA | 1 | 100 | SÍ | PC | F | 238,00 | G | 0 | 0 | 0 |  | 4067923044203 | 85444290 | PL | EC001855 | Imagen | Catálogo
1454053 | SAC-4P-M12MS/ 5,0-28X OD | Cable para sensores/actuadores | Cable para sensores/actuadores, 4-polos, PE-X sin halógenos, negro grisáceo RAL 7021, Conector recta M12, codificación: A, a extremo de cable libre, longitud de cable: 5 m, para aplicaciones exteriores, con moleteado de acero inoxidable | 33.45 | 1 | AF | Industrial Field Connectivity (IFC) | AF1 | AF1CCA | 1 | 1 | SÍ | PC |  | 228,60 | G | 17 | 200 | 180 | MM | 4046356568661 | 85444290 | PL | EC001855 | Imagen | Catálogo
1454134 | SAC-4P-M12MS/ 5,0-28X SH OD | Cable para sensores/actuadores | Cable para sensores/actuadores, 4-polos, PE-X/PE-X sin halógenos, negro grisáceo RAL 7021, apantallado, Conector recta M12, codificación: A, a extremo de cable libre, longitud de cable: 5 m, para aplicaciones exteriores, con moleteado de acero inoxidable | 60.88 | 1 | AF | Industrial Field Connectivity (IFC) | AF1 | AF1CJA | 1 | 1 | SÍ | PC |  | 377,90 | G | 43 | 220 | 200 | MM | 4046356568746 | 85444290 | PL | EC001855 | Imagen | Catálogo
1406225 | SAC-4P-M12MS/ 5,0-542 BK | Cable para sensores/actuadores | Cable para sensores/actuadores, 4-polos, PVC, amarillo, Conector recta M12, codificación: A, a extremo de cable libre, longitud de cable: 5 m | 21.18 | 1 | AF | Industrial Field Connectivity (IFC) | AF1 | AF1ICB | 1 | 50 | SÍ | PC | F | 202,50 | G | 0 | 0 | 0 |  | 4046356798266 | 85444290 | US | EC001855 | Imagen | Catálogo
1406178 | SAC-4P-M12MS/ 5,0-542 SH BK | Cable para sensores/actuadores | Cable para sensores/actuadores, 4-polos, PVC, amarillo, apantallado, Conector recta M12, codificación: A, a extremo de cable libre, longitud de cable: 5 m | 31.44 | 1 | AF | Industrial Field Connectivity (IFC) | AF1 | AF1IDB | 1 | 50 | SÍ | PC | F | 248,50 | G | 28 | 190 | 190 | MM | 4046356798723 | 85444290 | US | EC001855 | Imagen | Catálogo
1417891 | SAC-4P-M12MS/ 5,0-542/M12FS BK | Cable para sensores/actuadores | Cable para sensores/actuadores, 4-polos, PVC, amarillo, Conector recta M12, codificación: A, a Hembra recta M12, codificación: A, longitud de cable: 5 m | 28.08 | 1 | AF | Industrial Field Connectivity (IFC) | AF1 | AF1ICB | 1 | 1 | SÍ | PC | F | 198,00 | G | 0 | 0 | 0 |  | 4055626211121 | 85444290 | US | EC001855 | Imagen | Catálogo
1424977 | SAC-4P-M12MS/ 5,0-547/M12FR BK | Cable para sensores/actuadores | Cable para sensores/actuadores, 4-polos, PVC, amarillo, Conector recta M12, codificación: A, a Hembra acodado M12, codificación: A, longitud de cable: 5 m | 45.19 | 1 | AF | Industrial Field Connectivity (IFC) | AF1 | AF1IFB | 1 | 1 | SÍ | PC | F | 349,73 | G | 0 | 0 | 0 |  | 4055626402246 | 85444290 | US | EC001855 | Imagen | Catálogo
1424979 | SAC-4P-M12MS/ 5,0-547/M12FS BK | Cable para sensores/actuadores | Cable para sensores/actuadores, 4-polos, PVC, amarillo, Conector recta M12, codificación: A, a Hembra recta M12, codificación: A, longitud de cable: 5 m | 44.95 | 1 | AF | Industrial Field Connectivity (IFC) | AF1 | AF1IFB | 1 | 1 | SÍ | PC | F | 343,80 | G | 0 | 0 | 0 |  | 4055626402260 | 85444290 | US | EC001855 | Imagen | Catálogo
1095888 | SAC-4P-M12MS/ 5,0-680 FDN | Sensor/actuator cable | Sensor/actuator cable, 4-position, PVC, gray, shielded, Plug straight M12, coding: A, on free cable end, cable length: 5 m, Foil shielding plus drain wire | 27.31 | 1 | AF | Industrial Field Connectivity (IFC) | AF1 | AF1IEB | 1 | 25 | sí | PC | F | 22,22 | g | 0 | 0 | 0 | 0 | 4055626928395 | 85444290 | US | EC001855 |  | Catálogo
1096015 | SAC-4P-M12MS/ 5,0-680 FDP | Sensor/actuator cable | Sensor/actuator cable, 4-position, PVC, gray, shielded, Plug straight M12, coding: A, on free cable end, cable length: 5 m, Foil shielding plus drain wire | 26.49 | 1 | AF | Industrial Field Connectivity (IFC) | AF1 | AF1IEB | 1 | 25 | sí | PC | F | 22,22 | g | 0 | 0 | 0 | 0 | 4055626929668 | 85444290 | US | EC001855 |  | Catálogo
1457034 | SAC-4P-M12MS/ 5,0-800 | Cable para sensores/actuadores | Cable para sensores/actuadores, 4-polos, PUR sin halógenos, resistente a chispas de soldadura, muy flexible, gris RAL 7001, Conector recta M12, codificación: A, a extremo de cable libre, longitud de cable: 5 m, para robótica y cadenas de arrastre | 24.95 | 1 | AF | Industrial Field Connectivity (IFC) | AF1 | AF1CCA | 1 | 1 | SÍ | PC |  | 160,00 | G | 26 | 195 | 185 | MM | 4046356593397 | 85444290 | PL | EC001855 | Imagen | Catálogo
1567296 | SAC-4P-M12MS/ 5,0-800/M12FS | Cable para sensores/actuadores | Cable para sensores/actuadores, 4-polos, PUR sin halógenos, resistente a chispas de soldadura, muy flexible, gris RAL 7001, Conector recta M12, codificación: A, a Hembra recta M12, codificación: A, longitud de cable: 5 m | 35.43 | 1 | AF | Industrial Field Connectivity (IFC) | AF1 | AF1CCA | 1 | 25 | SÍ | PC |  | 169,50 | G | 0 | 0 | 0 |  | 4046356327091 | 85444290 | PL | EC001855 | Imagen | Catálogo
1431186 | SAC-4P-M12MS/ 5,0-960 VA | Cable de sistema de bus | Cable de sistema de bus, FOUNDATION Fieldbus (31,25 kBit/s), 3-polos, PVC, naranja RAL 2003, apantallado, Conector recta M12, codificación: A, a extremo de cable libre, longitud de cable: 5 m | 60.59 | 1 | AF | Industrial Field Connectivity (IFC) | AF1 | AF1CCG | 1 | 1 | NO | PC |  | 345,25 | G | 0 | 0 | 0 |  | 4046356431668 | 85444290 | PL | EC001855 | Imagen | Catálogo
1558331 | SAC-4P-M12MS/ 5,0-990 | Cable de sistema de bus | Cable de sistema de bus, CC-Link (10 MBit/s), 4-polos, PVC, rojo, apantallado, Conector recta M12, codificación: A, a extremo de cable libre, longitud de cable: 5 m | 52.39 | 1 | AF | Industrial Field Connectivity (IFC) | AF1 | AF1CJF | 1 | 50 | NO | PC | F | 398,80 | G | 50 | 183 | 185 | MM | 4046356293662 | 85444290 | PL | EC001855 | Imagen | Catálogo
1558441 | SAC-4P-M12MS/ 5,0-990/M12FS | Cable de sistema de bus | Cable de sistema de bus, CC-Link (10 MBit/s), 4-polos, PVC, rojo, apantallado, Conector recta M12, codificación: A, a Hembra recta M12, codificación: A, longitud de cable: 5 m | 74.1 | 1 | AF | Industrial Field Connectivity (IFC) | AF1 | AF1CJF | 1 | 50 | NO | PC | F | 398,20 | G | 40 | 200 | 200 | MM | 4046356293778 | 85444290 | PL | EC001855 | Imagen | Catálogo
1409762 | SAC-4P-M12MS/ 5,0-BF145 | Cable para sensores/actuadores | Cable para sensores/actuadores, POC sin halógenos, reticulado por irradiación, negro RAL 9005, Conector recta M12, codificación: A, a extremo de cable libre, longitud de cable: 5 m | 58.97 | 1 | AF | Industrial Field Connectivity (IFC) | AF1 | AF1CCA | 1 | 50 | SÍ | PC | F | 395,10 | G | 54 | 193 | 193 | MM | 4046356881296 | 85444290 | PL | EC001855 |  | Catálogo
1668069 | SAC-4P-M12MS/ 5,0-PUR | Cable para sensores/actuadores | Cable para sensores/actuadores, 4-polos, PUR sin halógenos, negro grisáceo RAL 7021, Conector recta M12, codificación: A, a extremo de cable libre, longitud de cable: 5 m | 19.94 | 1 | AF | Industrial Field Connectivity (IFC) | AF1 | AF1CCA | 1 | 1 | SÍ | PC |  | 132,90 | G | 23 | 176 | 10 | MM | 4017918136628 | 85444290 | DE | EC001855 | Imagen | Catálogo
1442379 | SAC-4P-M12MS/ 5,0-PUR P | Cable para sensores/actuadores | Cable para sensores/actuadores, 4-polos, PUR sin halógenos, negro grisáceo RAL 7021, Conector recta M12, codificación: A, a extremo de cable libre, longitud de cable: 5 m, con moleteado de plástico | 20.46 | 1 | AF | Industrial Field Connectivity (IFC) | AF1 | AF1CCA | 1 | 1 | SÍ | PC |  | 132,00 | G | 183 | 180 | 15 | MM | 4046356534949 | 85444290 | PL | EC001855 | Imagen | Catálogo
1682647 | SAC-4P-M12MS/ 5,0-PUR SH | Cable para sensores/actuadores | Cable para sensores/actuadores, 4-polos, PUR sin halógenos, negro grisáceo RAL 7021, apantallado (Advanced Shielding Technology), Conector recta M12, codificación: A, a extremo de cable libre, longitud de cable: 5 m | 32.98 | 1 | AF | Industrial Field Connectivity (IFC) | AF1 | AF1CJA | 1 | 1 | SÍ | PC |  | 207,90 | G | 22 | 170 | 180 | MM | 4017918168575 | 85444290 | PL | EC001855 | Imagen | Catálogo
1500415 | SAC-4P-M12MS/ 5,0-PUR/M 8FS | Cable para sensores/actuadores | Cable para sensores/actuadores, 4-polos, PUR sin halógenos, negro grisáceo RAL 7021, Conector recta M12, codificación: A, a Hembra recta M8, longitud de cable: 5 m | 28.49 | 1 | AF | Industrial Field Connectivity (IFC) | AF1 | AF1CCA | 1 | 5 | NO | PC | F | 131,50 | G | 194 | 181 | 113 | MM | 4017918592493 | 85444290 | PL | EC001855 | Imagen | Catálogo
1694075 | SAC-4P-M12MS/ 5,0-PUR/M12FS | Cable para sensores/actuadores | Cable para sensores/actuadores, 4-polos, PUR sin halógenos, negro grisáceo RAL 7021, Conector recta M12, codificación: A, a Hembra recta M12, codificación: A, longitud de cable: 5 m | 29.8 | 1 | AF | Industrial Field Connectivity (IFC) | AF1 | AF1CCA | 1 | 1 | SÍ | PC |  | 144,70 | G | 23 | 186 | 10 | MM | 4017918452841 | 85444290 | DE | EC001855 | Imagen | Catálogo
1507049 | SAC-4P-M12MS/ 5,0-PUR/M12FS SH | Cable para sensores/actuadores | Cable para sensores/actuadores, 4-polos, PUR sin halógenos, negro grisáceo RAL 7021, apantallado (Advanced Shielding Technology), Conector recta M12, codificación: A, a Hembra recta M12, codificación: A, longitud de cable: 5 m | 48.09 | 1 | AF | Industrial Field Connectivity (IFC) | AF1 | AF1CJA | 1 | 25 | SÍ | PC |  | 222,00 | G | 194 | 271 | 113 | MM | 4017918883867 | 85444290 | PL | EC001855 | Imagen | Catálogo
1424168 | SAC-4P-M12MS/ 5,0-PUR/M12FS-2L | Cable para sensores/actuadores | Cable para sensores/actuadores | 2735.58 | 100 | AF | Industrial Field Connectivity (IFC) | AF1 | AF1CCA | 1 | 1 | NO | PC |  | 177,10 | G | 0 | 0 | 0 |  | 4055626368771 | 0 | 0 | EC001855 |  | Catálogo
1415589 | SAC-4P-M12MS/ 5,0-PVC | Cable para sensores/actuadores | Cable para sensores/actuadores, 4-polos, PVC, negro RAL 9005, Conector recta M12, codificación: A, a extremo de cable libre, longitud de cable: 5 m | 16.1 | 1 | AF | Industrial Field Connectivity (IFC) | AF1 | AF1CCA | 1 | 1 | SÍ | PC |  | 181,00 | G | 35 | 166 | 166 | MM | 4055626049717 | 85444290 | DE | EC001855 | Imagen | Catálogo
1454846 | SAC-4P-M12MS/ 5,0-PVC/M12FR | Cable para sensores/actuadores | Cable para sensores/actuadores, 4-polos, PVC, negro RAL 9005, Conector recta M12, codificación: A, a Hembra acodado M12, codificación: A, longitud de cable: 5 m | 27.24 | 1 | AF | Industrial Field Connectivity (IFC) | AF1 | AF1CCA | 1 | 1 | SÍ | PC | F | 194,00 | G | 32 | 180 | 165 | MM | 4046356573122 | 85444290 | DE | EC001855 | Imagen | Catálogo
1417509 | SAC-4P-M12MS/ 5,0-PVC/M12FS | Cable para sensores/actuadores | Cable para sensores/actuadores, 4-polos, PVC, negro RAL 9005, Conector recta M12, codificación: A, a Hembra recta M12, codificación: A, longitud de cable: 5 m | 26.65 | 1 | AF | Industrial Field Connectivity (IFC) | AF1 | AF1CCA | 1 | 20 | SÍ | PC | F | 190,40 | G | 20 | 180 | 180 | MM | 4055626117232 | 85444290 | DE | EC001855 | Imagen | Catálogo
1876029 | SAC-4P-M12MS/ 5,0-PVC/M12FS VA | Sensor/actuator cable | Sensor/actuator cable, High-grade steel knurl | 33.04 | 1 | AF | Industrial Field Connectivity (IFC) | AF1 | AF1CCA | 1 | 50 | sí | PC | F | 192,00 | g | 0 | 0 | 0 | 0 | 4067923538771 | 85444290 | PL |  |  | Catálogo
1400373 | SAC-4P-M12MS/ 5,5-PUR/M12FR BK | Cable para sensores/actuadores | Cable para sensores/actuadores, 4-polos, PUR sin halógenos, negro grisáceo RAL 7021, Conector recta M12, codificación: A, a Hembra acodado M12, codificación: A, longitud de cable: 5,5 m | 33.94 | 1 | AF | Industrial Field Connectivity (IFC) | AF1 | AF1CCA | 1 | 50 | SÍ | PC | F | 165,10 | G | 0 | 0 | 0 |  | 4046356491914 | 85444290 | DE | EC001855 | Imagen | Catálogo
1444001 | SAC-4P-M12MS/ 6,0-PUR SH | Cable para sensores/actuadores | Cable para sensores/actuadores, 4-polos, PUR sin halógenos, negro grisáceo RAL 7021, apantallado, Conector recta M12, codificación: A, a extremo de cable libre, longitud de cable: 6 m | 36.85 | 1 | AF | Industrial Field Connectivity (IFC) | AF1 | AF1CJA | 1 | 250 | SÍ | PC | F | 235,90 | G | 0 | 0 | 0 |  | 4063151827212 | 85444290 | PL | EC001855 | Imagen | Catálogo
1504631 | SAC-4P-M12MS/ 6,0-PUR/M12FR | Cable para sensores/actuadores | Cable para sensores/actuadores, 4-polos, PUR sin halógenos, negro grisáceo RAL 7021, Conector recta M12, codificación: A, a Hembra acodado M12, codificación: A, longitud de cable: 6 m | 32.92 | 1 | AF | Industrial Field Connectivity (IFC) | AF1 | AF1CCA | 1 | 1 | SÍ | PC |  | 172,40 | G | 27 | 195 | 190 | MM | 4017918840686 | 85444290 | DE | EC001855 | Imagen | Catálogo
1504628 | SAC-4P-M12MS/ 6,0-PUR/M12FS | Cable para sensores/actuadores | Cable para sensores/actuadores, 4-polos, PUR sin halógenos, negro grisáceo RAL 7021, Conector recta M12, codificación: A, a Hembra recta M12, codificación: A, longitud de cable: 6 m | 32.76 | 1 | AF | Industrial Field Connectivity (IFC) | AF1 | AF1CCA | 1 | 1 | SÍ | PC |  | 170,80 | G | 32 | 175 | 170 | MM | 4017918840679 | 85444290 | DE | EC001855 | Imagen | Catálogo
1879498 | SAC-4P-M12MS/ 6,0-PVC/M12FS VA | Sensor/actuator cable | Sensor/actuator cable, Universal, 4-position, PVC, black RAL 9005, Plug straight, coding: A, on Socket straight, coding: A, cable length: 6 m | 34.33 | 1 | AF | Industrial Field Connectivity (IFC) | AF1 | AF1CCA | 1 | 50 | sí | PC | F | 224,00 | g | 0 | 0 | 0 | 0 | 4067923544635 | 85444290 | PL |  |  | Catálogo
1548526 | SAC-4P-M12MS/ 6,5-240/FR | Cable para sensores/actuadores | Cable para sensores/actuadores, 4-polos, PUR sin halógenos, reticulado por irradiación, naranja RAL 2003, Conector recta M12, codificación: A, a Hembra acodado M12, codificación: A, longitud de cable: 6,5 m | 42.92 | 1 | AF | Industrial Field Connectivity (IFC) | AF1 | AF1CCA | 1 | 100 | SÍ | PC | F | 22,22 | G | 0 | 0 | 0 |  | 4067923025103 | 85444290 | DE | EC001855 | Imagen | Catálogo
1548495 | SAC-4P-M12MS/ 7,0-240 | Cable para sensores/actuadores | Cable para sensores/actuadores, 4-polos, PUR sin halógenos, reticulado por irradiación, naranja RAL 2003, Conector recta M12, codificación: A, a extremo de cable libre, longitud de cable: 7 m | 30.96 | 1 | AF | Industrial Field Connectivity (IFC) | AF1 | AF1CCA | 1 | 100 | SÍ | PC | F | 22,22 | G | 0 | 0 | 0 |  | 4067923024663 | 85444290 | DE | EC001855 |  | Catálogo
1502219 | SAC-4P-M12MS/ 7,0-PUR/M12FR | Cable para sensores/actuadores | Cable para sensores/actuadores, 4-polos, PUR sin halógenos, negro grisáceo RAL 7021, Conector recta M12, codificación: A, a Hembra acodado M12, codificación: A, longitud de cable: 7 m | 35.57 | 1 | AF | Industrial Field Connectivity (IFC) | AF1 | AF1CCA | 5 | 25 | SÍ | PC | F | 204,92 | G | 193 | 271 | 114 | MM | 4017918811730 | 85444290 | DE | EC001855 | Imagen | Catálogo
1409351 | SAC-4P-M12MS/ 7,0-PUR/M12FS | Cable para sensores/actuadores | Cable para sensores/actuadores, PUR sin halógenos, negro grisáceo RAL 7021 | 35.26 | 1 | AF | Industrial Field Connectivity (IFC) | AF1 | AF1CCA | 1 | 25 | NO | PC | F | 197,23 | G | 0 | 0 | 0 |  | 4046356869287 | 85444290 | DE | EC001855 |  | Catálogo
1447222 | SAC-4P-M12MS/ 7,0-PVC/M12FR | Cable para sensores/actuadores | Cable para sensores/actuadores, PVC, negro RAL 9005 | 29.22 | 1 | AF | Industrial Field Connectivity (IFC) | AF1 | AF1CCA | 1 | 1 | SÍ | PC | F | 261,10 | G | 0 | 0 | 0 |  | 4046356678698 | 85444290 | DE | EC001855 |  | Catálogo
1879313 | SAC-4P-M12MS/ 7,0-PVC/M12FS VA | Sensor/actuator cable | Sensor/actuator cable, Universal, 4-position, PVC, black RAL 9005, Plug straight, coding: A, on Socket straight, coding: A, cable length: 7 m | 35.64 | 1 | AF | Industrial Field Connectivity (IFC) | AF1 | AF1CCA | 1 | 50 | sí | PC | F | 257,00 | g | 0 | 0 | 0 | 0 | 4067923543492 | 85444290 | PL |  |  | Catálogo
1548504 | SAC-4P-M12MS/ 7,5-240 | Cable para sensores/actuadores | Cable para sensores/actuadores, 4-polos, PUR sin halógenos, reticulado por irradiación, naranja RAL 2003, Conector recta M12, codificación: A, a extremo de cable libre, longitud de cable: 7,5 m | 32.33 | 1 | AF | Industrial Field Connectivity (IFC) | AF1 | AF1CCA | 1 | 100 | SÍ | PC | F | 239,50 | G | 0 | 0 | 0 |  | 4067923024397 | 85444290 | DE | EC001855 |  | Catálogo
1557361 | SAC-4P-M12MS/ 8,0-186/M12FS P | Cable para sensores/actuadores | Cable para sensores/actuadores, 4-polos, PUR, negro grisáceo RAL 7021, Conector recta M12, codificación: A, a Hembra recta M12, codificación: A, longitud de cable: 8 m | 56.22 | 1 | AF | Industrial Field Connectivity (IFC) | AF1 | AF1CCA | 1 | 1 | SÍ | PC |  | 453,00 | G | 185 | 185 | 35 | MM | 4046356279710 | 85444290 | PL | EC001855 | Imagen | Catálogo
1547559 | SAC-4P-M12MS/ 8,0-PUR/M12FS | Cable para sensores/actuadores | Cable para sensores/actuadores, 4-polos, PUR sin halógenos, negro grisáceo RAL 7021, Conector recta M12, codificación: A, a Hembra recta M12, codificación: A, longitud de cable: 8 m | 37.02 | 1 | AF | Industrial Field Connectivity (IFC) | AF1 | AF1CCA | 1 | 1 | NO | PC | F | 230,52 | G | 194 | 271 | 113 | MM | 4046356133258 | 85444290 | PL | EC001855 | Imagen | Catálogo
1447235 | SAC-4P-M12MS/ 8,0-PVC/M12FR | Cable para sensores/actuadores | Cable para sensores/actuadores, 4 polos, PVC, negro grisáceo RAL 7021, conector macho recto M12, codificado A, en hembra de conexión acodada M12, codificado A, longitud de cable: 8,0 m | 31.54 | 1 | AF | Industrial Field Connectivity (IFC) | AF1 | AF1CCA | 1 | 1 | SÍ | PC | F | 293,24 | G | 0 | 0 | 0 |  | 4046356661355 | 85444290 | DE | EC001855 |  | Catálogo
1879499 | SAC-4P-M12MS/ 8,0-PVC/M12FS VA | Sensor/actuator cable | Sensor/actuator cable, Universal, 4-position, PVC, black RAL 9005, Plug straight, coding: A, on Socket straight, coding: A, cable length: 8 m | 36.93 | 1 | AF | Industrial Field Connectivity (IFC) | AF1 | AF1CCA | 1 | 100 | sí | PC | F | 290,00 | g | 0 | 0 | 0 | 0 | 4067923544802 | 85444290 | PL |  |  | Catálogo
1806408 | SAC-4P-M12MS/0,14-PUR/8P-FS SH | Cable para sensores/actuadores | Cable para sensores/actuadores, 4-polos, PUR sin halógenos, negro grisáceo RAL 7021, Conector recta M12, codificación: A, a Hembra recta M12, codificación: A | 44.59 | 1 | AF | Industrial Field Connectivity (IFC) | AF1 | AF1CJA | 1 | 50 | SÍ | PC | F | 33,20 | G | 0 | 0 | 0 |  | 4067923432536 | 85444290 | PL | EC001855 |  | Catálogo
1422997 | SAC-4P-M12MS/0,15-186/M12MS P | Cable para sensores/actuadores | Cable para sensores/actuadores, 5-polos, PUR, negro grisáceo RAL 7021, Conector recta M12, codificación: A, a Conector recta M12, longitud de cable: 0,15 m, con moleteado de plástico | 25.11 | 1 | AF | Industrial Field Connectivity (IFC) | AF1 | AF1CCA | 1 | 50 | SÍ | PC | F | 23,10 | G | 15 | 110 | 85 | MM | 4055626321073 | 85444290 | PL | EC001855 |  | Catálogo
1579961 | SAC-4P-M12MS/0,15-PUR/DTFS 2X4 | Cable para sensores/actuadores | Cable para sensores/actuadores, 4-polos, PUR sin halógenos, negro grisáceo RAL 7021, Conector recta M12, codificación: A, a Hembra recta DEUTSCH DT06-4S Bloqueo de clip, longitud de cable: 0,15 m | 31.66 | 1 | AF | Industrial Field Connectivity (IFC) | AF1 | AF1CCA | 1 | 100 | NO | PC | F | 33,30 | G | 0 | 0 | 0 |  | 4067923068797 | 85444290 | PL | EC001855 |  | Catálogo
1435545 | SAC-4P-M12MS/0,15-PUR/FS 5P SH | Cable para sensores/actuadores | Cable para sensores/actuadores, 4-polos, PUR sin halógenos, negro grisáceo RAL 7021, apantallado, Conector recta M12, codificación: A, a Hembra recta M12, codificación: A, longitud de cable: 0,15 m | 32.62 | 1 | AF | Industrial Field Connectivity (IFC) | AF1 | AF1CJA | 1 | 100 | SÍ | PC | F | 34,40 | G | 0 | 0 | 0 |  | 4063151811402 | 85444290 | PL | EC001855 | Imagen | Catálogo
1192556 | SAC-4P-M12MS/0,15PUR/M12FR 1X4 | Cable para sensores/actuadores | Cable para sensores/actuadores, 4-polos, Conector recta M12, codificación: A, a Hembra acodado M12, codificación: A, longitud de cable: 0,3 m, Variante del cliente | 26.1 | 1 | AF | Industrial Field Connectivity (IFC) | AF1 | AF1CCA | 1 | 100 | NO | PC | F | 22,59 | G | 0 | 0 | 0 |  | 4063151244965 | 85444290 | PL | EC001855 |  | Catálogo
1683091 | SAC-4P-M12MS/0,16-PUR SN | Cable para sensores/actuadores | Cable para sensores/actuadores, 4-polos, PUR sin halógenos, negro grisáceo RAL 7021, Conector recta M12, codificación: A, a extremo de cable libre, longitud de cable: 0,16 m, Extremo libre = 17_mm, hilos pelados en 3_mm y estañados | 14.39 | 1 | AF | Industrial Field Connectivity (IFC) | AF1 | AF1CCA | 1 | 100 | NO | PC | F | 12,40 | G | 0 | 0 | 0 |  | 4067923237063 | 85444290 | PL | EC001855 | Imagen | Catálogo
1406526 | SAC-4P-M12MS/0,21-PUR 0,09 | Cable para sensores/actuadores | Cable para sensores/actuadores, PUR sin halógenos, negro grisáceo RAL 7021 | 13.39 | 1 | AF | Industrial Field Connectivity (IFC) | AF1 | AF1CCA | 1 | 50 | SÍ | PC | F | 16,01 | G | 0 | 0 | 0 |  | 4046356769044 | 85444290 | DE | EC001855 |  | Catálogo
1060968 | SAC-4P-M12MS/0,2-28X/M12FSSHOD | Cable para sensores/actuadores | Cable para sensores/actuadores, 4-polos, PE-X/PE-X sin halógenos, negro grisáceo RAL 7021, apantallado, Conector recta M12, codificación: A, a Hembra recta M12, codificación: A, longitud de cable: 0,2 m, para aplicaciones exteriores | 67.36 | 1 | AF | Industrial Field Connectivity (IFC) | AF1 | AF1CJA | 1 | 50 | SÍ | PC | F | 46,69 | G | 0 | 0 | 0 |  | 4055626713311 | 85444290 | PL | EC001855 |  | Catálogo
1454436 | SAC-4P-M12MS/0,27-PUR SH D-HB | Cable para sensores/actuadores | Cable para sensores/actuadores, 4-polos, PUR sin halógenos, negro grisáceo RAL 7021, apantallado, Conector recta M12, codificación: A, a extremo de cable libre, longitud de cable: 0,27 m, extremo de cable libre 140 mm, Variante del cliente | 22.19 | 1 | AF | Industrial Field Connectivity (IFC) | AF1 | AF1CJA | 1 | 250 | NO | PC | F | 23,60 | G | 0 | 0 | 0 |  | 4063151844967 | 85444290 | PL | EC001855 | Imagen | Catálogo
1517751 | SAC-4PM12MS/0,2-PUR/M12FS B3X4 | Cable para sensores/actuadores | Cable para sensores/actuadores, 8-polos, PUR sin halógenos, negro grisáceo RAL 7021, Conector recta M12, codificación: A, a Hembra recta M12, codificación: A, longitud de cable: 0,2 m | 26.1 | 1 | AF | Industrial Field Connectivity (IFC) | AF1 | AF1CCA | 1 | 100 | SÍ | PC | F | 27,94 | G | 0 | 0 | 0 |  | 4063151980948 | 85444290 | PL | EC001855 | Imagen | Catálogo
1403990 | SAC-4P-M12MS/0,3-600/FS SH HD | Cable para sensores/actuadores | Cable para sensores/actuadores, 4-polos, PP-EPDM sin halógenos, gris RAL 7035, apantallado, Conector recta M12, codificación: A, a Hembra recta M12, codificación: A, longitud de cable: 0,3 m, Diseño higiénico, con moleteado de acero inoxidable | 44.9 | 1 | AF | Industrial Field Connectivity (IFC) | AF1 | AF1CJA | 1 | 1 | SÍ | PC |  | 50,30 | G | 20 | 190 | 80 | MM | 4046356677448 | 85444290 | PL | EC001855 | Imagen | Catálogo
1404027 | SAC-4P-M12MS/0,3-600/M12FR FB | Cable para sensores/actuadores | Cable para sensores/actuadores, 4-polos, PP-EPDM, gris RAL 7035, Conector recta M12, codificación: A, a Hembra acodado M12, codificación: A, longitud de cable: 0,3 m, Diseño higiénico, con moleteado de plástico | 21.94 | 1 | AF | Industrial Field Connectivity (IFC) | AF1 | AF1CCA | 1 | 1 | SÍ | PC |  | 28,10 | G | 20 | 100 | 100 | MM | 4046356677721 | 85444290 | PL | EC001855 | Imagen | Catálogo
1403972 | SAC-4P-M12MS/0,3-600/M12FR HD | Cable para sensores/actuadores | Cable para sensores/actuadores, 4-polos, PP-EPDM, gris RAL 7035, Conector recta M12, codificación: A, a Hembra acodado M12, codificación: A, longitud de cable: 0,3 m, Diseño higiénico, con moleteado de acero inoxidable | 29.61 | 1 | AF | Industrial Field Connectivity (IFC) | AF1 | AF1CCA | 1 | 1 | SÍ | PC |  | 37,50 | G | 0 | 0 | 0 |  | 4046356677288 | 85444290 | PL | EC001855 | Imagen | Catálogo
1404023 | SAC-4P-M12MS/0,3-600/M12FS FB | Cable para sensores/actuadores | Cable para sensores/actuadores, 4-polos, PP-EPDM, gris RAL 7035, Conector recta M12, codificación: A, a Hembra recta M12, codificación: A, longitud de cable: 0,3 m, Diseño higiénico, con moleteado de plástico | 21.94 | 1 | AF | Industrial Field Connectivity (IFC) | AF1 | AF1CCA | 1 | 1 | SÍ | PC |  | 27,20 | G | 15 | 130 | 130 | MM | 4046356677684 | 85444290 | PL | EC001855 | Imagen | Catálogo
1403968 | SAC-4P-M12MS/0,3-600/M12FS HD | Cable para sensores/actuadores | Cable para sensores/actuadores, 4-polos, PP-EPDM, gris RAL 7035, Conector recta M12, codificación: A, a Hembra recta M12, codificación: A, longitud de cable: 0,3 m, Diseño higiénico, con moleteado de acero inoxidable | 29.61 | 1 | AF | Industrial Field Connectivity (IFC) | AF1 | AF1CCA | 1 | 1 | SÍ | PC |  | 37,00 | G | 15 | 350 | 15 | MM | 4046356677240 | 85444290 | PL | EC001855 | Imagen | Catálogo
1818473 | SAC-4P-M12MS/0,3-800/FR-2L 1X2 | Cable para sensores/actuadores | Cable para sensores/actuadores | 31.02 | 1 | AF | Industrial Field Connectivity (IFC) | AF1 | AF1CCA | 1 | 50 | NO | PC | F | 28,90 | G | 0 | 0 | 0 |  | 4067923448995 | 85444290 | PL | EC001855 |  | Catálogo
1430954 | SAC-4P-M12MS/0,3-PUR 0,08 SN | Cable para sensores/actuadores | Cable para sensores/actuadores, 4-polos, PUR sin halógenos, negro grisáceo RAL 7021, Conector recta M12, codificación: A, a extremo de cable libre, longitud de cable: 0,3 m | 15.54 | 1 | AF | Industrial Field Connectivity (IFC) | AF1 | AF1CCA | 1 | 50 | NO | PC | F | 14,80 | G | 0 | 0 | 0 |  | 4063151796150 | 85444290 | PL | EC001855 | Imagen | Catálogo
1694923 | SAC-4P-M12MS/0,3-PUR/M 8FS | Cable para sensores/actuadores | Cable para sensores/actuadores, 4-polos, PUR sin halógenos, negro grisáceo RAL 7021, Conector recta M12, codificación: A, a Hembra recta M8, codificación: A, longitud de cable: 0,3 m | 20.36 | 1 | AF | Industrial Field Connectivity (IFC) | AF1 | AF1CCA | 1 | 1 | SÍ | PC |  | 19,32 | G | 2 | 220 | 150 | MM | 4017918180393 | 85444290 | DE | EC001855 | Imagen | Catálogo
1696057 | SAC-4P-M12MS/0,3-PUR/M12FR D | Cable para sensores/actuadores | Cable para sensores/actuadores, 4-polos, PUR/PVC, amarillo, Conector recta M12, codificación: A, a Hembra acodado M12, codificación: A, longitud de cable: 0,3 m, DESINA | 23.28 | 1 | AF | Industrial Field Connectivity (IFC) | AF1 | AF1CCA | 5 | 50 | NO | PC | F | 35,58 | G | 0 | 0 | 0 |  | 4017918181024 | 85444290 | DE | EC001855 | Imagen | Catálogo
1668519 | SAC-4P-M12MS/0,3-PUR/M12FR-3L | Cable para sensores/actuadores | Cable para sensores/actuadores, 4-polos, PUR sin halógenos, negro grisáceo RAL 7021, Conector recta M12, codificación: A, con 3 LEDs, a Hembra acodado M12, codificación: A, con 3 LEDs, longitud de cable: 0,3 m | 27.73 | 1 | AF | Industrial Field Connectivity (IFC) | AF1 | AF1CCA | 1 | 1 | SÍ | PC |  | 28,30 | G | 15 | 169 | 75 | MM | 4017918137175 | 85444290 | PL | EC001855 | Imagen | Catálogo
1420575 | SAC-4P-M12MS/0,3-PUR/M12FR-3LW | Cable para sensores/actuadores | Cable para sensores/actuadores, 4-polos, PUR sin halógenos, negro grisáceo RAL 7021, Conector recta M12, codificación: A, con 3 LEDs, a Hembra acodado M12, codificación: A, con 3 LEDs, longitud de cable: 0,3 m | 29.26 | 1 | AF | Industrial Field Connectivity (IFC) | AF1 | AF1CCA | 1 | 1 | NO | PC | F | 27,50 | G | 0 | 0 | 0 |  | 4063151324940 | 85444290 | PL | EC001855 | Imagen | Catálogo
1415671 | SAC-4P-M12MS/0,3-PVC/M 8FS | Cable para sensores/actuadores | Cable para sensores/actuadores, 4-polos, PVC, negro RAL 9005, Conector recta M12, codificación: A, a Hembra recta M8, codificación: A, longitud de cable: 0,3 m | 19.71 | 1 | AF | Industrial Field Connectivity (IFC) | AF1 | AF1CCA | 1 | 10 | SÍ | PC |  | 21,90 | G | 15 | 120 | 100 | MM | 4055626050324 | 85444290 | PL | EC001855 | Imagen | Catálogo
1415620 | SAC-4P-M12MS/0,3-PVC/M12FR-3L | Cable para sensores/actuadores | Cable para sensores/actuadores, 4-polos, PVC, negro RAL 9005, Conector recta M12, codificación: A, con 3 LEDs, a Hembra acodado M12, codificación: A, con 3 LEDs, longitud de cable: 0,3 m | 26.9 | 1 | AF | Industrial Field Connectivity (IFC) | AF1 | AF1CCA | 1 | 1 | SÍ | PC |  | 30,20 | G | 0 | 0 | 0 |  | 4055626050027 | 85444290 | PL | EC001855 | Imagen | Catálogo
1676842 | SAC-4P-M12MS/0,40-28X OD 0,03 | Cable para sensores/actuadores | Cable para sensores/actuadores, 4-polos, PE-X sin halógenos, negro grisáceo RAL 7021, Conector recta M12, codificación: A, a extremo de cable libre, longitud de cable: 0,4 m, para aplicaciones exteriores, con moleteado de acero inoxidable | 19.56 | 1 | AF | Industrial Field Connectivity (IFC) | AF1 | AF1CCA | 1 | 100 | NO | PC | F | 31,60 | G | 0 | 0 | 0 |  | 4067923226180 | 85444290 | PL | EC001855 | Imagen | Catálogo
1850762 | SAC-4P-M12MS/0,5-600 FB | Sensor/actuator cable | Sensor/actuator cable, Hygienic design, with plastic knurl | 11.45 | 1 | AF | Industrial Field Connectivity (IFC) | AF1 | AF1CCA | 1 | 50 | sí | PC | F | 29,00 | g | 0 | 0 | 0 | 0 | 4067923505155 | 85444290 | PL | EC001855 |  | Catálogo
1095904 | SAC-4P-M12MS/0,5-680/M12FS FDP | Sensor/actuator cable | Sensor/actuator cable, 4-position, PVC, gray, shielded, Plug straight M12, coding: A, on Socket straight M12, coding: A, cable length: 0.5 m, Foil shielding plus drain wire | 26.14 | 1 | AF | Industrial Field Connectivity (IFC) | AF1 | AF1IEB | 1 | 25 | sí | PC | F | 35,60 | g | 0 | 0 | 0 | 0 | 4055626928555 | 85444290 | US | EC001855 |  | Catálogo
1760391 | SAC-4P-M12MS/0,5-PUR/FS SH DFT | Cable para sensores/actuadores | Cable para sensores/actuadores | 29.6 | 1 | AF | Industrial Field Connectivity (IFC) | AF1 | AF1CJA | 1 | 100 | NO | PC | F | 50,10 | G | 0 | 0 | 0 |  | 4067923369085 | 85444290 | PL | EC001855 |  | Catálogo
1198885 | SAC-4P-M12MS/0,5-PUR/M12FS TA | Cable para sensores/actuadores | Cable para sensores/actuadores | 22.09 | 1 | AF | Industrial Field Connectivity (IFC) | AF1 | AF1CCA | 1 | 50 | NO | PC | F | 31,20 | G | 0 | 0 | 0 |  | 4063151261214 | 85444290 | DE | EC001855 |  | Catálogo
1412515 | SAC-4P-M12MS/0,6-160/M12FS0,75 | Cable para sensores/actuadores | Cable para sensores/actuadores | 26.52 | 1 | AF | Industrial Field Connectivity (IFC) | AF1 | AF1CCA | 1 | 50 | SÍ | PC | F | 56,00 | G | 0 | 0 | 0 |  | 4046356965248 | 85444290 | PL | EC001855 |  | Catálogo
1401015 | SAC-4P-M12MS/0,6-500/M8MS DVS | Cable para sensores/actuadores | Cable para sensores/actuadores, 4-polos, PVC, gris RAL 7001, Conector recta M12, codificación: A, a Conector recta M8, longitud de cable: 0,6 m | 21.41 | 1 | AF | Industrial Field Connectivity (IFC) | AF1 | AF1CCA | 1 | 50 | NO | PC | F | 29,72 | G | 6 | 80 | 80 | MM | 4046356517256 | 85444290 | PL | EC001855 |  | Catálogo
1403991 | SAC-4P-M12MS/0,6-600/FS SH HD | Cable para sensores/actuadores | Cable para sensores/actuadores, 4-polos, PP-EPDM sin halógenos, gris RAL 7035, apantallado, Conector recta M12, codificación: A, a Hembra recta M12, codificación: A, longitud de cable: 0,6 m, Diseño higiénico, con moleteado de acero inoxidable | 46.08 | 1 | AF | Industrial Field Connectivity (IFC) | AF1 | AF1CJA | 1 | 1 | SÍ | PC |  | 63,90 | G | 0 | 0 | 0 |  | 4046356677455 | 85444290 | PL | EC001855 | Imagen | Catálogo
1404024 | SAC-4P-M12MS/0,6-600/M12FS FB | Cable para sensores/actuadores | Cable para sensores/actuadores, 4-polos, PP-EPDM, gris RAL 7035, Conector recta M12, codificación: A, a Hembra recta M12, codificación: A, longitud de cable: 0,6 m, Diseño higiénico, con moleteado de plástico | 22.48 | 1 | AF | Industrial Field Connectivity (IFC) | AF1 | AF1CCA | 1 | 1 | SÍ | PC |  | 35,20 | G | 15 | 195 | 170 | MM | 4046356677691 | 85444290 | PL | EC001855 | Imagen | Catálogo
1403969 | SAC-4P-M12MS/0,6-600/M12FS HD | Cable para sensores/actuadores | Cable para sensores/actuadores, 4-polos, PP-EPDM, gris RAL 7035, Conector recta M12, codificación: A, a Hembra recta M12, codificación: A, longitud de cable: 0,6 m, Diseño higiénico, con moleteado de acero inoxidable | 30.09 | 1 | AF | Industrial Field Connectivity (IFC) | AF1 | AF1CCA | 1 | 1 | SÍ | PC |  | 46,20 | G | 15 | 285 | 210 | MM | 4046356677257 | 85444290 | PL | EC001855 | Imagen | Catálogo
1567173 | SAC-4P-M12MS/0,6-800/M12FR-3L | Cable para sensores/actuadores | Cable para sensores/actuadores, 4-polos, PUR sin halógenos, resistente a chispas de soldadura, muy flexible, gris RAL 7001, Conector recta M12, codificación: A, con 3 LEDs, a Hembra acodado M12, codificación: A, con 3 LEDs, longitud de cable: 0,6 m, para robótica y cadenas de arrastre | 28.85 | 1 | AF | Industrial Field Connectivity (IFC) | AF1 | AF1CCA | 1 | 1 | SÍ | PC |  | 38,20 | G | 0 | 0 | 0 |  | 4046356326360 | 85444290 | PL | EC001855 | Imagen | Catálogo
1693076 | SAC-4P-M12MS/0,6-PUR/M 8FS | Cable para sensores/actuadores | Cable para sensores/actuadores, 4-polos, PUR sin halógenos, negro grisáceo RAL 7021, Conector recta M12, codificación: A, a Hembra recta M8, codificación: A, longitud de cable: 0,6 m | 20.71 | 1 | AF | Industrial Field Connectivity (IFC) | AF1 | AF1CCA | 1 | 1 | SÍ | PC |  | 26,36 | G | 4 | 180 | 180 | MM | 4017918187064 | 85444290 | DE | EC001855 | Imagen | Catálogo
1696060 | SAC-4P-M12MS/0,6-PUR/M12FR D | Cable para sensores/actuadores | Cable para sensores/actuadores, 4-polos, PUR/PVC, amarillo, Conector recta M12, codificación: A, a Hembra acodado M12, codificación: A, longitud de cable: 0,6 m, DESINA | 22.6 | 1 | AF | Industrial Field Connectivity (IFC) | AF1 | AF1CCA | 1 | 1 | SÍ | PC |  | 41,60 | G | 26 | 140 | 135 | MM | 4017918181031 | 85444290 | PL | EC001855 | Imagen | Catálogo
1668522 | SAC-4P-M12MS/0,6-PUR/M12FR-3L | Cable para sensores/actuadores | Cable para sensores/actuadores, 4-polos, PUR sin halógenos, negro grisáceo RAL 7021, Conector recta M12, codificación: A, con 3 LEDs, a Hembra acodado M12, codificación: A, con 3 LEDs, longitud de cable: 0,6 m | 28.2 | 1 | AF | Industrial Field Connectivity (IFC) | AF1 | AF1CCA | 1 | 1 | SÍ | PC |  | 35,30 | G | 29 | 262 | 188 | MM | 4017918136017 | 85444290 | PL | EC001855 | Imagen | Catálogo
1553899 | SAC-4P-M12MS/0,6-PUR/M12FSSHBK | Cable para sensores/actuadores | Cable para sensores/actuadores, 4-polos, PUR sin halógenos, negro grisáceo RAL 7021, apantallado (Advanced Shielding Technology), Conector recta M12, codificación: A, a Hembra recta M12, codificación: A, longitud de cable: 0,6 m | 30.79 | 1 | AF | Industrial Field Connectivity (IFC) | AF1 | AF1CJA | 5 | 50 | NO | PC |  | 53,90 | G | 90 | 180 | 113 | MM | 4046356160001 | 85444290 | PL | EC001855 | Imagen | Catálogo
1415672 | SAC-4P-M12MS/0,6-PVC/M 8FS | Cable para sensores/actuadores | Cable para sensores/actuadores, 4-polos, PVC, negro RAL 9005, Conector recta M12, codificación: A, a Hembra recta M8, codificación: A, longitud de cable: 0,6 m | 20 | 1 | AF | Industrial Field Connectivity (IFC) | AF1 | AF1CCA | 1 | 1 | SÍ | PC |  | 30,50 | G | 15 | 170 | 145 | MM | 4055626050331 | 85444290 | PL | EC001855 | Imagen | Catálogo
1415623 | SAC-4P-M12MS/0,6-PVC/M12FR-3L | Cable para sensores/actuadores | Cable para sensores/actuadores, 4-polos, PVC, negro RAL 9005, Conector recta M12, codificación: A, con 3 LEDs, a Hembra acodado M12, codificación: A, con 3 LEDs, longitud de cable: 0,6 m | 27.25 | 1 | AF | Industrial Field Connectivity (IFC) | AF1 | AF1CCA | 1 | 1 | SÍ | PC |  | 41,40 | G | 0 | 0 | 0 |  | 4055626050034 | 85444290 | PL | EC001855 | Imagen | Catálogo
1446809 | SAC-4P-M12MS/1,0-150/M12FR-3L | Cable para sensores/actuadores | Cable para sensores/actuadores | 32.54 | 1 | AF | Industrial Field Connectivity (IFC) | AF1 | AF1CCA | 1 | 25 | SÍ | PC | F | 55,20 | G | 0 | 0 | 0 |  | 4046356648431 | 85444290 | PL | EC001855 |  | Catálogo
1831859 | SAC-4P-M12MS/1,0-544/FS FB IFM | Cable para sensores/actuadores | Cable para sensores/actuadores, 4-polos, PVC, gris, Conector recta M12, codificación: A, a Hembra recta M12, codificación: A, longitud de cable: 1 m, con moleteado de acero inoxidable, Variante del cliente | 32.14 | 1 | AF | Industrial Field Connectivity (IFC) | AF1 | AF1CCA | 1 | 100 | NO | PC | F | 22,22 | G | 0 | 0 | 0 |  | 4067923470552 | 0 | 0 | 0 | Imagen | Catálogo
1922588 | SAC-4P-M12MS/1,0-600/M12FR HD | Sensor/actuator cable | Sensor/actuator cable, 4-position, PP-EPDM, gray RAL 7035, Plug straight M12, coding: A, on Socket angled M12, coding: A, cable length: 1 m, Hygienic design, with high-grade steel knurl | 30.38 | 1 | AF | Industrial Field Connectivity (IFC) | AF1 | AF1CCA | 1 | 50 | NO | PC | F | 22,22 | g | 0 | 0 | 0 | 0 | 4067923638099 | 85444290 | PL |  |  | Catálogo
1550070 | SAC-4P-M12MS/1,0-PUR/M12FR | Cable para sensores/actuadores | Cable para sensores/actuadores, 4-polos, PUR sin halógenos, negro grisáceo RAL 7021, Conector recta M12, codificación: A, a Hembra acodado M12, codificación: A, longitud de cable: 1 m | 23.42 | 1 | AF | Industrial Field Connectivity (IFC) | AF1 | AF1CCA | 1 | 1 | SÍ | PC | F | 43,90 | G | 15 | 180 | 150 | MM | 4046356145237 | 85444290 | PL | EC001855 | Imagen | Catálogo
1404918 | SAC-4P-M12MS/1,0-PUR/M12FR-3L | Sensor/actuator cable | Sensor/actuator cable, 4-position, PUR halogen-free, black-gray RAL 7021, Plug straight M12, coding: A, with 3 LEDs, on Socket angled M12, coding: A, with 3 LEDs, cable length: 1 m | 28.5 | 1 | AF | Industrial Field Connectivity (IFC) | AF1 | AF1CCA | 1 | 1 | sí | PC | F | 22,22 | g | 0 | 0 | 0 | 0 | 4046356727990 | 85444290 | PL |  |  | Catálogo
1879540 | SAC-4P-M12MS/1,0-PVC/M12FR VA | Sensor/actuator cable | Sensor/actuator cable, 4-position, PVC, black RAL 9005, Plug straight M12, coding: A, on Socket angled M12, coding: A, cable length: 1 m, High-grade steel knurl | 28.32 | 1 | AF | Industrial Field Connectivity (IFC) | AF1 | AF1CCA | 1 | 50 | sí | PC | F | 55,60 | g | 0 | 0 | 0 | 0 | 4067923544260 | 85444290 | PL |  |  | Catálogo
1404002 | SAC-4P-M12MS/1,5-600 FB | Cable para sensores/actuadores | Cable para sensores/actuadores, 4-polos, PP-EPDM, gris RAL 7035, Conector recta M12, codificación: A, a extremo de cable libre, longitud de cable: 1,5 m, Diseño higiénico, con moleteado de plástico | 13.57 | 1 | AF | Industrial Field Connectivity (IFC) | AF1 | AF1CCA | 1 | 1 | SÍ | PC |  | 56,40 | G | 20 | 180 | 173 | MM | 4046356677486 | 85444290 | PL | EC001855 | Imagen | Catálogo
1403947 | SAC-4P-M12MS/1,5-600 HD | Cable para sensores/actuadores | Cable para sensores/actuadores, 4-polos, PP-EPDM, gris RAL 7035, Conector recta M12, codificación: A, a extremo de cable libre, longitud de cable: 1,5 m, Diseño higiénico, con moleteado de acero inoxidable | 17.41 | 1 | AF | Industrial Field Connectivity (IFC) | AF1 | AF1CCA | 1 | 1 | SÍ | PC |  | 59,80 | G | 0 | 0 | 0 |  | 4046356676946 | 85444290 | PL | EC001855 | Imagen | Catálogo
1403981 | SAC-4P-M12MS/1,5-600 SH HD | Cable para sensores/actuadores | Cable para sensores/actuadores, 4-polos, PP-EPDM sin halógenos, gris RAL 7035, apantallado, Conector recta M12, codificación: A, a extremo de cable libre, longitud de cable: 1,5 m, Diseño higiénico, con moleteado de acero inoxidable | 27.97 | 1 | AF | Industrial Field Connectivity (IFC) | AF1 | AF1CJA | 1 | 1 | SÍ | PC |  | 83,30 | G | 0 | 0 | 0 |  | 4046356677363 | 85444290 | PL | EC001855 | Imagen | Catálogo
1403992 | SAC-4P-M12MS/1,5-600/FS SH HD | Cable para sensores/actuadores | Cable para sensores/actuadores, 4-polos, PP-EPDM sin halógenos, gris RAL 7035, apantallado, Conector recta M12, codificación: A, a Hembra recta M12, codificación: A, longitud de cable: 1,5 m, Diseño higiénico, con moleteado de acero inoxidable | 49.79 | 1 | AF | Industrial Field Connectivity (IFC) | AF1 | AF1CJA | 1 | 1 | SÍ | PC |  | 101,00 | G | 22 | 199 | 157 | MM | 4046356677462 | 85444290 | PL | EC001855 | Imagen | Catálogo
1404030 | SAC-4P-M12MS/1,5-600/M12FR FB | Cable para sensores/actuadores | Cable para sensores/actuadores, 4-polos, PP-EPDM, gris RAL 7035, Conector recta M12, codificación: A, a Hembra acodado M12, codificación: A, longitud de cable: 1,5 m, Diseño higiénico, con moleteado de plástico | 24.25 | 1 | AF | Industrial Field Connectivity (IFC) | AF1 | AF1CCA | 1 | 1 | SÍ | PC |  | 59,00 | G | 20 | 160 | 160 | MM | 4046356677745 | 85444290 | PL | EC001855 | Imagen | Catálogo
1404025 | SAC-4P-M12MS/1,5-600/M12FS FB | Cable para sensores/actuadores | Cable para sensores/actuadores, 4-polos, PP-EPDM, gris RAL 7035, Conector recta M12, codificación: A, a Hembra recta M12, codificación: A, longitud de cable: 1,5 m, Diseño higiénico, con moleteado de plástico | 24.25 | 1 | AF | Industrial Field Connectivity (IFC) | AF1 | AF1CCA | 1 | 1 | SÍ | PC |  | 58,40 | G | 25 | 160 | 160 | MM | 4046356677707 | 85444290 | PL | EC001855 | Imagen | Catálogo
1403970 | SAC-4P-M12MS/1,5-600/M12FS HD | Cable para sensores/actuadores | Cable para sensores/actuadores, 4-polos, PP-EPDM, gris RAL 7035, Conector recta M12, codificación: A, a Hembra recta M12, codificación: A, longitud de cable: 1,5 m, Diseño higiénico, con moleteado de acero inoxidable | 31.86 | 1 | AF | Industrial Field Connectivity (IFC) | AF1 | AF1CCA | 1 | 1 | SÍ | PC |  | 69,00 | G | 16 | 215 | 190 | MM | 4046356677264 | 85444290 | PL | EC001855 | Imagen | Catálogo
1095903 | SAC-4P-M12MS/1,5-680/M12FS FDP | Sensor/actuator cable | Sensor/actuator cable, 4-position, PVC, gray, shielded, Plug straight M12, coding: A, on Socket straight M12, coding: A, cable length: 1.5 m, Foil shielding plus drain wire | 29.09 | 1 | AF | Industrial Field Connectivity (IFC) | AF1 | AF1IEB | 1 | 25 | sí | PC | F | 22,22 | g | 0 | 0 | 0 | 0 | 4055626928548 | 85444290 | US | EC001855 |  | Catálogo
1567199 | SAC-4P-M12MS/1,5-800/M12FR-3L | Cable para sensores/actuadores | Cable para sensores/actuadores, 4-polos, PUR sin halógenos, resistente a chispas de soldadura, muy flexible, gris RAL 7001, Conector recta M12, codificación: A, con 3 LEDs, a Hembra acodado M12, codificación: A, con 3 LEDs, longitud de cable: 1,5 m, para robótica y cadenas de arrastre | 31.8 | 1 | AF | Industrial Field Connectivity (IFC) | AF1 | AF1CCA | 1 | 1 | SÍ | PC |  | 64,10 | G | 38 | 165 | 170 | MM | 4046356326988 | 85444290 | PL | EC001855 | Imagen | Catálogo
1693089 | SAC-4P-M12MS/1,5-PUR/M 8FS | Cable para sensores/actuadores | Cable para sensores/actuadores, 4-polos, PUR sin halógenos, negro grisáceo RAL 7021, Conector recta M12, codificación: A, a Hembra recta M8, codificación: A, longitud de cable: 1,5 m | 22.36 | 1 | AF | Industrial Field Connectivity (IFC) | AF1 | AF1CCA | 1 | 1 | SÍ | PC |  | 45,20 | G | 15 | 155 | 10 | MM | 4017918187071 | 85444290 | DE | EC001855 | Imagen | Catálogo
1668496 | SAC-4P-M12MS/1,5-PUR/M12FR | Cable para sensores/actuadores | Cable para sensores/actuadores, 4-polos, PUR sin halógenos, negro grisáceo RAL 7021, Conector recta M12, codificación: A, a Hembra acodado M12, codificación: A, longitud de cable: 1,5 m | 23.31 | 1 | AF | Industrial Field Connectivity (IFC) | AF1 | AF1CCA | 1 | 1 | SÍ | PC |  | 57,10 | G | 22 | 156 | 10 | MM | 4017918137328 | 85444290 | DE | EC001855 | Imagen | Catálogo
1696073 | SAC-4P-M12MS/1,5-PUR/M12FR D | Cable para sensores/actuadores | Cable para sensores/actuadores, 4-polos, PUR/PVC, amarillo, Conector recta M12, codificación: A, a Hembra acodado M12, codificación: A, longitud de cable: 1,5 m, DESINA | 25.3 | 1 | AF | Industrial Field Connectivity (IFC) | AF1 | AF1CCA | 1 | 1 | SÍ | PC | F | 76,70 | G | 25 | 150 | 150 | MM | 4017918181048 | 85444290 | DE | EC001855 | Imagen | Catálogo
1668535 | SAC-4P-M12MS/1,5-PUR/M12FR-3L | Cable para sensores/actuadores | Cable para sensores/actuadores, 4-polos, PUR sin halógenos, negro grisáceo RAL 7021, Conector recta M12, codificación: A, con 3 LEDs, a Hembra acodado M12, codificación: A, con 3 LEDs, longitud de cable: 1,5 m | 30.03 | 1 | AF | Industrial Field Connectivity (IFC) | AF1 | AF1CCA | 1 | 1 | SÍ | PC |  | 59,00 | G | 0 | 0 | 0 |  | 4017918136208 | 85444290 | PL | EC001855 | Imagen | Catálogo
1410638 | SAC-4P-M12MS/1,5-PUR/M12FSBKSH | Cable para sensores/actuadores | Cable para sensores/actuadores, PUR sin halógenos, negro grisáceo RAL 7021, apantallado (Advanced Shielding Technology) | 36.89 | 1 | AF | Industrial Field Connectivity (IFC) | AF1 | AF1CJA | 1 | 50 | SÍ | PC | F | 90,80 | G | 0 | 0 | 0 |  | 4046356903684 | 85444290 | PL | EC001855 |  | Catálogo
1415673 | SAC-4P-M12MS/1,5-PVC/M 8FS | Cable para sensores/actuadores | Cable para sensores/actuadores, 4-polos, PVC, negro RAL 9005, Conector recta M12, codificación: A, a Hembra recta M8, codificación: A, longitud de cable: 1,5 m | 21 | 1 | AF | Industrial Field Connectivity (IFC) | AF1 | AF1CCA | 1 | 1 | SÍ | PC |  | 57,20 | G | 15 | 175 | 160 | MM | 4055626050348 | 85444290 | DE | EC001855 | Imagen | Catálogo
1415618 | SAC-4P-M12MS/1,5-PVC/M12FR | Cable para sensores/actuadores | Cable para sensores/actuadores, 4-polos, PVC, negro RAL 9005, Conector recta M12, codificación: A, a Hembra acodado M12, codificación: A, longitud de cable: 1,5 m | 22 | 1 | AF | Industrial Field Connectivity (IFC) | AF1 | AF1CCA | 1 | 1 | SÍ | PC |  | 71,40 | G | 15 | 170 | 145 | MM | 4055626050003 | 85444290 | DE | EC001855 | Imagen | Catálogo
1879541 | SAC-4P-M12MS/1,5-PVC/M12FR VA | Sensor/actuator cable | Sensor/actuator cable, 4-position, PVC, black RAL 9005, Plug straight M12, coding: A, on Socket angled M12, coding: A, cable length: 1.5 m, High-grade steel knurl | 28.97 | 1 | AF | Industrial Field Connectivity (IFC) | AF1 | AF1CCA | 1 | 50 | sí | PC | F | 73,10 | g | 0 | 0 | 0 | 0 | 4067923544611 | 85444290 | PL |  |  | Catálogo
1415624 | SAC-4P-M12MS/1,5-PVC/M12FR-3L | Cable para sensores/actuadores | Cable para sensores/actuadores, 4-polos, PVC, negro RAL 9005, Conector recta M12, codificación: A, con 3 LEDs, a Hembra acodado M12, codificación: A, con 3 LEDs, longitud de cable: 1,5 m | 28.38 | 1 | AF | Industrial Field Connectivity (IFC) | AF1 | AF1CCA | 1 | 1 | SÍ | PC |  | 72,80 | G | 0 | 0 | 0 |  | 4055626050041 | 85444290 | PL | EC001855 | Imagen | Catálogo
1502691 | SAC-4P-M12MS/10,0-140 | Cable de datos | Cable de datos, 4-polos, PUR/PVC, amarillo, Conector recta M12, codificación: A, a extremo de cable libre, longitud de cable: 10 m | 32.98 | 1 | AF | Industrial Field Connectivity (IFC) | AF1 | AF1CCA | 5 | 1 | SÍ | PC |  | 407,49 | G | 194 | 271 | 113 | MM | 4017918816926 | 85444290 | DE | EC001855 |  | Catálogo
1509461 | SAC-4P-M12MS/10,0-186 | Cable para sensores/actuadores | Cable para sensores/actuadores, 4-polos, PUR, negro grisáceo RAL 7021, Conector recta M12, codificación: A, a extremo de cable libre, longitud de cable: 10 m | 46.43 | 1 | AF | Industrial Field Connectivity (IFC) | AF1 | AF1CCA | 1 | 1 | SÍ | PC |  | 577,20 | G | 51 | 210 | 195 | MM | 4017918899103 | 85444290 | PL | EC001855 | Imagen | Catálogo
1825345 | SAC-4P-M12MS/10,0-186 BK VA | Cable para sensores/actuadores | Cable para sensores/actuadores, 4-polos, PUR, negro grisáceo RAL 7021, Conector recta M12, codificación: A, a extremo de cable libre, longitud de cable: 10 m | 50.25 | 1 | AF | Industrial Field Connectivity (IFC) | AF1 | AF1CCA | 1 | 50 | SÍ | PC | F | 22,22 | G | 0 | 0 | 0 |  | 4067923463769 | 85444290 | PL | EC001855 |  | Catálogo
1509571 | SAC-4P-M12MS/10,0-186/M12FS | Cable para sensores/actuadores | Cable para sensores/actuadores, 4-polos, PUR, negro grisáceo RAL 7021, Conector recta M12, codificación: A, a Hembra recta M12, codificación: A, longitud de cable: 10 m | 56.28 | 1 | AF | Industrial Field Connectivity (IFC) | AF1 | AF1CCA | 1 | 1 | SÍ | PC |  | 587,80 | G | 49 | 205 | 205 | MM | 4017918899219 | 85444290 | PL | EC001855 | Imagen | Catálogo
1454066 | SAC-4P-M12MS/10,0-28X OD | Cable para sensores/actuadores | Cable para sensores/actuadores, 4-polos, PE-X sin halógenos, negro grisáceo RAL 7021, Conector recta M12, codificación: A, a extremo de cable libre, longitud de cable: 10 m, para aplicaciones exteriores, con moleteado de acero inoxidable | 49.97 | 1 | AF | Industrial Field Connectivity (IFC) | AF1 | AF1CCA | 1 | 1 | SÍ | PC |  | 441,70 | G | 0 | 0 | 0 |  | 4046356568678 | 85444290 | PL | EC001855 | Imagen | Catálogo
1454147 | SAC-4P-M12MS/10,0-28X SH OD | Cable para sensores/actuadores | Cable para sensores/actuadores, 4-polos, PE-X/PE-X sin halógenos, negro grisáceo RAL 7021, apantallado, Conector recta M12, codificación: A, a extremo de cable libre, longitud de cable: 10 m, para aplicaciones exteriores, con moleteado de acero inoxidable | 93.33 | 1 | AF | Industrial Field Connectivity (IFC) | AF1 | AF1CJA | 1 | 1 | SÍ | PC |  | 748,80 | G | 46 | 212 | 207 | MM | 4046356568753 | 85444290 | PL | EC001855 | Imagen | Catálogo
1401059 | SAC-4P-M12MS/10,0-500/M12FS KA | Cable para sensores/actuadores | Cable para sensores/actuadores, PVC, gris RAL 7001, Conector recta M12, codificación: A, a Hembra recta M12, codificación: A | 39.98 | 1 | AF | Industrial Field Connectivity (IFC) | AF1 | AF1CCA | 25 | 25 | NO | PC | F | 342,22 | G | 226 | 600 | 400 | MM | 4046356520584 | 85444290 | DE | EC001855 |  | Catálogo
1406224 | SAC-4P-M12MS/10,0-542 BK | Cable para sensores/actuadores | Cable para sensores/actuadores, 4-polos, PVC, amarillo, Conector recta M12, codificación: A, a extremo de cable libre, longitud de cable: 10 m | 33.04 | 1 | AF | Industrial Field Connectivity (IFC) | AF1 | AF1ICB | 1 | 50 | SÍ | PC | F | 393,00 | G | 50 | 200 | 200 | MM | 4046356798273 | 85444290 | US | EC001855 | Imagen | Catálogo
1406177 | SAC-4P-M12MS/10,0-542 SH BK | Cable para sensores/actuadores | Cable para sensores/actuadores, 4-polos, PVC, amarillo, apantallado, Conector recta M12, codificación: A, a extremo de cable libre, longitud de cable: 10 m | 49.56 | 1 | AF | Industrial Field Connectivity (IFC) | AF1 | AF1IDB | 1 | 50 | SÍ | PC | F | 515,00 | G | 30 | 205 | 205 | MM | 4046356798730 | 85444290 | US | EC001855 | Imagen | Catálogo
1425118 | SAC-4P-M12MS/10,0-547/M12FS BK | Cable para sensores/actuadores | Cable para sensores/actuadores, 4-polos, PVC, amarillo, Conector recta M12, codificación: A, a Hembra recta M12, codificación: A, longitud de cable: 10 m | 70.62 | 1 | AF | Industrial Field Connectivity (IFC) | AF1 | AF1IFB | 1 | 1 | SÍ | PC | F | 662,80 | G | 0 | 0 | 0 |  | 4055626402468 | 85444290 | US | EC001855 | Imagen | Catálogo
1404005 | SAC-4P-M12MS/10,0-600 FB | Cable para sensores/actuadores | Cable para sensores/actuadores, 4-polos, PP-EPDM, gris RAL 7035, Conector recta M12, codificación: A, a extremo de cable libre, longitud de cable: 10 m, Diseño higiénico, con moleteado de plástico | 30.09 | 1 | AF | Industrial Field Connectivity (IFC) | AF1 | AF1CCA | 1 | 1 | SÍ | PC |  | 276,80 | G | 25 | 180 | 170 | MM | 4046356677516 | 85444290 | PL | EC001855 | Imagen | Catálogo
1403951 | SAC-4P-M12MS/10,0-600 HD | Cable para sensores/actuadores | Cable para sensores/actuadores, 4-polos, PP-EPDM, gris RAL 7035, Conector recta M12, codificación: A, a extremo de cable libre, longitud de cable: 10 m, Diseño higiénico, con moleteado de acero inoxidable | 33.93 | 1 | AF | Industrial Field Connectivity (IFC) | AF1 | AF1CCA | 1 | 1 | SÍ | PC |  | 282,30 | G | 30 | 185 | 175 | MM | 4046356677073 | 85444290 | PL | EC001855 | Imagen | Catálogo
1403984 | SAC-4P-M12MS/10,0-600 SH HD | Cable para sensores/actuadores | Cable para sensores/actuadores, 4-polos, PP-EPDM sin halógenos, gris RAL 7035, apantallado, Conector recta M12, codificación: A, a extremo de cable libre, longitud de cable: 10 m, Diseño higiénico, con moleteado de acero inoxidable | 65.66 | 1 | AF | Industrial Field Connectivity (IFC) | AF1 | AF1CJA | 1 | 1 | SÍ | PC |  | 424,90 | G | 40 | 210 | 210 | MM | 4046356677394 | 85444290 | PL | EC001855 | Imagen | Catálogo
1410442 | SAC-4P-M12MS/10,0-600/M12FS HD | Cable para sensores/actuadores | Cable para sensores/actuadores, 4-polos, PP-EPDM, gris RAL 7035, Conector recta M12, codificación: A, a Hembra recta M12, codificación: A, longitud de cable: 10 m, Diseño higiénico, con moleteado de acero inoxidable, Variante del cliente | 45.6 | 1 | AF | Industrial Field Connectivity (IFC) | AF1 | AF1CCA | 1 | 50 | SÍ | PC |  | 289,12 | G | 0 | 0 | 0 |  | 4046356896740 | 85444290 | PL | EC001855 | Imagen | Catálogo
1095864 | SAC-4P-M12MS/10,0-680 FDN | Sensor/actuator cable | Sensor/actuator cable, 4-position, PVC, gray, shielded, Plug straight M12, coding: A, on free cable end, cable length: 10 m, Foil shielding plus drain wire | 42.95 | 1 | AF | Industrial Field Connectivity (IFC) | AF1 | AF1IEB | 1 | 25 | sí | PC | F | 22,22 | g | 0 | 0 | 0 | 0 | 4055626928159 | 85444290 | US | EC001855 |  | Catálogo
1096014 | SAC-4P-M12MS/10,0-680 FDP | Sensor/actuator cable | Sensor/actuator cable, 4-position, PVC, gray, shielded, Plug straight M12, coding: A, on free cable end, cable length: 10 m, Foil shielding plus drain wire | 41.23 | 1 | AF | Industrial Field Connectivity (IFC) | AF1 | AF1IEB | 1 | 25 | sí | PC | F | 22,22 | g | 0 | 0 | 0 | 0 | 4055626929651 | 85444290 | US | EC001855 |  | Catálogo
1095900 | SAC-4P-M12MS/10,0-680/M12FS FDP | Sensor/actuator cable | Sensor/actuator cable, 4-position, PVC, gray, shielded, Plug straight M12, coding: A, on Socket straight M12, coding: A, cable length: 10 m, Foil shielding plus drain wire | 54.16 | 1 | AF | Industrial Field Connectivity (IFC) | AF1 | AF1IEB | 1 | 25 | sí | PC | F | 22,22 | g | 0 | 0 | 0 | 0 | 4055626928517 | 85444290 | US | EC001855 |  | Catálogo
1457047 | SAC-4P-M12MS/10,0-800 | Cable para sensores/actuadores | Cable para sensores/actuadores, 4-polos, PUR sin halógenos, resistente a chispas de soldadura, muy flexible, gris RAL 7001, Conector recta M12, codificación: A, a extremo de cable libre, longitud de cable: 10 m, para robótica y cadenas de arrastre | 40.29 | 1 | AF | Industrial Field Connectivity (IFC) | AF1 | AF1CCA | 1 | 1 | SÍ | PC |  | 311,80 | G | 25 | 180 | 180 | MM | 4046356593403 | 85444290 | PL | EC001855 | Imagen | Catálogo
1567306 | SAC-4P-M12MS/10,0-800/M12FS | Cable para sensores/actuadores | Cable para sensores/actuadores, 4-polos, PUR sin halógenos, resistente a chispas de soldadura, muy flexible, gris RAL 7001, Conector recta M12, codificación: A, a Hembra recta M12, codificación: A, longitud de cable: 10 m | 53.1 | 1 | AF | Industrial Field Connectivity (IFC) | AF1 | AF1CCA | 1 | 25 | SÍ | PC |  | 320,10 | G | 50 | 185 | 185 | MM | 4046356327107 | 85444290 | PL | EC001855 | Imagen | Catálogo
1431199 | SAC-4P-M12MS/10,0-960 VA | Cable de sistema de bus | Cable de sistema de bus, FOUNDATION Fieldbus (31,25 kBit/s), 3-polos, PVC, naranja RAL 2003, apantallado, Conector recta M12, codificación: A, a extremo de cable libre, longitud de cable: 10 m | 95.69 | 1 | AF | Industrial Field Connectivity (IFC) | AF1 | AF1CCG | 1 | 1 | NO | PC |  | 689,18 | G | 0 | 0 | 0 |  | 4046356431675 | 85444290 | PL | EC001855 | Imagen | Catálogo
1558344 | SAC-4P-M12MS/10,0-990 | Cable de sistema de bus | Cable de sistema de bus, CC-Link (10 MBit/s), 4-polos, PVC, rojo, apantallado, Conector recta M12, codificación: A, a extremo de cable libre, longitud de cable: 10 m | 83.07 | 1 | AF | Industrial Field Connectivity (IFC) | AF1 | AF1CJF | 1 | 50 | NO | PC | F | 763,00 | G | 55 | 205 | 190 | MM | 4046356293679 | 85444290 | PL | EC001855 | Imagen | Catálogo
1558454 | SAC-4P-M12MS/10,0-990/M12FS | Cable de sistema de bus | Cable de sistema de bus, CC-Link (10 MBit/s), 4-polos, PVC, rojo, apantallado, Conector recta M12, codificación: A, a Hembra recta M12, codificación: A, longitud de cable: 10 m | 104.77 | 1 | AF | Industrial Field Connectivity (IFC) | AF1 | AF1CJF | 1 | 50 | NO | PC | F | 740,00 | G | 55 | 215 | 205 | MM | 4046356293785 | 85444290 | PL | EC001855 | Imagen | Catálogo
1410074 | SAC-4P-M12MS/10,0-BF145 | Cable para sensores/actuadores | Cable para sensores/actuadores, POC sin halógenos, reticulado por irradiación, negro RAL 9005, Conector recta M12, codificación: A, a extremo de cable libre, longitud de cable: 10 m | 110.07 | 1 | AF | Industrial Field Connectivity (IFC) | AF1 | AF1CCA | 1 | 25 | SÍ | PC | F | 767,30 | G | 0 | 0 | 0 |  | 4046356887359 | 85444290 | PL | EC001855 |  | Catálogo
1682993 | SAC-4P-M12MS/10,0-PUR | Cable para sensores/actuadores | Cable para sensores/actuadores, 4-polos, PUR sin halógenos, negro grisáceo RAL 7021, Conector recta M12, codificación: A, a extremo de cable libre, longitud de cable: 10 m | 29.91 | 1 | AF | Industrial Field Connectivity (IFC) | AF1 | AF1CCA | 1 | 1 | SÍ | PC |  | 266,80 | G | 31 | 182 | 10 | MM | 4017918185688 | 85444290 | DE | EC001855 | Imagen | Catálogo
1442382 | SAC-4P-M12MS/10,0-PUR P | Cable para sensores/actuadores | Cable para sensores/actuadores, 4-polos, PUR sin halógenos, negro grisáceo RAL 7021, Conector recta M12, codificación: A, a extremo de cable libre, longitud de cable: 10 m, con moleteado de plástico | 29.08 | 1 | AF | Industrial Field Connectivity (IFC) | AF1 | AF1CCA | 1 | 1 | SÍ | PC |  | 263,30 | G | 180 | 195 | 30 | MM | 4046356534963 | 85444290 | PL | EC001855 | Imagen | Catálogo
1694389 | SAC-4P-M12MS/10,0-PUR SH | Cable para sensores/actuadores | Cable para sensores/actuadores, 4-polos, PUR sin halógenos, negro grisáceo RAL 7021, apantallado (Advanced Shielding Technology), Conector recta M12, codificación: A, a extremo de cable libre, longitud de cable: 10 m | 51.5 | 1 | AF | Industrial Field Connectivity (IFC) | AF1 | AF1CJA | 1 | 1 | SÍ | PC |  | 402,60 | G | 45 | 190 | 180 | MM | 4017918456764 | 85444290 | PL | EC001855 | Imagen | Catálogo
1696442 | SAC-4P-M12MS/10,0-PUR/M12FR | Cable para sensores/actuadores | Cable para sensores/actuadores, 4-polos, PUR sin halógenos, negro grisáceo RAL 7021, Conector recta M12, codificación: A, a Hembra acodado M12, codificación: A, longitud de cable: 10 m | 40.86 | 1 | AF | Industrial Field Connectivity (IFC) | AF1 | AF1CCA | 1 | 1 | SÍ | PC |  | 275,20 | G | 37 | 190 | 170 | MM | 4017918485115 | 85444290 | DE | EC001855 | Imagen | Catálogo
1913409 | SAC-4P-M12MS/10,0-PUR/M12FR-3L | Sensor/actuator cable | Sensor/actuator cable, 4-position, PUR halogen-free, black-gray RAL 7021, Plug straight M12, coding: A, with 3 LEDs, on Socket angled M12, coding: A, with 3 LEDs, cable length: 10 m | 46.97 | 1 | AF | Industrial Field Connectivity (IFC) | AF1 | AF1CCA | 1 | 1 | NO | PC | F | 22,22 | g | 0 | 0 | 0 | 0 | 4067923626898 | 85444290 | PL |  |  | Catálogo
1500402 | SAC-4P-M12MS/10,0-PUR/M12FS | Cable para sensores/actuadores | Cable para sensores/actuadores, 4-polos, PUR sin halógenos, negro grisáceo RAL 7021, Conector recta M12, codificación: A, a Hembra recta M12, codificación: A, longitud de cable: 10 m | 39.76 | 1 | AF | Industrial Field Connectivity (IFC) | AF1 | AF1CCA | 1 | 1 | SÍ | PC |  | 278,90 | G | 41 | 178 | 178 | MM | 4017918592509 | 85444290 | DE | EC001855 | Imagen | Catálogo
1508132 | SAC-4P-M12MS/10,0-PUR/M12FS SH | Cable para sensores/actuadores | Cable para sensores/actuadores, 4-polos, PUR sin halógenos, negro grisáceo RAL 7021, apantallado (Advanced Shielding Technology), Conector recta M12, codificación: A, a Hembra recta M12, codificación: A, longitud de cable: 10 m | 68.02 | 1 | AF | Industrial Field Connectivity (IFC) | AF1 | AF1CJA | 1 | 25 | NO | PC | F | 415,50 | G | 168 | 355 | 278 | MM | 4017918888190 | 85444290 | PL | EC001855 | Imagen | Catálogo
1415590 | SAC-4P-M12MS/10,0-PVC | Cable para sensores/actuadores | Cable para sensores/actuadores, 4-polos, PVC, negro RAL 9005, Conector recta M12, codificación: A, a extremo de cable libre, longitud de cable: 10 m | 22.59 | 1 | AF | Industrial Field Connectivity (IFC) | AF1 | AF1CCA | 1 | 1 | SÍ | PC |  | 353,00 | G | 45 | 178 | 178 | MM | 4055626049724 | 85444290 | DE | EC001855 | Imagen | Catálogo
1876048 | SAC-4P-M12MS/10,0-PVC VA | Sensor/actuator cable | Sensor/actuator cable, High-grade steel knurl | 26.26 | 1 | AF | Industrial Field Connectivity (IFC) | AF1 | AF1CCA | 1 | 50 | sí | PC | F | 352,50 | g | 0 | 0 | 0 | 0 | 4067923539600 | 85444290 | PL |  |  | Catálogo
1447251 | SAC-4P-M12MS/10,0-PVC/M12FR | Cable para sensores/actuadores | Cable para sensores/actuadores, 4-polos, PVC, negro RAL 9005, Conector recta M12, codificación: A, a Hembra acodado M12, codificación: A, longitud de cable: 10 m | 33.43 | 1 | AF | Industrial Field Connectivity (IFC) | AF1 | AF1CCA | 1 | 1 | SÍ | PC | F | 365,40 | G | 0 | 0 | 0 |  | 4046356661348 | 85444290 | DE | EC001855 | Imagen | Catálogo
1879309 | SAC-4P-M12MS/10,0-PVC/M12FS VA | Sensor/actuator cable | Sensor/actuator cable, 4-position | 39.53 | 1 | AF | Industrial Field Connectivity (IFC) | AF1 | AF1CCA | 1 | 50 | sí | PC | F | 361,70 | g | 0 | 0 | 0 | 0 | 4067923544437 | 85444290 | PL |  |  | Catálogo
1850825 | SAC-4P-M12MS/10-600/M12FS FB | Sensor/actuator cable | Sensor/actuator cable, 4-position, PP-EPDM, gray RAL 7035, Plug straight M12, coding: A, on Socket straight M12, coding: A, cable length: 10 m, Hygienic design, with plastic knurl | 39.35 | 1 | AF | Industrial Field Connectivity (IFC) | AF1 | AF1CCA | 1 | 50 | sí | PC | F | 282,00 | g | 0 | 0 | 0 | 0 | 4067923505469 | 85444290 | PL | EC001855 |  | Catálogo
1509474 | SAC-4P-M12MS/15,0-186 | Cable para sensores/actuadores | Cable para sensores/actuadores, 4-polos, PUR, negro grisáceo RAL 7021, Conector recta M12, codificación: A, a extremo de cable libre, longitud de cable: 15 m | 64.72 | 1 | AF | Industrial Field Connectivity (IFC) | AF1 | AF1CCA | 1 | 1 | SÍ | PC |  | 862,70 | G | 52 | 220 | 200 | MM | 4017918899110 | 85444290 | PL | EC001855 | Imagen | Catálogo
1509584 | SAC-4P-M12MS/15,0-186/M12FS | Cable para sensores/actuadores | Cable para sensores/actuadores, 4-polos, PUR, negro grisáceo RAL 7021, Conector recta M12, codificación: A, a Hembra recta M12, codificación: A, longitud de cable: 15 m | 74.57 | 1 | AF | Industrial Field Connectivity (IFC) | AF1 | AF1CCA | 1 | 1 | SÍ | PC |  | 846,00 | G | 55 | 213 | 195 | MM | 4017918899226 | 85444290 | PL | EC001855 | Imagen | Catálogo
1100857 | SAC-4P-M12MS/15,0-186/M12MS | Cable para sensores/actuadores | Cable para sensores/actuadores, 4-polos, PUR, negro grisáceo RAL 7021, Conector recta M12, codificación: A, a Hembra recta M12, codificación: A, longitud de cable: 15 m, Variante del cliente | 76.01 | 1 | AF | Industrial Field Connectivity (IFC) | AF1 | AF1CCA | 1 | 50 | SÍ | PC | F | 892,00 | G | 60 | 200 | 200 | MM | 4055626957456 | 85444290 | PL | EC001855 |  | Catálogo
1425120 | SAC-4P-M12MS/15,0-547/M12FS BK | Cable para sensores/actuadores | Cable para sensores/actuadores, 4-polos, PVC, amarillo, Conector recta M12, codificación: A, a Hembra recta M12, codificación: A, longitud de cable: 15 m | 92.51 | 1 | AF | Industrial Field Connectivity (IFC) | AF1 | AF1IFB | 1 | 1 | SÍ | PC | F | 969,70 | G | 0 | 0 | 0 |  | 4055626402482 | 85444290 | US | EC001855 | Imagen | Catálogo
1095970 | SAC-4P-M12MS/15,0-680 FDN | Sensor/actuator cable | Sensor/actuator cable, 4-position, PVC, gray, shielded, Plug straight M12, coding: A, on free cable end, cable length: 15 m, Foil shielding plus drain wire | 58.58 | 1 | AF | Industrial Field Connectivity (IFC) | AF1 | AF1IEB | 1 | 25 | sí | PC | F | 22,22 | g | 0 | 0 | 0 | 0 | 4055626929217 | 85444290 | US | EC001855 |  | Catálogo
1096013 | SAC-4P-M12MS/15,0-680 FDP | Sensor/actuator cable | Sensor/actuator cable, 4-position, PVC, gray, shielded, Plug straight M12, coding: A, on free cable end, cable length: 15 m, Foil shielding plus drain wire | 55.98 | 1 | AF | Industrial Field Connectivity (IFC) | AF1 | AF1IEB | 1 | 25 | sí | PC | F | 22,22 | g | 0 | 0 | 0 | 0 | 4055626929644 | 85444290 | US | EC001855 |  | Catálogo
1095899 | SAC-4P-M12MS/15,0-680/M12FS FDP | Sensor/actuator cable | Sensor/actuator cable, 4-position, PVC, gray, shielded, Plug straight M12, coding: A, on Socket straight M12, coding: A, cable length: 15 m, Foil shielding plus drain wire | 68.91 | 1 | AF | Industrial Field Connectivity (IFC) | AF1 | AF1IEB | 1 | 25 | sí | PC | F | 22,22 | g | 0 | 0 | 0 | 0 | 4055626928500 | 85444290 | US | EC001855 |  | Catálogo
1558357 | SAC-4P-M12MS/15,0-990 | Cable de sistema de bus | Cable de sistema de bus, CC-Link (10 MBit/s), 4-polos, PVC, rojo, apantallado, Conector recta M12, codificación: A, a extremo de cable libre, longitud de cable: 15 m | 113.75 | 1 | AF | Industrial Field Connectivity (IFC) | AF1 | AF1CJF | 1 | 50 | NO | PC | F | 1.158,00 | G | 0 | 0 | 0 |  | 4046356293686 | 85444290 | PL | EC001855 | Imagen | Catálogo
1558467 | SAC-4P-M12MS/15,0-990/M12FS | Cable de sistema de bus | Cable de sistema de bus, CC-Link (10 MBit/s), 4-polos, PVC, rojo, apantallado, Conector recta M12, codificación: A, a Hembra recta M12, codificación: A, longitud de cable: 15 m | 135.45 | 1 | AF | Industrial Field Connectivity (IFC) | AF1 | AF1CJF | 1 | 50 | NO | PC | F | 1.207,00 | G | 70 | 220 | 220 | MM | 4046356293792 | 85444290 | PL | EC001855 | Imagen | Catálogo
1519286 | SAC-4P-M12MS/15,0-PUR SH | Cable para sensores/actuadores | Cable para sensores/actuadores, 4-polos, PUR sin halógenos, negro grisáceo RAL 7021, apantallado (Advanced Shielding Technology), Conector recta M12, codificación: A, a extremo de cable libre, longitud de cable: 15 m | 71.57 | 1 | AF | Industrial Field Connectivity (IFC) | AF1 | AF1CJA | 1 | 1 | SÍ | PC | F | 560,00 | G | 163 | 353 | 275 | MM | 4017918937782 | 85444290 | PL | EC001855 | Imagen | Catálogo
1696332 | SAC-4P-M12MS/15,0-PUR/M12FS | Cable para sensores/actuadores | Cable para sensores/actuadores, 4-polos, PUR sin halógenos, negro grisáceo RAL 7021, Conector recta M12, codificación: A, a Hembra recta M12, codificación: A, longitud de cable: 15 m | 49.86 | 1 | AF | Industrial Field Connectivity (IFC) | AF1 | AF1CCA | 1 | 5 | SÍ | PC |  | 406,80 | G | 43 | 205 | 180 | MM | 4017918476441 | 85444290 | DE | EC001855 | Imagen | Catálogo
1766923 | SAC-4P-M12MS/2,01-PUR SH 0,1 | Cable para sensores/actuadores | Cable para sensores/actuadores, Variante del cliente | 26.68 | 1 | AF | Industrial Field Connectivity (IFC) | AF1 | AF1CJA | 1 | 100 | NO | PC | F | 94,60 | G | 0 | 0 | 0 |  | 4067923374041 | 85444290 | PL | EC001855 |  | Catálogo
1454105 | SAC-4P-M12MS/2,0-28X/M12FS OD | Cable para sensores/actuadores | Cable para sensores/actuadores, 4-polos, PE-X sin halógenos, negro grisáceo RAL 7021, Conector recta M12, codificación: A, a Hembra recta M12, codificación: A, longitud de cable: 2 m, para aplicaciones exteriores, con moleteado de acero inoxidable | 41.12 | 1 | AF | Industrial Field Connectivity (IFC) | AF1 | AF1CCA | 1 | 1 | SÍ | PC |  | 114,10 | G | 15 | 175 | 166 | MM | 4046356568715 | 85444290 | PL | EC001855 | Imagen | Catálogo
1454189 | SAC-4P-M12MS/2,0-28X/M12FSSHOD | Cable para sensores/actuadores | Cable para sensores/actuadores, 4-polos, PE-X/PE-X sin halógenos, negro grisáceo RAL 7021, apantallado, Conector recta M12, codificación: A, a Hembra recta M12, codificación: A, longitud de cable: 2 m, para aplicaciones exteriores, con moleteado de acero inoxidable | 73.33 | 1 | AF | Industrial Field Connectivity (IFC) | AF1 | AF1CJA | 1 | 1 | SÍ | PC |  | 186,80 | G | 39 | 194 | 184 | MM | 4046356568791 | 85444290 | PL | EC001855 | Imagen | Catálogo
1831860 | SAC-4P-M12MS/2,0-544/FS FB IFM | Cable para sensores/actuadores | Cable para sensores/actuadores, 4-polos, PVC, gris, Conector recta M12, codificación: A, a Hembra recta M12, codificación: A, longitud de cable: 2 m, con moleteado de acero inoxidable, Variante del cliente | 33.91 | 1 | AF | Industrial Field Connectivity (IFC) | AF1 | AF1CCA | 1 | 100 | NO | PC | F | 22,22 | G | 0 | 0 | 0 |  | 4067923470569 | 0 | 0 | 0 | Imagen | Catálogo
1922589 | SAC-4P-M12MS/2,0-600/M12FR HD | Sensor/actuator cable | Sensor/actuator cable, 4-position, PP-EPDM, gray RAL 7035, Plug straight M12, coding: A, on Socket angled M12, coding: A, cable length: 2 m, Hygienic design, with high-grade steel knurl | 32.32 | 1 | AF | Industrial Field Connectivity (IFC) | AF1 | AF1CCA | 1 | 50 | NO | PC | F | 22,22 | g | 0 | 0 | 0 | 0 | 4067923637368 | 85444290 | PL |  |  | Catálogo
1416286 | SAC-4P-M12MS/2,0-PUR/M 8FS SH | Cable para sensores/actuadores | Cable para sensores/actuadores, 4-polos, PUR sin halógenos, negro grisáceo RAL 7021, apantallado, Conector recta M12, codificación: A, a Hembra recta M8, codificación: A, longitud de cable: 2 m | 40.52 | 1 | AF | Industrial Field Connectivity (IFC) | AF1 | AF1BJA | 1 | 50 | SÍ | PC | F | 87,20 | G | 19 | 175 | 165 | MM | 4055626067537 | 85444290 | PL | EC001855 |  | Catálogo
1404917 | SAC-4P-M12MS/2,0-PUR/M12FR-3L | Sensor/actuator cable | Sensor/actuator cable, 4-position, PUR halogen-free, black-gray RAL 7021, Plug straight M12, coding: A, with 3 LEDs, on Socket angled M12, coding: A, with 3 LEDs, cable length: 2 m | 30.55 | 1 | AF | Industrial Field Connectivity (IFC) | AF1 | AF1CCA | 1 | 1 | sí | PC | F | 22,22 | g | 0 | 0 | 0 | 0 | 4046356727983 | 85444290 | PL |  |  | Catálogo
1879543 | SAC-4P-M12MS/2,0-PVC/M12FR VA | Sensor/actuator cable | Sensor/actuator cable, 4-position, PVC, black RAL 9005, Plug straight M12, coding: A, on Socket angled M12, coding: A, cable length: 2 m, High-grade steel knurl | 29.61 | 1 | AF | Industrial Field Connectivity (IFC) | AF1 | AF1CCA | 1 | 50 | sí | PC | F | 90,36 | g | 0 | 0 | 0 | 0 | 4067923545007 | 85444290 | PL |  |  | Catálogo
1850704 | SAC-4P-M12MS/2,93-28X OD 0,03 | Sensor/actuator cable | Sensor/actuator cable, Customer version | 27.31 | 1 | AF | Industrial Field Connectivity (IFC) | AF1 | AF1CJA | 1 | 100 | NO | PC | F | 142,50 | g | 0 | 0 | 0 | 0 | 4067923505117 | 85444290 | PL | EC001855 |  | Catálogo
1091379 | SAC-4P-M12MS/20,0-28X SH OD | Cable para sensores/actuadores | Cable para sensores/actuadores, 4-polos, PE-X/PE-X sin halógenos, negro grisáceo RAL 7021, apantallado, Conector recta M12, codificación: A, a extremo de cable libre, longitud de cable: 20 m, para aplicaciones exteriores | 159.04 | 1 | AF | Industrial Field Connectivity (IFC) | AF1 | AF1CJA | 1 | 50 | SÍ | PC | F | 1.485,00 | G | 0 | 0 | 0 |  | 4055626903378 | 85444290 | PL | EC001855 |  | Catálogo
1425121 | SAC-4P-M12MS/20,0-547/M12FS BK | Cable para sensores/actuadores | Cable para sensores/actuadores, 4-polos, PVC, amarillo, Conector recta M12, codificación: A, a Hembra recta M12, codificación: A, longitud de cable: 20 m | 121.94 | 1 | AF | Industrial Field Connectivity (IFC) | AF1 | AF1IFB | 1 | 1 | SÍ | PC | F | 1.250,00 | G | 0 | 0 | 0 |  | 4055626402499 | 85444290 | US | EC001855 | Imagen | Catálogo
1095826 | SAC-4P-M12MS/20,0-680 FDN | Sensor/actuator cable | Sensor/actuator cable, 4-position, PVC, gray, shielded, Plug straight M12, coding: A, on free cable end, cable length: 20 m, Foil shielding plus drain wire | 74.22 | 1 | AF | Industrial Field Connectivity (IFC) | AF1 | AF1IEB | 1 | 25 | sí | PC | F | 22,22 | g | 0 | 0 | 0 | 0 | 4055626927770 | 85444290 | US | EC001855 |  | Catálogo
1096012 | SAC-4P-M12MS/20,0-680 FDP | Sensor/actuator cable | Sensor/actuator cable, 4-position, PVC, gray, shielded, Plug straight M12, coding: A, on free cable end, cable length: 20 m, Foil shielding plus drain wire | 69.55 | 1 | AF | Industrial Field Connectivity (IFC) | AF1 | AF1IEB | 1 | 25 | sí | PC | F | 22,22 | g | 0 | 0 | 0 | 0 | 4055626929637 | 85444290 | US | EC001855 |  | Catálogo
1095893 | SAC-4P-M12MS/20,0-680/M12FS FDP | Sensor/actuator cable | Sensor/actuator cable, 4-position, PVC, gray, shielded, Plug straight M12, coding: A, on Socket straight M12, coding: A, cable length: 20 m, Foil shielding plus drain wire | 83.66 | 1 | AF | Industrial Field Connectivity (IFC) | AF1 | AF1IEB | 1 | 25 | sí | PC | F | 22,22 | g | 0 | 0 | 0 | 0 | 4055626928449 | 85444290 | US | EC001855 |  | Catálogo
1879312 | SAC-4P-M12MS/20,0-PVC/M12FS VA | Sensor/actuator cable | Sensor/actuator cable, Universal, 4-position, PVC, black RAL 9005, Plug straight, coding: A, on Socket straight, coding: A, cable length: 20 m | 52.51 | 1 | AF | Industrial Field Connectivity (IFC) | AF1 | AF1CCA | 1 | 100 | sí | PC | F | 702,10 | g | 0 | 0 | 0 | 0 | 4067923544529 | 85444290 | PL |  |  | Catálogo
1553563 | SAC-4P-M12MS/24,0-28X SH OD | Cable para sensores/actuadores | Cable para sensores/actuadores, 4-polos, PE-X/PE-X sin halógenos, negro grisáceo RAL 7021, Conector recta M12, a extremo de cable libre, longitud de cable: 24 m, para aplicaciones exteriores, con moleteado de acero inoxidable | 178.33 | 1 | AF | Industrial Field Connectivity (IFC) | AF1 | AF1CJA | 1 | 25 | SÍ | PC | F | 1.776,80 | G | 0 | 0 | 0 |  | 4067923032507 | 85444290 | PL | EC001855 | Imagen | Catálogo
1425242 | SAC-4P-M12MS/25,0-500/M12FS | Cable para sensores/actuadores | Cable para sensores/actuadores, 4-polos, PVC, gris RAL 7001, Conector recta M12, codificación: A, a Hembra recta M12, codificación: A, longitud de cable: 25 m | 51.64 | 1 | AF | Industrial Field Connectivity (IFC) | AF1 | AF1CCA | 1 | 50 | SÍ | PC | F | 883,00 | G | 199 | 66 | 199 | MM | 4055626387628 | 85444290 | DE | EC001855 | Imagen | Catálogo
1521546 | SAC-4P-M12MS/25,0-PUR SH | Cable para sensores/actuadores | Cable para sensores/actuadores, PUR sin halógenos, negro grisáceo RAL 7021, apantallado (Advanced Shielding Technology), Conector recta M12, codificación: A, a extremo de cable libre, longitud de cable: 25 m | 108.04 | 1 | AF | Industrial Field Connectivity (IFC) | AF1 | AF1CJA | 1 | 25 | NO | PC | F | 926,00 | G | 0 | 0 | 0 |  | 4017918945602 | 85444290 | PL | EC001855 |  | Catálogo
1545014 | SAC-4P-M12MS/25,0-PUR/M12FS | Cable para sensores/actuadores | Cable para sensores/actuadores, 4-polos, PUR sin halógenos, negro grisáceo RAL 7021, Conector recta M12, codificación: A, a Hembra recta M12, codificación: A, longitud de cable: 25 m | 71.96 | 1 | AF | Industrial Field Connectivity (IFC) | AF1 | AF1CCA | 1 | 1 | SÍ | PC | F | 670,00 | G | 53 | 215 | 205 | MM | 4046356118484 | 85444290 | DE | EC001855 | Imagen | Catálogo
1553587 | SAC-4P-M12MS/28,0-28X SH OD | Cable para sensores/actuadores | Cable para sensores/actuadores, 4-polos, PE-X/PE-X sin halógenos, negro grisáceo RAL 7021, Conector recta M12, a extremo de cable libre, longitud de cable: 28 m, para aplicaciones exteriores, con moleteado de acero inoxidable | 203.24 | 1 | AF | Industrial Field Connectivity (IFC) | AF1 | AF1CJA | 1 | 25 | SÍ | PC | F | 2.070,60 | G | 0 | 0 | 0 |  | 4067923032019 | 85444290 | PL | EC001855 | Imagen | Catálogo
1420981 | SAC-4P-M12MS/3,0-500/M12FS FB | Cable para sensores/actuadores | Cable para sensores/actuadores, 4-polos, PVC, gris RAL 7001, Conector recta M12, codificación: A, a Hembra recta M12, codificación: A, longitud de cable: 3 m, con moleteado de acero inoxidable | 31.97 | 1 | AF | Industrial Field Connectivity (IFC) | AF1 | AF1CCA | 1 | 1 | SÍ | PC | F | 133,70 | G | 20 | 160 | 160 | MM | 4055626250113 | 85444290 | PL | EC001855 | Imagen | Catálogo
1404003 | SAC-4P-M12MS/3,0-600 FB | Cable para sensores/actuadores | Cable para sensores/actuadores, 4-polos, PP-EPDM, gris RAL 7035, Conector recta M12, codificación: A, a extremo de cable libre, longitud de cable: 3 m, Diseño higiénico, con moleteado de plástico | 16.46 | 1 | AF | Industrial Field Connectivity (IFC) | AF1 | AF1CCA | 1 | 1 | SÍ | PC |  | 83,40 | G | 15 | 200 | 160 | MM | 4046356677493 | 85444290 | PL | EC001855 | Imagen | Catálogo
1403948 | SAC-4P-M12MS/3,0-600 HD | Cable para sensores/actuadores | Cable para sensores/actuadores, 4-polos, PP-EPDM, gris RAL 7035, Conector recta M12, codificación: A, a extremo de cable libre, longitud de cable: 3 m, Diseño higiénico, con moleteado de acero inoxidable | 20.23 | 1 | AF | Industrial Field Connectivity (IFC) | AF1 | AF1CCA | 1 | 1 | SÍ | PC |  | 98,90 | G | 15 | 170 | 170 | MM | 4046356676953 | 85444290 | PL | EC001855 | Imagen | Catálogo
1403982 | SAC-4P-M12MS/3,0-600 SH HD | Cable para sensores/actuadores | Cable para sensores/actuadores, 4-polos, PP-EPDM sin halógenos, gris RAL 7035, apantallado, Conector recta M12, codificación: A, a extremo de cable libre, longitud de cable: 3 m, Diseño higiénico, con moleteado de acero inoxidable | 34.16 | 1 | AF | Industrial Field Connectivity (IFC) | AF1 | AF1CJA | 1 | 1 | SÍ | PC |  | 140,00 | G | 0 | 0 | 0 |  | 4046356677370 | 85444290 | PL | EC001855 | Imagen | Catálogo
1403993 | SAC-4P-M12MS/3,0-600/FS SH HD | Cable para sensores/actuadores | Cable para sensores/actuadores, 4-polos, PP-EPDM sin halógenos, gris RAL 7035, apantallado, Conector recta M12, codificación: A, a Hembra recta M12, codificación: A, longitud de cable: 3 m, Diseño higiénico, con moleteado de acero inoxidable | 56.05 | 1 | AF | Industrial Field Connectivity (IFC) | AF1 | AF1CJA | 1 | 1 | SÍ | PC |  | 157,50 | G | 23 | 175 | 175 | MM | 4046356677479 | 85444290 | PL | EC001855 | Imagen | Catálogo
1404031 | SAC-4P-M12MS/3,0-600/M12FR FB | Cable para sensores/actuadores | Cable para sensores/actuadores, 4-polos, PP-EPDM, gris RAL 7035, Conector recta M12, codificación: A, a Hembra acodado M12, codificación: A, longitud de cable: 3 m, Diseño higiénico, con moleteado de plástico | 27.08 | 1 | AF | Industrial Field Connectivity (IFC) | AF1 | AF1CCA | 1 | 1 | SÍ | PC |  | 97,00 | G | 29 | 170 | 160 | MM | 4046356677752 | 85444290 | PL | EC001855 | Imagen | Catálogo
1403975 | SAC-4P-M12MS/3,0-600/M12FR HD | Cable para sensores/actuadores | Cable para sensores/actuadores, 4-polos, PP-EPDM, gris RAL 7035, Conector recta M12, codificación: A, a Hembra acodado M12, codificación: A, longitud de cable: 3 m, Diseño higiénico, con moleteado de acero inoxidable | 34.74 | 1 | AF | Industrial Field Connectivity (IFC) | AF1 | AF1CCA | 1 | 1 | SÍ | PC |  | 108,50 | G | 10 | 160 | 160 | MM | 4046356677318 | 85444290 | PL | EC001855 | Imagen | Catálogo
1404026 | SAC-4P-M12MS/3,0-600/M12FS FB | Cable para sensores/actuadores | Cable para sensores/actuadores, 4-polos, PP-EPDM, gris RAL 7035, Conector recta M12, codificación: A, a Hembra recta M12, codificación: A, longitud de cable: 3 m, Diseño higiénico, con moleteado de plástico | 27.08 | 1 | AF | Industrial Field Connectivity (IFC) | AF1 | AF1CCA | 1 | 1 | SÍ | PC |  | 96,40 | G | 25 | 170 | 175 | MM | 4046356677714 | 85444290 | PL | EC001855 | Imagen | Catálogo
1403971 | SAC-4P-M12MS/3,0-600/M12FS HD | Cable para sensores/actuadores | Cable para sensores/actuadores, 4-polos, PP-EPDM, gris RAL 7035, Conector recta M12, codificación: A, a Hembra recta M12, codificación: A, longitud de cable: 3 m, Diseño higiénico, con moleteado de acero inoxidable | 34.74 | 1 | AF | Industrial Field Connectivity (IFC) | AF1 | AF1CCA | 1 | 1 | SÍ | PC |  | 106,60 | G | 20 | 185 | 175 | MM | 4046356677271 | 85444290 | PL | EC001855 | Imagen | Catálogo
1095902 | SAC-4P-M12MS/3,0-680/M12FS FDP | Sensor/actuator cable | Sensor/actuator cable, 4-position, PVC, gray, shielded, Plug straight M12, coding: A, on Socket straight M12, coding: A, cable length: 3 m, Foil shielding plus drain wire | 33.51 | 1 | AF | Industrial Field Connectivity (IFC) | AF1 | AF1IEB | 1 | 25 | sí | PC | F | 125,60 | g | 0 | 0 | 0 | 0 | 4055626928531 | 85444290 | US | EC001855 |  | Catálogo
1694936 | SAC-4P-M12MS/3,0-PUR/M 8FS | Cable para sensores/actuadores | Cable para sensores/actuadores, 4-polos, PUR sin halógenos, negro grisáceo RAL 7021, Conector recta M12, codificación: A, a Hembra recta M8, codificación: A, longitud de cable: 3 m | 24.95 | 1 | AF | Industrial Field Connectivity (IFC) | AF1 | AF1CCA | 1 | 1 | SÍ | PC |  | 76,10 | G | 8 | 300 | 200 | MM | 4017918180386 | 85444290 | DE | EC001855 | Imagen | Catálogo
1668506 | SAC-4P-M12MS/3,0-PUR/M12FR | Cable para sensores/actuadores | Cable para sensores/actuadores, 4-polos, PUR sin halógenos, negro grisáceo RAL 7021, Conector recta M12, codificación: A, a Hembra acodado M12, codificación: A, longitud de cable: 3 m | 26.2 | 1 | AF | Industrial Field Connectivity (IFC) | AF1 | AF1CCA | 1 | 1 | SÍ | PC |  | 95,30 | G | 20 | 220 | 150 | MM | 4017918137182 | 85444290 | DE | EC001855 | Imagen | Catálogo
1696086 | SAC-4P-M12MS/3,0-PUR/M12FR D | Cable para sensores/actuadores | Cable para sensores/actuadores, 4-polos, PUR/PVC, amarillo, Conector recta M12, codificación: A, a Hembra acodado M12, codificación: A, longitud de cable: 3 m, DESINA | 27.99 | 1 | AF | Industrial Field Connectivity (IFC) | AF1 | AF1CCA | 1 | 1 | SÍ | PC |  | 133,70 | G | 0 | 0 | 0 |  | 4017918181055 | 85444290 | DE | EC001855 | Imagen | Catálogo
1668548 | SAC-4P-M12MS/3,0-PUR/M12FR-3L | Cable para sensores/actuadores | Cable para sensores/actuadores, 4-polos, PUR sin halógenos, negro grisáceo RAL 7021, Conector recta M12, codificación: A, con 3 LEDs, a Hembra acodado M12, codificación: A, con 3 LEDs, longitud de cable: 3 m | 32.92 | 1 | AF | Industrial Field Connectivity (IFC) | AF1 | AF1CCA | 1 | 1 | SÍ | PC |  | 94,00 | G | 23 | 170 | 10 | MM | 4017918136239 | 85444290 | PL | EC001855 | Imagen | Catálogo
1415674 | SAC-4P-M12MS/3,0-PVC/M 8FS | Cable para sensores/actuadores | Cable para sensores/actuadores, 4-polos, PVC, negro RAL 9005, Conector recta M12, codificación: A, a Hembra recta M8, codificación: A, longitud de cable: 3 m | 22.59 | 1 | AF | Industrial Field Connectivity (IFC) | AF1 | AF1CCA | 1 | 1 | SÍ | PC |  | 102,50 | G | 28 | 165 | 185 | MM | 4055626050355 | 85444290 | DE | EC001855 | Imagen | Catálogo
1415619 | SAC-4P-M12MS/3,0-PVC/M12FR | Cable para sensores/actuadores | Cable para sensores/actuadores, 4-polos, PVC, negro RAL 9005, Conector recta M12, codificación: A, a Hembra acodado M12, codificación: A, longitud de cable: 3 m | 23.84 | 1 | AF | Industrial Field Connectivity (IFC) | AF1 | AF1CCA | 1 | 1 | SÍ | PC |  | 121,90 | G | 26 | 180 | 175 | MM | 4055626050010 | 85444290 | DE | EC001855 | Imagen | Catálogo
1879539 | SAC-4P-M12MS/3,0-PVC/M12FR VA | Sensor/actuator cable | Sensor/actuator cable, 4-position, PVC, black RAL 9005, Plug straight M12, coding: A, on Socket angled M12, coding: A, cable length: 3 m, High-grade steel knurl | 30.92 | 1 | AF | Industrial Field Connectivity (IFC) | AF1 | AF1CCA | 1 | 50 | sí | PC | F | 121,80 | g | 0 | 0 | 0 | 0 | 4067923544277 | 85444290 | PL |  |  | Catálogo
1415625 | SAC-4P-M12MS/3,0-PVC/M12FR-3L | Cable para sensores/actuadores | Cable para sensores/actuadores, 4-polos, PVC, negro RAL 9005, Conector recta M12, codificación: A, con 3 LEDs, a Hembra acodado M12, codificación: A, con 3 LEDs, longitud de cable: 3 m | 30.26 | 1 | AF | Industrial Field Connectivity (IFC) | AF1 | AF1CCA | 1 | 1 | SÍ | PC |  | 126,60 | G | 0 | 0 | 0 |  | 4055626050058 | 85444290 | PL | EC001855 | Imagen | Catálogo
1922590 | SAC-4P-M12MS/4,0-600/M12FR HD | Sensor/actuator cable | Sensor/actuator cable, 4-position, PP-EPDM, gray RAL 7035, Plug straight M12, coding: A, on Socket angled M12, coding: A, cable length: 4 m, Hygienic design, with high-grade steel knurl | 36.2 | 1 | AF | Industrial Field Connectivity (IFC) | AF1 | AF1CCA | 1 | 50 | NO | PC | F | 22,22 | g | 0 | 0 | 0 | 0 | 4067923637283 | 85444290 | PL |  |  | Catálogo
1879538 | SAC-4P-M12MS/4,0-PVC/M12FR VA | Sensor/actuator cable | Sensor/actuator cable, 4-position, PVC, black RAL 9005, Plug straight M12, coding: A, on Socket angled M12, coding: A, cable length: 4 m, High-grade steel knurl | 32.21 | 1 | AF | Industrial Field Connectivity (IFC) | AF1 | AF1CCA | 1 | 50 | sí | PC | F | 157,20 | g | 0 | 0 | 0 | 0 | 4067923544642 | 85444290 | PL |  |  | Catálogo
1548472 | SAC-4P-M12MS/4,2-240 | Cable para sensores/actuadores | Cable para sensores/actuadores, 4-polos, PUR sin halógenos, reticulado por irradiación, naranja RAL 2003, Conector recta M12, codificación: A, a extremo de cable libre, longitud de cable: 4,2 m | 23.74 | 1 | AF | Industrial Field Connectivity (IFC) | AF1 | AF1CCA | 1 | 100 | SÍ | PC | F | 22,22 | G | 0 | 0 | 0 |  | 4067923025004 | 85444290 | DE | EC001855 |  | Catálogo
1426508 | SAC-4P-M12MS/4,25-PUR/M12FR | Cable para sensores/actuadores | Cable para sensores/actuadores, 4-polos, PUR sin halógenos, negro grisáceo RAL 7021, Conector recta M12, codificación: A, a Hembra acodado M12, codificación: A, longitud de cable: 4,25 m | 30.2 | 1 | AF | Industrial Field Connectivity (IFC) | AF1 | AF1CCA | 1 | 50 | SÍ | PC | F | 127,28 | G | 0 | 0 | 0 |  | 4055626462271 | 85444290 | DE | EC001855 | Imagen | Catálogo
1095856 | SAC-4P-M12MS/40,0-680 FDN | Sensor/actuator cable | Sensor/actuator cable, 4-position, PVC, gray, shielded, Plug straight M12, coding: A, on free cable end, cable length: 40 m, Foil shielding plus drain wire | 136.75 | 1 | AF | Industrial Field Connectivity (IFC) | AF1 | AF1IEB | 1 | 25 | sí | PC | F | 22,22 | g | 0 | 0 | 0 | 0 | 4055626928074 | 85444290 | US | EC001855 |  | Catálogo
1095832 | SAC-4P-M12MS/40,0-680/M12FS FDP | Sensor/actuator cable | Sensor/actuator cable, 4-position, PVC, gray, shielded, Plug straight M12, coding: A, on Socket straight M12, coding: A, cable length: 40 m, Foil shielding plus drain wire | 142.65 | 1 | AF | Industrial Field Connectivity (IFC) | AF1 | AF1IEB | 1 | 25 | sí | PC | F | 22,22 | g | 0 | 0 | 0 | 0 | 4055626927831 | 85444290 | US | EC001855 |  | Catálogo
1443966 | SAC-4P-M12MS/40,0-PUR SH | Cable para sensores/actuadores | Cable para sensores/actuadores, 4-polos, PUR sin halógenos, negro grisáceo RAL 7021, apantallado, Conector recta M12, codificación: A, a extremo de cable libre, longitud de cable: 40 m | 163.91 | 1 | AF | Industrial Field Connectivity (IFC) | AF1 | AF1CJA | 1 | 250 | SÍ | PC | F | 1.503,50 | G | 0 | 0 | 0 |  | 4063151827380 | 85444290 | PL | EC001855 | Imagen | Catálogo
1352281 | SAC-4P-M12MS/40,0-PUR/M12FS | Cable para sensores/actuadores | Cable para sensores/actuadores, 4-polos, Conector recta M12, a Hembra recta M12, longitud de cable: 40 m | 100.22 | 1 | AF | Industrial Field Connectivity (IFC) | AF1 | AF1CCA | 1 | 250 | SÍ | PC | F | 22,22 | G | 0 | 0 | 0 |  | 4063151674489 | 85444290 | DE | EC001855 |  | Catálogo
1419637 | SAC-4P-M12MS/40-28X/M12FSSHOD | Cable para sensores/actuadores | Cable para sensores/actuadores, 4-polos, PE-X/PE-X sin halógenos, negro grisáceo RAL 7021, apantallado, Conector recta M12, codificación: A, a Hembra recta M12, codificación: A, longitud de cable: 40 m, para aplicaciones exteriores, con moleteado de acero inoxidable | 320.01 | 1 | AF | Industrial Field Connectivity (IFC) | AF1 | AF1CJA | 1 | 1 | NO | PC |  | 3.030,00 | G | 0 | 0 | 0 |  | 4055626181714 | 85444290 | PL | EC001855 | Imagen | Catálogo
1835800 | SAC-4P-M12MS/45,0-PUR SH ASC | Cable para sensores/actuadores | Cable para sensores/actuadores, 4-polos, PUR sin halógenos, negro grisáceo RAL 7021, Conector recta M12, codificación: A, a extremo de cable libre, longitud de cable: 45 m, Variante del cliente | 198.7 | 1 | AF | Industrial Field Connectivity (IFC) | AF1 | AF1CJA | 1 | 1 | NO | PC | F | 22,22 | G | 0 | 0 | 0 |  | 4067923477940 | 85444290 | 0 | 0 | Imagen | Catálogo
1548521 | SAC-4P-M12MS/5,0-240/FR | Cable para sensores/actuadores | Cable para sensores/actuadores, 4-polos, PUR sin halógenos, reticulado por irradiación, naranja RAL 2003, Conector recta M12, codificación: A, a Hembra acodado M12, codificación: A, longitud de cable: 5 m | 38.86 | 1 | AF | Industrial Field Connectivity (IFC) | AF1 | AF1CCA | 1 | 100 | SÍ | PC | F | 22,22 | G | 0 | 0 | 0 |  | 4067923024847 | 85444290 | DE | EC001855 | Imagen | Catálogo
1454118 | SAC-4P-M12MS/5,0-28X/M12FS OD | Cable para sensores/actuadores | Cable para sensores/actuadores, 4-polos, PE-X sin halógenos, negro grisáceo RAL 7021, Conector recta M12, codificación: A, a Hembra recta M12, codificación: A, longitud de cable: 5 m, para aplicaciones exteriores, con moleteado de acero inoxidable | 51.04 | 1 | AF | Industrial Field Connectivity (IFC) | AF1 | AF1CCA | 1 | 1 | SÍ | PC |  | 241,70 | G | 31 | 200 | 210 | MM | 4046356568722 | 85444290 | PL | EC001855 | Imagen | Catálogo
1454192 | SAC-4P-M12MS/5,0-28X/M12FSSHOD | Cable para sensores/actuadores | Cable para sensores/actuadores, 4-polos, PE-X/PE-X sin halógenos, negro grisáceo RAL 7021, apantallado, Conector recta M12, codificación: A, a Hembra recta M12, codificación: A, longitud de cable: 5 m, para aplicaciones exteriores, con moleteado de acero inoxidable | 92.8 | 1 | AF | Industrial Field Connectivity (IFC) | AF1 | AF1CJA | 1 | 1 | SÍ | PC |  | 403,70 | G | 0 | 0 | 0 |  | 4046356568807 | 85444290 | PL | EC001855 | Imagen | Catálogo
1338934 | SAC-4P-M12MS/5,0-500/M12FS FB | Cable para sensores/actuadores | Cable para sensores/actuadores, 4-polos, PVC, gris RAL 7001, Conector recta M12, codificación: A, a Hembra recta M12, codificación: A, longitud de cable: 5 m, con moleteado de acero inoxidable | 23.7 | 1 | AF | Industrial Field Connectivity (IFC) | AF1 | AF1CCA | 1 | 50 | SÍ | PC | F | 203,20 | G | 0 | 0 | 0 |  | 4063151642679 | 85444290 | PL | EC001855 | Imagen | Catálogo
1403949 | SAC-4P-M12MS/5,0-600 HD | Cable para sensores/actuadores | Cable para sensores/actuadores, 4-polos, PP-EPDM, gris RAL 7035, Conector recta M12, codificación: A, a extremo de cable libre, longitud de cable: 5 m, Diseño higiénico, con moleteado de acero inoxidable | 24.19 | 1 | AF | Industrial Field Connectivity (IFC) | AF1 | AF1CCA | 1 | 1 | SÍ | PC |  | 151,60 | G | 19 | 300 | 200 | MM | 4046356676960 | 85444290 | PL | EC001855 | Imagen | Catálogo
1403983 | SAC-4P-M12MS/5,0-600 SH HD | Cable para sensores/actuadores | Cable para sensores/actuadores, 4-polos, PP-EPDM sin halógenos, gris RAL 7035, apantallado, Conector recta M12, codificación: A, a extremo de cable libre, longitud de cable: 5 m, Diseño higiénico, con moleteado de acero inoxidable | 42.54 | 1 | AF | Industrial Field Connectivity (IFC) | AF1 | AF1CJA | 1 | 1 | SÍ | PC |  | 210,80 | G | 15 | 180 | 180 | MM | 4046356677387 | 85444290 | PL | EC001855 | Imagen | Catálogo
1922591 | SAC-4P-M12MS/5,0-600/M12FR HD | Sensor/actuator cable | Sensor/actuator cable, 4-position, PP-EPDM, gray RAL 7035, Plug straight M12, coding: A, on Socket angled M12, coding: A, cable length: 5 m, Hygienic design, with high-grade steel knurl | 38.13 | 1 | AF | Industrial Field Connectivity (IFC) | AF1 | AF1CCA | 1 | 50 | NO | PC | F | 22,22 | g | 0 | 0 | 0 | 0 | 4067923637788 | 85444290 | PL |  |  | Catálogo
1850802 | SAC-4P-M12MS/5,0-600/M12FS FB | Sensor/actuator cable | Sensor/actuator cable, Hygienic design, with plastic knurl | 30.2 | 1 | AF | Industrial Field Connectivity (IFC) | AF1 | AF1CCA | 1 | 50 | sí | PC | F | 150,20 | g | 0 | 0 | 0 | 0 | 4067923505230 | 85444290 | PL | EC001855 |  | Catálogo
1095901 | SAC-4P-M12MS/5,0-680/M12FS FDP | Sensor/actuator cable | Sensor/actuator cable, 4-position, PVC, gray, shielded, Plug straight M12, coding: A, on Socket straight M12, coding: A, cable length: 5 m, Foil shielding plus drain wire | 39.41 | 1 | AF | Industrial Field Connectivity (IFC) | AF1 | AF1IEB | 1 | 25 | sí | PC | F | 22,22 | g | 0 | 0 | 0 | 0 | 4055626928524 | 85444290 | US | EC001855 |  | Catálogo
1413490 | SAC-4P-M12MS/5,0-C10/M12FR | Cable para sensores/actuadores | Cable para sensores/actuadores | 1737.97 | 100 | AF | Industrial Field Connectivity (IFC) | AFA | AFACCA | 1 | 1 | NO | PC |  | 35,00 | G | 0 | 0 | 0 |  | 4055626431031 | 0 | 0 | EC001855 |  | Catálogo
1413585 | SAC-4P-M12MS/5,0-C20/M12FR | Cable para sensores/actuadores | Cable para sensores/actuadores | 1483.08 | 100 | AF | Industrial Field Connectivity (IFC) | AFA | AFACCA | 1 | 1 | NO | PC |  | 170,10 | G | 0 | 0 | 0 |  | 4055626205151 | 0 | 0 | EC001855 |  | Catálogo
1416289 | SAC-4P-M12MS/5,0-PUR/M 8FS SH | Cable para sensores/actuadores | Cable para sensores/actuadores, 4-polos, PUR sin halógenos, negro grisáceo RAL 7021, apantallado, Conector recta M12, codificación: A, a Hembra recta M8, codificación: A, longitud de cable: 5 m | 50.74 | 1 | AF | Industrial Field Connectivity (IFC) | AF1 | AF1BJA | 1 | 50 | SÍ | PC | F | 179,80 | G | 180 | 180 | 15 | MM | 4055626067551 | 85444290 | PL | EC001855 |  | Catálogo
1696400 | SAC-4P-M12MS/5,0-PUR/M12FR | Cable para sensores/actuadores | Cable para sensores/actuadores, 4-polos, PUR sin halógenos, negro grisáceo RAL 7021, Conector recta M12, codificación: A, a Hembra acodado M12, codificación: A, longitud de cable: 5 m | 30.86 | 1 | AF | Industrial Field Connectivity (IFC) | AF1 | AF1CCA | 1 | 1 | SÍ | PC |  | 148,00 | G | 25 | 192 | 10 | MM | 4017918483685 | 85444290 | DE | EC001855 | Imagen | Catálogo
1681211 | SAC-4P-M12MS/5,0-PUR/M12FR-3L | Cable para sensores/actuadores | Cable para sensores/actuadores, 4-polos, PUR sin halógenos, negro grisáceo RAL 7021, Conector recta M12, codificación: A, con 3 LEDs, a Hembra acodado M12, codificación: A, con 3 LEDs, longitud de cable: 5 m | 37.79 | 1 | AF | Industrial Field Connectivity (IFC) | AF1 | AF1CCA | 1 | 1 | NO | PC |  | 147,60 | G | 29 | 200 | 190 | MM | 4017918331368 | 85444290 | PL | EC001855 | Imagen | Catálogo
1420581 | SAC-4P-M12MS/5,0-PUR/M12FR-3LW | Cable para sensores/actuadores | Cable para sensores/actuadores, 4-polos, PUR sin halógenos, negro grisáceo RAL 7021, Conector recta M12, codificación: A, con 3 LEDs, a Hembra acodado M12, codificación: A, con 3 LEDs, longitud de cable: 5 m | 38.77 | 1 | AF | Industrial Field Connectivity (IFC) | AF1 | AF1CCA | 1 | 1 | NO | PC | F | 147,00 | G | 0 | 0 | 0 |  | 4063151325503 | 85444290 | PL | EC001855 | Imagen | Catálogo
1408418 | SAC-4P-M12MS/5,0-PUR/M12FS TR | Cable para sensores/actuadores | Cable para sensores/actuadores, PUR sin halógenos, negro grisáceo RAL 7021 | 32.11 | 1 | AF | Industrial Field Connectivity (IFC) | AF1 | AF1CCA | 1 | 50 | NO | PC | F | 151,00 | G | 36 | 173 | 167 | MM | 4046356808392 | 85444290 | DE | EC001855 |  | Catálogo
1879542 | SAC-4P-M12MS/5,0-PVC/M12FR VA | Sensor/actuator cable | Sensor/actuator cable, 4-position, PVC, black RAL 9005, Plug straight M12, coding: A, on Socket angled M12, coding: A, cable length: 5 m, High-grade steel knurl | 33.51 | 1 | AF | Industrial Field Connectivity (IFC) | AF1 | AF1CCA | 1 | 50 | sí | PC | F | 190,10 | g | 0 | 0 | 0 | 0 | 4067923543294 | 85444290 | PL |  |  | Catálogo
1352317 | SAC-4P-M12MS/5,5-PUR/M12FS | Cable para sensores/actuadores | Cable para sensores/actuadores, 4-polos, Conector recta M12, a Hembra recta M12, longitud de cable: 5,5 m | 30.98 | 1 | AF | Industrial Field Connectivity (IFC) | AF1 | AF1CCA | 1 | 250 | SÍ | PC | F | 158,30 | G | 38 | 172 | 142 | MM | 4063151675400 | 85444290 | DE | EC001855 |  | Catálogo
1812293 | SAC-4P-M12MS/60,0-PUR SH | Cable para sensores/actuadores | Cable para sensores/actuadores | 238.17 | 1 | AF | Industrial Field Connectivity (IFC) | AF1 | AF1CJA | 1 | 25 | NO | PC | F | 2.348,00 | G | 0 | 0 | 0 |  | 4067923439603 | 85444290 | PL | EC001855 |  | Catálogo
1562000 | SAC-4P-M12MS/60,0-PUR/M12MS SH | Cable para sensores/actuadores | Cable para sensores/actuadores, 4-polos, PUR sin halógenos, negro grisáceo RAL 7021, apantallado, Conector recta M12 SPEEDCON, codificación: A, a Conector recta M12 SPEEDCON, codificación: A, longitud de cable: 0,3 m | 247.85 | 1 | AF | Industrial Field Connectivity (IFC) | AF1 | AF1CJA | 1 | 50 | SÍ | PC | F | 2.374,00 | G | 74 | 259 | 303 | MM | 4046356290920 | 85444290 | PL | EC001855 |  | Catálogo
1413623 | SAC-4P-M12MS/7,0-C10/M12FS | Cable para sensores/actuadores | Cable para sensores/actuadores | 1988.63 | 100 | AF | Industrial Field Connectivity (IFC) | AFA | AFACCA | 1 | 1 | NO | PC |  | 141,68 | G | 0 | 0 | 0 |  | 4055626205328 | 0 | 0 | EC001855 |  | Catálogo
1548534 | SAC-4P-M12MS/7,5-240/FS | Cable para sensores/actuadores | Cable para sensores/actuadores, 4-polos, PUR sin halógenos, reticulado por irradiación, naranja RAL 2003, Conector recta M12, codificación: A, a Hembra acodado M12, codificación: A, longitud de cable: 7,5 m | 41.82 | 1 | AF | Industrial Field Connectivity (IFC) | AF1 | AF1CCA | 1 | 100 | SÍ | PC | F | 22,22 | G | 0 | 0 | 0 |  | 4067923024090 | 85444290 | DE | EC001855 |  | Catálogo
1548506 | SAC-4P-M12MS/9,0-240 | Cable para sensores/actuadores | Cable para sensores/actuadores | 35.9 | 1 | AF | Industrial Field Connectivity (IFC) | AF1 | AF1CCA | 1 | 100 | SÍ | PC | F | 22,22 | G | 0 | 0 | 0 |  | 4067923024076 | 85444290 | DE | EC001855 |  | Catálogo
1421311 | SAC-4P-M12MS8P/0,175PUR/5PFSSH | Cable para sensores/actuadores | Cable para sensores/actuadores, PUR sin halógenos, negro grisáceo RAL 7021, Conector recta M12, codificación: A, a Hembra recta M12, longitud de cable: 0,175 m | 71.84 | 1 | AF | Industrial Field Connectivity (IFC) | AF1 | AF1CMA | 1 | 50 | SÍ | PC | F | 37,20 | G | 256 | 14 | 24 | MM | 4055626257570 | 85444290 | PL | EC001855 |  | Catálogo
1422534 | SAC-4P-M12MSB/ 0,3-920/FSB X2X | Cable de sistema de bus | Cable de sistema bus, PUR sin halógenos, violeta RAL 4001, apantallado, conector macho recto M12 SPEEDCON, con codificación A, en conector hembra recto M12 SPEEDCON, con codificación A, longitud cable: 0,3 m | 50.7 | 1 | AF | Industrial Field Connectivity (IFC) | AF1 | AF1CKD | 1 | 50 | NO | PC | F | 53,60 | G | 42 | 180 | 129 | MM | 4055626306582 | 85444290 | PL | EC001855 |  | Catálogo
1099226 | SAC-4P-M12MSB/ 0,4-PUR/M12FS | Cable para sensores/actuadores | Cable para sensores/actuadores, 4-polos, PUR sin halógenos, negro grisáceo RAL 7021, Conector recta M12, codificación: B, a Hembra recta M12, codificación: A, longitud de cable: 0,4 m | 23.31 | 1 | AF | Industrial Field Connectivity (IFC) | AF1 | AF1CCA | 1 | 50 | SÍ | PC | F | 33,72 | G | 0 | 0 | 0 |  | 4055626947853 | 85444290 | PL | EC001855 | Imagen | Catálogo
1077549 | SAC-4P-M12MSB/ 0,5-920/FSB X2X | Cable de sistema de bus | Cable de sistema de bus, 4-polos, PUR sin halógenos, rojo lila RAL 4001, apantallado, Conector recta M12, codificación: B, a Hembra recta M12, codificación: B, longitud de cable: 0,5 m | 51.43 | 1 | AF | Industrial Field Connectivity (IFC) | AF1 | AF1CDD | 1 | 50 | NO | PC | F | 60,34 | G | 0 | 0 | 0 |  | 4055626790350 | 85444290 | PL | EC001855 | Imagen | Catálogo
1416297 | SAC-4P-M12MSB/ 1,5-920/FSB X2X | Cable de sistema de bus | Cable de sistema de bus, 4-polos, PUR sin halógenos, rojo lila RAL 4001, apantallado, Conector recta M12, codificación: B, a Hembra recta M12, codificación: B, longitud de cable: 1,5 m | 56.66 | 1 | AF | Industrial Field Connectivity (IFC) | AF1 | AF1CDD | 1 | 50 | NO | PC | F | 120,66 | G | 173 | 1 | 210 | MM | 4055626067612 | 85444290 | PL | EC001855 | Imagen | Catálogo
1416298 | SAC-4P-M12MSB/ 2,0-920/FSB X2X | Cable de sistema de bus | Cable de sistema de bus, 4-polos, PUR sin halógenos, rojo lila RAL 4001, apantallado, Conector recta M12, codificación: B, a Hembra recta M12, codificación: B, longitud de cable: 2 m | 59.53 | 1 | AF | Industrial Field Connectivity (IFC) | AF1 | AF1CDD | 1 | 50 | NO | PC | F | 148,90 | G | 202 | 42 | 183 | MM | 4055626067629 | 85444290 | PL | EC001855 | Imagen | Catálogo
1099220 | SAC-4P-M12MSB/ 3,0-PUR/M12FS | Cable para sensores/actuadores | Cable para sensores/actuadores, 4-polos, PUR sin halógenos, negro grisáceo RAL 7021, Conector recta M12, codificación: B, a Hembra recta M12, codificación: A, longitud de cable: 3 m | 28.62 | 1 | AF | Industrial Field Connectivity (IFC) | AF1 | AF1CCA | 1 | 50 | SÍ | PC | F | 92,00 | G | 0 | 0 | 0 |  | 4055626947839 | 85444290 | PL | EC001855 | Imagen | Catálogo
1572744 | SAC-4P-M12MSB/0,15-PUR 0,04ASA | Cable para sensores/actuadores | Cable para sensores/actuadores, 4-polos, PUR sin halógenos, negro grisáceo RAL 7021, Conector recta M12, codificación: B, a Hembra recta M12, codificación: B, longitud de cable: 0,14 m | 15.43 | 1 | AF | Industrial Field Connectivity (IFC) | AF1 | AF1CCA | 100 | 100 | NO | PC | F | 20,02 | G | 152 | 353 | 275 | MM | 4046356416658 | 85444290 | PL | EC001855 | Imagen | Catálogo
1417678 | SAC-4P-M12MSB/0,5-PUR/M12FS BK | Cable para sensores/actuadores | Cable para sensores/actuadores, 4-polos, PUR sin halógenos, negro grisáceo RAL 7021, Conector recta M12, codificación: B, a Hembra recta M12, codificación: A, longitud de cable: 0,5 m | 26.32 | 1 | AF | Industrial Field Connectivity (IFC) | AF1 | AF1CCA | 1 | 100 | SÍ | PC | F | 36,30 | G | 42 | 264 | 64 | MM | 4055626119700 | 85444290 | PL | EC001855 |  | Catálogo
1416325 | SAC-4P-M12MSB/1,0-920/FSB X2X | Cable de sistema de bus | Cable de sistema de bus, 4-polos, PUR sin halógenos, rojo lila RAL 4001, apantallado, Conector recta M12, codificación: B, a Hembra recta M12, codificación: B, longitud de cable: 1 m | 53.77 | 1 | AF | Industrial Field Connectivity (IFC) | AF1 | AF1CDD | 1 | 50 | NO | PC | F | 94,50 | G | 228 | 40 | 169 | MM | 4055626067681 | 85444290 | PL | EC001855 | Imagen | Catálogo
1426123 | SAC-4P-M12MSB/10,0-920/FSB X2X | Cable de sistema de bus | Cable de sistema de bus, 4-polos, PUR sin halógenos, rojo lila RAL 4001, apantallado, longitud de cable: 10 m | 105.09 | 1 | AF | Industrial Field Connectivity (IFC) | AF1 | AF1CDD | 1 | 50 | NO | PC | F | 601,80 | G | 66 | 212 | 223 | MM | 4055626446448 | 85444290 | PL | EC001855 |  | Catálogo
1013332 | SAC-4P-M12MSB/15,0-920/FSB X2X | Cable para sensores/actuadores | Cable para sensores/actuadores | 140.13 | 1 | AF | Industrial Field Connectivity (IFC) | AF1 | AF1CDD | 1 | 50 | NO | PC | F | 889,90 | G | 76 | 246 | 239 | MM | 4055626491080 | 85444290 | PL | EC001855 |  | Catálogo
1426224 | SAC-4P-M12MSB/25,0-920/FSB X2X | Cable de sistema de bus | Cable de sistema de bus, 4-polos, PUR sin halógenos, rojo lila RAL 4001, apantallado, longitud de cable: 25 m | 203.54 | 1 | AF | Industrial Field Connectivity (IFC) | AF1 | AF1CDD | 1 | 25 | NO | PC | F | 1.458,90 | G | 0 | 0 | 0 |  | 4055626456782 | 85444290 | PL | EC001855 |  | Catálogo
1426124 | SAC-4P-M12MSB/5,0-920/FSB X2X | Cable de sistema de bus | Cable de sistema de bus, 4-polos, PUR sin halógenos, rojo lila RAL 4001, apantallado, longitud de cable: 5 m | 76.25 | 1 | AF | Industrial Field Connectivity (IFC) | AF1 | AF1CDD | 1 | 50 | NO | PC | F | 321,10 | G | 228 | 53 | 210 | MM | 4055626446455 | 85444290 | PL | EC001855 |  | Catálogo
1408419 | SAC-4P-M12MSB/5,0-PUR/M12FS TR | Cable para sensores/actuadores | Cable para sensores/actuadores, PUR sin halógenos, negro grisáceo RAL 7021 | 32.11 | 1 | AF | Industrial Field Connectivity (IFC) | AF1 | AF1CCA | 1 | 50 | SÍ | PC | F | 155,70 | G | 0 | 0 | 0 |  | 4046356808385 | 85444290 | PL | EC001855 |  | Catálogo
1557222 | SAC-4P-M12MSD/ 2,0-936/M12MSD | Cable de red | Cable de red, PROFINET CAT5, 4-polos, PE-X sin halógenos, negro RAL 9005, apantallado, Conector recta M12, codificación: D / IP65, a Conector recta M12, codificación: D / IP65, longitud de cable: 2 m, Artículo comprobado según la especificación del cliente/aplicación ferroviaria | 85.18 | 1 | AF | Industrial Field Connectivity (IFC) | AF1 | AF1CJN | 1 | 10 | NO | PC | F | 188,90 | G | 0 | 0 | 0 |  | 4046356287937 | 85444290 | PL | EC001855 | Imagen | Catálogo
1569553 | SAC-4P-M12MSD/ 8,0-931/M12FSD | Cable de red | Cable de red, Ethernet CAT5 (100 MBit/s), 4-polos, PUR sin halógenos, azul agua RAL 5021, apantallado (Advanced Shielding Technology), Conector recta M12, codificación: D / IP67, a Hembra recta M12, codificación: D / IP67, longitud de cable: 8 m | 104.51 | 1 | AF | Industrial Field Connectivity (IFC) | AF1 | AF1CJI | 1 | 1 | NO | PC | F | 391,40 | G | 50 | 160 | 160 | MM | 4046356336468 | 85444290 | PL | EC001855 | Imagen | Catálogo
1557219 | SAC-4PM12MSD/1,0-936/BP-M12FSD | Conect. enchuf. para apar. pared poster. | Conect. enchuf. para apar. pared poster., índice de protección: IP65/IP67/IP69K, longitud de cable: 1 m, número de polos: 4, tipo de conexión: Conexión de cable, PROFINET, 1x4xAWG22/7, SF/TQ, negro RAL 9005 | 91.49 | 1 | AB | Field Device Connectors (FDC) | ABQ | ABQDGI | 1 | 10 | NO | PC | F | 118,50 | G | 0 | 0 | 0 |  | 4046356287883 | 85444290 | PL | EC001855 |  | Catálogo
1433692 | SAC-4P-M12MSD/1,0-93P/M12MSDVA | Cable para sensores/actuadores | Cable para sensores/actuadores, Conector recta M12, codificación: D, a Conector recta M12, codificación: D | 59.17 | 1 | AF | Industrial Field Connectivity (IFC) | AF1 | AF1CJI | 1 | 1 | NO | PC |  | 88,90 | G | 17 | 300 | 200 | MM | 4046356448628 | 85444290 | PL | EC001855 |  | Catálogo
1433728 | SAC-4P-M12MSD/10-93P/M12MSDVA | Cable para sensores/actuadores | Cable para sensores/actuadores, Conector recta M12, codificación: D, a Conector recta M12, codificación: D, longitud de cable: 10 m | 107.48 | 1 | AF | Industrial Field Connectivity (IFC) | AF1 | AF1CJI | 1 | 1 | NO | PC |  | 540,00 | G | 45 | 285 | 205 | MM | 4046356448659 | 85444290 | PL | EC001855 |  | Catálogo
1433731 | SAC-4P-M12MSD/15-93P/M12MSDVA | Cable para sensores/actuadores | Cable para sensores/actuadores, Conector recta M12, codificación: D, a Conector recta M12, codificación: D | 134.33 | 1 | AF | Industrial Field Connectivity (IFC) | AF1 | AF1CJI | 1 | 1 | NO | PC |  | 772,90 | G | 0 | 0 | 0 |  | 4046356448666 | 85444290 | PL | EC001855 |  | Catálogo
1433702 | SAC-4P-M12MSD/2,0-93P/M12MSDVA | Cable para sensores/actuadores | Cable para sensores/actuadores, Conector recta M12, codificación: D, a Conector recta M12, codificación: D, longitud de cable: 2 m | 64.54 | 1 | AF | Industrial Field Connectivity (IFC) | AF1 | AF1CJI | 1 | 1 | NO | PC |  | 139,70 | G | 20 | 200 | 170 | MM | 4046356448635 | 85444290 | PL | EC001855 |  | Catálogo
1433744 | SAC-4P-M12MSD/20-93P/M12MSDVA | Cable para sensores/actuadores | Cable para sensores/actuadores, Conector recta M12, codificación: D, a Conector recta M12, codificación: D | 161.17 | 1 | AF | Industrial Field Connectivity (IFC) | AF1 | AF1CJI | 1 | 1 | NO | PC | F | 222,22 | G | 0 | 0 | 0 |  | 4046356448772 | 85444290 | PL | EC001855 |  | Catálogo
1563449 | SAC-4PM12MSD/3,0-936/BP-M12FSD | Conect. enchuf. para apar. pared poster. | Conect. enchuf. para apar. pared poster., índice de protección: IP65/IP67/IP69K, longitud de cable: 3 m, número de polos: 4, tipo de conexión: Conexión de cable, PROFINET, 1x4xAWG22/7, SF/TQ, negro RAL 9005 | 160.51 | 1 | AB | Field Device Connectors (FDC) | ABQ | ABQYAA | 1 | 10 | NO | PC | F | 271,50 | G | 0 | 0 | 0 |  | 4046356304474 | 85444290 | PL | EC001855 |  | Catálogo
1433715 | SAC-4P-M12MSD/5,0-93P/M12MSDVA | Cable para sensores/actuadores | Cable para sensores/actuadores, Conector recta M12, codificación: D, a Conector recta M12, codificación: D, longitud de cable: 5 m | 80.65 | 1 | AF | Industrial Field Connectivity (IFC) | AF1 | AF1CJI | 1 | 1 | NO | PC |  | 281,80 | G | 42 | 300 | 218 | MM | 4046356448642 | 85444290 | PL | EC001855 |  | Catálogo
1425025 | SAC-4P-M12MSL/ 1,5-105 | Cable de potencia | Cable de potencia, 4-polos, PUR sin halógenos, negro grisáceo RAL 7021, Conector recta M12, codificación: L, a extremo de cable libre, longitud de cable: 1,5 m, para corriente continua hasta 12 A/63 V | 35.87 | 1 | AF | Industrial Field Connectivity (IFC) | AF1 | AF1CCR | 1 | 1 | NO | PC |  | 149,00 | G | 40 | 190 | 190 | MM | 4055626383620 | 85444290 | PL | EC001855 | Imagen | Catálogo
1425045 | SAC-4P-M12MSL/ 1,5-110 | Cable de potencia | Cable de potencia, 4-polos, PVC, negro grisáceo RAL 7021, Conector recta M12, codificación: L, a extremo de cable libre, longitud de cable: 1,5 m, para corriente continua hasta 12 A/63 V | 33.39 | 1 | AF | Industrial Field Connectivity (IFC) | AF1 | AF1CCR | 1 | 1 | NO | PC |  | 187,30 | G | 0 | 0 | 0 |  | 4055626383835 | 85444290 | PL | EC001855 | Imagen | Catálogo
1425065 | SAC-4P-M12MSL/ 1,5-PUR | Cable de potencia | Cable de potencia, 4-polos, PUR sin halógenos, negro grisáceo RAL 7021, Conector recta M12, codificación: L, a extremo de cable libre, longitud de cable: 1,5 m, para corriente continua hasta 16 A / 63 V | 39.46 | 1 | AF | Industrial Field Connectivity (IFC) | AF1 | AF1CCR | 1 | 1 | NO | PC |  | 225,00 | G | 0 | 0 | 0 |  | 4055626384030 | 85444290 | PL | EC001855 | Imagen | Catálogo
1425085 | SAC-4P-M12MSL/ 1,5-PVC | Cable de potencia | Cable de potencia, 4-polos, PVC, negro grisáceo RAL 7021, Conector recta M12, codificación: L, a extremo de cable libre, longitud de cable: 1,5 m, para corriente continua hasta 16 A / 63 V | 37.4 | 1 | AF | Industrial Field Connectivity (IFC) | AF1 | AF1CCR | 1 | 1 | NO | PC |  | 285,40 | G | 0 | 0 | 0 |  | 4055626384238 | 85444290 | PL | EC001855 | Imagen | Catálogo
1425026 | SAC-4P-M12MSL/ 3,0-105 | Cable de potencia | Cable de potencia, 4-polos, PUR sin halógenos, negro grisáceo RAL 7021, Conector recta M12, codificación: L, a extremo de cable libre, longitud de cable: 3 m, para corriente continua hasta 12 A/63 V | 44.95 | 1 | AF | Industrial Field Connectivity (IFC) | AF1 | AF1CCR | 1 | 1 | NO | PC |  | 271,00 | G | 0 | 0 | 0 |  | 4055626383637 | 85444290 | PL | EC001855 | Imagen | Catálogo
1425046 | SAC-4P-M12MSL/ 3,0-110 | Cable de potencia | Cable de potencia, 4-polos, PVC, negro grisáceo RAL 7021, Conector recta M12, codificación: L, a extremo de cable libre, longitud de cable: 3 m, para corriente continua hasta 12 A/63 V | 40 | 1 | AF | Industrial Field Connectivity (IFC) | AF1 | AF1CCR | 1 | 1 | NO | PC |  | 336,80 | G | 0 | 0 | 0 |  | 4055626383842 | 85444290 | PL | EC001855 | Imagen | Catálogo
1425066 | SAC-4P-M12MSL/ 3,0-PUR | Cable de potencia | Cable de potencia, 4-polos, PUR sin halógenos, negro grisáceo RAL 7021, Conector recta M12, codificación: L, a extremo de cable libre, longitud de cable: 3 m, para corriente continua hasta 16 A / 63 V | 52.03 | 1 | AF | Industrial Field Connectivity (IFC) | AF1 | AF1CCR | 1 | 1 | NO | PC |  | 422,00 | G | 0 | 0 | 0 |  | 4055626384047 | 85444290 | PL | EC001855 | Imagen | Catálogo
1425086 | SAC-4P-M12MSL/ 3,0-PVC | Cable de potencia | Cable de potencia, 4-polos, PVC, negro grisáceo RAL 7021, Conector recta M12, codificación: L, a extremo de cable libre, longitud de cable: 3 m, para corriente continua hasta 16 A / 63 V | 47.96 | 1 | AF | Industrial Field Connectivity (IFC) | AF1 | AF1CCR | 1 | 1 | NO | PC |  | 541,40 | G | 0 | 0 | 0 |  | 4055626384245 | 85444290 | PL | EC001855 | Imagen | Catálogo
1425027 | SAC-4P-M12MSL/ 5,0-105 | Cable de potencia | Cable de potencia, 4-polos, PUR sin halógenos, negro grisáceo RAL 7021, Conector recta M12, codificación: L, a extremo de cable libre, longitud de cable: 5 m, para corriente continua hasta 12 A/63 V | 57.11 | 1 | AF | Industrial Field Connectivity (IFC) | AF1 | AF1CCR | 1 | 1 | NO | PC |  | 436,60 | G | 0 | 0 | 0 |  | 4055626383644 | 85444290 | PL | EC001855 | Imagen | Catálogo
1425047 | SAC-4P-M12MSL/ 5,0-110 | Cable de potencia | Cable de potencia, 4-polos, PVC, negro grisáceo RAL 7021, Conector recta M12, codificación: L, a extremo de cable libre, longitud de cable: 5 m, para corriente continua hasta 12 A/63 V | 48.85 | 1 | AF | Industrial Field Connectivity (IFC) | AF1 | AF1CCR | 1 | 1 | NO | PC |  | 542,50 | G | 0 | 0 | 0 |  | 4055626383859 | 85444290 | PL | EC001855 | Imagen | Catálogo
1425067 | SAC-4P-M12MSL/ 5,0-PUR | Cable de potencia | Cable de potencia, 4-polos, PUR sin halógenos, negro grisáceo RAL 7021, Conector recta M12, codificación: L, a extremo de cable libre, longitud de cable: 5 m, para corriente continua hasta 16 A / 63 V | 68.91 | 1 | AF | Industrial Field Connectivity (IFC) | AF1 | AF1CCR | 1 | 1 | NO | PC |  | 726,30 | G | 0 | 0 | 0 |  | 4055626384054 | 85444290 | PL | EC001855 | Imagen | Catálogo
1261835 | SAC-4P-M12MSL/ 5,0-PUR/FSL | Cable de potencia | Cable de potencia, 4-polos, PUR sin halógenos, negro grisáceo RAL 7021, Conector recta M12, codificación: L, a Hembra recta M12, codificación: L, longitud de cable: 5 m, para corriente continua hasta 16 A / 63 V | 96.34 | 1 | AF | Industrial Field Connectivity (IFC) | AF1 | AF1CCR | 1 | 25 | NO | PC | F | 752,38 | G | 0 | 0 | 0 |  | 4063151373962 | 85444290 | PL | EC001855 | Imagen | Catálogo
1425087 | SAC-4P-M12MSL/ 5,0-PVC | Cable de potencia | Cable de potencia, 4-polos, PVC, negro grisáceo RAL 7021, Conector recta M12, codificación: L, a extremo de cable libre, longitud de cable: 5 m, para corriente continua hasta 16 A / 63 V | 62.12 | 1 | AF | Industrial Field Connectivity (IFC) | AF1 | AF1CCR | 1 | 1 | NO | PC |  | 873,40 | G | 0 | 0 | 0 |  | 4055626384252 | 85444290 | PL | EC001855 | Imagen | Catálogo
1425041 | SAC-4P-M12MSL/0,3-105/FSL | Cable de potencia | Cable de potencia, 4-polos, PUR sin halógenos, negro grisáceo RAL 7021, Conector recta M12, codificación: L, a Hembra recta M12, codificación: L, longitud de cable: 0,3 m, para corriente continua hasta 12 A/63 V | 56.05 | 1 | AF | Industrial Field Connectivity (IFC) | AF1 | AF1CCR | 1 | 1 | NO | PC |  | 94,63 | G | 18 | 400 | 57 | MM | 4055626383798 | 85444290 | PL | EC001855 | Imagen | Catálogo
1425061 | SAC-4P-M12MSL/0,3-110/FSL | Cable de potencia | Cable de potencia, 4-polos, PVC, negro grisáceo RAL 7021, Conector recta M12, codificación: L, a Hembra recta M12, codificación: L, longitud de cable: 0,3 m, para corriente continua hasta 12 A/63 V | 55.57 | 1 | AF | Industrial Field Connectivity (IFC) | AF1 | AF1CCR | 1 | 1 | NO | PC |  | 74,50 | G | 0 | 0 | 0 |  | 4055626383996 | 85444290 | PL | EC001855 | Imagen | Catálogo
1425081 | SAC-4P-M12MSL/0,3-PUR/FSL | Cable de potencia | Cable de potencia, 4-polos, PUR sin halógenos, negro grisáceo RAL 7021, Conector recta M12, codificación: L, a Hembra recta M12, codificación: L, longitud de cable: 0,3 m, para corriente continua hasta 16 A / 63 V | 56.7 | 1 | AF | Industrial Field Connectivity (IFC) | AF1 | AF1CCR | 1 | 1 | NO | PC |  | 87,50 | G | 0 | 0 | 0 |  | 4055626384191 | 85444290 | PL | EC001855 | Imagen | Catálogo
1425101 | SAC-4P-M12MSL/0,3-PVC/FSL | Cable de potencia | Cable de potencia, 4-polos, PVC, negro grisáceo RAL 7021, Conector recta M12, codificación: L, a Hembra recta M12, codificación: L, longitud de cable: 0,3 m, para corriente continua hasta 16 A / 63 V | 56.35 | 1 | AF | Industrial Field Connectivity (IFC) | AF1 | AF1CCR | 1 | 1 | NO | PC |  | 98,00 | G | 0 | 0 | 0 |  | 4055626384399 | 85444290 | PL | EC001855 | Imagen | Catálogo
1803120 | SAC-4P-M12MSL/0,55-PUR | Cable de potencia | Cable de potencia, 4-polos, PUR sin halógenos, negro grisáceo RAL 7021, Conector recta M12, codificación: L, a extremo de cable libre, longitud de cable: 0,55 m | 31.35 | 1 | AF | Industrial Field Connectivity (IFC) | AF1 | AF1CCR | 1 | 100 | NO | PC | F | 99,50 | G | 0 | 0 | 0 |  | 4067923425675 | 85444290 | PL | EC001855 | Imagen | Catálogo
1425042 | SAC-4P-M12MSL/0,6-105/FSL | Cable de potencia | Cable de potencia, 4-polos, PUR sin halógenos, negro grisáceo RAL 7021, Conector recta M12, codificación: L, a Hembra recta M12, codificación: L, longitud de cable: 0,6 m, para corriente continua hasta 12 A/63 V | 57.88 | 1 | AF | Industrial Field Connectivity (IFC) | AF1 | AF1CCR | 1 | 1 | NO | PC |  | 125,79 | G | 25 | 285 | 145 | MM | 4055626383804 | 85444290 | PL | EC001855 | Imagen | Catálogo
1425062 | SAC-4P-M12MSL/0,6-110/FSL | Cable de potencia | Cable de potencia, 4-polos, PVC, negro grisáceo RAL 7021, Conector recta M12, codificación: L, a Hembra recta M12, codificación: L, longitud de cable: 0,6 m, para corriente continua hasta 12 A/63 V | 56.87 | 1 | AF | Industrial Field Connectivity (IFC) | AF1 | AF1CCR | 1 | 1 | NO | PC |  | 105,10 | G | 0 | 0 | 0 |  | 4055626384009 | 85444290 | PL | EC001855 | Imagen | Catálogo
1425082 | SAC-4P-M12MSL/0,6-PUR/FSL | Cable de potencia | Cable de potencia, 4-polos, PUR sin halógenos, negro grisáceo RAL 7021, Conector recta M12, codificación: L, a Hembra recta M12, codificación: L, longitud de cable: 0,6 m, para corriente continua hasta 16 A / 63 V | 59.3 | 1 | AF | Industrial Field Connectivity (IFC) | AF1 | AF1CCR | 1 | 1 | NO | PC |  | 128,50 | G | 20 | 190 | 190 | MM | 4055626384207 | 85444290 | PL | EC001855 | Imagen | Catálogo
1425102 | SAC-4P-M12MSL/0,6-PVC/FSL | Cable de potencia | Cable de potencia, 4-polos, PVC, negro grisáceo RAL 7021, Conector recta M12, codificación: L, a Hembra recta M12, codificación: L, longitud de cable: 0,6 m, para corriente continua hasta 16 A / 63 V | 58.47 | 1 | AF | Industrial Field Connectivity (IFC) | AF1 | AF1CCR | 1 | 1 | NO | PC |  | 149,00 | G | 0 | 0 | 0 |  | 4055626384405 | 85444290 | PL | EC001855 | Imagen | Catálogo
1913434 | SAC-4P-M12MSL/1,0-105/FSL | Power cable | Power cable, 4-position, PUR halogen-free, black-gray RAL 7021, Plug straight M12, coding: L, on Socket straight M12, coding: L, cable length: 1 m, For direct current up to 12 A/63 V | 59.51 | 1 | AF | Industrial Field Connectivity (IFC) | AF1 | AF1CCR | 1 | 1 | NO | PC | F | 22,22 | g | 0 | 0 | 0 | 0 | 4067923627321 | 85444290 | PL |  |  | Catálogo
1863745 | SAC-4P-M12MSL/1,03-PUR | Power cable | Power cable, 4-position, PUR halogen-free, black-gray RAL 7021, Plug straight M12, coding: L, on free cable end, cable length: 1.03 m, for direct current up to 16 A/63 V | 34.74 | 1 | AF | Industrial Field Connectivity (IFC) | AF1 | AF1CCR | 1 | 50 | NO | PC | F | 166,70 | g | 0 | 0 | 0 | 0 | 4067923523098 | 85444290 | PL | EC001855 |  | Catálogo
1913443 | SAC-4P-M12MSL/1,0-PUR/FSL | Power cable | Power cable, 4-position, PUR halogen-free, black-gray RAL 7021, Plug straight M12, coding: L, on Socket straight M12, cable length: 1 m, for direct current up to 16 A/63 V | 61.9 | 1 | AF | Industrial Field Connectivity (IFC) | AF1 | AF1CCR | 1 | 1 | NO | PC | F | 22,22 | g | 0 | 0 | 0 | 0 | 4067923626737 | 85444290 | PL |  |  | Catálogo
1425043 | SAC-4P-M12MSL/1,5-105/FSL | Cable de potencia | Cable de potencia, 4-polos, PUR sin halógenos, negro grisáceo RAL 7021, Conector recta M12, codificación: L, a Hembra recta M12, codificación: L, longitud de cable: 1,5 m, para corriente continua hasta 12 A/63 V | 63.3 | 1 | AF | Industrial Field Connectivity (IFC) | AF1 | AF1CCR | 1 | 1 | NO | PC |  | 219,29 | G | 0 | 0 | 0 |  | 4055626383811 | 85444290 | PL | EC001855 | Imagen | Catálogo
1425063 | SAC-4P-M12MSL/1,5-110/FSL | Cable de potencia | Cable de potencia, 4-polos, PVC, negro grisáceo RAL 7021, Conector recta M12, codificación: L, a Hembra recta M12, codificación: L, longitud de cable: 1,5 m, para corriente continua hasta 12 A/63 V | 60.83 | 1 | AF | Industrial Field Connectivity (IFC) | AF1 | AF1CCR | 1 | 1 | NO | PC |  | 200,00 | G | 0 | 0 | 0 |  | 4055626384016 | 85444290 | PL | EC001855 | Imagen | Catálogo
1425083 | SAC-4P-M12MSL/1,5-PUR/FSL | Cable de potencia | Cable de potencia, 4-polos, PUR sin halógenos, negro grisáceo RAL 7021, Conector recta M12, codificación: L, a Hembra recta M12, codificación: L, longitud de cable: 1,5 m, para corriente continua hasta 16 A / 63 V | 66.9 | 1 | AF | Industrial Field Connectivity (IFC) | AF1 | AF1CCR | 1 | 1 | NO | PC |  | 242,20 | G | 36 | 230 | 210 | MM | 4055626384214 | 85444290 | PL | EC001855 | Imagen | Catálogo
1425103 | SAC-4P-M12MSL/1,5-PVC/FSL | Cable de potencia | Cable de potencia, 4-polos, PVC, negro grisáceo RAL 7021, Conector recta M12, codificación: L, a Hembra recta M12, codificación: L, longitud de cable: 1,5 m, para corriente continua hasta 16 A / 63 V | 64.72 | 1 | AF | Industrial Field Connectivity (IFC) | AF1 | AF1CCR | 1 | 1 | NO | PC |  | 305,80 | G | 0 | 0 | 0 |  | 4055626384412 | 85444290 | PL | EC001855 | Imagen | Catálogo
1425028 | SAC-4P-M12MSL/10,0-105 | Cable de potencia | Cable de potencia, 4-polos, PUR sin halógenos, negro grisáceo RAL 7021, Conector recta M12, codificación: L, a extremo de cable libre, longitud de cable: 10 m, para corriente continua hasta 12 A/63 V | 87.49 | 1 | AF | Industrial Field Connectivity (IFC) | AF1 | AF1CCR | 1 | 1 | NO | PC |  | 843,00 | G | 0 | 0 | 0 |  | 4055626383651 | 85444290 | PL | EC001855 | Imagen | Catálogo
1913452 | SAC-4P-M12MSL/10,0-105/FSL | Power cable | Power cable, 4-position, PUR halogen-free, black-gray RAL 7021, Plug straight M12, coding: L, on Socket straight M12, coding: L, cable length: 10 m, For direct current up to 12 A/63 V | 114.91 | 1 | AF | Industrial Field Connectivity (IFC) | AF1 | AF1CCR | 1 | 1 | NO | PC | F | 22,22 | g | 0 | 0 | 0 | 0 | 4067923625457 | 85444290 | PL |  |  | Catálogo
1425048 | SAC-4P-M12MSL/10,0-110 | Cable de potencia | Cable de potencia, 4-polos, PVC, negro grisáceo RAL 7021, Conector recta M12, codificación: L, a extremo de cable libre, longitud de cable: 10 m, para corriente continua hasta 12 A/63 V | 70.97 | 1 | AF | Industrial Field Connectivity (IFC) | AF1 | AF1CCR | 1 | 1 | NO | PC |  | 1.062,20 | G | 0 | 0 | 0 |  | 4055626383866 | 85444290 | PL | EC001855 | Imagen | Catálogo
1425068 | SAC-4P-M12MSL/10,0-PUR | Cable de potencia | Cable de potencia, 4-polos, PUR sin halógenos, negro grisáceo RAL 7021, Conector recta M12, codificación: L, a extremo de cable libre, longitud de cable: 10 m, para corriente continua hasta 16 A / 63 V | 111.09 | 1 | AF | Industrial Field Connectivity (IFC) | AF1 | AF1CCR | 1 | 1 | NO | PC |  | 1.363,00 | G | 0 | 0 | 0 |  | 4055626384061 | 85444290 | PL | EC001855 | Imagen | Catálogo
1261819 | SAC-4P-M12MSL/10,0-PUR/FSL | Cable de potencia | Cable de potencia, 4-polos, PUR sin halógenos, negro grisáceo RAL 7021, Conector recta M12, codificación: L, a Hembra recta M12, codificación: L, longitud de cable: 10 m, para corriente continua hasta 16 A / 63 V | 138.52 | 1 | AF | Industrial Field Connectivity (IFC) | AF1 | AF1CCR | 1 | 1 | NO | PC | F | 1.475,93 | G | 0 | 0 | 0 |  | 4063151374457 | 85444290 | PL | EC001855 | Imagen | Catálogo
1425088 | SAC-4P-M12MSL/10,0-PVC | Cable de potencia | Cable de potencia, 4-polos, PVC, negro grisáceo RAL 7021, Conector recta M12, codificación: L, a extremo de cable libre, longitud de cable: 10 m, para corriente continua hasta 16 A / 63 V | 97.52 | 1 | AF | Industrial Field Connectivity (IFC) | AF1 | AF1CCR | 1 | 1 | NO | PC |  | 1.725,10 | G | 0 | 0 | 0 |  | 4055626384269 | 85444290 | PL | EC001855 | Imagen | Catálogo
1913436 | SAC-4P-M12MSL/2,0-105/FSL | Power cable | Power cable, 4-position, PUR halogen-free, black-gray RAL 7021, Plug straight M12, coding: L, on Socket straight M12, coding: L, cable length: 2 m, For direct current up to 12 A/63 V | 65.66 | 1 | AF | Industrial Field Connectivity (IFC) | AF1 | AF1CCR | 1 | 1 | NO | PC | F | 22,22 | g | 0 | 0 | 0 | 0 | 4067923626560 | 85444290 | PL |  |  | Catálogo
1913447 | SAC-4P-M12MSL/2,0-PUR/FSL | Power cable | Power cable, 4-position, PUR halogen-free, black-gray RAL 7021, Plug straight M12, coding: L, on Socket straight M12, cable length: 2 m, for direct current up to 16 A/63 V | 70.45 | 1 | AF | Industrial Field Connectivity (IFC) | AF1 | AF1CCR | 1 | 1 | NO | PC | F | 22,22 | g | 0 | 0 | 0 | 0 | 4067923627017 | 85444290 | PL |  |  | Catálogo
1425044 | SAC-4P-M12MSL/3,0-105/FSL | Cable de potencia | Cable de potencia, 4-polos, PUR sin halógenos, negro grisáceo RAL 7021, Conector recta M12, codificación: L, a Hembra recta M12, codificación: L, longitud de cable: 3 m, para corriente continua hasta 12 A/63 V | 72.39 | 1 | AF | Industrial Field Connectivity (IFC) | AF1 | AF1CCR | 1 | 1 | NO | PC |  | 287,90 | G | 0 | 0 | 0 |  | 4055626383828 | 85444290 | PL | EC001855 | Imagen | Catálogo
1425064 | SAC-4P-M12MSL/3,0-110/FSL | Cable de potencia | Cable de potencia, 4-polos, PVC, negro grisáceo RAL 7021, Conector recta M12, codificación: L, a Hembra recta M12, codificación: L, longitud de cable: 3 m, para corriente continua hasta 12 A/63 V | 67.43 | 1 | AF | Industrial Field Connectivity (IFC) | AF1 | AF1CCR | 1 | 1 | NO | PC |  | 355,22 | G | 0 | 0 | 0 |  | 4055626384023 | 85444290 | PL | EC001855 | Imagen | Catálogo
1425084 | SAC-4P-M12MSL/3,0-PUR/FSL | Cable de potencia | Cable de potencia, 4-polos, PUR sin halógenos, negro grisáceo RAL 7021, Conector recta M12, codificación: L, a Hembra recta M12, codificación: L, longitud de cable: 3 m, para corriente continua hasta 16 A / 63 V | 79.47 | 1 | AF | Industrial Field Connectivity (IFC) | AF1 | AF1CCR | 1 | 1 | NO | PC |  | 465,40 | G | 0 | 0 | 0 |  | 4055626384221 | 85444290 | PL | EC001855 | Imagen | Catálogo
1425104 | SAC-4P-M12MSL/3,0-PVC/FSL | Cable de potencia | Cable de potencia, 4-polos, PVC, negro grisáceo RAL 7021, Conector recta M12, codificación: L, a Hembra recta M12, codificación: L, longitud de cable: 3 m, para corriente continua hasta 16 A / 63 V | 75.4 | 1 | AF | Industrial Field Connectivity (IFC) | AF1 | AF1CCR | 1 | 1 | NO | PC |  | 553,90 | G | 30 | 250 | 200 | MM | 4055626384429 | 85444290 | PL | EC001855 | Imagen | Catálogo
1913438 | SAC-4P-M12MSL/5,0-105/FSL | Power cable | Power cable, 4-position, PUR halogen-free, black-gray RAL 7021, Plug straight M12, coding: L, on Socket straight M12, coding: L, cable length: 5 m, For direct current up to 12 A/63 V | 84.13 | 1 | AF | Industrial Field Connectivity (IFC) | AF1 | AF1CCR | 1 | 1 | NO | PC | F | 22,22 | g | 0 | 0 | 0 | 0 | 4067923626430 | 85444290 | PL |  |  | Catálogo
1519765 | SAC-4P-M12MS-M 8FS | Adaptador | Adaptador, 4-polos, Conector recta M12, codificación: A, a Hembra recta M8, codificación: A | 19.29 | 1 | AF | Industrial Field Connectivity (IFC) | AF1 | AF1GBA | 5 | 5 | NO | PC |  | 13,04 | G | 32 | 39 | 108 | MM | 4046356019958 | 85366990 | DE | EC002925 | Imagen | Catálogo
1519778 | SAC-4P-M12MS-M 8SIFS | Adaptador | Adaptador, 4-polos, Conector recta M12, codificación: A, a Hembra recta M8 Snap-in, codificación: A | 19.29 | 1 | AF | Industrial Field Connectivity (IFC) | AF1 | AF1GBA | 5 | 5 | NO | PC |  | 12,49 | G | 33 | 38 | 113 | MM | 4046356019965 | 85366990 | DE | EC002925 | Imagen | Catálogo
1413185 | SAC-4P-M12MSS/ 0,5-PUR PE | Cable de potencia | Cable de potencia, 4-polos, PUR sin halógenos, negro grisáceo RAL 7021, Conector recta M12, codificación: S, a extremo de cable libre, longitud de cable: 0,5 m, para corriente alterna hasta 12 A/690 V | 23.17 | 1 | AF | Industrial Field Connectivity (IFC) | AF1 | AF1CCP | 1 | 1 | NO | PC |  | 70,80 | G | 19 | 275 | 150 | MM | 4046356992558 | 85444290 | PL | EC001855 | Imagen | Catálogo
1036702 | SAC-4P-M12MSS/ 0,8-PUR PE | Cable de potencia | Cable de potencia, 4-polos, PUR sin halógenos, negro grisáceo RAL 7021, Conector recta M12, codificación: S, a extremo de cable libre, longitud de cable: 0,8 m, para corriente alterna hasta 12 A/690 V | 32.05 | 1 | AF | Industrial Field Connectivity (IFC) | AF1 | AF1CCP | 1 | 25 | NO | PC | F | 110,00 | G | 0 | 0 | 0 |  | 4055626569505 | 85444290 | DE | EC001855 | Imagen | Catálogo
1408835 | SAC-4P-M12MSS/ 1,0-PUR PE | Cable de potencia | Cable de potencia, 4-polos, PUR sin halógenos, negro grisáceo RAL 7021, Conector recta M12, codificación: S, a extremo de cable libre, longitud de cable: 1 m, para corriente alterna hasta 12 A/690 V | 32.1 | 1 | AF | Industrial Field Connectivity (IFC) | AF1 | AF1CCP | 1 | 1 | NO | PC |  | 116,10 | G | 29 | 228 | 228 | MM | 4046356839815 | 85444290 | PL | EC001855 | Imagen | Catálogo
1424104 | SAC-4P-M12MSS/ 1,5-PUR PE SH | Cable de potencia | Cable de potencia, 4-polos, PUR sin halógenos, naranja RAL 2003, apantallado (Advanced Shielding Technology), Conector recta M12, codificación: S, a extremo de cable libre, longitud de cable: 1,5 m, para corriente alterna hasta 12 A/690 V | 49.91 | 1 | AF | Industrial Field Connectivity (IFC) | AF1 | AF1CCP | 1 | 1 | NO | PC |  | 205,00 | G | 26 | 215 | 200 | MM | 4046356693097 | 85444290 | PL | EC001855 | Imagen | Catálogo
1424728 | SAC-4P-M12MSS/ 1,9-PUR/FSS PE | Cable de potencia | Cable de potencia, 4-polos, PUR sin halógenos, negro grisáceo RAL 7021, Conector recta M12, codificación: S, a Hembra recta M12, codificación: S, longitud de cable: 1,9 m, para corriente alterna hasta 12 A/690 V | 68.65 | 1 | AF | Industrial Field Connectivity (IFC) | AF1 | AF1CCP | 1 | 25 | NO | PC | F | 248,80 | G | 0 | 0 | 0 |  | 4055626380896 | 85444290 | PL | EC001855 |  | Catálogo
1767045 | SAC-4P-M12MSS/ 2,01-PUR PE 0,1 | Cable de potencia | Cable de potencia, para corriente alterna hasta 12 A/690 V | 40.26 | 1 | AF | Industrial Field Connectivity (IFC) | AF1 | AF1CCP | 1 | 100 | NO | PC | F | 209,00 | G | 0 | 0 | 0 |  | 4067923374850 | 85444290 | PL | EC001855 |  | Catálogo
1408836 | SAC-4P-M12MSS/ 2,0-PUR PE | Cable de potencia | Cable de potencia, 4-polos, PUR sin halógenos, negro grisáceo RAL 7021, Conector recta M12, codificación: S, a extremo de cable libre, longitud de cable: 2 m, para corriente alterna hasta 12 A/690 V | 38.87 | 1 | AF | Industrial Field Connectivity (IFC) | AF1 | AF1CCP | 1 | 1 | NO | PC |  | 212,60 | G | 37 | 245 | 210 | MM | 4046356843782 | 85444290 | PL | EC001855 | Imagen | Catálogo
1424729 | SAC-4P-M12MSS/ 2,4-PUR/FSS PE | Cable de potencia | Cable de potencia, 4-polos, PUR sin halógenos, negro grisáceo RAL 7021, Conector recta M12, codificación: S, a Hembra recta M12, codificación: S, longitud de cable: 2,4 m, para corriente alterna hasta 12 A/690 V | 72.07 | 1 | AF | Industrial Field Connectivity (IFC) | AF1 | AF1CCP | 1 | 25 | NO | PC | F | 314,10 | G | 0 | 0 | 0 |  | 4055626381008 | 85444290 | PL | EC001855 |  | Catálogo
1424105 | SAC-4P-M12MSS/ 3,0-PUR PE SH | Cable de potencia | Cable de potencia, 4-polos, PUR sin halógenos, naranja RAL 2003, apantallado (Advanced Shielding Technology), Conector recta M12, codificación: S, a extremo de cable libre, longitud de cable: 3 m, para corriente alterna hasta 12 A/690 V | 65.78 | 1 | AF | Industrial Field Connectivity (IFC) | AF1 | AF1CCP | 1 | 1 | NO | PC |  | 379,10 | G | 32 | 242 | 217 | MM | 4046356693103 | 85444290 | PL | EC001855 | Imagen | Catálogo
1425405 | SAC-4P-M12MSS/ 3,3-PUR PE | Cable de potencia | Cable de potencia, 4-polos, PUR sin halógenos, negro grisáceo RAL 7021, Conector recta M12, codificación: S, a extremo de cable libre, longitud de cable: 3,3 m, para corriente alterna hasta 12 A/690 V | 49.11 | 1 | AF | Industrial Field Connectivity (IFC) | AF1 | AF1CCP | 1 | 50 | NO | PC | F | 325,40 | G | 57 | 174 | 178 | MM | 4055626399430 | 85444290 | PL | EC001855 | Imagen | Catálogo
1220352 | SAC-4P-M12MSS/ 3,8-PUR/FSS PE | Cable de potencia | Cable de potencia, PUR sin halógenos, negro grisáceo RAL 7021, Conector recta M12, codificación: S, a Hembra recta M12, codificación: S, para corriente alterna hasta 12 A/690 V | 81.66 | 1 | AF | Industrial Field Connectivity (IFC) | AF1 | AF1CCP | 1 | 25 | NO | PC | F | 394,00 | G | 0 | 0 | 0 |  | 4063151307578 | 85444290 | PL | EC001855 |  | Catálogo
1408837 | SAC-4P-M12MSS/ 5,0-PUR PE | Cable de potencia | Cable de potencia, 4-polos, PUR sin halógenos, negro grisáceo RAL 7021, Conector recta M12, codificación: S, a extremo de cable libre, longitud de cable: 5 m, para corriente alterna hasta 12 A/690 V | 59.23 | 1 | AF | Industrial Field Connectivity (IFC) | AF1 | AF1CCP | 1 | 1 | NO | PC |  | 483,50 | G | 36 | 216 | 197 | MM | 4046356839822 | 85444290 | PL | EC001855 | Imagen | Catálogo
1424245 | SAC-4P-M12MSS/ 5,0-PUR PE SH | Cable de potencia | Cable de potencia, 4-polos, PUR sin halógenos, naranja RAL 2003, apantallado (Advanced Shielding Technology), Conector recta M12, codificación: S, a extremo de cable libre, longitud de cable: 5 m, para corriente alterna hasta 12 A/690 V | 87.02 | 1 | AF | Industrial Field Connectivity (IFC) | AF1 | AF1CCP | 1 | 1 | NO | PC |  | 600,90 | G | 40 | 250 | 235 | MM | 4046356709316 | 85444290 | PL | EC001855 | Imagen | Catálogo
1060803 | SAC-4P-M12MSS/0,2-PUR/FSS PE | Cable de potencia | Cable de potencia, 4-polos, PUR sin halógenos, negro grisáceo RAL 7021, Conector recta M12, codificación: S, a Hembra recta M12, codificación: S, longitud de cable: 0,2 m, para corriente alterna hasta 12 A/690 V | 57.04 | 1 | AF | Industrial Field Connectivity (IFC) | AF1 | AF1CCP | 1 | 25 | NO | PC | F | 66,10 | G | 0 | 0 | 0 |  | 4055626711973 | 85444290 | PL | EC001855 |  | Catálogo
1555026 | SAC-4P-M12MSS/0,89-PUR/FRS PE | Cable de potencia | Cable de potencia, 4-polos, PUR sin halógenos, negro grisáceo RAL 7021, Conector recta M12, codificación: S, a Hembra acodado M12, codificación: S, longitud de cable: 0,89 m, para corriente alterna hasta 12 A/690 V | 57.73 | 1 | AF | Industrial Field Connectivity (IFC) | AF1 | AF1CCP | 1 | 50 | NO | PC | F | 145,40 | G | 0 | 0 | 0 |  | 4067923034532 | 85446010 | PL | EC001855 |  | Catálogo
1423649 | SAC-4P-M12MSS/1,0-PUR/FSSPESH | Cable de potencia | Cable de potencia, 4-polos, PUR sin halógenos, naranja RAL 2003, apantallado (Advanced Shielding Technology), Conector recta M12, codificación: S, a Hembra recta M12, codificación: S, longitud de cable: 1 m, para corriente alterna hasta 12 A/690 V | 84.86 | 1 | AF | Industrial Field Connectivity (IFC) | AF1 | AF1CCP | 1 | 1 | NO | PC | F | 169,00 | G | 20 | 250 | 190 | MM | 4055626353012 | 85444290 | PL | EC001855 |  | Catálogo
1408838 | SAC-4P-M12MSS/10,0-PUR PE | Cable de potencia | Cable de potencia, 4-polos, PUR sin halógenos, negro grisáceo RAL 7021, Conector recta M12, codificación: S, a extremo de cable libre, longitud de cable: 10 m, para corriente alterna hasta 12 A/690 V | 93.15 | 1 | AF | Industrial Field Connectivity (IFC) | AF1 | AF1CCP | 1 | 1 | NO | PC |  | 948,00 | G | 63 | 252 | 230 | MM | 4046356839839 | 85444290 | PL | EC001855 | Imagen | Catálogo
1424107 | SAC-4P-M12MSS/10,0-PUR PE SH | Cable de potencia | Cable de potencia, 4-polos, PUR sin halógenos, naranja RAL 2003, apantallado (Advanced Shielding Technology), Conector recta M12, codificación: S, a extremo de cable libre, longitud de cable: 10 m, para corriente alterna hasta 12 A/690 V | 140.12 | 1 | AF | Industrial Field Connectivity (IFC) | AF1 | AF1CCP | 1 | 1 | NO | PC | F | 1.172,00 | G | 270 | 270 | 70 | MM | 4046356693110 | 85444290 | PL | EC001855 | Imagen | Catálogo
1423664 | SAC-4P-M12MSS/10,0-PUR/FSSPESH | Cable de potencia | Cable de potencia, 4-polos, PUR sin halógenos, naranja RAL 2003, apantallado (Advanced Shielding Technology), Conector recta M12, codificación: S, a Hembra recta M12, codificación: S, longitud de cable: 10 m, para corriente alterna hasta 12 A/690 V | 180.58 | 1 | AF | Industrial Field Connectivity (IFC) | AF1 | AF1CCP | 1 | 25 | NO | PC | F | 1.476,90 | G | 45 | 260 | 260 | MM | 4055626353166 | 85444290 | PL | EC001855 |  | Catálogo
1199764 | SAC-4P-M12MSS/10-PUR/FSS PE SH | Cable de potencia | Cable de potencia, 4-polos, PUR sin halógenos, naranja RAL 2003, apantallado (Advanced Shielding Technology), Conector recta M12, codificación: S, a Hembra recta M12, codificación: S, longitud de cable: 10 m, para corriente alterna hasta 12 A/690 V | 180.58 | 1 | AF | Industrial Field Connectivity (IFC) | AF1 | AF1CCP | 1 | 1 | NO | PC | F | 1.167,00 | G | 0 | 0 | 0 |  | 4063151263331 | 85444290 | PL | EC001855 |  | Catálogo
1426083 | SAC-4P-M12MSS/2,0-PUR/FRSPESH | Cable de potencia | Cable de potencia, 4-polos, PUR sin halógenos, naranja RAL 2003, apantallado (Advanced Shielding Technology), Conector recta M12, codificación: S, a Hembra acodado M12, codificación: S, longitud de cable: 2 m, para corriente alterna hasta 12 A/690 V | 95.5 | 1 | AF | Industrial Field Connectivity (IFC) | AF1 | AF1CCP | 1 | 1 | NO | PC | F | 289,00 | G | 0 | 0 | 0 |  | 4055626446233 | 85444290 | PL | EC001855 |  | Catálogo
1417581 | SAC-4P-M12MSS/3,0-PUR/FSS PE | Cable de potencia | Cable de potencia, 4-polos, PUR sin halógenos, negro grisáceo RAL 7021, Conector recta M12, codificación: S, a Hembra recta M12, codificación: S, longitud de cable: 3 m, para corriente alterna hasta 12 A/690 V | 78.77 | 1 | AF | Industrial Field Connectivity (IFC) | AF1 | AF1CCP | 1 | 1 | NO | PC | F | 317,00 | G | 0 | 0 | 0 |  | 4055626119007 | 85444290 | PL | EC001855 |  | Catálogo
1423650 | SAC-4P-M12MSS/3,0-PUR/FSSPESH | Cable de potencia | Cable de potencia, 4-polos, PUR sin halógenos, naranja RAL 2003, apantallado (Advanced Shielding Technology), Conector recta M12, codificación: S, a Hembra recta M12, codificación: S, longitud de cable: 3 m, para corriente alterna hasta 12 A/690 V | 106.12 | 1 | AF | Industrial Field Connectivity (IFC) | AF1 | AF1CCP | 1 | 1 | NO | PC | F | 480,00 | G | 52 | 192 | 212 | MM | 4055626353029 | 85444290 | PL | EC001855 |  | Catálogo
1423654 | SAC-4P-M12MSS/5,0-PUR/FSSPESH | Cable de potencia | Cable de potencia, 4-polos, PUR sin halógenos, naranja RAL 2003, apantallado (Advanced Shielding Technology), Conector recta M12, codificación: S, a Hembra recta M12, codificación: S, longitud de cable: 5 m, para corriente alterna hasta 12 A/690 V | 123.89 | 1 | AF | Industrial Field Connectivity (IFC) | AF1 | AF1CCP | 1 | 50 | NO | PC | F | 780,60 | G | 43 | 255 | 245 | MM | 4055626353067 | 85444290 | PL | EC001855 |  | Catálogo
1425275 | SAC-4P-M12MST/ 0,2-PUR/M12FST | Cable de potencia | Cable de potencia, 4-polos, PUR sin halógenos, negro grisáceo RAL 7021, Conector recta M12, codificación: T, a Hembra recta M12, codificación: T, longitud de cable: 0,2 m, para corriente continua hasta 12 A/63 V | 56.81 | 1 | AF | Industrial Field Connectivity (IFC) | AF1 | AF1CCQ | 1 | 25 | NO | PC | F | 63,10 | G | 0 | 0 | 0 |  | 4055626388007 | 85444290 | PL | EC001855 | Imagen | Catálogo
1408806 | SAC-4P-M12MST/ 0,3-PUR/M12FST | Cable de potencia | Cable de potencia, 4-polos, PUR sin halógenos, negro grisáceo RAL 7021, Conector recta M12, codificación: T, a Hembra recta M12, codificación: T, longitud de cable: 0,3 m, para corriente continua hasta 12 A/63 V | 53.27 | 1 | AF | Industrial Field Connectivity (IFC) | AF1 | AF1CCQ | 1 | 1 | NO | PC |  | 66,70 | G | 21 | 400 | 21 | MM | 4046356838702 | 85444290 | PL | EC001855 | Imagen | Catálogo
1413210 | SAC-4P-M12MST/ 0,5-PUR/M12FST | Cable de potencia | Cable de potencia, 4-polos, PUR sin halógenos, negro grisáceo RAL 7021, Conector recta M12, codificación: T, a Hembra recta M12, codificación: T, longitud de cable: 0,5 m, para corriente continua hasta 12 A/63 V | 43.96 | 1 | AF | Industrial Field Connectivity (IFC) | AF1 | AF1CCQ | 1 | 1 | NO | PC |  | 83,70 | G | 15 | 255 | 190 | MM | 4046356994156 | 85444290 | PL | EC001855 | Imagen | Catálogo
1408807 | SAC-4P-M12MST/ 0,6-PUR/M12FST | Cable de potencia | Cable de potencia, 4-polos, PUR sin halógenos, negro grisáceo RAL 7021, Conector recta M12, codificación: T, a Hembra recta M12, codificación: T, longitud de cable: 0,6 m, para corriente continua hasta 12 A/63 V | 55.17 | 1 | AF | Industrial Field Connectivity (IFC) | AF1 | AF1CCQ | 1 | 1 | NO | PC |  | 91,60 | G | 19 | 300 | 185 | MM | 4046356838719 | 85444290 | PL | EC001855 | Imagen | Catálogo
1089952 | SAC-4P-M12MST/ 1,0-110 | Cable de potencia | Cable de potencia, 4-polos, PVC, negro grisáceo RAL 7021, Conector recta M12, codificación: T, a extremo de cable libre, longitud de cable: 1 m, para corriente continua hasta 12 A/63 V | 29.74 | 1 | AF | Industrial Field Connectivity (IFC) | AF1 | AF1CCQ | 1 | 1 | NO | PC |  | 129,00 | G | 20 | 215 | 205 | MM | 4055626897387 | 85444290 | PL | EC001855 | Imagen | Catálogo
1089988 | SAC-4P-M12MST/ 1,0-110/M12FST | Cable de potencia | Cable de potencia, 4-polos, PVC, negro grisáceo RAL 7021, Conector recta M12, codificación: T, a Hembra recta M12, codificación: T, longitud de cable: 1 m, para corriente continua hasta 12 A/63 V | 55.81 | 1 | AF | Industrial Field Connectivity (IFC) | AF1 | AF1CCQ | 1 | 1 | NO | PC |  | 147,30 | G | 30 | 290 | 240 | MM | 4055626898643 | 85444290 | PL | EC001855 | Imagen | Catálogo
1408812 | SAC-4P-M12MST/ 1,0-PUR | Cable de potencia | Cable de potencia, 4-polos, PUR sin halógenos, negro grisáceo RAL 7021, Conector recta M12, codificación: T, a extremo de cable libre, longitud de cable: 1 m, para corriente continua hasta 12 A/63 V | 31.38 | 1 | AF | Industrial Field Connectivity (IFC) | AF1 | AF1CCQ | 1 | 1 | NO | PC |  | 105,40 | G | 19 | 286 | 281 | MM | 4046356838764 | 85444290 | PL | EC001855 | Imagen | Catálogo
1408808 | SAC-4P-M12MST/ 1,0-PUR/M12FST | Cable de potencia | Cable de potencia, 4-polos, PUR sin halógenos, negro grisáceo RAL 7021, Conector recta M12, codificación: T, a Hembra recta M12, codificación: T, longitud de cable: 1 m, para corriente continua hasta 12 A/63 V | 57.46 | 1 | AF | Industrial Field Connectivity (IFC) | AF1 | AF1CCQ | 1 | 1 | NO | PC |  | 124,40 | G | 19 | 300 | 440 | MM | 4046356838726 | 85444290 | PL | EC001855 | Imagen | Catálogo
1424120 | SAC-4P-M12MST/ 1,5-PUR SH | Cable de potencia | Cable de potencia, 4-polos, PUR sin halógenos, negro RAL 9005, apantallado (Advanced Shielding Technology), Conector recta M12, codificación: T, a extremo de cable libre, longitud de cable: 1,5 m, para corriente continua hasta 12 A/63 V | 48.68 | 1 | AF | Industrial Field Connectivity (IFC) | AF1 | AF1CCQ | 1 | 1 | NO | PC |  | 186,00 | G | 19 | 230 | 205 | MM | 4046356693240 | 85444290 | PL | EC001855 | Imagen | Catálogo
1413211 | SAC-4P-M12MST/ 1,5-PUR/M12FST | Cable de potencia | Cable de potencia, 4-polos, PUR sin halógenos, negro grisáceo RAL 7021, Conector recta M12, codificación: T, a Hembra recta M12, codificación: T, longitud de cable: 1,5 m, para corriente continua hasta 12 A/63 V | 51.7 | 1 | AF | Industrial Field Connectivity (IFC) | AF1 | AF1CCQ | 1 | 1 | NO | PC | F | 167,90 | G | 25 | 200 | 180 | MM | 4046356994576 | 85444290 | PL | EC001855 | Imagen | Catálogo
1413530 | SAC-4P-M12MST/ 15,0-PUR/FST | Cable de potencia | Cable de potencia, 4-polos, PUR sin halógenos, negro grisáceo RAL 7021, Conector recta M12, codificación: T, a Hembra recta M12, codificación: T, longitud de cable: 15 m, para corriente continua hasta 12 A/63 V | 136.33 | 1 | AF | Industrial Field Connectivity (IFC) | AF1 | AF1CCQ | 1 | 25 | NO | PC | F | 1.294,00 | G | 60 | 250 | 235 | MM | 4055626004914 | 85444290 | PL | EC001855 | Imagen | Catálogo
1089953 | SAC-4P-M12MST/ 2,0-110 | Cable de potencia | Cable de potencia, 4-polos, PVC, negro grisáceo RAL 7021, Conector recta M12, codificación: T, a extremo de cable libre, longitud de cable: 2 m, para corriente continua hasta 12 A/63 V | 34.16 | 1 | AF | Industrial Field Connectivity (IFC) | AF1 | AF1CCQ | 1 | 1 | NO | PC |  | 234,00 | G | 30 | 190 | 190 | MM | 4055626897394 | 85444290 | PL | EC001855 | Imagen | Catálogo
1089997 | SAC-4P-M12MST/ 2,0-110/M12FST | Cable de potencia | Cable de potencia, 4-polos, PVC, negro grisáceo RAL 7021, Conector recta M12, codificación: T, a Hembra recta M12, codificación: T, longitud de cable: 2 m, para corriente continua hasta 12 A/63 V | 60.24 | 1 | AF | Industrial Field Connectivity (IFC) | AF1 | AF1CCQ | 1 | 1 | NO | PC |  | 258,80 | G | 0 | 0 | 0 |  | 4055626898650 | 85444290 | PL | EC001855 | Imagen | Catálogo
1408813 | SAC-4P-M12MST/ 2,0-PUR | Cable de potencia | Cable de potencia, 4-polos, PUR sin halógenos, negro grisáceo RAL 7021, Conector recta M12, codificación: T, a extremo de cable libre, longitud de cable: 2 m, para corriente continua hasta 12 A/63 V | 37.47 | 1 | AF | Industrial Field Connectivity (IFC) | AF1 | AF1CCQ | 1 | 1 | NO | PC |  | 188,70 | G | 29 | 225 | 193 | MM | 4046356838979 | 85444290 | PL | EC001855 | Imagen | Catálogo
1408809 | SAC-4P-M12MST/ 2,0-PUR/M12FST | Cable de potencia | Cable de potencia, 4-polos, PUR sin halógenos, negro grisáceo RAL 7021, Conector recta M12, codificación: T, a Hembra recta M12, codificación: T, longitud de cable: 2 m, para corriente continua hasta 12 A/63 V | 63.54 | 1 | AF | Industrial Field Connectivity (IFC) | AF1 | AF1CCQ | 1 | 1 | NO | PC |  | 206,70 | G | 20 | 220 | 220 | MM | 4046356838733 | 85444290 | PL | EC001855 | Imagen | Catálogo
1424121 | SAC-4P-M12MST/ 3,0-PUR SH | Cable de potencia | Cable de potencia, 4-polos, PUR sin halógenos, negro RAL 9005, apantallado (Advanced Shielding Technology), Conector recta M12, codificación: T, a extremo de cable libre, longitud de cable: 3 m, para corriente continua hasta 12 A/63 V | 63.3 | 1 | AF | Industrial Field Connectivity (IFC) | AF1 | AF1CCQ | 1 | 1 | NO | PC | F | 337,00 | G | 42 | 260 | 235 | MM | 4046356693257 | 85444290 | PL | EC001855 | Imagen | Catálogo
1413212 | SAC-4P-M12MST/ 3,0-PUR/M12FST | Cable de potencia | Cable de potencia, 4-polos, PUR sin halógenos, negro grisáceo RAL 7021, Conector recta M12, codificación: T, a Hembra recta M12, codificación: T, longitud de cable: 3 m, para corriente continua hasta 12 A/63 V | 59.56 | 1 | AF | Industrial Field Connectivity (IFC) | AF1 | AF1CCQ | 1 | 1 | NO | PC | F | 292,00 | G | 0 | 0 | 0 |  | 4046356994590 | 85444290 | PL | EC001855 | Imagen | Catálogo
1413213 | SAC-4P-M12MST/ 4,0-PUR/M12FST | Cable de potencia | Cable de potencia, 4-polos, PUR sin halógenos, negro grisáceo RAL 7021, Conector recta M12, codificación: T, a Hembra recta M12, codificación: T, longitud de cable: 4 m, para corriente continua hasta 12 A/63 V | 65.9 | 1 | AF | Industrial Field Connectivity (IFC) | AF1 | AF1CCQ | 1 | 25 | NO | PC | F | 368,00 | G | 0 | 0 | 0 |  | 4046356994613 | 85444290 | PL | EC001855 | Imagen | Catálogo
1089955 | SAC-4P-M12MST/ 5,0-110 | Cable de potencia | Cable de potencia, 4-polos, PVC, negro grisáceo RAL 7021, Conector recta M12, codificación: T, a extremo de cable libre, longitud de cable: 5 m, para corriente continua hasta 12 A/63 V | 47.43 | 1 | AF | Industrial Field Connectivity (IFC) | AF1 | AF1CCQ | 1 | 1 | NO | PC |  | 548,30 | G | 0 | 0 | 0 |  | 4055626898506 | 85444290 | PL | EC001855 | Imagen | Catálogo
1089998 | SAC-4P-M12MST/ 5,0-110/M12FST | Cable de potencia | Cable de potencia, 4-polos, PVC, negro grisáceo RAL 7021, Conector recta M12, codificación: T, a Hembra recta M12, codificación: T, longitud de cable: 5 m, para corriente continua hasta 12 A/63 V | 73.51 | 1 | AF | Industrial Field Connectivity (IFC) | AF1 | AF1CCQ | 1 | 1 | NO | PC |  | 549,50 | G | 0 | 0 | 0 |  | 4055626898667 | 85444290 | PL | EC001855 | Imagen | Catálogo
1408814 | SAC-4P-M12MST/ 5,0-PUR | Cable de potencia | Cable de potencia, 4-polos, PUR sin halógenos, negro grisáceo RAL 7021, Conector recta M12, codificación: T, a extremo de cable libre, longitud de cable: 5 m, para corriente continua hasta 12 A/63 V | 55.69 | 1 | AF | Industrial Field Connectivity (IFC) | AF1 | AF1CCP | 1 | 1 | NO | PC |  | 439,00 | G | 45 | 195 | 195 | MM | 4046356838986 | 85444290 | PL | EC001855 | Imagen | Catálogo
1424122 | SAC-4P-M12MST/ 5,0-PUR SH | Cable de potencia | Cable de potencia, 4-polos, PUR sin halógenos, negro RAL 9005, apantallado (Advanced Shielding Technology), Conector recta M12, codificación: T, a extremo de cable libre, longitud de cable: 5 m, para corriente continua hasta 12 A/63 V | 82.89 | 1 | AF | Industrial Field Connectivity (IFC) | AF1 | AF1CCQ | 1 | 1 | NO | PC |  | 547,00 | G | 30 | 255 | 245 | MM | 4046356693264 | 85444290 | PL | EC001855 | Imagen | Catálogo
1417687 | SAC-4P-M12MST/ 5,0-PUR/FST SH | Cable de potencia | Cable de potencia, 4-polos, PUR sin halógenos, negro RAL 9005, apantallado (Advanced Shielding Technology), Conector recta M12, codificación: T, a Hembra recta M12, codificación: T, longitud de cable: 5 m, para corriente continua hasta 12 A/63 V | 127.46 | 1 | AF | Industrial Field Connectivity (IFC) | AF1 | AF1CCQ | 1 | 1 | NO | PC | F | 758,00 | G | 35 | 255 | 245 | MM | 4055626124827 | 85444290 | PL | EC001855 | Imagen | Catálogo
1408810 | SAC-4P-M12MST/ 5,0-PUR/M12FST | Cable de potencia | Cable de potencia, 4-polos, PUR sin halógenos, negro grisáceo RAL 7021, Conector recta M12, codificación: T, a Hembra recta M12, codificación: T, longitud de cable: 5 m, para corriente continua hasta 12 A/63 V | 81.77 | 1 | AF | Industrial Field Connectivity (IFC) | AF1 | AF1CCQ | 1 | 1 | NO | PC |  | 453,00 | G | 52 | 227 | 227 | MM | 4046356838740 | 85444290 | PL | EC001855 | Imagen | Catálogo
1782805 | SAC-4P-M12MST/0,52-PUR 0,12 | Cable de potencia | Cable de potencia, 4-polos, PUR sin halógenos, negro grisáceo RAL 7021, Conector recta M12, codificación: T, a extremo de cable libre, longitud de cable: 0,52 m, para corriente continua hasta 12 A/63 V, extremo de cable libre, longitud: 0,12 m | 29.8 | 1 | AF | Industrial Field Connectivity (IFC) | AF1 | AF1CCQ | 1 | 100 | NO | PC | F | 70,50 | G | 0 | 0 | 0 |  | 4067923399495 | 85444290 | PL | EC001855 | Imagen | Catálogo
1089956 | SAC-4P-M12MST/10,0-110 | Cable de potencia | Cable de potencia, 4-polos, PVC, negro grisáceo RAL 7021, Conector recta M12, codificación: T, a extremo de cable libre, longitud de cable: 10 m, para corriente continua hasta 12 A/63 V | 69.55 | 1 | AF | Industrial Field Connectivity (IFC) | AF1 | AF1CCQ | 1 | 1 | NO | PC |  | 1.086,20 | G | 0 | 0 | 0 |  | 4055626898513 | 85444290 | PL | EC001855 | Imagen | Catálogo
1089999 | SAC-4P-M12MST/10,0-110/M12FST | Cable de potencia | Cable de potencia, 4-polos, PVC, negro grisáceo RAL 7021, Conector recta M12, codificación: T, a Hembra recta M12, codificación: T, longitud de cable: 10 m, para corriente continua hasta 12 A/63 V | 95.63 | 1 | AF | Industrial Field Connectivity (IFC) | AF1 | AF1CCQ | 1 | 1 | NO | PC |  | 1.106,20 | G | 40 | 298 | 255 | MM | 4055626898674 | 85444290 | PL | EC001855 | Imagen | Catálogo
1408815 | SAC-4P-M12MST/10,0-PUR | Cable de potencia | Cable de potencia, 4-polos, PUR sin halógenos, negro grisáceo RAL 7021, Conector recta M12, codificación: T, a extremo de cable libre, longitud de cable: 10 m, para corriente continua hasta 12 A/63 V | 86.07 | 1 | AF | Industrial Field Connectivity (IFC) | AF1 | AF1CCQ | 1 | 1 | NO | PC |  | 847,90 | G | 71 | 235 | 225 | MM | 4046356838993 | 85444290 | PL | EC001855 | Imagen | Catálogo
1424123 | SAC-4P-M12MST/10,0-PUR SH | Cable de potencia | Cable de potencia, 4-polos, PUR sin halógenos, negro RAL 9005, apantallado (Advanced Shielding Technology), Conector recta M12, codificación: T, a extremo de cable libre, longitud de cable: 10 m, para corriente continua hasta 12 A/63 V | 131.86 | 1 | AF | Industrial Field Connectivity (IFC) | AF1 | AF1CCP | 1 | 1 | NO | PC | F | 1.036,00 | G | 35 | 285 | 270 | MM | 4046356693271 | 85444290 | PL | EC001855 | Imagen | Catálogo
1421788 | SAC-4P-M12MST/10,0-PUR/FST SH | Cable de potencia | Cable de potencia, 4-polos, PUR sin halógenos, negro RAL 9005, apantallado (Advanced Shielding Technology), Conector recta M12, codificación: T, a Hembra recta M12, codificación: T, longitud de cable: 10 m, para corriente continua hasta 12 A/63 V | 173.12 | 1 | AF | Industrial Field Connectivity (IFC) | AF1 | AF1CCQ | 1 | 1 | NO | PC | F | 1.054,00 | G | 55 | 255 | 250 | MM | 4055626284347 | 85444290 | PL | EC001855 | Imagen | Catálogo
1408811 | SAC-4P-M12MST/10,0-PUR/M12FST | Cable de potencia | Cable de potencia, 4-polos, PUR sin halógenos, negro grisáceo RAL 7021, Conector recta M12, codificación: T, a Hembra recta M12, codificación: T, longitud de cable: 10 m, para corriente continua hasta 12 A/63 V | 112.15 | 1 | AF | Industrial Field Connectivity (IFC) | AF1 | AF1CCQ | 1 | 1 | NO | PC |  | 864,00 | G | 48 | 236 | 236 | MM | 4046356838757 | 85444290 | PL | EC001855 | Imagen | Catálogo
1411366 | SAC-4P-M12MST/20,0-PUR/M12FST | Cable de potencia | Cable de potencia, 4-polos, PUR sin halógenos, negro grisáceo RAL 7021, Conector recta M12, codificación: T, a Hembra recta M12, codificación: T, longitud de cable: 20 m, para corriente continua hasta 12 A/63 V | 178 | 1 | AF | Industrial Field Connectivity (IFC) | AF1 | AF1CCQ | 1 | 1 | NO | PC |  | 1.683,00 | G | 91 | 295 | 275 | MM | 4046356933476 | 85444290 | PL | EC001855 | Imagen | Catálogo
1416447 | SAC-4P-M12MST/3,0-PUR/FST SH | Cable de potencia | Cable de potencia, 4-polos, PUR sin halógenos, negro RAL 9005, apantallado (Advanced Shielding Technology), Conector recta M12, codificación: T, a Hembra recta M12, codificación: T, longitud de cable: 3 m, para corriente continua hasta 12 A/63 V | 107.38 | 1 | AF | Industrial Field Connectivity (IFC) | AF1 | AF1CCQ | 1 | 1 | NO | PC | F | 479,60 | G | 0 | 0 | 0 |  | 4055626075525 | 85444290 | PL | EC001855 | Imagen | Catálogo
1012044 | SAC-4P-M12MST/3,5-PUR/M12FST | Cable de potencia | Cable de potencia, 4-polos, PUR sin halógenos, negro grisáceo RAL 7021, Conector recta M12, codificación: T, a Hembra recta M12, codificación: T, longitud de cable: 3,5 m, para corriente continua hasta 12 A/63 V | 76.96 | 1 | AF | Industrial Field Connectivity (IFC) | AF1 | AF1CCQ | 1 | 25 | NO | PC | F | 409,80 | G | 0 | 0 | 0 |  | 4055626486192 | 85444290 | PL | EC001855 | Imagen | Catálogo
1559783 | SAC-4P-M12T/2XM12 CCL | Distribuidor T | Distribuidor T, CC-Link, 4-polos, sin apantallar, Conector recta M12, codificación: A, a Hembra recta M12, codificación: A y Hembra recta M12, codificación: A, boquilla de purga paralela | 30.92 | 1 | AF | Industrial Field Connectivity (IFC) | AF1 | AF1GAA | 5 | 5 | NO | PC |  | 24,88 | G | 32 | 114 | 83 | MM | 4046356322164 | 85366990 | DE | EC002925 | Imagen | Catálogo
1431416 | SAC-4P-M12T/2XM12 FF VA | Distribuidor T | Distribuidor T, FOUNDATION Fieldbus, PROFIBUS PA, 4-polos, sin apantallar, Conector recta M12, codificación: A, a Hembra recta M12, codificación: A y Hembra recta M12, codificación: A, boquilla de purga paralela | 43.42 | 1 | AF | Industrial Field Connectivity (IFC) | AF1 | AF1GAA | 5 | 5 | NO | PC |  | 28,50 | G | 30 | 105 | 82 | MM | 4046356431637 | 85366990 | DE | EC002925 | Imagen | Catálogo
1421453 | SAC-4P-M12Y/28X-5XM12F OD RI | Cable para sensores/actuadores | Cable para sensores/actuadores, 4 polos, PE-X sin halógenos, gris-negro RAL 7021, conector recto M12, con codificación B, conector hembra recto M12, con codificación A, distribuidor en Y M12, para aplicaciones exteriores | 332.67 | 1 | AF | Industrial Field Connectivity (IFC) | AF1 | AF1CCA | 1 | 25 | NO | PC | F | 318,90 | G | 0 | 0 | 0 |  | 4055626263915 | 85444290 | PL | EC001855 |  | Catálogo
1421454 | SAC-4P-M12Y/28X-9XM12F OD RI | Cable para sensores/actuadores | Cable para sensores/actuadores, 4-polos, PE-X sin halógenos, negro grisáceo RAL 7021, Conector recta M12, codificación: A, a Conector recta M12, codificación: A, Distribuidor en Y M12, para aplicaciones exteriores, con moleteado de acero inoxidable | 591.9 | 1 | AF | Industrial Field Connectivity (IFC) | AF1 | AF1CCA | 1 | 25 | NO | PC | F | 566,90 | G | 0 | 0 | 0 |  | 4055626263922 | 85444290 | PL | EC001855 |  | Catálogo
1696374 | SAC-4P-M12Y/2X 1,0-PUR/M12FSVP | Cable para sensores/actuadores | Cable para sensores/actuadores, 4-polos, PUR sin halógenos, negro grisáceo RAL 7021, Conector recta M12, codificación: A, a Hembra recta M12, codificación: A, longitud de cable: 1 m | 40.45 | 1 | AF | Industrial Field Connectivity (IFC) | AF1 | AF1COA | 1 | 50 | NO | PC |  | 91,30 | G | 20 | 180 | 180 | MM | 4017918476434 | 85444290 | PL | EC001855 | Imagen | Catálogo
1758667 | SAC-4P-M12Y/2X0,15-PUR/FS GV | Cable para sensores/actuadores | Cable para sensores/actuadores | 51.09 | 1 | AF | Industrial Field Connectivity (IFC) | AF1 | AF1COA | 1 | 100 | NO | PC | F | 38,80 | G |  |  |  |  | 4067923390164 | 85444290 | PL | 0 |  | Catálogo
1510722 | SAC-4P-M12Y/2X0,3-PUR/M12FS VP | Cable para sensores/actuadores | Cable para sensores/actuadores, 4-polos, PUR sin halógenos, negro grisáceo RAL 7021, Conector recta M12, codificación: A, a Hembra recta M12, codificación: A y Hembra recta M12, codificación: A, longitud de cable: 0,3 m, boquilla de purga paralela | 34.52 | 1 | AF | Industrial Field Connectivity (IFC) | AF1 | AF1COA | 1 | 1 | NO | PC |  | 49,00 | G | 25 | 110 | 110 | MM | 4017918901561 | 85444290 | PL | EC001855 | Imagen | Catálogo
1500479 | SAC-4P-M12Y/2X1,0-PUR/C-1L-V | Cable para sensores/actuadores | Cable para sensores/actuadores, 3-polos, PUR sin halógenos, negro RAL 9005, Conector recta M12, codificación: A, a Conector de válvula C (8 mm) y Conector de válvula C (8 mm), longitud de cable: 1 m | 49.9 | 1 | AF | Industrial Field Connectivity (IFC) | AF1 | AF1COA | 1 | 100 | NO | PC | F | 127,00 | G | 0 | 0 | 0 |  | 4063151956035 | 85444290 | PL | EC001855 |  | Catálogo
1400575 | SAC-4P-M12Y/2XM12FS THFT | Cable para sensores/actuadores | Distrib. Y, 4 polos, conector macho recto M12 a 2 conect. hembra rectos M12, circuito según especif. cliente | 36.59 | 1 | AF | Industrial Field Connectivity (IFC) | AF1 | AF1GAB | 5 | 250 | NO | PC |  | 28,11 | G | 30 | 105 | 82 | MM | 4046356508186 | 85366990 | PL | EC002925 | Imagen | Catálogo
1406211 | SAC-4P-M8MR/ 0,5-542/FR SCO BK | Cable para sensores/actuadores | Cable para sensores/actuadores, 4-polos, PVC, amarillo, Conector acodado M8, a Hembra acodado M12, codificación: A, longitud de cable: 0,5 m | 21.26 | 1 | AF | Industrial Field Connectivity (IFC) | AF1 | AF1ICB | 1 | 50 | SÍ | PC | F | 22,22 | G | 0 | 0 | 0 |  | 4046356798396 | 85444290 | US | EC001855 | Imagen | Catálogo
1406209 | SAC-4P-M8MR/ 0,5-542/FS SCO BK | Cable para sensores/actuadores | Cable para sensores/actuadores, 4-polos, PVC, amarillo, Conector acodado M8, a Hembra recta M12, codificación: A, longitud de cable: 0,5 m | 21.26 | 1 | AF | Industrial Field Connectivity (IFC) | AF1 | AF1ICB | 1 | 50 | SÍ | PC | F | 27,80 | G | 0 | 0 | 0 |  | 4046356798419 | 85444290 | US | EC001855 | Imagen | Catálogo
1406208 | SAC-4P-M8MR/ 1,5-542/FS SCO BK | Cable para sensores/actuadores | Cable para sensores/actuadores, 4-polos, PVC, amarillo, Conector acodado M8, a Hembra recta M12, longitud de cable: 1,5 m | 22.79 | 1 | AF | Industrial Field Connectivity (IFC) | AF1 | AF1ICB | 1 | 50 | SÍ | PC | F | 22,22 | G | 0 | 0 | 0 |  | 4046356798426 | 85444290 | US | EC001855 | Imagen | Catálogo
1406206 | SAC-4P-M8MR/ 1,5-542/M8 FR BK | Cable para sensores/actuadores | Cable para sensores/actuadores, 4-polos, PVC, amarillo, Conector acodado M8, a Hembra acodado M8, longitud de cable: 1,5 m | 22.5 | 1 | AF | Industrial Field Connectivity (IFC) | AF1 | AF1IAB | 1 | 50 | SÍ | PC | F | 48,70 | G | 112 | 190 | 192 | MM | 4046356798440 | 85444290 | US | EC001855 | Imagen | Catálogo
1406214 | SAC-4P-M8MR/ 2,0-542 BK | Cable para sensores/actuadores | Cable para sensores/actuadores, 4-polos, PVC, amarillo, Conector acodado M8, a extremo de cable libre, longitud de cable: 2 m | 13.28 | 1 | AF | Industrial Field Connectivity (IFC) | AF1 | AF1IAB | 1 | 50 | SÍ | PC | F | 81,40 | G | 0 | 0 | 0 |  | 4046356798365 | 85444290 | US | EC001855 | Imagen | Catálogo
1406015 | SAC-4P-M8MR/ 2,0-542 SH BK | Cable para sensores/actuadores | Cable para sensores/actuadores, 4-polos, PVC, amarillo, apantallado, Conector acodado M8, a extremo de cable libre, longitud de cable: 2 m | 24.66 | 1 | AF | Industrial Field Connectivity (IFC) | AF1 | AF1IBB | 1 | 50 | SÍ | PC | F | 82,70 | G | 0 | 0 | 0 |  | 4046356800150 | 85444290 | US | EC001855 | Imagen | Catálogo
1095871 | SAC-4P-M8MR/ 2,0-680 FDN | Sensor/actuator cable | Sensor/actuator cable, 4-position, PVC, gray, shielded, Plug angled M8, on free cable end, cable length: 2 m, Foil shielding plus drain wire | 17.7 | 1 | AF | Industrial Field Connectivity (IFC) | AF1 | AF1IEF | 1 | 25 | sí | PC | F | 22,22 | g | 0 | 0 | 0 | 0 | 4055626928227 | 85444290 | US | EC001855 |  | Catálogo
1096009 | SAC-4P-M8MR/ 2,0-680 FDP | Sensor/actuator cable | Sensor/actuator cable, 4-position, PVC, gray, shielded, Plug angled M8, on free cable end, cable length: 2 m, Foil shielding plus drain wire | 17.41 | 1 | AF | Industrial Field Connectivity (IFC) | AF1 | AF1IEF | 1 | 25 | sí | PC | F | 22,22 | g | 0 | 0 | 0 | 0 | 4055626929606 | 85444290 | US | EC001855 |  | Catálogo
1406213 | SAC-4P-M8MR/ 5,0-542 BK | Cable para sensores/actuadores | Cable para sensores/actuadores, 4-polos, PVC, amarillo, Conector acodado M8, a extremo de cable libre, longitud de cable: 5 m | 17.81 | 1 | AF | Industrial Field Connectivity (IFC) | AF1 | AF1IAB | 1 | 50 | SÍ | PC | F | 141,60 | G | 15 | 190 | 190 | MM | 4046356798372 | 85444290 | US | EC001855 | Imagen | Catálogo
1406013 | SAC-4P-M8MR/ 5,0-542 SH BK | Cable para sensores/actuadores | Cable para sensores/actuadores, 4-polos, PVC, amarillo, apantallado, Conector acodado M8, a extremo de cable libre, longitud de cable: 5 m | 33.15 | 1 | AF | Industrial Field Connectivity (IFC) | AF1 | AF1IBB | 1 | 50 | SÍ | PC | F | 115,90 | G | 155 | 332 | 246 | MM | 4046356800167 | 85444290 | US | EC001855 | Imagen | Catálogo
1095930 | SAC-4P-M8MR/ 5,0-680 FDN | Sensor/actuator cable | Sensor/actuator cable, 4-position, PVC, gray, shielded, Plug angled M8, on free cable end, cable length: 5 m, Foil shielding plus drain wire | 26.55 | 1 | AF | Industrial Field Connectivity (IFC) | AF1 | AF1IEF | 1 | 25 | sí | PC | F | 22,22 | g | 0 | 0 | 0 | 0 | 4055626928814 | 85444290 | US | EC001855 |  | Catálogo
1096008 | SAC-4P-M8MR/ 5,0-680 FDP | Sensor/actuator cable | Sensor/actuator cable, 4-position, PVC, gray, shielded, Plug angled M8, on free cable end, cable length: 5 m, Foil shielding plus drain wire | 25.72 | 1 | AF | Industrial Field Connectivity (IFC) | AF1 | AF1IEF | 1 | 25 | sí | PC | F | 22,22 | g | 0 | 0 | 0 | 0 | 4055626929590 | 85444290 | US | EC001855 |  | Catálogo
1406011 | SAC-4P-M8MR/0,5-542/M8FR SH BK | Cable para sensores/actuadores | Cable para sensores/actuadores, 4-polos, PVC, amarillo, apantallado, Conector acodado M8, a Hembra acodado M8, longitud de cable: 0,5 m | 40.17 | 1 | AF | Industrial Field Connectivity (IFC) | AF1 | AF1IBB | 1 | 50 | SÍ | PC | F | 33,20 | G | 0 | 0 | 0 |  | 4046356800181 | 85444290 | US | EC001855 | Imagen | Catálogo
1406009 | SAC-4P-M8MR/0,5-542/M8FS SH BK | Cable para sensores/actuadores | Cable para sensores/actuadores, 4-polos, PVC, amarillo, apantallado, Conector acodado M8, a Hembra recta M8, longitud de cable: 0,5 m | 37.25 | 1 | AF | Industrial Field Connectivity (IFC) | AF1 | AF1IBB | 1 | 50 | SÍ | PC | F | 33,20 | G | 0 | 0 | 0 |  | 4046356800204 | 85444290 | US | EC001855 | Imagen | Catálogo
1734134 | SAC-4P-M8MR/0,86-PUR/M8MS NC | Cable para sensores/actuadores | Cable para sensores/actuadores | 24.79 | 1 | AF | Industrial Field Connectivity (IFC) | AF1 | AF1BCA | 1 | 100 | NO | PC | F | 29,06 | G | 0 | 0 | 0 |  | 4067923293915 | 85444290 | PL | EC001855 |  | Catálogo
1406008 | SAC-4P-M8MR/1,5-542/M8FS SH BK | Cable para sensores/actuadores | Cable para sensores/actuadores, 4-polos, PVC, amarillo, apantallado, Conector acodado M8, a Hembra recta M8, longitud de cable: 1,5 m | 40.9 | 1 | AF | Industrial Field Connectivity (IFC) | AF1 | AF1IBB | 1 | 50 | SÍ | PC | F | 70,60 | G | 0 | 0 | 0 |  | 4046356800211 | 85444290 | US | EC001855 | Imagen | Catálogo
1406212 | SAC-4P-M8MR/10,0-542 BK | Cable para sensores/actuadores | Cable para sensores/actuadores, 4-polos, PVC, amarillo, Conector acodado M8, a extremo de cable libre, longitud de cable: 10 m | 25.67 | 1 | AF | Industrial Field Connectivity (IFC) | AF1 | AF1IAB | 1 | 50 | SÍ | PC | F | 257,70 | G | 30 | 170 | 170 | MM | 4046356798389 | 85444290 | US | EC001855 | Imagen | Catálogo
1406012 | SAC-4P-M8MR/10,0-542 SH BK | Cable para sensores/actuadores | Cable para sensores/actuadores, 4-polos, PVC, amarillo, apantallado, Conector acodado M8, a extremo de cable libre, longitud de cable: 10 m | 48.14 | 1 | AF | Industrial Field Connectivity (IFC) | AF1 | AF1IBB | 1 | 50 | SÍ | PC | F | 115,90 | G | 0 | 0 | 0 |  | 4046356800174 | 85444290 | US | EC001855 | Imagen | Catálogo
1401955 | SAC-4P-M8MR/10-PUR/M8FR 34W S | Cable para sensores/actuadores | Cable para sensores/actuadores | 51.66 | 1 | AF | Industrial Field Connectivity (IFC) | AF1 | AF1BCA | 10 | 50 | NO | PC | F | 536,17 | G | 150 | 398 | 299 | MM | 4046356579216 | 85444290 | DE | EC001855 |  | Catálogo
1401951 | SAC-4P-M8MR/1-PUR/M8FR 34W S | Cable para sensores/actuadores | Cable para sensores/actuadores | 27.33 | 1 | AF | Industrial Field Connectivity (IFC) | AF1 | AF1BCA | 50 | 50 | NO | PC | F | 164,22 | G | 150 | 398 | 299 | MM | 4046356579186 | 85444290 | DE | EC001855 |  | Catálogo
1401974 | SAC-4P-M8MR/25,0-PUR 34W S | Cable para sensores/actuadores | Cable para sensores/actuadores | 64.94 | 1 | AF | Industrial Field Connectivity (IFC) | AF1 | AF1BCA | 5 | 50 | NO | PC | F | 1.137,45 | G | 150 | 398 | 299 | MM | 4046356579377 | 85444290 | DE | EC001855 |  | Catálogo
1401953 | SAC-4P-M8MR/5-PUR/M8FR 34W S | Cable para sensores/actuadores | Cable para sensores/actuadores | 35.37 | 1 | AF | Industrial Field Connectivity (IFC) | AF1 | AF1BCA | 20 | 60 | NO | PC | F | 326,83 | G | 150 | 398 | 299 | MM | 4046356579209 | 85444290 | DE | EC001855 |  | Catálogo
1420014 | SAC-4P-M8MRC2/0,6-PUR/M12FR SH | Cable para sensores/actuadores | Cable para sensores/actuadores, PUR sin halógenos, negro grisáceo RAL 7021, apantallado | 33.48 | 1 | AF | Industrial Field Connectivity (IFC) | AF1 | AF1BJA | 50 | 100 | NO | PC | F | 50,38 | G | 160 | 335 | 260 | MM | 4055626244136 | 85444290 | PL | EC001855 |  | Catálogo
1406198 | SAC-4P-M8MS/ 0,5-542/FS SCO BK | Cable para sensores/actuadores | Cable para sensores/actuadores, 4-polos, PVC, amarillo, Conector recta M8, a Hembra recta M12, codificación: A, longitud de cable: 0,5 m | 19.88 | 1 | AF | Industrial Field Connectivity (IFC) | AF1 | AF1ICB | 1 | 50 | SÍ | PC | F | 27,70 | G | 15 | 600 | 15 | MM | 4046356798525 | 85444290 | US | EC001855 | Imagen | Catálogo
1406200 | SAC-4P-M8MS/ 0,5-542/M12FR BK | Cable para sensores/actuadores | Cable para sensores/actuadores, 4-polos, PVC, amarillo, Conector recta M8, a Hembra acodado M12 SPEEDCON, codificación: A, longitud de cable: 0,5 m | 20.41 | 1 | AF | Industrial Field Connectivity (IFC) | AF1 | AF1ICB | 1 | 50 | SÍ | PC | F | 28,30 | G | 0 | 0 | 0 |  | 4046356798501 | 85444290 | US | EC001855 | Imagen | Catálogo
1406196 | SAC-4P-M8MS/ 0,5-542/M8 FR BK | Cable para sensores/actuadores | Cable para sensores/actuadores, 4-polos, PVC, amarillo, Conector recta M8, a Hembra acodado M8, longitud de cable: 0,5 m | 20.41 | 1 | AF | Industrial Field Connectivity (IFC) | AF1 | AF1IAB | 1 | 50 | SÍ | PC | F | 23,70 | G | 110 | 193 | 190 | MM | 4046356798549 | 85444290 | US | EC001855 | Imagen | Catálogo
1406194 | SAC-4P-M8MS/ 0,5-542/M8 FS BK | Cable para sensores/actuadores | Cable para sensores/actuadores, 4-polos, PVC, amarillo, Conector recta M8, a Hembra recta M8, longitud de cable: 0,5 m | 19.77 | 1 | AF | Industrial Field Connectivity (IFC) | AF1 | AF1IAB | 1 | 50 | SÍ | PC | F | 22,30 | G | 110 | 190 | 195 | MM | 4046356798563 | 85444290 | US | EC001855 | Imagen | Catálogo
1406197 | SAC-4P-M8MS/ 1,5-542/FS SCO BK | Cable para sensores/actuadores | Cable para sensores/actuadores, 4-polos, PVC, amarillo, Conector recta M8, a Hembra recta M12, longitud de cable: 1,5 m | 22 | 1 | AF | Industrial Field Connectivity (IFC) | AF1 | AF1ICB | 1 | 50 | SÍ | PC | F | 55,20 | G | 135 | 135 | 135 | MM | 4046356798532 | 85444290 | US | EC001855 | Imagen | Catálogo
1406199 | SAC-4P-M8MS/ 1,5-542/M12FR BK | Cable para sensores/actuadores | Cable para sensores/actuadores, 4-polos, PVC, amarillo, Conector recta M8, a Hembra acodado M12 SPEEDCON, codificación: A, longitud de cable: 1,5 m | 22.48 | 1 | AF | Industrial Field Connectivity (IFC) | AF1 | AF1ICB | 1 | 50 | SÍ | PC | F | 57,93 | G | 25 | 180 | 160 | MM | 4046356798518 | 85444290 | US | EC001855 | Imagen | Catálogo
1406195 | SAC-4P-M8MS/ 1,5-542/M8 FR BK | Cable para sensores/actuadores | Cable para sensores/actuadores, 4-polos, PVC, amarillo, Conector recta M8, a Hembra acodado M8, longitud de cable: 1,5 m | 22.3 | 1 | AF | Industrial Field Connectivity (IFC) | AF1 | AF1IAB | 1 | 50 | SÍ | PC | F | 46,90 | G | 0 | 0 | 0 |  | 4046356798556 | 85444290 | US | EC001855 | Imagen | Catálogo
1406193 | SAC-4P-M8MS/ 1,5-542/M8 FS BK | Cable para sensores/actuadores | Cable para sensores/actuadores, 4-polos, PVC, amarillo, Conector recta M8, a Hembra recta M8, codificación: A, longitud de cable: 1,5 m | 21.89 | 1 | AF | Industrial Field Connectivity (IFC) | AF1 | AF1IAB | 1 | 50 | SÍ | PC | F | 50,20 | G | 15 | 165 | 170 | MM | 4046356798570 | 85444290 | US | EC001855 | Imagen | Catálogo
1406203 | SAC-4P-M8MS/ 2,0-542 BK | Cable para sensores/actuadores | Cable para sensores/actuadores, 4-polos, PVC, amarillo, Conector recta M8, a extremo de cable libre, longitud de cable: 2 m | 12.74 | 1 | AF | Industrial Field Connectivity (IFC) | AF1 | AF1IAB | 1 | 50 | SÍ | PC | F | 60,40 | G | 0 | 0 | 0 |  | 4046356798471 | 85444290 | US | EC001855 | Imagen | Catálogo
1406007 | SAC-4P-M8MS/ 2,0-542 SH BK | Cable para sensores/actuadores | Cable para sensores/actuadores, 4-polos, PVC, amarillo, apantallado, Conector recta M8, a extremo de cable libre, longitud de cable: 2 m | 22.83 | 1 | AF | Industrial Field Connectivity (IFC) | AF1 | AF1IBB | 1 | 50 | SÍ | PC | F | 82,00 | G | 0 | 0 | 0 |  | 4046356800228 | 85444290 | US | EC001855 | Imagen | Catálogo
1095916 | SAC-4P-M8MS/ 2,0-680 FDN | Sensor/actuator cable | Sensor/actuator cable, 4-position, PVC, gray, shielded, Plug straight M8, on free cable end, cable length: 2 m, Foil shielding plus drain wire | 16.93 | 1 | AF | Industrial Field Connectivity (IFC) | AF1 | AF1IEF | 1 | 25 | sí | PC | F | 22,22 | g | 0 | 0 | 0 | 0 | 4055626928678 | 0 | 0 | EC001855 |  | Catálogo
1096056 | SAC-4P-M8MS/ 2,0-680 FDP | Sensor/actuator cable | Sensor/actuator cable, 4-position, PVC, gray, shielded, Plug straight M8, on free cable end, cable length: 2 m, Foil shielding plus drain wire | 16.63 | 1 | AF | Industrial Field Connectivity (IFC) | AF1 | AF1IEF | 1 | 25 | sí | PC | F | 22,22 | g | 0 | 0 | 0 | 0 | 4055626930077 | 85444290 | US | EC001855 |  | Catálogo
1427980 | SAC-4P-M8MS/ 2,0-PUR/M12FS SH | Cable para sensores/actuadores | Cable para sensores/actuadores, 4-polos, PUR sin halógenos, negro grisáceo RAL 7021, apantallado, Conector recta M8, codificación: A, a Hembra recta M12, longitud de cable: 2 m | 38.71 | 1 | AF | Industrial Field Connectivity (IFC) | AF1 | AF1BJA | 1 | 50 | SÍ | PC | F | 87,40 | G | 24 | 178 | 161 | MM | 4063151795306 | 85444290 | PL | EC001855 |  | Catálogo
1427971 | SAC-4P-M8MS/ 3,0-PUR/M12FS SH | Cable para sensores/actuadores | Cable para sensores/actuadores, 4-polos, PUR sin halógenos, negro grisáceo RAL 7021, apantallado, Conector recta M8, codificación: A, a Hembra recta M12, longitud de cable: 3 m | 42.11 | 1 | AF | Industrial Field Connectivity (IFC) | AF1 | AF1BJA | 1 | 50 | SÍ | PC | F | 120,60 | G | 31 | 200 | 196 | MM | 4063151794231 | 85444290 | PL | EC001855 |  | Catálogo
1634842 | SAC-4P-M8MS/ 4,0-PUR/M12FS SH | Cable para sensores/actuadores | Cable para sensores/actuadores, 4-polos, PUR sin halógenos, negro grisáceo RAL 7021, Conector recta M8, a Hembra recta M12, longitud de cable: 4 m | 45.14 | 1 | AF | Industrial Field Connectivity (IFC) | AF1 | AF1BJA | 1 | 25 | NO | PC | F | 155,80 | G | 26 | 163 | 148 | MM | 4067923157101 | 85444290 | PL | EC001855 |  | Catálogo
1406202 | SAC-4P-M8MS/ 5,0-542 BK | Cable para sensores/actuadores | Cable para sensores/actuadores, 4-polos, PVC, amarillo, Conector recta M8, a extremo de cable libre, longitud de cable: 5 m | 19.47 | 1 | AF | Industrial Field Connectivity (IFC) | AF1 | AF1IAB | 1 | 50 | SÍ | PC | F | 138,20 | G | 20 | 200 | 170 | MM | 4046356798488 | 85444290 | US | EC001855 | Imagen | Catálogo
1406006 | SAC-4P-M8MS/ 5,0-542 SH BK | Cable para sensores/actuadores | Cable para sensores/actuadores, 4-polos, PVC, amarillo, apantallado, Conector recta M8, a extremo de cable libre, longitud de cable: 5 m | 33.28 | 1 | AF | Industrial Field Connectivity (IFC) | AF1 | AF1IBB | 1 | 50 | SÍ | PC | F | 199,50 | G | 150 | 330 | 245 | MM | 4046356800235 | 85444290 | US | EC001855 | Imagen | Catálogo
1095872 | SAC-4P-M8MS/ 5,0-680 FDN | Sensor/actuator cable | Sensor/actuator cable, 4-position, PVC, gray, shielded, Plug straight M8, on free cable end, cable length: 5 m, Foil shielding plus drain wire | 25.61 | 1 | AF | Industrial Field Connectivity (IFC) | AF1 | AF1IEF | 1 | 25 | sí | PC | F | 22,22 | g | 0 | 0 | 0 | 0 | 4055626928234 | 85444290 | US | EC001855 |  | Catálogo
1096055 | SAC-4P-M8MS/ 5,0-680 FDP | Sensor/actuator cable | Sensor/actuator cable, 4-position, PVC, gray, shielded, Plug straight M8, on free cable end, cable length: 5 m, Foil shielding plus drain wire | 24.78 | 1 | AF | Industrial Field Connectivity (IFC) | AF1 | AF1IEF | 1 | 25 | sí | PC | F | 22,22 | g | 0 | 0 | 0 | 0 | 4055626930060 | 85444290 | US | EC001855 |  | Catálogo
1457596 | SAC-4P-M8MS/ 5,0-PUR/M8FR 6P | Cable para sensores/actuadores | Cable para sensores/actuadores, 4-polos, PUR sin halógenos, negro grisáceo RAL 7021, Conector recta M8, codificación: A, a Hembra acodado M8, longitud de cable: 5 m, Variante del cliente | 45.41 | 1 | AF | Industrial Field Connectivity (IFC) | AF1 | AF1BCA | 1 | 200 | SÍ | PC | F | 117,10 | G | 0 | 0 | 0 |  | 4063151848347 | 85444290 | PL | EC001855 |  | Catálogo
1731083 | SAC-4P-M8MS/0,15-PUR/M8FR 6P | Cable para sensores/actuadores | Cable para sensores/actuadores, 4-polos, PUR sin halógenos, negro grisáceo RAL 7021, Conector recta M8, codificación: A, a Hembra acodado M8, longitud de cable: 0,15 m | 32.17 | 1 | AF | Industrial Field Connectivity (IFC) | AF1 | AF1BCA | 1 | 100 | NO | PC | F | 13,10 | G | 0 | 0 | 0 |  | 4067923289000 | 85444290 | PL | EC001855 |  | Catálogo
1731039 | SAC-4P-M8MS/0,15-PUR/M8FS 6P | Cable para sensores/actuadores | Cable para sensores/actuadores, 4-polos, PUR sin halógenos, negro grisáceo RAL 7021, Conector recta M8, codificación: A, a Hembra recta M8, longitud de cable: 0,15 m | 30.33 | 1 | AF | Industrial Field Connectivity (IFC) | AF1 | AF1BCA | 1 | 100 | NO | PC | F | 13,00 | G | 0 | 0 | 0 |  | 4067923288553 | 85444290 | PL | EC001855 |  | Catálogo
1401066 | SAC-4P-M8MS/0,2-PUR/M8FS SH BK | Cable | Cable, PUR sin halógenos, negro grisáceo RAL 7021, apantallado, Conector recta M8, codificación: A, a Hembra recta M8, codificación: A | 38.6 | 1 | AF | Industrial Field Connectivity (IFC) | AF1 | AF1BJA | 1 | 50 | SÍ | PC | F | 20,50 | G | 13 | 285 | 13 | MM | 4046356520416 | 85444290 | PL | EC001855 |  | Catálogo
1422726 | SAC-4P-M8MS/0,2PUR/M8FS0,34OBS | Cable para sensores/actuadores | Cable para sensores/actuadores, 4 polos, PUR sin halógenos, negro grisáceo RAL 7021, conector recto M8, en conector hembra recto M8, longitud de cable: 0,2 m | 24.5 | 1 | AF | Industrial Field Connectivity (IFC) | AF1 | AF1BCA | 1 | 50 | NO | PC | F | 13,76 | G | 10 | 277 | 19 | MM | 4055626312422 | 85444290 | DE | EC001855 |  | Catálogo
1406004 | SAC-4P-M8MS/0,5-542/M8FR SH BK | Cable para sensores/actuadores | Cable para sensores/actuadores, 4-polos, PVC, amarillo, apantallado, Conector recta M8, a Hembra acodado M8, longitud de cable: 0,5 m | 37.43 | 1 | AF | Industrial Field Connectivity (IFC) | AF1 | AF1IBB | 1 | 50 | SÍ | PC | F | 34,38 | G | 115 | 191 | 191 | MM | 4046356800259 | 85444290 | US | EC001855 | Imagen | Catálogo
1406002 | SAC-4P-M8MS/0,5-542/M8FS SH BK | Cable para sensores/actuadores | Cable para sensores/actuadores, 4-polos, PVC, amarillo, apantallado, Conector recta M8, a Hembra recta M8, longitud de cable: 0,5 m | 34.71 | 1 | AF | Industrial Field Connectivity (IFC) | AF1 | AF1IBB | 1 | 50 | SÍ | PC | F | 32,80 | G | 0 | 0 | 0 |  | 4046356800273 | 85444290 | US | EC001855 | Imagen | Catálogo
1096003 | SAC-4P-M8MS/0,5-680/M8FS FDP | Sensor/actuator cable | Sensor/actuator cable, 4-position, PVC, gray, shielded, Plug straight M8, coding: A, on Socket straight M8, coding: A, cable length: 0.5 m, Foil shielding plus drain wire | 24.84 | 1 | AF | Industrial Field Connectivity (IFC) | AF1 | AF1IEF | 1 | 25 | sí | PC | F | 22,22 | g | 0 | 0 | 0 | 0 | 4055626929545 | 85444290 | US | EC001855 |  | Catálogo
1422729 | SAC-4P-M8MS/0,5PUR/M8FS0,34OBS | Cable para sensores/actuadores | Cable para sensores/actuadores, 4 polos, PUR sin halógenos, negro grisáceo RAL 7021, conector recto M8, en conector hembra recto M8, longitud de cable: 0,5 m | 22.7 | 1 | AF | Industrial Field Connectivity (IFC) | AF1 | AF1BCA | 1 | 15 | SÍ | PC | F | 21,40 | G | 30 | 94 | 81 | MM | 4055626312453 | 85444290 | DE | EC001855 |  | Catálogo
1401068 | SAC-4P-M8MS/1,0-PUR/M8FS SH BK | Cable | Cable, PUR sin halógenos, negro grisáceo RAL 7021, apantallado, Conector recta M8, codificación: A, a Hembra recta M8, codificación: A | 39.24 | 1 | AF | Industrial Field Connectivity (IFC) | AF1 | AF1BJA | 1 | 50 | SÍ | PC | F | 47,30 | G | 10 | 170 | 170 | MM | 4046356520409 | 85444290 | PL | EC001855 |  | Catálogo
1422731 | SAC-4P-M8MS/1,0PUR/M8FS0,34OBS | Cable para sensores/actuadores | Cable para sensores/actuadores, 4 polos, PUR sin halógenos, negro grisáceo RAL 7021, conector recto M8, en conector hembra recto M8, longitud de cable: 1,0 m | 26.78 | 1 | AF | Industrial Field Connectivity (IFC) | AF1 | AF1BCA | 1 | 15 | SÍ | PC | F | 34,20 | G | 24 | 182 | 143 | MM | 4055626312477 | 85444290 | DE | EC001855 |  | Catálogo
1734351 | SAC-4P-M8MS/1,468-PUR/M8MS NC | Cable para sensores/actuadores | Cable para sensores/actuadores | 25.51 | 1 | AF | Industrial Field Connectivity (IFC) | AF1 | AF1BCA | 1 | 100 | NO | PC | F | 41,80 | G | 0 | 0 | 0 |  | 4067923293717 | 85444290 | PL | EC001855 |  | Catálogo
1406003 | SAC-4P-M8MS/1,5-542/M8FR SH BK | Cable para sensores/actuadores | Cable para sensores/actuadores, 4-polos, PVC, amarillo, apantallado, Conector recta M8, a Hembra acodado M8, longitud de cable: 1,5 m | 40.97 | 1 | AF | Industrial Field Connectivity (IFC) | AF1 | AF1IBB | 1 | 50 | SÍ | PC | F | 68,48 | G | 150 | 333 | 248 | MM | 4046356800266 | 85444290 | US | EC001855 | Imagen | Catálogo
1406001 | SAC-4P-M8MS/1,5-542/M8FS SH BK | Cable para sensores/actuadores | Cable para sensores/actuadores, 4-polos, PVC, amarillo, apantallado, Conector recta M8, a Hembra recta M8, longitud de cable: 1,5 m | 40.93 | 1 | AF | Industrial Field Connectivity (IFC) | AF1 | AF1IBB | 1 | 50 | SÍ | PC | F | 36,00 | G | 20 | 185 | 180 | MM | 4046356800280 | 85444290 | US | EC001855 | Imagen | Catálogo
1096002 | SAC-4P-M8MS/1,5-680/M8FS FDP | Sensor/actuator cable | Sensor/actuator cable, 4-position, PVC, gray, shielded, Plug straight M8, coding: A, on Socket straight M8, coding: A, cable length: 1.5 m, Foil shielding plus drain wire | 27.55 | 1 | AF | Industrial Field Connectivity (IFC) | AF1 | AF1IEF | 1 | 25 | sí | PC | F | 22,22 | g | 0 | 0 | 0 | 0 | 4055626929538 | 0 | US | EC001855 |  | Catálogo
1406201 | SAC-4P-M8MS/10,0-542 BK | Cable para sensores/actuadores | Cable para sensores/actuadores, 4-polos, PVC, amarillo, Conector recta M8, a extremo de cable libre, longitud de cable: 10 m | 29.97 | 1 | AF | Industrial Field Connectivity (IFC) | AF1 | AF1IAB | 1 | 50 | SÍ | PC | F | 282,30 | G | 30 | 180 | 180 | MM | 4046356798495 | 85444290 | US | EC001855 | Imagen | Catálogo
1406005 | SAC-4P-M8MS/10,0-542 SH BK | Cable para sensores/actuadores | Cable para sensores/actuadores, 4-polos, PVC, amarillo, apantallado, Conector recta M8, a extremo de cable libre, longitud de cable: 10 m | 50.74 | 1 | AF | Industrial Field Connectivity (IFC) | AF1 | AF1IBB | 1 | 50 | SÍ | PC | F | 114,60 | G | 0 | 0 | 0 |  | 4046356800242 | 85444290 | US | EC001855 | Imagen | Catálogo
1095898 | SAC-4P-M8MS/10,0-680/M8FS FDP | Sensor/actuator cable | Sensor/actuator cable, 4-position, PVC, gray, shielded, Plug straight M8, coding: A, on Socket straight M8, coding: A, cable length: 10 m, Foil shielding plus drain wire | 124.24 | 1 | AF | Industrial Field Connectivity (IFC) | AF1 | AF1IEF | 1 | 25 | sí | PC | F | 22,22 | g | 0 | 0 | 0 | 0 | 4055626928494 | 0 | US | EC001855 |  | Catálogo
1401978 | SAC-4P-M8MS/10,0-PUR 34W S | Cable para sensores/actuadores | Cable para sensores/actuadores | 33.34 | 1 | AF | Industrial Field Connectivity (IFC) | AF1 | AF1BCA | 10 | 50 | NO | PC | F | 533,40 | G | 150 | 398 | 299 | MM | 4046356579407 | 85444290 | DE | EC001855 |  | Catálogo
1401958 | SAC-4P-M8MS/10-PUR/M8FS 34W S | Cable para sensores/actuadores | Cable para sensores/actuadores | 44.87 | 1 | AF | Industrial Field Connectivity (IFC) | AF1 | AF1BCA | 10 | 50 | NO | PC | F | 535,47 | G | 150 | 398 | 299 | MM | 4046356579247 | 85444290 | DE | EC001855 |  | Catálogo
1422730 | SAC-4P-M8MS/10-PUR/M8FS0,34OBS | Cable para sensores/actuadores | Cable para sensores/actuadores, 4 polos, PUR sin halógenos, negro grisáceo RAL 7021, conector recto M8, en conector hembra recto M8, longitud de cable: 10,0 m | 48.87 | 1 | AF | Industrial Field Connectivity (IFC) | AF1 | AF1BCA | 1 | 30 | SÍ | PC | F | 261,00 | G | 44 | 197 | 187 | MM | 4055626312460 | 85444290 | DE | EC001855 |  | Catálogo
1095999 | SAC-4P-M8MS/15,0-680/M8FS FDP | Sensor/actuator cable | Sensor/actuator cable, 4-position, PVC, gray, shielded, Plug straight M8, coding: A, on Socket straight M8, coding: A, cable length: 15 m, Foil shielding plus drain wire | 64.19 | 1 | AF | Industrial Field Connectivity (IFC) | AF1 | AF1IEF | 1 | 25 | sí | PC | F | 22,22 | g | 0 | 0 | 0 | 0 | 4055626929507 | 0 | US | EC001855 |  | Catálogo
1401959 | SAC-4P-M8MS/15-PUR/M8FS 34W S | Cable para sensores/actuadores | Cable para sensores/actuadores | 63.53 | 1 | AF | Industrial Field Connectivity (IFC) | AF1 | AF1BCA | 10 | 50 | NO | PC | F | 720,47 | G | 150 | 398 | 299 | MM | 4046356579254 | 85444290 | DE | EC001855 |  | Catálogo
1401957 | SAC-4P-M8MS/1-PUR/M8FS 34W S | Cable para sensores/actuadores | Cable para sensores/actuadores | 29.34 | 1 | AF | Industrial Field Connectivity (IFC) | AF1 | AF1BCA | 50 | 50 | NO | PC | F | 163,52 | G | 150 | 398 | 299 | MM | 4046356579230 | 85444290 | DE | EC001855 |  | Catálogo
1422727 | SAC-4P-M8MS/2,0PUR/M8FS0,34OBS | Cable para sensores/actuadores | Cable para sensores/actuadores, 4 polos, PUR sin halógenos, negro grisáceo RAL 7021, conector recto M8, en conector hembra recto M8, longitud de cable: 0,2 m | 30.45 | 1 | AF | Industrial Field Connectivity (IFC) | AF1 | AF1BCA | 1 | 50 | SÍ | PC | F | 60,10 | G | 20 | 166 | 162 | MM | 4055626312439 | 85444290 | DE | EC001855 |  | Catálogo
1095934 | SAC-4P-M8MS/20,0-680/M8FS FDP | Sensor/actuator cable | Sensor/actuator cable, 4-position, PVC, gray, shielded, Plug straight M8, coding: A, on Socket straight M8, coding: A, cable length: 20 m, Foil shielding plus drain wire | 77.76 | 1 | AF | Industrial Field Connectivity (IFC) | AF1 | AF1IEF | 1 | 25 | sí | PC | F | 22,22 | g | 0 | 0 | 0 | 0 | 4055626928852 | 0 | US | EC001855 |  | Catálogo
1401577 | SAC-4P-M8MS/2-PUR/M8FS 34W S | Cable para sensores/actuadores | Cable para sensores/actuadores, 4-polos, PUR sin halógenos, negro grisáceo RAL 7021, Conector recta M8, a Hembra recta M8, longitud de cable: 2 m | 35.82 | 1 | AF | Industrial Field Connectivity (IFC) | AF1 | AF1BCA | 40 | 40 | NO | PC | F | 202,95 | G | 150 | 398 | 299 | MM | 4046356567329 | 85444290 | DE | EC001855 |  | Catálogo
1096001 | SAC-4P-M8MS/3,0-680/M8FS FDP | Sensor/actuator cable | Sensor/actuator cable, 4-position, PVC, gray, shielded, Plug straight M8, coding: A, on Socket straight M8, coding: A, cable length: 3 m, Foil shielding plus drain wire | 31.62 | 1 | AF | Industrial Field Connectivity (IFC) | AF1 | AF1IEF | 1 | 25 | sí | PC | F | 22,22 | g | 0 | 0 | 0 | 0 | 4055626929521 | 0 | US | EC001855 |  | Catálogo
1401977 | SAC-4P-M8MS/3,0-PUR 34W S | Cable para sensores/actuadores | Cable para sensores/actuadores | 18.76 | 1 | AF | Industrial Field Connectivity (IFC) | AF1 | AF1BCA | 30 | 60 | NO | PC | F | 241,78 | G | 150 | 398 | 299 | MM | 4046356579391 | 85444290 | DE | EC001855 |  | Catálogo
1731256 | SAC-4P-M8MS/3,0-PUR/M12FS 2X4 | Cable para sensores/actuadores | Cable para sensores/actuadores | 27.02 | 1 | AF | Industrial Field Connectivity (IFC) | AF1 | AF1CCA | 1 | 100 | NO | PC | F | 78,70 | G | 0 | 0 | 0 |  | 4067923288454 | 85444290 | PL | EC001855 |  | Catálogo
1096038 | SAC-4P-M8MS/40,0-680/M8FS FDP | Sensor/actuator cable | Sensor/actuator cable, 4-position, PVC, gray, shielded, Plug straight M8, coding: A, on Socket straight M8, coding: A, cable length: 40 m, Foil shielding plus drain wire | 132.03 | 1 | AF | Industrial Field Connectivity (IFC) | AF1 | AF1IEF | 1 | 25 | sí | PC | F | 22,22 | g | 0 | 0 | 0 | 0 | 4055626929897 | 0 | US | EC001855 |  | Catálogo
1096000 | SAC-4P-M8MS/5,0-680/M8FS FDP | Sensor/actuator cable | Sensor/actuator cable, 4-position, PVC, gray, shielded, Plug straight M8, coding: A, on Socket straight M8, coding: A, cable length: 5 m, Foil shielding plus drain wire | 37.05 | 1 | AF | Industrial Field Connectivity (IFC) | AF1 | AF1IEF | 1 | 25 | sí | PC | F | 22,22 | g | 0 | 0 | 0 | 0 | 4055626929514 | 0 | US | EC001855 |  | Catálogo
1422728 | SAC-4P-M8MS/5,0PUR/M8FS0,34OBS | Cable para sensores/actuadores | Cable para sensores/actuadores, 4 polos, PUR sin halógenos, negro grisáceo RAL 7021, conector recto M8, en conector hembra recto M8, longitud de cable: 5,0 m | 31.26 | 1 | AF | Industrial Field Connectivity (IFC) | AF1 | AF1BCA | 1 | 15 | SÍ | PC | F | 138,00 | G | 28 | 216 | 175 | MM | 4055626312446 | 85444290 | DE | EC001855 |  | Catálogo
1401578 | SAC-4P-M8MS/5-PUR/M8FS 34W S | Cable para sensores/actuadores | Cable para sensores/actuadores, 4-polos, PUR sin halógenos, negro grisáceo RAL 7021, Conector recta M8, a Hembra recta M8, longitud de cable: 5 m | 34.39 | 1 | AF | Industrial Field Connectivity (IFC) | AF1 | AF1BCA | 20 | 20 | NO | PC | F | 326,13 | G | 150 | 398 | 299 | MM | 4046356567336 | 85444290 | DE | EC001855 |  | Catálogo
1406232 | SAC-4P-MR/ 0,5-542/ FS SCO BK | Cable para sensores/actuadores | Cable para sensores/actuadores, 4-polos, PVC, amarillo, Conector acodado M12, codificación: A, a Hembra recta M12, codificación: A, longitud de cable: 0,5 m | 20.71 | 1 | AF | Industrial Field Connectivity (IFC) | AF1 | AF1ICB | 1 | 50 | SÍ | PC | F | 37,80 | G | 0 | 0 | 0 |  | 4046356798198 | 85444290 | US | EC001855 | Imagen | Catálogo
1424901 | SAC-4P-MR/ 0,5-547/FR SCO BK | Cable para sensores/actuadores | Cable para sensores/actuadores, 4-polos, PVC, amarillo, Conector acodado M12, codificación: A, a Hembra acodado M12, codificación: A, longitud de cable: 0,5 m | 22.52 | 1 | AF | Industrial Field Connectivity (IFC) | AF1 | AF1IFB | 1 | 1 | SÍ | PC | F | 22,22 | G | 0 | 0 | 0 |  | 4055626401737 | 85444290 | US | EC001855 | Imagen | Catálogo
1305471 | SAC-4P-MR/ 0,6-990/FS SCO | Cable de sistema de bus | Cable de sistema de bus, CC-Link, 4-polos, PVC, rojo, apantallado, Conector acodado M12, codificación: A, a Hembra recta M12, codificación: A, longitud de cable: 0,6 m | 53.12 | 1 | AF | Industrial Field Connectivity (IFC) | AF1 | AF1CJF | 1 | 50 | NO | PC | F | 89,30 | G | 0 | 0 | 0 |  | 4063151554378 | 85444290 | PL | EC001855 |  | Catálogo
1424900 | SAC-4P-MR/ 1,5-547/FR SCO BK | Cable para sensores/actuadores | Cable para sensores/actuadores, 4-polos, PVC, amarillo, Conector acodado M12, codificación: A, a Hembra acodado M12, codificación: A, longitud de cable: 1,5 m | 27.86 | 1 | AF | Industrial Field Connectivity (IFC) | AF1 | AF1IFB | 1 | 1 | SÍ | PC | F | 123,00 | G | 0 | 0 | 0 |  | 4055626401720 | 85444290 | US | EC001855 | Imagen | Catálogo
1424898 | SAC-4P-MR/ 1,5-547/FS SCO BK | Cable para sensores/actuadores | Cable para sensores/actuadores, 4-polos, PVC, amarillo, Conector acodado M12, codificación: A, a Hembra recta M12, codificación: A, longitud de cable: 1,5 m | 27.62 | 1 | AF | Industrial Field Connectivity (IFC) | AF1 | AF1IFB | 1 | 1 | SÍ | PC | F | 22,22 | G | 0 | 0 | 0 |  | 4055626401706 | 85444290 | US | EC001855 | Imagen | Catálogo
1407314 | SAC-4P-MR/ 2,0-28R SCO RAIL | Cable para sensores/actuadores | Cable para sensores/actuadores, 4-polos, PE-X sin halógenos, negro RAL 9005, apantallado, Conector acodado M12 SPEEDCON, codificación: A, a extremo de cable libre, longitud de cable: 2 m, Para aplicaciones ferroviarias | 33.63 | 1 | AF | Industrial Field Connectivity (IFC) | AF1 | AF1CCA | 1 | 1 | SÍ | PC |  | 125,00 | G | 0 | 0 | 0 |  | 4046356774307 | 85444290 | PL | EC001855 | Imagen | Catálogo
1424972 | SAC-4P-MR/ 3,0-547/FR SCO BK | Cable para sensores/actuadores | Cable para sensores/actuadores, 4-polos, PVC, amarillo, Conector acodado M12, codificación: A, a Hembra acodado M12, codificación: A, longitud de cable: 3 m | 35.33 | 1 | AF | Industrial Field Connectivity (IFC) | AF1 | AF1IFB | 1 | 1 | SÍ | PC | F | 211,60 | G | 0 | 0 | 0 |  | 4055626402192 | 85444290 | US | EC001855 | Imagen | Catálogo
1424974 | SAC-4P-MR/ 3,0-547/FS SCO BK | Cable para sensores/actuadores | Cable para sensores/actuadores, 4-polos, PVC, amarillo, Conector acodado M12, codificación: A, a Hembra recta M12, codificación: A, longitud de cable: 3 m | 35.11 | 1 | AF | Industrial Field Connectivity (IFC) | AF1 | AF1IFB | 1 | 1 | SÍ | PC | F | 22,22 | G | 0 | 0 | 0 |  | 4055626402215 | 85444290 | US | EC001855 | Imagen | Catálogo
1407315 | SAC-4P-MR/ 5,0-28R SCO RAIL | Cable para sensores/actuadores | Cable para sensores/actuadores, 4-polos, PE-X sin halógenos, negro RAL 9005, apantallado, Conector acodado M12 SPEEDCON, codificación: A, a extremo de cable libre, longitud de cable: 5 m, Para aplicaciones ferroviarias | 61 | 1 | AF | Industrial Field Connectivity (IFC) | AF1 | AF1CCA | 1 | 1 | SÍ | PC |  | 286,50 | G | 30 | 180 | 180 | MM | 4046356774314 | 85444290 | PL | EC001855 | Imagen | Catálogo
1424973 | SAC-4P-MR/ 5,0-547/FR SCO BK | Cable para sensores/actuadores | Cable para sensores/actuadores, 4-polos, PVC, amarillo, Conector acodado M12, codificación: A, a Hembra acodado M12, codificación: A, longitud de cable: 5 m | 44.77 | 1 | AF | Industrial Field Connectivity (IFC) | AF1 | AF1IFB | 1 | 1 | SÍ | PC | F | 22,22 | G | 0 | 0 | 0 |  | 4055626402208 | 85444290 | US | EC001855 | Imagen | Catálogo
1538306 | SAC-4P-MR/ 7,5-PUR/FR SCO | Cable para sensores/actuadores | Cable para sensores/actuadores, 4-polos, PUR sin halógenos, negro grisáceo RAL 7021, Conector acodado M12 SPEEDCON, codificación: A, a Hembra acodado M12 SPEEDCON, codificación: A, longitud de cable: 7,5 m | 55.46 | 1 | AF | Industrial Field Connectivity (IFC) | AF1 | AF1CCA | 1 | 50 | SÍ | PC |  | 238,00 | G | 0 | 0 | 0 |  | 4046356075237 | 85444290 | PL | EC001855 | Imagen | Catálogo
1406181 | SAC-4P-MR/0,5-542/ FSSH SCO BK | Cable para sensores/actuadores | Cable para sensores/actuadores, 4-polos, PVC, amarillo, apantallado, Conector acodado M12, codificación: A, a Hembra recta M12, codificación: A, longitud de cable: 0,5 m | 32.11 | 1 | AF | Industrial Field Connectivity (IFC) | AF1 | AF1IDB | 1 | 50 | SÍ | PC | F | 37,20 | G | 30 | 590 | 15 | MM | 4046356798693 | 85444290 | US | EC001855 | Imagen | Catálogo
1406180 | SAC-4P-MR/1,5-542/ FSSH SCO BK | Cable para sensores/actuadores | Cable para sensores/actuadores, 4-polos, PVC, amarillo, apantallado, Conector acodado M12, codificación: A, a Hembra recta M12, codificación: A, longitud de cable: 1,5 m | 35.23 | 1 | AF | Industrial Field Connectivity (IFC) | AF1 | AF1IDB | 1 | 50 | SÍ | PC | F | 63,10 | G | 0 | 0 | 0 |  | 4046356798709 | 85444290 | US | EC001855 | Imagen | Catálogo
1406227 | SAC-4P-MR/1,5-542/M8 FS SCO BK | Cable para sensores/actuadores | Cable para sensores/actuadores, 4-polos, PVC, amarillo, Conector acodado M12, codificación: A, a Hembra recta M8, codificación: A, longitud de cable: 1,5 m | 22.66 | 1 | AF | Industrial Field Connectivity (IFC) | AF1 | AF1ICB | 1 | 50 | SÍ | PC | F | 54,70 | G | 5 | 175 | 175 | MM | 4046356798242 | 85444290 | US | EC001855 | Imagen | Catálogo
1405997 | SAC-4P-MR/1,5-542/M8FSSH SCOBK | Cable para sensores/actuadores | Cable para sensores/actuadores, 4-polos, PVC, amarillo, apantallado, Conector acodado M12, codificación: A, a Hembra recta M8, longitud de cable: 1,5 m | 37.86 | 1 | AF | Industrial Field Connectivity (IFC) | AF1 | AF1IDB | 1 | 50 | SÍ | PC | F | 22,22 | G | 0 | 0 | 0 |  | 4046356800327 | 85444290 | US | EC001855 | Imagen | Catálogo
1407316 | SAC-4P-MR/10,0-28R SCO RAIL | Cable para sensores/actuadores | Cable para sensores/actuadores, 4-polos, PE-X sin halógenos, negro RAL 9005, apantallado, Conector acodado M12 SPEEDCON, codificación: A, a extremo de cable libre, longitud de cable: 10 m, Para aplicaciones ferroviarias | 106.61 | 1 | AF | Industrial Field Connectivity (IFC) | AF1 | AF1CCA | 1 | 1 | SÍ | PC |  | 562,70 | G | 0 | 0 | 0 |  | 4046356774321 | 85444290 | PL | EC001855 | Imagen | Catálogo
1538319 | SAC-4P-MR/10,0-PUR/FR SCO | Cable para sensores/actuadores | Cable para sensores/actuadores, 4-polos, PUR sin halógenos, negro grisáceo RAL 7021, Conector acodado M12 SPEEDCON, codificación: A, a Hembra acodado M12 SPEEDCON, codificación: A, longitud de cable: 10 m | 62.72 | 1 | AF | Industrial Field Connectivity (IFC) | AF1 | AF1CCA | 1 | 1 | SÍ | PC |  | 275,80 | G | 0 | 0 | 0 |  | 4046356075244 | 85444290 | PL | EC001855 | Imagen | Catálogo
1410296 | SAC-4P-MRDC2/ 5,0-936 SCO | Cable de sistema de bus | Cable para sistema de bus, PROFINET, 4 polos, RADOX® GKW S, negro RAL 9005, conector macho acodado M12 SPEEDCON, codif. D, a extremo de cable libre, longitud de cable: 5 m, codificación 270º | 112.19 | 1 | AF | Industrial Field Connectivity (IFC) | AF1 | AF1CJN | 1 | 50 | NO | PC | F | 401,60 | G | 45 | 195 | 200 | MM | 4046356895095 | 85444290 | PL | EC001855 |  | Catálogo
1435849 | SAC-4P-MRDC2/3,0-936 SCO | Cable de sistema de bus | Cable de sistema de bus, PROFINET, 4-polos, PE-X sin halógenos, negro RAL 9005, Conector acodado M12 SPEEDCON, codificación: D, a extremo de cable libre, longitud de cable: 3 m, Codificación 270° | 78.09 | 1 | AF | Industrial Field Connectivity (IFC) | AF1 | AF1CJN | 1 | 5 | NO | PC | F | 260,50 | G | 20 | 200 | 200 | MM | 4046356554824 | 85444290 | PL | EC001855 |  | Catálogo
1484610 | SAC-4P-MRT/3,215-PUR SCO CV | Cable de potencia | Cable de potencia, 4-polos, PUR sin halógenos, negro grisáceo RAL 7021, Conector acodado M12, codificación: T, a extremo de cable libre, longitud de cable: 3,215 m | 45.12 | 1 | AF | Industrial Field Connectivity (IFC) | AF1 | AF1CCQ | 1 | 50 | NO | PC | F | 355,30 | G | 0 | 0 | 0 |  | 4063151927790 | 85444290 | PL | EC001855 | Imagen | Catálogo
1793210 | SAC-4P-MRT/3,215-PUR SCO SHCV | Cable de potencia | Cable de potencia, 4-polos, PUR sin halógenos, negro RAL 9005, Conector acodado M12, codificación: T, a extremo de cable libre, longitud de cable: 3,215 m, para corriente continua hasta 12 A/63 V | 66.48 | 1 | AF | Industrial Field Connectivity (IFC) | AF1 | AF1CCQ | 1 | 100 | NO | PC | F | 372,28 | G | 0 | 0 | 0 |  | 4067923414976 | 85444290 | 0 | 0 | Imagen | Catálogo
1556074 | SAC-4P-MS/ 0,5-170/FS SCO VL | Cable para sensores/actuadores | Cable para sensores/actuadores, 4-polos, PUR sin halógenos, negro grisáceo RAL 7021, Conector recta M12 SPEEDCON, codificación: A, a Hembra recta M12 SPEEDCON, codificación: A, longitud de cable: 0,5 m | 23.44 | 1 | AF | Industrial Field Connectivity (IFC) | AF1 | AF1CCA | 25 | 25 | NO | PC | F | 46,22 | G |  |  |  |  | 4046356288385 | 85444290 | PL | EC001855 |  | Catálogo
1406223 | SAC-4P-MS/ 0,5-542/ FR SCO BK | Cable para sensores/actuadores | Cable para sensores/actuadores, 4-polos, PVC, amarillo, Conector recta M12, codificación: A, a Hembra acodado M12, codificación: A, longitud de cable: 0,5 m | 20.53 | 1 | AF | Industrial Field Connectivity (IFC) | AF1 | AF1ICB | 1 | 50 | SÍ | PC | F | 38,50 | G | 22 | 592 | 10 | MM | 4046356798280 | 85444290 | US | EC001855 | Imagen | Catálogo
1424894 | SAC-4P-MS/ 0,5-547/FR SCO BK | Cable para sensores/actuadores | Cable para sensores/actuadores, 4-polos, PVC, amarillo, Conector recta M12, codificación: A, a Hembra acodado M12, codificación: A, longitud de cable: 0,5 m | 22.11 | 1 | AF | Industrial Field Connectivity (IFC) | AF1 | AF1IFB | 1 | 1 | SÍ | PC | F | 56,30 | G | 0 | 0 | 0 |  | 4055626401669 | 85444290 | US | EC001855 | Imagen | Catálogo
1453448 | SAC-4P-MS/ 1,0-731 SCO RAIL | Cable para sensores/actuadores | Cable para sensores/actuadores, 4-polos, PE-X sin halógenos, negro, Conector recta M12 SPEEDCON, codificación: A, a extremo de cable libre, longitud de cable: 1 m, Para aplicaciones ferroviarias | 20.17 | 1 | AF | Industrial Field Connectivity (IFC) | AF1 | AF1CCA | 1 | 50 | SÍ | PC | F | 57,60 | G | 0 | 0 | 0 |  | 4063151842116 | 85444290 | PL | EC001855 |  | Catálogo
1416452 | SAC-4P-MS/ 1,5-186 SCO | Cable para sensores/actuadores | Cable para sensores/actuadores, 4-polos, PUR, negro grisáceo RAL 7021, Conector recta M12, a extremo de cable libre, longitud de cable: 1,5 m | 22.15 | 1 | AF | Industrial Field Connectivity (IFC) | AF1 | AF1CCA | 1 | 50 | SÍ | PC | F | 98,60 | G | 0 | 0 | 0 |  | 4055626073361 | 85444290 | PL | EC001855 | Imagen | Catálogo
1424893 | SAC-4P-MS/ 1,5-547/FR SCO BK | Cable para sensores/actuadores | Cable para sensores/actuadores, 4-polos, PVC, amarillo, Conector recta M12, codificación: A, a Hembra acodado M12, codificación: A, longitud de cable: 1,5 m | 27.24 | 1 | AF | Industrial Field Connectivity (IFC) | AF1 | AF1IFB | 1 | 1 | SÍ | PC | F | 22,22 | G | 0 | 0 | 0 |  | 4055626401652 | 85444290 | US | EC001855 | Imagen | Catálogo
1555949 | SAC-4P-MS/ 2,0-170 SCO VL | Cable para sensores/actuadores | Cable para sensores/actuadores, PUR sin halógenos, negro grisáceo RAL 7021, Conector recta M12 SPEEDCON, a extremo de cable libre | 16.59 | 1 | AF | Industrial Field Connectivity (IFC) | AF1 | AF1CCA | 50 | 50 | NO | PC | F | 78,56 | G | 226 | 600 | 400 | MM | 4046356175937 | 85444290 | PL | EC001855 |  | Catálogo
1549340 | SAC-4P-MS/ 2,0-170/FS SCO VL | Cable para sensores/actuadores | Cable para sensores/actuadores, 4-polos, PUR sin halógenos, negro grisáceo RAL 7021, Conector recta M12 SPEEDCON, codificación: A, a Hembra recta M12 SPEEDCON, codificación: A, longitud de cable: 2 m | 26.27 | 1 | AF | Industrial Field Connectivity (IFC) | AF1 | AF1CCA | 25 | 350 | NO | PC | F | 85,12 | G | 160 | 335 | 260 | MM | 4046356144865 | 85444290 | PL | EC001855 |  | Catálogo
1549191 | SAC-4P-MS/ 2,0-170/M 8FS SCOVL | Cable para sensores/actuadores | Cable para sensores/actuadores, PUR sin halógenos, negro grisáceo RAL 7021, Conector recta M12 SPEEDCON, codificación: A, a Hembra recta M8, codificación: A, longitud de cable: 2 m | 28.82 | 1 | AF | Industrial Field Connectivity (IFC) | AF1 | AF1CCA | 25 | 350 | NO | PC | F | 71,32 | G | 160 | 335 | 260 | MM | 4046356144773 | 85444290 | PL | EC001855 |  | Catálogo
1402037 | SAC-4P-MS/ 2,0-280/FS SCO VL | Cable para sensores/actuadores | Cable para sensores/actuadores, PUR sin halógenos, gris RAL 7001 | 26.44 | 1 | AF | Industrial Field Connectivity (IFC) | AF1 | AF1CCA | 50 | 50 | NO | PC | F | 82,08 | G | 226 | 600 | 400 | MM | 4046356580298 | 85444290 | PL | EC001855 |  | Catálogo
1407311 | SAC-4P-MS/ 2,0-28R SCO RAIL | Cable para sensores/actuadores | Cable para sensores/actuadores, 4-polos, PE-X sin halógenos, negro RAL 9005, apantallado, Conector recta M12 SPEEDCON, codificación: A, a extremo de cable libre, longitud de cable: 2 m, Para aplicaciones ferroviarias | 31.62 | 1 | AF | Industrial Field Connectivity (IFC) | AF1 | AF1CCA | 1 | 1 | SÍ | PC |  | 127,60 | G | 15 | 170 | 170 | MM | 4046356774277 | 85444290 | PL | EC001855 | Imagen | Catálogo
1424897 | SAC-4P-MS/ 2,0-547 SCO BK | Cable para sensores/actuadores | Cable para sensores/actuadores, 4-polos, PVC, amarillo, Conector recta M12, codificación: A, a extremo de cable libre, longitud de cable: 2 m | 19.47 | 1 | AF | Industrial Field Connectivity (IFC) | AF1 | AF1IFB | 1 | 1 | SÍ | PC | F | 137,50 | G | 0 | 0 | 0 |  | 4055626401690 | 85444290 | US | EC001855 | Imagen | Catálogo
1537530 | SAC-4P-MS/ 2,5-BF145 P1+2 SCO | Cable para sensores/actuadores | Cable para sensores/actuadores, Conector recta M12 SPEEDCON, codificación: A, longitud de cable: 2,5 m | 54.1 | 1 | AF | Industrial Field Connectivity (IFC) | AF1 | AF1CCA | 1 | 10 | SÍ | PC | F | 140,00 | G |  |  |  |  | 4046356087612 | 85444290 | PL | EC001855 |  | Catálogo
1549353 | SAC-4P-MS/ 3,0-170/FS SCO VL | Cable para sensores/actuadores | Cable para sensores/actuadores, 4-polos, PUR sin halógenos, negro grisáceo RAL 7021, Conector recta M12 SPEEDCON, codificación: A, a Hembra recta M12 SPEEDCON, codificación: A, longitud de cable: 3 m | 27.51 | 1 | AF | Industrial Field Connectivity (IFC) | AF1 | AF1CCA | 25 | 100 | NO | PC | F | 129,52 | G | 226 | 600 | 400 | MM | 4046356144872 | 85444290 | PL | EC001855 |  | Catálogo
1549201 | SAC-4P-MS/ 3,0-170/M 8FS SCOVL | Cable para sensores/actuadores | Cable para sensores/actuadores, PUR sin halógenos, negro grisáceo RAL 7021, Conector recta M12 SPEEDCON, codificación: A, a Hembra recta M8, codificación: A, longitud de cable: 3 m | 30.91 | 1 | AF | Industrial Field Connectivity (IFC) | AF1 | AF1CCA | 25 | 100 | NO | PC | F | 130,90 | G | 226 | 600 | 400 | MM | 4046356144780 | 85444290 | PL | EC001855 |  | Catálogo
1424976 | SAC-4P-MS/ 3,0-547/FR SCO BK | Cable para sensores/actuadores | Cable para sensores/actuadores, 4-polos, PVC, amarillo, Conector recta M12, codificación: A, a Hembra acodado M12, codificación: A, longitud de cable: 3 m | 34.92 | 1 | AF | Industrial Field Connectivity (IFC) | AF1 | AF1IFB | 1 | 1 | SÍ | PC | F | 215,00 | G | 38 | 177 | 202 | MM | 4055626402239 | 85444290 | US | EC001855 | Imagen | Catálogo
1537624 | SAC-4P-MS/ 3,5-BF145 SCO | Cable para sensores/actuadores | Cable para sensores/actuadores, POC sin halógenos, reticulado por irradiación, negro RAL 9005, Conector recta M12 SPEEDCON, codificación: A, longitud de cable: 3,5 m | 64.58 | 1 | AF | Industrial Field Connectivity (IFC) | AF1 | AF1CCA | 1 | 10 | SÍ | PC |  | 277,50 | G |  |  |  |  | 4046356087575 | 85444290 | PL | EC001855 |  | Catálogo
1537394 | SAC-4P-MS/ 3,5-BF145P1+2Z1 SCO | Cable para sensores/actuadores | Cable para sensores/actuadores, Conector recta M12 SPEEDCON, codificación: A, longitud de cable: 3,5 m | 114.99 | 1 | AF | Industrial Field Connectivity (IFC) | AF1 | AF1CCA | 1 | 10 | SÍ | PC | F | 254,20 | G |  |  |  |  | 4046356076487 | 85444290 | PL | EC001855 |  | Catálogo
1549159 | SAC-4P-MS/ 5,0-170 SCO VL | Cable para sensores/actuadores | Cable para sensores/actuadores, PUR sin halógenos, negro grisáceo RAL 7021, Conector recta M12 SPEEDCON, codificación: A, a extremo de cable libre, longitud de cable: 5 m | 20.67 | 1 | AF | Industrial Field Connectivity (IFC) | AF1 | AF1CCA | 25 | 25 | NO | PC | F | 159,33 | G | 226 | 600 | 400 | MM | 4046356144735 | 85444290 | PL | EC001855 |  | Catálogo
1549366 | SAC-4P-MS/ 5,0-170/FS SCO VL | Cable para sensores/actuadores | Cable para sensores/actuadores, PUR sin halógenos, negro grisáceo RAL 7021, Conector recta M12 SPEEDCON, codificación: A, a Hembra recta M12 SPEEDCON, codificación: A, longitud de cable: 5 m | 32.33 | 1 | AF | Industrial Field Connectivity (IFC) | AF1 | AF1CCA | 25 | 100 | NO | PC | F | 167,67 | G | 226 | 600 | 400 | MM | 4046356144889 | 85444290 | PL | EC001855 |  | Catálogo
1549214 | SAC-4P-MS/ 5,0-170/M 8FS SCOVL | Cable para sensores/actuadores | Cable para sensores/actuadores, PUR sin halógenos, negro grisáceo RAL 7021, Conector recta M12 SPEEDCON, codificación: A, a Hembra recta M8, codificación: A, longitud de cable: 5 m | 34.99 | 1 | AF | Industrial Field Connectivity (IFC) | AF1 | AF1CCA | 25 | 100 | NO | PC | F | 139,60 | G |  |  |  |  | 4046356144797 | 85444290 | PL | EC001855 |  | Catálogo
1555619 | SAC-4P-MS/ 5,0-186 SCO | Cable para sensores/actuadores | Cable para sensores/actuadores, 4-polos, PUR, negro grisáceo RAL 7021, Conector recta M12 SPEEDCON, codificación: A, a extremo de cable libre, longitud de cable: 5 m | 37.74 | 1 | AF | Industrial Field Connectivity (IFC) | AF1 | AF1CCA | 1 | 1 | SÍ | PC |  | 294.7 | G | 42 | 195 | 180 | MM | 4046356173513 | 85444290 | PL | EC001855 | Imagen | Catálogo
1407312 | SAC-4P-MS/ 5,0-28R SCO RAIL | Cable para sensores/actuadores | Cable para sensores/actuadores, 4-polos, PE-X sin halógenos, negro RAL 9005, apantallado, Conector recta M12 SPEEDCON, codificación: A, a extremo de cable libre, longitud de cable: 5 m, Para aplicaciones ferroviarias | 59 | 1 | AF | Industrial Field Connectivity (IFC) | AF1 | AF1CCA | 1 | 1 | SÍ | PC |  | 278,00 | G | 20 | 195 | 160 | MM | 4046356774284 | 85444290 | PL | EC001855 | Imagen | Catálogo
1424896 | SAC-4P-MS/ 5,0-547 SCO BK | Cable para sensores/actuadores | Cable para sensores/actuadores, 4-polos, PVC, amarillo, Conector recta M12, codificación: A, a extremo de cable libre, longitud de cable: 5 m | 34.87 | 1 | AF | Industrial Field Connectivity (IFC) | AF1 | AF1IFB | 1 | 1 | SÍ | PC | F | 22,22 | G | 0 | 0 | 0 |  | 4055626401683 | 85444290 | US | EC001855 | Imagen | Catálogo
1406866 | SAC-4P-MS/0,3-600/M 8FR-2L FB | Cable para sensores/actuadores | Cable para sensores/actuadores, 4-polos, PP-EPDM sin halógenos, gris RAL 7035, Conector recta M8, codificación: A, con 2 LEDs, a Hembra acodado M8, codificación: A, con 2 LEDs, longitud de cable: 0,3 m, Diseño higiénico, con moleteado de plástico | 28.91 | 1 | AF | Industrial Field Connectivity (IFC) | AF1 | AF1BCA | 1 | 1 | SÍ | PC |  | 21,90 | G | 20 | 180 | 180 | MM | 4046356781886 | 85444290 | PL | EC001855 | Imagen | Catálogo
1404033 | SAC-4P-MS/0,3-600/M12FR-3L FB | Cable para sensores/actuadores | Cable para sensores/actuadores, 4-polos, PP-EPDM, gris RAL 7035, Conector recta M12, codificación: A, con 3 LEDs, a Hembra acodado M12, codificación: A, con 3 LEDs, longitud de cable: 0,3 m, Diseño higiénico, con moleteado de plástico | 28.85 | 1 | AF | Industrial Field Connectivity (IFC) | AF1 | AF1CCA | 1 | 1 | SÍ | PC |  | 28,70 | G | 20 | 100 | 100 | MM | 4046356677769 | 85444290 | PL | EC001855 | Imagen | Catálogo
1406176 | SAC-4P-MS/0,5-542/ FRSH SCO BK | Cable para sensores/actuadores | Cable para sensores/actuadores, 4-polos, PVC, amarillo, apantallado, Conector recta M12, codificación: A, a Hembra acodado M12, codificación: A, longitud de cable: 0,5 m | 30.91 | 1 | AF | Industrial Field Connectivity (IFC) | AF1 | AF1IDB | 1 | 50 | SÍ | PC | F | 51,30 | G | 34 | 21 | 112 | MM | 4046356798747 | 85444290 | US | EC001855 | Imagen | Catálogo
1405994 | SAC-4P-MS/0,5-542/M8FSSH SCOBK | Cable para sensores/actuadores | Cable para sensores/actuadores, 4-polos, PVC, amarillo, apantallado, Conector recta M12, codificación: A, a Hembra recta M8, longitud de cable: 0,5 m | 32.14 | 1 | AF | Industrial Field Connectivity (IFC) | AF1 | AF1IDB | 1 | 50 | SÍ | PC | F | 39,71 | G | 113 | 190 | 193 | MM | 4046356800358 | 85444290 | US | EC001855 | Imagen | Catálogo
1538762 | SAC-4P-MS/0,6-170/M 8FR-2L SCO | Cable para sensores/actuadores | Cable para sensores/actuadores, 4-polos, PUR sin halógenos, negro grisáceo RAL 7021, Conector recta M12 SPEEDCON, codificación: A, con 2 LEDs, a Hembra acodado M8, codificación: A, con 2 LEDs, longitud de cable: 0,6 m | 44.97 | 1 | AF | Industrial Field Connectivity (IFC) | AF1 | AF1BCA | 1 | 1 | SÍ | PC |  | 27,10 | G | 10 | 100 | 100 | MM | 4046356077309 | 85444290 | PL | EC001855 |  | Catálogo
1406867 | SAC-4P-MS/0,6-600/M 8FR-2L FB | Cable para sensores/actuadores | Cable para sensores/actuadores, 4-polos, PP-EPDM sin halógenos, gris RAL 7035, Conector recta M8, codificación: A, con 2 LEDs, a Hembra acodado M8, codificación: A, con 2 LEDs, longitud de cable: 0,6 m, Diseño higiénico, con moleteado de plástico | 29.5 | 1 | AF | Industrial Field Connectivity (IFC) | AF1 | AF1BCA | 1 | 1 | SÍ | PC |  | 25,20 | G | 0 | 0 | 0 |  | 4046356781893 | 85444290 | PL | EC001855 | Imagen | Catálogo
1404034 | SAC-4P-MS/0,6-600/M12FR-3L FB | Cable para sensores/actuadores | Cable para sensores/actuadores, 4-polos, PP-EPDM, gris RAL 7035, Conector recta M12, codificación: A, con 3 LEDs, a Hembra acodado M12, codificación: A, con 3 LEDs, longitud de cable: 0,6 m, Diseño higiénico, con moleteado de plástico | 29.38 | 1 | AF | Industrial Field Connectivity (IFC) | AF1 | AF1CCA | 1 | 1 | SÍ | PC |  | 32,60 | G | 0 | 0 | 0 |  | 4046356677776 | 85444290 | PL | EC001855 | Imagen | Catálogo
1095178 | SAC-4P-MS/1,0-28R/MS SCO RAIL | Cable para sensores/actuadores | Cable para sensores/actuadores, 4-polos, PE-X sin halógenos, negro RAL 9005, apantallado, Conector recta M12, codificación: A, a Conector recta M12, codificación: A, longitud de cable: 1 m, Para aplicaciones ferroviarias | 38.93 | 1 | AF | Industrial Field Connectivity (IFC) | AF1 | AF1CCA | 1 | 50 | SÍ | PC | F | 86,07 | G | 0 | 0 | 0 |  | 4055626923130 | 85444290 | PL | EC001855 |  | Catálogo
1406175 | SAC-4P-MS/1,5-542/ FRSH SCO BK | Cable para sensores/actuadores | Cable para sensores/actuadores, 4-polos, PVC, amarillo, apantallado, Conector recta M12, codificación: A, a Hembra acodado M12, codificación: A, longitud de cable: 1,5 m | 34.56 | 1 | AF | Industrial Field Connectivity (IFC) | AF1 | AF1IDB | 1 | 50 | SÍ | PC | F | 22,22 | G | 0 | 0 | 0 |  | 4046356798754 | 85444290 | US | EC001855 | Imagen | Catálogo
1405995 | SAC-4P-MS/1,5-542/M8FRSH SCOBK | Cable para sensores/actuadores | Cable para sensores/actuadores, 4-polos, PVC, amarillo, apantallado, Conector recta M12, codificación: A, a Hembra acodado M8, longitud de cable: 1,5 m | 38.16 | 1 | AF | Industrial Field Connectivity (IFC) | AF1 | AF1IDB | 1 | 50 | SÍ | PC | F | 79,50 | G | 20 | 160 | 160 | MM | 4046356800341 | 85444290 | US | EC001855 | Imagen | Catálogo
1405993 | SAC-4P-MS/1,5-542/M8FSSH SCOBK | Cable para sensores/actuadores | Cable para sensores/actuadores, 4-polos, PVC, amarillo, apantallado, Conector recta M12, codificación: A, a Hembra recta M8, codificación: A, longitud de cable: 1,5 m | 35.68 | 1 | AF | Industrial Field Connectivity (IFC) | AF1 | AF1IDB | 1 | 50 | SÍ | PC | F | 77,10 | G | 0 | 0 | 0 |  | 4046356800365 | 85444290 | US | EC001855 | Imagen | Catálogo
1406868 | SAC-4P-MS/1,5-600/M 8FR-2L FB | Cable para sensores/actuadores | Cable para sensores/actuadores, 4-polos, PP-EPDM sin halógenos, gris RAL 7035, Conector recta M8, codificación: A, con 2 LEDs, a Hembra acodado M8, codificación: A, con 2 LEDs, longitud de cable: 1,5 m, Diseño higiénico, con moleteado de plástico | 31.57 | 1 | AF | Industrial Field Connectivity (IFC) | AF1 | AF1BCA | 1 | 1 | SÍ | PC |  | 47,00 | G | 0 | 0 | 0 |  | 4046356781909 | 85444290 | PL | EC001855 | Imagen | Catálogo
1404035 | SAC-4P-MS/1,5-600/M12FR-3L FB | Cable para sensores/actuadores | Cable para sensores/actuadores, 4-polos, PP-EPDM, gris RAL 7035, Conector recta M12, codificación: A, con 3 LEDs, a Hembra acodado M12, codificación: A, con 3 LEDs, longitud de cable: 1,5 m, Diseño higiénico, con moleteado de plástico | 31.09 | 1 | AF | Industrial Field Connectivity (IFC) | AF1 | AF1CCA | 1 | 1 | SÍ | PC |  | 59,90 | G | 0 | 0 | 0 |  | 4046356677783 | 85444290 | PL | EC001855 | Imagen | Catálogo
1538924 | SAC-4P-MS/10,0-170 SCO | Cable para sensores/actuadores | Cable para sensores/actuadores, 4-polos, PUR sin halógenos, negro grisáceo RAL 7021, Conector recta M12, codificación: A, a extremo de cable libre, longitud de cable: 10 m | 36.1 | 1 | AF | Industrial Field Connectivity (IFC) | AF1 | AF1CCA | 1 | 1 | SÍ | PC |  | 283,40 | G | 25 | 195 | 195 | MM | 4046356077538 | 85444290 | PL | EC001855 |  | Catálogo
1549162 | SAC-4P-MS/10,0-170 SCO VL | Cable para sensores/actuadores | Cable para sensores/actuadores, PUR sin halógenos, negro grisáceo RAL 7021, Conector recta M12 SPEEDCON, codificación: A, a extremo de cable libre, longitud de cable: 10 m | 35.09 | 1 | AF | Industrial Field Connectivity (IFC) | AF1 | AF1CCA | 25 | 100 | NO | PC | F | 305,43 | G | 226 | 600 | 400 | MM | 4046356144742 | 85444290 | PL | EC001855 |  | Catálogo
1549382 | SAC-4P-MS/10,0-170/FS SCO VL | Cable para sensores/actuadores | Cable para sensores/actuadores, PUR sin halógenos, negro grisáceo RAL 7021, Conector recta M12 SPEEDCON, codificación: A, a Hembra recta M12 SPEEDCON, codificación: A, longitud de cable: 10 m | 48.02 | 1 | AF | Industrial Field Connectivity (IFC) | AF1 | AF1CCA | 25 | 25 | NO | PC | F | 313,77 | G | 226 | 600 | 400 | MM | 4046356144902 | 85444290 | PL | EC001855 |  | Catálogo
1407313 | SAC-4P-MS/10,0-28R SCO RAIL | Cable para sensores/actuadores | Cable para sensores/actuadores, 4-polos, PE-X sin halógenos, negro RAL 9005, apantallado, Conector recta M12 SPEEDCON, codificación: A, a extremo de cable libre, longitud de cable: 10 m, Para aplicaciones ferroviarias | 104.66 | 1 | AF | Industrial Field Connectivity (IFC) | AF1 | AF1CCA | 1 | 1 | SÍ | PC |  | 539,20 | G | 0 | 0 | 0 |  | 4046356774291 | 85444290 | PL | EC001855 | Imagen | Catálogo
1424895 | SAC-4P-MS/10,0-547 SCO BK | Cable para sensores/actuadores | Cable para sensores/actuadores, 4-polos, PVC, amarillo, Conector recta M12, codificación: A, a extremo de cable libre, longitud de cable: 10 m | 58.23 | 1 | AF | Industrial Field Connectivity (IFC) | AF1 | AF1IFB | 1 | 1 | SÍ | PC | F | 632,00 | G | 48 | 215 | 187 | MM | 4055626401676 | 85444290 | US | EC001855 | Imagen | Catálogo
1538733 | SAC-4P-MS/2,0-170/M 8FR-2L SCO | Cable para sensores/actuadores | Cable para sensores/actuadores, 4-polos, PUR sin halógenos, negro grisáceo RAL 7021, Conector recta M12 SPEEDCON, codificación: A, con 2 LEDs, a Hembra acodado M8, codificación: A, con 2 LEDs, longitud de cable: 2 m | 48.68 | 1 | AF | Industrial Field Connectivity (IFC) | AF1 | AF1BCA | 1 | 1 | SÍ | PC |  | 57,40 | G | 0 | 0 | 0 |  | 4046356077279 | 85444290 | PL | EC001855 |  | Catálogo
1538584 | SAC-4P-MS/2,0-170/M12FR-3L SCO | Cable para sensores/actuadores | Cable para sensores/actuadores, 4-polos, PUR sin halógenos, negro grisáceo RAL 7021, Conector recta M12 SPEEDCON, codificación: A, con 3 LEDs, a Hembra acodado M12 SPEEDCON, codificación: A, con 3 LEDs, longitud de cable: 2 m | 36.93 | 1 | AF | Industrial Field Connectivity (IFC) | AF1 | AF1CCA | 1 | 1 | SÍ | PC |  | 77,80 | G |  |  |  |  | 4046356077170 | 85444290 | PL | EC001855 |  | Catálogo
1407323 | SAC-4P-MS/2,0-28R/FS SCO RAIL | Cable para sensores/actuadores | Cable para sensores/actuadores, 4-polos, PE-X sin halógenos, negro RAL 9005, apantallado, Conector recta M12 SPEEDCON, codificación: A, a Hembra recta M12 SPEEDCON, codificación: A, longitud de cable: 2 m, Para aplicaciones ferroviarias | 45.49 | 1 | AF | Industrial Field Connectivity (IFC) | AF1 | AF1CCA | 1 | 1 | SÍ | PC |  | 134,20 | G | 17 | 195 | 177 | MM | 4046356774390 | 85444290 | PL | EC001855 | Imagen | Catálogo
1406869 | SAC-4P-MS/3,0-600/M 8FR-2L FB | Cable para sensores/actuadores | Cable para sensores/actuadores, 4-polos, PP-EPDM sin halógenos, gris RAL 7035, Conector recta M8, codificación: A, con 2 LEDs, a Hembra acodado M8, codificación: A, con 2 LEDs, longitud de cable: 3 m, Diseño higiénico, con moleteado de plástico | 34.98 | 1 | AF | Industrial Field Connectivity (IFC) | AF1 | AF1BCA | 1 | 1 | SÍ | PC |  | 82,20 | G | 10 | 150 | 150 | MM | 4046356781916 | 85444290 | PL | EC001855 | Imagen | Catálogo
1403979 | SAC-4P-MS/3,0-600/M12FR-3L HD | Cable para sensores/actuadores | Cable para sensores/actuadores, 4-polos, PP-EPDM, gris RAL 7035, Conector recta M12, codificación: A, con 3 LEDs, a Hembra acodado M12, codificación: A, con 3 LEDs, longitud de cable: 3 m, Diseño higiénico, con moleteado de acero inoxidable | 41.53 | 1 | AF | Industrial Field Connectivity (IFC) | AF1 | AF1CCA | 1 | 1 | SÍ | PC |  | 99,60 | G | 0 | 0 | 0 |  | 4046356677356 | 85444290 | PL | EC001855 | Imagen | Catálogo
1407324 | SAC-4P-MS/5,0-28R/FS SCO RAIL | Cable para sensores/actuadores | Cable para sensores/actuadores, 4-polos, PE-X sin halógenos, negro RAL 9005, apantallado, Conector recta M12 SPEEDCON, codificación: A, a Hembra recta M12 SPEEDCON, codificación: A, longitud de cable: 5 m, Para aplicaciones ferroviarias | 72.86 | 1 | AF | Industrial Field Connectivity (IFC) | AF1 | AF1CCA | 1 | 1 | SÍ | PC |  | 295,10 | G | 0 | 0 | 0 |  | 4046356774406 | 85444290 | PL | EC001855 | Imagen | Catálogo
1458583 | SAC-4P-MS/A-1L-Z D SCO | Conector de válvula | Conector de válvula, 4-polos, Conector recta M12, codificación: A, a Conector de válvula A (DESINA), con 1 LED, Circuito: Diodo Z | 23.18 | 1 | AF | Industrial Field Connectivity (IFC) | AF1 | AF1GDA | 1 | 1 | SÍ | PC |  | 32,01 | G | 29 | 42 | 32 | MM | 4046356639033 | 85366990 | PL | EC003623 | Imagen | Catálogo
1412069 | SAC-4P-MSB/ 2,0-PUR SCO | Cable para sensores/actuadores | Cable para sensores/actuadores, 4-polos, PUR sin halógenos, negro grisáceo RAL 7021, Conector recta M12 SPEEDCON, codificación: B, a extremo de cable libre, longitud de cable: 2 m | 16.94 | 1 | AF | Industrial Field Connectivity (IFC) | AF1 | AF1CCA | 1 | 50 | SÍ | PC | F | 60,30 | G | 0 | 0 | 0 |  | 4046356948456 | 85444290 | PL | EC001855 | Imagen | Catálogo
1411502 | SAC-4P-MSB/ 3,0-920/FSB X SCO | Cable de sistema de bus | Cable de sistema bus, 4 polos, PUR sin halógenos, violeta RAL 4001, apantallado, conector macho recto M12 SPEEDCON, codificado B, en conector hembra recto M12 SPEEDCON, codificado B, conexión de circuitos cross-over, longitud de cable: 3 m | 80.51 | 1 | AF | Industrial Field Connectivity (IFC) | AF1 | AF1CDD | 1 | 50 | NO | PC | F | 209,30 | G | 30 | 190 | 170 | MM | 4046356933223 | 85444290 | PL | EC001855 |  | Catálogo
1417640 | SAC-4P-MSB/ 5,0-PUR SCO | Cable para sensores/actuadores | Cable para sensores/actuadores, 4-polos, PUR sin halógenos, negro grisáceo RAL 7021, Conector recta M12 SPEEDCON, codificación: B, a extremo de cable libre, longitud de cable: 5 m | 34.29 | 1 | AF | Industrial Field Connectivity (IFC) | AF1 | AF1CCA | 1 | 50 | SÍ | PC | F | 148,30 | G | 0 | 0 | 0 |  | 4055626119069 | 85444290 | PL | EC001855 | Imagen | Catálogo
1393583 | SAC-4P-P12MR/ 0,3-PUR/P12FS | Cable para sensores/actuadores | Cable para sensores/actuadores, 4-polos, PUR sin halógenos, negro grisáceo RAL 7021, Conector acodado M12 Push-pull, codificación: A, a Hembra recta M12 Push-pull, codificación: A, longitud de cable: 0,3 m | 26.85 | 1 | AF | Industrial Field Connectivity (IFC) | AF1 | AF1CCC | 1 | 1 | NO | PC |  | 38,30 | G | 0 | 0 | 0 |  | 4063151818913 | 85444290 | PL | EC001855 | Imagen | Catálogo
1393590 | SAC-4P-P12MR/ 0,6-PUR/P12FS | Cable para sensores/actuadores | Cable para sensores/actuadores, 4-polos, PUR sin halógenos, negro grisáceo RAL 7021, Conector acodado M12 Push-pull, codificación: A, a Hembra recta M12 Push-pull, codificación: A, longitud de cable: 0,6 m | 27.38 | 1 | AF | Industrial Field Connectivity (IFC) | AF1 | AF1CCC | 1 | 1 | NO | PC |  | 46,30 | G | 0 | 0 | 0 |  | 4063151818821 | 85444290 | PL | EC001855 | Imagen | Catálogo
1392735 | SAC-4P-P12MR/ 1,5-PUR | Cable para sensores/actuadores | Cable para sensores/actuadores, 4-polos, PUR sin halógenos, negro grisáceo RAL 7021, Conector acodado M12 Push-pull, codificación: A, a extremo de cable libre, longitud de cable: 1,5 m | 15.75 | 1 | AF | Industrial Field Connectivity (IFC) | AF1 | AF1CCC | 1 | 1 | NO | PC |  | 51,40 | G | 0 | 0 | 0 |  | 4063151817572 | 85444290 | PL | EC001855 | Imagen | Catálogo
1476850 | SAC-4P-P12MR/ 1,5-PUR SH | Cable para sensores/actuadores | Cable para sensores/actuadores, 4-polos, PUR sin halógenos, negro grisáceo RAL 7021, apantallado (Advanced Shielding Technology), Conector acodado M12 Push-pull, codificación: A, a extremo de cable libre, longitud de cable: 1,5 m | 24.66 | 1 | AF | Industrial Field Connectivity (IFC) | AF1 | AF1CJB | 1 | 1 | NO | PC |  | 78,20 | G | 0 | 0 | 0 |  | 4063151891138 | 85444290 | PL | EC001855 | Imagen | Catálogo
1224169 | SAC-4P-P12MR/ 1,5-PUR/P12FS | Cable para sensores/actuadores | Cable para sensores/actuadores, 4-polos, PUR sin halógenos, negro grisáceo RAL 7021, Conector acodado M12 Push-pull, codificación: A, a Hembra recta M12 Push-pull, codificación: A, longitud de cable: 1,5 m | 29.21 | 1 | AF | Industrial Field Connectivity (IFC) | AF1 | AF1CCC | 1 | 1 | NO | PC |  | 69,90 | G | 0 | 0 | 0 |  | 4063151313753 | 85444290 | PL | EC001855 | Imagen | Catálogo
1224204 | SAC-4P-P12MR/ 1,5-PUR/P12FS SH | Cable para sensores/actuadores | Cable para sensores/actuadores, 4-polos, PUR sin halógenos, negro grisáceo RAL 7021, apantallado (Advanced Shielding Technology), Conector acodado M12 Push-pull, codificación: A, a Hembra recta M12 Push-pull, codificación: A, longitud de cable: 1,5 m | 42.83 | 1 | AF | Industrial Field Connectivity (IFC) | AF1 | AF1CJB | 1 | 1 | NO | PC |  | 97,70 | G | 0 | 0 | 0 |  | 4063151315177 | 85444290 | PL | EC001855 | Imagen | Catálogo
1392755 | SAC-4P-P12MR/ 3,0-PUR | Cable para sensores/actuadores | Cable para sensores/actuadores, 4-polos, PUR sin halógenos, negro grisáceo RAL 7021, Conector acodado M12 Push-pull, codificación: A, a extremo de cable libre, longitud de cable: 3 m | 18.7 | 1 | AF | Industrial Field Connectivity (IFC) | AF1 | AF1CCC | 1 | 1 | NO | PC |  | 93,00 | G | 0 | 0 | 0 |  | 4063151818128 | 85444290 | PL | EC001855 | Imagen | Catálogo
1476848 | SAC-4P-P12MR/ 3,0-PUR SH | Cable para sensores/actuadores | Cable para sensores/actuadores, 4-polos, PUR sin halógenos, negro grisáceo RAL 7021, apantallado (Advanced Shielding Technology), Conector acodado M12 Push-pull, codificación: A, a extremo de cable libre, longitud de cable: 3 m | 30.15 | 1 | AF | Industrial Field Connectivity (IFC) | AF1 | AF1CJB | 1 | 1 | NO | PC |  | 134,30 | G | 0 | 0 | 0 |  | 4063151890094 | 85444290 | PL | EC001855 | Imagen | Catálogo
1393595 | SAC-4P-P12MR/ 3,0-PUR/P12FS | Cable para sensores/actuadores | Cable para sensores/actuadores, 4-polos, PUR sin halógenos, negro grisáceo RAL 7021, Conector acodado M12 Push-pull, codificación: A, a Hembra recta M12 Push-pull, codificación: A, longitud de cable: 3 m | 32.16 | 1 | AF | Industrial Field Connectivity (IFC) | AF1 | AF1CCC | 1 | 1 | NO | PC |  | 109,00 | G | 0 | 0 | 0 |  | 4063151818371 | 85444290 | PL | EC001855 | Imagen | Catálogo
1392829 | SAC-4P-P12MR/ 5,0-PUR | Cable para sensores/actuadores | Cable para sensores/actuadores, 4-polos, PUR sin halógenos, negro grisáceo RAL 7021, Conector acodado M12 Push-pull, codificación: A, a extremo de cable libre, longitud de cable: 5 m | 22.72 | 1 | AF | Industrial Field Connectivity (IFC) | AF1 | AF1CCC | 1 | 1 | NO | PC |  | 139,30 | G | 0 | 0 | 0 |  | 4063151818319 | 85444290 | PL | EC001855 | Imagen | Catálogo
1476846 | SAC-4P-P12MR/ 5,0-PUR SH | Cable para sensores/actuadores | Cable para sensores/actuadores, 4-polos, PUR sin halógenos, negro grisáceo RAL 7021, apantallado (Advanced Shielding Technology), Conector acodado M12 Push-pull, codificación: A, a extremo de cable libre, longitud de cable: 5 m | 37.58 | 1 | AF | Industrial Field Connectivity (IFC) | AF1 | AF1CJB | 1 | 1 | NO | PC |  | 211,00 | G | 0 | 0 | 0 |  | 4063151889272 | 85444290 | PL | EC001855 | Imagen | Catálogo
1392834 | SAC-4P-P12MR/10,0-PUR | Cable para sensores/actuadores | Cable para sensores/actuadores, 4-polos, PUR sin halógenos, negro grisáceo RAL 7021, Conector acodado M12 Push-pull, codificación: A, a extremo de cable libre, longitud de cable: 10 m | 32.75 | 1 | AF | Industrial Field Connectivity (IFC) | AF1 | AF1CCC | 1 | 1 | NO | PC |  | 280,90 | G | 0 | 0 | 0 |  | 4063151818067 | 85444290 | PL | EC001855 | Imagen | Catálogo
1476845 | SAC-4P-P12MR/10,0-PUR SH | Cable para sensores/actuadores | Cable para sensores/actuadores, 4-polos, PUR sin halógenos, negro grisáceo RAL 7021, apantallado (Advanced Shielding Technology), Conector acodado M12 Push-pull, codificación: A, a extremo de cable libre, longitud de cable: 10 m | 56.16 | 1 | AF | Industrial Field Connectivity (IFC) | AF1 | AF1CJB | 1 | 1 | NO | PC |  | 400,00 | G | 0 | 0 | 0 |  | 4063151889876 | 85444290 | PL | EC001855 | Imagen | Catálogo
1393615 | SAC-4P-P12MS/ 0,3-PUR/M12FS | Cable para sensores/actuadores | Cable para sensores/actuadores, 4-polos, PUR sin halógenos, negro grisáceo RAL 7021, Conector recta M12 Push-pull, a Hembra recta M12, codificación: A, longitud de cable: 0,3 m | 24.54 | 1 | AF | Industrial Field Connectivity (IFC) | AF1 | AF1CCC | 1 | 1 | NO | PC |  | 30,55 | G | 0 | 0 | 0 |  | 4063151818869 | 85444290 | PL | EC001855 | Imagen | Catálogo
1393235 | SAC-4P-P12MS/ 0,3-PUR/P12FR | Cable para sensores/actuadores | Cable para sensores/actuadores, 4-polos, PUR sin halógenos, negro grisáceo RAL 7021, Conector recta M12 Push-pull, codificación: A, a Hembra acodado M12 Push-pull, codificación: A, longitud de cable: 0,3 m | 26.96 | 1 | AF | Industrial Field Connectivity (IFC) | AF1 | AF1CCC | 1 | 1 | NO | PC |  | 39,00 | G | 0 | 0 | 0 |  | 4063151818654 | 85444290 | PL | EC001855 | Imagen | Catálogo
1476875 | SAC-4P-P12MS/ 0,3-PUR/P12FR SH | Cable para sensores/actuadores | Cable para sensores/actuadores, 4-polos, PUR sin halógenos, negro grisáceo RAL 7021, apantallado (Advanced Shielding Technology), Conector recta M12 Push-pull, codificación: A, a Hembra acodado M12 Push-pull, codificación: A, longitud de cable: 0,3 m | 38.35 | 1 | AF | Industrial Field Connectivity (IFC) | AF1 | AF1CJB | 1 | 1 | NO | PC |  | 51,30 | G | 30 | 170 | 170 | MM | 4063151891602 | 85444290 | PL | EC001855 | Imagen | Catálogo
1393188 | SAC-4P-P12MS/ 0,3-PUR/P12FS | Cable para sensores/actuadores | Cable para sensores/actuadores, 4-polos, PUR sin halógenos, negro grisáceo RAL 7021, Conector recta M12 Push-pull, codificación: A, a Hembra recta M12 Push-pull, codificación: A, longitud de cable: 0,3 m | 26.43 | 1 | AF | Industrial Field Connectivity (IFC) | AF1 | AF1CCC | 1 | 1 | NO | PC |  | 38,10 | G | 0 | 0 | 0 |  | 4063151818388 | 85444290 | PL | EC001855 | Imagen | Catálogo
1476881 | SAC-4P-P12MS/ 0,3-PUR/P12FS SH | Cable para sensores/actuadores | Cable para sensores/actuadores, 4-polos, PUR sin halógenos, negro grisáceo RAL 7021, apantallado (Advanced Shielding Technology), Conector recta M12 Push-pull, codificación: A, a Hembra recta M12 Push-pull, codificación: A, longitud de cable: 0,3 m | 36.1 | 1 | AF | Industrial Field Connectivity (IFC) | AF1 | AF1CJB | 1 | 1 | NO | PC |  | 50,00 | G | 0 | 0 | 0 |  | 4063151891701 | 85444290 | PL | EC001855 | Imagen | Catálogo
1393900 | SAC-4P-P12MS/ 0,6-PUR/M12FS | Cable para sensores/actuadores | Cable para sensores/actuadores, 4-polos, PUR sin halógenos, negro grisáceo RAL 7021, Conector recta M12 Push-pull, a Hembra recta M12, codificación: A, longitud de cable: 0,6 m | 25.02 | 1 | AF | Industrial Field Connectivity (IFC) | AF1 | AF1CCC | 1 | 1 | NO | PC |  | 35,50 | G | 0 | 0 | 0 |  | 4063151819088 | 85444290 | PL | EC001855 | Imagen | Catálogo
1393272 | SAC-4P-P12MS/ 0,6-PUR/P12FR | Cable para sensores/actuadores | Cable para sensores/actuadores, 4-polos, PUR sin halógenos, negro grisáceo RAL 7021, Conector recta M12 Push-pull, codificación: A, a Hembra acodado M12 Push-pull, codificación: A, longitud de cable: 0,6 m | 27.49 | 1 | AF | Industrial Field Connectivity (IFC) | AF1 | AF1CCC | 1 | 1 | NO | PC |  | 46,30 | G | 0 | 0 | 0 |  | 4063151818548 | 85444290 | PL | EC001855 | Imagen | Catálogo
1476873 | SAC-4P-P12MS/ 0,6-PUR/P12FR SH | Cable para sensores/actuadores | Cable para sensores/actuadores, 4-polos, PUR sin halógenos, negro grisáceo RAL 7021, apantallado (Advanced Shielding Technology), Conector recta M12 Push-pull, codificación: A, a Hembra acodado M12 Push-pull, codificación: A, longitud de cable: 0,6 m | 39.46 | 1 | AF | Industrial Field Connectivity (IFC) | AF1 | AF1CJB | 1 | 1 | NO | PC |  | 62,50 | G | 0 | 0 | 0 |  | 4063151890698 | 85444290 | PL | EC001855 | Imagen | Catálogo
1393219 | SAC-4P-P12MS/ 0,6-PUR/P12FS | Cable para sensores/actuadores | Cable para sensores/actuadores, 4-polos, PUR sin halógenos, negro grisáceo RAL 7021, Conector recta M12 Push-pull, codificación: A, a Hembra recta M12 Push-pull, codificación: A, longitud de cable: 0,6 m | 26.96 | 1 | AF | Industrial Field Connectivity (IFC) | AF1 | AF1CCC | 1 | 1 | NO | PC |  | 46,30 | G | 0 | 0 | 0 |  | 4063151818159 | 85444290 | PL | EC001855 | Imagen | Catálogo
1476878 | SAC-4P-P12MS/ 0,6-PUR/P12FS SH | Cable para sensores/actuadores | Cable para sensores/actuadores, 4-polos, PUR sin halógenos, negro grisáceo RAL 7021, apantallado (Advanced Shielding Technology), Conector recta M12 Push-pull, codificación: A, a Hembra recta M12 Push-pull, codificación: A, longitud de cable: 0,6 m | 37.23 | 1 | AF | Industrial Field Connectivity (IFC) | AF1 | AF1CJB | 1 | 1 | NO | PC |  | 62,50 | G | 0 | 0 | 0 |  | 4063151891619 | 85444290 | PL | EC001855 | Imagen | Catálogo
1392638 | SAC-4P-P12MS/ 1,5-PUR | Cable para sensores/actuadores | Cable para sensores/actuadores, 4-polos, PUR sin halógenos, negro grisáceo RAL 7021, Conector recta M12 Push-pull, codificación: A, a extremo de cable libre, longitud de cable: 1,5 m | 15.34 | 1 | AF | Industrial Field Connectivity (IFC) | AF1 | AF1CCC | 1 | 1 | NO | PC |  | 51,74 | G | 0 | 0 | 0 |  | 4063151818210 | 85444290 | PL | EC001855 | Imagen | Catálogo
1476855 | SAC-4P-P12MS/ 1,5-PUR SH | Cable para sensores/actuadores | Cable para sensores/actuadores, 4-polos, PUR sin halógenos, negro grisáceo RAL 7021, apantallado (Advanced Shielding Technology), Conector recta M12 Push-pull, codificación: A, a extremo de cable libre, longitud de cable: 1,5 m | 22.42 | 1 | AF | Industrial Field Connectivity (IFC) | AF1 | AF1CJB | 1 | 1 | NO | PC |  | 77,90 | G | 0 | 0 | 0 |  | 4063151891411 | 85444290 | PL | EC001855 | Imagen | Catálogo
1393907 | SAC-4P-P12MS/ 1,5-PUR/M12FS | Cable para sensores/actuadores | Cable para sensores/actuadores, 4-polos, PUR sin halógenos, negro grisáceo RAL 7021, Conector recta M12 Push-pull, codificación: A, a Hembra recta M12, codificación: A, longitud de cable: 1,5 m | 26.61 | 1 | AF | Industrial Field Connectivity (IFC) | AF1 | AF1CCC | 1 | 1 | NO | PC |  | 58,80 | G | 0 | 0 | 0 |  | 4063151819132 | 85444290 | PL | EC001855 | Imagen | Catálogo
1224166 | SAC-4P-P12MS/ 1,5-PUR/P12FR | Cable para sensores/actuadores | Cable para sensores/actuadores, 4-polos, PUR sin halógenos, negro grisáceo RAL 7021, Conector recta M12 Push-pull, codificación: A, a Hembra acodado M12 Push-pull, codificación: A, longitud de cable: 1,5 m | 29.32 | 1 | AF | Industrial Field Connectivity (IFC) | AF1 | AF1CCC | 1 | 1 | NO | PC |  | 69,90 | G | 0 | 0 | 0 |  | 4063151313746 | 85444290 | PL | EC001855 | Imagen | Catálogo
1224179 | SAC-4P-P12MS/ 1,5-PUR/P12FR SH | Cable para sensores/actuadores | Cable para sensores/actuadores, 4-polos, PUR sin halógenos, negro grisáceo RAL 7021, apantallado (Advanced Shielding Technology), Conector recta M12 Push-pull, codificación: A, a Hembra acodado M12 Push-pull, codificación: A, longitud de cable: 1,5 m | 42.83 | 1 | AF | Industrial Field Connectivity (IFC) | AF1 | AF1CJB | 1 | 1 | NO | PC |  | 98,60 | G | 0 | 0 | 0 |  | 4063151314927 | 85444290 | PL | EC001855 | Imagen | Catálogo
1224019 | SAC-4P-P12MS/ 1,5-PUR/P12FS | Cable para sensores/actuadores | Cable para sensores/actuadores, 4-polos, PUR sin halógenos, negro grisáceo RAL 7021, Conector recta M12 Push-pull, codificación: A, a Hembra recta M12 Push-pull, codificación: A, longitud de cable: 1,5 m | 28.79 | 1 | AF | Industrial Field Connectivity (IFC) | AF1 | AF1CCC | 1 | 1 | NO | PC |  | 70,60 | G | 19 | 180 | 180 | MM | 4063151314149 | 85444290 | PL | EC001855 | Imagen | Catálogo
1224173 | SAC-4P-P12MS/ 1,5-PUR/P12FS SH | Cable para sensores/actuadores | Cable para sensores/actuadores, 4-polos, PUR sin halógenos, negro grisáceo RAL 7021, apantallado (Advanced Shielding Technology), Conector recta M12 Push-pull, codificación: A, a Hembra recta M12 Push-pull, codificación: A, longitud de cable: 1,5 m | 40.59 | 1 | AF | Industrial Field Connectivity (IFC) | AF1 | AF1CJB | 1 | 1 | NO | PC |  | 95,30 | G | 0 | 0 | 0 |  | 4063151314828 | 85444290 | PL | EC001855 | Imagen | Catálogo
1392698 | SAC-4P-P12MS/ 3,0-PUR | Cable para sensores/actuadores | Cable para sensores/actuadores, 4-polos, PUR sin halógenos, negro grisáceo RAL 7021, Conector recta M12 Push-pull, codificación: A, a extremo de cable libre, longitud de cable: 3 m | 18.29 | 1 | AF | Industrial Field Connectivity (IFC) | AF1 | AF1CCC | 1 | 1 | NO | PC |  | 92,00 | G | 0 | 0 | 0 |  | 4063151818050 | 85444290 | PL | EC001855 | Imagen | Catálogo
1476854 | SAC-4P-P12MS/ 3,0-PUR SH | Cable para sensores/actuadores | Cable para sensores/actuadores, 4-polos, PUR sin halógenos, negro grisáceo RAL 7021, apantallado (Advanced Shielding Technology), Conector recta M12 Push-pull, codificación: A, a extremo de cable libre, longitud de cable: 3 m | 27.9 | 1 | AF | Industrial Field Connectivity (IFC) | AF1 | AF1CJB | 1 | 1 | NO | PC |  | 134,80 | G | 0 | 0 | 0 |  | 4063151889289 | 85444290 | PL | EC001855 | Imagen | Catálogo
1393910 | SAC-4P-P12MS/ 3,0-PUR/M12FS | Cable para sensores/actuadores | Cable para sensores/actuadores, 4-polos, PUR sin halógenos, negro grisáceo RAL 7021, Conector recta M12 Push-pull, a Hembra recta M12, codificación: A, longitud de cable: 3 m | 29.21 | 1 | AF | Industrial Field Connectivity (IFC) | AF1 | AF1CCC | 1 | 1 | NO | PC |  | 95,90 | G | 0 | 0 | 0 |  | 4063151820015 | 85444290 | PL | EC001855 | Imagen | Catálogo
1393555 | SAC-4P-P12MS/ 3,0-PUR/P12FR | Cable para sensores/actuadores | Cable para sensores/actuadores, 4-polos, PUR sin halógenos, negro grisáceo RAL 7021, Conector recta M12 Push-pull, codificación: A, a Hembra acodado M12 Push-pull, codificación: A, longitud de cable: 3 m | 32.27 | 1 | AF | Industrial Field Connectivity (IFC) | AF1 | AF1CCC | 1 | 1 | NO | PC |  | 111,10 | G | 0 | 0 | 0 |  | 4063151819002 | 85444290 | PL | EC001855 | Imagen | Catálogo
1476872 | SAC-4P-P12MS/ 3,0-PUR/P12FR SH | Cable para sensores/actuadores | Cable para sensores/actuadores, 4-polos, PUR sin halógenos, negro grisáceo RAL 7021, apantallado (Advanced Shielding Technology), Conector recta M12 Push-pull, codificación: A, a Hembra acodado M12 Push-pull, codificación: A, longitud de cable: 3 m | 48.31 | 1 | AF | Industrial Field Connectivity (IFC) | AF1 | AF1CJB | 1 | 1 | NO | PC |  | 154,70 | G | 0 | 0 | 0 |  | 4063151891435 | 85444290 | PL | EC001855 | Imagen | Catálogo
1393228 | SAC-4P-P12MS/ 3,0-PUR/P12FS | Cable para sensores/actuadores | Cable para sensores/actuadores, 4-polos, PUR sin halógenos, negro grisáceo RAL 7021, Conector recta M12 Push-pull, codificación: A, a Hembra recta M12 Push-pull, codificación: A, longitud de cable: 3 m | 31.74 | 1 | AF | Industrial Field Connectivity (IFC) | AF1 | AF1CCC | 1 | 1 | NO | PC |  | 108,71 | G | 0 | 0 | 0 |  | 4063151817596 | 85444290 | PL | EC001855 | Imagen | Catálogo
1476877 | SAC-4P-P12MS/ 3,0-PUR/P12FS SH | Cable para sensores/actuadores | Cable para sensores/actuadores, 4-polos, PUR sin halógenos, negro grisáceo RAL 7021, apantallado (Advanced Shielding Technology), Conector recta M12 Push-pull, codificación: A, a Hembra recta M12 Push-pull, codificación: A, longitud de cable: 3 m | 46.08 | 1 | AF | Industrial Field Connectivity (IFC) | AF1 | AF1CJB | 1 | 1 | NO | PC |  | 153,90 | G | 0 | 0 | 0 |  | 4063151890742 | 85444290 | PL | EC001855 | Imagen | Catálogo
1821276 | SAC-4P-P12MS/ 3,0-PUR/P12MS | Cable para sensores/actuadores | Cable para sensores/actuadores | 30.51 | 1 | AF | Industrial Field Connectivity (IFC) | AF1 | AF1CCC | 1 | 100 | NO | PC | F | 22,22 | G | 0 | 0 | 0 |  | 4067923453333 | 85444290 | PL | EC001855 |  | Catálogo
1392709 | SAC-4P-P12MS/ 5,0-PUR | Cable para sensores/actuadores | Cable para sensores/actuadores, 4-polos, PUR sin halógenos, negro grisáceo RAL 7021, Conector recta M12 Push-pull, codificación: A, a extremo de cable libre, longitud de cable: 5 m | 22.3 | 1 | AF | Industrial Field Connectivity (IFC) | AF1 | AF1CCC | 1 | 1 | NO | PC |  | 146,20 | G | 0 | 0 | 0 |  | 4063151815295 | 85444290 | PL | EC001855 | Imagen | Catálogo
1476853 | SAC-4P-P12MS/ 5,0-PUR SH | Cable para sensores/actuadores | Cable para sensores/actuadores, 4-polos, PUR sin halógenos, negro grisáceo RAL 7021, apantallado (Advanced Shielding Technology), Conector recta M12 Push-pull, codificación: A, a extremo de cable libre, longitud de cable: 5 m | 35.33 | 1 | AF | Industrial Field Connectivity (IFC) | AF1 | AF1CJB | 1 | 1 | NO | PC |  | 209,20 | G | 0 | 0 | 0 |  | 4063151891404 | 85444290 | PL | EC001855 | Imagen | Catálogo
1324457 | SAC-4P-P12MS/0,15-PUR | Cable para sensores/actuadores | Cable para sensores/actuadores | 12.28 | 1 | AF | Industrial Field Connectivity (IFC) | AF1 | AF1CCC | 1 | 1 | NO | PC |  | 15,80 | G | 0 | 0 | 0 |  | 4063151614522 | 85444290 | PL | EC001855 |  | Catálogo
1392713 | SAC-4P-P12MS/10,0-PUR | Cable para sensores/actuadores | Cable para sensores/actuadores, 4-polos, PUR sin halógenos, negro grisáceo RAL 7021, Conector recta M12 Push-pull, codificación: A, a extremo de cable libre, longitud de cable: 10 m | 32.33 | 1 | AF | Industrial Field Connectivity (IFC) | AF1 | AF1CCC | 1 | 1 | NO | PC |  | 264,50 | G | 0 | 0 | 0 |  | 4063151818227 | 85444290 | PL | EC001855 | Imagen | Catálogo
1476851 | SAC-4P-P12MS/10,0-PUR SH | Cable para sensores/actuadores | Cable para sensores/actuadores, 4-polos, PUR sin halógenos, negro grisáceo RAL 7021, apantallado (Advanced Shielding Technology), Conector recta M12 Push-pull, codificación: A, a extremo de cable libre, longitud de cable: 10 m | 53.92 | 1 | AF | Industrial Field Connectivity (IFC) | AF1 | AF1CJB | 1 | 1 | NO | PC |  | 398,10 | G | 0 | 0 | 0 |  | 4063151891305 | 85444290 | PL | EC001855 | Imagen | Catálogo
1436165 | SAC-4PY- 1,5-PUR/2XF | Cable para sensores/actuadores | Cable para sensores/actuadores, 4-polos, PUR sin halógenos, negro grisáceo RAL 7021, extremo de cable libre, a Hembra recta M12 SPEEDCON, codificación: A y Hembra recta M12 SPEEDCON, codificación: A, longitud de cable: 1,5 m | 30.15 | 1 | AF | Industrial Field Connectivity (IFC) | AF1 | AF1GAD | 1 | 1 | SÍ | PC |  | 78,00 | G | 18 | 250 | 190 | MM | 4046356432412 | 85444290 | PL | EC001855 | Imagen | Catálogo
1436178 | SAC-4PY- 3,0-PUR/2XF | Cable para sensores/actuadores | Cable para sensores/actuadores, 4-polos, PUR sin halógenos, negro grisáceo RAL 7021, extremo de cable libre, a Hembra recta M12 SPEEDCON, codificación: A y Hembra recta M12 SPEEDCON, codificación: A, longitud de cable: 3 m | 33.93 | 1 | AF | Industrial Field Connectivity (IFC) | AF1 | AF1GAD | 1 | 1 | SÍ | PC |  | 110,50 | G | 15 | 298 | 167 | MM | 4046356432429 | 85444290 | PL | EC001855 | Imagen | Catálogo
1436181 | SAC-4PY- 5,0-PUR/2XF | Cable para sensores/actuadores | Cable para sensores/actuadores, 4-polos, PUR sin halógenos, negro grisáceo RAL 7021, extremo de cable libre, a Hembra recta M12 SPEEDCON, codificación: A y Hembra recta M12 SPEEDCON, codificación: A, longitud de cable: 5 m | 39 | 1 | AF | Industrial Field Connectivity (IFC) | AF1 | AF1GAD | 1 | 1 | SÍ | PC |  | 160,70 | G | 18 | 300 | 190 | MM | 4046356432436 | 85444290 | PL | EC001855 | Imagen | Catálogo
1423251 | SAC-4P-Y/2X0,3-280/FS VP SCO | Cable para sensores/actuadores | Cable para sensores/actuadores, PUR sin halógenos, gris RAL 7001 | 37.01 | 1 | AF | Industrial Field Connectivity (IFC) | AF1 | AF1COA | 1 | 100 | SÍ | PC | F | 51,50 | G | 0 | 0 | 0 |  | 4055626337456 | 85444290 | PL | EC001855 |  | Catálogo
1544060 | SAC-4P-Y/2X0,3-PUR/FS VP SCO | Cable para sensores/actuadores | Cable para sensores/actuadores, 4-polos, PUR sin halógenos, negro grisáceo RAL 7021, Conector recta M12, codificación: A, a Hembra recta M12 SPEEDCON, codificación: A, longitud de cable: 0,3 m | 36.46 | 1 | AF | Industrial Field Connectivity (IFC) | AF1 | AF1COA | 5 | 50 | NO | PC |  | 58,36 | G | 91 | 181 | 114 | MM | 4046356106696 | 85444290 | PL | EC001855 | Imagen | Catálogo
1409204 | SAC-4P-Y/2XFS B S21 SCO | Distribuidor en Y | Distribuidor en Y, 5-polos, Conector recta M12 SPEEDCON, codificación: A, a Hembra recta M12 SPEEDCON, codificación: A, PIN 2+4 puenteado y Hembra recta M12 SPEEDCON, codificación: A, PIN 2+4 puenteado, Rosca del conector hembra M12 no giratoria | 33.15 | 1 | AF | Industrial Field Connectivity (IFC) | AF1 | AF1GAB | 5 | 5 | NO | PC | F | 30,00 | G | 30 | 105 | 82 | MM | 4046356865036 | 85366990 | PL | EC002925 | Imagen | Catálogo
1436194 | SAC-4PY-10,0-PUR/2XF | Cable para sensores/actuadores | Cable para sensores/actuadores, 4-polos, PUR sin halógenos, negro grisáceo RAL 7021, extremo de cable libre, a Hembra recta M12 SPEEDCON, codificación: A y Hembra recta M12 SPEEDCON, codificación: A, longitud de cable: 10 m | 51.5 | 1 | AF | Industrial Field Connectivity (IFC) | AF1 | AF1GAD | 1 | 1 | SÍ | PC |  | 307,80 | G | 33 | 205 | 200 | MM | 4046356432443 | 85444290 | PL | EC001855 | Imagen | Catálogo
1544126 | SAC-4PY-FS- 0,3-S03/2XF SH SR | Distribuidor en Y | Distribuidor en Y, 4-polos, PE-X sin halógenos, negro RAL 9005, Hembra recta M12, a Hembra recta M12, codificación: A y Hembra recta M12, codificación: A, longitud de cable: 0,3 m | 94.45 | 1 | AF | Industrial Field Connectivity (IFC) | AF1 | AF1GAD | 1 | 100 | NO | PC | F | 75,07 | G | 0 | 0 | 0 |  | 4067923016842 | 85444290 | PL | EC001855 |  | Catálogo
1544305 | SAC-4PY-FS- 0,5-S03/2XF SH SR | Distribuidor en Y | Distribuidor en Y, 4-polos, PE-X sin halógenos, negro RAL 9005, Hembra, a Hembra recta M12, codificación: A y Hembra recta M12, codificación: A, longitud de cable: 0,5 m | 96.15 | 1 | AF | Industrial Field Connectivity (IFC) | AF1 | AF1GAD | 1 | 100 | NO | PC | F | 87,30 | G | 0 | 0 | 0 |  | 4067923017825 | 85444290 | PL | EC001855 |  | Catálogo
1080243 | SAC-4PY-FS/MS-FS F VP SH | Distribuidor en Y | Distribuidor en Y, 4-polos, apantallado, Conector recta M12, codificación: S, a Hembra recta M12, codificación: S y Hembra recta M12, codificación: S, para corriente alterna hasta 16 A/630 V, boquilla de purga paralela | 122.77 | 1 | AF | Industrial Field Connectivity (IFC) | AF1 | AF1GAP | 1 | 1 | SÍ | PC |  | 102,80 | G | 30 | 60 | 60 | MM | 4055626802565 | 85366990 | DE | EC002925 | Imagen | Catálogo
1080245 | SAC-4PY-FT/MT-FT F VP SH | Distribuidor en Y | Distribuidor en Y, 4-polos, apantallado, Conector recta M12, codificación: T, a Hembra recta M12, codificación: T y Hembra recta M12, codificación: T, para corriente continua hasta 16 A / 63 V, boquilla de purga paralela | 119.82 | 1 | AF | Industrial Field Connectivity (IFC) | AF1 | AF1GAP | 1 | 1 | SÍ | PC |  | 99,30 | G | 29 | 125 | 70 | MM | 4055626802589 | 85366990 | DE | EC002925 | Imagen | Catálogo
1420397 | SAC-4PY-MRC3-1,0-240/2XF | Cable para sensores/actuadores | Cable para sensores/actuadores, 4-polos, PUR sin halógenos, amarillo, Conector acodado M12 SPEEDCON, codificación: A, a Hembra recta M12 SPEEDCON, codificación: A y Hembra recta M12 SPEEDCON, codificación: A, longitud de cable: 1 m | 54.9 | 1 | AF | Industrial Field Connectivity (IFC) | AF1 | AF1GAD | 1 | 100 | SÍ | PC | F | 74,70 | G | 0 | 0 | 0 |  | 4055626218052 | 85444290 | PL | EC001855 | Imagen | Catálogo
1436204 | SAC-4PY-MS- 0,3-PUR/2XF | Cable para sensores/actuadores | Cable para sensores/actuadores, 4-polos, PUR sin halógenos, negro grisáceo RAL 7021, Conector recta M12 SPEEDCON, codificación: A, a Hembra recta M12 SPEEDCON, codificación: A y Hembra recta M12 SPEEDCON, codificación: A, longitud de cable: 0,3 m | 39.35 | 1 | AF | Industrial Field Connectivity (IFC) | AF1 | AF1GAD | 1 | 1 | SÍ | PC |  | 44,00 | G | 0 | 350 | 285 | MM | 4046356432450 | 85444290 | PL | EC001855 | Imagen | Catálogo
1436217 | SAC-4PY-MS- 0,6-PUR/2XF | Cable para sensores/actuadores | Cable para sensores/actuadores, 4-polos, PUR sin halógenos, negro grisáceo RAL 7021, Conector recta M12 SPEEDCON, codificación: A, a Hembra recta M12 SPEEDCON, codificación: A y Hembra recta M12 SPEEDCON, codificación: A, longitud de cable: 0,6 m | 40.18 | 1 | AF | Industrial Field Connectivity (IFC) | AF1 | AF1GAD | 1 | 1 | SÍ | PC |  | 59,60 | G | 15 | 280 | 180 | MM | 4046356432467 | 85444290 | PL | EC001855 | Imagen | Catálogo
1436220 | SAC-4PY-MS- 1,5-PUR/2XF | Cable para sensores/actuadores | Cable para sensores/actuadores, 4-polos, PUR sin halógenos, negro grisáceo RAL 7021, Conector recta M12 SPEEDCON, codificación: A, a Hembra recta M12 SPEEDCON, codificación: A y Hembra recta M12 SPEEDCON, codificación: A, longitud de cable: 1,5 m | 42.59 | 1 | AF | Industrial Field Connectivity (IFC) | AF1 | AF1GAD | 1 | 1 | SÍ | PC |  | 83,50 | G | 17 | 240 | 190 | MM | 4046356432474 | 85444290 | PL | EC001855 | Imagen | Catálogo
1436233 | SAC-4PY-MS- 3,0-PUR/2XF | Cable para sensores/actuadores | Cable para sensores/actuadores, 4-polos, PUR sin halógenos, negro grisáceo RAL 7021, Conector recta M12 SPEEDCON, codificación: A, a Hembra recta M12 SPEEDCON, codificación: A y Hembra recta M12 SPEEDCON, codificación: A, longitud de cable: 3 m | 43.07 | 1 | AF | Industrial Field Connectivity (IFC) | AF1 | AF1GAD | 1 | 1 | SÍ | PC |  | 131,90 | G | 15 | 200 | 190 | MM | 4046356432481 | 85444290 | PL | EC001855 | Imagen | Catálogo
1410632 | SAC-4PY-MT/2XFT VP | Distribuidor en Y | Distribuidor en Y, 4-polos, Conector recta M12, codificación: T, a Hembra recta M12, codificación: T y Hembra recta M12, codificación: T, para corriente continua hasta 12 A/63 V | 95.28 | 1 | AF | Industrial Field Connectivity (IFC) | AF1 | AF1GAP | 5 | 5 | NO | PC |  | 38,36 | G | 30 | 105 | 82 | MM | 4046356924726 | 85366990 | PL | EC002925 | Imagen | Catálogo
1659595 | SAC-5P- 0,15-920/M12FS FC | Cable de sistema de bus | Cable de sistema de bus | 23.24 | 1 | AF | Industrial Field Connectivity (IFC) | AF1 | AF1CKD | 1 | 50 | NO | PC | F | 28,00 | G | 0 | 0 | 0 |  | 4067923199750 | 85444290 | PL | EC001855 |  | Catálogo
1070638 | SAC-5P- 0,25-186/M12FSB | Cable para sensores/actuadores | Cable para sensores/actuadores, 5-polos, PUR, negro grisáceo RAL 7021, extremo de cable libre, a Hembra recta M12, codificación: B, longitud de cable: 0,25 m | 13.43 | 1 | AF | Industrial Field Connectivity (IFC) | AF1 | AF1CDA | 1 | 50 | SÍ | PC | F | 33,09 | G | 0 | 0 | 0 |  | 4055626751061 | 85444290 | PL | EC001855 |  | Catálogo
1859150 | SAC-5P- 0,275-93T/M12FS | Bus system cable | Bus system cable, 5-position, Socket straight M12, on free cable end, cable length: 0.275 m | 22.13 | 1 | AF | Industrial Field Connectivity (IFC) | AF1 | AF1CKD | 1 | 50 | sí | PC | F | 33,60 | g | 0 | 0 | 0 | 0 | 4067923518278 | 85444290 | PL | EC001855 |  | Catálogo
1565586 | SAC-5P- 0,2-PUR/M12FS | Cable para sensores/actuadores | Cable para sensores/actuadores, 5-polos, PUR sin halógenos, negro grisáceo RAL 7021, extremo de cable libre, a Hembra recta M12, codificación: A, longitud de cable: 0,2 m | 12.71 | 1 | AF | Industrial Field Connectivity (IFC) | AF1 | AF1CDA | 1 | 25 | NO | PC | F | 23,20 | G | 45 | 90 | 110 | MM | 4046356315203 | 85444290 | DE | EC001855 | Imagen | Catálogo
1838931 | SAC-5P- 0,5-115/M 8SIFSB | Sensor/actuator cable | Sensor/actuator cable, 5-position, PUR halogen-free, black-gray RAL 7021, free cable end, on Socket straight M8 Snap-in, coding: B, cable length: 0.5 m | 13.74 | 1 | AF | Industrial Field Connectivity (IFC) | AF1 | AF1BDA | 1 | 250 | sí | PC | F | 20,00 | g | 0 | 0 | 0 | 0 | 4067923480957 | 85444290 | PL | EC001855 |  | Catálogo
1348664 | SAC-5P- 0,5-290/M12FSL FE | Cable de potencia | Cable de potencia, 5-polos, PUR sin halógenos, gris RAL 7001, extremo de cable libre, a Hembra recta M12, codificación: L, longitud de cable: 0,5 m, para corriente continua hasta 12 A/63 V | 28.79 | 1 | AF | Industrial Field Connectivity (IFC) | AF1 | AF1CDP | 1 | 25 | NO | PC | F | 0,09 | G | 0 | 0 | 0 |  | 4063151663872 | 85444290 | PL | EC001855 | Imagen | Catálogo
1519370 | SAC-5P- 0,5-920/M12FS | Cable de sistema de bus | Cable de sistema de bus, CANopen®, DeviceNet™, 5-polos, PUR sin halógenos, rojo lila RAL 4001, apantallado, extremo de cable libre, a Hembra recta M12, codificación: A, longitud de cable: 0,5 m | 26.13 | 1 | AF | Industrial Field Connectivity (IFC) | AF1 | AF1CKD | 1 | 1 | NO | PC |  | 44,80 | G | 15 | 300 | 295 | MM | 4017918938710 | 85444290 | PL | EC001855 | Imagen | Catálogo
1012022 | SAC-5P- 0,6-PUR/M12FR SH | Cable para sensores/actuadores | Cable para sensores/actuadores, 5-polos, PUR sin halógenos, negro grisáceo RAL 7021, apantallado (Advanced Shielding Technology), extremo de cable libre, a Hembra acodado M12, codificación: A, longitud de cable: 0,6 m | 22.07 | 1 | AF | Industrial Field Connectivity (IFC) | AF1 | AF1CKA | 1 | 150 | SÍ | PC | F | 42,60 | G | 0 | 0 | 0 |  | 4055626488714 | 85444290 | PL | EC001855 | Imagen | Catálogo
1525569 | SAC-5P- 1,0-115/M 8SIFSB | Cable para sensores/actuadores | Cable para sensores/actuadores, 5-polos, PUR sin halógenos, negro grisáceo RAL 7021, extremo de cable libre, a Hembra recta M8 Snap-in, codificación: B, longitud de cable: 1 m | 17.83 | 1 | AF | Industrial Field Connectivity (IFC) | AF1 | AF1BDA | 1 | 100 | SÍ | PC | F | 33,80 | G | 0 | 0 | 0 |  | 4063151994976 | 85444290 | PL | EC001855 | Imagen | Catálogo
1913430 | SAC-5P- 1,0-290/M12FSL FE | Power cable | Power cable, 5-position, PUR halogen-free, gray RAL 7001, free cable end, on Socket straight M12, coding: L, cable length: 1 m, For direct current up to 12 A/63 V | 36.54 | 1 | AF | Industrial Field Connectivity (IFC) | AF1 | AF1CDP | 1 | 1 | NO | PC | F | 22,22 | g | 0 | 0 | 0 | 0 | 4067923627314 | 85444290 | PL |  |  | Catálogo
1422555 | SAC-5P- 1,0-923/FS CAN SCO | Cable de sistema de bus | Cable de sistema de bus, CANopen®, DeviceNet™, 5-polos, PUR sin halógenos, gris plata RAL 7001, apantallado, extremo de cable libre, a Hembra recta M12, codificación: A, longitud de cable: 1 m, Conector enchufable sin apantallar | 25.21 | 1 | AF | Industrial Field Connectivity (IFC) | AF1 | AF1CDD | 1 | 50 | NO | PC | F | 74,00 | G | 46 | 170 | 193 | MM | 4055626306933 | 85444290 | PL | EC001855 | Imagen | Catálogo
1856244 | SAC-5P- 1,0-923/M12FS CAN FR | Bus system cable | Bus system cable, 5-position, shielded, free cable end, on Socket straight M12, cable length: 1 m, Connector unshielded, Customer version | 24.72 | 1 | AF | Industrial Field Connectivity (IFC) | AF1 | AF1CDD | 1 | 1000 | NO | PC | F | 72,10 | g | 0 | 0 | 0 | 0 | 4067923514805 | 85444290 | PL | EC001855 |  | Catálogo
1400424 | SAC-5P- 1,0-PUR/M12FR | Cable para sensores/actuadores | Cable para sensores/actuadores, 5-polos, PUR sin halógenos, negro grisáceo RAL 7021, extremo de cable libre, a Hembra acodado M12, codificación: A, longitud de cable: 1 m | 14.1 | 1 | AF | Industrial Field Connectivity (IFC) | AF1 | AF1CDA | 1 | 1 | NO | PC | F | 42,40 | G | 20 | 150 | 150 | MM | 4046356496506 | 85444290 | DE | EC001855 | Imagen | Catálogo
1400421 | SAC-5P- 1,0-PUR/M12FS | Cable para sensores/actuadores | Cable para sensores/actuadores, 5-polos, PUR sin halógenos, negro grisáceo RAL 7021, extremo de cable libre, a Hembra recta M12, codificación: A, longitud de cable: 1 m | 13.87 | 1 | AF | Industrial Field Connectivity (IFC) | AF1 | AF1CDA | 1 | 1 | NO | PC | F | 43,40 | G | 15 | 170 | 148 | MM | 4046356496476 | 85444290 | DE | EC001855 | Imagen | Catálogo
1407865 | SAC-5P- 1,2-923/M12FS CAN P | Cable de sistema de bus | Cable de sistema de bus, CANopen®, 5-polos, PUR sin halógenos, gris plata RAL 7001, apantallado, extremo de cable libre, a Hembra recta M12 SPEEDCON, codificación: A, longitud de cable: 1,2 m, Conector enchufable sin apantallar, con moleteado de plástico | 22.31 | 1 | AF | Industrial Field Connectivity (IFC) | AF1 | AF1CDD | 1 | 50 | NO | PC | F | 82,60 | G | 42 | 239 | 184 | MM | 4046356779616 | 85444290 | PL | EC001855 | Imagen | Catálogo
1404475 | SAC-5P- 1,5-115/M 8FRB | Cable para sensores/actuadores | Cable para sensores/actuadores, 5-polos, PUR sin halógenos, negro grisáceo RAL 7021, extremo de cable libre, a Hembra acodado M8, codificación: B, longitud de cable: 1,5 m | 18.4 | 1 | AF | Industrial Field Connectivity (IFC) | AF1 | AF1BDA | 1 | 1 | SÍ | PC | F | 52,00 | G | 20 | 150 | 155 | MM | 4046356697125 | 85444290 | PL | EC001855 | Imagen | Catálogo
1404470 | SAC-5P- 1,5-115/M 8FSB | Cable para sensores/actuadores | Cable para sensores/actuadores, 5-polos, PUR sin halógenos, negro grisáceo RAL 7021, extremo de cable libre, a Hembra recta M8, codificación: B, longitud de cable: 1,5 m | 17.7 | 1 | AF | Industrial Field Connectivity (IFC) | AF1 | AF1BDA | 1 | 1 | SÍ | PC |  | 52,50 | G | 12 | 170 | 150 | MM | 4046356697088 | 85444290 | PL | EC001855 | Imagen | Catálogo
1414768 | SAC-5P- 1,5-280/M12FRL FE | Cable de potencia | Cable de potencia, 5-polos, PUR sin halógenos, gris RAL 7001, extremo de cable libre, a Hembra acodado M12, codificación: L, longitud de cable: 1,5 m, para corriente continua hasta 16 A / 63 V | 46.37 | 1 | AF | Industrial Field Connectivity (IFC) | AF1 | AF1CDP | 1 | 1 | NO | PC |  | 278,40 | G | 20 | 200 | 200 | MM | 4055626034041 | 85444290 | PL | EC001855 | Imagen | Catálogo
1414769 | SAC-5P- 1,5-280/M12FRL FE SH | Cable de potencia | Cable de potencia, 5-polos, PUR sin halógenos, gris RAL 7001, apantallado (Advanced Shielding Technology), extremo de cable libre, a Hembra acodado M12, codificación: L, longitud de cable: 1,5 m, para corriente continua hasta 16 A / 63 V | 60.17 | 1 | AF | Industrial Field Connectivity (IFC) | AF1 | AF1CDP | 1 | 1 | NO | PC |  | 333,00 | G | 0 | 0 | 0 |  | 4055626034058 | 85444290 | PL | EC001855 | Imagen | Catálogo
1414772 | SAC-5P- 1,5-280/M12FSL FE | Cable de potencia | Cable de potencia, 5-polos, PUR sin halógenos, gris RAL 7001, extremo de cable libre, a Hembra recta M12, codificación: L, longitud de cable: 1,5 m, para corriente continua hasta 16 A / 63 V | 45.07 | 1 | AF | Industrial Field Connectivity (IFC) | AF1 | AF1CDP | 1 | 1 | NO | PC |  | 278,00 | G | 39 | 225 | 195 | MM | 4055626034089 | 85444290 | PL | EC001855 | Imagen | Catálogo
1414773 | SAC-5P- 1,5-280/M12FSL FE SH | Cable de potencia | Cable de potencia, 5-polos, PUR sin halógenos, gris RAL 7001, apantallado (Advanced Shielding Technology), extremo de cable libre, a Hembra recta M12, codificación: L, longitud de cable: 1,5 m, para corriente continua hasta 16 A / 63 V | 57.05 | 1 | AF | Industrial Field Connectivity (IFC) | AF1 | AF1CDP | 1 | 1 | NO | PC |  | 350,00 | G | 0 | 0 | 0 |  | 4055626034096 | 85444290 | PL | EC001855 | Imagen | Catálogo
1853584 | SAC-5P- 1,5-28X/M12FR SH NC | Sensor/actuator cable | Sensor/actuator cable, Universal, 5-position, PE-X/PE-X halogen-free, black-gray RAL 7021, shielded, Socket angled, coding: A, on free cable end, cable length: 1.5 m | 143.95 | 1 | AF | Industrial Field Connectivity (IFC) | AF1 | AF1CDA | 1 | 100 | NO | PC | F | 147,00 | g | 0 | 0 | 0 | 0 | 4067923513860 | 85444290 | PL | EC001855 |  | Catálogo
1424605 | SAC-5P- 1,5-290/M12FRL FE | Cable de potencia | Cable de potencia, 5-polos, PUR sin halógenos, gris RAL 7001, extremo de cable libre, a Hembra acodado M12, codificación: L, longitud de cable: 1,5 m, para corriente continua hasta 12 A/63 V | 42.19 | 1 | AF | Industrial Field Connectivity (IFC) | AF1 | AF1CDP | 1 | 1 | NO | PC |  | 214,30 | G | 0 | 0 | 0 |  | 4055626375304 | 85444290 | PL | EC001855 | Imagen | Catálogo
1424601 | SAC-5P- 1,5-290/M12FSL FE | Cable de potencia | Cable de potencia, 5-polos, PUR sin halógenos, gris RAL 7001, extremo de cable libre, a Hembra recta M12, codificación: L, longitud de cable: 1,5 m, para corriente continua hasta 12 A/63 V | 40.88 | 1 | AF | Industrial Field Connectivity (IFC) | AF1 | AF1CDP | 1 | 1 | NO | PC |  | 183,72 | G | 20 | 200 | 190 | MM | 4055626375267 | 85444290 | PL | EC001855 | Imagen | Catálogo
1414777 | SAC-5P- 1,5-500/M12FRL FE | Cable de potencia | Cable de potencia, 5-polos, PVC, gris RAL 7001, extremo de cable libre, a Hembra acodado M12, codificación: L, longitud de cable: 1,5 m, para corriente continua hasta 16 A / 63 V | 43 | 1 | AF | Industrial Field Connectivity (IFC) | AF1 | AF1CDP | 1 | 1 | NO | PC |  | 346,00 | G | 0 | 0 | 0 |  | 4055626034126 | 85444290 | PL | EC001855 | Imagen | Catálogo
1414778 | SAC-5P- 1,5-500/M12FRL FE SH | Cable de potencia | Cable de potencia, 5-polos, PVC, gris RAL 7001, apantallado (Advanced Shielding Technology), extremo de cable libre, a Hembra acodado M12, codificación: L, longitud de cable: 1,5 m, para corriente continua hasta 16 A / 63 V | 57.05 | 1 | AF | Industrial Field Connectivity (IFC) | AF1 | AF1CDP | 1 | 1 | NO | PC |  | 390,70 | G | 0 | 0 | 0 |  | 4055626034133 | 85444290 | PL | EC001855 | Imagen | Catálogo
1414782 | SAC-5P- 1,5-500/M12FSL FE | Cable de potencia | Cable de potencia, 5-polos, PVC, gris RAL 7001, extremo de cable libre, a Hembra recta M12, codificación: L, longitud de cable: 1,5 m, para corriente continua hasta 16 A / 63 V | 41.71 | 1 | AF | Industrial Field Connectivity (IFC) | AF1 | AF1CDP | 1 | 1 | NO | PC |  | 338,50 | G | 0 | 0 | 0 |  | 4055626034164 | 85444290 | PL | EC001855 | Imagen | Catálogo
1424621 | SAC-5P- 1,5-510/M12FRL FE | Cable de potencia | Cable de potencia, 5-polos, PVC, gris RAL 7001, extremo de cable libre, a Hembra acodado M12, codificación: L, longitud de cable: 1,5 m, para corriente continua hasta 12 A/63 V | 39.29 | 1 | AF | Industrial Field Connectivity (IFC) | AF1 | AF1CDP | 1 | 1 | NO | PC |  | 248,20 | G | 0 | 0 | 0 |  | 4055626375465 | 85444290 | PL | EC001855 | Imagen | Catálogo
1424617 | SAC-5P- 1,5-510/M12FSL FE | Cable de potencia | Cable de potencia, 5-polos, PVC, gris RAL 7001, extremo de cable libre, a Hembra recta M12, codificación: L, longitud de cable: 1,5 m, para corriente continua hasta 12 A/63 V | 37.99 | 1 | AF | Industrial Field Connectivity (IFC) | AF1 | AF1CDP | 1 | 1 | NO | PC |  | 243,30 | G | 30 | 170 | 170 | MM | 4055626375427 | 85444290 | PL | EC001855 | Imagen | Catálogo
1457173 | SAC-5P- 1,5-802/M12FR | Cable para sensores/actuadores | Cable para sensores/actuadores, 5-polos, PUR sin halógenos, resistente a chispas de soldadura, muy flexible, gris RAL 7001, extremo de cable libre, a Hembra acodado M12, codificación: A, longitud de cable: 1,5 m, para robótica y cadenas de arrastre | 16.4 | 1 | AF | Industrial Field Connectivity (IFC) | AF1 | AF1CDA | 1 | 1 | SÍ | PC |  | 63,20 | G | 180 | 180 | 20 | MM | 4046356593601 | 85444290 | PL | EC001855 | Imagen | Catálogo
1454367 | SAC-5P- 1,5-802/M12FR-3L | Cable para sensores/actuadores | Cable para sensores/actuadores, 5-polos, PUR sin halógenos, resistente a chispas de soldadura, muy flexible, gris RAL 7001, extremo de cable libre, a Hembra acodado M12, codificación: A, con 3 LEDs, longitud de cable: 1,5 m, para robótica y cadenas de arrastre | 22.48 | 1 | AF | Industrial Field Connectivity (IFC) | AF1 | AF1CDA | 1 | 1 | SÍ | PC |  | 66,10 | G | 0 | 0 | 0 |  | 4046356578004 | 85444290 | PL | EC001855 | Imagen | Catálogo
1454419 | SAC-5P- 1,5-802/M12FS | Cable para sensores/actuadores | Cable para sensores/actuadores, 5-polos, PUR sin halógenos, resistente a chispas de soldadura, muy flexible, gris RAL 7001, extremo de cable libre, a Hembra recta M12, codificación: A, longitud de cable: 1,5 m, para robótica y cadenas de arrastre | 16.17 | 1 | AF | Industrial Field Connectivity (IFC) | AF1 | AF1CDA | 1 | 1 | SÍ | PC |  | 64,00 | G | 25 | 165 | 160 | MM | 4046356578042 | 85444290 | PL | EC001855 | Imagen | Catálogo
1435085 | SAC-5P- 1,5-PUR/AD-2L | Cable para sensores/actuadores | Cable para sensores/actuadores, 5-polos, PUR sin halógenos, negro grisáceo RAL 7021, extremo de cable libre, a Conector de válvula AD (conmutador de presión), con 2 LEDs, Circuito: sin conectar, longitud de cable: 1,5 m | 16.69 | 1 | AF | Industrial Field Connectivity (IFC) | AF1 | AF1DBA | 1 | 1 | SÍ | PC |  | 95,20 | G | 32 | 195 | 154 | MM | 4046356413442 | 85444290 | PL | EC001855 | Imagen | Catálogo
1669851 | SAC-5P- 1,5-PUR/M12FR | Cable para sensores/actuadores | Cable para sensores/actuadores, 5-polos, PUR sin halógenos, negro grisáceo RAL 7021, extremo de cable libre, a Hembra acodado M12, codificación: A, longitud de cable: 1,5 m | 14.92 | 1 | AF | Industrial Field Connectivity (IFC) | AF1 | AF1CDA | 1 | 1 | NO | PC |  | 59,20 | G | 8 | 280 | 175 | MM | 4017918134754 | 85444290 | PL | EC001855 | Imagen | Catálogo
1408340 | SAC-5P- 1,5-PUR/M12FR BK | Cable para sensores/actuadores | Cable para sensores/actuadores, 5-polos, PUR sin halógenos, negro grisáceo RAL 7021, extremo de cable libre, a Hembra acodado M12, codificación: A, longitud de cable: 1,5 m | 16.66 | 1 | AF | Industrial Field Connectivity (IFC) | AF1 | AF1CDA | 1 | 50 | NO | PC | F | 57,90 | G | 0 | 0 | 0 |  | 4046356803908 | 85444290 | PL | EC001855 | Imagen | Catálogo
1442751 | SAC-5P- 1,5-PUR/M12FR P | Cable para sensores/actuadores | Cable para sensores/actuadores, 5-polos, PUR sin halógenos, negro grisáceo RAL 7021, extremo de cable libre, a Hembra acodado M12, codificación: A, longitud de cable: 1,5 m, con moleteado de plástico | 14.86 | 1 | AF | Industrial Field Connectivity (IFC) | AF1 | AF1CDA | 1 | 1 | SÍ | PC |  | 54,40 | G | 170 | 180 | 14 | MM | 4046356535663 | 85444290 | PL | EC001855 | Imagen | Catálogo
1682964 | SAC-5P- 1,5-PUR/M12FR SH | Cable para sensores/actuadores | Cable para sensores/actuadores, 5-polos, PUR sin halógenos, negro grisáceo RAL 7021, apantallado (Advanced Shielding Technology), extremo de cable libre, a Hembra acodado M12, codificación: A, longitud de cable: 1,5 m | 24.89 | 1 | AF | Industrial Field Connectivity (IFC) | AF1 | AF1CKA | 1 | 1 | SÍ | PC |  | 84,05 | G | 32 | 153 | 171 | MM | 4017918169244 | 85444290 | PL | EC001855 | Imagen | Catálogo
1669880 | SAC-5P- 1,5-PUR/M12FR-3L | Cable para sensores/actuadores | Cable para sensores/actuadores, 5-polos, PUR sin halógenos, negro grisáceo RAL 7021, extremo de cable libre, a Hembra acodado M12, codificación: A, con 3 LEDs, longitud de cable: 1,5 m | 21.35 | 1 | AF | Industrial Field Connectivity (IFC) | AF1 | AF1CDA | 1 | 1 | NO | PC |  | 58,60 | G | 0 | 0 | 0 |  | 4017918134785 | 85444290 | PL | EC001855 | Imagen | Catálogo
1414766 | SAC-5P- 1,5-PUR/M12FRK PE | Cable de potencia | Cable de potencia, 5-polos, PUR sin halógenos, negro grisáceo RAL 7021, extremo de cable libre, a Hembra acodado M12, codificación: K, longitud de cable: 1,5 m, para corriente alterna hasta 16 A/690 V, Conexión PE con Advanced Shielding Technology | 49.86 | 1 | AF | Industrial Field Connectivity (IFC) | AF1 | AF1CDQ | 1 | 1 | NO | PC |  | 303,80 | G | 40 | 240 | 240 | MM | 4055626034027 | 85444290 | PL | EC001855 | Imagen | Catálogo
1414767 | SAC-5P- 1,5-PUR/M12FRK PE SH | Cable de potencia | Cable de potencia, 5-polos, PUR sin halógenos, naranja RAL 2003, apantallado (Advanced Shielding Technology), extremo de cable libre, a Hembra acodado M12, codificación: K, longitud de cable: 1,5 m, para corriente alterna hasta 16 A/690 V | 63.06 | 1 | AF | Industrial Field Connectivity (IFC) | AF1 | AF1CDQ | 1 | 1 | NO | PC |  | 344,10 | G | 0 | 0 | 0 |  | 4055626034034 | 85444290 | PL | EC001855 | Imagen | Catálogo
1669822 | SAC-5P- 1,5-PUR/M12FS | Cable para sensores/actuadores | Cable para sensores/actuadores, 5-polos, PUR sin halógenos, negro grisáceo RAL 7021, extremo de cable libre, a Hembra recta M12, codificación: A, longitud de cable: 1,5 m | 14.69 | 1 | AF | Industrial Field Connectivity (IFC) | AF1 | AF1CDA | 1 | 1 | NO | PC |  | 59,50 | G | 34 | 161 | 147 | MM | 4017918134723 | 85444290 | PL | EC001855 | Imagen | Catálogo
1442515 | SAC-5P- 1,5-PUR/M12FS P | Cable para sensores/actuadores | Cable para sensores/actuadores, 5-polos, PUR sin halógenos, negro grisáceo RAL 7021, extremo de cable libre, a Hembra recta M12, codificación: A, longitud de cable: 1,5 m, con moleteado de plástico | 14.63 | 1 | AF | Industrial Field Connectivity (IFC) | AF1 | AF1CDA | 1 | 1 | SÍ | PC |  | 57,40 | G | 15 | 190 | 166 | MM | 4046356535274 | 85444290 | PL | EC001855 | Imagen | Catálogo
1682935 | SAC-5P- 1,5-PUR/M12FS SH | Cable para sensores/actuadores | Cable para sensores/actuadores, 5-polos, PUR sin halógenos, negro grisáceo RAL 7021, apantallado (Advanced Shielding Technology), extremo de cable libre, a Hembra recta M12, codificación: A, longitud de cable: 1,5 m | 22.77 | 1 | AF | Industrial Field Connectivity (IFC) | AF1 | AF1CKA | 1 | 1 | SÍ | PC |  | 81,20 | G | 14 | 155 | 10 | MM | 4017918169213 | 85444290 | PL | EC001855 | Imagen | Catálogo
1414770 | SAC-5P- 1,5-PUR/M12FSK PE | Cable de potencia | Cable de potencia, 5-polos, PUR sin halógenos, negro grisáceo RAL 7021, extremo de cable libre, a Hembra recta M12, codificación: K, longitud de cable: 1,5 m, para corriente alterna hasta 16 A/690 V, Conexión PE con Advanced Shielding Technology | 48.44 | 1 | AF | Industrial Field Connectivity (IFC) | AF1 | AF1CDQ | 1 | 1 | NO | PC |  | 302,80 | G | 0 | 0 | 0 |  | 4055626034065 | 85444290 | PL | EC001855 | Imagen | Catálogo
1414771 | SAC-5P- 1,5-PUR/M12FSK PE SH | Cable de potencia | Cable de potencia, 5-polos, PUR sin halógenos, naranja RAL 2003, apantallado (Advanced Shielding Technology), extremo de cable libre, a Hembra recta M12, codificación: K, longitud de cable: 1,5 m, para corriente alterna hasta 16 A/690 V | 60.06 | 1 | AF | Industrial Field Connectivity (IFC) | AF1 | AF1CDQ | 1 | 1 | NO | PC |  | 339,60 | G | 0 | 0 | 0 |  | 4055626034072 | 85444290 | PL | EC001855 | Imagen | Catálogo
1395830 | SAC-5P- 1,5-PUR/P12FR | Cable para sensores/actuadores | Cable para sensores/actuadores, 5-polos, PUR sin halógenos, negro grisáceo RAL 7021, extremo de cable libre, a Hembra acodado M12 Push-pull, codificación: A, longitud de cable: 1,5 m | 18.94 | 1 | AF | Industrial Field Connectivity (IFC) | AF1 | AF1CDC | 1 | 1 | NO | PC |  | 67,90 | G | 0 | 0 | 0 |  | 4063151815271 | 85444290 | PL | EC001855 | Imagen | Catálogo
1476888 | SAC-5P- 1,5-PUR/P12FR SH | Cable para sensores/actuadores | Cable para sensores/actuadores, 5-polos, PUR sin halógenos, negro grisáceo RAL 7021, apantallado (Advanced Shielding Technology), Hembra acodado M12 Push-pull, codificación: A, a extremo de cable libre, longitud de cable: 1,5 m | 28.49 | 1 | AF | Industrial Field Connectivity (IFC) | AF1 | AF1CKE | 1 | 1 | NO | PC |  | 87,50 | G | 0 | 0 | 0 |  | 4063151891442 | 85444290 | PL | EC001855 | Imagen | Catálogo
1395814 | SAC-5P- 1,5-PUR/P12FS | Cable para sensores/actuadores | Cable para sensores/actuadores, 5-polos, PUR sin halógenos, negro grisáceo RAL 7021, extremo de cable libre, a Hembra recta M12 Push-pull, codificación: A, longitud de cable: 1,5 m | 18.64 | 1 | AF | Industrial Field Connectivity (IFC) | AF1 | AF1CDC | 1 | 1 | NO | PC |  | 68,20 | G | 0 | 0 | 0 |  | 4063151818036 | 85444290 | PL | EC001855 | Imagen | Catálogo
1476893 | SAC-5P- 1,5-PUR/P12FS SH | Cable para sensores/actuadores | Cable para sensores/actuadores, 5-polos, PUR sin halógenos, negro grisáceo RAL 7021, apantallado (Advanced Shielding Technology), Hembra recta M12 Push-pull, codificación: A, a extremo de cable libre, longitud de cable: 1,5 m | 26.37 | 1 | AF | Industrial Field Connectivity (IFC) | AF1 | AF1CKE | 1 | 1 | NO | PC |  | 89,30 | G | 0 | 0 | 0 |  | 4063151889883 | 85444290 | PL | EC001855 | Imagen | Catálogo
1415945 | SAC-5P- 1,5-PVC/AD-2L | Cable para sensores/actuadores | Cable para sensores/actuadores, 5-polos, PVC, negro, extremo de cable libre, a Conector de válvula AD (conmutador de presión), con 2 LEDs, Circuito: sin conectar, longitud de cable: 1,5 m | 14.51 | 1 | AF | Industrial Field Connectivity (IFC) | AF1 | AF1DBA | 1 | 1 | SÍ | PC |  | 107,90 | G | 0 | 0 | 0 |  | 4055626055206 | 85444290 | PL | EC001855 | Imagen | Catálogo
1415686 | SAC-5P- 1,5-PVC/M12FR | Cable para sensores/actuadores | Cable para sensores/actuadores, 5-polos, PVC, negro RAL 9005, extremo de cable libre, a Hembra acodado M12, codificación: A, longitud de cable: 1,5 m | 13.46 | 1 | AF | Industrial Field Connectivity (IFC) | AF1 | AF1CDA | 1 | 1 | SÍ | PC |  | 72,00 | G | 26 | 188 | 165 | MM | 4055626050478 | 85444290 | DE | EC001855 | Imagen | Catálogo
1415690 | SAC-5P- 1,5-PVC/M12FR-3L | Cable para sensores/actuadores | Cable para sensores/actuadores, 5-polos, PVC, negro RAL 9005, extremo de cable libre, a Hembra acodado M12, codificación: A, con 3 LEDs, longitud de cable: 1,5 m | 20.71 | 1 | AF | Industrial Field Connectivity (IFC) | AF1 | AF1CDA | 1 | 1 | SÍ | PC |  | 70,50 | G | 0 | 0 | 0 |  | 4055626052120 | 85444290 | PL | EC001855 | Imagen | Catálogo
1414774 | SAC-5P- 1,5-PVC/M12FRK PE | Cable de potencia | Cable de potencia, 5-polos, PVC, negro grisáceo RAL 7021, extremo de cable libre, a Hembra acodado M12, codificación: K, longitud de cable: 1,5 m, para corriente alterna hasta 16 A/690 V | 43.96 | 1 | AF | Industrial Field Connectivity (IFC) | AF1 | AF1CDQ | 1 | 1 | NO | PC |  | 369,60 | G | 0 | 0 | 0 |  | 4055626034102 | 85444290 | PL | EC001855 | Imagen | Catálogo
1415683 | SAC-5P- 1,5-PVC/M12FS | Cable para sensores/actuadores | Cable para sensores/actuadores, 5-polos, PVC, negro RAL 9005, extremo de cable libre, a Hembra recta M12, codificación: A, longitud de cable: 1,5 m | 13.22 | 1 | AF | Industrial Field Connectivity (IFC) | AF1 | AF1CDA | 1 | 1 | SÍ | PC |  | 71,13 | G | 25 | 166 | 166 | MM | 4055626050447 | 85444290 | DE | EC001855 | Imagen | Catálogo
1414780 | SAC-5P- 1,5-PVC/M12FSK PE | Cable de potencia | Cable de potencia, 5-polos, PVC, negro grisáceo RAL 7021, extremo de cable libre, a Hembra recta M12, codificación: K, longitud de cable: 1,5 m, para corriente alterna hasta 16 A/690 V | 42.54 | 1 | AF | Industrial Field Connectivity (IFC) | AF1 | AF1CDQ | 1 | 1 | NO | PC |  | 366,76 | G | 0 | 0 | 0 |  | 4055626034140 | 85444290 | PL | EC001855 | Imagen | Catálogo
1859528 | SAC-5P- 10,0-PUR/M12FR SH NC | Cable para sensores/actuadores | Cable para sensores/actuadores, 5-polos, PUR sin halógenos, negro grisáceo RAL 7021, extremo de cable libre, a Hembra acodado M12, codificación: A, longitud de cable: 10 m, La pantalla no está colocada en el moleteado | 74.4 | 1 | AF | Industrial Field Connectivity (IFC) | AF1 | AF1CKA | 1 | 50 | NO | PC | F | 449,00 | G | 0 | 0 | 0 |  | 4067923518940 | 85444290 | PL | 0 | Imagen | Catálogo
1859529 | SAC-5P- 15,0-PUR/M12FR SH NC | Cable para sensores/actuadores | Cable para sensores/actuadores, 5-polos, PUR sin halógenos, negro grisáceo RAL 7021, extremo de cable libre, a Hembra acodado M12, codificación: A, longitud de cable: 15 m, La pantalla no está colocada en el moleteado | 88.2 | 1 | AF | Industrial Field Connectivity (IFC) | AF1 | AF1CKA | 1 | 50 | NO | PC | F | 652,30 | G | 0 | 0 | 0 |  | 4067923518643 | 85444290 | PL | 0 | Imagen | Catálogo
1277984 | SAC-5P- 2,0-115/M 8SIFSB | Cable para sensores/actuadores | Cable para sensores/actuadores, 5-polos, PUR sin halógenos, negro grisáceo RAL 7021, extremo de cable libre, a Hembra recta M8 Snap-in, codificación: B, longitud de cable: 2 m | 19.62 | 1 | AF | Industrial Field Connectivity (IFC) | AF1 | AF1BDA | 1 | 1 | NO | PC | F | 63,30 | G | 0 | 0 | 0 |  | 4063151472511 | 85444290 | PL | EC001855 |  | Catálogo
1518368 | SAC-5P- 2,0-186/FS SCO | Cable para sensores/actuadores | Cable para sensores/actuadores, 5-polos, PUR, negro grisáceo RAL 7021, extremo de cable libre, a Hembra recta M12 SPEEDCON, codificación: A, longitud de cable: 2 m | 23.9 | 1 | AF | Industrial Field Connectivity (IFC) | AF1 | AF1CDA | 1 | 1 | SÍ | PC |  | 150,90 | G | 16 | 165 | 165 | MM | 4017918968489 | 85444290 | PL | EC001855 | Imagen | Catálogo
1574124 | SAC-5P- 2,0-186/FSB SCO | Cable para sensores/actuadores | Cable para sensores/actuadores, 5-polos, PUR, negro grisáceo RAL 7021, extremo de cable libre, a Hembra recta M12 SPEEDCON, codificación: B, longitud de cable: 2 m | 25.95 | 1 | AF | Industrial Field Connectivity (IFC) | AF1 | AF1CDA | 1 | 50 | SÍ | PC | F | 151,60 | G | 0 | 0 | 0 |  | 4046356424226 | 85444290 | PL | EC001855 | Imagen | Catálogo
1407334 | SAC-5P- 2,0-28R/FR SCO RAIL | Cable para sensores/actuadores | Cable para sensores/actuadores, 5-polos, PE-X sin halógenos, negro, apantallado, extremo de cable libre, a Hembra acodado M12 SPEEDCON, codificación: A, longitud de cable: 2 m, Para aplicaciones ferroviarias | 40.29 | 1 | AF | Industrial Field Connectivity (IFC) | AF1 | AF1CDA | 1 | 1 | NO | PC |  | 162,60 | G | 30 | 175 | 160 | MM | 4046356774505 | 85444290 | PL | EC001855 | Imagen | Catálogo
1407331 | SAC-5P- 2,0-28R/FS SCO RAIL | Cable para sensores/actuadores | Cable para sensores/actuadores, 5-polos, PE-X sin halógenos, negro, apantallado, extremo de cable libre, a Hembra recta M12 SPEEDCON, codificación: A, longitud de cable: 2 m, Para aplicaciones ferroviarias | 38.23 | 1 | AF | Industrial Field Connectivity (IFC) | AF1 | AF1CDA | 1 | 1 | SÍ | PC |  | 159,10 | G | 30 | 185 | 175 | MM | 4046356774475 | 85444290 | PL | EC001855 | Imagen | Catálogo
1407258 | SAC-5P- 2,0-28X/M12FS OD | Cable para sensores/actuadores | Cable para sensores/actuadores, 5-polos, PE-X sin halógenos, negro grisáceo RAL 7021, extremo de cable libre, a Hembra recta M12, codificación: A, longitud de cable: 2 m, para aplicaciones exteriores, con moleteado de acero inoxidable | 26.2 | 1 | AF | Industrial Field Connectivity (IFC) | AF1 | AF1CDA | 1 | 1 | SÍ | PC |  | 150,20 | G | 23 | 270 | 250 | MM | 4046356773751 | 85444290 | PL | EC001855 | Imagen | Catálogo
1407266 | SAC-5P- 2,0-28X/M12FS SH OD | Cable para sensores/actuadores | Cable para sensores/actuadores, 5-polos, PE-X/PE-X sin halógenos, negro grisáceo RAL 7021, apantallado, extremo de cable libre, a Hembra recta M12, codificación: A, longitud de cable: 2 m, para aplicaciones exteriores, con moleteado de acero inoxidable | 47.31 | 1 | AF | Industrial Field Connectivity (IFC) | AF1 | AF1CKA | 1 | 1 | SÍ | PC | F | 193,60 | G | 34 | 214 | 194 | MM | 4046356773843 | 85444290 | PL | EC001855 | Imagen | Catálogo
1913433 | SAC-5P- 2,0-290/M12FSL FE | Power cable | Power cable, 5-position, PUR halogen-free, gray RAL 7001, free cable end, on Socket straight M12, coding: L, cable length: 2 m, For direct current up to 12 A/63 V | 44.46 | 1 | AF | Industrial Field Connectivity (IFC) | AF1 | AF1CDP | 1 | 1 | NO | PC | F | 22,22 | g | 0 | 0 | 0 | 0 | 4067923627161 | 85444290 | PL |  |  | Catálogo
1564655 | SAC-5P- 2,0-520/M12FR VA | Cable para sensores/actuadores | Cable para sensores/actuadores, 5-polos, PVC, gris RAL 7001, extremo de cable libre, a Hembra acodado M12, codificación: A, longitud de cable: 2 m | 18.17 | 1 | AF | Industrial Field Connectivity (IFC) | AF1 | AF1CDA | 5 | 100 | NO | PC | F | 113,02 | G | 190 | 181 | 114 | MM | 4046356308762 | 85444290 | PL | EC001855 |  | Catálogo
1564668 | SAC-5P- 2,0-520/M12FS VA | Cable para sensores/actuadores | Cable para sensores/actuadores, 5-polos, PVC, gris RAL 7001, extremo de cable libre, a Hembra recta M12, codificación: A, longitud de cable: 2 m | 19.27 | 1 | AF | Industrial Field Connectivity (IFC) | AF1 | AF1CDA | 5 | 50 | NO | PC | F | 122,14 | G | 194 | 181 | 113 | MM | 4046356308779 | 85444290 | PL | EC001855 |  | Catálogo
1406152 | SAC-5P- 2,0-542/ FR SH SCO BK | Cable para sensores/actuadores | Cable para sensores/actuadores, 5-polos, PVC, amarillo, apantallado, extremo de cable libre, a Hembra acodado M12, codificación: A, longitud de cable: 2 m | 25.31 | 1 | AF | Industrial Field Connectivity (IFC) | AF1 | AF1IDC | 1 | 50 | SÍ | PC | F | 124,00 | G | 20 | 190 | 175 | MM | 4046356798983 | 85444290 | US | EC001855 | Imagen | Catálogo
1406172 | SAC-5P- 2,0-542/M12FR BK | Cable para sensores/actuadores | Cable para sensores/actuadores, 5-polos, PVC, amarillo, extremo de cable libre, a Hembra acodado M12, codificación: A, longitud de cable: 2 m | 15.75 | 1 | AF | Industrial Field Connectivity (IFC) | AF1 | AF1ICC | 1 | 50 | SÍ | PC | F | 101,70 | G | 17 | 180 | 180 | MM | 4046356798785 | 85444290 | US | EC001855 | Imagen | Catálogo
1406169 | SAC-5P- 2,0-542/M12FS BK | Cable para sensores/actuadores | Cable para sensores/actuadores, 5-polos, PVC, amarillo, extremo de cable libre, a Hembra recta M12, codificación: A, longitud de cable: 2 m | 15.51 | 1 | AF | Industrial Field Connectivity (IFC) | AF1 | AF1ICC | 1 | 50 | SÍ | PC | F | 97,90 | G | 0 | 0 | 0 |  | 4046356798815 | 85444290 | US | EC001855 | Imagen | Catálogo
1406149 | SAC-5P- 2,0-542/M12FS SH BK | Cable para sensores/actuadores | Cable para sensores/actuadores, 5-polos, PVC, amarillo, apantallado, extremo de cable libre, a Hembra recta M12, codificación: A, longitud de cable: 2 m | 23.18 | 1 | AF | Industrial Field Connectivity (IFC) | AF1 | AF1IDC | 1 | 50 | SÍ | PC | F | 130,20 | G | 147 | 328 | 245 | MM | 4046356799010 | 85444290 | US | EC001855 | Imagen | Catálogo
1424956 | SAC-5P- 2,0-547/FR SCO BK | Cable para sensores/actuadores | Cable para sensores/actuadores, 5-polos, PVC, amarillo, extremo de cable libre, a Hembra acodado M12, codificación: A, longitud de cable: 2 m | 22.18 | 1 | AF | Industrial Field Connectivity (IFC) | AF1 | AF1IFC | 1 | 1 | SÍ | PC | F | 172,90 | G | 58 | 183 | 169 | MM | 4055626402031 | 85444290 | US | EC001855 | Imagen | Catálogo
1424957 | SAC-5P- 2,0-547/M12FS BK | Cable para sensores/actuadores | Cable para sensores/actuadores, 5-polos, PVC, amarillo, extremo de cable libre, a Hembra recta M12, codificación: A, longitud de cable: 2 m | 21.94 | 1 | AF | Industrial Field Connectivity (IFC) | AF1 | AF1IFC | 1 | 1 | SÍ | PC | F | 174,50 | G | 0 | 0 | 0 |  | 4055626402048 | 85444290 | US | EC001855 | Imagen | Catálogo
1095957 | SAC-5P- 2,0-680/M12FR FDN | Sensor/actuator cable | Sensor/actuator cable, 5-position, PVC, gray, shielded, free cable end, on Socket angled M12, coding: A, cable length: 2 m, Foil shielding plus drain wire | 20.47 | 1 | AF | Industrial Field Connectivity (IFC) | AF1 | AF1IEC | 1 | 25 | sí | PC | F | 22,22 | g | 0 | 0 | 0 | 0 | 4055626929088 | 85444290 | US | EC001855 |  | Catálogo
1095840 | SAC-5P- 2,0-680/M12FR FDP | Sensor/actuator cable | Sensor/actuator cable, 5-position, PVC, gray, shielded, free cable end, on Socket angled M12, coding: A, cable length: 2 m, Foil shielding plus drain wire | 20.06 | 1 | AF | Industrial Field Connectivity (IFC) | AF1 | AF1IEC | 1 | 25 | sí | PC | F | 22,22 | g | 0 | 0 | 0 | 0 | 4055626927916 | 85444290 | US | EC001855 |  | Catálogo
1095962 | SAC-5P- 2,0-680/M12FS FDN | Sensor/actuator cable | Sensor/actuator cable, 5-position, PVC, gray, shielded, free cable end, on Socket straight M12, coding: A, cable length: 2 m, Foil shielding plus drain wire | 19.58 | 1 | AF | Industrial Field Connectivity (IFC) | AF1 | AF1IEC | 1 | 25 | sí | PC | F | 108,70 | g | 0 | 0 | 0 | 0 | 4055626929132 | 85444290 | US | EC001855 |  | Catálogo
1095886 | SAC-5P- 2,0-680/M12FS FDP | Sensor/actuator cable | Sensor/actuator cable, 5-position, PVC, gray, shielded, free cable end, on Socket straight M12, coding: A, cable length: 2 m, Foil shielding plus drain wire | 19.18 | 1 | AF | Industrial Field Connectivity (IFC) | AF1 | AF1IEC | 1 | 25 | sí | PC | F | 22,22 | g | 0 | 0 | 0 | 0 | 4055626928371 | 0 | US | EC001855 |  | Catálogo
1055414 | SAC-5P- 2,0-811/M12FS | Cable para sensores/actuadores | Cable para sensores/actuadores, 5-polos, PUR sin halógenos, resistente a salpicaduras de soldadura, naranja RAL 2003, extremo de cable libre, a Hembra recta M12, codificación: A, longitud de cable: 2 m | 23.09 | 1 | AF | Industrial Field Connectivity (IFC) | AF1 | AF1CDA | 1 | 50 | SÍ | PC | F | 119,98 | G | 0 | 0 | 0 |  | 4063151059545 | 85444290 | PL | EC001855 |  | Catálogo
1517916 | SAC-5P- 2,0-900/FSB SCO | Cable de sistema de bus | Cable de sistema de bus, INTERBUS (16 MBit/s), 5-polos, PUR sin halógenos, verde mayo RAL 6017, apantallado, extremo de cable libre, a Hembra recta M12 SPEEDCON, codificación: B, longitud de cable: 2 m | 42.06 | 1 | AF | Industrial Field Connectivity (IFC) | AF1 | AF1CKB | 1 | 1 | NO | PC |  | 168,30 | G | 17 | 300 | 210 | MM | 4017918968038 | 85444290 | PL | EC001855 | Imagen | Catálogo
1507117 | SAC-5P- 2,0-900/M12FSB | Cable de sistema de bus | Cable de sistema de bus, INTERBUS (16 MBit/s), 5-polos, PUR sin halógenos, verde mayo RAL 6017, apantallado, extremo de cable libre, a Hembra recta M12, codificación: B, longitud de cable: 2 m | 35.64 | 1 | AF | Industrial Field Connectivity (IFC) | AF1 | AF1CKB | 1 | 1 | NO | PC |  | 163,30 | G | 25 | 290 | 210 | MM | 4017918899974 | 85444290 | PL | EC001855 | Imagen | Catálogo
1518216 | SAC-5P- 2,0-920/FS SCO | Cable de sistema de bus | Cable de sistema de bus, CANopen®, DeviceNet™, 5-polos, PUR sin halógenos, rojo lila RAL 4001, apantallado, extremo de cable libre, a Hembra recta M12 SPEEDCON, codificación: A, longitud de cable: 2 m | 40.05 | 1 | AF | Industrial Field Connectivity (IFC) | AF1 | AF1CKD | 1 | 1 | NO | PC |  | 130,20 | G | 46 | 300 | 270 | MM | 4017918968335 | 85444290 | PL | EC001855 | Imagen | Catálogo
1575770 | SAC-5P- 2,0-920/M 8FS | Cable de sistema de bus | Cable de sistema de bus, CANopen®, DeviceNet™, 5-polos, PUR sin halógenos, rojo lila RAL 4001, apantallado, extremo de cable libre, a Hembra recta M8, codificación: B, longitud de cable: 2 m, Conector enchufable sin apantallar | 32.03 | 1 | AF | Industrial Field Connectivity (IFC) | AF1 | AF1BDD | 1 | 1 | NO | PC | F | 130,40 | G | 29 | 250 | 180 | MM | 4046356423861 | 85444290 | PL | EC001855 | Imagen | Catálogo
1507476 | SAC-5P- 2,0-920/M12FS | Cable de sistema de bus | Cable de sistema de bus, CANopen®, DeviceNet™, 5-polos, PUR sin halógenos, rojo lila RAL 4001, apantallado, extremo de cable libre, a Hembra recta M12, codificación: A, longitud de cable: 2 m | 35.05 | 1 | AF | Industrial Field Connectivity (IFC) | AF1 | AF1CKD | 1 | 1 | NO | PC |  | 128,30 | G | 42 | 300 | 300 | MM | 4017918900274 | 85444290 | PL | EC001855 | Imagen | Catálogo
1857884 | SAC-5P- 2,0-920/M12FS SH 1NC | Bus system cable | Bus system cable, 5-position, Socket straight M12, on free cable end, cable length: 2 m | 32.92 | 1 | AF | Industrial Field Connectivity (IFC) | AF1 | AF1CKD | 1 | 50 | sí | PC | F | 125,00 | g | 0 | 0 | 0 | 0 | 4067923515758 | 85444290 | PL | EC001855 |  | Catálogo
1419034 | SAC-5P- 2,0-923/FR CAN SCO | Cable de sistema de bus | Cable de sistema de bus, CANopen®, DeviceNet™, 5-polos, PUR sin halógenos, gris plata RAL 7001, apantallado, extremo de cable libre, a Hembra acodado M12 SPEEDCON, codificación: A, longitud de cable: 2 m, Conector enchufable sin apantallar | 25.67 | 1 | AF | Industrial Field Connectivity (IFC) | AF1 | AF1CDD | 1 | 1 | NO | PC |  | 140,70 | G | 45 | 300 | 304 | MM | 4046356542777 | 85444290 | PL | EC001855 | Imagen | Catálogo
1419081 | SAC-5P- 2,0-923/FS CAN SCO | Cable de sistema de bus | Cable de sistema de bus, CANopen®, DeviceNet™, 5-polos, PUR sin halógenos, gris plata RAL 7001, apantallado, extremo de cable libre, a Hembra recta M12 SPEEDCON, codificación: A, longitud de cable: 2 m, Conector enchufable sin apantallar | 25.25 | 1 | AF | Industrial Field Connectivity (IFC) | AF1 | AF1CDD | 1 | 1 | NO | PC |  | 131,50 | G | 23 | 215 | 250 | MM | 4046356543422 | 85444290 | PL | EC001855 | Imagen | Catálogo
1405983 | SAC-5P- 2,0-924/FR SCO | Cable de sistema de bus | Cable de sistema de bus, CANopen®, DeviceNet™, 5-polos, PVC, gris, apantallado, extremo de cable libre, a Hembra acodado M12, codificación: A, longitud de cable: 2 m, Conector enchufable sin apantallar | 29.61 | 1 | AF | Industrial Field Connectivity (IFC) | AF1 | AF1IHE | 1 | 50 | SÍ | PC | F | 136,00 | G | 150 | 332 | 248 | MM | 4046356800457 | 85444290 | US | EC001855 | Imagen | Catálogo
1405986 | SAC-5P- 2,0-924/FS SCO | Cable de sistema de bus | Cable de sistema de bus, CANopen®, DeviceNet™, 5-polos, PVC, gris, apantallado, extremo de cable libre, a Hembra recta M12, codificación: A, longitud de cable: 2 m, Conector enchufable sin apantallar | 29.21 | 1 | AF | Industrial Field Connectivity (IFC) | AF1 | AF1IHE | 1 | 50 | SÍ | PC | F | 138,00 | G | 15 | 190 | 190 | MM | 4046356800426 | 85444290 | US | EC001855 | Imagen | Catálogo
1402955 | SAC-5P- 2,0-927/M12FS VA | Cable para sensores/actuadores | Cable para sensores/actuadores | 48.01 | 1 | AF | Industrial Field Connectivity (IFC) | AF1 | AF1CDD | 1 | 50 | NO | PC | F | 203,30 | G | 30 | 190 | 190 | MM | 4046356637503 | 85444290 | PL | EC001855 |  | Catálogo
1410474 | SAC-5P- 2,0-92X/M12FS SH OD | Cable de sistema de bus | Cable de sistema de bus, CANopen®, DeviceNet™, 5-polos, FRNC sin halógenos, negro, apantallado, extremo de cable libre, a Hembra recta M12, codificación: A, longitud de cable: 2 m, para aplicaciones exteriores, con moleteado de acero inoxidable | 58.52 | 1 | AF | Industrial Field Connectivity (IFC) | AF1 | AF1CKD | 1 | 1 | NO | PC |  | 163,80 | G | 22 | 235 | 250 | MM | 4046356899406 | 85444290 | PL | EC001855 | Imagen | Catálogo
1504851 | SAC-5P- 2,0-PUR/M12FR | Cable para sensores/actuadores | Cable para sensores/actuadores, 5-polos, PUR sin halógenos, negro grisáceo RAL 7021, extremo de cable libre, a Hembra acodado M12, codificación: A, longitud de cable: 2 m | 16.1 | 1 | AF | Industrial Field Connectivity (IFC) | AF1 | AF1CDA | 1 | 1 | NO | PC | F | 72,60 | G | 0 | 0 | 0 |  | 4017918845537 | 85444290 | PL | EC001855 | Imagen | Catálogo
1504848 | SAC-5P- 2,0-PUR/M12FS | Cable para sensores/actuadores | Cable para sensores/actuadores, 5-polos, PUR sin halógenos, negro grisáceo RAL 7021, extremo de cable libre, a Hembra recta M12, codificación: A, longitud de cable: 2 m | 15.87 | 1 | AF | Industrial Field Connectivity (IFC) | AF1 | AF1CDA | 1 | 1 | NO | PC |  | 74,80 | G | 23 | 141 | 141 | MM | 4017918845520 | 85444290 | DE | EC001855 | Imagen | Catálogo
1424951 | SAC-5P- 2,0-PVC/M12FR P | Cable para sensores/actuadores | Cable para sensores/actuadores, 5-polos, PVC, negro RAL 9005, extremo de cable libre, a Hembra acodado M12, codificación: A, longitud de cable: 2 m, con moleteado de plástico | 15.53 | 1 | AF | Industrial Field Connectivity (IFC) | AF1 | AF1CDA | 1 | 100 | SÍ | PC | F | 88,30 | G | 0 | 0 | 0 |  | 4055626382999 | 85444290 | PL | EC001855 | Imagen | Catálogo
1519383 | SAC-5P- 2,5-920/M12FS | Cable de sistema de bus | Cable de sistema de bus, CANopen®, DeviceNet™, 5-polos, PUR sin halógenos, rojo lila RAL 4001, apantallado, extremo de cable libre, a Hembra recta M12, codificación: A, longitud de cable: 2,5 m | 38.06 | 1 | AF | Industrial Field Connectivity (IFC) | AF1 | AF1CKD | 1 | 1 | NO | PC |  | 166,40 | G | 0 | 0 | 0 |  | 4017918938727 | 85444290 | PL | EC001855 | Imagen | Catálogo
1421967 | SAC-5P- 2,5-923/FS CAN SCO | Cable de sistema de bus | Cable de sistema de bus, CANopen®, DeviceNet™, 5-polos, PUR sin halógenos, gris plata RAL 7001, apantallado, longitud de cable: 2,5 m, Conector enchufable sin apantallar | 33.85 | 1 | AF | Industrial Field Connectivity (IFC) | AF1 | AF1CDD | 1 | 50 | NO | PC | F | 169,00 | G | 0 | 0 | 0 |  | 4055626289410 | 85444290 | PL | EC001855 | Imagen | Catálogo
1014966 | SAC-5P- 3,0-115/FS SCO | Cable para sensores/actuadores | Cable para sensores/actuadores, 5-polos, PUR sin halógenos, negro grisáceo RAL 7021, extremo de cable libre, a Hembra recta M12 SPEEDCON, longitud de cable: 3 m | 25.98 | 1 | AF | Industrial Field Connectivity (IFC) | AF1 | AF1CDA | 1 | 100 | SÍ | PC | F | 113,95 | G | 30 | 190 | 190 | MM | 4055626496139 | 85444290 | PL | EC001855 | Imagen | Catálogo
1404476 | SAC-5P- 3,0-115/M 8FRB | Cable para sensores/actuadores | Cable para sensores/actuadores, 5-polos, PUR sin halógenos, negro grisáceo RAL 7021, extremo de cable libre, a Hembra acodado M8, codificación: B, longitud de cable: 3 m | 21.94 | 1 | AF | Industrial Field Connectivity (IFC) | AF1 | AF1BDA | 1 | 1 | SÍ | PC |  | 97,20 | G | 25 | 190 | 170 | MM | 4046356697132 | 85444290 | PL | EC001855 | Imagen | Catálogo
1404471 | SAC-5P- 3,0-115/M 8FSB | Cable para sensores/actuadores | Cable para sensores/actuadores, 5-polos, PUR sin halógenos, negro grisáceo RAL 7021, extremo de cable libre, a Hembra recta M8, codificación: B, longitud de cable: 3 m | 21.24 | 1 | AF | Industrial Field Connectivity (IFC) | AF1 | AF1BDA | 1 | 1 | SÍ | PC |  | 96,90 | G | 20 | 170 | 170 | MM | 4046356697095 | 85444290 | PL | EC001855 | Imagen | Catálogo
1400528 | SAC-5P- 3,0-186/FS SCO | Cable para sensores/actuadores | Cable para sensores/actuadores, 5-polos, PUR, negro grisáceo RAL 7021, extremo de cable libre, a Hembra recta M12 SPEEDCON, codificación: A, longitud de cable: 3 m | 30.34 | 1 | AF | Industrial Field Connectivity (IFC) | AF1 | AF1CDA | 1 | 25 | SÍ | PC | F | 216,80 | G | 30 | 190 | 190 | MM | 4046356499934 | 85444290 | PL | EC001855 | Imagen | Catálogo
1414786 | SAC-5P- 3,0-280/M12FRL FE | Cable de potencia | Cable de potencia, 5-polos, PUR sin halógenos, gris RAL 7001, extremo de cable libre, a Hembra acodado M12, codificación: L, longitud de cable: 3 m, para corriente continua hasta 16 A / 63 V | 62.36 | 1 | AF | Industrial Field Connectivity (IFC) | AF1 | AF1CDP | 1 | 1 | NO | PC |  | 547,00 | G | 0 | 0 | 0 |  | 4055626034201 | 85444290 | PL | EC001855 | Imagen | Catálogo
1414787 | SAC-5P- 3,0-280/M12FRL FE SH | Cable de potencia | Cable de potencia, 5-polos, PUR sin halógenos, gris RAL 7001, apantallado (Advanced Shielding Technology), extremo de cable libre, a Hembra acodado M12, codificación: L, longitud de cable: 3 m, para corriente continua hasta 16 A / 63 V | 79.05 | 1 | AF | Industrial Field Connectivity (IFC) | AF1 | AF1CDP | 1 | 1 | NO | PC |  | 670,24 | G | 140 | 200 | 200 | MM | 4055626034218 | 85444290 | PL | EC001855 | Imagen | Catálogo
1414790 | SAC-5P- 3,0-280/M12FSL FE | Cable de potencia | Cable de potencia, 5-polos, PUR sin halógenos, gris RAL 7001, extremo de cable libre, a Hembra recta M12, codificación: L, longitud de cable: 3 m, para corriente continua hasta 16 A / 63 V | 61.07 | 1 | AF | Industrial Field Connectivity (IFC) | AF1 | AF1CDP | 1 | 1 | NO | PC |  | 520,00 | G | 30 | 250 | 230 | MM | 4055626034249 | 85444290 | PL | EC001855 | Imagen | Catálogo
1414791 | SAC-5P- 3,0-280/M12FSL FE SH | Cable de potencia | Cable de potencia, 5-polos, PUR sin halógenos, gris RAL 7001, apantallado (Advanced Shielding Technology), extremo de cable libre, a Hembra recta M12, codificación: L, longitud de cable: 3 m, para corriente continua hasta 16 A / 63 V | 75.99 | 1 | AF | Industrial Field Connectivity (IFC) | AF1 | AF1CDP | 1 | 1 | NO | PC |  | 615,00 | G | 46 | 197 | 196 | MM | 4055626034256 | 85444290 | PL | EC001855 | Imagen | Catálogo
1424606 | SAC-5P- 3,0-290/M12FRL FE | Cable de potencia | Cable de potencia, 5-polos, PUR sin halógenos, gris RAL 7001, extremo de cable libre, a Hembra acodado M12, codificación: L, longitud de cable: 3 m, para corriente continua hasta 12 A/63 V | 53.86 | 1 | AF | Industrial Field Connectivity (IFC) | AF1 | AF1CDP | 1 | 1 | NO | PC |  | 390,00 | G | 0 | 0 | 0 |  | 4055626375311 | 85444290 | PL | EC001855 | Imagen | Catálogo
1424602 | SAC-5P- 3,0-290/M12FSL FE | Cable de potencia | Cable de potencia, 5-polos, PUR sin halógenos, gris RAL 7001, extremo de cable libre, a Hembra recta M12, codificación: L, longitud de cable: 3 m, para corriente continua hasta 12 A/63 V | 52.57 | 1 | AF | Industrial Field Connectivity (IFC) | AF1 | AF1CDP | 1 | 1 | NO | PC |  | 398,50 | G | 55 | 50 | 30 | MM | 4055626375274 | 85444290 | PL | EC001855 | Imagen | Catálogo
1414794 | SAC-5P- 3,0-500/M12FRL FE | Cable de potencia | Cable de potencia, 5-polos, PVC, gris RAL 7001, extremo de cable libre, a Hembra acodado M12, codificación: L, longitud de cable: 3 m, para corriente continua hasta 16 A / 63 V | 55.46 | 1 | AF | Industrial Field Connectivity (IFC) | AF1 | AF1CDP | 1 | 1 | NO | PC |  | 665,11 | G | 0 | 0 | 0 |  | 4055626034287 | 85444290 | PL | EC001855 | Imagen | Catálogo
1414795 | SAC-5P- 3,0-500/M12FRL FE SH | Cable de potencia | Cable de potencia, 5-polos, PVC, gris RAL 7001, apantallado (Advanced Shielding Technology), extremo de cable libre, a Hembra acodado M12, codificación: L, longitud de cable: 3 m, para corriente continua hasta 16 A / 63 V | 73.81 | 1 | AF | Industrial Field Connectivity (IFC) | AF1 | AF1CDP | 1 | 1 | NO | PC |  | 779,53 | G | 0 | 0 | 0 |  | 4055626034294 | 85444290 | PL | EC001855 | Imagen | Catálogo
1414798 | SAC-5P- 3,0-500/M12FSL FE | Cable de potencia | Cable de potencia, 5-polos, PVC, gris RAL 7001, extremo de cable libre, a Hembra recta M12, codificación: L, longitud de cable: 3 m, para corriente continua hasta 16 A / 63 V | 54.16 | 1 | AF | Industrial Field Connectivity (IFC) | AF1 | AF1CDP | 1 | 1 | NO | PC |  | 665,11 | G | 40 | 189 | 189 | MM | 4055626034324 | 85444290 | PL | EC001855 | Imagen | Catálogo
1424622 | SAC-5P- 3,0-510/M12FRL FE | Cable de potencia | Cable de potencia, 5-polos, PVC, gris RAL 7001, extremo de cable libre, a Hembra acodado M12, codificación: L, longitud de cable: 3 m, para corriente continua hasta 12 A/63 V | 48.2 | 1 | AF | Industrial Field Connectivity (IFC) | AF1 | AF1CDP | 1 | 1 | NO | PC |  | 466,00 | G | 0 | 0 | 0 |  | 4055626375472 | 85444290 | PL | EC001855 | Imagen | Catálogo
1424618 | SAC-5P- 3,0-510/M12FSL FE | Cable de potencia | Cable de potencia, 5-polos, PVC, gris RAL 7001, extremo de cable libre, a Hembra recta M12, codificación: L, longitud de cable: 3 m, para corriente continua hasta 12 A/63 V | 46.91 | 1 | AF | Industrial Field Connectivity (IFC) | AF1 | AF1CDP | 1 | 1 | NO | PC |  | 450,00 | G | 17 | 185 | 185 | MM | 4055626375434 | 85444290 | PL | EC001855 | Imagen | Catálogo
1457186 | SAC-5P- 3,0-802/M12FR | Cable para sensores/actuadores | Cable para sensores/actuadores, 5-polos, PUR sin halógenos, resistente a chispas de soldadura, muy flexible, gris RAL 7001, extremo de cable libre, a Hembra acodado M12, codificación: A, longitud de cable: 3 m, para robótica y cadenas de arrastre | 21.24 | 1 | AF | Industrial Field Connectivity (IFC) | AF1 | AF1CDA | 1 | 1 | SÍ | PC |  | 117,40 | G | 25 | 205 | 175 | MM | 4046356593618 | 85444290 | PL | EC001855 | Imagen | Catálogo
1457212 | SAC-5P- 3,0-802/M12FR-3L | Cable para sensores/actuadores | Cable para sensores/actuadores, 5-polos, PUR sin halógenos, resistente a chispas de soldadura, muy flexible, gris RAL 7001, extremo de cable libre, a Hembra acodado M12, codificación: A, con 3 LEDs, longitud de cable: 3 m, para robótica y cadenas de arrastre | 27.31 | 1 | AF | Industrial Field Connectivity (IFC) | AF1 | AF1CDA | 1 | 1 | NO | PC |  | 117,00 | G | 0 | 0 | 0 |  | 4046356593533 | 85444290 | PL | EC001855 | Imagen | Catálogo
1457160 | SAC-5P- 3,0-802/M12FS | Cable para sensores/actuadores | Cable para sensores/actuadores, 5-polos, PUR sin halógenos, resistente a chispas de soldadura, muy flexible, gris RAL 7001, extremo de cable libre, a Hembra recta M12, codificación: A, longitud de cable: 3 m, para robótica y cadenas de arrastre | 21 | 1 | AF | Industrial Field Connectivity (IFC) | AF1 | AF1CDA | 1 | 1 | SÍ | PC |  | 116,60 | G | 180 | 180 | 15 | MM | 4046356593526 | 85444290 | PL | EC001855 | Imagen | Catálogo
1422554 | SAC-5P- 3,0-923/FS CAN SCO | Cable de sistema de bus | Cable de sistema de bus, CANopen®, DeviceNet™, 5-polos, PUR sin halógenos, gris plata RAL 7001, apantallado, extremo de cable libre, a Hembra recta M12, codificación: A, longitud de cable: 3 m, Conector enchufable sin apantallar | 39.42 | 1 | AF | Industrial Field Connectivity (IFC) | AF1 | AF1CDD | 1 | 50 | NO | PC | F | 201,40 | G | 0 | 0 | 0 |  | 4055626306926 | 85444290 | PL | EC001855 | Imagen | Catálogo
1402956 | SAC-5P- 3,0-927/M12FS VA | Cable para sensores/actuadores | Cable para sensores/actuadores | 55.42 | 1 | AF | Industrial Field Connectivity (IFC) | AF1 | AF1CDD | 1 | 50 | NO | PC | F | 292,10 | G | 20 | 180 | 180 | MM | 4046356637497 | 85444290 | PL | EC001855 |  | Catálogo
1570216 | SAC-5P- 3,0-92X/M12FS SH OD | Cable de sistema de bus | Cable de sistema de bus, CANopen®, DeviceNet™, 5-polos, FRNC sin halógenos, negro, apantallado, extremo de cable libre, a Hembra recta M12, codificación: A, longitud de cable: 3 m, para aplicaciones exteriores, con moleteado de acero inoxidable | 71.44 | 1 | AF | Industrial Field Connectivity (IFC) | AF1 | AF1CKD | 1 | 50 | NO | PC | F | 240,55 | G | 0 | 0 | 0 |  | 4067923058248 | 85444290 | PL | EC001855 | Imagen | Catálogo
1408775 | SAC-5P- 3,0-BF145/M12FS SH NC | Cable para sensores/actuadores | Cable para sensores/actuadores, POC sin halógenos, reticulado por irradiación, negro RAL 9005, apantallado | 47.22 | 1 | AF | Industrial Field Connectivity (IFC) | AF1 | AF1CDA | 1 | 50 | SÍ | PC | F | 257,30 | G | 0 | 0 | 0 |  | 4046356833226 | 85444290 | PL | EC001855 |  | Catálogo
1435098 | SAC-5P- 3,0-PUR/AD-2L | Cable para sensores/actuadores | Cable para sensores/actuadores, 5-polos, PUR sin halógenos, negro grisáceo RAL 7021, extremo de cable libre, a Conector de válvula AD (conmutador de presión), con 2 LEDs, Circuito: sin conectar, longitud de cable: 3 m | 21.54 | 1 | AF | Industrial Field Connectivity (IFC) | AF1 | AF1DBA | 1 | 1 | SÍ | PC |  | 162,50 | G | 44 | 172 | 172 | MM | 4046356413459 | 85444290 | PL | EC001855 | Imagen | Catálogo
1669864 | SAC-5P- 3,0-PUR/M12FR | Cable para sensores/actuadores | Cable para sensores/actuadores, 5-polos, PUR sin halógenos, negro grisáceo RAL 7021, extremo de cable libre, a Hembra acodado M12, codificación: A, longitud de cable: 3 m | 18.46 | 1 | AF | Industrial Field Connectivity (IFC) | AF1 | AF1CDA | 1 | 1 | NO | PC |  | 105,80 | G | 167 | 1 | 168 | MM | 4017918134761 | 85444290 | PL | EC001855 | Imagen | Catálogo
1442764 | SAC-5P- 3,0-PUR/M12FR P | Cable para sensores/actuadores | Cable para sensores/actuadores, 5-polos, PUR sin halógenos, negro grisáceo RAL 7021, extremo de cable libre, a Hembra acodado M12, codificación: A, longitud de cable: 3 m, con moleteado de plástico | 18.23 | 1 | AF | Industrial Field Connectivity (IFC) | AF1 | AF1CDA | 1 | 1 | NO | PC |  | 104,30 | G | 15 | 205 | 180 | MM | 4046356535670 | 85444290 | PL | EC001855 | Imagen | Catálogo
1682977 | SAC-5P- 3,0-PUR/M12FR SH | Cable para sensores/actuadores | Cable para sensores/actuadores, 5-polos, PUR sin halógenos, negro grisáceo RAL 7021, apantallado (Advanced Shielding Technology), extremo de cable libre, a Hembra acodado M12, codificación: A, longitud de cable: 3 m | 30.85 | 1 | AF | Industrial Field Connectivity (IFC) | AF1 | AF1CKA | 1 | 1 | NO | PC |  | 144,00 | G | 193 | 22 | 185 | MM | 4017918169251 | 85444290 | PL | EC001855 | Imagen | Catálogo
1669893 | SAC-5P- 3,0-PUR/M12FR-3L | Cable para sensores/actuadores | Cable para sensores/actuadores, 5-polos, PUR sin halógenos, negro grisáceo RAL 7021, extremo de cable libre, a Hembra acodado M12, codificación: A, con 3 LEDs, longitud de cable: 3 m | 24.72 | 1 | AF | Industrial Field Connectivity (IFC) | AF1 | AF1CDA | 1 | 1 | NO | PC |  | 109,00 | G | 174 | 1 | 159 | MM | 4017918134792 | 85444290 | PL | EC001855 | Imagen | Catálogo
1414784 | SAC-5P- 3,0-PUR/M12FRK PE | Cable de potencia | Cable de potencia, 5-polos, PUR sin halógenos, negro grisáceo RAL 7021, extremo de cable libre, a Hembra acodado M12, codificación: K, longitud de cable: 3 m, para corriente alterna hasta 16 A/690 V, Conexión PE con Advanced Shielding Technology | 68.61 | 1 | AF | Industrial Field Connectivity (IFC) | AF1 | AF1CDQ | 1 | 1 | NO | PC |  | 572,82 | G | 0 | 0 | 0 |  | 4055626034188 | 85444290 | PL | EC001855 | Imagen | Catálogo
1414785 | SAC-5P- 3,0-PUR/M12FRK PE SH | Cable de potencia | Cable de potencia, 5-polos, PUR sin halógenos, naranja RAL 2003, apantallado (Advanced Shielding Technology), extremo de cable libre, a Hembra acodado M12, codificación: K, longitud de cable: 3 m, para corriente alterna hasta 16 A/690 V | 85.19 | 1 | AF | Industrial Field Connectivity (IFC) | AF1 | AF1CDQ | 1 | 1 | NO | PC |  | 640,36 | G | 0 | 0 | 0 |  | 4055626034195 | 85444290 | PL | EC001855 | Imagen | Catálogo
1669835 | SAC-5P- 3,0-PUR/M12FS | Cable para sensores/actuadores | Cable para sensores/actuadores, 5-polos, PUR sin halógenos, negro grisáceo RAL 7021, extremo de cable libre, a Hembra recta M12, codificación: A, longitud de cable: 3 m | 18.23 | 1 | AF | Industrial Field Connectivity (IFC) | AF1 | AF1CDA | 1 | 1 | NO | PC |  | 107,60 | G | 34 | 168 | 10 | MM | 4017918134730 | 85444290 | PL | EC001855 | Imagen | Catálogo
1442528 | SAC-5P- 3,0-PUR/M12FS P | Cable para sensores/actuadores | Cable para sensores/actuadores, 5-polos, PUR sin halógenos, negro grisáceo RAL 7021, extremo de cable libre, a Hembra recta M12, codificación: A, longitud de cable: 3 m, con moleteado de plástico | 18 | 1 | AF | Industrial Field Connectivity (IFC) | AF1 | AF1CDA | 1 | 1 | SÍ | PC |  | 105,70 | G | 18 | 190 | 170 | MM | 4046356535281 | 85444290 | PL | EC001855 | Imagen | Catálogo
1682948 | SAC-5P- 3,0-PUR/M12FS SH | Cable para sensores/actuadores | Cable para sensores/actuadores, 5-polos, PUR sin halógenos, negro grisáceo RAL 7021, apantallado (Advanced Shielding Technology), extremo de cable libre, a Hembra recta M12, codificación: A, longitud de cable: 3 m | 28.79 | 1 | AF | Industrial Field Connectivity (IFC) | AF1 | AF1CKA | 1 | 1 | NO | PC |  | 149,60 | G | 19 | 170 | 10 | MM | 4017918169220 | 85444290 | PL | EC001855 | Imagen | Catálogo
1414788 | SAC-5P- 3,0-PUR/M12FSK PE | Cable de potencia | Cable de potencia, 5-polos, PUR sin halógenos, negro grisáceo RAL 7021, extremo de cable libre, a Hembra recta M12, codificación: K, longitud de cable: 3 m, para corriente alterna hasta 16 A/690 V, Conexión PE con Advanced Shielding Technology | 67.19 | 1 | AF | Industrial Field Connectivity (IFC) | AF1 | AF1CDQ | 1 | 1 | NO | PC |  | 553,60 | G | 30 | 200 | 190 | MM | 4055626034225 | 85444290 | PL | EC001855 | Imagen | Catálogo
1414789 | SAC-5P- 3,0-PUR/M12FSK PE SH | Cable de potencia | Cable de potencia, 5-polos, PUR sin halógenos, naranja RAL 2003, apantallado (Advanced Shielding Technology), extremo de cable libre, a Hembra recta M12, codificación: K, longitud de cable: 3 m, para corriente alterna hasta 16 A/690 V | 82.18 | 1 | AF | Industrial Field Connectivity (IFC) | AF1 | AF1CDQ | 1 | 1 | NO | PC |  | 638,03 | G | 46 | 255 | 205 | MM | 4055626034232 | 85444290 | PL | EC001855 | Imagen | Catálogo
1395831 | SAC-5P- 3,0-PUR/P12FR | Cable para sensores/actuadores | Cable para sensores/actuadores, 5-polos, PUR sin halógenos, negro grisáceo RAL 7021, extremo de cable libre, a Hembra acodado M12 Push-pull, codificación: A, longitud de cable: 3 m | 22.48 | 1 | AF | Industrial Field Connectivity (IFC) | AF1 | AF1CDC | 1 | 1 | NO | PC |  | 116,20 | G | 0 | 0 | 0 |  | 4063151815288 | 85444290 | PL | EC001855 | Imagen | Catálogo
1476886 | SAC-5P- 3,0-PUR/P12FR SH | Cable para sensores/actuadores | Cable para sensores/actuadores, 5-polos, PUR sin halógenos, negro grisáceo RAL 7021, apantallado (Advanced Shielding Technology), Hembra acodado M12 Push-pull, codificación: A, a extremo de cable libre, longitud de cable: 3 m | 34.46 | 1 | AF | Industrial Field Connectivity (IFC) | AF1 | AF1CKE | 1 | 1 | NO | PC |  | 155,47 | G | 0 | 0 | 0 |  | 4063151891527 | 85444290 | PL | EC001855 | Imagen | Catálogo
1395817 | SAC-5P- 3,0-PUR/P12FS | Cable para sensores/actuadores | Cable para sensores/actuadores, 5-polos, PUR sin halógenos, negro grisáceo RAL 7021, extremo de cable libre, a Hembra recta M12 Push-pull, codificación: A, longitud de cable: 3 m | 22.18 | 1 | AF | Industrial Field Connectivity (IFC) | AF1 | AF1CDC | 1 | 1 | NO | PC |  | 110,00 | G | 0 | 0 | 0 |  | 4063151817947 | 85444290 | PL | EC001855 | Imagen | Catálogo
1476892 | SAC-5P- 3,0-PUR/P12FS SH | Cable para sensores/actuadores | Cable para sensores/actuadores, 5-polos, PUR sin halógenos, negro grisáceo RAL 7021, apantallado (Advanced Shielding Technology), Hembra recta M12 Push-pull, codificación: A, a extremo de cable libre, longitud de cable: 3 m | 32.33 | 1 | AF | Industrial Field Connectivity (IFC) | AF1 | AF1CKE | 1 | 1 | NO | PC |  | 154,60 | G | 0 | 0 | 0 |  | 4063151890490 | 85444290 | PL | EC001855 | Imagen | Catálogo
1536971 | SAC-5P- 3,0-PURSH/M12FS SO | Cable para sensores/actuadores | Cable para sensores/actuadores, PUR sin halógenos, negro grisáceo RAL 7021, apantallado, extremo de cable libre, a Hembra recta M12 SPEEDCON, longitud de cable: 3 m | 28.41 | 1 | AF | Industrial Field Connectivity (IFC) | AF1 | AF1CKA | 5 | 100 | NO | PC | F | 149,00 | G | 194 | 181 | 113 | MM | 4046356072847 | 85444290 | PL | EC001855 |  | Catálogo
1415946 | SAC-5P- 3,0-PVC/AD-2L | Cable para sensores/actuadores | Cable para sensores/actuadores, 5-polos, PVC, negro, extremo de cable libre, a Conector de válvula AD (conmutador de presión), con 2 LEDs, Circuito: sin conectar, longitud de cable: 3 m | 17.11 | 1 | AF | Industrial Field Connectivity (IFC) | AF1 | AF1DBA | 1 | 1 | NO | PC |  | 185,80 | G | 25 | 150 | 150 | MM | 4055626055213 | 85444290 | PL | EC001855 | Imagen | Catálogo
1415687 | SAC-5P- 3,0-PVC/M12FR | Cable para sensores/actuadores | Cable para sensores/actuadores, 5-polos, PVC, negro RAL 9005, extremo de cable libre, a Hembra acodado M12, codificación: A, longitud de cable: 3 m | 15.4 | 1 | AF | Industrial Field Connectivity (IFC) | AF1 | AF1CDA | 1 | 1 | SÍ | PC |  | 130,00 | G | 15 | 182 | 170 | MM | 4055626050485 | 85444290 | DE | EC001855 | Imagen | Catálogo
1415691 | SAC-5P- 3,0-PVC/M12FR-3L | Cable para sensores/actuadores | Cable para sensores/actuadores, 5-polos, PVC, negro RAL 9005, extremo de cable libre, a Hembra acodado M12, codificación: A, con 3 LEDs, longitud de cable: 3 m | 22.72 | 1 | AF | Industrial Field Connectivity (IFC) | AF1 | AF1CDA | 1 | 1 | SÍ | PC |  | 132,10 | G | 30 | 180 | 180 | MM | 4055626052137 | 85444290 | PL | EC001855 | Imagen | Catálogo
1414792 | SAC-5P- 3,0-PVC/M12FRK PE | Cable de potencia | Cable de potencia, 5-polos, PVC, negro grisáceo RAL 7021, extremo de cable libre, a Hembra acodado M12, codificación: K, longitud de cable: 3 m, para corriente alterna hasta 16 A/690 V | 56.57 | 1 | AF | Industrial Field Connectivity (IFC) | AF1 | AF1CDQ | 1 | 1 | NO | PC |  | 682,43 | G | 0 | 0 | 0 |  | 4055626034263 | 85444290 | PL | EC001855 | Imagen | Catálogo
1415684 | SAC-5P- 3,0-PVC/M12FS | Cable para sensores/actuadores | Cable para sensores/actuadores, 5-polos, PVC, negro RAL 9005, extremo de cable libre, a Hembra recta M12, codificación: A, longitud de cable: 3 m | 15.16 | 1 | AF | Industrial Field Connectivity (IFC) | AF1 | AF1CDA | 1 | 1 | SÍ | PC |  | 130,00 | G | 29 | 151 | 151 | MM | 4055626050454 | 85444290 | DE | EC001855 | Imagen | Catálogo
1087306 | SAC-5P- 3,0-PVC/M12FSB | Cable para sensores/actuadores | Cable para sensores/actuadores, 5-polos, PVC, negro RAL 9005, extremo de cable libre, a Hembra recta M12, codificación: B, longitud de cable: 3 m | 15.96 | 1 | AF | Industrial Field Connectivity (IFC) | AF1 | AF1CDA | 1 | 50 | SÍ | PC | F | 135,50 | G | 0 | 0 | 0 |  | 4055626883762 | 85444290 | PL | EC001855 | Imagen | Catálogo
1414796 | SAC-5P- 3,0-PVC/M12FSK PE | Cable de potencia | Cable de potencia, 5-polos, PVC, negro grisáceo RAL 7021, extremo de cable libre, a Hembra recta M12, codificación: K, longitud de cable: 3 m, para corriente alterna hasta 16 A/690 V | 55.17 | 1 | AF | Industrial Field Connectivity (IFC) | AF1 | AF1CDQ | 1 | 1 | NO | PC |  | 680,34 | G | 0 | 0 | 0 |  | 4055626034300 | 85444290 | PL | EC001855 | Imagen | Catálogo
1404477 | SAC-5P- 5,0-115/M 8FRB | Cable para sensores/actuadores | Cable para sensores/actuadores, 5-polos, PUR sin halógenos, negro grisáceo RAL 7021, extremo de cable libre, a Hembra acodado M8, codificación: B, longitud de cable: 5 m | 26.9 | 1 | AF | Industrial Field Connectivity (IFC) | AF1 | AF1BDA | 1 | 1 | SÍ | PC |  | 157,90 | G | 20 | 180 | 180 | MM | 4046356697149 | 85444290 | PL | EC001855 | Imagen | Catálogo
1404473 | SAC-5P- 5,0-115/M 8FSB | Cable para sensores/actuadores | Cable para sensores/actuadores, 5-polos, PUR sin halógenos, negro grisáceo RAL 7021, extremo de cable libre, a Hembra recta M8, codificación: B, longitud de cable: 5 m | 26.07 | 1 | AF | Industrial Field Connectivity (IFC) | AF1 | AF1BDA | 1 | 1 | SÍ | PC |  | 159,00 | G | 29 | 178 | 178 | MM | 4046356697101 | 85444290 | PL | EC001855 | Imagen | Catálogo
1420768 | SAC-5P- 5,0-115/M 8SIFSB | Cable para sensores/actuadores | Cable para sensores/actuadores | 29.04 | 1 | AF | Industrial Field Connectivity (IFC) | AF1 | AF1BDA | 1 | 50 | SÍ | PC | F | 150,50 | G | 0 | 0 | 0 |  | 4055626240251 | 85444290 | PL | EC001855 |  | Catálogo
1505300 | SAC-5P- 5,0-115/M12FR | Cable para sensores/actuadores | Cable para sensores/actuadores, 5-polos, PUR sin halógenos, negro grisáceo RAL 7021, extremo de cable libre, a Hembra acodado M12, codificación: A, longitud de cable: 5 m | 23.41 | 1 | AF | Industrial Field Connectivity (IFC) | AF1 | AF1CDA | 1 | 1 | NO | PC |  | 182,00 | G | 41 | 210 | 180 | MM | 4017918858001 | 85444290 | PL | EC001855 | Imagen | Catálogo
1578683 | SAC-5P- 5,0-115/M12FR BK | Cable para sensores/actuadores | Cable para sensores/actuadores, 5-polos, PUR sin halógenos, negro grisáceo RAL 7021, extremo de cable libre, a Hembra acodado M12, codificación: A, longitud de cable: 5 m | 27.51 | 1 | AF | Industrial Field Connectivity (IFC) | AF1 | AF1CDA | 1 | 50 | SÍ | PC | F | 181,70 | G | 0 | 0 | 0 |  | 4046356474146 | 85444290 | DE | EC001855 |  | Catálogo
1402147 | SAC-5P- 5,0-115/M12FS | Cable para sensores/actuadores | Cable para sensores/actuadores, 5-polos, PUR sin halógenos, negro grisáceo RAL 7021, extremo de cable libre, a Hembra recta M12, codificación: A, longitud de cable: 5 m | 22.64 | 1 | AF | Industrial Field Connectivity (IFC) | AF1 | AF1CDA | 1 | 1 | SÍ | PC |  | 183,00 | G | 29 | 210 | 205 | MM | 4046356585996 | 85444290 | DE | EC001855 | Imagen | Catálogo
1535914 | SAC-5P- 5,0-115/M12FSB | Cable para sensores/actuadores | Cable para sensores/actuadores, 5-polos, PUR sin halógenos, negro grisáceo RAL 7021, extremo de cable libre, a Hembra recta M12, codificación: B, longitud de cable: 5 m | 23.45 | 1 | AF | Industrial Field Connectivity (IFC) | AF1 | AF1CDA | 5 | 50 | NO | PC | F | 189,60 | G | 0 | 0 | 0 |  | 4046356027458 | 85444290 | PL | EC001855 |  | Catálogo
1085902 | SAC-5P- 5,0-186/M12FS | Cable para sensores/actuadores | Cable para sensores/actuadores, 5-polos, PUR, negro grisáceo RAL 7021, extremo de cable libre, a Hembra recta M12, codificación: A, longitud de cable: 5 m | 32.07 | 1 | AF | Industrial Field Connectivity (IFC) | AF1 | AF1CDA | 1 | 250 | SÍ | PC | F | 352,90 | G | 0 | 0 | 0 |  | 4055626875866 | 85444290 | PL | EC001855 |  | Catálogo
1414802 | SAC-5P- 5,0-280/M12FRL FE | Cable de potencia | Cable de potencia, 5-polos, PUR sin halógenos, gris RAL 7001, extremo de cable libre, a Hembra acodado M12, codificación: L, longitud de cable: 5 m, para corriente continua hasta 16 A / 63 V | 83.71 | 1 | AF | Industrial Field Connectivity (IFC) | AF1 | AF1CDP | 1 | 1 | NO | PC |  | 850,40 | G | 30 | 260 | 260 | MM | 4055626034362 | 85444290 | PL | EC001855 | Imagen | Catálogo
1414803 | SAC-5P- 5,0-280/M12FRL FE SH | Cable de potencia | Cable de potencia, 5-polos, PUR sin halógenos, gris RAL 7001, apantallado (Advanced Shielding Technology), extremo de cable libre, a Hembra acodado M12, codificación: L, longitud de cable: 5 m, para corriente continua hasta 16 A / 63 V | 104.31 | 1 | AF | Industrial Field Connectivity (IFC) | AF1 | AF1CDP | 1 | 1 | NO | PC |  | 1.075,78 | G | 0 | 0 | 0 |  | 4055626034379 | 85444290 | PL | EC001855 | Imagen | Catálogo
1414806 | SAC-5P- 5,0-280/M12FSL FE | Cable de potencia | Cable de potencia, 5-polos, PUR sin halógenos, gris RAL 7001, extremo de cable libre, a Hembra recta M12, codificación: L, longitud de cable: 5 m, para corriente continua hasta 16 A / 63 V | 82.42 | 1 | AF | Industrial Field Connectivity (IFC) | AF1 | AF1CDP | 1 | 1 | NO | PC |  | 847,00 | G | 52 | 250 | 225 | MM | 4055626034409 | 85444290 | PL | EC001855 | Imagen | Catálogo
1414807 | SAC-5P- 5,0-280/M12FSL FE SH | Cable de potencia | Cable de potencia, 5-polos, PUR sin halógenos, gris RAL 7001, apantallado (Advanced Shielding Technology), extremo de cable libre, a Hembra recta M12, codificación: L, longitud de cable: 5 m, para corriente continua hasta 16 A / 63 V | 101.18 | 1 | AF | Industrial Field Connectivity (IFC) | AF1 | AF1CDP | 1 | 1 | NO | PC |  | 1.073,35 | G | 0 | 0 | 0 |  | 4055626034416 | 85444290 | PL | EC001855 | Imagen | Catálogo
1407335 | SAC-5P- 5,0-28R/FR SCO RAIL | Cable para sensores/actuadores | Cable para sensores/actuadores, 5-polos, PE-X sin halógenos, negro, apantallado, extremo de cable libre, a Hembra acodado M12 SPEEDCON, codificación: A, longitud de cable: 5 m, Para aplicaciones ferroviarias | 71.91 | 1 | AF | Industrial Field Connectivity (IFC) | AF1 | AF1CDA | 1 | 1 | SÍ | PC |  | 369,70 | G | 35 | 235 | 200 | MM | 4046356774512 | 85444290 | PL | EC001855 | Imagen | Catálogo
1407332 | SAC-5P- 5,0-28R/FS SCO RAIL | Cable para sensores/actuadores | Cable para sensores/actuadores, 5-polos, PE-X sin halógenos, negro, apantallado, extremo de cable libre, a Hembra recta M12 SPEEDCON, codificación: A, longitud de cable: 5 m, Para aplicaciones ferroviarias | 69.85 | 1 | AF | Industrial Field Connectivity (IFC) | AF1 | AF1CDA | 1 | 1 | SÍ | PC |  | 367,60 | G | 37 | 200 | 185 | MM | 4046356774482 | 85444290 | PL | EC001855 | Imagen | Catálogo
1407259 | SAC-5P- 5,0-28X/M12FS OD | Cable para sensores/actuadores | Cable para sensores/actuadores, 5-polos, PE-X sin halógenos, negro grisáceo RAL 7021, extremo de cable libre, a Hembra recta M12, codificación: A, longitud de cable: 5 m, para aplicaciones exteriores, con moleteado de acero inoxidable | 38.41 | 1 | AF | Industrial Field Connectivity (IFC) | AF1 | AF1CDA | 1 | 1 | SÍ | PC |  | 332,20 | G | 26 | 217 | 200 | MM | 4046356773768 | 85444290 | PL | EC001855 | Imagen | Catálogo
1407267 | SAC-5P- 5,0-28X/M12FS SH OD | Cable para sensores/actuadores | Cable para sensores/actuadores, 5-polos, PE-X/PE-X sin halógenos, negro grisáceo RAL 7021, apantallado, extremo de cable libre, a Hembra recta M12, codificación: A, longitud de cable: 5 m, para aplicaciones exteriores, con moleteado de acero inoxidable | 67.67 | 1 | AF | Industrial Field Connectivity (IFC) | AF1 | AF1CKA | 1 | 1 | SÍ | PC |  | 451,00 | G | 27 | 235 | 220 | MM | 4046356773850 | 85444290 | PL | EC001855 | Imagen | Catálogo
1424607 | SAC-5P- 5,0-290/M12FRL FE | Cable de potencia | Cable de potencia, 5-polos, PUR sin halógenos, gris RAL 7001, extremo de cable libre, a Hembra acodado M12, codificación: L, longitud de cable: 5 m, para corriente continua hasta 12 A/63 V | 69.55 | 1 | AF | Industrial Field Connectivity (IFC) | AF1 | AF1CDP | 1 | 1 | NO | PC |  | 632,40 | G | 0 | 0 | 0 |  | 4055626375328 | 85444290 | PL | EC001855 | Imagen | Catálogo
1424603 | SAC-5P- 5,0-290/M12FSL FE | Cable de potencia | Cable de potencia, 5-polos, PUR sin halógenos, gris RAL 7001, extremo de cable libre, a Hembra recta M12, codificación: L, longitud de cable: 5 m, para corriente continua hasta 12 A/63 V | 68.26 | 1 | AF | Industrial Field Connectivity (IFC) | AF1 | AF1CDP | 1 | 1 | NO | PC |  | 546,90 | G | 56 | 210 | 200 | MM | 4055626375281 | 85444290 | PL | EC001855 | Imagen | Catálogo
1406380 | SAC-5P- 5,0-500/M12FRB | Cable para sensores/actuadores | Cable para sensores/actuadores, 5-polos, PVC, gris RAL 7001, extremo de cable libre, a Hembra acodado M12, codificación: B, longitud de cable: 5 m | 20.22 | 1 | AF | Industrial Field Connectivity (IFC) | AF1 | AF1CDA | 1 | 50 | SÍ | PC | F | 212,30 | G | 30 | 190 | 190 | MM | 4046356761710 | 85444290 | PL | EC001855 | Imagen | Catálogo
1414810 | SAC-5P- 5,0-500/M12FRL FE | Cable de potencia | Cable de potencia, 5-polos, PVC, gris RAL 7001, extremo de cable libre, a Hembra acodado M12, codificación: L, longitud de cable: 5 m, para corriente continua hasta 16 A / 63 V | 72.21 | 1 | AF | Industrial Field Connectivity (IFC) | AF1 | AF1CDP | 1 | 1 | NO | PC |  | 1.052,00 | G | 0 | 0 | 0 |  | 4055626034447 | 85444290 | PL | EC001855 | Imagen | Catálogo
1414811 | SAC-5P- 5,0-500/M12FRL FE SH | Cable de potencia | Cable de potencia, 5-polos, PVC, gris RAL 7001, apantallado (Advanced Shielding Technology), extremo de cable libre, a Hembra acodado M12, codificación: L, longitud de cable: 5 m, para corriente continua hasta 16 A / 63 V | 96.22 | 1 | AF | Industrial Field Connectivity (IFC) | AF1 | AF1CDP | 1 | 1 | NO | PC |  | 1.229,00 | G | 0 | 0 | 0 |  | 4055626034454 | 85444290 | PL | EC001855 | Imagen | Catálogo
1414814 | SAC-5P- 5,0-500/M12FSL FE | Cable de potencia | Cable de potencia, 5-polos, PVC, gris RAL 7001, extremo de cable libre, a Hembra recta M12, codificación: L, longitud de cable: 5 m, para corriente continua hasta 16 A / 63 V | 70.91 | 1 | AF | Industrial Field Connectivity (IFC) | AF1 | AF1CDP | 1 | 1 | NO | PC |  | 1.071,69 | G | 0 | 0 | 0 |  | 4055626034485 | 85444290 | PL | EC001855 | Imagen | Catálogo
1424623 | SAC-5P- 5,0-510/M12FRL FE | Cable de potencia | Cable de potencia, 5-polos, PVC, gris RAL 7001, extremo de cable libre, a Hembra acodado M12, codificación: L, longitud de cable: 5 m, para corriente continua hasta 12 A/63 V | 60.11 | 1 | AF | Industrial Field Connectivity (IFC) | AF1 | AF1CDP | 1 | 1 | NO | PC |  | 739,40 | G | 0 | 0 | 0 |  | 4055626375489 | 85444290 | PL | EC001855 | Imagen | Catálogo
1424619 | SAC-5P- 5,0-510/M12FSL FE | Cable de potencia | Cable de potencia, 5-polos, PVC, gris RAL 7001, extremo de cable libre, a Hembra recta M12, codificación: L, longitud de cable: 5 m, para corriente continua hasta 12 A/63 V | 58.82 | 1 | AF | Industrial Field Connectivity (IFC) | AF1 | AF1CDP | 1 | 1 | NO | PC |  | 759,43 | G | 60 | 199 | 182 | MM | 4055626375441 | 85444290 | PL | EC001855 | Imagen | Catálogo
1564671 | SAC-5P- 5,0-520/M12FR VA | Cable para sensores/actuadores | Cable para sensores/actuadores, 5-polos, PVC, gris RAL 7001, extremo de cable libre, a Hembra recta M12, codificación: A, longitud de cable: 5 m | 27.17 | 1 | AF | Industrial Field Connectivity (IFC) | AF1 | AF1CDA | 5 | 50 | NO | PC | F | 277,40 | G | 194 | 271 | 113 | MM | 4046356308786 | 85444290 | PL | EC001855 |  | Catálogo
1564684 | SAC-5P- 5,0-520/M12FS VA | Cable para sensores/actuadores | Cable para sensores/actuadores, 5-polos, PVC, gris RAL 7001, extremo de cable libre, a Hembra recta M12, codificación: A, longitud de cable: 5 m | 23.12 | 1 | AF | Industrial Field Connectivity (IFC) | AF1 | AF1CDA | 5 | 50 | NO | PC | F | 276,00 | G | 194 | 181 | 113 | MM | 4046356308793 | 85444290 | PL | EC001855 |  | Catálogo
1406151 | SAC-5P- 5,0-542/ FR SH SCO BK | Cable para sensores/actuadores | Cable para sensores/actuadores, 5-polos, PVC, amarillo, apantallado, extremo de cable libre, a Hembra acodado M12, codificación: A, longitud de cable: 5 m | 34.69 | 1 | AF | Industrial Field Connectivity (IFC) | AF1 | AF1IDC | 1 | 50 | SÍ | PC | F | 294,50 | G | 25 | 205 | 190 | MM | 4046356798990 | 85444290 | US | EC001855 | Imagen | Catálogo
1406171 | SAC-5P- 5,0-542/M12FR BK | Cable para sensores/actuadores | Cable para sensores/actuadores, 5-polos, PVC, amarillo, extremo de cable libre, a Hembra acodado M12, codificación: A, longitud de cable: 5 m | 22 | 1 | AF | Industrial Field Connectivity (IFC) | AF1 | AF1ICC | 1 | 50 | SÍ | PC | F | 223,60 | G | 148 | 333 | 244 | MM | 4046356798792 | 85444290 | US | EC001855 | Imagen | Catálogo
1406168 | SAC-5P- 5,0-542/M12FS BK | Cable para sensores/actuadores | Cable para sensores/actuadores, 5-polos, PVC, amarillo, extremo de cable libre, a Hembra recta M12, codificación: A, longitud de cable: 5 m | 21.77 | 1 | AF | Industrial Field Connectivity (IFC) | AF1 | AF1ICC | 1 | 50 | SÍ | PC | F | 228,30 | G | 30 | 195 | 185 | MM | 4046356798822 | 85444290 | US | EC001855 | Imagen | Catálogo
1406148 | SAC-5P- 5,0-542/M12FS SH BK | Cable para sensores/actuadores | Cable para sensores/actuadores, 5-polos, PVC, amarillo, apantallado, extremo de cable libre, a Hembra recta M12, codificación: A, longitud de cable: 5 m | 32.69 | 1 | AF | Industrial Field Connectivity (IFC) | AF1 | AF1IDC | 1 | 50 | SÍ | PC | F | 290,50 | G | 30 | 215 | 207 | MM | 4046356799027 | 85444290 | US | EC001855 | Imagen | Catálogo
1424890 | SAC-5P- 5,0-547/FR SCO BK | Cable para sensores/actuadores | Cable para sensores/actuadores, 5-polos, PVC, amarillo, extremo de cable libre, a Hembra acodado M12, codificación: A, longitud de cable: 5 m | 39.94 | 1 | AF | Industrial Field Connectivity (IFC) | AF1 | AF1IFC | 1 | 1 | SÍ | PC | F | 399,00 | G | 0 | 0 | 0 |  | 4055626401621 | 85444290 | US | EC001855 | Imagen | Catálogo
1424888 | SAC-5P- 5,0-547/M12FS BK | Cable para sensores/actuadores | Cable para sensores/actuadores, 5-polos, PVC, amarillo, extremo de cable libre, a Hembra recta M12, codificación: A, longitud de cable: 5 m | 39.94 | 1 | AF | Industrial Field Connectivity (IFC) | AF1 | AF1IFC | 1 | 1 | SÍ | PC | F | 400,00 | G | 30 | 200 | 200 | MM | 4055626401607 | 85444290 | US | EC001855 | Imagen | Catálogo
1095956 | SAC-5P- 5,0-680/M12FR FDN | Sensor/actuator cable | Sensor/actuator cable, 5-position, PVC, gray, shielded, free cable end, on Socket angled M12, coding: A, cable length: 5 m, Foil shielding plus drain wire | 29.15 | 1 | AF | Industrial Field Connectivity (IFC) | AF1 | AF1IEC | 1 | 25 | sí | PC | F | 22,22 | g | 0 | 0 | 0 | 0 | 4055626929071 | 85444290 | US | EC001855 |  | Catálogo
1095967 | SAC-5P- 5,0-680/M12FR FDP | Sensor/actuator cable | Sensor/actuator cable, 5-position, PVC, gray, shielded, free cable end, on Socket angled M12, coding: A, cable length: 5 m, Foil shielding plus drain wire | 28.03 | 1 | AF | Industrial Field Connectivity (IFC) | AF1 | AF1IEC | 1 | 25 | sí | PC | F | 22,22 | g | 0 | 0 | 0 | 0 | 4055626929187 | 85444290 | US | EC001855 |  | Catálogo
1095848 | SAC-5P- 5,0-680/M12FS FDN | Sensor/actuator cable | Sensor/actuator cable, 5-position, PVC, gray, shielded, free cable end, on Socket straight M12, coding: A, cable length: 5 m, Foil shielding plus drain wire | 27.55 | 1 | AF | Industrial Field Connectivity (IFC) | AF1 | AF1IEC | 1 | 25 | sí | PC | F | 22,22 | g | 0 | 0 | 0 | 0 | 4055626927992 | 0 | US | EC001855 |  | Catálogo
1095862 | SAC-5P- 5,0-680/M12FS FDP | Sensor/actuator cable | Sensor/actuator cable, 5-position, PVC, gray, shielded, free cable end, on Socket straight M12, coding: A, cable length: 5 m, Foil shielding plus drain wire | 26.43 | 1 | AF | Industrial Field Connectivity (IFC) | AF1 | AF1IEC | 1 | 25 | sí | PC | F | 22,22 | g | 0 | 0 | 0 | 0 | 4055626928135 | 0 | US | EC001855 |  | Catálogo
1457199 | SAC-5P- 5,0-802/M12FR | Cable para sensores/actuadores | Cable para sensores/actuadores, 5-polos, PUR sin halógenos, resistente a chispas de soldadura, muy flexible, gris RAL 7001, extremo de cable libre, a Hembra acodado M12, codificación: A, longitud de cable: 5 m, para robótica y cadenas de arrastre | 27.84 | 1 | AF | Industrial Field Connectivity (IFC) | AF1 | AF1CDA | 1 | 1 | SÍ | PC |  | 187,20 | G | 180 | 180 | 20 | MM | 4046356593625 | 85444290 | PL | EC001855 | Imagen | Catálogo
1454370 | SAC-5P- 5,0-802/M12FR-3L | Cable para sensores/actuadores | Cable para sensores/actuadores, 5-polos, PUR sin halógenos, resistente a chispas de soldadura, muy flexible, gris RAL 7001, extremo de cable libre, a Hembra acodado M12, codificación: A, con 3 LEDs, longitud de cable: 5 m, para robótica y cadenas de arrastre | 33.93 | 1 | AF | Industrial Field Connectivity (IFC) | AF1 | AF1CDA | 1 | 1 | SÍ | PC |  | 189,00 | G | 25 | 185 | 180 | MM | 4046356578011 | 85444290 | PL | EC001855 | Imagen | Catálogo
1454422 | SAC-5P- 5,0-802/M12FS | Cable para sensores/actuadores | Cable para sensores/actuadores, 5-polos, PUR sin halógenos, resistente a chispas de soldadura, muy flexible, gris RAL 7001, extremo de cable libre, a Hembra recta M12, codificación: A, longitud de cable: 5 m, para robótica y cadenas de arrastre | 27.61 | 1 | AF | Industrial Field Connectivity (IFC) | AF1 | AF1CDA | 1 | 1 | SÍ | PC |  | 187,60 | G | 20 | 207 | 200 | MM | 4046356578059 | 85444290 | PL | EC001855 | Imagen | Catálogo
1055415 | SAC-5P- 5,0-811/M12FS | Cable para sensores/actuadores | Cable para sensores/actuadores, 5-polos, PUR sin halógenos, resistente a salpicaduras de soldadura, naranja RAL 2003, extremo de cable libre, a Hembra recta M12, codificación: A, longitud de cable: 5 m | 39.64 | 1 | AF | Industrial Field Connectivity (IFC) | AF1 | AF1CDA | 1 | 50 | SÍ | PC | F | 283,45 | G | 0 | 0 | 0 |  | 4063151059552 | 85444290 | PL | EC001855 |  | Catálogo
1517929 | SAC-5P- 5,0-900/FSB SCO | Cable de sistema de bus | Cable de sistema de bus, INTERBUS (16 MBit/s), 5-polos, PUR sin halógenos, verde mayo RAL 6017, apantallado, extremo de cable libre, a Hembra recta M12 SPEEDCON, codificación: B, longitud de cable: 5 m | 62.95 | 1 | AF | Industrial Field Connectivity (IFC) | AF1 | AF1CKB | 1 | 1 | NO | PC |  | 372,90 | G | 32 | 300 | 230 | MM | 4017918968045 | 85444290 | PL | EC001855 | Imagen | Catálogo
1507120 | SAC-5P- 5,0-900/M12FSB | Cable de sistema de bus | Cable de sistema de bus, INTERBUS (16 MBit/s), 5-polos, PUR sin halógenos, verde mayo RAL 6017, apantallado, extremo de cable libre, a Hembra recta M12, codificación: B, longitud de cable: 5 m | 56.52 | 1 | AF | Industrial Field Connectivity (IFC) | AF1 | AF1CKB | 1 | 1 | NO | PC |  | 368,50 | G | 39 | 295 | 210 | MM | 4017918899981 | 85444290 | PL | EC001855 | Imagen | Catálogo
1518229 | SAC-5P- 5,0-920/FS SCO | Cable de sistema de bus | Cable de sistema de bus, CANopen®, DeviceNet™, 5-polos, PUR sin halógenos, rojo lila RAL 4001, apantallado, extremo de cable libre, a Hembra recta M12 SPEEDCON, codificación: A, longitud de cable: 5 m | 57.93 | 1 | AF | Industrial Field Connectivity (IFC) | AF1 | AF1CKD | 1 | 1 | NO | PC |  | 312,40 | G | 45 | 300 | 265 | MM | 4017918968342 | 85444290 | PL | EC001855 | Imagen | Catálogo
1557633 | SAC-5P- 5,0-920/FS SCO SMC | Cable de sistema de bus | Cable de sistema de bus, CANopen®, DeviceNet™, 5-polos sin halógenos, apantallado, extremo de cable libre, a Hembra recta M12, codificación: A SPEEDCON, longitud de cable: 5 m, Variante del cliente | 51.45 | 1 | AF | Industrial Field Connectivity (IFC) | AF1 | AF1CDD | 50 | 50 | NO | PC | F | 350 | G | 0 | 0 | 0 |  | 4046356303620 | 85444290 | PL | EC001855 | Imagen | Catálogo
1575783 | SAC-5P- 5,0-920/M 8FS | Cable de sistema de bus | Cable de sistema de bus, CANopen®, DeviceNet™, 5-polos, PUR sin halógenos, rojo lila RAL 4001, apantallado, extremo de cable libre, a Hembra recta M8, codificación: B, longitud de cable: 5 m, Conector enchufable sin apantallar | 49.91 | 1 | AF | Industrial Field Connectivity (IFC) | AF1 | AF1BDD | 1 | 1 | NO | PC |  | 292,00 | G | 35 | 300 | 205 | MM | 4046356431477 | 85444290 | PL | EC001855 | Imagen | Catálogo
1507489 | SAC-5P- 5,0-920/M12FS | Cable de sistema de bus | Cable de sistema de bus, CANopen®, DeviceNet™, 5-polos, PUR sin halógenos, rojo lila RAL 4001, apantallado, extremo de cable libre, a Hembra recta M12, codificación: A, longitud de cable: 5 m | 52.92 | 1 | AF | Industrial Field Connectivity (IFC) | AF1 | AF1CKD | 1 | 1 | NO | PC |  | 310,70 | G | 40 | 295 | 300 | MM | 4017918900281 | 85444290 | PL | EC001855 | Imagen | Catálogo
1419035 | SAC-5P- 5,0-923/FR CAN SCO | Cable de sistema de bus | Cable de sistema de bus, CANopen®, DeviceNet™, 5-polos, PUR sin halógenos, gris plata RAL 7001, apantallado, extremo de cable libre, a Hembra acodado M12 SPEEDCON, codificación: A, longitud de cable: 5 m, Conector enchufable sin apantallar | 43.54 | 1 | AF | Industrial Field Connectivity (IFC) | AF1 | AF1CDD | 1 | 1 | NO | PC |  | 318,20 | G | 37 | 180 | 255 | MM | 4046356542784 | 85444290 | PL | EC001855 | Imagen | Catálogo
1419030 | SAC-5P- 5,0-923/FS CAN SCO | Cable de sistema de bus | Cable de sistema de bus, CANopen®, DeviceNet™, 5-polos, PUR sin halógenos, gris plata RAL 7001, apantallado, extremo de cable libre, a Hembra recta M12 SPEEDCON, codificación: A, longitud de cable: 5 m, Conector enchufable sin apantallar | 43.13 | 1 | AF | Industrial Field Connectivity (IFC) | AF1 | AF1CDD | 1 | 1 | NO | PC |  | 320,50 | G | 30 | 290 | 210 | MM | 4046356542630 | 85444290 | PL | EC001855 | Imagen | Catálogo
1405982 | SAC-5P- 5,0-924/FR SCO | Cable de sistema de bus | Cable de sistema de bus, CANopen®, DeviceNet™, 5-polos, PVC, gris, apantallado, extremo de cable libre, a Hembra acodado M12, codificación: A, longitud de cable: 5 m, Conector enchufable sin apantallar | 51.92 | 1 | AF | Industrial Field Connectivity (IFC) | AF1 | AF1IHE | 1 | 50 | SÍ | PC | F | 328,50 | G | 0 | 0 | 0 |  | 4046356800464 | 85444290 | US | EC001855 | Imagen | Catálogo
1405985 | SAC-5P- 5,0-924/FS SCO | Cable de sistema de bus | Cable de sistema de bus, CANopen®, DeviceNet™, 5-polos, PVC, gris, apantallado, extremo de cable libre, a Hembra recta M12, codificación: A, longitud de cable: 5 m, Conector enchufable sin apantallar | 51.5 | 1 | AF | Industrial Field Connectivity (IFC) | AF1 | AF1IHE | 1 | 50 | SÍ | PC | F | 329,70 | G | 150 | 349 | 246 | MM | 4046356800433 | 85444290 | US | EC001855 | Imagen | Catálogo
1402957 | SAC-5P- 5,0-927/M12FS VA | Cable para sensores/actuadores | Cable para sensores/actuadores | 74.59 | 1 | AF | Industrial Field Connectivity (IFC) | AF1 | AF1CDD | 1 | 50 | NO | PC | F | 474,70 | G | 30 | 200 | 200 | MM | 4046356637480 | 85444290 | PL | EC001855 |  | Catálogo
1410494 | SAC-5P- 5,0-92X/M12FS SH OD | Cable de sistema de bus | Cable de sistema de bus, CANopen®, DeviceNet™, 5-polos, FRNC sin halógenos, negro, apantallado, extremo de cable libre, a Hembra recta M12, codificación: A, longitud de cable: 5 m, para aplicaciones exteriores, con moleteado de acero inoxidable | 94.63 | 1 | AF | Industrial Field Connectivity (IFC) | AF1 | AF1CKD | 1 | 1 | NO | PC |  | 351,40 | G | 42 | 215 | 205 | MM | 4046356899413 | 85444290 | PL | EC001855 | Imagen | Catálogo
1405342 | SAC-5P- 5,0-BF145/M12FS SH NC | Cable para sensores/actuadores | Cable para sensores/actuadores, 5 polos, extremo de cable libre, a hembra de conexión recta M12, codif. A, longitud de cable: 5 m | 72.8 | 1 | AF | Industrial Field Connectivity (IFC) | AF1 | AF1CDA | 1 | 50 | SÍ | PC | F | 428,90 | G | 30 | 200 | 200 | MM | 4046356740630 | 85444290 | PL | EC001855 | Imagen | Catálogo
1435108 | SAC-5P- 5,0-PUR/AD-2L | Cable para sensores/actuadores | Cable para sensores/actuadores, 5-polos, PUR sin halógenos, negro grisáceo RAL 7021, extremo de cable libre, a Conector de válvula AD (conmutador de presión), con 2 LEDs, Circuito: sin conectar, longitud de cable: 5 m | 28.03 | 1 | AF | Industrial Field Connectivity (IFC) | AF1 | AF1DBA | 1 | 1 | SÍ | PC |  | 249,40 | G | 32 | 182 | 182 | MM | 4046356413466 | 85444290 | PL | EC001855 | Imagen | Catálogo
1669877 | SAC-5P- 5,0-PUR/M12FR | Cable para sensores/actuadores | Cable para sensores/actuadores, 5-polos, PUR sin halógenos, negro grisáceo RAL 7021, extremo de cable libre, a Hembra acodado M12, codificación: A, longitud de cable: 5 m | 23.18 | 1 | AF | Industrial Field Connectivity (IFC) | AF1 | AF1CDA | 1 | 1 | NO | PC |  | 172,00 | G | 24 | 170 | 10 | MM | 4017918134778 | 85444290 | PL | EC001855 | Imagen | Catálogo
1442777 | SAC-5P- 5,0-PUR/M12FR P | Cable para sensores/actuadores | Cable para sensores/actuadores, 5-polos, PUR sin halógenos, negro grisáceo RAL 7021, extremo de cable libre, a Hembra acodado M12, codificación: A, longitud de cable: 5 m, con moleteado de plástico | 22.83 | 1 | AF | Industrial Field Connectivity (IFC) | AF1 | AF1CDA | 1 | 1 | SÍ | PC |  | 165,80 | G | 20 | 190 | 190 | MM | 4046356535687 | 85444290 | PL | EC001855 | Imagen | Catálogo
1682980 | SAC-5P- 5,0-PUR/M12FR SH | Cable para sensores/actuadores | Cable para sensores/actuadores, 5-polos, PUR sin halógenos, negro grisáceo RAL 7021, apantallado (Advanced Shielding Technology), extremo de cable libre, a Hembra acodado M12, codificación: A, longitud de cable: 5 m | 38.87 | 1 | AF | Industrial Field Connectivity (IFC) | AF1 | AF1CKA | 1 | 1 | NO | PC |  | 229,70 | G | 30 | 192 | 170 | MM | 4017918169268 | 85444290 | PL | EC001855 | Imagen | Catálogo
1669903 | SAC-5P- 5,0-PUR/M12FR-3L | Cable para sensores/actuadores | Cable para sensores/actuadores, 5-polos, PUR sin halógenos, negro grisáceo RAL 7021, extremo de cable libre, a Hembra acodado M12, codificación: A, con 3 LEDs, longitud de cable: 5 m | 29.44 | 1 | AF | Industrial Field Connectivity (IFC) | AF1 | AF1CDA | 1 | 1 | NO | PC |  | 170,30 | G | 0 | 0 | 0 |  | 4017918134808 | 85444290 | PL | EC001855 | Imagen | Catálogo
1414800 | SAC-5P- 5,0-PUR/M12FRK PE | Cable de potencia | Cable de potencia, 5-polos, PUR sin halógenos, negro grisáceo RAL 7021, extremo de cable libre, a Hembra acodado M12, codificación: K, longitud de cable: 5 m, para corriente alterna hasta 16 A/690 V, Conexión PE con Advanced Shielding Technology | 93.63 | 1 | AF | Industrial Field Connectivity (IFC) | AF1 | AF1CDQ | 1 | 1 | NO | PC |  | 920,67 | G | 0 | 0 | 0 |  | 4055626034348 | 85444290 | PL | EC001855 | Imagen | Catálogo
1414801 | SAC-5P- 5,0-PUR/M12FRK PE SH | Cable de potencia | Cable de potencia, 5-polos, PUR sin halógenos, naranja RAL 2003, apantallado (Advanced Shielding Technology), extremo de cable libre, a Hembra acodado M12, codificación: K, longitud de cable: 5 m, para corriente alterna hasta 16 A/690 V | 114.69 | 1 | AF | Industrial Field Connectivity (IFC) | AF1 | AF1CDQ | 1 | 1 | NO | PC |  | 1.026,76 | G | 0 | 0 | 0 |  | 4055626034355 | 85444290 | PL | EC001855 | Imagen | Catálogo
1669848 | SAC-5P- 5,0-PUR/M12FS | Cable para sensores/actuadores | Cable para sensores/actuadores, 5-polos, PUR sin halógenos, negro grisáceo RAL 7021, extremo de cable libre, a Hembra recta M12, codificación: A, longitud de cable: 5 m | 22.95 | 1 | AF | Industrial Field Connectivity (IFC) | AF1 | AF1CDA | 1 | 1 | NO | PC |  | 167,70 | G | 23 | 191 | 191 | MM | 4017918134747 | 85444290 | PL | EC001855 | Imagen | Catálogo
1442531 | SAC-5P- 5,0-PUR/M12FS P | Cable para sensores/actuadores | Cable para sensores/actuadores, 5-polos, PUR sin halógenos, negro grisáceo RAL 7021, extremo de cable libre, a Hembra recta M12, codificación: A, longitud de cable: 5 m, con moleteado de plástico | 22.59 | 1 | AF | Industrial Field Connectivity (IFC) | AF1 | AF1CDA | 1 | 1 | SÍ | PC |  | 165,10 | G | 24 | 186 | 176 | MM | 4046356535298 | 85444290 | PL | EC001855 | Imagen | Catálogo
1682951 | SAC-5P- 5,0-PUR/M12FS SH | Cable para sensores/actuadores | Cable para sensores/actuadores, 5-polos, PUR sin halógenos, negro grisáceo RAL 7021, apantallado (Advanced Shielding Technology), extremo de cable libre, a Hembra recta M12, codificación: A, longitud de cable: 5 m | 36.81 | 1 | AF | Industrial Field Connectivity (IFC) | AF1 | AF1CKA | 1 | 1 | NO | PC |  | 230,00 | G | 20 | 192 | 192 | MM | 4017918169237 | 85444290 | PL | EC001855 | Imagen | Catálogo
1536777 | SAC-5P- 5,0-PUR/M12FS SH BK | Cable para sensores/actuadores | Cable para sensores/actuadores, 5-polos, PUR sin halógenos, negro grisáceo RAL 7021, apantallado, extremo de cable libre, a Hembra recta M12, codificación: A, longitud de cable: 5 m | 37.43 | 1 | AF | Industrial Field Connectivity (IFC) | AF1 | AF1CKA | 5 | 50 | NO | PC | F | 253,12 | G | 194 | 271 | 113 | MM | 4046356071604 | 85444290 | PL | EC001855 | Imagen | Catálogo
1414804 | SAC-5P- 5,0-PUR/M12FSK PE | Cable de potencia | Cable de potencia, 5-polos, PUR sin halógenos, negro grisáceo RAL 7021, extremo de cable libre, a Hembra recta M12, codificación: K, longitud de cable: 5 m, para corriente alterna hasta 16 A/690 V, Conexión PE con Advanced Shielding Technology | 92.21 | 1 | AF | Industrial Field Connectivity (IFC) | AF1 | AF1CDQ | 1 | 1 | NO | PC |  | 914,00 | G | 56 | 270 | 230 | MM | 4055626034386 | 85444290 | PL | EC001855 | Imagen | Catálogo
1414805 | SAC-5P- 5,0-PUR/M12FSK PE SH | Cable de potencia | Cable de potencia, 5-polos, PUR sin halógenos, naranja RAL 2003, apantallado (Advanced Shielding Technology), extremo de cable libre, a Hembra recta M12, codificación: K, longitud de cable: 5 m, para corriente alterna hasta 16 A/690 V | 111.68 | 1 | AF | Industrial Field Connectivity (IFC) | AF1 | AF1CDQ | 1 | 1 | NO | PC |  | 1.042,00 | G | 72 | 263 | 226 | MM | 4055626034393 | 85444290 | PL | EC001855 | Imagen | Catálogo
1395834 | SAC-5P- 5,0-PUR/P12FR | Cable para sensores/actuadores | Cable para sensores/actuadores, 5-polos, PUR sin halógenos, negro grisáceo RAL 7021, extremo de cable libre, a Hembra acodado M12 Push-pull, codificación: A, longitud de cable: 5 m | 27.31 | 1 | AF | Industrial Field Connectivity (IFC) | AF1 | AF1CDC | 1 | 1 | NO | PC |  | 177,00 | G | 0 | 0 | 0 |  | 4063151817893 | 85444290 | PL | EC001855 | Imagen | Catálogo
1476885 | SAC-5P- 5,0-PUR/P12FR SH | Cable para sensores/actuadores | Cable para sensores/actuadores, 5-polos, PUR sin halógenos, negro grisáceo RAL 7021, apantallado (Advanced Shielding Technology), Hembra acodado M12 Push-pull, codificación: A, a extremo de cable libre, longitud de cable: 5 m | 42.48 | 1 | AF | Industrial Field Connectivity (IFC) | AF1 | AF1CKE | 1 | 1 | NO | PC |  | 242,30 | G | 0 | 0 | 0 |  | 4063151889494 | 85444290 | PL | EC001855 | Imagen | Catálogo
1395822 | SAC-5P- 5,0-PUR/P12FS | Cable para sensores/actuadores | Cable para sensores/actuadores, 5-polos, PUR sin halógenos, negro grisáceo RAL 7021, extremo de cable libre, a Hembra recta M12 Push-pull, codificación: A, longitud de cable: 5 m | 27.02 | 1 | AF | Industrial Field Connectivity (IFC) | AF1 | AF1CDC | 1 | 1 | NO | PC |  | 173,00 | G | 0 | 0 | 0 |  | 4063151818302 | 85444290 | PL | EC001855 | Imagen | Catálogo
1476890 | SAC-5P- 5,0-PUR/P12FS SH | Cable para sensores/actuadores | Cable para sensores/actuadores, 5-polos, PUR sin halógenos, negro grisáceo RAL 7021, apantallado (Advanced Shielding Technology), Hembra recta M12 Push-pull, codificación: A, a extremo de cable libre, longitud de cable: 5 m | 40.35 | 1 | AF | Industrial Field Connectivity (IFC) | AF1 | AF1CKE | 1 | 1 | NO | PC |  | 242,60 | G | 0 | 0 | 0 |  | 4063151891800 | 85444290 | PL | EC001855 | Imagen | Catálogo
1438639 | SAC-5P- 5,0-PVC/AD-2L | Cable para sensores/actuadores | Cable para sensores/actuadores, 5-polos, PVC, negro, extremo de cable libre, a Conector de válvula AD (conmutador de presión), con 2 LEDs, Circuito: sin conectar, longitud de cable: 5 m | 20.65 | 1 | AF | Industrial Field Connectivity (IFC) | AF1 | AF1DBA | 1 | 1 | SÍ | PC |  | 291,40 | G | 32 | 152 | 175 | MM | 4046356488532 | 85444290 | PL | EC001855 | Imagen | Catálogo
1415688 | SAC-5P- 5,0-PVC/M12FR | Cable para sensores/actuadores | Cable para sensores/actuadores, 5-polos, PVC, negro RAL 9005, extremo de cable libre, a Hembra acodado M12, codificación: A, longitud de cable: 5 m | 18.11 | 1 | AF | Industrial Field Connectivity (IFC) | AF1 | AF1CDA | 1 | 1 | SÍ | PC |  | 209,00 | G | 21 | 182 | 182 | MM | 4055626050492 | 85444290 | DE | EC001855 | Imagen | Catálogo
1415693 | SAC-5P- 5,0-PVC/M12FR-3L | Cable para sensores/actuadores | Cable para sensores/actuadores, 5-polos, PVC, negro RAL 9005, extremo de cable libre, a Hembra acodado M12, codificación: A, con 3 LEDs, longitud de cable: 5 m | 25.43 | 1 | AF | Industrial Field Connectivity (IFC) | AF1 | AF1CDA | 1 | 1 | SÍ | PC |  | 213,80 | G | 29 | 210 | 175 | MM | 4055626052151 | 85444290 | PL | EC001855 | Imagen | Catálogo
1414808 | SAC-5P- 5,0-PVC/M12FRK PE | Cable de potencia | Cable de potencia, 5-polos, PVC, negro grisáceo RAL 7021, extremo de cable libre, a Hembra acodado M12, codificación: K, longitud de cable: 5 m, para corriente alterna hasta 16 A/690 V | 73.57 | 1 | AF | Industrial Field Connectivity (IFC) | AF1 | AF1CDQ | 1 | 1 | NO | PC |  | 1.100,54 | G | 0 | 0 | 0 |  | 4055626034423 | 85444290 | PL | EC001855 | Imagen | Catálogo
1453889 | SAC-5P- 5,0-PVC/M12FS | Cable para sensores/actuadores | Cable para sensores/actuadores, 5-polos, PVC, negro RAL 9005, extremo de cable libre, a Hembra recta M12, codificación: A, longitud de cable: 5 m | 17.94 | 1 | AF | Industrial Field Connectivity (IFC) | AF1 | AF1CDA | 1 | 1 | SÍ | PC |  | 209,70 | G | 31 | 179 | 179 | MM | 4046356573047 | 85444290 | DE | EC001855 | Imagen | Catálogo
1414812 | SAC-5P- 5,0-PVC/M12FSK PE | Cable de potencia | Cable de potencia, 5-polos, PVC, negro grisáceo RAL 7021, extremo de cable libre, a Hembra recta M12, codificación: K, longitud de cable: 5 m, para corriente alterna hasta 16 A/690 V | 72.15 | 1 | AF | Industrial Field Connectivity (IFC) | AF1 | AF1CDQ | 1 | 1 | NO | PC |  | 1.098,45 | G | 0 | 0 | 0 |  | 4055626034461 | 85444290 | PL | EC001855 | Imagen | Catálogo
1413354 | SAC-5P- 5,5-920/M12FS OD | Cable de sistema de bus | Cable de sistema de bus, CANopen®, DeviceNet™, 5-polos, PUR sin halógenos, rojo lila RAL 4001, apantallado, extremo de cable libre, a Hembra recta M12, codificación: A, longitud de cable: 5,5 m, para aplicaciones exteriores, con moleteado de acero inoxidable | 70.22 | 1 | AF | Industrial Field Connectivity (IFC) | AF1 | AF1CKD | 1 | 50 | NO | PC | F | 344,60 | G | 0 | 0 | 0 |  | 4046356996549 | 85444290 | PL | EC001855 |  | Catálogo
1412278 | SAC-5P- 6,0-115/M12FSB | Cable para sensores/actuadores | Cable para sensores/actuadores, 5-polos, PUR sin halógenos, negro grisáceo RAL 7021, extremo de cable libre, a Hembra recta M12, codificación: B, longitud de cable: 6 m | 27.32 | 1 | AF | Industrial Field Connectivity (IFC) | AF1 | AF1CDA | 1 | 50 | SÍ | PC | F | 219,60 | G | 0 | 0 | 0 |  | 4046356952996 | 85444290 | PL | EC001855 | Imagen | Catálogo
1570775 | SAC-5P- 6,0-186/M12FR | Cable para sensores/actuadores | Cable para sensores/actuadores, 5-polos, PUR, negro grisáceo RAL 7021, extremo de cable libre, a Hembra acodado M12, codificación: A, longitud de cable: 6 m | 37.77 | 1 | AF | Industrial Field Connectivity (IFC) | AF1 | AF1CDA | 1 | 50 | SÍ | PC | F | 424,00 | G | 0 | 0 | 0 |  | 4046356345217 | 85444290 | PL | EC001855 | Imagen | Catálogo
1516001 | SAC-5P- 7,0-PUR/M12FS SH | Cable para sensores/actuadores | Cable para sensores/actuadores, 5-polos, PUR sin halógenos, negro grisáceo RAL 7021, apantallado, extremo de cable libre, a Hembra recta M12, codificación: A, longitud de cable: 7 m | 46.32 | 1 | AF | Industrial Field Connectivity (IFC) | AF1 | AF1CKA | 5 | 5 | NO | PC | F | 331,66 | G | 194 | 271 | 113 | MM | 4017918931599 | 85444290 | PL | EC001855 | Imagen | Catálogo
1417257 | SAC-5P- 7,5-920/M12FS OD | Cable de sistema de bus | Cable de sistema de bus, CANopen®, DeviceNet™, 5-polos, PUR sin halógenos, rojo lila RAL 4001, apantallado, extremo de cable libre, a Hembra recta M12, codificación: A, longitud de cable: 7,5 m, para aplicaciones exteriores, con moleteado de acero inoxidable | 81.01 | 1 | AF | Industrial Field Connectivity (IFC) | AF1 | AF1CKD | 1 | 50 | NO | PC | F | 467,00 | G | 0 | 0 | 0 |  | 4055626077383 | 85444290 | PL | EC001855 |  | Catálogo
1536787 | SAC-5P- 7,5-PUR/M12FS LUE | Cable para sensores/actuadores | Cable para sensores/actuadores, 5-polos, PUR sin halógenos, negro grisáceo RAL 7021, extremo de cable libre, a Hembra recta M12, codificación: A, longitud de cable: 7,5 m | 28.93 | 1 | AF | Industrial Field Connectivity (IFC) | AF1 | AF1CDA | 50 | 50 | NO | PC | F | 22,22 | G | 226 | 600 | 400 | MM | 4067923008649 | 85444290 | DE | EC001855 | Imagen | Catálogo
1508462 | SAC-5P- 8,0-PVC/M12FS BK | Cable para sensores/actuadores | Cable para sensores/actuadores, 5-polos, PVC, negro RAL 9005, extremo de cable libre, a Hembra recta M12, codificación: A, longitud de cable: 8 m | 22.75 | 1 | AF | Industrial Field Connectivity (IFC) | AF1 | AF1CDA | 1 | 50 | SÍ | PC | F | 326,80 | G | 0 | 0 | 0 |  | 4017918895327 | 85444290 | PL | EC001855 |  | Catálogo
1295826 | SAC-5P- 9,0-280/M12FSL FE | Cable de potencia | Cable de potencia, 5-polos, PUR sin halógenos, gris RAL 7001, extremo de cable libre, a Hembra recta M12, codificación: L, longitud de cable: 9 m, para corriente continua hasta 16 A / 63 V | 124.24 | 1 | AF | Industrial Field Connectivity (IFC) | AF1 | AF1CDP | 1 | 25 | NO | PC | F | 1.593,00 | G | 0 | 0 | 0 |  | 4063151532277 | 85444290 | PL | EC001855 | Imagen | Catálogo
1826844 | SAC-5P-0,193-PUR/M12FS 0,95 | Cable para sensores/actuadores | Cable para sensores/actuadores, 5-polos, PUR sin halógenos, negro grisáceo RAL 7021, extremo de cable libre, a Hembra recta M12, codificación: A, longitud de cable: 0,273 m, extremo libre = 95 mm | 14.58 | 1 | AF | Industrial Field Connectivity (IFC) | AF1 | AF1CDA | 1 | 35 | SÍ | PC | F | 20,30 | G | 0 | 0 | 0 |  | 4067923463707 | 85444290 | PL | EC001855 | Imagen | Catálogo
1759192 | SAC-5P-0,225-PUR/M12FS 0,095 | Cable para sensores/actuadores | Cable para sensores/actuadores, 5-polos, PUR sin halógenos, negro grisáceo RAL 7021, extremo de cable libre, a Hembra recta M12, codificación: A, longitud de cable: 0,21 m, extremo de cable libre 95 mm | 17.98 | 1 | AF | Industrial Field Connectivity (IFC) | AF1 | AF1CDA | 1 | 100 | NO | PC | F | 19,66 | G | 0 | 0 | 0 |  | 4067923328280 | 85444290 | PL | EC001855 | Imagen | Catálogo
1826845 | SAC-5P-0,318-PUR/M12FS 0,95 | Cable para sensores/actuadores | Cable para sensores/actuadores, 5-polos, PUR sin halógenos, negro grisáceo RAL 7021, extremo de cable libre, a Hembra recta M12, codificación: A, longitud de cable: 0,398 m, extremo libre = 95 mm | 14.92 | 1 | AF | Industrial Field Connectivity (IFC) | AF1 | AF1CDA | 1 | 35 | SÍ | PC | F | 24,00 | G | 0 | 0 | 0 |  | 4067923463233 | 85444290 | PL | EC001855 | Imagen | Catálogo
1441802 | SAC-5P-0,525-PUR/M12FS 0,95 | Cable para sensores/actuadores | Cable para sensores/actuadores, 5-polos, PUR sin halógenos, negro grisáceo RAL 7021, extremo de cable libre, a Hembra recta M12, codificación: A, longitud de cable: 0,51 m, extremo de cable libre 95 mm | 16.6 | 1 | AF | Industrial Field Connectivity (IFC) | AF1 | AF1CDA | 1 | 250 | NO | PC | F | 26,85 | G | 0 | 0 | 0 |  | 4063151826116 | 85444290 | PL | EC001855 | Imagen | Catálogo
1402169 | SAC-5P-0,6PURSH/M12FSB KU BG | Cable para sensores/actuadores | Cable para sensores/actuadores, 5-polos, PUR sin halógenos, negro grisáceo RAL 7021, apantallado, extremo de cable libre, a Hembra recta M12, codificación: B, longitud de cable: 0,6 m | 20.73 | 1 | AF | Industrial Field Connectivity (IFC) | AF1 | AF1CDA | 1 | 50 | SÍ | PC |  | 45,20 | G | 0 | 0 | 0 |  | 4046356586580 | 85444290 | PL | EC001855 |  | Catálogo
1525563 | SAC-5P-0,75-115/M 8SIFSB | Cable para sensores/actuadores | Cable para sensores/actuadores, 5-polos, PUR sin halógenos, negro grisáceo RAL 7021, extremo de cable libre, a Hembra recta M8 Snap-in, codificación: B, longitud de cable: 0,75 m | 14.59 | 1 | AF | Industrial Field Connectivity (IFC) | AF1 | AF1BDA | 1 | 100 | SÍ | PC | F | 26,69 | G | 0 | 0 | 0 |  | 4063151995522 | 85444290 | PL | EC001855 |  | Catálogo
1816887 | SAC-5P-0,7-PUR/M12FS 0,5 | Cable para sensores/actuadores | Cable para sensores/actuadores, 5-polos, PUR sin halógenos, negro grisáceo RAL 7021, extremo de cable libre, a Hembra recta M12, codificación: A, longitud de cable: 0,7 m | 13.6 | 1 | AF | Industrial Field Connectivity (IFC) | AF1 | AF1CDA | 1 | 100 | SÍ | PC | F | 42,60 | G | 0 | 0 | 0 |  | 4067923446298 | 85444290 | PL | EC001855 |  | Catálogo
1401921 | SAC-5P-1,0-920/M12FR W S | Cable para sensores/actuadores | Cable para sensores/actuadores | 42.05 | 1 | AF | Industrial Field Connectivity (IFC) | AF1 | AF1CDD | 30 | 60 | NO | PC | F | 66,90 | G | 150 | 398 | 299 | MM | 4046356578738 | 85444290 | PL | EC001855 |  | Catálogo
1401926 | SAC-5P-1,0-920/M12FS W S | Cable para sensores/actuadores | Cable para sensores/actuadores | 35.61 | 1 | AF | Industrial Field Connectivity (IFC) | AF1 | AF1CDD | 30 | 60 | NO | PC | F | 71,90 | G | 150 | 398 | 299 | MM | 4046356578776 | 85444290 | PL | EC001855 |  | Catálogo
1405314 | SAC-5P-1,0-PUR/M12FRB | Cable para sensores/actuadores | Cable para sensores/actuadores, PUR sin halógenos, negro grisáceo RAL 7021 | 15.45 | 1 | AF | Industrial Field Connectivity (IFC) | AF1 | AF1CDA | 1 | 50 | NO | PC | F | 42,20 | G | 0 | 0 | 0 |  | 4046356739887 | 85444290 | PL | EC001855 |  | Catálogo
1737452 | SAC-5P-1,25-115/M 8SIFSB | Cable para sensores/actuadores | Cable para sensores/actuadores, 5-polos, PUR sin halógenos, negro grisáceo RAL 7021, extremo de cable libre, a Hembra recta M8 Snap-in, codificación: B, longitud de cable: 1,25 m | 18.55 | 1 | AF | Industrial Field Connectivity (IFC) | AF1 | AF1BDA | 1 | 25 | NO | PC | F | 42,40 | G | 0 | 0 | 0 |  | 4067923299269 | 85444290 | PL | EC001855 |  | Catálogo
1788192 | SAC-5P-1,25-920/M12FS | Cable de sistema de bus | Cable de sistema de bus | 29.12 | 1 | AF | Industrial Field Connectivity (IFC) | AF1 | AF1CKD | 1 | 250 | NO | PC | F | 97,00 | G | 0 | 0 | 0 |  | 4067923407312 | 85444290 | PL | EC001855 |  | Catálogo
1111566 | SAC-5P-1,45-920/M12FS AE | Cable de sistema de bus | Cable de sistema de bus, CANopen®, DeviceNet™, 5-polos, PUR sin halógenos, rojo lila RAL 4001, apantallado, extremo de cable libre, a Hembra recta M12, codificación: A, longitud de cable: 1,45 m, con punteras | 42.83 | 1 | AF | Industrial Field Connectivity (IFC) | AF1 | AF1CKD | 1 | 50 | NO | PC | F | 96,19 | G | 0 | 0 | 0 |  | 4063151031961 | 85444290 | PL | EC001855 | Imagen | Catálogo
1906025 | SAC-5P-1,5-115/M 8SIFSB | Sensor/actuator cable | Sensor/actuator cable | 18.98 | 1 | AF | Industrial Field Connectivity (IFC) | AF1 | AF1BDA | 1 | 50 | sí | PC | F | 49,23 | g | 0 | 0 | 0 | 0 | 4067923607354 | 85444290 | PL |  |  | Catálogo
1158850 | SAC-5P-1,5-280/M12FRL FE CH-MA | Cable de potencia | Cable de potencia, 5-polos, PUR sin halógenos, gris RAL 7001, extremo de cable libre, a Hembra acodado M12, codificación: L, longitud de cable: 1,5 m, para corriente continua hasta 16 A / 63 V, Variante del cliente | 48.93 | 1 | AF | Industrial Field Connectivity (IFC) | AF1 | AF1CDP | 1 | 100 | NO | PC | F | 280,00 | G | 0 | 0 | 0 |  | 4063151165086 | 85444290 | PL | EC001855 | Imagen | Catálogo
1158675 | SAC-5P-1,5-280/M12FSL FE CH-MA | Cable de potencia | Cable de potencia, 5-polos, PUR sin halógenos, gris RAL 7001, extremo de cable libre, a Hembra recta M12, codificación: L, longitud de cable: 1,5 m, para corriente continua hasta 16 A / 63 V, Variante del cliente | 47.45 | 1 | AF | Industrial Field Connectivity (IFC) | AF1 | AF1CDP | 1 | 100 | NO | PC | F | 295,00 | G | 0 | 0 | 0 |  | 4063151163655 | 85444290 | PL | EC001855 | Imagen | Catálogo
1420998 | SAC-5P-1,5-500/M12FS FB | Cable para sensores/actuadores | Cable para sensores/actuadores, 5-polos, PVC, gris RAL 7001, extremo de cable libre, a Hembra recta M12, codificación: A, longitud de cable: 1,5 m, con moleteado de acero inoxidable | 17.94 | 1 | AF | Industrial Field Connectivity (IFC) | AF1 | AF1CDA | 1 | 1 | SÍ | PC | F | 83,60 | G | 0 | 0 | 0 |  | 4055626250281 | 85444290 | PL | EC001855 | Imagen | Catálogo
1404053 | SAC-5P-1,5-600/M12FR HD | Cable para sensores/actuadores | Cable para sensores/actuadores, 5-polos, PP-EPDM sin halógenos, gris RAL 7035, extremo de cable libre, a Hembra acodado M12, codificación: A, longitud de cable: 1,5 m, Diseño higiénico, con moleteado de acero inoxidable | 18.88 | 1 | AF | Industrial Field Connectivity (IFC) | AF1 | AF1CDA | 1 | 1 | SÍ | PC |  | 66,10 | G | 0 | 0 | 0 |  | 4046356679084 | 85444290 | PL | EC001855 | Imagen | Catálogo
1404057 | SAC-5P-1,5-600/M12FR-3L HD | Cable para sensores/actuadores | Cable para sensores/actuadores, 5-polos, PP-EPDM sin halógenos, gris RAL 7035, extremo de cable libre, a Hembra acodado M12, codificación: A, con 3 LEDs, longitud de cable: 1,5 m, Diseño higiénico, con moleteado de acero inoxidable | 27.73 | 1 | AF | Industrial Field Connectivity (IFC) | AF1 | AF1CDA | 1 | 1 | SÍ | PC |  | 68,80 | G | 20 | 150 | 150 | MM | 4046356677950 | 85444290 | PL | EC001855 | Imagen | Catálogo
1404083 | SAC-5P-1,5-600/M12FS FB | Cable para sensores/actuadores | Cable para sensores/actuadores, 5-polos, PP-EPDM sin halógenos, gris RAL 7035, extremo de cable libre, a Hembra recta M12, codificación: A, longitud de cable: 1,5 m, Diseño higiénico, con moleteado de plástico | 15.16 | 1 | AF | Industrial Field Connectivity (IFC) | AF1 | AF1CDA | 1 | 1 | SÍ | PC |  | 62,70 | G | 17 | 155 | 155 | MM | 4046356676397 | 85444290 | PL | EC001855 | Imagen | Catálogo
1404049 | SAC-5P-1,5-600/M12FS HD | Cable para sensores/actuadores | Cable para sensores/actuadores, 5-polos, PP-EPDM sin halógenos, gris RAL 7035, extremo de cable libre, a Hembra recta M12, codificación: A, longitud de cable: 1,5 m, Diseño higiénico, con moleteado de acero inoxidable | 18.88 | 1 | AF | Industrial Field Connectivity (IFC) | AF1 | AF1CDA | 1 | 1 | SÍ | PC |  | 67,00 | G | 20 | 180 | 180 | MM | 4046356677875 | 85444290 | PL | EC001855 | Imagen | Catálogo
1156898 | SAC-5P-1,5-920/M 8FSB CH-MA | Cable de sistema de bus | Cable de sistema de bus, 5-polos, PUR sin halógenos, rojo lila RAL 4001, apantallado, extremo de cable libre, a Hembra acodado M8, codificación: B, longitud de cable: 1,5 m, Conector enchufable sin apantallar, Variantes específicas para el cliente | 35.75 | 1 | AF | Industrial Field Connectivity (IFC) | AF1 | AF1BDD | 1 | 100 | NO | PC | F | 92,20 | G | 0 | 0 | 0 |  | 4063151160111 | 85444290 | PL | EC001855 | Imagen | Catálogo
1906026 | SAC-5P-1,75-115/M 8SIFSB | Sensor/actuator cable | Sensor/actuator cable | 19.55 | 1 | AF | Industrial Field Connectivity (IFC) | AF1 | AF1BDA | 1 | 50 | sí | PC | F | 57,00 | g | 0 | 0 | 0 | 0 | 4067923607569 | 85444290 | PL |  |  | Catálogo
1404478 | SAC-5P-10,0-115/M 8FRB | Cable para sensores/actuadores | Cable para sensores/actuadores, 5-polos, PUR sin halógenos, negro grisáceo RAL 7021, extremo de cable libre, a Hembra acodado M8, codificación: B, longitud de cable: 10 m | 39.35 | 1 | AF | Industrial Field Connectivity (IFC) | AF1 | AF1BDA | 1 | 1 | SÍ | PC |  | 307,70 | G | 28 | 209 | 193 | MM | 4046356697156 | 85444290 | PL | EC001855 | Imagen | Catálogo
1404474 | SAC-5P-10,0-115/M 8FSB | Cable para sensores/actuadores | Cable para sensores/actuadores, 5-polos, PUR sin halógenos, negro grisáceo RAL 7021, extremo de cable libre, a Hembra recta M8, codificación: B, longitud de cable: 10 m | 38.28 | 1 | AF | Industrial Field Connectivity (IFC) | AF1 | AF1BDA | 1 | 1 | SÍ | PC |  | 306,30 | G | 31 | 210 | 191 | MM | 4046356697118 | 85444290 | PL | EC001855 | Imagen | Catálogo
1420769 | SAC-5P-10,0-115/M 8SIFSB | Cable para sensores/actuadores | Cable para sensores/actuadores | 42.95 | 1 | AF | Industrial Field Connectivity (IFC) | AF1 | AF1BDA | 1 | 50 | SÍ | PC | F | 304,00 | G | 0 | 0 | 0 |  | 4055626240268 | 85444290 | PL | EC001855 |  | Catálogo
1509597 | SAC-5P-10,0-115/M12FR | Cable para sensores/actuadores | Cable para sensores/actuadores, 5-polos, PUR sin halógenos, negro grisáceo RAL 7021, extremo de cable libre, a Hembra acodado M12, codificación: A, longitud de cable: 10 m | 34.57 | 1 | AF | Industrial Field Connectivity (IFC) | AF1 | AF1CDA | 1 | 1 | SÍ | PC |  | 351,10 | G | 31 | 197 | 189 | MM | 4017918898977 | 85444290 | DE | EC001855 |  | Catálogo
1509128 | SAC-5P-10,0-115/M12FS | Cable para sensores/actuadores | Cable para sensores/actuadores, 5-polos, PUR sin halógenos, negro grisáceo RAL 7021, extremo de cable libre, a Hembra recta M12, codificación: A, longitud de cable: 10 m | 34.11 | 1 | AF | Industrial Field Connectivity (IFC) | AF1 | AF1CDA | 1 | 1 | NO | PC |  | 349,20 | G | 30 | 184 | 184 | MM | 4017918898984 | 85444290 | PL | EC001855 | Imagen | Catálogo
1576575 | SAC-5P-10,0-115/M12FS VA | Cable para sensores/actuadores | Cable para sensores/actuadores, 5-polos, PUR sin halógenos, negro grisáceo RAL 7021, extremo de cable libre, a Hembra recta M12, codificación: A, longitud de cable: 10 m | 44.07 | 1 | AF | Industrial Field Connectivity (IFC) | AF1 | AF1CDA | 1 | 50 | SÍ | PC |  | 355,90 | G | 0 | 0 | 0 |  | 4046356441063 | 85444290 | PL | EC001855 |  | Catálogo
1085900 | SAC-5P-10,0-186/M12FS | Cable para sensores/actuadores | Cable para sensores/actuadores, 5-polos, PUR, negro grisáceo RAL 7021, extremo de cable libre, a Hembra recta M12, codificación: A, longitud de cable: 10 m | 52.28 | 1 | AF | Industrial Field Connectivity (IFC) | AF1 | AF1CDA | 1 | 150 | SÍ | PC | F | 694,80 | G | 0 | 0 | 0 |  | 4055626875859 | 85444290 | PL | EC001855 | Imagen | Catálogo
1667080 | SAC-5P-10,0-186/M12FS VA | Cable para sensores/actuadores | Cable para sensores/actuadores, 5-polos, PUR, negro grisáceo RAL 7021, extremo de cable libre, a Hembra recta M12, codificación: A, longitud de cable: 10 m | 60.94 | 1 | AF | Industrial Field Connectivity (IFC) | AF1 | AF1CDA | 1 | 100 | NO | PC | F | 688,00 | G | 0 | 0 | 0 |  | 4067923210837 | 85444290 | PL | EC001855 |  | Catálogo
1414819 | SAC-5P-10,0-280/M12FRL FE | Cable de potencia | Cable de potencia, 5-polos, PUR sin halógenos, gris RAL 7001, extremo de cable libre, a Hembra acodado M12, codificación: L, longitud de cable: 10 m, para corriente continua hasta 16 A / 63 V | 137.11 | 1 | AF | Industrial Field Connectivity (IFC) | AF1 | AF1CDP | 1 | 1 | NO | PC |  | 1.667,20 | G | 70 | 250 | 250 | MM | 4055626034522 | 85444290 | PL | EC001855 | Imagen | Catálogo
1414820 | SAC-5P-10,0-280/M12FRL FE SH | Cable de potencia | Cable de potencia, 5-polos, PUR sin halógenos, gris RAL 7001, apantallado (Advanced Shielding Technology), extremo de cable libre, a Hembra acodado M12, codificación: L, longitud de cable: 10 m, para corriente continua hasta 16 A / 63 V | 167.31 | 1 | AF | Industrial Field Connectivity (IFC) | AF1 | AF1CDP | 1 | 1 | NO | PC |  | 1.935,40 | G | 0 | 0 | 0 |  | 4055626034539 | 85444290 | PL | EC001855 | Imagen | Catálogo
1414823 | SAC-5P-10,0-280/M12FSL FE | Cable de potencia | Cable de potencia, 5-polos, PUR sin halógenos, gris RAL 7001, extremo de cable libre, a Hembra recta M12, codificación: L, longitud de cable: 10 m, para corriente continua hasta 16 A / 63 V | 135.8 | 1 | AF | Industrial Field Connectivity (IFC) | AF1 | AF1CDP | 1 | 1 | NO | PC |  | 1.654,50 | G | 83 | 231 | 231 | MM | 4055626034560 | 85444290 | PL | EC001855 | Imagen | Catálogo
1414824 | SAC-5P-10,0-280/M12FSL FE SH | Cable de potencia | Cable de potencia, 5-polos, PUR sin halógenos, gris RAL 7001, apantallado (Advanced Shielding Technology), extremo de cable libre, a Hembra recta M12, codificación: L, longitud de cable: 10 m, para corriente continua hasta 16 A / 63 V | 164.24 | 1 | AF | Industrial Field Connectivity (IFC) | AF1 | AF1CDP | 1 | 1 | NO | PC |  | 1.960,00 | G | 0 | 0 | 0 |  | 4055626034577 | 85444290 | PL | EC001855 | Imagen | Catálogo
1407336 | SAC-5P-10,0-28R/FR SCO RAIL | Cable para sensores/actuadores | Cable para sensores/actuadores, 5-polos, PE-X sin halógenos, negro, apantallado, extremo de cable libre, a Hembra acodado M12 SPEEDCON, codificación: A, longitud de cable: 10 m, Para aplicaciones ferroviarias | 124.72 | 1 | AF | Industrial Field Connectivity (IFC) | AF1 | AF1CDA | 1 | 1 | SÍ | PC |  | 713,70 | G | 0 | 0 | 0 |  | 4046356774529 | 85444290 | PL | EC001855 | Imagen | Catálogo
1407333 | SAC-5P-10,0-28R/FS SCO RAIL | Cable para sensores/actuadores | Cable para sensores/actuadores, 5-polos, PE-X sin halógenos, negro, apantallado, extremo de cable libre, a Hembra recta M12 SPEEDCON, codificación: A, longitud de cable: 10 m, Para aplicaciones ferroviarias | 122.65 | 1 | AF | Industrial Field Connectivity (IFC) | AF1 | AF1CDA | 1 | 1 | SÍ | PC |  | 714,50 | G | 0 | 0 | 0 |  | 4046356774499 | 85444290 | PL | EC001855 | Imagen | Catálogo
1407260 | SAC-5P-10,0-28X/M12FS OD | Cable para sensores/actuadores | Cable para sensores/actuadores, 5-polos, PE-X sin halógenos, negro grisáceo RAL 7021, extremo de cable libre, a Hembra recta M12, codificación: A, longitud de cable: 10 m, para aplicaciones exteriores, con moleteado de acero inoxidable | 58.76 | 1 | AF | Industrial Field Connectivity (IFC) | AF1 | AF1CDA | 1 | 1 | SÍ | PC | F | 690,80 | G | 35 | 235 | 225 | MM | 4046356773775 | 85444290 | PL | EC001855 | Imagen | Catálogo
1407268 | SAC-5P-10,0-28X/M12FS SH OD | Cable para sensores/actuadores | Cable para sensores/actuadores, 5-polos, PE-X/PE-X sin halógenos, negro grisáceo RAL 7021, apantallado, extremo de cable libre, a Hembra recta M12, codificación: A, longitud de cable: 10 m, para aplicaciones exteriores, con moleteado de acero inoxidable | 101.59 | 1 | AF | Industrial Field Connectivity (IFC) | AF1 | AF1CKA | 1 | 1 | SÍ | PC | F | 877,50 | G | 53 | 230 | 215 | MM | 4046356773867 | 85444290 | PL | EC001855 | Imagen | Catálogo
1424608 | SAC-5P-10,0-290/M12FRL FE | Cable de potencia | Cable de potencia, 5-polos, PUR sin halógenos, gris RAL 7001, extremo de cable libre, a Hembra acodado M12, codificación: L, longitud de cable: 10 m, para corriente continua hasta 12 A/63 V | 108.79 | 1 | AF | Industrial Field Connectivity (IFC) | AF1 | AF1CDP | 1 | 1 | NO | PC |  | 1.272,00 | G | 0 | 0 | 0 |  | 4055626375335 | 85444290 | PL | EC001855 | Imagen | Catálogo
1424604 | SAC-5P-10,0-290/M12FSL FE | Cable de potencia | Cable de potencia, 5-polos, PUR sin halógenos, gris RAL 7001, extremo de cable libre, a Hembra recta M12, codificación: L, longitud de cable: 10 m, para corriente continua hasta 12 A/63 V | 107.48 | 1 | AF | Industrial Field Connectivity (IFC) | AF1 | AF1CDP | 1 | 1 | NO | PC |  | 1.287,00 | G | 75 | 245 | 220 | MM | 4055626375298 | 85444290 | PL | EC001855 | Imagen | Catálogo
1400762 | SAC-5P-10,0-500/AD-2L KA | Cable para sensores/actuadores | Cable para sensores/actuadores, 5-polos, extremo de cable libre, a Conector de válvula AD (conmutador de presión), con 2 LEDs, longitud de cable: 10 m | 36.76 | 1 | AF | Industrial Field Connectivity (IFC) | AF1 | AF1DBA | 25 | 25 | NO | PC | F | 525,00 | G | 226 | 600 | 400 | MM | 4046356511179 | 85444290 | PL | EC001855 |  | Catálogo
1414827 | SAC-5P-10,0-500/M12FRL FE | Cable de potencia | Cable de potencia, 5-polos, PVC, gris RAL 7001, extremo de cable libre, a Hembra acodado M12, codificación: L, longitud de cable: 10 m, para corriente continua hasta 16 A / 63 V | 114.1 | 1 | AF | Industrial Field Connectivity (IFC) | AF1 | AF1CDP | 1 | 1 | NO | PC |  | 2.088,90 | G | 0 | 0 | 0 |  | 4055626034607 | 85444290 | PL | EC001855 | Imagen | Catálogo
1414828 | SAC-5P-10,0-500/M12FRL FE SH | Cable de potencia | Cable de potencia, 5-polos, PVC, gris RAL 7001, apantallado (Advanced Shielding Technology), extremo de cable libre, a Hembra acodado M12, codificación: L, longitud de cable: 10 m, para corriente continua hasta 16 A / 63 V | 152.27 | 1 | AF | Industrial Field Connectivity (IFC) | AF1 | AF1CDP | 1 | 1 | NO | PC |  | 2.444,13 | G | 0 | 0 | 0 |  | 4055626034614 | 85444290 | PL | EC001855 | Imagen | Catálogo
1421001 | SAC-5P-10,0-500/M12FS FB | Cable para sensores/actuadores | Cable para sensores/actuadores, 5-polos, PVC, gris RAL 7001, extremo de cable libre, a Hembra recta M12, codificación: A, longitud de cable: 10 m, con moleteado de acero inoxidable | 29.1 | 1 | AF | Industrial Field Connectivity (IFC) | AF1 | AF1CDA | 1 | 1 | SÍ | PC | F | 426,74 | G | 0 | 0 | 0 |  | 4055626250311 | 85444290 | PL | EC001855 | Imagen | Catálogo
1426159 | SAC-5P-10,0-500/M12FS VA E-UL | Cable para sensores/actuadores | Cable para sensores/actuadores, 5-polos, PVC, gris RAL 7001, extremo de cable libre, a Hembra recta M12, codificación: A, longitud de cable: 10 m | 29.26 | 1 | AF | Industrial Field Connectivity (IFC) | AF1 | AF1CDA | 1 | 25 | SÍ | PC | F | 418,40 | G | 25 | 180 | 180 | MM | 4055626448909 | 85444290 | PL | EC001855 |  | Catálogo
1414831 | SAC-5P-10,0-500/M12FSL FE | Cable de potencia | Cable de potencia, 5-polos, PVC, gris RAL 7001, extremo de cable libre, a Hembra recta M12, codificación: L, longitud de cable: 10 m, para corriente continua hasta 16 A / 63 V | 112.79 | 1 | AF | Industrial Field Connectivity (IFC) | AF1 | AF1CDP | 1 | 1 | NO | PC |  | 2.088,14 | G | 60 | 230 | 230 | MM | 4055626034645 | 85444290 | PL | EC001855 | Imagen | Catálogo
1424624 | SAC-5P-10,0-510/M12FRL FE | Cable de potencia | Cable de potencia, 5-polos, PVC, gris RAL 7001, extremo de cable libre, a Hembra acodado M12, codificación: L, longitud de cable: 10 m, para corriente continua hasta 12 A/63 V | 89.91 | 1 | AF | Industrial Field Connectivity (IFC) | AF1 | AF1CDP | 1 | 1 | NO | PC |  | 1.446,30 | G | 0 | 0 | 0 |  | 4055626375496 | 85444290 | PL | EC001855 | Imagen | Catálogo
1424620 | SAC-5P-10,0-510/M12FSL FE | Cable de potencia | Cable de potencia, 5-polos, PVC, gris RAL 7001, extremo de cable libre, a Hembra recta M12, codificación: L, longitud de cable: 10 m, para corriente continua hasta 12 A/63 V | 88.61 | 1 | AF | Industrial Field Connectivity (IFC) | AF1 | AF1CDP | 1 | 1 | NO | PC |  | 1.405,90 | G | 0 | 0 | 0 |  | 4055626375458 | 85444290 | PL | EC001855 | Imagen | Catálogo
1401758 | SAC-5P-10,0-515/M12FR VA BK | Cable para sensores/actuadores | Cable para sensores/actuadores, 5-polos, PVC, negro RAL 9005, extremo de cable libre, a Hembra acodado M12, codificación: A, longitud de cable: 10 m | 35.61 | 1 | AF | Industrial Field Connectivity (IFC) | AF1 | AF1CDA | 1 | 50 | SÍ | PC | F | 507,10 | G | 0 | 0 | 0 |  | 4046356572279 | 85444290 | PL | EC001855 |  | Catálogo
1401757 | SAC-5P-10,0-515/M12FS VA BK | Cable para sensores/actuadores | Cable para sensores/actuadores, 5-polos, PVC, negro RAL 9005, extremo de cable libre, a Hembra recta M12, codificación: A, longitud de cable: 10 m | 35.73 | 1 | AF | Industrial Field Connectivity (IFC) | AF1 | AF1CDA | 1 | 50 | SÍ | PC | F | 510,40 | G | 0 | 0 | 0 |  | 4046356572262 | 85444290 | PL | EC001855 |  | Catálogo
1031272 | SAC-5P-10,0-515/M12FS VA E-UL | Cable para sensores/actuadores | Cable para sensores/actuadores, 5-polos, PVC, negro RAL 9005, extremo de cable libre, a Hembra recta M12, codificación: A, longitud de cable: 10 m | 30.09 | 1 | AF | Industrial Field Connectivity (IFC) | AF1 | AF1CDA | 1 | 50 | SÍ | PC | F | 521,54 | G | 40 | 200 | 200 | MM | 4055626534770 | 85444290 | PL | EC001855 |  | Catálogo
1564697 | SAC-5P-10,0-520/M12FR VA | Cable para sensores/actuadores | Cable para sensores/actuadores, 5-polos, PVC, gris RAL 7001, extremo de cable libre, a Hembra acodado M12, codificación: A, longitud de cable: 10 m | 36.2 | 1 | AF | Industrial Field Connectivity (IFC) | AF1 | AF1CDA | 5 | 50 | NO | PC | F | 560,00 | G | 152 | 353 | 275 | MM | 4046356308809 | 85444290 | PL | EC001855 |  | Catálogo
1576423 | SAC-5P-10,0-520/M12FS VA | Cable para sensores/actuadores | Cable para sensores/actuadores, 5-polos, PVC, gris RAL 7001, extremo de cable libre, a Hembra recta M12, codificación: A, longitud de cable: 10 m | 29.67 | 1 | AF | Industrial Field Connectivity (IFC) | AF1 | AF1CDA | 5 | 50 | NO | PC | F | 568,00 | G | 152 | 353 | 275 | MM | 4046356440684 | 85444290 | PL | EC001855 |  | Catálogo
1406150 | SAC-5P-10,0-542/ FR SH SCO BK | Cable para sensores/actuadores | Cable para sensores/actuadores, 5-polos, PVC, amarillo, apantallado, extremo de cable libre, a Hembra acodado M12, codificación: A, longitud de cable: 10 m | 50.5 | 1 | AF | Industrial Field Connectivity (IFC) | AF1 | AF1IDC | 1 | 50 | SÍ | PC | F | 589,00 | G | 30 | 205 | 205 | MM | 4046356799003 | 85444290 | US | EC001855 | Imagen | Catálogo
1406147 | SAC-5P-10,0-542/ FS SH SCO BK | Cable para sensores/actuadores | Cable para sensores/actuadores, 5-polos, PVC, amarillo, apantallado, extremo de cable libre, a Hembra recta M12, codificación: A, longitud de cable: 10 m | 48.38 | 1 | AF | Industrial Field Connectivity (IFC) | AF1 | AF1IDC | 1 | 50 | SÍ | PC | F | 593,40 | G | 35 | 210 | 210 | MM | 4046356799034 | 85444290 | US | EC001855 | Imagen | Catálogo
1406170 | SAC-5P-10,0-542/M12FR BK | Cable para sensores/actuadores | Cable para sensores/actuadores, 5-polos, PVC, amarillo, extremo de cable libre, a Hembra acodado M12, codificación: A, longitud de cable: 10 m | 32.45 | 1 | AF | Industrial Field Connectivity (IFC) | AF1 | AF1ICC | 1 | 50 | SÍ | PC | F | 421,20 | G | 25 | 200 | 200 | MM | 4046356798808 | 85444290 | US | EC001855 | Imagen | Catálogo
1406167 | SAC-5P-10,0-542/M12FS BK | Cable para sensores/actuadores | Cable para sensores/actuadores, 5-polos, PVC, amarillo, extremo de cable libre, a Hembra recta M12, codificación: A, longitud de cable: 10 m | 32.21 | 1 | AF | Industrial Field Connectivity (IFC) | AF1 | AF1ICC | 1 | 50 | SÍ | PC | F | 443,00 | G | 0 | 0 | 0 |  | 4046356798839 | 85444290 | US | EC001855 | Imagen | Catálogo
1424889 | SAC-5P-10,0-547/FR SCO BK | Cable para sensores/actuadores | Cable para sensores/actuadores, 5-polos, PVC, amarillo, extremo de cable libre, a Hembra acodado M12, codificación: A, longitud de cable: 10 m | 68.55 | 1 | AF | Industrial Field Connectivity (IFC) | AF1 | AF1IFC | 1 | 1 | SÍ | PC | F | 773,00 | G | 0 | 0 | 0 |  | 4055626401614 | 85444290 | US | EC001855 | Imagen | Catálogo
1424958 | SAC-5P-10,0-547/M12FS BK | Cable para sensores/actuadores | Cable para sensores/actuadores, 5-polos, PVC, amarillo, extremo de cable libre, a Hembra recta M12, codificación: A, longitud de cable: 10 m | 64.42 | 1 | AF | Industrial Field Connectivity (IFC) | AF1 | AF1IFC | 1 | 1 | SÍ | PC | F | 22,22 | G | 0 | 0 | 0 |  | 4055626402055 | 85444290 | US | EC001855 | Imagen | Catálogo
1404092 | SAC-5P-10,0-600/M12FR FB | Cable para sensores/actuadores | Cable para sensores/actuadores, 5-polos, PP-EPDM sin halógenos, gris RAL 7035, extremo de cable libre, a Hembra acodado M12, codificación: A, longitud de cable: 10 m, Diseño higiénico, con moleteado de plástico | 35.22 | 1 | AF | Industrial Field Connectivity (IFC) | AF1 | AF1CDA | 1 | 1 | SÍ | PC |  | 319,70 | G | 30 | 190 | 190 | MM | 4046356676465 | 85444290 | PL | EC001855 | Imagen | Catálogo
1404056 | SAC-5P-10,0-600/M12FR HD | Cable para sensores/actuadores | Cable para sensores/actuadores, 5-polos, PP-EPDM sin halógenos, gris RAL 7035, extremo de cable libre, a Hembra acodado M12, codificación: A, longitud de cable: 10 m, Diseño higiénico, con moleteado de acero inoxidable | 38.87 | 1 | AF | Industrial Field Connectivity (IFC) | AF1 | AF1CDA | 1 | 1 | SÍ | PC |  | 328,00 | G | 40 | 300 | 195 | MM | 4046356677936 | 85444290 | PL | EC001855 | Imagen | Catálogo
1404096 | SAC-5P-10,0-600/M12FR-3L FB | Cable para sensores/actuadores | Cable para sensores/actuadores, 5-polos, PP-EPDM sin halógenos, gris RAL 7035, extremo de cable libre, a Hembra acodado M12, codificación: A, con 3 LEDs, longitud de cable: 10 m, Diseño higiénico, con moleteado de plástico | 41.6 | 1 | AF | Industrial Field Connectivity (IFC) | AF1 | AF1CDA | 1 | 1 | SÍ | PC |  | 329,00 | G | 30 | 200 | 200 | MM | 4046356676502 | 85444290 | PL | EC001855 | Imagen | Catálogo
1404062 | SAC-5P-10,0-600/M12FR-3L HD | Cable para sensores/actuadores | Cable para sensores/actuadores, 5-polos, PP-EPDM sin halógenos, gris RAL 7035, extremo de cable libre, a Hembra acodado M12, codificación: A, con 3 LEDs, longitud de cable: 10 m, Diseño higiénico, con moleteado de acero inoxidable | 47.72 | 1 | AF | Industrial Field Connectivity (IFC) | AF1 | AF1CDA | 1 | 1 | SÍ | PC |  | 337,70 | G | 40 | 190 | 190 | MM | 4046356677981 | 85444290 | PL | EC001855 | Imagen | Catálogo
1404086 | SAC-5P-10,0-600/M12FS FB | Cable para sensores/actuadores | Cable para sensores/actuadores, 5-polos, PP-EPDM sin halógenos, gris RAL 7035, extremo de cable libre, a Hembra recta M12, codificación: A, longitud de cable: 10 m, Diseño higiénico, con moleteado de plástico | 35.22 | 1 | AF | Industrial Field Connectivity (IFC) | AF1 | AF1CDA | 1 | 1 | SÍ | PC |  | 321,00 | G | 35 | 215 | 215 | MM | 4046356676427 | 85444290 | PL | EC001855 | Imagen | Catálogo
1404052 | SAC-5P-10,0-600/M12FS HD | Cable para sensores/actuadores | Cable para sensores/actuadores, 5-polos, PP-EPDM sin halógenos, gris RAL 7035, extremo de cable libre, a Hembra recta M12, codificación: A, longitud de cable: 10 m, Diseño higiénico, con moleteado de acero inoxidable | 38.87 | 1 | AF | Industrial Field Connectivity (IFC) | AF1 | AF1CDA | 1 | 1 | SÍ | PC |  | 330,40 | G | 30 | 300 | 274 | MM | 4046356677905 | 85444290 | PL | EC001855 | Imagen | Catálogo
1095955 | SAC-5P-10,0-680/M12FR FDN | Sensor/actuator cable | Sensor/actuator cable, 5-position, PVC, gray, shielded, free cable end, on Socket angled M12, coding: A, cable length: 10 m, Foil shielding plus drain wire | 43.59 | 1 | AF | Industrial Field Connectivity (IFC) | AF1 | AF1IEC | 1 | 25 | sí | PC | F | 22,22 | g | 0 | 0 | 0 | 0 | 4055626929064 | 85444290 | US | EC001855 |  | Catálogo
1095823 | SAC-5P-10,0-680/M12FR FDP | Sensor/actuator cable | Sensor/actuator cable, 5-position, PVC, gray, shielded, free cable end, on Socket angled M12, coding: A, cable length: 10 m, Foil shielding plus drain wire | 41.3 | 1 | AF | Industrial Field Connectivity (IFC) | AF1 | AF1IEC | 1 | 25 | sí | PC | F | 22,22 | g | 0 | 0 | 0 | 0 | 4055626927749 | 85444290 | US | EC001855 |  | Catálogo
1095961 | SAC-5P-10,0-680/M12FS FDN | Sensor/actuator cable | Sensor/actuator cable, 5-position, PVC, gray, shielded, free cable end, on Socket straight M12, coding: A, cable length: 10 m, Foil shielding plus drain wire | 40.82 | 1 | AF | Industrial Field Connectivity (IFC) | AF1 | AF1IEC | 1 | 25 | sí | PC | F | 22,22 | g | 0 | 0 | 0 | 0 | 4055626929125 | 0 | US | EC001855 |  | Catálogo
1095968 | SAC-5P-10,0-680/M12FS FDP | Sensor/actuator cable | Sensor/actuator cable, 5-position, PVC, gray, shielded, free cable end, on Socket straight M12, coding: A, cable length: 10 m, Foil shielding plus drain wire | 40.88 | 1 | AF | Industrial Field Connectivity (IFC) | AF1 | AF1IEC | 1 | 25 | sí | PC | F | 22,22 | g | 0 | 0 | 0 | 0 | 4055626929194 | 0 | US | EC001855 |  | Catálogo
1564707 | SAC-5P-10,0-800/M12FR VA | Cable para sensores/actuadores | Cable para sensores/actuadores, 5-polos, PUR sin halógenos, resistente a chispas de soldadura, muy flexible, gris RAL 7001, extremo de cable libre, a Hembra acodado M12, codificación: A, longitud de cable: 10 m, Moleteado de acero inoxidable | 54.89 | 1 | AF | Industrial Field Connectivity (IFC) | AF1 | AF1CDA | 1 | 50 | NO | PC | F | 386,80 | G | 163 | 353 | 275 | MM | 4046356308816 | 85444290 | PL | EC001855 |  | Catálogo
1569946 | SAC-5P-10,0-800/M12FS VA | Cable para sensores/actuadores | Cable para sensores/actuadores, 5-polos, PUR sin halógenos, resistente a chispas de soldadura, muy flexible, gris RAL 7001, extremo de cable libre, a Hembra recta M12, codificación: A, longitud de cable: 10 m, Moleteado de acero inoxidable | 48.14 | 1 | AF | Industrial Field Connectivity (IFC) | AF1 | AF1CDA | 1 | 50 | NO | PC | F | 389,90 | G | 0 | 0 | 0 |  | 4067923058057 | 85444290 | PL | EC001855 |  | Catálogo
1457209 | SAC-5P-10,0-802/M12FR | Cable para sensores/actuadores | Cable para sensores/actuadores, 5-polos, PUR sin halógenos, resistente a chispas de soldadura, muy flexible, gris RAL 7001, extremo de cable libre, a Hembra acodado M12, codificación: A, longitud de cable: 10 m, para robótica y cadenas de arrastre | 44.36 | 1 | AF | Industrial Field Connectivity (IFC) | AF1 | AF1CDA | 1 | 1 | SÍ | PC |  | 385,20 | G | 190 | 190 | 35 | MM | 4046356593632 | 85444290 | PL | EC001855 | Imagen | Catálogo
1454396 | SAC-5P-10,0-802/M12FR-3L | Cable para sensores/actuadores | Cable para sensores/actuadores, 5-polos, PUR sin halógenos, resistente a chispas de soldadura, muy flexible, gris RAL 7001, extremo de cable libre, a Hembra acodado M12, codificación: A, con 3 LEDs, longitud de cable: 10 m, para robótica y cadenas de arrastre | 50.45 | 1 | AF | Industrial Field Connectivity (IFC) | AF1 | AF1CDA | 1 | 1 | SÍ | PC |  | 391,70 | G | 33 | 209 | 195 | MM | 4046356578035 | 85444290 | PL | EC001855 | Imagen | Catálogo
1454448 | SAC-5P-10,0-802/M12FS | Cable para sensores/actuadores | Cable para sensores/actuadores, 5-polos, PUR sin halógenos, resistente a chispas de soldadura, muy flexible, gris RAL 7001, extremo de cable libre, a Hembra recta M12, codificación: A, longitud de cable: 10 m, para robótica y cadenas de arrastre | 44.13 | 1 | AF | Industrial Field Connectivity (IFC) | AF1 | AF1CDA | 1 | 1 | SÍ | PC |  | 384,20 | G | 40 | 210 | 205 | MM | 4046356578073 | 85444290 | PL | EC001855 | Imagen | Catálogo
1055416 | SAC-5P-10,0-811/M12FS | Cable para sensores/actuadores | Cable para sensores/actuadores, 5-polos, PUR sin halógenos, resistente a salpicaduras de soldadura, naranja RAL 2003, extremo de cable libre, a Hembra recta M12, codificación: A, longitud de cable: 10 m | 67.24 | 1 | AF | Industrial Field Connectivity (IFC) | AF1 | AF1CDA | 1 | 50 | SÍ | PC | F | 555,90 | G | 0 | 0 | 0 |  | 4063151059569 | 85444290 | PL | EC001855 |  | Catálogo
1517932 | SAC-5P-10,0-900/FSB SCO | Cable de sistema de bus | Cable de sistema de bus, INTERBUS (16 MBit/s), 5-polos, PUR sin halógenos, verde mayo RAL 6017, apantallado, extremo de cable libre, a Hembra recta M12 SPEEDCON, codificación: B, longitud de cable: 10 m | 97.76 | 1 | AF | Industrial Field Connectivity (IFC) | AF1 | AF1CKB | 1 | 1 | NO | PC |  | 716,20 | G | 64 | 280 | 205 | MM | 4017918968052 | 85444290 | PL | EC001855 | Imagen | Catálogo
1507133 | SAC-5P-10,0-900/M12FSB | Cable de sistema de bus | Cable de sistema de bus, INTERBUS (16 MBit/s), 5-polos, PUR sin halógenos, verde mayo RAL 6017, apantallado, extremo de cable libre, a Hembra recta M12, codificación: B, longitud de cable: 10 m | 91.33 | 1 | AF | Industrial Field Connectivity (IFC) | AF1 | AF1CKB | 1 | 1 | NO | PC |  | 717,30 | G | 59 | 290 | 210 | MM | 4017918899998 | 85444290 | PL | EC001855 | Imagen | Catálogo
1518232 | SAC-5P-10,0-920/FS SCO | Cable de sistema de bus | Cable de sistema de bus, CANopen®, DeviceNet™, 5-polos, PUR sin halógenos, rojo lila RAL 4001, apantallado, extremo de cable libre, a Hembra recta M12 SPEEDCON, codificación: A, longitud de cable: 10 m | 87.73 | 1 | AF | Industrial Field Connectivity (IFC) | AF1 | AF1CKD | 1 | 1 | NO | PC |  | 584,00 | G | 72 | 274 | 268 | MM | 4017918968359 | 85444290 | PL | EC001855 | Imagen | Catálogo
1575796 | SAC-5P-10,0-920/M 8FS | Cable de sistema de bus | Cable de sistema de bus, CANopen®, DeviceNet™, 5-polos, PUR sin halógenos, rojo lila RAL 4001, apantallado, extremo de cable libre, a Hembra recta M8, codificación: B, longitud de cable: 10 m, Conector enchufable sin apantallar | 79.71 | 1 | AF | Industrial Field Connectivity (IFC) | AF1 | AF1BDD | 1 | 1 | NO | PC |  | 583,30 | G | 40 | 210 | 210 | MM | 4046356431484 | 85444290 | PL | EC001855 | Imagen | Catálogo
1507492 | SAC-5P-10,0-920/M12FS | Cable de sistema de bus | Cable de sistema de bus, CANopen®, DeviceNet™, 5-polos, PUR sin halógenos, rojo lila RAL 4001, apantallado, extremo de cable libre, a Hembra recta M12, codificación: A, longitud de cable: 10 m | 82.71 | 1 | AF | Industrial Field Connectivity (IFC) | AF1 | AF1CKD | 1 | 1 | NO | PC |  | 577,30 | G | 65 | 300 | 305 | MM | 4017918900298 | 85444290 | PL | EC001855 | Imagen | Catálogo
1401928 | SAC-5P-10,0-920/M12FS W S | Cable para sensores/actuadores | Cable para sensores/actuadores | 106.69 | 1 | AF | Industrial Field Connectivity (IFC) | AF1 | AF1CDD | 4 | 48 | NO | PC | F | 570,00 | G | 150 | 398 | 299 | MM | 4046356578790 | 85444290 | PL | EC001855 |  | Catálogo
1235027 | SAC-5P-10,0-921/M12FS | Cable de sistema de bus | Cable de sistema de bus | 82.28 | 1 | AF | Industrial Field Connectivity (IFC) | AF1 | AF1CKD | 1 | 50 | NO | PC | F | 594,20 | G | 70 | 186 | 204 | MM | 4063151339548 | 85444290 | PL | EC001855 |  | Catálogo
1419036 | SAC-5P-10,0-923/FR CAN SCO | Cable de sistema de bus | Cable de sistema de bus, CANopen®, DeviceNet™, 5-polos, PUR sin halógenos, gris plata RAL 7001, apantallado, extremo de cable libre, a Hembra acodado M12 SPEEDCON, codificación: A, longitud de cable: 10 m, Conector enchufable sin apantallar | 73.33 | 1 | AF | Industrial Field Connectivity (IFC) | AF1 | AF1CDD | 1 | 1 | NO | PC |  | 611,40 | G | 45 | 190 | 190 | MM | 4046356542791 | 85444290 | PL | EC001855 | Imagen | Catálogo
1419031 | SAC-5P-10,0-923/FS CAN SCO | Cable de sistema de bus | Cable de sistema de bus, CANopen®, DeviceNet™, 5-polos, PUR sin halógenos, gris plata RAL 7001, apantallado, extremo de cable libre, a Hembra recta M12 SPEEDCON, codificación: A, longitud de cable: 10 m, Conector enchufable sin apantallar | 72.92 | 1 | AF | Industrial Field Connectivity (IFC) | AF1 | AF1CDD | 1 | 1 | NO | PC |  | 611,70 | G | 40 | 215 | 195 | MM | 4046356542647 | 85444290 | PL | EC001855 | Imagen | Catálogo
1405984 | SAC-5P-10,0-924/FR SCO | Cable de sistema de bus | Cable de sistema de bus, CANopen®, DeviceNet™, 5-polos, PVC, gris, apantallado, extremo de cable libre, a Hembra acodado M12, codificación: A, longitud de cable: 10 m, Conector enchufable sin apantallar | 89.08 | 1 | AF | Industrial Field Connectivity (IFC) | AF1 | AF1IHE | 1 | 50 | SÍ | PC | F | 622,30 | G | 30 | 230 | 230 | MM | 4046356800440 | 85444290 | US | EC001855 | Imagen | Catálogo
1405987 | SAC-5P-10,0-924/FS SCO | Cable de sistema de bus | Cable de sistema de bus, CANopen®, DeviceNet™, 5-polos, PVC, gris, apantallado, extremo de cable libre, a Hembra recta M12, codificación: A, longitud de cable: 10 m, Conector enchufable sin apantallar | 88.67 | 1 | AF | Industrial Field Connectivity (IFC) | AF1 | AF1IHE | 1 | 50 | SÍ | PC | F | 619,10 | G | 40 | 231 | 259 | MM | 4046356800419 | 85444290 | US | EC001855 | Imagen | Catálogo
1402958 | SAC-5P-10,0-927/M12FS VA | Cable de sistema de bus | Cable de sistema de bus, CANopen®, DeviceNet™, 5-polos, PVC, negro, apantallado, extremo de cable libre, a Hembra recta M12, codificación: A, longitud de cable: 10 m | 116.89 | 1 | AF | Industrial Field Connectivity (IFC) | AF1 | AF1CDD | 1 | 50 | NO | PC | F | 946,80 | G | 50 | 230 | 230 | MM | 4046356637473 | 85444290 | PL | EC001855 | Imagen | Catálogo
1410496 | SAC-5P-10,0-92X/M12FS SH OD | Cable de sistema de bus | Cable de sistema de bus, CANopen®, DeviceNet™, 5-polos, FRNC sin halógenos, negro, apantallado, extremo de cable libre, a Hembra recta M12, codificación: A, longitud de cable: 10 m, para aplicaciones exteriores, con moleteado de acero inoxidable | 154.8 | 1 | AF | Industrial Field Connectivity (IFC) | AF1 | AF1CKD | 1 | 1 | NO | PC |  | 687,20 | G | 70 | 220 | 220 | MM | 4046356899420 | 85444290 | PL | EC001855 | Imagen | Catálogo
1405343 | SAC-5P-10,0-BF145/M12FS SH NC | Cable para sensores/actuadores | Cable para sensores/actuadores, 5 polos, extremo de cable libre, a hembra de conexión recta M12, codif. A, longitud de cable: 10 m | 120.08 | 1 | AF | Industrial Field Connectivity (IFC) | AF1 | AF1CDA | 1 | 50 | SÍ | PC | F | 818,00 | G | 0 | 0 | 0 |  | 4046356740647 | 85444290 | PL | EC001855 | Imagen | Catálogo
1435111 | SAC-5P-10,0-PUR/AD-2L | Cable para sensores/actuadores | Cable para sensores/actuadores, 5-polos, PUR sin halógenos, negro grisáceo RAL 7021, extremo de cable libre, a Conector de válvula AD (conmutador de presión), con 2 LEDs, Circuito: sin conectar, longitud de cable: 10 m | 44.25 | 1 | AF | Industrial Field Connectivity (IFC) | AF1 | AF1DBA | 1 | 1 | SÍ | PC |  | 474,70 | G | 35 | 180 | 180 | MM | 4046356413473 | 85444290 | PL | EC001855 | Imagen | Catálogo
1694541 | SAC-5P-10,0-PUR/M12FR | Cable para sensores/actuadores | Cable para sensores/actuadores, 5-polos, PUR sin halógenos, negro grisáceo RAL 7021, extremo de cable libre, a Hembra acodado M12, codificación: A, longitud de cable: 10 m | 34.98 | 1 | AF | Industrial Field Connectivity (IFC) | AF1 | AF1CDA | 1 | 1 | NO | PC |  | 331,00 | G | 48 | 179 | 183 | MM | 4017918178413 | 85444290 | DE | EC001855 | Imagen | Catálogo
1442780 | SAC-5P-10,0-PUR/M12FR P | Cable para sensores/actuadores | Cable para sensores/actuadores, 5-polos, PUR sin halógenos, negro grisáceo RAL 7021, extremo de cable libre, a Hembra acodado M12, codificación: A, longitud de cable: 10 m, con moleteado de plástico | 34.33 | 1 | AF | Industrial Field Connectivity (IFC) | AF1 | AF1CDA | 1 | 1 | SÍ | PC |  | 327,60 | G | 180 | 175 | 35 | MM | 4046356535694 | 85444290 | PL | EC001855 | Imagen | Catálogo
1500761 | SAC-5P-10,0-PUR/M12FR SH | Cable para sensores/actuadores | Cable para sensores/actuadores, 5-polos, PUR sin halógenos, negro grisáceo RAL 7021, apantallado (Advanced Shielding Technology), extremo de cable libre, a Hembra acodado M12, codificación: A, longitud de cable: 10 m | 59 | 1 | AF | Industrial Field Connectivity (IFC) | AF1 | AF1CKA | 1 | 1 | SÍ | PC |  | 431,90 | G | 46 | 206 | 206 | MM | 4017918610784 | 85444290 | PL | EC001855 | Imagen | Catálogo
1694431 | SAC-5P-10,0-PUR/M12FR-3L | Cable para sensores/actuadores | Cable para sensores/actuadores, 5-polos, PUR sin halógenos, negro grisáceo RAL 7021, extremo de cable libre, a Hembra acodado M12, codificación: A, con 3 LEDs, longitud de cable: 10 m | 41.23 | 1 | AF | Industrial Field Connectivity (IFC) | AF1 | AF1CDA | 1 | 1 | NO | PC |  | 330,00 | G | 29 | 193 | 187 | MM | 4017918178307 | 85444290 | PL | EC001855 | Imagen | Catálogo
1414817 | SAC-5P-10,0-PUR/M12FRK PE | Cable de potencia | Cable de potencia, 5-polos, PUR sin halógenos, negro grisáceo RAL 7021, extremo de cable libre, a Hembra acodado M12, codificación: K, longitud de cable: 10 m, para corriente alterna hasta 16 A/690 V, Conexión PE con Advanced Shielding Technology | 156.16 | 1 | AF | Industrial Field Connectivity (IFC) | AF1 | AF1CDQ | 1 | 1 | NO | PC |  | 1.790,29 | G | 0 | 0 | 0 |  | 4055626034508 | 85444290 | PL | EC001855 | Imagen | Catálogo
1414818 | SAC-5P-10,0-PUR/M12FRK PE SH | Cable de potencia | Cable de potencia, 5-polos, PUR sin halógenos, naranja RAL 2003, apantallado (Advanced Shielding Technology), extremo de cable libre, a Hembra acodado M12, codificación: K, longitud de cable: 10 m, para corriente alterna hasta 16 A/690 V | 188.43 | 1 | AF | Industrial Field Connectivity (IFC) | AF1 | AF1CDQ | 1 | 1 | NO | PC |  | 1.992,76 | G | 0 | 0 | 0 |  | 4055626034515 | 85444290 | PL | EC001855 | Imagen | Catálogo
1683374 | SAC-5P-10,0-PUR/M12FS | Cable para sensores/actuadores | Cable para sensores/actuadores, 5-polos, PUR sin halógenos, negro grisáceo RAL 7021, extremo de cable libre, a Hembra recta M12, codificación: A, longitud de cable: 10 m | 34.74 | 1 | AF | Industrial Field Connectivity (IFC) | AF1 | AF1CDA | 1 | 1 | NO | PC |  | 330,00 | G | 34 | 191 | 191 | MM | 4017918185749 | 85444290 | DE | EC001855 | Imagen | Catálogo
1442544 | SAC-5P-10,0-PUR/M12FS P | Cable para sensores/actuadores | Cable para sensores/actuadores, 5-polos, PUR sin halógenos, negro grisáceo RAL 7021, extremo de cable libre, a Hembra recta M12, codificación: A, longitud de cable: 10 m, con moleteado de plástico | 34.1 | 1 | AF | Industrial Field Connectivity (IFC) | AF1 | AF1CDA | 1 | 1 | SÍ | PC |  | 325,20 | G | 31 | 200 | 180 | MM | 4046356535304 | 85444290 | PL | EC001855 | Imagen | Catálogo
1500758 | SAC-5P-10,0-PUR/M12FS SH | Cable para sensores/actuadores | Cable para sensores/actuadores, 5-polos, PUR sin halógenos, negro grisáceo RAL 7021, apantallado (Advanced Shielding Technology), extremo de cable libre, a Hembra recta M12, codificación: A, longitud de cable: 10 m | 56.81 | 1 | AF | Industrial Field Connectivity (IFC) | AF1 | AF1CKA | 1 | 1 | NO | PC |  | 440,00 | G | 54 | 191 | 191 | MM | 4017918610791 | 85444290 | PL | EC001855 | Imagen | Catálogo
1215995 | SAC-5P-10,0-PUR/M12FS SH NC | Cable para sensores/actuadores | Cable para sensores/actuadores, 5-polos, PUR sin halógenos, negro grisáceo RAL 7021, extremo de cable libre, a Hembra recta M12, codificación: A, longitud de cable: 10 m, Variante del cliente | 54.98 | 1 | AF | Industrial Field Connectivity (IFC) | AF1 | AF1CKA | 1 | 50 | NO | PC | F | 434,00 | G | 0 | 0 | 0 |  | 4063151297077 | 85444290 | PL | EC001855 |  | Catálogo
1401729 | SAC-5P-10,0-PUR/M12FSB | Cable para sensores/actuadores | Cable para sensores/actuadores, 5-polos, PUR sin halógenos, negro grisáceo RAL 7021, extremo de cable libre, a Hembra recta M12, codificación: B, longitud de cable: 10 m | 37.34 | 1 | AF | Industrial Field Connectivity (IFC) | AF1 | AF1CDA | 1 | 25 | NO | PC | F | 331,50 | G | 35 | 185 | 180 | MM | 4046356570251 | 85444290 | PL | EC001855 | Imagen | Catálogo
1414821 | SAC-5P-10,0-PUR/M12FSK PE | Cable de potencia | Cable de potencia, 5-polos, PUR sin halógenos, negro grisáceo RAL 7021, extremo de cable libre, a Hembra recta M12, codificación: K, longitud de cable: 10 m, para corriente alterna hasta 16 A/690 V, Conexión PE con Advanced Shielding Technology | 154.74 | 1 | AF | Industrial Field Connectivity (IFC) | AF1 | AF1CDQ | 1 | 1 | NO | PC |  | 1.765,00 | G | 82 | 236 | 255 | MM | 4055626034546 | 85444290 | PL | EC001855 | Imagen | Catálogo
1414822 | SAC-5P-10,0-PUR/M12FSK PE SH | Cable de potencia | Cable de potencia, 5-polos, PUR sin halógenos, naranja RAL 2003, apantallado (Advanced Shielding Technology), extremo de cable libre, a Hembra recta M12, codificación: K, longitud de cable: 10 m, para corriente alterna hasta 16 A/690 V | 185.42 | 1 | AF | Industrial Field Connectivity (IFC) | AF1 | AF1CDQ | 1 | 1 | NO | PC |  | 2.072,50 | G | 82 | 293 | 258 | MM | 4055626034553 | 85444290 | PL | EC001855 | Imagen | Catálogo
1395835 | SAC-5P-10,0-PUR/P12FR | Cable para sensores/actuadores | Cable para sensores/actuadores, 5-polos, PUR sin halógenos, negro grisáceo RAL 7021, extremo de cable libre, a Hembra acodado M12 Push-pull, codificación: A, longitud de cable: 10 m | 39.41 | 1 | AF | Industrial Field Connectivity (IFC) | AF1 | AF1CDC | 1 | 1 | NO | PC |  | 320,00 | G | 0 | 0 | 0 |  | 4063151818203 | 85444290 | PL | EC001855 | Imagen | Catálogo
1476884 | SAC-5P-10,0-PUR/P12FR SH | Cable para sensores/actuadores | Cable para sensores/actuadores, 5-polos, PUR sin halógenos, negro grisáceo RAL 7021, apantallado (Advanced Shielding Technology), Hembra acodado M12 Push-pull, codificación: A, a extremo de cable libre, longitud de cable: 10 m | 62.53 | 1 | AF | Industrial Field Connectivity (IFC) | AF1 | AF1CKE | 1 | 1 | NO | PC |  | 462,00 | G | 0 | 0 | 0 |  | 4063151890827 | 85444290 | PL | EC001855 | Imagen | Catálogo
1395827 | SAC-5P-10,0-PUR/P12FS | Cable para sensores/actuadores | Cable para sensores/actuadores, 5-polos, PUR sin halógenos, negro grisáceo RAL 7021, extremo de cable libre, a Hembra recta M12 Push-pull, codificación: A, longitud de cable: 10 m | 39.11 | 1 | AF | Industrial Field Connectivity (IFC) | AF1 | AF1CDC | 1 | 1 | NO | PC |  | 331,20 | G | 0 | 0 | 0 |  | 4063151818043 | 85444290 | PL | EC001855 | Imagen | Catálogo
1476889 | SAC-5P-10,0-PUR/P12FS SH | Cable para sensores/actuadores | Cable para sensores/actuadores, 5-polos, PUR sin halógenos, negro grisáceo RAL 7021, apantallado (Advanced Shielding Technology), Hembra recta M12 Push-pull, codificación: A, a extremo de cable libre, longitud de cable: 10 m | 60.41 | 1 | AF | Industrial Field Connectivity (IFC) | AF1 | AF1CKE | 1 | 1 | NO | PC |  | 458,10 | G | 0 | 0 | 0 |  | 4063151890834 | 85444290 | PL | EC001855 | Imagen | Catálogo
1438671 | SAC-5P-10,0-PVC/AD-2L | Cable para sensores/actuadores | Cable para sensores/actuadores, 5-polos, PVC, negro, extremo de cable libre, a Conector de válvula AD (conmutador de presión), con 2 LEDs, Circuito: sin conectar, longitud de cable: 10 m | 29.5 | 1 | AF | Industrial Field Connectivity (IFC) | AF1 | AF1DBA | 1 | 1 | SÍ | PC | F | 553,20 | G | 0 | 0 | 0 |  | 4046356488563 | 85444290 | PL | EC001855 | Imagen | Catálogo
1415689 | SAC-5P-10,0-PVC/M12FR | Cable para sensores/actuadores | Cable para sensores/actuadores, 5-polos, PVC, negro RAL 9005, extremo de cable libre, a Hembra acodado M12, codificación: A, longitud de cable: 10 m | 24.89 | 1 | AF | Industrial Field Connectivity (IFC) | AF1 | AF1CDA | 1 | 1 | SÍ | PC |  | 407,80 | G | 35 | 191 | 191 | MM | 4055626050508 | 85444290 | DE | EC001855 | Imagen | Catálogo
1527757 | SAC-5P-10,0-PVC/M12FR SH | Cable para sensores/actuadores | Cable para sensores/actuadores, 5-polos, PVC, negro RAL 9005, apantallado (Advanced Shielding Technology), extremo de cable libre, a Hembra recta M12, codificación: A, longitud de cable: 10 m | 43.52 | 1 | AF | Industrial Field Connectivity (IFC) | AF1 | AF1CKA | 1 | 100 | SÍ | PC |  | 585,60 | G | 45 | 205 | 200 | MM | 4017918959029 | 85444290 | PL | EC001855 | Imagen | Catálogo
1402564 | SAC-5P-10,0-PVC/M12FR SH VA | Cable para sensores/actuadores | Cable para sensores/actuadores, 5-polos, PVC, negro RAL 9005, apantallado, extremo de cable libre, a Hembra acodado M12, codificación: A, longitud de cable: 10 m | 51.66 | 1 | AF | Industrial Field Connectivity (IFC) | AF1 | AF1CKA | 1 | 50 | SÍ | PC |  | 587,50 | G | 46 | 205 | 205 | MM | 4046356623759 | 85444290 | PL | EC001855 | Imagen | Catálogo
1415694 | SAC-5P-10,0-PVC/M12FR-3L | Cable para sensores/actuadores | Cable para sensores/actuadores, 5-polos, PVC, negro RAL 9005, extremo de cable libre, a Hembra acodado M12, codificación: A, con 3 LEDs, longitud de cable: 10 m | 32.21 | 1 | AF | Industrial Field Connectivity (IFC) | AF1 | AF1CDA | 1 | 1 | SÍ | PC |  | 415,50 | G | 0 | 0 | 0 |  | 4055626052175 | 85444290 | PL | EC001855 | Imagen | Catálogo
1414825 | SAC-5P-10,0-PVC/M12FRK PE | Cable de potencia | Cable de potencia, 5-polos, PVC, negro grisáceo RAL 7021, extremo de cable libre, a Hembra acodado M12, codificación: K, longitud de cable: 10 m, para corriente alterna hasta 16 A/690 V | 116.04 | 1 | AF | Industrial Field Connectivity (IFC) | AF1 | AF1CDQ | 1 | 1 | NO | PC |  | 2.145,81 | G | 0 | 0 | 0 |  | 4055626034584 | 85444290 | PL | EC001855 | Imagen | Catálogo
1415685 | SAC-5P-10,0-PVC/M12FS | Cable para sensores/actuadores | Cable para sensores/actuadores, 5-polos, PVC, negro RAL 9005, extremo de cable libre, a Hembra recta M12, codificación: A, longitud de cable: 10 m | 24.66 | 1 | AF | Industrial Field Connectivity (IFC) | AF1 | AF1CDA | 1 | 1 | SÍ | PC |  | 407,00 | G | 24 | 210 | 210 | MM | 4055626050461 | 85444290 | DE | EC001855 | Imagen | Catálogo
1401470 | SAC-5P-10,0-PVC/M12FS BK VA | Cable para sensores/actuadores | Cable para sensores/actuadores, 5-polos, PVC, negro RAL 9005, extremo de cable libre, a Hembra recta M12, codificación: A, longitud de cable: 10 m | 34.73 | 1 | AF | Industrial Field Connectivity (IFC) | AF1 | AF1CDA | 1 | 50 | SÍ | PC | F | 415,30 | G | 0 | 0 | 0 |  | 4046356557313 | 85444290 | PL | EC001855 |  | Catálogo
1527744 | SAC-5P-10,0-PVC/M12FS SH | Cable para sensores/actuadores | Cable para sensores/actuadores, 5-polos, PVC, negro RAL 9005, apantallado (Advanced Shielding Technology), extremo de cable libre, a Hembra recta M12, codificación: A, longitud de cable: 10 m | 41.35 | 1 | AF | Industrial Field Connectivity (IFC) | AF1 | AF1CKA | 1 | 1 | SÍ | PC |  | 590,00 | G | 50 | 200 | 200 | MM | 4017918959012 | 85444290 | PL | EC001855 | Imagen | Catálogo
1495841 | SAC-5P-10,0-PVC/M12FS SH VA | Cable para sensores/actuadores | Cable para sensores/actuadores, 5-polos, PVC, negro RAL 9005, apantallado, extremo de cable libre, a Hembra recta M12, codificación: A, longitud de cable: 10 m | 45.65 | 1 | AF | Industrial Field Connectivity (IFC) | AF1 | AF1CKA | 1 | 25 | NO | PC | F | 597,80 | G | 0 | 0 | 0 |  | 4063151945510 | 85444290 | PL | EC001855 | Imagen | Catálogo
1414829 | SAC-5P-10,0-PVC/M12FSK PE | Cable de potencia | Cable de potencia, 5-polos, PVC, negro grisáceo RAL 7021, extremo de cable libre, a Hembra recta M12, codificación: K, longitud de cable: 10 m, para corriente alterna hasta 16 A/690 V | 114.63 | 1 | AF | Industrial Field Connectivity (IFC) | AF1 | AF1CDQ | 1 | 1 | NO | PC |  | 2.143,72 | G | 96 | 228 | 262 | MM | 4055626034621 | 85444290 | PL | EC001855 | Imagen | Catálogo
1511064 | SAC-5P-100,0-115/0,34 | Anillo de cable | Por metros, Anillo de cable, PUR sin halógenos, negro grisáceo RAL 7021, 5-conductores, color conductores individuales: marrón, blanco, azul, negro, gris, longitud de cable: 100 m | 424.76 | 1 | AF | Industrial Field Connectivity (IFC) | AF1 | AF1LBA | 1 | 1 | SÍ | PC | F | 3.417,00 | G | 210 | 210 | 210 | MM | 4017918903138 | 85444995 | DE | EC003249 | Imagen | Catálogo
1457429 | SAC-5P-100,0-116/0,75 | Anillo de cable | Por metros, Anillo de cable, PUR/PVC, negro RAL 9005, 5-conductores, color conductores individuales: negro 1, negro 2, negro 3, negro 4, amarillo/verde, longitud de cable: 100 m | 647.77 | 1 | AF | Industrial Field Connectivity (IFC) | AF1 | AF1LBA | 1 | 1 | SÍ | PC | F | 7.306,00 | G | 102 | 463 | 394 | MM | 4046356617550 | 85444290 | PL | EC003249 | Imagen | Catálogo
1501799 | SAC-5P-100,0-180/0,34+0,5 | Anillo de cable | Por metros, Anillo de cable, PUR sin halógenos, naranja RAL 2003, 5-conductores, color conductores individuales: negro, marrón, azul, blanco, amarillo/verde, longitud de cable: 100 m | 446 | 1 | AF | Industrial Field Connectivity (IFC) | AF1 | AF1LBA | 1 | 1 | SÍ | PC |  | 3.534,90 | G | 134 | 223 | 233 | MM | 4017918813505 | 85444995 | DE | EC003249 | Imagen | Catálogo
1535590 | SAC-5P-100,0-186/0,75 | Anillo de cable | Por metros, Anillo de cable, PUR, negro grisáceo RAL 7021, 5-conductores, color conductores individuales: marrón, blanco, azul, negro, gris, longitud de cable: 100 m | 743.34 | 1 | AF | Industrial Field Connectivity (IFC) | AF1 | AF1LBA | 1 | 1 | SÍ | PC | F | 6.628,70 | G | 130 | 254 | 254 | MM | 4046356027250 | 85444991 | DE | EC003249 | Imagen | Catálogo
1559186 | SAC-5P-100,0-28R RAIL 0,5 | Cable para sensores/actuadores | Por metros, Cable para sensores/actuadores, apantallado, PE-X sin halógenos, negro, 5-conductores, color conductores individuales: blanco 1, blanco 2, blanco 3, blanco 4, blanco 5, longitud de cable: 100 m, Para aplicaciones ferroviarias | 1311.76 | 1 | AF | Industrial Field Connectivity (IFC) | AF1 | AF1LEA | 1 | 1 | NO | PC | F | 7.007,00 | G | 0 | 0 | 0 |  | 4067923039841 | 85444995 | CH | EC003249 |  | Catálogo
1457445 | SAC-5P-100,0-534/0,75 | Anillo de cable | Por metros, Anillo de cable, PVC, negro, 5-conductores, color conductores individuales: negro 1, negro 2, negro 3, negro 4, amarillo/verde, longitud de cable: 100 m | 371.67 | 1 | AF | Industrial Field Connectivity (IFC) | AF1 | AF1LBA | 1 | 1 | SÍ | PC | F | 6.465,00 | G | 90 | 340 | 340 | MM | 4046356617772 | 85444995 | PL | EC003249 | Imagen | Catálogo
1446511 | SAC-5P-100,0-800/0,34 | Anillo de cable | Por metros, Anillo de cable, PUR sin halógenos, gris RAL 7001, 5-conductores, color conductores individuales: negro, marrón, azul, blanco, gris, longitud de cable: 100 m, muy flexible, resistente a chispas de soldadura | 626.53 | 1 | AF | Industrial Field Connectivity (IFC) | AF1 | AF1LAA | 1 | 1 | SÍ | PC | F | 3.596,00 | G | 145 | 180 | 175 | MM | 4046356629508 | 85444995 | DE | EC003249 | Imagen | Catálogo
1100652 | SAC-5P-100,0-817/0,34 | Anillo de cable | Por metros, Anillo de cable, longitud de cable: 100 m | 848.09 | 1 | AF | Industrial Field Connectivity (IFC) | AF1 | AF1LBA | 1 | 1 | SÍ | PC | F | 5.563,00 | G | 0 | 0 | 0 |  | 4055626955469 | 85444995 | DE | EC003249 |  | Catálogo
1401908 | SAC-5P-100,0-920 W S | Cable para sensores/actuadores | Por metros, Cable para sensores/actuadores, longitud de cable: 100 m | 800.02 | 1 | AF | Industrial Field Connectivity (IFC) | AF1 | AF1LEA | 12 | 12 | NO | PC | F | 5.572,00 | G | 150 | 398 | 299 | MM | 4046356640619 | 85444995 | DE | EC003249 |  | Catálogo
1420751 | SAC-5P-100,0-921 | Anillo de cable | Por metros, Anillo de cable, longitud de cable: 100 m | 714.73 | 1 | AF | Industrial Field Connectivity (IFC) | AF1 | AF1LEA | 1 | 1 | NO | PC | F | 5.896,00 | G | 135 | 275 | 270 | MM | 4055626235059 | 85444995 | AT | EC003249 |  | Catálogo
1400493 | SAC-5P-100,0-923 | Anillo de cable | Por metros, Anillo de cable, CANopen®, DeviceNet™, apantallado, PUR sin halógenos, gris plata RAL 7001, 4-conductores (2xAWG24/19+2xAWG22/19), color conductores individuales: rojo-negro, azul-blanco, longitud de cable: 100 m | 645.34 | 1 | AF | Industrial Field Connectivity (IFC) | AF1 | AF1LEA | 1 | 1 | NO | PC |  | 5.808,40 | G | 132 | 277 | 270 | MM | 4046356497626 | 85444995 | DE | EC003249 | Imagen | Catálogo
1422415 | SAC-5P-100,0-92X | Cable de sistema de bus | Por metros, Cable de sistema de bus, CANopen®, DeviceNet™, apantallado, FRNC sin halógenos, negro, 4-conductores (2xAWG24/19+2xAWG22/19), color conductores individuales: rojo-negro, azul-blanco, longitud de cable: 100 m, para aplicaciones exteriores | 1413.52 | 1 | AF | Industrial Field Connectivity (IFC) | AF1 | AF1LFA | 1 | 1 | NO | PC | F | 6.432,00 | G | 0 | 0 | 0 |  | 4055626302645 | 85444995 | DE | EC003249 | Imagen | Catálogo
1402537 | SAC-5P-100,0-BF145 | Anillo de cable | Por metros, Anillo de cable, apantallado, POC sin halógenos, negro RAL 9005, 5-conductores, color conductores individuales: negro 1, negro 2, negro 3, negro 4, negro 5, longitud de cable: 100 m, reticulado por irradiación | 1784.59 | 1 | AF | Industrial Field Connectivity (IFC) | AF1 | AF1LAA | 1 | 1 | SÍ | PC | F | 8.272,00 | G | 0 | 0 | 0 |  | 4046356621830 | 85444995 | CH | EC003249 | Imagen | Catálogo
1501676 | SAC-5P-100,0-PUR/0,34 | Anillo de cable | Por metros, Anillo de cable, PUR sin halógenos, negro grisáceo RAL 7021, 5-conductores, color conductores individuales: negro, marrón, azul, blanco, amarillo/verde, longitud de cable: 100 m | 424.76 | 1 | AF | Industrial Field Connectivity (IFC) | AF1 | AF1LBA | 1 | 1 | SÍ | PC |  | 3.201,00 | G | 130 | 213 | 213 | MM | 4017918813369 | 85444995 | DE | EC003249 | Imagen | Catálogo
1457403 | SAC-5P-100,0-PUR/0,5 | Anillo de cable | Por metros, Anillo de cable, PUR sin halógenos, negro grisáceo RAL 7021, 5-conductores, color conductores individuales: negro 1, negro 2, negro 3, negro 4, amarillo/verde, longitud de cable: 100 m | 584.05 | 1 | AF | Industrial Field Connectivity (IFC) | AF1 | AF1LBA | 1 | 1 | SÍ | PC | F | 4.445,00 | G | 95 | 290 | 275 | MM | 4046356617536 | 85444995 | DE | EC003249 | Imagen | Catálogo
1422605 | SAC-5P-100,0-PUR/M12FS SH | Cable para sensores/actuadores | Cable para sensores/actuadores, 5-polos, PUR sin halógenos, negro grisáceo RAL 7021, apantallado, extremo de cable libre, a Hembra recta M12, codificación: A, longitud de cable: 100 m | 506.46 | 1 | AF | Industrial Field Connectivity (IFC) | AF1 | AF1CKA | 1 | 5 | SÍ | PC | F | 4.220,00 | G | 0 | 0 | 0 |  | 4055626309514 | 85444290 | PL | EC001855 | Imagen | Catálogo
1501728 | SAC-5P-100,0-PUR/SH-0,34 | Anillo de cable | Por metros, Anillo de cable, apantallado, PUR sin halógenos, negro grisáceo RAL 7021, 5-conductores, color conductores individuales: marrón, blanco, azul, negro, gris, longitud de cable: 100 m | 711.48 | 1 | AF | Industrial Field Connectivity (IFC) | AF1 | AF1LBA | 1 | 1 | SÍ | PC | F | 4.271,00 | G | 165 | 350 | 275 | MM | 4017918813437 | 85444995 | DE | EC003249 | Imagen | Catálogo
1501841 | SAC-5P-100,0-PVC/0,34 | Anillo de cable | Por metros, Anillo de cable, PVC, negro RAL 9005, 5-conductores, color conductores individuales: negro, marrón, azul, blanco, amarillo/verde, longitud de cable: 100 m | 206.48 | 1 | AF | Industrial Field Connectivity (IFC) | AF1 | AF1LBA | 1 | 1 | SÍ | PC | F | 3.949,00 | G | 130 | 220 | 220 | MM | 4017918813970 | 85444995 | DE | EC003249 | Imagen | Catálogo
1550672 | SAC-5P-100,0-PVC/SH-0,34 | Anillo de cable | Por metros, Anillo de cable, apantallado, PVC, negro RAL 9005, 5-conductores, color conductores individuales: marrón, blanco, azul, negro, gris, longitud de cable: 100 m | 456.62 | 1 | AF | Industrial Field Connectivity (IFC) | AF1 | AF1LBA | 1 | 1 | SÍ | PC |  | 5.650,00 | G | 155 | 205 | 205 | MM | 4046356170482 | 85444991 | DE | EC003249 | Imagen | Catálogo
1403375 | SAC-5P-10-PUR/M12FS SH OBS VA | Cable para sensores/actuadores | Cable p. sensores/actuadores, 5 polos, PUR sin halóg., negro grisáceo RAL 7021, apantall., extremo cable libre, en hembra conex. recta M12, codif. A, long. cable: 10 m | 65.52 | 1 | AF | Industrial Field Connectivity (IFC) | AF1 | AF1CKA | 1 | 50 | SÍ | PC | F | 439,40 | G | 50 | 220 | 220 | MM | 4046356649643 | 85444290 | PL | EC001855 | Imagen | Catálogo
1576708 | SAC-5P-12,0-PUR/M12FS SH | Cable para sensores/actuadores | Cable para sensores/actuadores, 5-polos, PUR sin halógenos, negro grisáceo RAL 7021, apantallado (Advanced Shielding Technology), extremo de cable libre, a Hembra recta M12, codificación: A, longitud de cable: 12 m | 68.73 | 1 | AF | Industrial Field Connectivity (IFC) | AF1 | AF1CKA | 1 | 50 | SÍ | PC | F | 496,80 | G | 0 | 0 | 0 |  | 4046356444644 | 85444290 | PL | EC001855 | Imagen | Catálogo
1438778 | SAC-5P-12,0-PVC/AD-2L | Cable para sensores/actuadores | Cable para sensores/actuadores, 5-polos, PVC, negro, extremo de cable libre, a Conector de válvula AD (conmutador de presión), con 2 LEDs, longitud de cable: 12 m | 33.64 | 1 | AF | Industrial Field Connectivity (IFC) | AF1 | AF1DBA | 1 | 1 | SÍ | PC |  | 670,00 | G | 0 | 0 | 0 |  | 4046356488815 | 85444290 | PL | EC001855 |  | Catálogo
1194584 | SAC-5P-12,5-PUR/M12FSK PE | Cable de potencia | Cable de potencia, extremo de cable libre, a Hembra recta M12, codificación: K, para corriente alterna hasta 16 A/690 V, Conexión PE con Advanced Shielding Technology | 190.9 | 1 | AF | Industrial Field Connectivity (IFC) | AF1 | AF1CDQ | 1 | 1 | NO | PC | F | 2.197,00 | G | 0 | 0 | 0 |  | 4063151250119 | 85444290 | PL | EC001855 |  | Catálogo
1402340 | SAC-5P-15,0-115/M12FR | Cable para sensores/actuadores | Cable para sensores/actuadores, 5-polos, PUR sin halógenos, negro grisáceo RAL 7021, extremo de cable libre, a Hembra acodado M12, codificación: A, longitud de cable: 15 m | 48.63 | 1 | AF | Industrial Field Connectivity (IFC) | AF1 | AF1CDA | 1 | 1 | SÍ | PC | F | 515,90 | G | 0 | 0 | 0 |  | 4046356606110 | 85444290 | DE | EC001855 |  | Catálogo
1666263 | SAC-5P-15,0-186/M12FS | Cable para sensores/actuadores | Cable para sensores/actuadores, 5-polos, PUR, negro grisáceo RAL 7021, extremo de cable libre, a Hembra recta M12, codificación: A, longitud de cable: 15 m | 79.25 | 1 | AF | Industrial Field Connectivity (IFC) | AF1 | AF1CDA | 1 | 50 | SÍ | PC | F | 1.039,70 | G | 0 | 0 | 0 |  | 4067923210998 | 85444290 | PL | EC001855 |  | Catálogo
1100247 | SAC-5P-15,0-280/M12FSL FE | Cable de potencia | Cable de potencia, 5-polos, PUR sin halógenos, gris RAL 7001, extremo de cable libre, a Hembra recta M12, codificación: L, longitud de cable: 15 m, para corriente continua hasta 16 A / 63 V | 185.6 | 1 | AF | Industrial Field Connectivity (IFC) | AF1 | AF1CDP | 1 | 25 | NO | PC | F | 2.647,00 | G | 130 | 300 | 300 | MM | 4055626952574 | 85444290 | PL | EC001855 | Imagen | Catálogo
1414091 | SAC-5P-15,0-28X/M12FS SH OD | Cable para sensores/actuadores | Cable para sensores/actuadores | 145.82 | 1 | AF | Industrial Field Connectivity (IFC) | AF1 | AF1CKA | 1 | 25 | SÍ | PC | F | 1.318,30 | G | 0 | 0 | 0 |  | 4055626014265 | 85444290 | PL | EC001855 |  | Catálogo
1795774 | SAC-5P-15,0-515/M12FR LP | Cable para sensores/actuadores | Cable para sensores/actuadores, Variante del cliente | 33.61 | 1 | AF | Industrial Field Connectivity (IFC) | AF1 | AF1CDA | 25 | 50 | NO | PC | F | 844,06 | G | 322 | 591 | 391 | MM | 4067923419322 | 85444290 | 0 | EC001855 |  | Catálogo
1564723 | SAC-5P-15,0-520/M12FS VA | Cable para sensores/actuadores | Cable para sensores/actuadores, 5-polos, PVC, gris RAL 7001, extremo de cable libre, a Hembra recta M12, codificación: A, longitud de cable: 15 m | 46.18 | 1 | AF | Industrial Field Connectivity (IFC) | AF1 | AF1CDA | 5 | 50 | NO | PC |  | 817,30 | G | 152 | 353 | 275 | MM | 4046356308830 | 85444290 | PL | EC001855 |  | Catálogo
1417972 | SAC-5P-15,0-542/M12FR BK | Cable para sensores/actuadores | Cable para sensores/actuadores, 5-polos, PVC, amarillo, extremo de cable libre, a Hembra acodado M12, codificación: A, longitud de cable: 15 m | 42.2 | 1 | AF | Industrial Field Connectivity (IFC) | AF1 | AF1ICC | 1 | 1 | SÍ | PC | F | 645,90 | G | 40 | 220 | 250 | MM | 4055626211572 | 85444290 | US | EC001855 | Imagen | Catálogo
1417974 | SAC-5P-15,0-542/M12FS BK | Cable para sensores/actuadores | Cable para sensores/actuadores, 5-polos, PVC, amarillo, extremo de cable libre, a Hembra recta M12, codificación: A, longitud de cable: 15 m | 41.12 | 1 | AF | Industrial Field Connectivity (IFC) | AF1 | AF1ICC | 1 | 1 | SÍ | PC | F | 680,60 | G | 0 | 0 | 0 |  | 4055626211596 | 85444290 | US | EC001855 | Imagen | Catálogo
1425122 | SAC-5P-15,0-547/FR SCO BK | Cable para sensores/actuadores | Cable para sensores/actuadores, 5-polos, PVC, amarillo, extremo de cable libre, a Hembra acodado M12, codificación: A, longitud de cable: 15 m | 90.97 | 1 | AF | Industrial Field Connectivity (IFC) | AF1 | AF1IFC | 1 | 1 | SÍ | PC | F | 1.165,80 | G | 0 | 0 | 0 |  | 4055626402505 | 85444290 | US | EC001855 | Imagen | Catálogo
1425123 | SAC-5P-15,0-547/M12FS BK | Cable para sensores/actuadores | Cable para sensores/actuadores, 5-polos, PVC, amarillo, extremo de cable libre, a Hembra recta M12, codificación: A, longitud de cable: 15 m | 97.17 | 1 | AF | Industrial Field Connectivity (IFC) | AF1 | AF1IFC | 1 | 1 | SÍ | PC | F | 22,22 | G | 0 | 0 | 0 |  | 4055626402512 | 85444290 | US | EC001855 | Imagen | Catálogo
1095954 | SAC-5P-15,0-680/M12FR FDN | Sensor/actuator cable | Sensor/actuator cable, 5-position, PVC, gray, shielded, free cable end, on Socket angled M12, coding: A, cable length: 15 m, Foil shielding plus drain wire | 58.05 | 1 | AF | Industrial Field Connectivity (IFC) | AF1 | AF1IEC | 1 | 25 | sí | PC | F | 22,22 | g | 0 | 0 | 0 | 0 | 4055626929057 | 85444290 | US | EC001855 |  | Catálogo
1095815 | SAC-5P-15,0-680/M12FR FDP | Sensor/actuator cable | Sensor/actuator cable, 5-position, PVC, gray, shielded, free cable end, on Socket angled M12, coding: A, cable length: 15 m, Foil shielding plus drain wire | 54.58 | 1 | AF | Industrial Field Connectivity (IFC) | AF1 | AF1IEC | 1 | 25 | sí | PC | F | 22,22 | g | 0 | 0 | 0 | 0 | 4055626927664 | 85444290 | US | EC001855 |  | Catálogo
1095960 | SAC-5P-15,0-680/M12FS FDN | Sensor/actuator cable | Sensor/actuator cable, 5-position, PVC, gray, shielded, free cable end, on Socket straight M12, coding: A, cable length: 15 m, Foil shielding plus drain wire | 54.1 | 1 | AF | Industrial Field Connectivity (IFC) | AF1 | AF1IEC | 1 | 25 | sí | PC | F | 22,22 | g | 0 | 0 | 0 | 0 | 4055626929118 | 0 | US | EC001855 |  | Catálogo
1095824 | SAC-5P-15,0-680/M12FS FDP | Sensor/actuator cable | Sensor/actuator cable, 5-position, PVC, gray, shielded, free cable end, on Socket straight M12, coding: A, cable length: 15 m, Foil shielding plus drain wire | 54.16 | 1 | AF | Industrial Field Connectivity (IFC) | AF1 | AF1IEC | 1 | 25 | sí | PC | F | 22,22 | g | 0 | 0 | 0 | 0 | 4055626927756 | 0 | US | EC001855 |  | Catálogo
1517945 | SAC-5P-15,0-900/FSB SCO | Cable de sistema de bus | Cable de sistema de bus, INTERBUS (16 MBit/s), 5-polos, PUR sin halógenos, verde mayo RAL 6017, apantallado, extremo de cable libre, a Hembra recta M12 SPEEDCON, codificación: B, longitud de cable: 15 m | 132.56 | 1 | AF | Industrial Field Connectivity (IFC) | AF1 | AF1CKB | 1 | 1 | NO | PC |  | 1.067,00 | G | 60 | 210 | 210 | MM | 4017918968069 | 85444290 | PL | EC001855 | Imagen | Catálogo
1507146 | SAC-5P-15,0-900/M12FSB | Cable de sistema de bus | Cable de sistema de bus, INTERBUS (16 MBit/s), 5-polos, PUR sin halógenos, verde mayo RAL 6017, apantallado, extremo de cable libre, a Hembra recta M12, codificación: B, longitud de cable: 15 m | 126.14 | 1 | AF | Industrial Field Connectivity (IFC) | AF1 | AF1CKB | 1 | 1 | NO | PC |  | 1.055,60 | G | 72 | 292 | 225 | MM | 4017918900007 | 85444290 | PL | EC001855 | Imagen | Catálogo
1518245 | SAC-5P-15,0-920/FS SCO | Cable de sistema de bus | Cable de sistema de bus, CANopen®, DeviceNet™, 5-polos, PUR sin halógenos, rojo lila RAL 4001, apantallado, extremo de cable libre, a Hembra recta M12 SPEEDCON, codificación: A, longitud de cable: 15 m | 117.51 | 1 | AF | Industrial Field Connectivity (IFC) | AF1 | AF1CKD | 1 | 1 | NO | PC |  | 873,50 | G | 58 | 290 | 225 | MM | 4017918968366 | 85444290 | PL | EC001855 | Imagen | Catálogo
1507502 | SAC-5P-15,0-920/M12FS | Cable de sistema de bus | Cable de sistema de bus, CANopen®, DeviceNet™, 5-polos, PUR sin halógenos, rojo lila RAL 4001, apantallado, extremo de cable libre, a Hembra recta M12, codificación: A, longitud de cable: 15 m | 112.5 | 1 | AF | Industrial Field Connectivity (IFC) | AF1 | AF1CKD | 1 | 1 | NO | PC |  | 882,40 | G | 80 | 300 | 320 | MM | 4017918900304 | 85444290 | PL | EC001855 | Imagen | Catálogo
1778494 | SAC-5P-15,0-920/M12FS 5NC | Cable de sistema de bus | Cable de sistema de bus, CANopen®, DeviceNet™, 5-polos, PUR sin halógenos, rojo lila RAL 4001, extremo de cable libre, a Hembra recta M12, codificación: A, longitud de cable: 15 m | 111.02 | 1 | AF | Industrial Field Connectivity (IFC) | AF1 | AF1CKD | 1 | 50 | SÍ | PC | F | 873,00 | G |  |  |  |  | 4067923397118 | 85444290 | PL | EC001855 |  | Catálogo
1419037 | SAC-5P-15,0-923/FR CAN SCO | Cable de sistema de bus | Cable de sistema de bus, CANopen®, DeviceNet™, 5-polos, PUR sin halógenos, gris plata RAL 7001, apantallado, extremo de cable libre, a Hembra acodado M12 SPEEDCON, codificación: A, longitud de cable: 15 m, Conector enchufable sin apantallar | 103.13 | 1 | AF | Industrial Field Connectivity (IFC) | AF1 | AF1CDD | 1 | 1 | NO | PC |  | 898,00 | G | 0 | 0 | 0 |  | 4046356542807 | 85444290 | PL | EC001855 | Imagen | Catálogo
1419032 | SAC-5P-15,0-923/FS CAN SCO | Cable de sistema de bus | Cable de sistema de bus, CANopen®, DeviceNet™, 5-polos, PUR sin halógenos, gris plata RAL 7001, apantallado, extremo de cable libre, a Hembra recta M12 SPEEDCON, codificación: A, longitud de cable: 15 m, Conector enchufable sin apantallar | 102.71 | 1 | AF | Industrial Field Connectivity (IFC) | AF1 | AF1CDD | 1 | 1 | NO | PC |  | 911,30 | G | 0 | 0 | 0 |  | 4046356542654 | 85444290 | PL | EC001855 | Imagen | Catálogo
1421497 | SAC-5P-15,0-923/FS SCO | Cable de sistema de bus | Cable para sistema de bus, CANopen®, DeviceNet™, 5 polos, PUR sin halógenos, gris RAL 7001, apantallado, conector hembra recto M12 SPEEDCON, con codificación A, en extremo de cable libre, longitud de cable: 15 m | 138.58 | 1 | AF | Industrial Field Connectivity (IFC) | AF1 | AF1CDD | 1 | 50 | NO | PC | F | 892,30 | G | 0 | 0 | 0 |  | 4055626265353 | 85444290 | PL | EC001855 |  | Catálogo
1758168 | SAC-5P-15,0-BF145/M12FS SH NC | Cable para sensores/actuadores | Cable para sensores/actuadores, 5 polos, extremo de cable libre, a hembra de conexión recta M12, codif. A, longitud de cable: 5 m | 185.67 | 1 | AF | Industrial Field Connectivity (IFC) | AF1 | AF1CDA | 1 | 50 | NO | PC | F | 1.236,00 | G | 0 | 0 | 0 |  | 4067923325814 | 85444290 | PL | EC001855 | Imagen | Catálogo
1402146 | SAC-5P-15,0-PUR/M12FR | Cable para sensores/actuadores | Cable para sensores/actuadores, 5-polos, PUR sin halógenos, negro grisáceo RAL 7021, extremo de cable libre, a Hembra acodado M12, codificación: A, longitud de cable: 15 m | 46.13 | 1 | AF | Industrial Field Connectivity (IFC) | AF1 | AF1CDA | 1 | 1 | NO | PC | F | 482,80 | G | 0 | 0 | 0 |  | 4046356585989 | 85444290 | DE | EC001855 | Imagen | Catálogo
1693597 | SAC-5P-15,0-PUR/M12FS | Cable para sensores/actuadores | Cable para sensores/actuadores, 5-polos, PUR sin halógenos, negro grisáceo RAL 7021, extremo de cable libre, a Hembra recta M12, codificación: A, longitud de cable: 15 m | 46.54 | 1 | AF | Industrial Field Connectivity (IFC) | AF1 | AF1CDA | 1 | 1 | NO | PC |  | 477,00 | G | 42 | 203 | 192 | MM | 4017918445676 | 85444290 | DE | EC001855 | Imagen | Catálogo
1402998 | SAC-5P-15,0-PUR/M12FS SH | Cable para sensores/actuadores | Cable para sensores/actuadores, 5-polos, PUR sin halógenos, negro grisáceo RAL 7021, apantallado (Advanced Shielding Technology), extremo de cable libre, a Hembra recta M12, codificación: A, longitud de cable: 15 m | 76.93 | 1 | AF | Industrial Field Connectivity (IFC) | AF1 | AF1CKA | 1 | 5 | NO | PC | F | 660,56 | G | 45 | 205 | 205 | MM | 4046356666855 | 85444290 | PL | EC001855 | Imagen | Catálogo
1536832 | SAC-5P-15,0-PUR/M12FS SH BK | Cable para sensores/actuadores | Cable para sensores/actuadores, 5-polos, PUR sin halógenos, negro grisáceo RAL 7021, apantallado, extremo de cable libre, a Hembra recta M12, codificación: A, longitud de cable: 15 m | 78.6 | 1 | AF | Industrial Field Connectivity (IFC) | AF1 | AF1CKA | 5 | 50 | SÍ | PC |  | 916,50 | G | 152 | 353 | 275 | MM | 4046356071666 | 85444290 | PL | EC001855 | Imagen | Catálogo
1194801 | SAC-5P-15,0-PUR/M12FSK PE | Cable de potencia | Cable de potencia, 5-polos, extremo de cable libre, a Hembra recta M12, codificación: K, longitud de cable: 15 m, para corriente alterna hasta 16 A/690 V, Conexión PE con Advanced Shielding Technology | 227.87 | 1 | AF | Industrial Field Connectivity (IFC) | AF1 | AF1CDQ | 1 | 1 | NO | PC | F | 2.634,00 | G | 116 | 240 | 303 | MM | 4063151249168 | 85444290 | PL | EC001855 |  | Catálogo
1699454 | SAC-5P-15,0-PUR/M12FSK PE SH | Cable de potencia | Cable de potencia, 5-polos, PUR sin halógenos, naranja RAL 2003, extremo de cable libre, a Hembra recta M12, codificación: K, longitud de cable: 15 m, para corriente alterna hasta 16 A/690 V | 259.06 | 1 | AF | Industrial Field Connectivity (IFC) | AF1 | AF1CDQ | 1 | 25 | SÍ | PC | F | 2.952,81 | G | 0 | 0 | 0 |  | 4067923264663 | 85444290 | PL | EC001855 | Imagen | Catálogo
1417516 | SAC-5P-15,0-PVC/M12FS | Cable para sensores/actuadores | Cable para sensores/actuadores, 5-polos, PVC, negro RAL 9005, extremo de cable libre, a Hembra recta M12, codificación: A, longitud de cable: 15 m | 33.61 | 1 | AF | Industrial Field Connectivity (IFC) | AF1 | AF1CDA | 1 | 5 | SÍ | PC | F | 619,70 | G | 44 | 195 | 204 | MM | 4055626117287 | 85444290 | DE | EC001855 | Imagen | Catálogo
1424429 | SAC-5P-2,0-921 /M12FS | Cable de sistema de bus | Cable de sistema de bus, CANopen®, 5-polos, PUR sin halógenos, negro RAL 9005, longitud de cable: 2 m | 35.99 | 1 | AF | Industrial Field Connectivity (IFC) | AF1 | AF1CKD | 1 | 50 | NO | PC | F | 144,00 | G | 0 | 0 | 0 |  | 4055626372297 | 85444290 | PL | EC001855 |  | Catálogo
1419342 | SAC-5P-2,0-PVC/M12FR CY1 | Cable para sensores/actuadores | Cable para sensores/actuadores | 949.04 | 100 | AF | Industrial Field Connectivity (IFC) | AFA | AFACDA | 1 | 1 | SÍ | PC |  | 169,22 | G | 0 | 0 | 0 |  | 4055626161891 | 0 | 0 | EC001855 |  | Catálogo
1419334 | SAC-5P-2,0-PVC/M12FS CY1 | Cable para sensores/actuadores | Cable para sensores/actuadores | 949.04 | 100 | AF | Industrial Field Connectivity (IFC) | AFA | AFACDA | 1 | 1 | SÍ | PC |  | 169,22 | G | 0 | 0 | 0 |  | 4055626161815 | 0 | 0 | EC001855 |  | Catálogo
1429063 | SAC-5P-2,4-28R/FS SCO RAIL | Cable para sensores/actuadores | Cable para sensores/actuadores, 3-polos, PE-X sin halógenos, negro, apantallado, extremo de cable libre, a Hembra recta M12 SPEEDCON, codificación: A, longitud de cable: 2,4 m, Para aplicaciones ferroviarias | 45.2 | 1 | AF | Industrial Field Connectivity (IFC) | AF1 | AF1CDA | 1 | 50 | SÍ | PC | F | 186,27 | G | 0 | 0 | 0 |  | 4063151795634 | 85444290 | PL | EC001855 | Imagen | Catálogo
1295831 | SAC-5P-20,0-280/M12FSL FE | Cable de potencia | Cable de potencia, 5-polos, PUR sin halógenos, gris RAL 7001, extremo de cable libre, a Hembra recta M12, codificación: L, longitud de cable: 20 m, para corriente continua hasta 16 A / 63 V | 239.5 | 1 | AF | Industrial Field Connectivity (IFC) | AF1 | AF1CDP | 1 | 25 | NO | PC | F | 3.276,00 | G | 0 | 0 | 0 |  | 4063151531744 | 85444290 | PL | EC001855 | Imagen | Catálogo
1425238 | SAC-5P-20,0-500/M12FS | Cable para sensores/actuadores | Cable para sensores/actuadores, 5-polos, PVC, gris RAL 7001, extremo de cable libre, a Hembra recta M12, codificación: A, longitud de cable: 20 m | 39.64 | 1 | AF | Industrial Field Connectivity (IFC) | AF1 | AF1CDA | 1 | 50 | SÍ | PC | F | 825,30 | G | 38 | 198 | 196 | MM | 4055626387604 | 85444290 | DE | EC001855 | Imagen | Catálogo
1352233 | SAC-5P-20,0-515/M12FS | Cable para sensores/actuadores | Cable para sensores/actuadores, 5-polos, extremo de cable libre, a Hembra recta M12, longitud de cable: 20 m | 39.44 | 1 | AF | Industrial Field Connectivity (IFC) | AF1 | AF1CDA | 1 | 250 | SÍ | PC | F | 1.023,00 | G | 48 | 259 | 207 | MM | 4063151675226 | 85444290 | PL | EC001855 |  | Catálogo
1417973 | SAC-5P-20,0-542/M12FR BK | Cable para sensores/actuadores | Cable para sensores/actuadores, 5-polos, PVC, amarillo, extremo de cable libre, a Hembra acodado M12, codificación: A, longitud de cable: 20 m | 54.93 | 1 | AF | Industrial Field Connectivity (IFC) | AF1 | AF1ICC | 1 | 1 | SÍ | PC | F | 865,50 | G | 0 | 0 | 0 |  | 4055626211589 | 85444290 | US | EC001855 | Imagen | Catálogo
1417975 | SAC-5P-20,0-542/M12FS BK | Cable para sensores/actuadores | Cable para sensores/actuadores, 5-polos, PVC, amarillo, extremo de cable libre, a Hembra recta M12, codificación: A, longitud de cable: 20 m | 51.15 | 1 | AF | Industrial Field Connectivity (IFC) | AF1 | AF1ICC | 1 | 1 | SÍ | PC | F | 876,00 | G | 0 | 0 | 0 |  | 4055626211602 | 85444290 | US | EC001855 | Imagen | Catálogo
1425124 | SAC-5P-20,0-547/FR SCO BK | Cable para sensores/actuadores | Cable para sensores/actuadores, 5-polos, PVC, amarillo, extremo de cable libre, a Hembra acodado M12, codificación: A, longitud de cable: 20 m | 117.51 | 1 | AF | Industrial Field Connectivity (IFC) | AF1 | AF1IFC | 1 | 1 | SÍ | PC | F | 1.545,20 | G | 0 | 0 | 0 |  | 4055626402529 | 85444290 | US | EC001855 | Imagen | Catálogo
1425125 | SAC-5P-20,0-547/M12FS BK | Cable para sensores/actuadores | Cable para sensores/actuadores, 5-polos, PVC, amarillo, extremo de cable libre, a Hembra recta M12, codificación: A, longitud de cable: 20 m | 117.51 | 1 | AF | Industrial Field Connectivity (IFC) | AF1 | AF1IFC | 1 | 1 | SÍ | PC | F | 1.543,10 | G | 0 | 0 | 0 |  | 4055626402536 | 85444290 | US | EC001855 | Imagen | Catálogo
1420761 | SAC-5P-20,0-600/M12FR HD | Cable para sensores/actuadores | Cable para sensores/actuadores, 5-polos, PP-EPDM sin halógenos, gris RAL 7035, extremo de cable libre, a Hembra acodado M12, codificación: A, longitud de cable: 20 m, Diseño higiénico, con moleteado de acero inoxidable | 64.39 | 1 | AF | Industrial Field Connectivity (IFC) | AF1 | AF1CDA | 1 | 25 | SÍ | PC | F | 633,80 | G | 0 | 0 | 0 |  | 4055626238814 | 85444290 | PL | EC001855 | Imagen | Catálogo
1776987 | SAC-5P-20,0-600/M12FS FB | Cable para sensores/actuadores | Cable para sensores/actuadores | 57.34 | 1 | AF | Industrial Field Connectivity (IFC) | AF1 | AF1CDA | 1 | 25 | NO | PC | F | 647,30 | G | 0 | 0 | 0 |  | 4067923393424 | 85444290 | PL | EC001855 |  | Catálogo
1420762 | SAC-5P-20,0-600/M12FS HD | Cable para sensores/actuadores | Cable para sensores/actuadores, 5-polos, PP-EPDM sin halógenos, gris RAL 7035, extremo de cable libre, a Hembra recta M12, codificación: A, longitud de cable: 20 m, Diseño higiénico, con moleteado de acero inoxidable | 64.2 | 1 | AF | Industrial Field Connectivity (IFC) | AF1 | AF1CDA | 1 | 25 | SÍ | PC | F | 641,50 | G | 45 | 205 | 190 | MM | 4055626238821 | 85444290 | PL | EC001855 | Imagen | Catálogo
1095959 | SAC-5P-20,0-680/M12FS FDN | Sensor/actuator cable | Sensor/actuator cable, 5-position, PVC, gray, shielded, free cable end, on Socket straight M12, coding: A, cable length: 20 m, Foil shielding plus drain wire | 67.37 | 1 | AF | Industrial Field Connectivity (IFC) | AF1 | AF1IEC | 1 | 25 | sí | PC | F | 22,22 | g | 0 | 0 | 0 | 0 | 4055626929101 | 85444290 | US | EC001855 |  | Catálogo
1095816 | SAC-5P-20,0-680/M12FS FDP | Sensor/actuator cable | Sensor/actuator cable, 5-position, PVC, gray, shielded, free cable end, on Socket straight M12, coding: A, cable length: 20 m, Foil shielding plus drain wire | 67.31 | 1 | AF | Industrial Field Connectivity (IFC) | AF1 | AF1IEC | 1 | 25 | sí | PC | F | 22,22 | g | 0 | 0 | 0 | 0 | 4055626927671 | 0 | US | EC001855 |  | Catálogo
1546006 | SAC-5P-20,0-921/M12FS | Cable de sistema de bus | Cable de sistema de bus, CANopen®, DeviceNet™, 5-polos, PUR sin halógenos, negro RAL 9005, extremo de cable libre, a Hembra recta M12, codificación: A, longitud de cable: 20 m | 170.02 | 1 | AF | Industrial Field Connectivity (IFC) | AF1 | AF1CKD | 1 | 25 | NO | PC | F | 1.164,10 | G | 0 | 0 | 0 |  | 4067923021723 | 85444290 | PL | EC001855 | Imagen | Catálogo
1419038 | SAC-5P-20,0-923/FR CAN SCO | Cable de sistema de bus | Cable de sistema de bus, CANopen®, DeviceNet™, 5-polos, PUR sin halógenos, gris plata RAL 7001, apantallado, extremo de cable libre, a Hembra acodado M12 SPEEDCON, codificación: A, longitud de cable: 20 m, Conector enchufable sin apantallar | 132.91 | 1 | AF | Industrial Field Connectivity (IFC) | AF1 | AF1CDD | 1 | 1 | NO | PC |  | 1.200,10 | G | 65 | 250 | 230 | MM | 4046356542814 | 85444290 | PL | EC001855 | Imagen | Catálogo
1419033 | SAC-5P-20,0-923/FS CAN SCO | Cable de sistema de bus | Cable de sistema de bus, CANopen®, DeviceNet™, 5-polos, PUR sin halógenos, gris plata RAL 7001, apantallado, extremo de cable libre, a Hembra recta M12 SPEEDCON, codificación: A, longitud de cable: 20 m, Conector enchufable sin apantallar | 132.5 | 1 | AF | Industrial Field Connectivity (IFC) | AF1 | AF1CDD | 1 | 1 | NO | PC |  | 1.180,00 | G | 65 | 245 | 235 | MM | 4046356542661 | 85444290 | PL | EC001855 | Imagen | Catálogo
1543508 | SAC-5P-20,0-PUR/M12FR BK | Cable para sensores/actuadores | Cable para sensores/actuadores, 5-polos, PUR sin halógenos, negro grisáceo RAL 7021, extremo de cable libre, a Hembra acodado M12, codificación: A, longitud de cable: 20 m | 57.46 | 1 | AF | Industrial Field Connectivity (IFC) | AF1 | AF1CDA | 5 | 50 | NO | PC | F | 688,00 | G | 0 | 0 | 0 |  | 4046356096997 | 85444290 | DE | EC001855 |  | Catálogo
1500376 | SAC-5P-20,0-PUR/M12FS | Cable para sensores/actuadores | Cable para sensores/actuadores, 5-polos, PUR sin halógenos, negro grisáceo RAL 7021, extremo de cable libre, a Hembra recta M12, codificación: A, longitud de cable: 20 m | 58.34 | 1 | AF | Industrial Field Connectivity (IFC) | AF1 | AF1CDA | 1 | 5 | SÍ | PC |  | 646,20 | G | 45 | 210 | 210 | MM | 4017918590055 | 85444290 | DE | EC001855 | Imagen | Catálogo
1424934 | SAC-5P-20,0-PUR/M12FS P | Cable para sensores/actuadores | Cable para sensores/actuadores, 5-polos, PUR sin halógenos, negro grisáceo RAL 7021, extremo de cable libre, a Hembra recta M12, codificación: A, longitud de cable: 20 m, con moleteado de plástico | 62.12 | 1 | AF | Industrial Field Connectivity (IFC) | AF1 | AF1CDA | 1 | 50 | SÍ | PC | F | 639,00 | G | 50 | 210 | 210 | MM | 4055626383194 | 85444290 | PL | EC001855 | Imagen | Catálogo
1528701 | SAC-5P-20,0-PUR/M12FS SH | Cable para sensores/actuadores | Cable para sensores/actuadores, 5-polos, PUR sin halógenos, negro grisáceo RAL 7021, apantallado (Advanced Shielding Technology), extremo de cable libre, a Hembra recta M12, codificación: A, longitud de cable: 20 m | 96.93 | 1 | AF | Industrial Field Connectivity (IFC) | AF1 | AF1CKA | 5 | 5 | NO | PC |  | 962,00 | G | 152 | 353 | 275 | MM | 4017918964719 | 85444290 | PL | EC001855 | Imagen | Catálogo
1159248 | SAC-5P-20,0-PUR/M12FSK PE SH | Cable de potencia | Cable de potencia, 5-polos, PUR sin halógenos, naranja RAL 2003, apantallado (Advanced Shielding Technology), extremo de cable libre, a Hembra recta M12, codificación: K, longitud de cable: 20 m, para corriente alterna hasta 16 A/690 V | 338.53 | 1 | AF | Industrial Field Connectivity (IFC) | AF1 | AF1CDQ | 1 | 25 | NO | PC | F | 4.122,00 | G | 0 | 0 | 0 |  | 4063151167103 | 85444290 | PL | EC001855 | Imagen | Catálogo
1527760 | SAC-5P-20,0-PVC/M12FR SH | Cable para sensores/actuadores | Cable para sensores/actuadores, 5-polos, PVC, negro RAL 9005, apantallado (Advanced Shielding Technology), extremo de cable libre, a Hembra recta M12, codificación: A, longitud de cable: 20 m | 69.86 | 1 | AF | Industrial Field Connectivity (IFC) | AF1 | AF1CKA | 1 | 1 | SÍ | PC |  | 1.149,30 | G | 0 | 0 | 0 |  | 4017918959036 | 85444290 | PL | EC001855 | Imagen | Catálogo
1417517 | SAC-5P-20,0-PVC/M12FS | Cable para sensores/actuadores | Cable para sensores/actuadores, 5-polos, PVC, negro RAL 9005, extremo de cable libre, a Hembra recta M12, codificación: A, longitud de cable: 20 m | 39.76 | 1 | AF | Industrial Field Connectivity (IFC) | AF1 | AF1CDA | 1 | 5 | SÍ | PC | F | 800,70 | G | 50 | 240 | 240 | MM | 4055626117294 | 85444290 | DE | EC001855 | Imagen | Catálogo
1495826 | SAC-5P-20,0-PVC/M12FS SH VA | Cable para sensores/actuadores | Cable para sensores/actuadores, 5-polos, PVC, negro RAL 9005, apantallado, extremo de cable libre, a Hembra recta M12, codificación: A, longitud de cable: 20 m | 70.8 | 1 | AF | Industrial Field Connectivity (IFC) | AF1 | AF1CKA | 1 | 25 | NO | PC | F | 1.151,60 | G | 0 | 0 | 0 |  | 4063151945329 | 85444290 | PL | EC001855 | Imagen | Catálogo
1405398 | SAC-5P-25,0-115/M12FR | Cable para sensores/actuadores | Cable para sensores/actuadores, 5 polos, PUR, negro grisáceo RAL 7021, extremo de cable libre, en hembra de conexión acodada M12, codificado A, longitud de cable: 25 m | 72.8 | 1 | AF | Industrial Field Connectivity (IFC) | AF1 | AF1CDA | 1 | 25 | SÍ | PC | F | 873,80 | G | 30 | 190 | 190 | MM | 4046356744072 | 85444290 | DE | EC001855 |  | Catálogo
1405410 | SAC-5P-25,0-115/M12FS | Cable para sensores/actuadores | Cable para sensores/actuadores, 5 polos, PUR, negro grisáceo RAL 7021, extremo de cable libre, a hembra de conexión recta M12, codificado A, longitud de cable: 25 m | 72.48 | 1 | AF | Industrial Field Connectivity (IFC) | AF1 | AF1CDA | 1 | 25 | NO | PC | F | 872,10 | G | 50 | 220 | 220 | MM | 4046356744171 | 85444290 | DE | EC001855 | Imagen | Catálogo
1295838 | SAC-5P-25,0-280/M12FSL FE | Cable de potencia | Cable de potencia, 5-polos, PUR sin halógenos, gris RAL 7001, extremo de cable libre, a Hembra recta M12, codificación: L, longitud de cable: 25 m, para corriente continua hasta 16 A / 63 V | 290.88 | 1 | AF | Industrial Field Connectivity (IFC) | AF1 | AF1CDP | 1 | 25 | NO | PC | F | 4.351,00 | G | 0 | 0 | 0 |  | 4063151531751 | 85444290 | PL | EC001855 | Imagen | Catálogo
1533789 | SAC-5P-25,0-28X/M12FS SH OD | Cable para sensores/actuadores | Cable para sensores/actuadores, 5-polos, PE-X/PE-X sin halógenos, negro grisáceo RAL 7021, extremo de cable libre, a Hembra recta M12, codificación: A, longitud de cable: 25 m, para aplicaciones exteriores, con moleteado de acero inoxidable | 202.73 | 1 | AF | Industrial Field Connectivity (IFC) | AF1 | AF1CKA | 1 | 20 | SÍ | PC | F | 2.114,00 | G | 0 | 0 | 0 |  | 4067923004023 | 85444290 | PL | EC001855 | Imagen | Catálogo
1411635 | SAC-5P-25,0-600/M12FS HD | Cable para sensores/actuadores | Cable para sensores/actuadores, 5-polos, PP-EPDM sin halógenos, gris RAL 7035, extremo de cable libre, a Hembra recta M12, codificación: A, longitud de cable: 25 m, Diseño higiénico, con moleteado de acero inoxidable | 74.52 | 1 | AF | Industrial Field Connectivity (IFC) | AF1 | AF1CDA | 1 | 25 | SÍ | PC | F | 795,20 | G | 0 | 0 | 0 |  | 4046356935647 | 85444290 | PL | EC001855 | Imagen | Catálogo
1401924 | SAC-5P-25,0-920/M12FR W S | Cable de sistema de bus | Cable de sistema de bus, 5-polos, PUR sin halógenos, rojo lila RAL 4001, apantallado, extremo de cable libre, a Hembra acodado M12, codificación: A, longitud de cable: 25 m, Variante del cliente | 177.21 | 1 | AF | Industrial Field Connectivity (IFC) | AF1 | AF1CDD | 1 | 50 | NO | PC | F | 1.408,50 | G | 150 | 398 | 299 | MM | 4046356578769 | 85444290 | PL | EC001855 |  | Catálogo
1401929 | SAC-5P-25,0-920/M12FS W S | Cable para sensores/actuadores | Cable para sensores/actuadores | 181.36 | 1 | AF | Industrial Field Connectivity (IFC) | AF1 | AF1CDD | 1 | 50 | NO | PC | F | 1.408,50 | G | 150 | 398 | 299 | MM | 4046356578806 | 85444290 | PL | EC001855 |  | Catálogo
1182082 | SAC-5P-25,0-PUR/M12FS SH | Cable para sensores/actuadores | Cable para sensores/actuadores | 115.96 | 1 | AF | Industrial Field Connectivity (IFC) | AF1 | AF1CKA | 1 | 25 | NO | PC | F | 1.079,20 | G | 0 | 0 | 0 |  | 4063151219024 | 85444290 | PL | EC001855 |  | Catálogo
1402565 | SAC-5P-25,0-PVC/M12FR SH VA | Cable para sensores/actuadores | Cable para sensores/actuadores, 5-polos, PVC, negro RAL 9005, apantallado, extremo de cable libre, a Hembra acodado M12, codificación: A, longitud de cable: 25 m | 104.82 | 1 | AF | Industrial Field Connectivity (IFC) | AF1 | AF1CKA | 1 | 50 | SÍ | PC | F | 1.411,00 | G | 90 | 210 | 210 | MM | 4046356623766 | 85444290 | PL | EC001855 | Imagen | Catálogo
1417518 | SAC-5P-25,0-PVC/M12FS | Cable para sensores/actuadores | Cable para sensores/actuadores, 5-polos, PVC, negro RAL 9005, extremo de cable libre, a Hembra recta M12, codificación: A, longitud de cable: 25 m | 48.1 | 1 | AF | Industrial Field Connectivity (IFC) | AF1 | AF1CDA | 1 | 5 | SÍ | PC | F | 1.012,70 | G | 227 | 68 | 204 | MM | 4055626117300 | 85444290 | DE | EC001855 | Imagen | Catálogo
1409355 | SAC-5P-25-PUR/FS YE VA SH | Cable para sensores/actuadores | Cable para sensores/actuadores, 5-polos, PUR sin halógenos, negro grisáceo RAL 7021, apantallado, extremo de cable libre, a Hembra recta M12, codificación: A, longitud de cable: 25 m | 161.12 | 1 | AF | Industrial Field Connectivity (IFC) | AF1 | AF1CKA | 1 | 100 | SÍ | PC | F | 1.080,00 | G | 0 | 0 | 0 |  | 4046356869300 | 85444290 | PL | EC001855 |  | Catálogo
1370169 | SAC5P-3,025-115M12FS0,25FCB+W | Cable para sensores/actuadores | Cable para sensores/actuadores, 5-polos, PUR sin halógenos, negro grisáceo RAL 7021, extremo de cable libre, a Hembra recta M12, codificación: A, longitud de cable: 3,025 m, Variante del cliente, extremo de cable libre cortado a ras de la envoltura del cable | 19.45 | 1 | AF | Industrial Field Connectivity (IFC) | AF1 | AF1CDA | 1 | 100 | SÍ | PC | F | 98,20 | G | 0 | 0 | 0 |  | 4063151727901 | 85444290 | DE | EC001855 |  | Catálogo
1158866 | SAC-5P-3,0-280/M12FRL FE CH-MA | Cable de potencia | Cable de potencia, 5-polos, PUR sin halógenos, gris RAL 7001, extremo de cable libre, a Hembra acodado M12, codificación: L, longitud de cable: 3 m, para corriente continua hasta 16 A / 63 V, Variante del cliente | 65 | 1 | AF | Industrial Field Connectivity (IFC) | AF1 | AF1CDP | 1 | 100 | NO | PC | F | 523,00 | G | 0 | 0 | 0 |  | 4063151165420 | 85444290 | PL | EC001855 | Imagen | Catálogo
1158836 | SAC-5P-3,0-280/M12FSL FE CH-MA | Cable de potencia | Cable de potencia, 5-polos, PUR sin halógenos, gris RAL 7001, extremo de cable libre, a Hembra recta M12, codificación: L, longitud de cable: 3 m, para corriente continua hasta 16 A / 63 V, Variante del cliente | 63.52 | 1 | AF | Industrial Field Connectivity (IFC) | AF1 | AF1CDP | 1 | 100 | NO | PC | F | 518,00 | G | 0 | 0 | 0 |  | 4063151165239 | 85444290 | PL | EC001855 | Imagen | Catálogo
1404089 | SAC-5P-3,0-600/M12FR FB | Cable para sensores/actuadores | Cable para sensores/actuadores, 5-polos, PP-EPDM sin halógenos, gris RAL 7035, extremo de cable libre, a Hembra acodado M12, codificación: A, longitud de cable: 3 m, Diseño higiénico, con moleteado de plástico | 18.7 | 1 | AF | Industrial Field Connectivity (IFC) | AF1 | AF1CDA | 1 | 1 | SÍ | PC |  | 110,40 | G | 190 | 190 | 10 | MM | 4046356676441 | 85444290 | PL | EC001855 | Imagen | Catálogo
1404054 | SAC-5P-3,0-600/M12FR HD | Cable para sensores/actuadores | Cable para sensores/actuadores, 5-polos, PP-EPDM sin halógenos, gris RAL 7035, extremo de cable libre, a Hembra acodado M12, codificación: A, longitud de cable: 3 m, Diseño higiénico, con moleteado de acero inoxidable | 22.36 | 1 | AF | Industrial Field Connectivity (IFC) | AF1 | AF1CDA | 1 | 1 | SÍ | PC |  | 113,60 | G | 20 | 180 | 180 | MM | 4046356677912 | 85444290 | PL | EC001855 | Imagen | Catálogo
1404084 | SAC-5P-3,0-600/M12FS FB | Cable para sensores/actuadores | Cable para sensores/actuadores, 5-polos, PP-EPDM sin halógenos, gris RAL 7035, extremo de cable libre, a Hembra recta M12, codificación: A, longitud de cable: 3 m, Diseño higiénico, con moleteado de plástico | 18.7 | 1 | AF | Industrial Field Connectivity (IFC) | AF1 | AF1CDA | 1 | 1 | SÍ | PC |  | 106,50 | G | 25 | 165 | 165 | MM | 4046356676403 | 85444290 | PL | EC001855 | Imagen | Catálogo
1404050 | SAC-5P-3,0-600/M12FS HD | Cable para sensores/actuadores | Cable para sensores/actuadores, 5-polos, PP-EPDM sin halógenos, gris RAL 7035, extremo de cable libre, a Hembra recta M12, codificación: A, longitud de cable: 3 m, Diseño higiénico, con moleteado de acero inoxidable | 22.36 | 1 | AF | Industrial Field Connectivity (IFC) | AF1 | AF1CDA | 1 | 1 | SÍ | PC |  | 112,50 | G | 15 | 300 | 192 | MM | 4046356677882 | 85444290 | PL | EC001855 | Imagen | Catálogo
1401922 | SAC-5P-3,0-920/M12FR W S | Cable para sensores/actuadores | Cable para sensores/actuadores | 49.68 | 1 | AF | Industrial Field Connectivity (IFC) | AF1 | AF1CDD | 10 | 50 | NO | PC | F | 178,70 | G | 150 | 398 | 299 | MM | 4046356578745 | 85444290 | PL | EC001855 |  | Catálogo
1401927 | SAC-5P-3,0-920/M12FS W S | Cable para sensores/actuadores | Cable para sensores/actuadores | 53.43 | 1 | AF | Industrial Field Connectivity (IFC) | AF1 | AF1CDD | 10 | 50 | NO | PC | F | 178,70 | G | 150 | 398 | 299 | MM | 4046356578783 | 85444290 | PL | EC001855 |  | Catálogo
1410745 | SAC-5P-3,0-PUR/M12 FRB | Cable para sensores/actuadores | Cable para sensores/actuadores, 5-polos, PUR sin halógenos, negro grisáceo RAL 7021, extremo de cable libre, a Hembra acodado M12, codificación: B, longitud de cable: 3 m | 21.77 | 1 | AF | Industrial Field Connectivity (IFC) | AF1 | AF1CDA | 1 | 50 | NO | PC | F | 103,10 | G | 0 | 0 | 0 |  | 4046356907934 | 85444290 | PL | EC001855 | Imagen | Catálogo
1296143 | SAC-5P-30,0-280/M12FSL FE | Cable de potencia | Cable de potencia, 5-polos, PUR sin halógenos, gris RAL 7001, extremo de cable libre, a Hembra recta M12, codificación: L, longitud de cable: 30 m, para corriente continua hasta 16 A / 63 V | 342.95 | 1 | AF | Industrial Field Connectivity (IFC) | AF1 | AF1CDP | 1 | 1 | NO | PC | F | 5.192,00 | G | 0 | 0 | 0 |  | 4063151533250 | 85446010 | PL | EC001855 | Imagen | Catálogo
1142549 | SAC-5P-30,0-290/M12FSL FE | Cable de potencia | Cable de potencia, 5-polos, PUR sin halógenos, gris RAL 7001, extremo de cable libre, a Hembra recta M12, codificación: L, longitud de cable: 30 m, para corriente continua hasta 12 A/63 V | 261.25 | 1 | AF | Industrial Field Connectivity (IFC) | AF1 | AF1CDP | 1 | 1 | NO | PC | F | 3.805,53 | G | 0 | 0 | 0 |  | 4063151102593 | 85444290 | PL | EC001855 | Imagen | Catálogo
1513415 | SAC-5P-30,0-PUR/M12FR SH | Cable para sensores/actuadores | Cable para sensores/actuadores, 5-polos, PUR sin halógenos, negro grisáceo RAL 7021, apantallado (Advanced Shielding Technology), extremo de cable libre, a Hembra acodado M12, codificación: A, longitud de cable: 30 m | 142.35 | 1 | AF | Industrial Field Connectivity (IFC) | AF1 | AF1CKA | 5 | 25 | SÍ | PC | F | 1.652,10 | G | 290 | 395 | 260 | MM | 4017918911348 | 85444290 | PL | EC001855 | Imagen | Catálogo
1422612 | SAC-5P-30,0-PUR/M12FS SH | Cable para sensores/actuadores | Cable para sensores/actuadores, 5-polos, PUR sin halógenos, negro grisáceo RAL 7021, apantallado (Advanced Shielding Technology), extremo de cable libre, a Hembra recta M12, codificación: A, longitud de cable: 30 m | 137.22 | 1 | AF | Industrial Field Connectivity (IFC) | AF1 | AF1CKA | 1 | 5 | SÍ | PC |  | 1.310,00 | G | 55 | 210 | 210 | MM | 4055626309538 | 85444290 | PL | EC001855 | Imagen | Catálogo
1424419 | SAC-5P-30,25-115/M12FS EU | Cable para sensores/actuadores | Cable para sensores/actuadores, 5-polos, PUR sin halógenos, negro grisáceo RAL 7021, extremo de cable libre, a Hembra recta M12, codificación: A, longitud de cable: 30,25 m, Variante del cliente | 87.59 | 1 | AF | Industrial Field Connectivity (IFC) | AF1 | AF1CDA | 1 | 50 | SÍ | PC | F | 1.046,80 | G | 0 | 0 | 0 |  | 4055626372006 | 85444290 | PL | EC001855 | Imagen | Catálogo
1859151 | SAC-5P-4,025-93T/M12FS | Bus system cable | Bus system cable, 5-position, Socket straight M12, on free cable end, cable length: 4.025 m | 43.48 | 1 | AF | Industrial Field Connectivity (IFC) | AF1 | AF1CKD | 1 | 50 | sí | PC | F | 22,22 | g | 0 | 0 | 0 | 0 | 4067923518438 | 85444290 | PL | EC001855 |  | Catálogo
1095861 | SAC-5P-40,0-680/M12FR FDP | Sensor/actuator cable | Sensor/actuator cable, 5-position, PVC, gray, shielded, free cable end, on Socket angled M12, coding: A, cable length: 40 m, Foil shielding plus drain wire | 111.5 | 1 | AF | Industrial Field Connectivity (IFC) | AF1 | AF1IEC | 1 | 25 | sí | PC | F | 22,22 | g | 0 | 0 | 0 | 0 | 4055626928128 | 85444290 | US | EC001855 |  | Catálogo
1095958 | SAC-5P-40,0-680/M12FS FDN | Sensor/actuator cable | Sensor/actuator cable, 5-position, PVC, gray, shielded, free cable end, on Socket straight M12, coding: A, cable length: 40 m, Foil shielding plus drain wire | 129.9 | 1 | AF | Industrial Field Connectivity (IFC) | AF1 | AF1IEC | 1 | 25 | sí | PC | F | 22,22 | g | 0 | 0 | 0 | 0 | 4055626929095 | 0 | US | EC001855 |  | Catálogo
1095854 | SAC-5P-40,0-680/M12FS FDP | Sensor/actuator cable | Sensor/actuator cable, 5-position, PVC, gray, shielded, free cable end, on Socket straight M12, coding: A, cable length: 40 m, Foil shielding plus drain wire | 120.53 | 1 | AF | Industrial Field Connectivity (IFC) | AF1 | AF1IEC | 1 | 25 | sí | PC | F | 22,22 | g | 0 | 0 | 0 | 0 | 4055626928050 | 0 | US | EC001855 |  | Catálogo
1582047 | SAC-5P-40,0-921/M12FS | Cable de sistema de bus | Cable de sistema de bus, CANopen®, DeviceNet™, 5-polos, PUR sin halógenos, negro RAL 9005, extremo de cable libre, a Hembra recta M12, codificación: A, longitud de cable: 40 m | 259.12 | 1 | AF | Industrial Field Connectivity (IFC) | AF1 | AF1CKD | 1 | 25 | NO | PC | F | 2.328,00 | G | 100 | 389 | 316 | MM | 4067923073562 | 85444290 | PL | EC001855 | Imagen | Catálogo
1421000 | SAC-5P-5,0-500/M12FS FB | Cable para sensores/actuadores | Cable para sensores/actuadores, 5-polos, PVC, gris RAL 7001, extremo de cable libre, a Hembra recta M12, codificación: A, longitud de cable: 5 m, con moleteado de acero inoxidable | 22.26 | 1 | AF | Industrial Field Connectivity (IFC) | AF1 | AF1CDA | 1 | 1 | SÍ | PC | F | 224,89 | G | 0 | 0 | 0 |  | 4055626250304 | 85444290 | PL | EC001855 | Imagen | Catálogo
1426168 | SAC-5P-5,0-500/M12FS VA E-UL | Cable para sensores/actuadores | Cable para sensores/actuadores, 5-polos, PVC, gris RAL 7001, extremo de cable libre, a Hembra recta M12, codificación: A, longitud de cable: 5 m | 22.43 | 1 | AF | Industrial Field Connectivity (IFC) | AF1 | AF1CDA | 1 | 25 | SÍ | PC | F | 205,80 | G | 20 | 180 | 180 | MM | 4055626448916 | 85444290 | PL | EC001855 |  | Catálogo
1031238 | SAC-5P-5,0-515/M12FS VA E-UL | Cable para sensores/actuadores | Cable para sensores/actuadores, 5-polos, PVC, negro RAL 9005, extremo de cable libre, a Hembra recta M12, codificación: A, longitud de cable: 5 m | 23.09 | 1 | AF | Industrial Field Connectivity (IFC) | AF1 | AF1CDA | 1 | 50 | SÍ | PC | F | 272,00 | G | 25 | 190 | 190 | MM | 4055626534756 | 85444290 | PL | EC001855 |  | Catálogo
1404091 | SAC-5P-5,0-600/M12FR FB | Cable para sensores/actuadores | Cable para sensores/actuadores, 5-polos, PP-EPDM sin halógenos, gris RAL 7035, extremo de cable libre, a Hembra acodado M12, codificación: A, longitud de cable: 5 m, Diseño higiénico, con moleteado de plástico | 23.42 | 1 | AF | Industrial Field Connectivity (IFC) | AF1 | AF1CDA | 1 | 1 | SÍ | PC |  | 170,90 | G | 20 | 200 | 170 | MM | 4046356676458 | 85444290 | PL | EC001855 | Imagen | Catálogo
1404055 | SAC-5P-5,0-600/M12FR HD | Cable para sensores/actuadores | Cable para sensores/actuadores, 5-polos, PP-EPDM sin halógenos, gris RAL 7035, extremo de cable libre, a Hembra acodado M12, codificación: A, longitud de cable: 5 m, Diseño higiénico, con moleteado de acero inoxidable | 27.08 | 1 | AF | Industrial Field Connectivity (IFC) | AF1 | AF1CDA | 1 | 1 | SÍ | PC |  | 178,80 | G | 40 | 180 | 180 | MM | 4046356677929 | 85444290 | PL | EC001855 | Imagen | Catálogo
1404095 | SAC-5P-5,0-600/M12FR-3L FB | Cable para sensores/actuadores | Cable para sensores/actuadores, 5-polos, PP-EPDM sin halógenos, gris RAL 7035, extremo de cable libre, a Hembra acodado M12, codificación: A, con 3 LEDs, longitud de cable: 5 m, Diseño higiénico, con moleteado de plástico | 29.8 | 1 | AF | Industrial Field Connectivity (IFC) | AF1 | AF1CDA | 1 | 1 | SÍ | PC |  | 170,90 | G | 0 | 0 | 0 |  | 4046356676496 | 85444290 | PL | EC001855 | Imagen | Catálogo
1404060 | SAC-5P-5,0-600/M12FR-3L HD | Cable para sensores/actuadores | Cable para sensores/actuadores, 5-polos, PP-EPDM sin halógenos, gris RAL 7035, extremo de cable libre, a Hembra acodado M12, codificación: A, con 3 LEDs, longitud de cable: 5 m, Diseño higiénico, con moleteado de acero inoxidable | 35.92 | 1 | AF | Industrial Field Connectivity (IFC) | AF1 | AF1CDA | 1 | 1 | SÍ | PC |  | 174,60 | G | 30 | 260 | 260 | MM | 4046356677974 | 85444290 | PL | EC001855 | Imagen | Catálogo
1404085 | SAC-5P-5,0-600/M12FS FB | Cable para sensores/actuadores | Cable para sensores/actuadores, 5-polos, PP-EPDM sin halógenos, gris RAL 7035, extremo de cable libre, a Hembra recta M12, codificación: A, longitud de cable: 5 m, Diseño higiénico, con moleteado de plástico | 23.42 | 1 | AF | Industrial Field Connectivity (IFC) | AF1 | AF1CDA | 1 | 1 | SÍ | PC |  | 170,20 | G | 20 | 185 | 185 | MM | 4046356676410 | 85444290 | PL | EC001855 | Imagen | Catálogo
1404051 | SAC-5P-5,0-600/M12FS HD | Cable para sensores/actuadores | Cable para sensores/actuadores, 5-polos, PP-EPDM sin halógenos, gris RAL 7035, extremo de cable libre, a Hembra recta M12, codificación: A, longitud de cable: 5 m, Diseño higiénico, con moleteado de acero inoxidable | 27.08 | 1 | AF | Industrial Field Connectivity (IFC) | AF1 | AF1CDA | 1 | 1 | SÍ | PC |  | 172,80 | G | 18 | 300 | 185 | MM | 4046356677899 | 85444290 | PL | EC001855 | Imagen | Catálogo
1424428 | SAC-5P-5,0-921 /M12FS | Cable de sistema de bus | Cable de sistema de bus, CANopen®, 5-polos, PUR sin halógenos, negro RAL 9005, longitud de cable: 5 m | 51.46 | 1 | AF | Industrial Field Connectivity (IFC) | AF1 | AF1CKD | 1 | 50 | NO | PC | F | 322,60 | G | 0 | 0 | 0 |  | 4055626372280 | 85444290 | PL | EC001855 |  | Catálogo
1449259 | SAC-5P-5,0-PVC/M12FR SH VA | Cable para sensores/actuadores | Cable para sensores/actuadores | 38.32 | 1 | AF | Industrial Field Connectivity (IFC) | AF1 | AF1CKA | 1 | 25 | SÍ | PC | F | 301,30 | G | 0 | 0 | 0 |  | 4046356832793 | 85444290 | PL | EC001855 |  | Catálogo
1319267 | SAC-5P-50,0-PUR/M12FS | Cable para sensores/actuadores | Cable para sensores/actuadores, 5-polos, PUR sin halógenos, negro grisáceo RAL 7021, extremo de cable libre, a Hembra recta M12, codificación: A, longitud de cable: 1 m | 146.38 | 1 | AF | Industrial Field Connectivity (IFC) | AF1 | AF1CDA | 1 | 1 | NO | PC | F | 1.575,00 | G | 0 | 0 | 0 |  | 4063151602567 | 85444290 | DE | EC001855 | Imagen | Catálogo
1422611 | SAC-5P-50,0-PUR/M12FS SH | Cable para sensores/actuadores | Cable para sensores/actuadores, 5-polos, PUR sin halógenos, negro grisáceo RAL 7021, apantallado (Advanced Shielding Technology), extremo de cable libre, a Hembra recta M12, codificación: A, longitud de cable: 50 m | 264.03 | 1 | AF | Industrial Field Connectivity (IFC) | AF1 | AF1CKA | 1 | 10 | SÍ | PC | F | 2.219,00 | G | 225 | 1 | 286 | MM | 4055626309521 | 85444290 | PL | EC001855 | Imagen | Catálogo
1655718 | SAC-5P-500,0-186/0,75 | Cable para sensores/actuadores | Por metros, Cable para sensores/actuadores, PUR, negro grisáceo RAL 7021, 5-conductores, color conductores individuales: marrón, blanco, azul, negro, gris, longitud de cable: 500 m | 778.73 | 1 | AF | Industrial Field Connectivity (IFC) | AF1 | AF1LBA | 1 | 1 | NO | PC | F | 22,22 | G | 0 | 0 | 0 |  | 4067923189409 | 85444995 | DE | EC003249 |  | Catálogo
1553402 | SAC-5P-60,0-PUR/M12FS SH | Cable para sensores/actuadores | Cable para sensores/actuadores, 5-polos, PUR sin halógenos, negro grisáceo RAL 7021, apantallado (Advanced Shielding Technology), extremo de cable libre, a Hembra recta M12, codificación: A, longitud de cable: 60 m | 254.42 | 1 | AF | Industrial Field Connectivity (IFC) | AF1 | AF1CKA | 1 | 1 | NO | PC | F | 2.708,00 | G | 0 | 0 | 0 |  | 4067923031357 | 85444290 | PL | EC001855 | Imagen | Catálogo
1189996 | SAC-5P-7,15-PUR/M12FS SH | Cable para sensores/actuadores | Cable para sensores/actuadores, 5-polos, PUR sin halógenos, negro grisáceo RAL 7021, apantallado (Advanced Shielding Technology), extremo de cable libre, a Hembra recta M12, codificación: A, longitud de cable: 7,15 m | 46.55 | 1 | AF | Industrial Field Connectivity (IFC) | AF1 | AF1CKA | 1 | 50 | NO | PC | F | 329,10 | G | 0 | 0 | 0 |  | 4063151243340 | 85444290 | PL | EC001855 | Imagen | Catálogo
1403804 | SAC-5P-75,0-PUR/M12FS SH | Cable para sensores/actuadores | Cable para sensores/actuadores, 5-polos, PUR sin halógenos, negro grisáceo RAL 7021, apantallado (Advanced Shielding Technology), extremo de cable libre, a Hembra recta M12, codificación: A, longitud de cable: 75 m | 337.64 | 1 | AF | Industrial Field Connectivity (IFC) | AF1 | AF1CKA | 1 | 10 | SÍ | PC | F | 3.238,00 | G | 60 | 350 | 350 | MM | 4046356668491 | 85444290 | PL | EC001855 | Imagen | Catálogo
1449327 | SAC-5P-8,0-PVC/M12FS SH BK | Cable para sensores/actuadores | Cable para sensores/actuadores, 5-polos, PVC, negro RAL 9005, apantallado, extremo de cable libre, a Hembra recta M12, codificación: A, longitud de cable: 8 m | 30.62 | 1 | AF | Industrial Field Connectivity (IFC) | AF1 | AF1CKA | 1 | 50 | SÍ | PC | F | 470,00 | G | 0 | 0 | 0 |  | 4055626052656 | 85444290 | PL | EC001855 |  | Catálogo
1016238 | SAC-5P-FS/3,0-PUR/12PFS SCO | Cable para sensores/actuadores | Cable para sensores/actuadores, PUR sin halógenos, negro RAL 9005, Conector recta M12 SPEEDCON, codificación: A, a Hembra recta M12 SPEEDCON, codificación: A, longitud de cable: 3 m, Variante del cliente | 105.21 | 1 | AF | Industrial Field Connectivity (IFC) | AF1 | AF1CDA | 1 | 100 | NO | PC | F | 196,00 | G | 30 | 175 | 175 | MM | 4055626502106 | 85444290 | PL | EC001855 |  | Catálogo
1411039 | SAC-5P-FY/0,2-PURM8MSFSB3 | Cable para sensores/actuadores | Cable para sensores/actuadores, 3-polos, PUR sin halógenos, negro grisáceo RAL 7021, Hembra recta M12 SPEEDCON, codificación: A, a Conector recta M8, codificación: A y Conector recta M8, codificación: A, longitud de cable: 0,2 m, con puente flotante entre los conectores enchufables M8 (pin 3 en cada caso) | 39.27 | 1 | AF | Industrial Field Connectivity (IFC) | AF1 | AF1COA | 1 | 50 | SÍ | PC | F | 28,90 | G |  |  |  |  | 4046356920193 | 85444290 | PL | EC001855 |  | Catálogo
1417414 | SAC-5PH-M-F/2XF SH1 SCO | Distribuidor en H | Distribuidor en H, 5-polos, apantallado, Conector recta M12, codificación: A, a Hembra recta M12, codificación: A y Hembra recta M12, codificación: A, Rosca M12 no giratoria, boquilla de purga paralela | 123.41 | 1 | AF | Industrial Field Connectivity (IFC) | AF1 | AF1GAC | 1 | 1 | SÍ | PC |  | 60,80 | G | 17 | 60 | 39 | MM | 4046356525138 | 85366990 | PL | EC002925 | Imagen | Catálogo
1080246 | SAC-5PH-MK-FK/2XFK F VP SH | Distribuidor en H | Distribuidor en H, 5-polos, apantallado, Conector recta M12, codificación: K, a Hembra recta M12, codificación: K y Hembra recta M12, codificación: K, para corriente alterna hasta 16 A/630 V, boquilla de purga paralela | 172.09 | 1 | AF | Industrial Field Connectivity (IFC) | AF1 | AF1GAP | 1 | 1 | SÍ | PC |  | 125,30 | G | 29 | 125 | 90 | MM | 4055626802596 | 85366990 | DE | EC002925 | Imagen | Catálogo
1080248 | SAC-5PH-ML-FL/2XFL F VP SH | Distribuidor en H | Distribuidor en H, 5-polos, apantallado, Conector recta M12, codificación: L, a Hembra recta M12, codificación: L y Hembra recta M12, codificación: L, para corriente continua hasta 16 A / 63 V, boquilla de purga paralela | 167.13 | 1 | AF | Industrial Field Connectivity (IFC) | AF1 | AF1GAP | 1 | 1 | SÍ | PC |  | 131,30 | G | 29 | 124 | 64 | MM | 4055626802817 | 85366990 | DE | EC002925 | Imagen | Catálogo
1761079 | SAC-5P-M 8MRB/ 0,3-115 | Cable para sensores/actuadores | Cable para sensores/actuadores | 14.44 | 1 | AF | Industrial Field Connectivity (IFC) | AF1 | AF1BDA | 1 | 1 | NO | PC | F | 16,95 | G | 0 | 0 | 0 |  | 4067923369399 | 85444290 | PL | EC001855 |  | Catálogo
1404465 | SAC-5P-M 8MRB/ 1,5-115 | Cable para sensores/actuadores | Cable para sensores/actuadores, 5-polos, PUR sin halógenos, negro grisáceo RAL 7021, Conector acodado M8, codificación: B, a extremo de cable libre, longitud de cable: 1,5 m | 17.76 | 1 | AF | Industrial Field Connectivity (IFC) | AF1 | AF1BDA | 1 | 1 | SÍ | PC | F | 51,20 | G | 25 | 165 | 165 | MM | 4046356696845 | 85444290 | PL | EC001855 | Imagen | Catálogo
1404466 | SAC-5P-M 8MRB/ 3,0-115 | Cable para sensores/actuadores | Cable para sensores/actuadores, 5-polos, PUR sin halógenos, negro grisáceo RAL 7021, Conector acodado M8, codificación: B, a extremo de cable libre, longitud de cable: 3 m | 21.18 | 1 | AF | Industrial Field Connectivity (IFC) | AF1 | AF1BDA | 1 | 1 | SÍ | PC | F | 95,30 | G | 25 | 160 | 160 | MM | 4046356696852 | 85444290 | PL | EC001855 | Imagen | Catálogo
1404467 | SAC-5P-M 8MRB/ 5,0-115 | Cable para sensores/actuadores | Cable para sensores/actuadores, 5-polos, PUR sin halógenos, negro grisáceo RAL 7021, Conector acodado M8, codificación: B, a extremo de cable libre, longitud de cable: 5 m | 25.96 | 1 | AF | Industrial Field Connectivity (IFC) | AF1 | AF1BDA | 1 | 1 | SÍ | PC | F | 152,80 | G | 0 | 0 | 0 |  | 4046356696869 | 85444290 | PL | EC001855 | Imagen | Catálogo
1404468 | SAC-5P-M 8MRB/10,0-115 | Cable para sensores/actuadores | Cable para sensores/actuadores, 5-polos, PUR sin halógenos, negro grisáceo RAL 7021, Conector acodado M8, codificación: B, a extremo de cable libre, longitud de cable: 10 m | 37.93 | 1 | AF | Industrial Field Connectivity (IFC) | AF1 | AF1BDA | 1 | 1 | SÍ | PC | F | 298,60 | G | 20 | 180 | 180 | MM | 4046356697071 | 85444290 | PL | EC001855 | Imagen | Catálogo
1435988 | SAC-5P-M 8MS DN TR | Resistencia de cierre | Resistencia de cierre, DeviceNet™, M8, 5 polos | 16.17 | 1 | AF | Industrial Field Connectivity (IFC) | AF1 | AF1GVX | 5 | 5 | NO | PC |  | 7,50 | G | 32 | 39 | 108 | MM | 4046356431576 | 85332100 | PL | EC000448 | Imagen | Catálogo
1575822 | SAC-5P-M 8MS/ 0,3-920/M 8FS | Cable de sistema de bus | Cable de sistema de bus, CANopen®, DeviceNet™, 5-polos, PUR sin halógenos, rojo lila RAL 4001, apantallado, Conector recta M8, codificación: B, a Hembra recta M8, codificación: B, longitud de cable: 0,3 m, Conector enchufable sin apantallar | 42.06 | 1 | AF | Industrial Field Connectivity (IFC) | AF1 | AF1BDD | 1 | 1 | NO | PC |  | 37,90 | G | 26 | 179 | 170 | MM | 4046356431507 | 85444290 | PL | EC001855 | Imagen | Catálogo
1575835 | SAC-5P-M 8MS/ 0,5-920/M 8FS | Cable de sistema de bus | Cable de sistema de bus, CANopen®, DeviceNet™, 5-polos, PUR sin halógenos, rojo lila RAL 4001, apantallado, Conector recta M8, codificación: B, a Hembra recta M8, codificación: B, longitud de cable: 0,5 m, Conector enchufable sin apantallar | 43.24 | 1 | AF | Industrial Field Connectivity (IFC) | AF1 | AF1BDD | 1 | 1 | NO | PC |  | 40,20 | G | 20 | 160 | 160 | MM | 4046356431514 | 85444290 | PL | EC001855 | Imagen | Catálogo
1575848 | SAC-5P-M 8MS/ 1,0-920/M 8FS | Cable de sistema de bus | Cable de sistema de bus, CANopen®, DeviceNet™, 5-polos, PUR sin halógenos, rojo lila RAL 4001, apantallado, Conector recta M8, codificación: B, a Hembra recta M8, codificación: B, longitud de cable: 1 m, Conector enchufable sin apantallar | 46.19 | 1 | AF | Industrial Field Connectivity (IFC) | AF1 | AF1BDD | 1 | 1 | NO | PC |  | 80,20 | G | 15 | 230 | 175 | MM | 4046356431521 | 85444290 | PL | EC001855 | Imagen | Catálogo
1575712 | SAC-5P-M 8MS/ 2,0-920 | Cable de sistema de bus | Cable de sistema de bus, CANopen®, DeviceNet™, 5-polos, PUR sin halógenos, rojo lila RAL 4001, apantallado, Conector recta M8, codificación: B, a extremo de cable libre, longitud de cable: 2 m, Conector enchufable sin apantallar | 32.03 | 1 | AF | Industrial Field Connectivity (IFC) | AF1 | AF1BDD | 1 | 1 | NO | PC | F | 133,00 | G | 15 | 180 | 170 | MM | 4046356423823 | 85444290 | PL | EC001855 | Imagen | Catálogo
1575851 | SAC-5P-M 8MS/ 2,0-920/M 8FS | Cable de sistema de bus | Cable de sistema de bus, CANopen®, DeviceNet™, 5-polos, PUR sin halógenos, rojo lila RAL 4001, apantallado, Conector recta M8, codificación: B, a Hembra recta M8, codificación: B, longitud de cable: 2 m, Conector enchufable sin apantallar | 52.15 | 1 | AF | Industrial Field Connectivity (IFC) | AF1 | AF1BDD | 1 | 1 | NO | PC |  | 136,10 | G | 15 | 220 | 180 | MM | 4046356431538 | 85444290 | PL | EC001855 | Imagen | Catálogo
1575725 | SAC-5P-M 8MS/ 5,0-920 | Cable de sistema de bus | Cable de sistema de bus, CANopen®, DeviceNet™, 5-polos, PUR sin halógenos, rojo lila RAL 4001, apantallado, Conector recta M8, codificación: B, a extremo de cable libre, longitud de cable: 5 m, Conector enchufable sin apantallar | 49.91 | 1 | AF | Industrial Field Connectivity (IFC) | AF1 | AF1BDD | 1 | 1 | NO | PC |  | 295,00 | G | 30 | 180 | 180 | MM | 4046356423830 | 85444290 | PL | EC001855 | Imagen | Catálogo
1575864 | SAC-5P-M 8MS/ 5,0-920/M 8FS | Cable de sistema de bus | Cable de sistema de bus, CANopen®, DeviceNet™, 5-polos, PUR sin halógenos, rojo lila RAL 4001, apantallado, Conector recta M8, codificación: B, a Hembra recta M8, codificación: B, longitud de cable: 5 m, Conector enchufable sin apantallar | 70.03 | 1 | AF | Industrial Field Connectivity (IFC) | AF1 | AF1BDD | 1 | 1 | NO | PC |  | 303,70 | G | 35 | 300 | 235 | MM | 4046356431545 | 85444290 | PL | EC001855 | Imagen | Catálogo
1575877 | SAC-5P-M 8MS/10,0-920/M 8FS | Cable de sistema de bus | Cable de sistema de bus, CANopen®, DeviceNet™, 5-polos, PUR sin halógenos, rojo lila RAL 4001, apantallado, Conector recta M8, codificación: B, a Hembra recta M8, codificación: B, longitud de cable: 10 m, Conector enchufable sin apantallar | 99.82 | 1 | AF | Industrial Field Connectivity (IFC) | AF1 | AF1BDD | 1 | 1 | NO | PC | F | 626,00 | G | 0 | 0 | 0 |  | 4046356431552 | 85444290 | PL | EC001855 | Imagen | Catálogo
1404479 | SAC-5P-M 8MSB/ 0,3-115/M 8FSB | Cable para sensores/actuadores | Cable para sensores/actuadores, 5-polos, PUR sin halógenos, negro grisáceo RAL 7021, Conector recta M8, codificación: B, a Hembra recta M8, codificación: B, longitud de cable: 0,3 m | 27.9 | 1 | AF | Industrial Field Connectivity (IFC) | AF1 | AF1BDA | 1 | 1 | SÍ | PC | F | 18,90 | G | 0 | 0 | 0 |  | 4046356697163 | 85444290 | PL | EC001855 | Imagen | Catálogo
1414168 | SAC-5P-M 8MSB/ 0,5-115/M 8FSB | Cable para sensores/actuadores | Cable para sensores/actuadores, 5-polos, PUR sin halógenos, negro grisáceo RAL 7021, Conector recta M8, codificación: B, a Hembra recta M8, codificación: B, longitud de cable: 0,5 m | 30.26 | 1 | AF | Industrial Field Connectivity (IFC) | AF1 | AF1BDA | 1 | 50 | SÍ | PC | F | 25,30 | G | 0 | 0 | 0 |  | 4055626018775 | 85444290 | PL | EC001855 | Imagen | Catálogo
1404480 | SAC-5P-M 8MSB/ 0,6-115/M 8FSB | Cable para sensores/actuadores | Cable para sensores/actuadores, 5-polos, PUR sin halógenos, negro grisáceo RAL 7021, Conector recta M8, codificación: B, a Hembra recta M8, codificación: B, longitud de cable: 0,6 m | 28.97 | 1 | AF | Industrial Field Connectivity (IFC) | AF1 | AF1BDA | 1 | 1 | SÍ | PC | F | 27,60 | G | 15 | 180 | 180 | MM | 4046356697170 | 85444290 | PL | EC001855 | Imagen | Catálogo
1414617 | SAC-5P-M 8MSB/ 1,0-115/M 8FSB | Cable para sensores/actuadores | Cable para sensores/actuadores, 5-polos, PUR sin halógenos, negro grisáceo RAL 7021, Conector recta M8, codificación: B, a Hembra recta M8, codificación: B, longitud de cable: 1 m | 30.75 | 1 | AF | Industrial Field Connectivity (IFC) | AF1 | AF1BDA | 1 | 50 | SÍ | PC | F | 39,10 | G | 0 | 0 | 0 |  | 4055626029917 | 85444290 | PL | EC001855 | Imagen | Catálogo
1404461 | SAC-5P-M 8MSB/ 1,5-115 | Cable para sensores/actuadores | Cable para sensores/actuadores, 5-polos, PUR sin halógenos, negro grisáceo RAL 7021, Conector recta M8, codificación: B, a extremo de cable libre, longitud de cable: 1,5 m | 17.11 | 1 | AF | Industrial Field Connectivity (IFC) | AF1 | AF1BDA | 1 | 1 | SÍ | PC |  | 51,40 | G | 18 | 165 | 160 | MM | 4046356696807 | 85444290 | PL | EC001855 | Imagen | Catálogo
1404481 | SAC-5P-M 8MSB/ 1,5-115/M 8FSB | Cable para sensores/actuadores | Cable para sensores/actuadores, 5-polos, PUR sin halógenos, negro grisáceo RAL 7021, Conector recta M8, codificación: B, a Hembra recta M8, codificación: B, longitud de cable: 1,5 m | 31.15 | 1 | AF | Industrial Field Connectivity (IFC) | AF1 | AF1BDA | 1 | 1 | SÍ | PC |  | 53,90 | G | 21 | 165 | 150 | MM | 4046356697187 | 85444290 | PL | EC001855 | Imagen | Catálogo
1423839 | SAC-5P-M 8MSB/ 2,0-115/M 8FSB | Cable para sensores/actuadores | Cable para sensores/actuadores, 5-polos, PUR sin halógenos, negro grisáceo RAL 7021, Conector recta M8, codificación: B, a Hembra recta M8, longitud de cable: 2 m | 33.8 | 1 | AF | Industrial Field Connectivity (IFC) | AF1 | AF1BDA | 1 | 50 | SÍ | PC | F | 70,60 | G | 0 | 0 | 0 |  | 4055626356822 | 85444290 | PL | EC001855 | Imagen | Catálogo
1404462 | SAC-5P-M 8MSB/ 3,0-115 | Cable para sensores/actuadores | Cable para sensores/actuadores, 5-polos, PUR sin halógenos, negro grisáceo RAL 7021, Conector recta M8, codificación: B, a extremo de cable libre, longitud de cable: 3 m | 20.53 | 1 | AF | Industrial Field Connectivity (IFC) | AF1 | AF1BDA | 1 | 1 | SÍ | PC | F | 96,00 | G | 30 | 290 | 180 | MM | 4046356696814 | 85444290 | PL | EC001855 | Imagen | Catálogo
1404482 | SAC-5P-M 8MSB/ 3,0-115/M 8FSB | Cable para sensores/actuadores | Cable para sensores/actuadores, 5-polos, PUR sin halógenos, negro grisáceo RAL 7021, Conector recta M8, codificación: B, a Hembra recta M8, codificación: B, longitud de cable: 3 m | 34.87 | 1 | AF | Industrial Field Connectivity (IFC) | AF1 | AF1BDA | 1 | 1 | SÍ | PC | F | 97,90 | G | 17 | 180 | 170 | MM | 4046356697194 | 85444290 | PL | EC001855 | Imagen | Catálogo
1404463 | SAC-5P-M 8MSB/ 5,0-115 | Cable para sensores/actuadores | Cable para sensores/actuadores, 5-polos, PUR sin halógenos, negro grisáceo RAL 7021, Conector recta M8, codificación: B, a extremo de cable libre, longitud de cable: 5 m | 25.19 | 1 | AF | Industrial Field Connectivity (IFC) | AF1 | AF1BDA | 1 | 1 | SÍ | PC | F | 151,70 | G | 20 | 170 | 170 | MM | 4046356696821 | 85444290 | PL | EC001855 | Imagen | Catálogo
1343843 | SAC-5P-M 8MSB/ 5,0-115/M 8FSB | Cable para sensores/actuadores | Cable para sensores/actuadores, 5-polos, PUR sin halógenos, negro grisáceo RAL 7021, Conector recta M8, codificación: B, a Hembra recta M8, longitud de cable: 5 m | 39.03 | 1 | AF | Industrial Field Connectivity (IFC) | AF1 | AF1BDA | 1 | 50 | SÍ | PC | F | 156,00 | G | 0 | 0 | 0 |  | 4063151656096 | 85444290 | PL | EC001855 | Imagen | Catálogo
1156955 | SAC-5P-M 8MSB/1,5-920 CH-MA | Cable de sistema de bus | Cable de sistema de bus, 5-polos, PUR sin halógenos, rojo lila RAL 4001, apantallado, Conector recta M8, codificación: B, a extremo de cable libre, longitud de cable: 1,5 m, Variantes específicas para el cliente, Conector enchufable sin apantallar | 35.75 | 1 | AF | Industrial Field Connectivity (IFC) | AF1 | AF1BDD | 1 | 100 | NO | PC | F | 95,15 | G | 0 | 0 | 0 |  | 4063151177331 | 85444290 | PL | EC001855 | Imagen | Catálogo
1404464 | SAC-5P-M 8MSB/10,0-115 | Cable para sensores/actuadores | Cable para sensores/actuadores, 5-polos, PUR sin halógenos, negro grisáceo RAL 7021, Conector recta M8, codificación: B, a extremo de cable libre, longitud de cable: 10 m | 36.93 | 1 | AF | Industrial Field Connectivity (IFC) | AF1 | AF1BDA | 1 | 1 | SÍ | PC | F | 303,60 | G | 20 | 180 | 200 | MM | 4046356696838 | 85444290 | PL | EC001855 | Imagen | Catálogo
1693869 | SAC-5P-M12FR/ 8,0-PUR/M12FR VW | Cable para sensores/actuadores | Cable para sensores/actuadores, 5-polos, PUR sin halógenos, reticulado por irradiación, naranja RAL 2003, Hembra acodado M12, codificación: A, a Hembra acodado M12, codificación: A, longitud de cable: 8 m | 54.3 | 1 | AF | Industrial Field Connectivity (IFC) | AF1 | AF1CDA | 5 | 5 | NO | PC | F | 347,92 | G | 194 | 271 | 113 | MM | 4017918481810 | 85444290 | PL | EC001855 |  | Catálogo
1529344 | SAC-5P-M12FS CAN TR | Resistencia de cierre | Resistencia de cierre CANopen®/DeviceNet™ M12 | 31.33 | 1 | AF | Industrial Field Connectivity (IFC) | AF1 | AF1GVX | 5 | 5 | NO | PC |  | 12,74 | G | 32 | 39 | 108 | MM | 4017918989538 | 85332100 | DE | EC000448 | Imagen | Catálogo
1752062 | SAC-5P-M12FS CAN TR KU | Resistencia de cierre | Resistencia de cierre | 35.99 | 1 | AF | Industrial Field Connectivity (IFC) | AF1 | AF1GVX | 1 | 100 | NO | PC | F | 22,22 | G | 31 | 37 | 112 | MM | 4067923320024 | 85332100 | DE | EC000448 |  | Catálogo
1403810 | SAC-5P-M12FS CAN TR VA | Resistencia de cierre | Resistencia de cierre | 35.33 | 1 | AF | Industrial Field Connectivity (IFC) | AF1 | AF1GVX | 1 | 50 | SÍ | PC | F | 20,10 | G | 32 | 39 | 108 | MM | 4046356669030 | 85332100 | DE | EC000448 | Imagen | Catálogo
1403911 | SAC-5P-M12FS PB TR | Resistencia de cierre | Resistencia de cierre PROFIBUS M12, versión de hembra de conexión | 23.36 | 1 | AF | Industrial Field Connectivity (IFC) | AF1 | AF1GVX | 5 | 5 | NO | PC |  | 12,36 | G | 32 | 39 | 108 | MM | 4046356694704 | 85332100 | DE | EC000448 | Imagen | Catálogo
1533783 | SAC-5P-M12FS/ 2,0-920/M12FS | Cable de sistema de bus | Cable de sistema de bus, CANopen®, DeviceNet™, 5-polos, PUR sin halógenos, rojo lila RAL 4001, apantallado, Hembra recta M12, codificación: A, a Hembra recta M12, codificación: A, longitud de cable: 2 m | 58.17 | 1 | AF | Industrial Field Connectivity (IFC) | AF1 | AF1CKD | 1 | 1 | NO | PC | F | 150,20 | G | 0 | 0 | 0 |  | 4017918992798 | 85444290 | PL | EC001855 |  | Catálogo
1400549 | SAC-5P-M12FS/ 5,0-PUR/M12FR | Cable para sensores/actuadores | Cable para sensores/actuadores, 5-polos, PUR sin halógenos, negro grisáceo RAL 7021, Hembra recta M12, codificación: A, a Hembra acodado M12, codificación: A, longitud de cable: 5 m | 36.77 | 1 | AF | Industrial Field Connectivity (IFC) | AF1 | AF1CDA | 1 | 50 | NO | PC | F | 180,00 | G | 25 | 190 | 185 | MM | 4046356501774 | 85444290 | DE | EC001855 |  | Catálogo
1366796 | SAC-5P-M12FS/0,35-920/M12FS | Cable de sistema de bus | Cable de sistema de bus, CANopen®, DeviceNet™, 5-polos, PUR sin halógenos, rojo lila RAL 4001, apantallado, Hembra recta M12, codificación: A, a Hembra recta M12, codificación: A, longitud de cable: 0,35 m | 48.24 | 1 | AF | Industrial Field Connectivity (IFC) | AF1 | AF1CKD | 1 | 50 | NO | PC | F | 54,90 | G | 76 | 141 | 156 | MM | 4063151720131 | 85444290 | PL | EC001855 |  | Catálogo
1687993 | SAC-5P-M12FS/0,3-PUR/FS SH BK | Cable para sensores/actuadores | Cable para sensores/actuadores, 5 polos, PUR sin halógenos, negro grisáceo RAL 7021, apantallado, hembra de conexión recta M12, codificado A, en hembra de conexión recta M12, codificado A, longitud de cable: 1,5 m | 46.58 | 1 | AF | Industrial Field Connectivity (IFC) | AF1 | AF1CKA | 1 | 50 | NO | PC | F | 41,20 | G | 0 | 0 | 0 |  | 4067923247857 | 85444290 | PL | EC001855 |  | Catálogo
1549427 | SAC-5P-M12FS/0,6-115/M12FS | Cable para sensores/actuadores | Cable para sensores/actuadores, 5-polos, PUR sin halógenos, negro grisáceo RAL 7021, Conector recta M12, codificación: A, a Hembra recta M12, codificación: A, longitud de cable: 0,6 m | 24.12 | 1 | AF | Industrial Field Connectivity (IFC) | AF1 | AF1CDA | 1 | 100 | NO | PC | F | 42,77 | G | 0 | 0 | 0 |  | 4067923024557 | 85444290 | PL | EC001855 | Imagen | Catálogo
1793922 | SAC-5P-M12FS/3,0-PUR/FS SH BK | Cable para sensores/actuadores | Cable para sensores/actuadores, 5-polos, PUR sin halógenos, negro grisáceo RAL 7021, Hembra recta M12, codificación: A, a Hembra recta M12, codificación: A, longitud de cable: 3 m | 56.69 | 1 | AF | Industrial Field Connectivity (IFC) | AF1 | AF1CKA | 1 | 50 | NO | PC | F | 157,00 | G | 0 | 0 | 0 |  | 4067923416222 | 85444290 | PL | EC001855 |  | Catálogo
1423449 | SAC-5P-M12FT/2XM12MS BKVA S-TP | Distribuidor T para sistema de bus | Distribuidor T para sistema de bus, 5-polos, Conector recta M12, codificación: A, a Hembra recta M12, codificación: A y Hembra recta M12, codificación: A, Conexión especial | 56.21 | 1 | AF | Industrial Field Connectivity (IFC) | AF1 | AF1GAA | 1 | 100 | NO | PC | F | 23,40 | G | 10 | 60 | 35 | MM | 4055626344850 | 85444290 | DE | EC002925 |  | Catálogo
1514579 | SAC-5P-M12FY/0,5-92/M12MS-FS | Cable de sistema de bus | Cable de sistema de bus, CANopen®, DeviceNet™, 5-polos, PUR sin halógenos, rojo lila RAL 4001, apantallado, Hembra recta M12, codificación: A, a Conector recta M12, codificación: A y Hembra recta M12, codificación: A, longitud de cable: 0,5 m, Conector M12, apantallado, Distribuidor en Y apantallado, la pantalla está colocada sobre el pin 1 | 60.53 | 1 | AF | Industrial Field Connectivity (IFC) | AF1 | AF1CKD | 1 | 1 | NO | PC |  | 101,40 | G | 16 | 253 | 158 | MM | 4017918928032 | 85444290 | DE | EC001855 | Imagen | Catálogo
1776831 | SAC-5P-M12FY/2X0,15-PUR/MS HU | Cable para sensores/actuadores | Cable para sensores/actuadores, 5-polos, PUR sin halógenos, negro grisáceo RAL 7021, Hembra recta M12, codificación: A, a Conector recta M12 SPEEDCON, codificación: A y Conector recta M12, codificación: A, longitud de cable: 0,15 m | 70.95 | 1 | AF | Industrial Field Connectivity (IFC) | AF1 | AF1COA | 1 | 100 | NO | PC | F | 49,70 | G | 0 | 0 | 0 |  | 4067923392670 | 85444290 | PL | EC001855 |  | Catálogo
1401325 | SAC-5P-M12MR/ 0,2-PUR/M12FR SH | Cable para sensores/actuadores | Cable para sensores/actuadores, 5-polos, PUR sin halógenos, negro grisáceo RAL 7021, apantallado, Conector acodado M12, codificación: A, a Hembra acodado M12, codificación: A, longitud de cable: 0,2 m | 41.07 | 1 | AF | Industrial Field Connectivity (IFC) | AF1 | AF1CKA | 1 | 50 | SÍ | PC | F | 39,40 | G | 0 | 0 | 0 |  | 4046356549479 | 85444290 | PL | EC001855 |  | Catálogo
1406163 | SAC-5P-M12MR/ 0,5-542/M12FR BK | Cable para sensores/actuadores | Cable para sensores/actuadores, 5-polos, PVC, amarillo, Conector acodado M12, codificación: A, a Hembra acodado M12, codificación: A, longitud de cable: 0,5 m | 23.65 | 1 | AF | Industrial Field Connectivity (IFC) | AF1 | AF1ICC | 1 | 1 | NO | PC | F | 40,70 | G | 40 | 310 | 40 | MM | 4046356798877 | 85444290 | US | EC001855 | Imagen | Catálogo
1406143 | SAC-5P-M12MR/ 0,5-542/M12FRSH | Cable para sensores/actuadores | Cable para sensores/actuadores, 5-polos, PVC, amarillo, apantallado, Conector acodado M12, codificación: A, a Hembra acodado M12, codificación: A, longitud de cable: 0,5 m | 39.52 | 1 | AF | Industrial Field Connectivity (IFC) | AF1 | AF1IDC | 1 | 50 | SÍ | PC | F | 22,22 | G | 14 | 565 | 26 | MM | 4046356799072 | 85444290 | US | EC001855 | Imagen | Catálogo
1406161 | SAC-5P-M12MR/ 0,5-542/M12FS BK | Cable para sensores/actuadores | Cable para sensores/actuadores, 5-polos, PVC, amarillo, Conector acodado M12, codificación: A, a Hembra recta M12, codificación: A, longitud de cable: 0,5 m | 23.41 | 1 | AF | Industrial Field Connectivity (IFC) | AF1 | AF1ICC | 1 | 1 | NO | PC | F | 41,80 | G | 0 | 0 | 0 |  | 4046356798891 | 85444290 | US | EC001855 | Imagen | Catálogo
1543906 | SAC-5P-M12MR/ 0,5-920/M12FR | Cable de sistema de bus | Cable de sistema de bus, CANopen®, DeviceNet™, 5-polos, PUR sin halógenos, rojo lila RAL 4001, Conector acodado M12, codificación: A, a Hembra acodado M12, codificación: A, longitud de cable: 0,5 m | 47.85 | 1 | AF | Industrial Field Connectivity (IFC) | AF1 | AF1CKD | 1 | 25 | NO | PC |  | 68,60 | G | 0 | 0 | 0 |  | 4046356103046 | 85444290 | PL | EC001855 | Imagen | Catálogo
1405975 | SAC-5P-M12MR/ 0,5-924/M12FR | Cable de sistema de bus | Cable de sistema de bus, CANopen®, DeviceNet™, 5-polos, PVC, gris, apantallado, Conector acodado M12, codificación: A, a Hembra acodado M12, codificación: A, longitud de cable: 0,5 m, Conector enchufable sin apantallar | 31.46 | 1 | AF | Industrial Field Connectivity (IFC) | AF1 | AF1IHE | 1 | 50 | SÍ | PC | F | 54,30 | G | 15 | 350 | 33 | MM | 4046356800532 | 85444290 | US | EC001855 | Imagen | Catálogo
1045556 | SAC-5P-M12MR/ 0,8-PUR/M12FR SH | Cable para sensores/actuadores | Cable para sensores/actuadores, 5-polos, PUR sin halógenos, negro grisáceo RAL 7021, apantallado (Advanced Shielding Technology), Conector acodado M12 SPEEDCON, codificación: A, a Hembra acodado M12 SPEEDCON, codificación: A, longitud de cable: 0,8 m | 49.87 | 1 | AF | Industrial Field Connectivity (IFC) | AF1 | AF1CKA | 1 | 25 | SÍ | PC |  | 64,00 | G | 20 | 180 | 185 | MM | 4055626639000 | 85444290 | PL | EC001855 | Imagen | Catálogo
1857899 | SAC-5P-M12MR/ 1,0-920 SH 1NC | Bus system cable | Bus system cable, 5-position, Plug angled M12, on free cable end, cable length: 1 m | 28.49 | 1 | AF | Industrial Field Connectivity (IFC) | AF1 | AF1CKD | 1 | 50 | sí | PC | F | 73,20 | g | 0 | 0 | 0 | 0 | 4067923513983 | 85444290 | PL | EC001855 |  | Catálogo
1081234 | SAC-5P-M12MR/ 1,0-PUR/M12FR | Cable para sensores/actuadores | Cable para sensores/actuadores, 5-polos, PUR sin halógenos, negro grisáceo RAL 7021, Conector acodado M12, codificación: A, a Hembra acodado M12, codificación: A, longitud de cable: 1 m | 26.07 | 1 | AF | Industrial Field Connectivity (IFC) | AF1 | AF1CDA | 1 | 50 | SÍ | PC | F | 49,98 | G | 0 | 0 | 0 |  | 4055626809168 | 85444290 | DE | EC001855 | Imagen | Catálogo
1045558 | SAC-5P-M12MR/ 1,1-PUR/M12FR SH | Cable para sensores/actuadores | Cable para sensores/actuadores, 5-polos, PUR sin halógenos, negro grisáceo RAL 7021, apantallado (Advanced Shielding Technology), Conector acodado M12 SPEEDCON, codificación: A, a Hembra acodado M12 SPEEDCON, codificación: A, longitud de cable: 1,1 m | 51.29 | 1 | AF | Industrial Field Connectivity (IFC) | AF1 | AF1CKA | 1 | 25 | SÍ | PC |  | 77,50 | G | 20 | 160 | 160 | MM | 4055626639017 | 85444290 | PL | EC001855 | Imagen | Catálogo
1406162 | SAC-5P-M12MR/ 1,5-542/M12FR BK | Cable para sensores/actuadores | Cable para sensores/actuadores, 5-polos, PVC, amarillo, Conector acodado M12, codificación: A, a Hembra acodado M12, codificación: A, longitud de cable: 1,5 m | 26.41 | 1 | AF | Industrial Field Connectivity (IFC) | AF1 | AF1ICC | 1 | 1 | NO | PC | F | 87,50 | G | 0 | 0 | 0 |  | 4046356798884 | 85444290 | US | EC001855 | Imagen | Catálogo
1406160 | SAC-5P-M12MR/ 1,5-542/M12FS BK | Cable para sensores/actuadores | Cable para sensores/actuadores, 5-polos, PVC, amarillo, Conector acodado M12, codificación: A, a Hembra recta M12, codificación: A, longitud de cable: 1,5 m | 26.19 | 1 | AF | Industrial Field Connectivity (IFC) | AF1 | AF1ICC | 1 | 1 | NO | PC | F | 84,80 | G | 0 | 0 | 0 |  | 4046356798907 | 85444290 | US | EC001855 | Imagen | Catálogo
1406140 | SAC-5P-M12MR/ 1,5-542/M12FSSH | Cable para sensores/actuadores | Cable para sensores/actuadores, 5-polos, PVC, amarillo, apantallado, Conector acodado M12, codificación: A, a Hembra recta M12, codificación: A, longitud de cable: 1,5 m | 40.81 | 1 | AF | Industrial Field Connectivity (IFC) | AF1 | AF1IDC | 1 | 50 | SÍ | PC | F | 112,90 | G | 0 | 0 | 0 |  | 4046356799102 | 85444290 | US | EC001855 | Imagen | Catálogo
1457322 | SAC-5P-M12MR/ 1,5-802 | Cable para sensores/actuadores | Cable para sensores/actuadores, 5-polos, PUR sin halógenos, resistente a chispas de soldadura, muy flexible, gris RAL 7001, Conector acodado M12, codificación: A, a extremo de cable libre, longitud de cable: 1,5 m, para robótica y cadenas de arrastre | 16.23 | 1 | AF | Industrial Field Connectivity (IFC) | AF1 | AF1CDA | 1 | 1 | SÍ | PC |  | 63,60 | G | 0 | 0 | 0 |  | 4046356593687 | 85444290 | PL | EC001855 | Imagen | Catálogo
1405974 | SAC-5P-M12MR/ 1,5-924/M12FR | Cable de sistema de bus | Cable de sistema de bus, CANopen®, DeviceNet™, 5-polos, PVC, gris, apantallado, Conector acodado M12, codificación: A, a Hembra acodado M12, codificación: A, longitud de cable: 1,5 m, Conector enchufable sin apantallar | 39.61 | 1 | AF | Industrial Field Connectivity (IFC) | AF1 | AF1IHE | 1 | 50 | SÍ | PC | F | 114,60 | G | 0 | 0 | 0 |  | 4046356800549 | 85444290 | US | EC001855 | Imagen | Catálogo
1442638 | SAC-5P-M12MR/ 1,5-PUR P | Cable para sensores/actuadores | Cable para sensores/actuadores, 5-polos, PUR sin halógenos, negro grisáceo RAL 7021, Conector acodado M12, codificación: A, a extremo de cable libre, longitud de cable: 1,5 m, con moleteado de plástico | 14.69 | 1 | AF | Industrial Field Connectivity (IFC) | AF1 | AF1CDA | 1 | 1 | SÍ | PC |  | 54,50 | G | 180 | 180 | 15 | MM | 4046356535397 | 85444290 | PL | EC001855 | Imagen | Catálogo
1682757 | SAC-5P-M12MR/ 1,5-PUR SH | Cable para sensores/actuadores | Cable para sensores/actuadores, 5-polos, PUR sin halógenos, negro grisáceo RAL 7021, apantallado (Advanced Shielding Technology), Conector acodado M12, codificación: A, a extremo de cable libre, longitud de cable: 1,5 m | 24.78 | 1 | AF | Industrial Field Connectivity (IFC) | AF1 | AF1CKA | 1 | 1 | SÍ | PC |  | 83,70 | G | 0 | 0 | 0 |  | 4017918169060 | 85444290 | PL | EC001855 | Imagen | Catálogo
1170898 | SAC-5P-M12MR/ 1,5-PUR SH VA | Cable para sensores/actuadores | Cable para sensores/actuadores, 5-polos, PUR sin halógenos, negro grisáceo RAL 7021, apantallado, Conector acodado M12, codificación: A, a extremo de cable libre, longitud de cable: 1,5 m, Moleteado de acero inoxidable | 36 | 1 | AF | Industrial Field Connectivity (IFC) | AF1 | AF1CKA | 1 | 50 | NO | PC | F | 82,80 | G | 0 | 0 | 0 |  | 4063151195182 | 85444290 | PL | EC001855 | Imagen | Catálogo
1423838 | SAC-5P-M12MR/ 2,0-515 | Cable para sensores/actuadores | Cable para sensores/actuadores, 5-polos, PVC, negro RAL 9005, Conector acodado M12, codificación: A, a extremo de cable libre, longitud de cable: 2 m | 17.2 | 1 | AF | Industrial Field Connectivity (IFC) | AF1 | AF1CDA | 1 | 50 | SÍ | PC | F | 111,70 | G | 20 | 160 | 160 | MM | 4055626356815 | 85444290 | DE | EC001855 | Imagen | Catálogo
1406166 | SAC-5P-M12MR/ 2,0-542 BK | Cable para sensores/actuadores | Cable para sensores/actuadores, 5-polos, PVC, amarillo, Conector acodado M12, codificación: A, a extremo de cable libre, longitud de cable: 2 m | 16.46 | 1 | AF | Industrial Field Connectivity (IFC) | AF1 | AF1ICC | 1 | 50 | SÍ | PC | F | 96,00 | G | 0 | 0 | 0 |  | 4046356798846 | 85444290 | US | EC001855 | Imagen | Catálogo
1406146 | SAC-5P-M12MR/ 2,0-542 SH BK | Cable para sensores/actuadores | Cable para sensores/actuadores, 5-polos, PVC, amarillo, apantallado, Conector acodado M12, codificación: A, a extremo de cable libre, longitud de cable: 2 m | 26.07 | 1 | AF | Industrial Field Connectivity (IFC) | AF1 | AF1IDC | 1 | 50 | SÍ | PC |  | 133,00 | G | 0 | 0 | 0 |  | 4046356799041 | 85444290 | US | EC001855 | Imagen | Catálogo
1424887 | SAC-5P-M12MR/ 2,0-547 BK | Cable para sensores/actuadores | Cable para sensores/actuadores, 5-polos, PVC, amarillo, Conector acodado M12, codificación: A, a extremo de cable libre, longitud de cable: 2 m | 22.95 | 1 | AF | Industrial Field Connectivity (IFC) | AF1 | AF1IFC | 1 | 1 | SÍ | PC | F | 170,10 | G | 0 | 0 | 0 |  | 4055626401591 | 85444290 | US | EC001855 | Imagen | Catálogo
1095945 | SAC-5P-M12MR/ 2,0-680 FDN | Sensor/actuator cable | Sensor/actuator cable, 5-position, PVC, gray, shielded, Plug angled M12, coding: A, on free cable end, cable length: 2 m, Foil shielding plus drain wire | 20.36 | 1 | AF | Industrial Field Connectivity (IFC) | AF1 | AF1IEC | 1 | 25 | sí | PC | F | 22,22 | g | 0 | 0 | 0 | 0 | 4055626928968 | 85444290 | US | EC001855 |  | Catálogo
1095838 | SAC-5P-M12MR/ 2,0-680 FDP | Sensor/actuator cable | Sensor/actuator cable, 5-position, PVC, gray, shielded, Plug angled M12, coding: A, on free cable end, cable length: 2 m, Foil shielding plus drain wire | 20.36 | 1 | AF | Industrial Field Connectivity (IFC) | AF1 | AF1IEC | 1 | 25 | sí | PC | F | 22,22 | g | 0 | 0 | 0 | 0 | 4055626927893 | 0 | US | EC001855 |  | Catálogo
1543935 | SAC-5P-M12MR/ 2,0-920/M12FR | Cable de sistema de bus | Cable de sistema de bus, CANopen®, DeviceNet™, 5-polos, PUR sin halógenos, rojo lila RAL 4001, Conector acodado M12, codificación: A, a Hembra acodado M12, codificación: A, longitud de cable: 2 m | 56.75 | 1 | AF | Industrial Field Connectivity (IFC) | AF1 | AF1CKD | 1 | 1 | NO | PC |  | 156,10 | G | 0 | 0 | 0 |  | 4046356103060 | 85444290 | PL | EC001855 | Imagen | Catálogo
1405978 | SAC-5P-M12MR/ 2,0-924 | Cable de sistema de bus | Cable de sistema de bus, CANopen®, DeviceNet™, 5-polos, PVC, gris, apantallado, Conector acodado M12, codificación: A, a extremo de cable libre, longitud de cable: 2 m, Conector enchufable sin apantallar | 30.33 | 1 | AF | Industrial Field Connectivity (IFC) | AF1 | AF1IHE | 1 | 50 | SÍ | PC |  | 138,30 | G | 15 | 185 | 180 | MM | 4046356800501 | 85444290 | US | EC001855 | Imagen | Catálogo
1457335 | SAC-5P-M12MR/ 3,0-802 | Cable para sensores/actuadores | Cable para sensores/actuadores, 5-polos, PUR sin halógenos, resistente a chispas de soldadura, muy flexible, gris RAL 7001, Conector acodado M12, codificación: A, a extremo de cable libre, longitud de cable: 3 m, para robótica y cadenas de arrastre | 21.06 | 1 | AF | Industrial Field Connectivity (IFC) | AF1 | AF1CDA | 1 | 1 | SÍ | PC |  | 123,50 | G | 0 | 0 | 0 |  | 4046356593694 | 85444290 | PL | EC001855 | Imagen | Catálogo
1442641 | SAC-5P-M12MR/ 3,0-PUR P | Cable para sensores/actuadores | Cable para sensores/actuadores, 5-polos, PUR sin halógenos, negro grisáceo RAL 7021, Conector acodado M12, codificación: A, a extremo de cable libre, longitud de cable: 3 m, con moleteado de plástico | 18.05 | 1 | AF | Industrial Field Connectivity (IFC) | AF1 | AF1CDA | 1 | 1 | SÍ | PC |  | 99,70 | G | 173 | 173 | 16 | MM | 4046356535403 | 85444290 | PL | EC001855 | Imagen | Catálogo
1682760 | SAC-5P-M12MR/ 3,0-PUR SH | Cable para sensores/actuadores | Cable para sensores/actuadores, 5-polos, PUR sin halógenos, negro grisáceo RAL 7021, apantallado (Advanced Shielding Technology), Conector acodado M12, codificación: A, a extremo de cable libre, longitud de cable: 3 m | 30.74 | 1 | AF | Industrial Field Connectivity (IFC) | AF1 | AF1CKA | 1 | 1 | SÍ | PC |  | 148,00 | G | 31 | 190 | 160 | MM | 4017918169077 | 85444290 | PL | EC001855 | Imagen | Catálogo
1406165 | SAC-5P-M12MR/ 5,0-542 BK | Cable para sensores/actuadores | Cable para sensores/actuadores, 5-polos, PVC, amarillo, Conector acodado M12, codificación: A, a extremo de cable libre, longitud de cable: 5 m | 24.95 | 1 | AF | Industrial Field Connectivity (IFC) | AF1 | AF1ICC | 1 | 50 | SÍ | PC | F | 222,30 | G | 15 | 185 | 185 | MM | 4046356798853 | 85444290 | US | EC001855 | Imagen | Catálogo
1424886 | SAC-5P-M12MR/ 5,0-547 BK | Cable para sensores/actuadores | Cable para sensores/actuadores, 5-polos, PVC, amarillo, Conector acodado M12, codificación: A, a extremo de cable libre, longitud de cable: 5 m | 40.88 | 1 | AF | Industrial Field Connectivity (IFC) | AF1 | AF1IFC | 1 | 1 | SÍ | PC | F | 400,00 | G | 0 | 0 | 0 |  | 4055626401584 | 85444290 | US | EC001855 | Imagen | Catálogo
1095944 | SAC-5P-M12MR/ 5,0-680 FDN | Sensor/actuator cable | Sensor/actuator cable, 5-position, PVC, gray, shielded, Plug angled M12, coding: A, on free cable end, cable length: 5 m, Foil shielding plus drain wire | 29.02 | 1 | AF | Industrial Field Connectivity (IFC) | AF1 | AF1IEC | 1 | 25 | sí | PC | F | 22,22 | g | 0 | 0 | 0 | 0 | 4055626928951 | 85444290 | US | EC001855 |  | Catálogo
1095965 | SAC-5P-M12MR/ 5,0-680 FDP | Sensor/actuator cable | Sensor/actuator cable, 5-position, PVC, gray, shielded, Plug angled M12, coding: A, on free cable end, cable length: 5 m, Foil shielding plus drain wire | 30.26 | 1 | AF | Industrial Field Connectivity (IFC) | AF1 | AF1IEC | 1 | 25 | sí | PC | F | 22,22 | g | 0 | 0 | 0 | 0 | 4055626929163 | 0 | US | EC001855 |  | Catálogo
1457348 | SAC-5P-M12MR/ 5,0-802 | Cable para sensores/actuadores | Cable para sensores/actuadores, 5-polos, PUR sin halógenos, resistente a chispas de soldadura, muy flexible, gris RAL 7001, Conector acodado M12, codificación: A, a extremo de cable libre, longitud de cable: 5 m, para robótica y cadenas de arrastre | 27.67 | 1 | AF | Industrial Field Connectivity (IFC) | AF1 | AF1CDA | 1 | 1 | SÍ | PC |  | 186,00 | G | 34 | 180 | 180 | MM | 4046356593700 | 85444290 | PL | EC001855 | Imagen | Catálogo
1543919 | SAC-5P-M12MR/ 5,0-920/M12FR | Cable de sistema de bus | Cable de sistema de bus, CANopen®, DeviceNet™, 5-polos, PUR sin halógenos, rojo lila RAL 4001, Conector acodado M12, codificación: A, a Hembra acodado M12, codificación: A, longitud de cable: 5 m | 74.63 | 1 | AF | Industrial Field Connectivity (IFC) | AF1 | AF1CKD | 1 | 1 | NO | PC |  | 324,60 | G | 48 | 192 | 212 | MM | 4046356103053 | 85444290 | PL | EC001855 | Imagen | Catálogo
1405977 | SAC-5P-M12MR/ 5,0-924 | Cable de sistema de bus | Cable de sistema de bus, CANopen®, DeviceNet™, 5-polos, PVC, gris, apantallado, Conector acodado M12, codificación: A, a extremo de cable libre, longitud de cable: 5 m, Conector enchufable sin apantallar | 54.75 | 1 | AF | Industrial Field Connectivity (IFC) | AF1 | AF1IHE | 1 | 50 | SÍ | PC | F | 323,20 | G | 25 | 210 | 210 | MM | 4046356800518 | 85444290 | US | EC001855 | Imagen | Catálogo
1442654 | SAC-5P-M12MR/ 5,0-PUR P | Cable para sensores/actuadores | Cable para sensores/actuadores, 5-polos, PUR sin halógenos, negro grisáceo RAL 7021, Conector acodado M12, codificación: A, a extremo de cable libre, longitud de cable: 5 m, con moleteado de plástico | 22.66 | 1 | AF | Industrial Field Connectivity (IFC) | AF1 | AF1CDA | 1 | 1 | SÍ | PC |  | 181,80 | G | 30 | 180 | 175 | MM | 4046356535410 | 85444290 | PL | EC001855 | Imagen | Catálogo
1682773 | SAC-5P-M12MR/ 5,0-PUR SH | Cable para sensores/actuadores | Cable para sensores/actuadores, 5-polos, PUR sin halógenos, negro grisáceo RAL 7021, apantallado (Advanced Shielding Technology), Conector acodado M12, codificación: A, a extremo de cable libre, longitud de cable: 5 m | 38.76 | 1 | AF | Industrial Field Connectivity (IFC) | AF1 | AF1CKA | 1 | 1 | NO | PC |  | 232,10 | G | 0 | 0 | 0 |  | 4017918169084 | 85444290 | PL | EC001855 | Imagen | Catálogo
1309453 | SAC-5P-M12MR/ 5,0-PUR/M12FS P | Cable para sensores/actuadores | Cable para sensores/actuadores, 5-polos, PUR sin halógenos, negro grisáceo RAL 7021, Conector acodado M12, codificación: A, a Hembra recta M12, codificación: A, longitud de cable: 3 m, con moleteado de plástico | 36.36 | 1 | AF | Industrial Field Connectivity (IFC) | AF1 | AF1CDA | 1 | 50 | SÍ | PC | F | 165,20 | G | 0 | 0 | 0 |  | 4063151560614 | 85444290 | PL | EC001855 | Imagen | Catálogo
1416243 | SAC-5P-M12MR/0,04-542 AU-EL | Cable para sensores/actuadores | Cable para sensores/actuadores | 23.29 | 1 | AF | Industrial Field Connectivity (IFC) | AF1 | AF1CDA | 1 | 200 | SÍ | PC | F | 11,50 | G | 0 | 0 | 0 |  | 4055626067179 | 85444290 | PL | EC001855 |  | Catálogo
1284172 | SAC-5P-M12MR/0,17-PUR/M12FR SH | Cable para sensores/actuadores | Cable para sensores/actuadores, 5-polos, PUR sin halógenos, negro grisáceo RAL 7021, apantallado (Advanced Shielding Technology), Conector acodado M12, codificación: A, a Hembra acodado M12, codificación: A, longitud de cable: 0,17 m | 40.79 | 1 | AF | Industrial Field Connectivity (IFC) | AF1 | AF1CKA | 1 | 50 | SÍ | PC | F | 41,64 | G | 0 | 0 | 0 |  | 4063151490300 | 85444290 | PL | EC001855 | Imagen | Catálogo
1916084 | SAC-5P-M12MR/0,5-PVC/FS VA 3/4 | Sensor/actuator cable | Sensor/actuator cable, 5-position, PVC, black RAL 9005, Plug angled M12, coding: A, on Socket straight M12, coding: A, cable length: 0.5 m, High-grade steel knurl | 35.57 | 1 | AF | Industrial Field Connectivity (IFC) | AF1 | AF1CDA | 1 | 100 | NO | PC | F | 22,22 | g | 0 | 0 | 0 | 0 | 4067923627086 | 85444290 | PL |  |  | Catálogo
1401930 | SAC-5P-M12MR/1,0-920 W S | Cable para sensores/actuadores | Cable para sensores/actuadores | 37.3 | 1 | AF | Industrial Field Connectivity (IFC) | AF1 | AF1CDD | 30 | 60 | NO | PC | F | 66,90 | G | 150 | 398 | 299 | MM | 4046356578813 | 85444290 | PL | EC001855 |  | Catálogo
1404079 | SAC-5P-M12MR/1,5-600 FB | Cable para sensores/actuadores | Cable para sensores/actuadores, 5-polos, PP-EPDM sin halógenos, gris RAL 7035, Conector acodado M12, codificación: A, a extremo de cable libre, longitud de cable: 1,5 m, Diseño higiénico, con moleteado de plástico | 15.87 | 1 | AF | Industrial Field Connectivity (IFC) | AF1 | AF1CDA | 1 | 1 | SÍ | PC |  | 63,00 | G | 25 | 170 | 150 | MM | 4046356676359 | 85444290 | PL | EC001855 | Imagen | Catálogo
1669796 | SAC-5P-M12MR/1,5-PUR | Cable para sensores/actuadores | Cable para sensores/actuadores, 5-polos, PUR sin halógenos, negro grisáceo RAL 7021, Conector acodado M12, codificación: A, a extremo de cable libre, longitud de cable: 1,5 m | 14.99 | 1 | AF | Industrial Field Connectivity (IFC) | AF1 | AF1CDA | 1 | 1 | NO | PC |  | 57,80 | G | 15 | 173 | 161 | MM | 4017918134693 | 85444290 | DE | EC001855 | Imagen | Catálogo
1415679 | SAC-5P-M12MR/1,5-PVC | Cable para sensores/actuadores | Cable para sensores/actuadores, 5-polos, PVC, negro RAL 9005, Conector acodado M12, codificación: A, a extremo de cable libre, longitud de cable: 1,5 m | 13.22 | 1 | AF | Industrial Field Connectivity (IFC) | AF1 | AF1CDA | 1 | 1 | SÍ | PC |  | 72,00 | G | 29 | 185 | 160 | MM | 4055626050409 | 85444290 | DE | EC001855 | Imagen | Catálogo
1406164 | SAC-5P-M12MR/10,0-542 BK | Cable para sensores/actuadores | Cable para sensores/actuadores, 5-polos, PVC, amarillo, Conector acodado M12, codificación: A, a extremo de cable libre, longitud de cable: 10 m | 39.11 | 1 | AF | Industrial Field Connectivity (IFC) | AF1 | AF1ICC | 1 | 50 | SÍ | PC | F | 435,20 | G | 25 | 200 | 200 | MM | 4046356798860 | 85444290 | US | EC001855 | Imagen | Catálogo
1406144 | SAC-5P-M12MR/10,0-542 SH BK | Cable para sensores/actuadores | Cable para sensores/actuadores, 5-polos, PVC, amarillo, apantallado, Conector acodado M12, codificación: A, a extremo de cable libre, longitud de cable: 10 m | 59.94 | 1 | AF | Industrial Field Connectivity (IFC) | AF1 | AF1IDC | 1 | 50 | SÍ | PC | F | 581,80 | G | 30 | 190 | 190 | MM | 4046356799065 | 85444290 | US | EC001855 | Imagen | Catálogo
1424885 | SAC-5P-M12MR/10,0-547 BK | Cable para sensores/actuadores | Cable para sensores/actuadores, 5-polos, PVC, amarillo, Conector acodado M12, codificación: A, a extremo de cable libre, longitud de cable: 10 m | 70.97 | 1 | AF | Industrial Field Connectivity (IFC) | AF1 | AF1IFC | 1 | 1 | SÍ | PC | F | 789,50 | G | 0 | 0 | 0 |  | 4055626401577 | 85444290 | US | EC001855 | Imagen | Catálogo
1095943 | SAC-5P-M12MR/10,0-680 FDN | Sensor/actuator cable | Sensor/actuator cable, 5-position, PVC, gray, shielded, Plug angled M12, coding: A, on free cable end, cable length: 10 m, Foil shielding plus drain wire | 43.48 | 1 | AF | Industrial Field Connectivity (IFC) | AF1 | AF1IEC | 1 | 25 | sí | PC | F | 22,22 | g | 0 | 0 | 0 | 0 | 4055626928944 | 85444290 | US | EC001855 |  | Catálogo
1095813 | SAC-5P-M12MR/10,0-680 FDP | Sensor/actuator cable | Sensor/actuator cable, 5-position, PVC, gray, shielded, Plug angled M12, coding: A, on free cable end, cable length: 10 m, Foil shielding plus drain wire | 46.78 | 1 | AF | Industrial Field Connectivity (IFC) | AF1 | AF1IEC | 1 | 25 | sí | PC | F | 22,22 | g | 0 | 0 | 0 | 0 | 4055626927640 | 0 | US | EC001855 |  | Catálogo
1457351 | SAC-5P-M12MR/10,0-802 | Cable para sensores/actuadores | Cable para sensores/actuadores, 5-polos, PUR sin halógenos, resistente a chispas de soldadura, muy flexible, gris RAL 7001, Conector acodado M12, codificación: A, a extremo de cable libre, longitud de cable: 10 m, para robótica y cadenas de arrastre | 44.18 | 1 | AF | Industrial Field Connectivity (IFC) | AF1 | AF1CDA | 1 | 1 | SÍ | PC |  | 363,00 | G | 0 | 0 | 0 |  | 4046356593717 | 85444290 | PL | EC001855 | Imagen | Catálogo
1405976 | SAC-5P-M12MR/10,0-924 | Cable de sistema de bus | Cable de sistema de bus, CANopen®, DeviceNet™, 5-polos, PVC, gris, apantallado, Conector acodado M12 SPEEDCON, codificación: A, a extremo de cable libre, longitud de cable: 10 m, Conector enchufable sin apantallar | 95.46 | 1 | AF | Industrial Field Connectivity (IFC) | AF1 | AF1IHE | 1 | 50 | SÍ | PC |  | 637,70 | G | 35 | 200 | 200 | MM | 4046356800525 | 85444290 | US | EC001855 | Imagen | Catálogo
1694460 | SAC-5P-M12MR/10,0-PUR | Cable para sensores/actuadores | Cable para sensores/actuadores, 5-polos, PUR sin halógenos, negro grisáceo RAL 7021, Conector acodado M12, codificación: A, a extremo de cable libre, longitud de cable: 10 m | 34.92 | 1 | AF | Industrial Field Connectivity (IFC) | AF1 | AF1CDA | 1 | 1 | NO | PC | F | 327,00 | G | 30 | 206 | 176 | MM | 4017918178338 | 85444290 | DE | EC001855 | Imagen | Catálogo
1442667 | SAC-5P-M12MR/10,0-PUR P | Cable para sensores/actuadores | Cable para sensores/actuadores, 5-polos, PUR sin halógenos, negro grisáceo RAL 7021, Conector acodado M12, codificación: A, a extremo de cable libre, longitud de cable: 10 m, con moleteado de plástico | 34.16 | 1 | AF | Industrial Field Connectivity (IFC) | AF1 | AF1CDA | 1 | 1 | SÍ | PC |  | 321,70 | G | 213 | 213 | 30 | MM | 4046356535427 | 85444290 | PL | EC001855 | Imagen | Catálogo
1500745 | SAC-5P-M12MR/10,0-PUR SH | Cable para sensores/actuadores | Cable para sensores/actuadores, 5-polos, PUR sin halógenos, negro grisáceo RAL 7021, apantallado (Advanced Shielding Technology), Conector acodado M12, codificación: A, a extremo de cable libre, longitud de cable: 10 m | 58.76 | 1 | AF | Industrial Field Connectivity (IFC) | AF1 | AF1CKA | 1 | 1 | NO | PC |  | 438,00 | G | 45 | 215 | 185 | MM | 4017918610821 | 85444290 | PL | EC001855 | Imagen | Catálogo
1415682 | SAC-5P-M12MR/10,0-PVC | Cable para sensores/actuadores | Cable para sensores/actuadores, 5-polos, PVC, negro RAL 9005, Conector acodado M12, codificación: A, a extremo de cable libre, longitud de cable: 10 m | 24.72 | 1 | AF | Industrial Field Connectivity (IFC) | AF1 | AF1CDA | 1 | 1 | SÍ | PC |  | 411,60 | G | 38 | 215 | 190 | MM | 4055626050430 | 85444290 | DE | EC001855 | Imagen | Catálogo
1401915 | SAC-5P-M12MR/10-920/M12FR W S | Cable para sensores/actuadores | Cable para sensores/actuadores | 117.42 | 1 | AF | Industrial Field Connectivity (IFC) | AF1 | AF1CDD | 4 | 48 | NO | PC | F | 581,00 | G | 150 | 398 | 299 | MM | 4046356578660 | 85444290 | PL | EC001855 |  | Catálogo
1095942 | SAC-5P-M12MR/15,0-680 FDN | Sensor/actuator cable | Sensor/actuator cable, 5-position, PVC, gray, shielded, Plug angled M12, coding: A, on free cable end, cable length: 15 m, Foil shielding plus drain wire | 57.93 | 1 | AF | Industrial Field Connectivity (IFC) | AF1 | AF1IEC | 1 | 25 | sí | PC | F | 22,22 | g | 0 | 0 | 0 | 0 | 4055626928937 | 85444290 | US | EC001855 |  | Catálogo
1095851 | SAC-5P-M12MR/15,0-680 FDP | Sensor/actuator cable | Sensor/actuator cable, 5-position, PVC, gray, shielded, Plug angled M12, coding: A, on free cable end, cable length: 15 m, Foil shielding plus drain wire | 63.3 | 1 | AF | Industrial Field Connectivity (IFC) | AF1 | AF1IEC | 1 | 25 | sí | PC | F | 22,22 | g | 0 | 0 | 0 | 0 | 4055626928029 | 0 | US | EC001855 |  | Catálogo
1401911 | SAC-5P-M12MR/1-920/M12FR W S | Cable para sensores/actuadores | Cable para sensores/actuadores | 63.46 | 1 | AF | Industrial Field Connectivity (IFC) | AF1 | AF1CDD | 30 | 60 | NO | PC | F | 77,90 | G | 150 | 398 | 299 | MM | 4046356578639 | 85444290 | PL | EC001855 |  | Catálogo
1412399 | SAC-5P-M12MR/2,74PUR/M12FS 2X4 | Cable para sensores/actuadores | Cable para sensores/actuadores, PUR sin halógenos, negro grisáceo RAL 7021 | 36.73 | 1 | AF | Industrial Field Connectivity (IFC) | AF1 | AF1CDA | 1 | 50 | NO | PC | F | 101,30 | G | 0 | 0 | 0 |  | 4046356959650 | 85444290 | PL | EC001855 |  | Catálogo
1401913 | SAC-5P-M12MR/2-920/M12FR W S | Cable para sensores/actuadores | Cable para sensores/actuadores | 69.33 | 1 | AF | Industrial Field Connectivity (IFC) | AF1 | AF1CDD | 16 | 48 | NO | PC | F | 113,80 | G | 150 | 398 | 299 | MM | 4046356578646 | 85444290 | PL | EC001855 |  | Catálogo
1401947 | SAC-5P-M12MR/2-PUR SH W S | Cable para sensores/actuadores | Cable para sensores/actuadores | 31.33 | 1 | AF | Industrial Field Connectivity (IFC) | AF1 | AF1CKA | 20 | 60 | NO | PC | F | 119,00 | G | 150 | 398 | 299 | MM | 4046356578325 | 85444290 | PL | EC001855 |  | Catálogo
1404046 | SAC-5P-M12MR/3,0-600 HD | Cable para sensores/actuadores | Cable para sensores/actuadores, 5-polos, PP-EPDM sin halógenos, gris RAL 7035, Conector acodado M12, codificación: A, a extremo de cable libre, longitud de cable: 3 m, Diseño higiénico, con moleteado de acero inoxidable | 22.3 | 1 | AF | Industrial Field Connectivity (IFC) | AF1 | AF1CDA | 1 | 1 | SÍ | PC |  | 112,10 | G | 0 | 0 | 0 |  | 4046356677844 | 85444290 | PL | EC001855 | Imagen | Catálogo
1401931 | SAC-5P-M12MR/3,0-920 W S | Cable para sensores/actuadores | Cable para sensores/actuadores | 49.5 | 1 | AF | Industrial Field Connectivity (IFC) | AF1 | AF1CDD | 10 | 50 | NO | PC | F | 178,70 | G | 150 | 398 | 299 | MM | 4046356578820 | 85444290 | PL | EC001855 |  | Catálogo
1669806 | SAC-5P-M12MR/3,0-PUR | Cable para sensores/actuadores | Cable para sensores/actuadores, 5-polos, PUR sin halógenos, negro grisáceo RAL 7021, Conector acodado M12, codificación: A, a extremo de cable libre, longitud de cable: 3 m | 18.4 | 1 | AF | Industrial Field Connectivity (IFC) | AF1 | AF1CDA | 1 | 1 | NO | PC |  | 107,20 | G | 16 | 170 | 155 | MM | 4017918134709 | 85444290 | PL | EC001855 | Imagen | Catálogo
1584375 | SAC-5P-M12MR/3,0-PUR BK | Cable para sensores/actuadores | Cable para sensores/actuadores, 5-polos, PUR sin halógenos, negro grisáceo RAL 7021, Conector acodado M12, codificación: A, a extremo de cable libre, longitud de cable: 3 m | 20.06 | 1 | AF | Industrial Field Connectivity (IFC) | AF1 | AF1CDA | 1 | 100 | NO | PC | F | 105,00 | G | 22 | 176 | 176 | MM | 4067923100978 | 85444290 | PL | EC001855 | Imagen | Catálogo
1415680 | SAC-5P-M12MR/3,0-PVC | Cable para sensores/actuadores | Cable para sensores/actuadores, 5-polos, PVC, negro RAL 9005, Conector acodado M12, codificación: A, a extremo de cable libre, longitud de cable: 3 m | 15.22 | 1 | AF | Industrial Field Connectivity (IFC) | AF1 | AF1CDA | 1 | 1 | SÍ | PC |  | 129,50 | G | 27 | 180 | 160 | MM | 4055626050416 | 85444290 | DE | EC001855 | Imagen | Catálogo
1420996 | SAC-5P-M12MR/5,0-500 FB | Cable para sensores/actuadores | Cable para sensores/actuadores, 5-polos, PVC, gris RAL 7001, Conector acodado M12, codificación: A, a extremo de cable libre, longitud de cable: 5 m, con moleteado de acero inoxidable | 22.72 | 1 | AF | Industrial Field Connectivity (IFC) | AF1 | AF1CDA | 1 | 1 | SÍ | PC | F | 224,89 | G | 0 | 0 | 0 |  | 4055626250267 | 85444290 | PL | EC001855 | Imagen | Catálogo
1404081 | SAC-5P-M12MR/5,0-600 FB | Cable para sensores/actuadores | Cable para sensores/actuadores, 5-polos, PP-EPDM sin halógenos, gris RAL 7035, Conector acodado M12, codificación: A, a extremo de cable libre, longitud de cable: 5 m, Diseño higiénico, con moleteado de plástico | 24.07 | 1 | AF | Industrial Field Connectivity (IFC) | AF1 | AF1CDA | 1 | 1 | SÍ | PC |  | 168,40 | G | 0 | 0 | 0 |  | 4046356676373 | 85444290 | PL | EC001855 | Imagen | Catálogo
1404047 | SAC-5P-M12MR/5,0-600 HD | Cable para sensores/actuadores | Cable para sensores/actuadores, 5-polos, PP-EPDM sin halógenos, gris RAL 7035, Conector acodado M12, codificación: A, a extremo de cable libre, longitud de cable: 5 m, Diseño higiénico, con moleteado de acero inoxidable | 27.02 | 1 | AF | Industrial Field Connectivity (IFC) | AF1 | AF1CDA | 1 | 1 | SÍ | PC |  | 176,40 | G | 15 | 170 | 170 | MM | 4046356677851 | 85444290 | PL | EC001855 | Imagen | Catálogo
1669819 | SAC-5P-M12MR/5,0-PUR | Cable para sensores/actuadores | Cable para sensores/actuadores, 5-polos, PUR sin halógenos, negro grisáceo RAL 7021, Conector acodado M12, codificación: A, a extremo de cable libre, longitud de cable: 5 m | 23.12 | 1 | AF | Industrial Field Connectivity (IFC) | AF1 | AF1CDA | 1 | 1 | NO | PC |  | 166,20 | G | 15 | 300 | 195 | MM | 4017918134716 | 85444290 | PL | EC001855 | Imagen | Catálogo
1584238 | SAC-5P-M12MR/5,0-PUR BK | Cable para sensores/actuadores | Cable para sensores/actuadores, 5-polos, PUR sin halógenos, negro grisáceo RAL 7021, Conector acodado M12, codificación: A, a extremo de cable libre, longitud de cable: 5 m | 25.12 | 1 | AF | Industrial Field Connectivity (IFC) | AF1 | AF1CDA | 1 | 100 | NO | PC | F | 167,40 | G | 24 | 187 | 187 | MM | 4067923122819 | 85444290 | PL | EC001855 | Imagen | Catálogo
1415681 | SAC-5P-M12MR/5,0-PVC | Cable para sensores/actuadores | Cable para sensores/actuadores, 5-polos, PVC, negro RAL 9005, Conector acodado M12, codificación: A, a extremo de cable libre, longitud de cable: 5 m | 17.94 | 1 | AF | Industrial Field Connectivity (IFC) | AF1 | AF1CDA | 1 | 1 | SÍ | PC |  | 207,20 | G | 24 | 195 | 177 | MM | 4055626050423 | 85444290 | DE | EC001855 | Imagen | Catálogo
1401914 | SAC-5P-M12MR/5-920/M12FR W S | Cable para sensores/actuadores | Cable para sensores/actuadores | 86.94 | 1 | AF | Industrial Field Connectivity (IFC) | AF1 | AF1CDD | 8 | 48 | NO | PC | F | 301,50 | G | 150 | 398 | 299 | MM | 4046356578653 | 85444290 | PL | EC001855 |  | Catálogo
1401948 | SAC-5P-M12MR/5-PUR SH W S | Cable para sensores/actuadores | Cable para sensores/actuadores | 43.68 | 1 | AF | Industrial Field Connectivity (IFC) | AF1 | AF1CKA | 10 | 50 | NO | PC | F | 281,00 | G | 150 | 398 | 299 | MM | 4046356578332 | 85444290 | PL | EC001855 |  | Catálogo
1126381 | SAC-5P-M12MRB/ 3,0-PUR/M12FRB | Cable para sensores/actuadores | Cable para sensores/actuadores, 5-polos, PUR sin halógenos, negro grisáceo RAL 7021, Conector acodado M12, codificación: B, a Hembra acodado M12, longitud de cable: 3 m | 46.46 | 1 | AF | Industrial Field Connectivity (IFC) | AF1 | AF1CDA | 1 | 100 | SÍ | PC | F | 112,27 | G | 0 | 0 | 0 |  | 4063151052485 | 85444290 | PL | EC001855 | Imagen | Catálogo
1573150 | SAC-5P-M12MRB/ 5,0-PUR/M12FSB | Cable para sensores/actuadores | Cable para sensores/actuadores, 5-polos, PUR sin halógenos, negro grisáceo RAL 7021, Conector acodado M12, codificación: B, a Hembra recta M12, codificación: B, longitud de cable: 5 m | 45.36 | 1 | AF | Industrial Field Connectivity (IFC) | AF1 | AF1CDA | 1 | 100 | NO | PC | F | 178,50 | G | 0 | 0 | 0 |  | 4067923062177 | 85444290 | PL | EC001855 |  | Catálogo
1419611 | SAC-5P-M12MRB/0,5-920 D-CV | Cable para sensores/actuadores | Cable para sensores/actuadores | 29.45 | 1 | AF | Industrial Field Connectivity (IFC) | AF1 | AF1CKD | 1 | 50 | NO | PC | F | 55,10 | G | 0 | 0 | 0 |  | 4055626177458 | 85444290 | PL | EC001855 |  | Catálogo
1404833 | SAC-5P-M12MRB/0,5-PUR/M12FRB | Cable para sensores/actuadores | Cable para sensores/actuadores, 5 polos, PUR sin halógenos, negro grisáceo RAL 7021, conector macho acodado M12, codif. B, a hembra de conexión acodada M12, codif. B, longitud de cable: 0,5 m | 27.08 | 1 | AF | Industrial Field Connectivity (IFC) | AF1 | AF1CDA | 1 | 50 | NO | PC | F | 35,10 | G | 0 | 0 | 0 |  | 4046356723787 | 85444290 | PL | EC001855 | Imagen | Catálogo
1404834 | SAC-5P-M12MRB/1,0-PUR/M12FRB | Cable para sensores/actuadores | Cable para sensores/actuadores, 5 polos, PUR sin halógenos, negro grisáceo RAL 7021, conector macho acodado M12, codif. B, a hembra de conexión acodada M12, codif. B, longitud de cable: 1,0 m | 28.26 | 1 | AF | Industrial Field Connectivity (IFC) | AF1 | AF1CDA | 1 | 50 | NO | PC | F | 49,50 | G | 0 | 0 | 0 |  | 4046356723794 | 85444290 | PL | EC001855 | Imagen | Catálogo
1408215 | SAC-5P-M12MRB/1,5-PUR | Cable para sensores/actuadores | Cable para sensores/actuadores, PUR sin halógenos, negro grisáceo RAL 7021 | 16.6 | 1 | AF | Industrial Field Connectivity (IFC) | AF1 | AF1CDA | 1 | 50 | NO | PC | F | 57,30 | G | 0 | 0 | 0 |  | 4046356796873 | 85444290 | PL | EC001855 |  | Catálogo
1404835 | SAC-5P-M12MRB/1,5-PUR/M12FRB | Cable para sensores/actuadores | Cable para sensores/actuadores, 5 polos, PUR sin halógenos, negro grisáceo RAL 7021, conector macho acodado M12, codif. B, a hembra de conexión acodada M12, codif. B, longitud de cable: 1,5 m | 29.63 | 1 | AF | Industrial Field Connectivity (IFC) | AF1 | AF1CDA | 1 | 50 | NO | PC | F | 67,70 | G | 0 | 0 | 0 |  | 4046356723800 | 85444290 | PL | EC001855 | Imagen | Catálogo
1829320 | SAC-5P-M12MRB/2,0-PUR | Sensor/actuator cable | Sensor/actuator cable, 5-position, PUR halogen-free, black-gray RAL 7021, Plug angled M12, coding: B, on free cable end, cable length: 2 m | 23.35 | 1 | AF | Industrial Field Connectivity (IFC) | AF1 | AF1CDA | 1 | 100 | NO | PC | F | 73,90 | g | 0 | 0 | 0 | 0 | 4067923466005 | 85444290 | PL | EC001855 |  | Catálogo
1411556 | SAC-5P-M12MRB/3,0-PUR | Cable para sensores/actuadores | Cable para sensores/actuadores, 5-polos, PUR sin halógenos, negro grisáceo RAL 7021, Conector acodado M12, codificación: B, a extremo de cable libre, longitud de cable: 3 m | 19.21 | 1 | AF | Industrial Field Connectivity (IFC) | AF1 | AF1CDA | 1 | 50 | NO | PC | F | 107,40 | G | 0 | 0 | 0 |  | 4046356935074 | 85444290 | PL | EC001855 |  | Catálogo
1404879 | SAC-5P-M12MRB/5,0-PUR | Cable para sensores/actuadores | Cable para sensores/actuadores, 5-polos, PUR sin halógenos, negro grisáceo RAL 7021, Conector acodado M12, codificación: B, a extremo de cable libre, longitud de cable: 5 m | 24.63 | 1 | AF | Industrial Field Connectivity (IFC) | AF1 | AF1CDA | 1 | 50 | NO | PC | F | 164,20 | G | 0 | 0 | 0 |  | 4046356726870 | 85444290 | PL | EC001855 |  | Catálogo
1296304 | SAC-5P-M12MRC3/ 0,49-980/SDA | Cable de sistema de bus | Cable de sistema de bus | 84.14 | 1 | AF | Industrial Field Connectivity (IFC) | AF1 | AF1CKD | 1 | 100 | NO | PC | F | 68,00 | G | 16 | 300 | 245 | MM | 4063151535025 | 85444290 | PL | EC001855 |  | Catálogo
1414833 | SAC-5P-M12MRK/ 1,5-PUR PE | Cable de potencia | Cable de potencia, 5-polos, PUR sin halógenos, negro grisáceo RAL 7021, Conector acodado M12, codificación: K, a extremo de cable libre, longitud de cable: 1,5 m, para corriente alterna hasta 16 A/690 V, Conexión PE con Advanced Shielding Technology | 49.86 | 1 | AF | Industrial Field Connectivity (IFC) | AF1 | AF1CDQ | 1 | 1 | NO | PC |  | 308,24 | G | 20 | 220 | 220 | MM | 4055626034669 | 85444290 | PL | EC001855 | Imagen | Catálogo
1414834 | SAC-5P-M12MRK/ 1,5-PUR PE SH | Cable de potencia | Cable de potencia, 5-polos, PUR sin halógenos, naranja RAL 2003, apantallado (Advanced Shielding Technology), Conector acodado M12, codificación: K, a extremo de cable libre, longitud de cable: 1,5 m, para corriente alterna hasta 16 A/690 V | 62.42 | 1 | AF | Industrial Field Connectivity (IFC) | AF1 | AF1CDQ | 1 | 1 | NO | PC |  | 346,86 | G | 20 | 210 | 210 | MM | 4055626034676 | 85444290 | PL | EC001855 | Imagen | Catálogo
1414835 | SAC-5P-M12MRK/ 1,5-PVC PE | Cable de potencia | Cable de potencia, 5-polos, PVC, negro grisáceo RAL 7021, Conector acodado M12, codificación: K, a extremo de cable libre, longitud de cable: 1,5 m, para corriente alterna hasta 16 A/690 V | 43.89 | 1 | AF | Industrial Field Connectivity (IFC) | AF1 | AF1CDQ | 1 | 1 | NO | PC |  | 365,15 | G | 0 | 0 | 0 |  | 4055626034683 | 85444290 | PL | EC001855 | Imagen | Catálogo
1414837 | SAC-5P-M12MRK/ 3,0-PUR PE | Cable de potencia | Cable de potencia, 5-polos, PUR sin halógenos, negro grisáceo RAL 7021, Conector acodado M12, codificación: K, a extremo de cable libre, longitud de cable: 3 m, para corriente alterna hasta 16 A/690 V, Conexión PE con Advanced Shielding Technology | 68.61 | 1 | AF | Industrial Field Connectivity (IFC) | AF1 | AF1CDQ | 1 | 1 | NO | PC |  | 569,12 | G | 0 | 0 | 0 |  | 4055626034706 | 85444290 | PL | EC001855 | Imagen | Catálogo
1414838 | SAC-5P-M12MRK/ 3,0-PUR PE SH | Cable de potencia | Cable de potencia, 5-polos, PUR sin halógenos, naranja RAL 2003, apantallado (Advanced Shielding Technology), Conector acodado M12, codificación: K, a extremo de cable libre, longitud de cable: 3 m, para corriente alterna hasta 16 A/690 V | 84.54 | 1 | AF | Industrial Field Connectivity (IFC) | AF1 | AF1CDQ | 1 | 1 | NO | PC |  | 636,66 | G | 0 | 0 | 0 |  | 4055626034713 | 85444290 | PL | EC001855 | Imagen | Catálogo
1414839 | SAC-5P-M12MRK/ 3,0-PVC PE | Cable de potencia | Cable de potencia, 5-polos, PVC, negro grisáceo RAL 7021, Conector acodado M12, codificación: K, a extremo de cable libre, longitud de cable: 3 m, para corriente alterna hasta 16 A/690 V | 56.57 | 1 | AF | Industrial Field Connectivity (IFC) | AF1 | AF1CDQ | 1 | 1 | NO | PC |  | 678,73 | G | 0 | 0 | 0 |  | 4055626034720 | 85444290 | PL | EC001855 | Imagen | Catálogo
1414841 | SAC-5P-M12MRK/ 5,0-PUR PE | Cable de potencia | Cable de potencia, 5-polos, PUR sin halógenos, negro grisáceo RAL 7021, Conector acodado M12, codificación: K, a extremo de cable libre, longitud de cable: 5 m, para corriente alterna hasta 16 A/690 V, Conexión PE con Advanced Shielding Technology | 93.63 | 1 | AF | Industrial Field Connectivity (IFC) | AF1 | AF1CDQ | 1 | 1 | NO | PC |  | 916,97 | G | 0 | 0 | 0 |  | 4055626034744 | 85444290 | PL | EC001855 | Imagen | Catálogo
1414842 | SAC-5P-M12MRK/ 5,0-PUR PE SH | Cable de potencia | Cable de potencia, 5-polos, PUR sin halógenos, naranja RAL 2003, apantallado (Advanced Shielding Technology), Conector acodado M12, codificación: K, a extremo de cable libre, longitud de cable: 5 m, para corriente alterna hasta 16 A/690 V | 114.04 | 1 | AF | Industrial Field Connectivity (IFC) | AF1 | AF1CDQ | 1 | 1 | NO | PC |  | 1.023,06 | G | 0 | 0 | 0 |  | 4055626034751 | 85444290 | PL | EC001855 | Imagen | Catálogo
1414843 | SAC-5P-M12MRK/ 5,0-PVC PE | Cable de potencia | Cable de potencia, 5-polos, PVC, negro grisáceo RAL 7021, Conector acodado M12, codificación: K, a extremo de cable libre, longitud de cable: 5 m, para corriente alterna hasta 16 A/690 V | 73.57 | 1 | AF | Industrial Field Connectivity (IFC) | AF1 | AF1CDQ | 1 | 1 | NO | PC |  | 1.096,84 | G | 0 | 0 | 0 |  | 4055626034768 | 85444290 | PL | EC001855 | Imagen | Catálogo
1414846 | SAC-5P-M12MRK/10,0-PUR PE | Cable de potencia | Cable de potencia, 5-polos, PUR sin halógenos, negro grisáceo RAL 7021, Conector acodado M12, codificación: K, a extremo de cable libre, longitud de cable: 10 m, para corriente alterna hasta 16 A/690 V, Conexión PE con Advanced Shielding Technology | 156.16 | 1 | AF | Industrial Field Connectivity (IFC) | AF1 | AF1CDQ | 1 | 1 | NO | PC |  | 1.786,59 | G | 0 | 0 | 0 |  | 4055626034782 | 85444290 | PL | EC001855 | Imagen | Catálogo
1414848 | SAC-5P-M12MRK/10,0-PVC PE | Cable de potencia | Cable de potencia, 5-polos, PVC, negro grisáceo RAL 7021, Conector acodado M12, codificación: K, a extremo de cable libre, longitud de cable: 10 m, para corriente alterna hasta 16 A/690 V | 116.04 | 1 | AF | Industrial Field Connectivity (IFC) | AF1 | AF1CDQ | 1 | 1 | NO | PC |  | 2.142,12 | G | 0 | 0 | 0 |  | 4055626034805 | 85444290 | PL | EC001855 | Imagen | Catálogo
1414850 | SAC-5P-M12MRL/ 1,5-280 FE | Cable de potencia | Cable de potencia, 5-polos, PUR sin halógenos, gris RAL 7001, Conector acodado M12, codificación: L, a extremo de cable libre, longitud de cable: 1,5 m, para corriente continua hasta 16 A / 63 V | 45.78 | 1 | AF | Industrial Field Connectivity (IFC) | AF1 | AF1CDP | 1 | 1 | NO | PC |  | 296,60 | G | 0 | 0 | 0 |  | 4055626034829 | 85444290 | PL | EC001855 | Imagen | Catálogo
1414851 | SAC-5P-M12MRL/ 1,5-280 FE SH | Cable de potencia | Cable de potencia, 5-polos, PUR sin halógenos, gris RAL 7001, apantallado (Advanced Shielding Technology), Conector acodado M12, codificación: L, a extremo de cable libre, longitud de cable: 1,5 m, para corriente continua hasta 16 A / 63 V | 60.24 | 1 | AF | Industrial Field Connectivity (IFC) | AF1 | AF1CDP | 1 | 1 | NO | PC |  | 362,37 | G | 0 | 0 | 0 |  | 4055626034836 | 85444290 | PL | EC001855 | Imagen | Catálogo
1424597 | SAC-5P-M12MRL/ 1,5-290 FE | Cable de potencia | Cable de potencia, 5-polos, PUR sin halógenos, gris RAL 7001, Conector acodado M12, codificación: L, a extremo de cable libre, longitud de cable: 1,5 m, para corriente continua hasta 12 A/63 V | 41.6 | 1 | AF | Industrial Field Connectivity (IFC) | AF1 | AF1CDP | 1 | 1 | NO | PC |  | 209,00 | G | 0 | 0 | 0 |  | 4055626375229 | 85444290 | PL | EC001855 | Imagen | Catálogo
1414852 | SAC-5P-M12MRL/ 1,5-500 FE | Cable de potencia | Cable de potencia, 5-polos, PVC, gris RAL 7001, Conector acodado M12, codificación: L, a extremo de cable libre, longitud de cable: 1,5 m, para corriente continua hasta 16 A / 63 V | 42.41 | 1 | AF | Industrial Field Connectivity (IFC) | AF1 | AF1CDP | 1 | 1 | NO | PC |  | 348,00 | G | 0 | 0 | 0 |  | 4055626034843 | 85444290 | PL | EC001855 | Imagen | Catálogo
1414853 | SAC-5P-M12MRL/ 1,5-500 FE SH | Cable de potencia | Cable de potencia, 5-polos, PVC, gris RAL 7001, apantallado (Advanced Shielding Technology), Conector acodado M12, codificación: L, a extremo de cable libre, longitud de cable: 1,5 m, para corriente continua hasta 16 A / 63 V | 57.11 | 1 | AF | Industrial Field Connectivity (IFC) | AF1 | AF1CDP | 1 | 1 | NO | PC |  | 419,12 | G | 0 | 0 | 0 |  | 4055626034850 | 85444290 | PL | EC001855 | Imagen | Catálogo
1424613 | SAC-5P-M12MRL/ 1,5-510 FE | Cable de potencia | Cable de potencia, 5-polos, PVC, gris RAL 7001, Conector acodado M12, codificación: L, a extremo de cable libre, longitud de cable: 1,5 m, para corriente continua hasta 12 A/63 V | 38.7 | 1 | AF | Industrial Field Connectivity (IFC) | AF1 | AF1CDP | 1 | 1 | NO | PC |  | 246,70 | G | 0 | 0 | 0 |  | 4055626375380 | 85444290 | PL | EC001855 | Imagen | Catálogo
1414854 | SAC-5P-M12MRL/ 3,0-280 FE | Cable de potencia | Cable de potencia, 5-polos, PUR sin halógenos, gris RAL 7001, Conector acodado M12, codificación: L, a extremo de cable libre, longitud de cable: 3 m, para corriente continua hasta 16 A / 63 V | 61.77 | 1 | AF | Industrial Field Connectivity (IFC) | AF1 | AF1CDP | 1 | 1 | NO | PC |  | 545,20 | G | 0 | 0 | 0 |  | 4055626034867 | 85444290 | PL | EC001855 | Imagen | Catálogo
1414855 | SAC-5P-M12MRL/ 3,0-280 FE SH | Cable de potencia | Cable de potencia, 5-polos, PUR sin halógenos, gris RAL 7001, apantallado (Advanced Shielding Technology), Conector acodado M12, codificación: L, a extremo de cable libre, longitud de cable: 3 m, para corriente continua hasta 16 A / 63 V | 79.17 | 1 | AF | Industrial Field Connectivity (IFC) | AF1 | AF1CDP | 1 | 1 | NO | PC |  | 666,52 | G | 0 | 0 | 0 |  | 4055626034874 | 85444290 | PL | EC001855 | Imagen | Catálogo
1424598 | SAC-5P-M12MRL/ 3,0-290 FE | Cable de potencia | Cable de potencia, 5-polos, PUR sin halógenos, gris RAL 7001, Conector acodado M12, codificación: L, a extremo de cable libre, longitud de cable: 3 m, para corriente continua hasta 12 A/63 V | 53.27 | 1 | AF | Industrial Field Connectivity (IFC) | AF1 | AF1CDP | 1 | 1 | NO | PC |  | 388,00 | G | 0 | 0 | 0 |  | 4055626375236 | 85444290 | PL | EC001855 | Imagen | Catálogo
1414856 | SAC-5P-M12MRL/ 3,0-500 FE | Cable de potencia | Cable de potencia, 5-polos, PVC, gris RAL 7001, Conector acodado M12, codificación: L, a extremo de cable libre, longitud de cable: 3 m, para corriente continua hasta 16 A / 63 V | 54.87 | 1 | AF | Industrial Field Connectivity (IFC) | AF1 | AF1CDP | 1 | 1 | NO | PC |  | 644,70 | G | 50 | 183 | 206 | MM | 4055626034881 | 85444290 | PL | EC001855 | Imagen | Catálogo
1414857 | SAC-5P-M12MRL/ 3,0-500 FE SH | Cable de potencia | Cable de potencia, 5-polos, PVC, gris RAL 7001, apantallado (Advanced Shielding Technology), Conector acodado M12, codificación: L, a extremo de cable libre, longitud de cable: 3 m, para corriente continua hasta 16 A / 63 V | 73.86 | 1 | AF | Industrial Field Connectivity (IFC) | AF1 | AF1CDP | 1 | 1 | NO | PC |  | 775,82 | G | 0 | 0 | 0 |  | 4055626034898 | 85444290 | PL | EC001855 | Imagen | Catálogo
1414858 | SAC-5P-M12MRL/ 5,0-280 FE | Cable de potencia | Cable de potencia, 5-polos, PUR sin halógenos, gris RAL 7001, Conector acodado M12, codificación: L, a extremo de cable libre, longitud de cable: 5 m, para corriente continua hasta 16 A / 63 V | 83.12 | 1 | AF | Industrial Field Connectivity (IFC) | AF1 | AF1CDP | 1 | 1 | NO | PC |  | 907,90 | G | 0 | 0 | 0 |  | 4055626034904 | 85444290 | PL | EC001855 | Imagen | Catálogo
1414859 | SAC-5P-M12MRL/ 5,0-280 FE SH | Cable de potencia | Cable de potencia, 5-polos, PUR sin halógenos, gris RAL 7001, apantallado (Advanced Shielding Technology), Conector acodado M12, codificación: L, a extremo de cable libre, longitud de cable: 5 m, para corriente continua hasta 16 A / 63 V | 104.36 | 1 | AF | Industrial Field Connectivity (IFC) | AF1 | AF1CDP | 1 | 1 | NO | PC |  | 1.062,00 | G | 0 | 0 | 0 |  | 4055626034911 | 85444290 | PL | EC001855 | Imagen | Catálogo
1424599 | SAC-5P-M12MRL/ 5,0-290 FE | Cable de potencia | Cable de potencia, 5-polos, PUR sin halógenos, gris RAL 7001, Conector acodado M12, codificación: L, a extremo de cable libre, longitud de cable: 5 m, para corriente continua hasta 12 A/63 V | 68.96 | 1 | AF | Industrial Field Connectivity (IFC) | AF1 | AF1CDP | 1 | 1 | NO | PC |  | 629,60 | G | 0 | 0 | 0 |  | 4055626375243 | 85444290 | PL | EC001855 | Imagen | Catálogo
1414860 | SAC-5P-M12MRL/ 5,0-500 FE | Cable de potencia | Cable de potencia, 5-polos, PVC, gris RAL 7001, Conector acodado M12, codificación: L, a extremo de cable libre, longitud de cable: 5 m, para corriente continua hasta 16 A / 63 V | 71.62 | 1 | AF | Industrial Field Connectivity (IFC) | AF1 | AF1CDP | 1 | 1 | NO | PC |  | 1.067,97 | G | 0 | 0 | 0 |  | 4055626034928 | 85444290 | PL | EC001855 | Imagen | Catálogo
1414861 | SAC-5P-M12MRL/ 5,0-500 FE SH | Cable de potencia | Cable de potencia, 5-polos, PVC, gris RAL 7001, apantallado (Advanced Shielding Technology), Conector acodado M12, codificación: L, a extremo de cable libre, longitud de cable: 5 m, para corriente continua hasta 16 A / 63 V | 96.28 | 1 | AF | Industrial Field Connectivity (IFC) | AF1 | AF1CDP | 1 | 1 | NO | PC |  | 1.248,00 | G | 48 | 231 | 251 | MM | 4055626034935 | 85444290 | PL | EC001855 | Imagen | Catálogo
1424615 | SAC-5P-M12MRL/ 5,0-510 FE | Cable de potencia | Cable de potencia, 5-polos, PVC, gris RAL 7001, Conector acodado M12, codificación: L, a extremo de cable libre, longitud de cable: 5 m, para corriente continua hasta 12 A/63 V | 59.52 | 1 | AF | Industrial Field Connectivity (IFC) | AF1 | AF1CDP | 1 | 1 | NO | PC |  | 773,30 | G | 0 | 0 | 0 |  | 4055626375403 | 85444290 | PL | EC001855 | Imagen | Catálogo
1414862 | SAC-5P-M12MRL/10,0-280 FE | Cable de potencia | Cable de potencia, 5-polos, PUR sin halógenos, gris RAL 7001, Conector acodado M12, codificación: L, a extremo de cable libre, longitud de cable: 10 m, para corriente continua hasta 16 A / 63 V | 136.52 | 1 | AF | Industrial Field Connectivity (IFC) | AF1 | AF1CDP | 1 | 1 | NO | PC |  | 1.790,65 | G | 0 | 0 | 0 |  | 4055626034942 | 85444290 | PL | EC001855 | Imagen | Catálogo
1414863 | SAC-5P-M12MRL/10,0-280 FE SH | Cable de potencia | Cable de potencia, 5-polos, PUR sin halógenos, gris RAL 7001, apantallado (Advanced Shielding Technology), Conector acodado M12, codificación: L, a extremo de cable libre, longitud de cable: 10 m, para corriente continua hasta 16 A / 63 V | 167.43 | 1 | AF | Industrial Field Connectivity (IFC) | AF1 | AF1CDP | 1 | 1 | NO | PC |  | 2.085,91 | G | 0 | 0 | 0 |  | 4055626034959 | 85444290 | PL | EC001855 | Imagen | Catálogo
1424600 | SAC-5P-M12MRL/10,0-290 FE | Cable de potencia | Cable de potencia, 5-polos, PUR sin halógenos, gris RAL 7001, Conector acodado M12, codificación: L, a extremo de cable libre, longitud de cable: 10 m, para corriente continua hasta 12 A/63 V | 108.2 | 1 | AF | Industrial Field Connectivity (IFC) | AF1 | AF1CDP | 1 | 1 | NO | PC |  | 1.248,00 | G | 0 | 0 | 0 |  | 4055626375250 | 85444290 | PL | EC001855 | Imagen | Catálogo
1414865 | SAC-5P-M12MRL/10,0-500 FE SH | Cable de potencia | Cable de potencia, 5-polos, PVC, gris RAL 7001, apantallado (Advanced Shielding Technology), Conector acodado M12, codificación: L, a extremo de cable libre, longitud de cable: 10 m, para corriente continua hasta 16 A / 63 V | 152.32 | 1 | AF | Industrial Field Connectivity (IFC) | AF1 | AF1CDP | 1 | 1 | NO | PC |  | 2.440,42 | G | 0 | 0 | 0 |  | 4055626034973 | 85444290 | PL | EC001855 | Imagen | Catálogo
1422565 | SAC-5P-M12MS B1+4 | Cable para sensores/actuadores | Cable para sensores/actuadores | 21.75 | 1 | AF | Industrial Field Connectivity (IFC) | AF1 | AF1CDA | 5 | 200 | SÍ | PC | F | 10,83 | G | 32 | 39 | 108 | MM | 4055626306773 | 85444290 | DE | EC001855 |  | Catálogo
1054366 | SAC-5P-M12MS BK BR 1-2-4 | Conector de cortocircuito | Conector de terminación para transpondedor de la serie PSR-CT, macho M12, 5 polos, cierra el circuito de conmutación en el último distribuidor en Y de una conexión en serie | 28.56 | 1 | AF | Industrial Field Connectivity (IFC) | AF1 | AF1GVX | 1 | 1 | SÍ | PC |  | 12,70 | G | 16 | 90 | 40 | MM | 4055626698007 | 85332100 | DE | EC000448 | Imagen | Catálogo
1423435 | SAC-5P-M12MS BR 1+4 2+3 | Resistencia de cierre | Puente terminal M12 Conector macho Pin 1 a 4 y Pin 2 a 3, variante de cliente | 37.82 | 1 | AF | Industrial Field Connectivity (IFC) | AF1 | AF1GVX | 5 | 50 | NO | PC | F | 10,83 | G | 32 | 39 | 108 | MM | 4055626343082 | 85366990 | DE | EC000448 |  | Catálogo
1536162 | SAC-5P-M12MS CAN 150 TR | Resistencia de cierre | Resistencia de cierre CANopen®/DeviceNet™ M12 | 23.6 | 1 | AF | Industrial Field Connectivity (IFC) | AF1 | AF1GVX | 5 | 5 | NO | PC |  | 11,91 | G | 33 | 38 | 113 | MM | 4046356027540 | 85332100 | DE | EC000448 | Imagen | Catálogo
1507816 | SAC-5P-M12MS CAN TR | Resistencia de cierre | Resistencia de cierre CANopen®/DeviceNet™ M12 | 23.12 | 1 | AF | Industrial Field Connectivity (IFC) | AF1 | AF1GVX | 5 | 5 | NO | PC |  | 11,31 | G | 32 | 39 | 108 | MM | 4017918900410 | 85332100 | DE | EC000448 | Imagen | Catálogo
1401021 | SAC-5P-M12MS CAN TR 120 2/5 | Resistencia de cierre | Resistencia de cierre CANopen®/DeviceNet™ M12 | 31.95 | 1 | AF | Industrial Field Connectivity (IFC) | AF1 | AF1GVX | 5 | 100 | SÍ | PC | F | 11,26 | G | 32 | 39 | 108 | MM | 4046356517928 | 85332100 | DE | EC000448 | Imagen | Catálogo
1543728 | SAC-5P-M12MS CAN TR 2X120 OHM | Resistencia de cierre | Resistencia de cierre CANopen®/DeviceNet™ M12, 2x 120 Ω | 30.45 | 1 | AF | Industrial Field Connectivity (IFC) | AF1 | AF1GVX | 5 | 5 | NO | PC |  | 11,49 | G | 33 | 39 | 113 | MM | 4046356103770 | 85332100 | DE | EC000448 |  | Catálogo
1292355 | SAC-5P-M12MS CAN TR DS | Resistencia de cierre | Resistencia de cierre | 26.95 | 1 | AF | Industrial Field Connectivity (IFC) | AF1 | AF1GVX | 1 | 90 | NO | PC | F | 12,12 | G | 100 | 500 | 100 | MM | 4063151526108 | 85332100 | DE | EC000448 |  | Catálogo
1752074 | SAC-5P-M12MS CAN TR KU | Resistencia de cierre | Resistencia de cierre | 26.57 | 1 | AF | Industrial Field Connectivity (IFC) | AF1 | AF1GVX | 1 | 100 | NO | PC | F | 22,22 | G | 31 | 37 | 112 | MM | 4067923319813 | 85332100 | DE | EC000448 |  | Catálogo
1507803 | SAC-5P-M12MS PB TR | Resistencia de cierre | Resistencia terminal PROFIBUS M 12 | 23.12 | 1 | AF | Industrial Field Connectivity (IFC) | AF1 | AF1GVX | 5 | 5 | NO | PC |  | 10,90 | G | 32 | 39 | 108 | MM | 4017918900403 | 85332100 | DE | EC000448 | Imagen | Catálogo
1792143 | SAC-5P-M12MS/ 0,31-PUR P | Cable para sensores/actuadores | Cable para sensores/actuadores | 11.91 | 1 | AF | Industrial Field Connectivity (IFC) | AF1 | AF1CDA | 1 | 50 | NO | PC | F | 18,11 | G | 0 | 0 | 0 |  | 4067923414112 | 85444290 | PL | EC001855 |  | Catálogo
1457283 | SAC-5P-M12MS/ 0,3-802/M12FR | Cable para sensores/actuadores | Cable para sensores/actuadores, 5-polos, PUR sin halógenos, resistente a chispas de soldadura, muy flexible, gris RAL 7001, Conector recta M12, codificación: A, a Hembra acodado M12, codificación: A, longitud de cable: 0,3 m, para robótica y cadenas de arrastre | 23.12 | 1 | AF | Industrial Field Connectivity (IFC) | AF1 | AF1CDA | 1 | 1 | SÍ | PC |  | 28,60 | G | 20 | 130 | 130 | MM | 4046356593564 | 85444290 | PL | EC001855 | Imagen | Catálogo
1457306 | SAC-5P-M12MS/ 0,3-802/M12FR-3L | Cable para sensores/actuadores | Cable para sensores/actuadores, 5-polos, PUR sin halógenos, resistente a chispas de soldadura, muy flexible, gris RAL 7001, Conector recta M12, codificación: A, con 3 LEDs, a Hembra acodado M12, codificación: A, con 3 LEDs, longitud de cable: 0,3 m, para robótica y cadenas de arrastre | 29.21 | 1 | AF | Industrial Field Connectivity (IFC) | AF1 | AF1CDA | 1 | 1 | SÍ | PC |  | 31,40 | G | 0 | 0 | 0 |  | 4046356593588 | 85444290 | PL | EC001855 | Imagen | Catálogo
1457267 | SAC-5P-M12MS/ 0,3-802/M12FS | Cable para sensores/actuadores | Cable para sensores/actuadores, 5-polos, PUR sin halógenos, resistente a chispas de soldadura, muy flexible, gris RAL 7001, Conector recta M12, codificación: A, a Hembra recta M12, codificación: A, longitud de cable: 0,3 m, para robótica y cadenas de arrastre | 22.89 | 1 | AF | Industrial Field Connectivity (IFC) | AF1 | AF1CDA | 1 | 1 | SÍ | PC |  | 29,40 | G | 15 | 180 | 220 | MM | 4046356593540 | 85444290 | PL | EC001855 | Imagen | Catálogo
1529713 | SAC-5P-M12MS/ 0,3-920 | Cable de sistema de bus | Cable de sistema de bus, CANopen®, DeviceNet™, 5-polos, PUR sin halógenos, rojo lila RAL 4001, apantallado, Conector recta M12, codificación: A, a extremo de cable libre, longitud de cable: 0,3 m | 23.54 | 1 | AF | Industrial Field Connectivity (IFC) | AF1 | AF1CKD | 1 | 1 | NO | PC | F | 33,00 | G | 17 | 303 | 17 | MM | 4017918981556 | 85444290 | PL | EC001855 | Imagen | Catálogo
1507528 | SAC-5P-M12MS/ 0,3-920/M12FS | Cable de sistema de bus | Cable de sistema de bus, CANopen®, DeviceNet™, 5-polos, PUR sin halógenos, rojo lila RAL 4001, apantallado, Conector recta M12, codificación: A, a Hembra recta M12, codificación: A, longitud de cable: 0,3 m | 46.67 | 1 | AF | Industrial Field Connectivity (IFC) | AF1 | AF1CKD | 1 | 1 | NO | PC |  | 46,00 | G | 25 | 300 | 255 | MM | 4017918900311 | 85444290 | PL | EC001855 | Imagen | Catálogo
1413292 | SAC-5P-M12MS/ 0,3-923/M12FS | Cable de sistema de bus | Cable de sistema de bus, CANopen®, DeviceNet™, 5-polos, PUR sin halógenos, gris plata RAL 7001, apantallado, Conector recta M12 Bloqueo por tornillo, codificación: A, a Hembra recta M12 Bloqueo por tornillo, codificación: A, longitud de cable: 0,3 m | 49.75 | 1 | AF | Industrial Field Connectivity (IFC) | AF1 | AF1CDD | 1 | 50 | NO | PC | F | 46,50 | G | 40 | 180 | 20 | MM | 4046356995719 | 85444290 | PL | EC001855 | Imagen | Catálogo
1402944 | SAC-5P-M12MS/ 0,3-927/M12FS VA | Cable para sensores/actuadores | Cable para sensores/actuadores, 5-polos, PVC, negro | 61.27 | 1 | AF | Industrial Field Connectivity (IFC) | AF1 | AF1CDD | 1 | 50 | NO | PC | F | 53,80 | G | 18 | 300 | 300 | MM | 4046356637626 | 85444290 | PL | EC001855 |  | Catálogo
1577228 | SAC-5P-M12MS/ 0,3-PUR SH5A VA | Cable para sensores/actuadores | Cable para sensores/actuadores, 5-polos, PUR sin halógenos, negro grisáceo RAL 7021, apantallado, Conector recta M12, codificación: A, a extremo de cable libre, longitud de cable: 0,3 m | 34.86 | 1 | AF | Industrial Field Connectivity (IFC) | AF1 | AF1CDA | 1 | 50 | SÍ | PC | F | 21,90 | G | 0 | 0 | 0 |  | 4046356449755 | 85444290 | PL | EC001855 | Imagen | Catálogo
1501003 | SAC-5P-M12MS/ 0,3-PUR/M12FR SH | Cable para sensores/actuadores | Cable para sensores/actuadores, 5-polos, PUR sin halógenos, negro grisáceo RAL 7021, apantallado (Advanced Shielding Technology), Conector recta M12, codificación: A, a Hembra acodado M12, codificación: A, longitud de cable: 0,3 m | 36.51 | 1 | AF | Industrial Field Connectivity (IFC) | AF1 | AF1CKA | 1 | 1 | SÍ | PC |  | 47,00 | G | 15 | 177 | 79 | MM | 4017918612351 | 85444290 | PL | EC001855 | Imagen | Catálogo
1442874 | SAC-5P-M12MS/ 0,3-PUR/M12FS P | Cable para sensores/actuadores | Cable para sensores/actuadores, 5-polos, PUR sin halógenos, negro grisáceo RAL 7021, Conector recta M12, codificación: A, a Hembra recta M12, codificación: A, longitud de cable: 0,3 m, con moleteado de plástico | 22.66 | 1 | AF | Industrial Field Connectivity (IFC) | AF1 | AF1CDA | 1 | 1 | SÍ | PC |  | 23,30 | G | 15 | 157 | 15 | MM | 4046356535786 | 85444290 | PL | EC001855 | Imagen | Catálogo
1500884 | SAC-5P-M12MS/ 0,3-PUR/M12FS SH | Cable para sensores/actuadores | Cable para sensores/actuadores, 5-polos, PUR sin halógenos, negro grisáceo RAL 7021, apantallado (Advanced Shielding Technology), Conector recta M12, codificación: A, a Hembra recta M12, codificación: A, longitud de cable: 0,3 m | 34.46 | 1 | AF | Industrial Field Connectivity (IFC) | AF1 | AF1CKA | 1 | 1 | SÍ | PC |  | 44,40 | G | 20 | 20 | 20 | MM | 4017918612283 | 85444290 | PL | EC001855 | Imagen | Catálogo
1406156 | SAC-5P-M12MS/ 0,5-542/M12FR BK | Cable para sensores/actuadores | Cable para sensores/actuadores, 5-polos, PVC, amarillo, Conector recta M12, codificación: A, a Hembra acodado M12, codificación: A, longitud de cable: 0,5 m | 23.29 | 1 | AF | Industrial Field Connectivity (IFC) | AF1 | AF1ICC | 1 | 1 | NO | PC | F | 40,30 | G | 0 | 0 | 0 |  | 4046356798945 | 85444290 | US | EC001855 | Imagen | Catálogo
1406154 | SAC-5P-M12MS/ 0,5-542/M12FS BK | Cable para sensores/actuadores | Cable para sensores/actuadores, 5-polos, PVC, amarillo, Conector recta M12, codificación: A, a Hembra recta M12, codificación: A, longitud de cable: 0,5 m | 23.06 | 1 | AF | Industrial Field Connectivity (IFC) | AF1 | AF1ICC | 1 | 1 | NO | PC |  | 39,80 | G | 0 | 0 | 0 |  | 4046356798969 | 85444290 | US | EC001855 | Imagen | Catálogo
1406133 | SAC-5P-M12MS/ 0,5-542/M12FSSH | Cable para sensores/actuadores | Cable para sensores/actuadores, 5-polos, PVC, amarillo, apantallado, Conector recta M12, codificación: A, a Hembra recta M12, codificación: A, longitud de cable: 0,5 m | 34.62 | 1 | AF | Industrial Field Connectivity (IFC) | AF1 | AF1IDC | 1 | 50 | SÍ | PC | F | 56,80 | G | 148 | 332 | 247 | MM | 4046356799164 | 85444290 | US | EC001855 | Imagen | Catálogo
1424961 | SAC-5P-M12MS/ 0,5-547/M12FS BK | Cable para sensores/actuadores | Cable para sensores/actuadores, 5-polos, PVC, amarillo, Conector recta M12, codificación: A, a Hembra recta M12, codificación: A, longitud de cable: 0,5 m | 24.73 | 1 | AF | Industrial Field Connectivity (IFC) | AF1 | AF1IFC | 1 | 1 | SÍ | PC | F | 61,50 | G | 0 | 0 | 0 |  | 4055626402086 | 85444290 | US | EC001855 | Imagen | Catálogo
1519354 | SAC-5P-M12MS/ 0,5-920 | Cable de sistema de bus | Cable de sistema de bus, CANopen®, DeviceNet™, 5-polos, PUR sin halógenos, rojo lila RAL 4001, apantallado, Conector recta M12, codificación: A, a extremo de cable libre, longitud de cable: 0,5 m | 24.72 | 1 | AF | Industrial Field Connectivity (IFC) | AF1 | AF1CKD | 1 | 1 | NO | PC |  | 45,00 | G | 15 | 310 | 300 | MM | 4017918938697 | 85444290 | PL | EC001855 | Imagen | Catálogo
1507531 | SAC-5P-M12MS/ 0,5-920/M12FS | Cable de sistema de bus | Cable de sistema de bus, CANopen®, DeviceNet™, 5-polos, PUR sin halógenos, rojo lila RAL 4001, apantallado, Conector recta M12, codificación: A, a Hembra recta M12, codificación: A, longitud de cable: 0,5 m | 47.85 | 1 | AF | Industrial Field Connectivity (IFC) | AF1 | AF1CKD | 1 | 1 | NO | PC |  | 56,50 | G | 25 | 300 | 325 | MM | 4017918900328 | 85444290 | PL | EC001855 | Imagen | Catálogo
1405991 | SAC-5P-M12MS/ 0,5-924/M12FR | Cable de sistema de bus | Cable de sistema de bus, CANopen®, DeviceNet™, 5-polos, PVC, gris, apantallado, Conector recta M12, codificación: A, a Hembra acodado M12, codificación: A, longitud de cable: 0,5 m, Conector enchufable sin apantallar | 31 | 1 | AF | Industrial Field Connectivity (IFC) | AF1 | AF1IHE | 1 | 50 | SÍ | PC | F | 52,80 | G | 0 | 0 | 0 |  | 4046356800372 | 85444290 | US | EC001855 | Imagen | Catálogo
1405989 | SAC-5P-M12MS/ 0,5-924/M12FS | Cable de sistema de bus | Cable de sistema de bus, CANopen®, DeviceNet™, 5-polos, PVC, gris, apantallado, Conector recta M12, codificación: A, a Hembra recta M12, codificación: A, longitud de cable: 0,5 m, Conector enchufable sin apantallar | 30.58 | 1 | AF | Industrial Field Connectivity (IFC) | AF1 | AF1IHE | 1 | 50 | SÍ | PC | F | 51,40 | G | 15 | 615 | 15 | MM | 4046356800396 | 85444290 | US | EC001855 | Imagen | Catálogo
1529959 | SAC-5P-M12MS/ 0,5-PUR SH | Cable para sensores/actuadores | Cable para sensores/actuadores, 5-polos, PUR sin halógenos, negro grisáceo RAL 7021, apantallado (Advanced Shielding Technology), Conector recta M12, codificación: A, a extremo de cable libre, longitud de cable: 0,5 m | 19.41 | 1 | AF | Industrial Field Connectivity (IFC) | AF1 | AF1CKA | 1 | 1 | NO | PC | F | 38,20 | G | 91 | 181 | 114 | MM | 4017918989835 | 85444290 | PL | EC001855 | Imagen | Catálogo
1045560 | SAC-5P-M12MS/ 0,5-PUR SH5 | Cable para sensores/actuadores | Cable para sensores/actuadores, 5-polos, PUR sin halógenos, negro grisáceo RAL 7021, apantallado, Conector recta M12, codificación: A, a extremo de cable libre, longitud de cable: 0,5 m, Pantalla a PIN5 | 21.49 | 1 | AF | Industrial Field Connectivity (IFC) | AF1 | AF1CDA | 1 | 100 | SÍ | PC | F | 28,90 | G | 6 | 120 | 120 | MM | 4055626639031 | 85444290 | PL | EC001855 |  | Catálogo
1454516 | SAC-5P-M12MS/ 0,6-802/M12FR | Cable para sensores/actuadores | Cable para sensores/actuadores, 5-polos, PUR sin halógenos, resistente a chispas de soldadura, muy flexible, gris RAL 7001, Conector recta M12, codificación: A, a Hembra acodado M12, codificación: A, longitud de cable: 0,6 m, para robótica y cadenas de arrastre | 24.13 | 1 | AF | Industrial Field Connectivity (IFC) | AF1 | AF1CDA | 1 | 1 | SÍ | PC |  | 38,90 | G | 0 | 0 | 0 |  | 4046356578219 | 85444290 | PL | EC001855 | Imagen | Catálogo
1454464 | SAC-5P-M12MS/ 0,6-802/M12FR-3L | Cable para sensores/actuadores | Cable para sensores/actuadores, 5-polos, PUR sin halógenos, resistente a chispas de soldadura, muy flexible, gris RAL 7001, Conector recta M12, codificación: A, con 3 LEDs, a Hembra acodado M12, codificación: A, con 3 LEDs, longitud de cable: 0,6 m, para robótica y cadenas de arrastre | 30.2 | 1 | AF | Industrial Field Connectivity (IFC) | AF1 | AF1CDA | 1 | 1 | SÍ | PC |  | 42,20 | G | 0 | 0 | 0 |  | 4046356578172 | 85444290 | PL | EC001855 | Imagen | Catálogo
1454561 | SAC-5P-M12MS/ 0,6-802/M12FS | Cable para sensores/actuadores | Cable para sensores/actuadores, 5-polos, PUR sin halógenos, resistente a chispas de soldadura, muy flexible, gris RAL 7001, Conector recta M12, codificación: A, a Hembra recta M12, codificación: A, longitud de cable: 0,6 m, para robótica y cadenas de arrastre | 23.9 | 1 | AF | Industrial Field Connectivity (IFC) | AF1 | AF1CDA | 1 | 1 | SÍ | PC |  | 39,00 | G | 0 | 0 | 0 |  | 4046356578257 | 85444290 | PL | EC001855 | Imagen | Catálogo
1402945 | SAC-5P-M12MS/ 0,6-927/M12FS VA | Cable para sensores/actuadores | Cable 5 polos, PVC apantallado negro, macho apantallado recto M12, codificado A, en hembra conex. apantallada recta M12, codificado A con moleteado VA, longitud: 0,6 m | 63.64 | 1 | AF | Industrial Field Connectivity (IFC) | AF1 | AF1CDD | 1 | 50 | NO | PC | F | 93,10 | G | 15 | 170 | 170 | MM | 4046356637633 | 85444290 | PL | EC001855 |  | Catálogo
1501029 | SAC-5P-M12MS/ 0,6-PUR/M12FR SH | Cable para sensores/actuadores | Cable para sensores/actuadores, 5-polos, PUR sin halógenos, negro grisáceo RAL 7021, apantallado (Advanced Shielding Technology), Conector recta M12, codificación: A, a Hembra acodado M12, codificación: A, longitud de cable: 0,6 m | 37.76 | 1 | AF | Industrial Field Connectivity (IFC) | AF1 | AF1CKA | 1 | 1 | SÍ | PC |  | 55,50 | G | 19 | 200 | 145 | MM | 4017918612368 | 85444290 | PL | EC001855 | Imagen | Catálogo
1693937 | SAC-5P-M12MS/ 0,6-PUR/M12FR3LVW | Cable para sensores/actuadores | Cable para sensores/actuadores, 5-polos, PUR sin halógenos, reticulado por irradiación, naranja RAL 2003, Conector recta M12, codificación: A, con 3 LEDs, a Hembra acodado M12, codificación: A, con 3 LEDs, longitud de cable: 0,6 m, Variantes específicas para el cliente | 31.99 | 1 | AF | Industrial Field Connectivity (IFC) | AF1 | AF1CDA | 1 | 1 | NO | PC |  | 44,60 | G | 29 | 215 | 155 | MM | 4017918481742 | 85444290 | PL | EC001855 | Imagen | Catálogo
1693911 | SAC-5P-M12MS/ 0,6-PUR/M12FS VW | Cable para sensores/actuadores | Cable para sensores/actuadores, 5-polos, PUR sin halógenos, reticulado por irradiación, naranja RAL 2003, Conector recta M12, codificación: A, a Hembra recta M12, codificación: A, longitud de cable: 0,6 m, Variante del cliente | 25.13 | 1 | AF | Industrial Field Connectivity (IFC) | AF1 | AF1CDA | 1 | 1 | NO | PC |  | 42,50 | G | 15 | 195 | 140 | MM | 4017918481766 | 85444290 | PL | EC001855 | Imagen | Catálogo
1442887 | SAC-5P-M12MS/ 0,6-PUR/M12FS P | Cable para sensores/actuadores | Cable para sensores/actuadores, 5-polos, PUR sin halógenos, negro grisáceo RAL 7021, Conector recta M12, codificación: A, a Hembra recta M12, codificación: A, longitud de cable: 0,6 m, con moleteado de plástico | 23.25 | 1 | AF | Industrial Field Connectivity (IFC) | AF1 | AF1CDA | 1 | 1 | SÍ | PC |  | 31,80 | G | 16 | 185 | 16 | MM | 4046356535793 | 85444290 | PL | EC001855 | Imagen | Catálogo
1500897 | SAC-5P-M12MS/ 0,6-PUR/M12FS SH | Cable para sensores/actuadores | Cable para sensores/actuadores, 5-polos, PUR sin halógenos, negro grisáceo RAL 7021, apantallado (Advanced Shielding Technology), Conector recta M12, codificación: A, a Hembra recta M12, codificación: A, longitud de cable: 0,6 m | 35.57 | 1 | AF | Industrial Field Connectivity (IFC) | AF1 | AF1CKA | 1 | 1 | SÍ | PC |  | 57,00 | G | 17 | 177 | 177 | MM | 4017918618148 | 85444290 | PL | EC001855 | Imagen | Catálogo
1445716 | SAC-5P-M12MS/ 0,8-920/M12MS | Cable para sensores/actuadores | Cable para sensores/actuadores, 5-polos, PUR sin halógenos, rojo lila RAL 4001, Conector recta M12, codificación: A, a Conector recta M12, codificación: A, longitud de cable: 0,8 m | 48.2 | 1 | AF | Industrial Field Connectivity (IFC) | AF1 | AF1CKD | 1 | 50 | NO | PC | F | 74,70 | G | 15 | 160 | 160 | MM | 4046356583992 | 85444290 | PL | EC001855 |  | Catálogo
1409685 | SAC-5P-M12MS/ 0,8-PUR SH 0,16 | Cable para sensores/actuadores | Cable para sensores/actuadores, 5-polos, PUR sin halógenos, negro grisáceo RAL 7021, apantallado (Advanced Shielding Technology), Conector recta M12, codificación: A, a extremo de cable libre, longitud de cable: 0,8 m, extremo libre = 160 mm | 24.02 | 1 | AF | Industrial Field Connectivity (IFC) | AF1 | AF1CKA | 1 | 100 | SÍ | PC | F | 53,60 | G | 15 | 190 | 173 | MM | 4046356872621 | 85444290 | PL | EC001855 | Imagen | Catálogo
1426356 | SAC-5P-M12MS/ 0,8-PUR/M12FS VA | Cable para sensores/actuadores | Cable para sensores/actuadores, 5-polos, PUR sin halógenos, negro grisáceo RAL 7021, Conector recta M12, codificación: A, a Hembra recta M12, codificación: A, longitud de cable: 0,8 m | 34.49 | 1 | AF | Industrial Field Connectivity (IFC) | AF1 | AF1CDA | 1 | 100 | NO | PC | F | 45,10 | G | 0 | 0 | 0 |  | 4055626459042 | 85444290 | PL | EC001855 | Imagen | Catálogo
1666627 | SAC-5P-M12MS/ 1,0-186/M12FS | Cable para sensores/actuadores | Cable para sensores/actuadores, 5-polos, PUR, negro grisáceo RAL 7021, Conector recta M12, codificación: A, a Hembra recta M12, codificación: A, longitud de cable: 1 m | 28.59 | 1 | AF | Industrial Field Connectivity (IFC) | AF1 | AF1CDA | 1 | 50 | SÍ | PC | F | 90,60 | G | 0 | 0 | 0 |  | 4067923211049 | 85444290 | PL | EC001855 | Imagen | Catálogo
1454529 | SAC-5P-M12MS/ 1,0-802/M12FR | Cable para sensores/actuadores | Cable para sensores/actuadores, 5-polos, PUR sin halógenos, resistente a chispas de soldadura, muy flexible, gris RAL 7001, Conector recta M12, codificación: A, a Hembra acodado M12, codificación: A, longitud de cable: 1 m | 21.24 | 1 | AF | Industrial Field Connectivity (IFC) | AF1 | AF1CDA | 1 | 50 | SÍ | PC | F | 60,03 | G | 0 | 0 | 0 |  | 4046356578226 | 85444290 | PL | EC001855 | Imagen | Catálogo
1454574 | SAC-5P-M12MS/ 1,0-802/M12FS | Cable para sensores/actuadores | Cable para sensores/actuadores, 5-polos, PUR sin halógenos, resistente a chispas de soldadura, muy flexible, gris RAL 7001, Conector recta M12, codificación: A, a Hembra recta M12, codificación: A, longitud de cable: 1 m | 26.35 | 1 | AF | Industrial Field Connectivity (IFC) | AF1 | AF1CDA | 1 | 1 | SÍ | PC |  | 57,90 | G | 5 | 230 | 230 | MM | 4046356578264 | 85444290 | PL | EC001855 | Imagen | Catálogo
1339963 | SAC-5P-M12MS/ 1,0-817 YE | Cable para sensores/actuadores | Cable para sensores/actuadores, 5-polos, PUR sin halógenos, resistente a salpicaduras de soldadura, amarillo, Conector recta M12, codificación: A, a extremo de cable libre, longitud de cable: 1 m | 15.84 | 1 | AF | Industrial Field Connectivity (IFC) | AF1 | AF1CDA | 1 | 25 | SÍ | PC | F | 68,40 | G | 0 | 0 | 0 |  | 4063151646141 | 85444290 | PL | EC001855 |  | Catálogo
1528581 | SAC-5P-M12MS/ 1,0-920 | Cable de sistema de bus | Cable de sistema de bus, CANopen®, DeviceNet™, 5-polos, PUR sin halógenos, rojo lila RAL 4001, apantallado, Conector recta M12, codificación: A, a extremo de cable libre, longitud de cable: 1 m | 27.67 | 1 | AF | Industrial Field Connectivity (IFC) | AF1 | AF1CKD | 1 | 50 | NO | PC | F | 72,00 | G | 0 | 0 | 0 |  | 4017918964306 | 85444290 | PL | EC001855 | Imagen | Catálogo
1507544 | SAC-5P-M12MS/ 1,0-920/M12FS | Cable de sistema de bus | Cable de sistema de bus, CANopen®, DeviceNet™, 5-polos, PUR sin halógenos, rojo lila RAL 4001, apantallado, Conector recta M12, codificación: A, a Hembra recta M12, codificación: A, longitud de cable: 1 m | 50.8 | 1 | AF | Industrial Field Connectivity (IFC) | AF1 | AF1CKD | 1 | 1 | NO | PC |  | 85,60 | G | 30 | 300 | 295 | MM | 4017918900335 | 85444290 | PL | EC001855 | Imagen | Catálogo
1525775 | SAC-5P-M12MS/ 1,0-920/M12MS | Cable para sensores/actuadores | Cable para sensores/actuadores, 5-polos, PUR sin halógenos, rojo lila RAL 4001, Conector recta M12, codificación: A, a Conector recta M12, codificación: A, longitud de cable: 1 m | 49.38 | 1 | AF | Industrial Field Connectivity (IFC) | AF1 | AF1CKD | 1 | 1 | NO | PC |  | 84,70 | G | 30 | 180 | 180 | MM | 4017918950279 | 85444290 | PL | EC001855 |  | Catálogo
1402946 | SAC-5P-M12MS/ 1,0-927/M12FS VA | Cable para sensores/actuadores | Cable 5 polos, PVC apantallado negro, macho apantallado recto M12, codif. A, en hembra conex. apantallada recta M12, codif. A con moleteado VA, long.: 1 m | 66.63 | 1 | AF | Industrial Field Connectivity (IFC) | AF1 | AF1CDD | 1 | 50 | NO | PC | F | 128,10 | G | 15 | 210 | 210 | MM | 4046356637640 | 85444290 | PL | EC001855 |  | Catálogo
1564354 | SAC-5P-M12MS/ 1,0-PUR | Cable para sensores/actuadores | Cable para sensores/actuadores, 5-polos, PUR sin halógenos, negro grisáceo RAL 7021, Conector recta M12, codificación: A, a extremo de cable libre, longitud de cable: 1 m | 13.57 | 1 | AF | Industrial Field Connectivity (IFC) | AF1 | AF1CDA | 1 | 1 | NO | PC |  | 42,18 | G | 91 | 181 | 114 | MM | 4046356307383 | 85444290 | PL | EC001855 | Imagen | Catálogo
1693953 | SAC-5P-M12MS/ 1,0-PUR/M12FR3LVW | Cable para sensores/actuadores | Cable para sensores/actuadores, 5-polos, PUR sin halógenos, reticulado por irradiación, naranja RAL 2003, Conector recta M12, codificación: A, con 3 LEDs, a Hembra acodado M12, codificación: A, con 3 LEDs, longitud de cable: 1 m, Variantes específicas para el cliente | 32.77 | 1 | AF | Industrial Field Connectivity (IFC) | AF1 | AF1CDA | 1 | 1 | NO | PC |  | 60,20 | G | 30 | 195 | 180 | MM | 4017918481728 | 85444290 | PL | EC001855 | Imagen | Catálogo
1426379 | SAC-5P-M12MS/ 1,0-PUR/M12FS VA | Cable para sensores/actuadores | Cable para sensores/actuadores, 5-polos, PUR sin halógenos, negro grisáceo RAL 7021, Conector recta M12, codificación: A, a Hembra recta M12, codificación: A, longitud de cable: 1 m | 35.31 | 1 | AF | Industrial Field Connectivity (IFC) | AF1 | AF1CDA | 1 | 100 | NO | PC | F | 52,30 | G | 14 | 216 | 174 | MM | 4055626459097 | 85444290 | PL | EC001855 | Imagen | Catálogo
1694046 | SAC-5P-M12MS/ 1,0-PUR/M12FS VW | Cable para sensores/actuadores | Cable para sensores/actuadores, 5-polos, PUR sin halógenos, reticulado por irradiación, naranja RAL 2003, Conector recta M12, codificación: A, a Hembra recta M12, codificación: A, longitud de cable: 1 m, Variante del cliente | 25.84 | 1 | AF | Industrial Field Connectivity (IFC) | AF1 | AF1CDA | 1 | 1 | NO | PC |  | 58,70 | G | 20 | 195 | 180 | MM | 4017918481629 | 85444290 | PL | EC001855 | Imagen | Catálogo
1407772 | SAC-5P-M12MS/ 1,0-PUR/M12MS | Cable para sensores/actuadores | Cable para sensores/actuadores, PUR sin halógenos, negro grisáceo RAL 7021 | 30.59 | 1 | AF | Industrial Field Connectivity (IFC) | AF1 | AF1CDA | 1 | 50 | NO | PC | F | 49,20 | G | 0 | 0 | 0 |  | 4046356772747 | 85444290 | DE | EC001855 |  | Catálogo
1881515 | SAC-5P-M12MS/ 1,0-PVC/M12FS VA | Sensor/actuator cable | Sensor/actuator cable, 5-position, Plug straight M12, coding: A, on Socket straight M12, coding: A, cable length: 1 m, High-grade steel knurl | 30.56 | 1 | AF | Industrial Field Connectivity (IFC) | AF1 | AF1CDA | 1 | 50 | sí | PC | F | 61,20 | g | 0 | 0 | 0 | 0 | 4067923546684 | 85444290 | PL |  |  | Catálogo
1405960 | SAC-5P-M12MS/ 1,2-923 CAN P | Cable de sistema de bus | Cable de sistema bus, CANopen, 5 polos, PUR sin halógenos, gris RAL 7001, apantallado, conector macho recto M12, codificado A, a extremo de cable libre, longitud de cable: 1,2 m | 21.92 | 1 | AF | Industrial Field Connectivity (IFC) | AF1 | AF1CDD | 1 | 50 | NO | PC | F | 92,30 | G | 10 | 191 | 212 | MM | 4046356759304 | 85444290 | PL | EC001855 |  | Catálogo
1406155 | SAC-5P-M12MS/ 1,5-542/M12FR BK | Cable para sensores/actuadores | Cable para sensores/actuadores, 5-polos, PVC, amarillo, Conector recta M12, codificación: A, a Hembra acodado M12, codificación: A, longitud de cable: 1,5 m | 26.06 | 1 | AF | Industrial Field Connectivity (IFC) | AF1 | AF1ICC | 1 | 1 | NO | PC | F | 84,70 | G | 112 | 190 | 192 | MM | 4046356798952 | 85444290 | US | EC001855 | Imagen | Catálogo
1406134 | SAC-5P-M12MS/ 1,5-542/M12FRSH | Cable para sensores/actuadores | Cable para sensores/actuadores, 5-polos, PVC, amarillo, apantallado, Conector recta M12, codificación: A, a Hembra acodado M12, codificación: A, longitud de cable: 1,5 m | 40.7 | 1 | AF | Industrial Field Connectivity (IFC) | AF1 | AF1IDC | 1 | 50 | SÍ | PC | F | 112,60 | G | 0 | 0 | 0 |  | 4046356799157 | 85444290 | US | EC001855 | Imagen | Catálogo
1406153 | SAC-5P-M12MS/ 1,5-542/M12FS BK | Cable para sensores/actuadores | Cable para sensores/actuadores, 5-polos, PVC, amarillo, Conector recta M12, codificación: A, a Hembra recta M12, codificación: A, longitud de cable: 1,5 m | 25.82 | 1 | AF | Industrial Field Connectivity (IFC) | AF1 | AF1ICC | 1 | 1 | NO | PC | F | 84,90 | G | 30 | 170 | 160 | MM | 4046356798976 | 85444290 | US | EC001855 | Imagen | Catálogo
1406132 | SAC-5P-M12MS/ 1,5-542/M12FSSH | Cable para sensores/actuadores | Cable para sensores/actuadores, 5-polos, PVC, amarillo, apantallado, Conector recta M12, codificación: A, a Hembra recta M12, codificación: A, longitud de cable: 1,5 m | 38.57 | 1 | AF | Industrial Field Connectivity (IFC) | AF1 | AF1IDC | 1 | 50 | SÍ | PC | F | 114,40 | G | 149 | 333 | 247 | MM | 4046356799171 | 85444290 | US | EC001855 | Imagen | Catálogo
1424879 | SAC-5P-M12MS/ 1,5-547/M12FS BK | Cable para sensores/actuadores | Cable para sensores/actuadores, 5-polos, PVC, amarillo, Conector recta M12, codificación: A, a Hembra recta M12, codificación: A, longitud de cable: 1,5 m | 30.75 | 1 | AF | Industrial Field Connectivity (IFC) | AF1 | AF1IFC | 1 | 1 | SÍ | PC | F | 141,50 | G | 0 | 0 | 0 |  | 4055626401515 | 85444290 | US | EC001855 | Imagen | Catálogo
1457225 | SAC-5P-M12MS/ 1,5-802 | Cable para sensores/actuadores | Cable para sensores/actuadores, 5-polos, PUR sin halógenos, resistente a chispas de soldadura, muy flexible, gris RAL 7001, Conector recta M12, codificación: A, a extremo de cable libre, longitud de cable: 1,5 m, para robótica y cadenas de arrastre | 15.75 | 1 | AF | Industrial Field Connectivity (IFC) | AF1 | AF1CDA | 1 | 1 | SÍ | PC |  | 61,40 | G | 180 | 180 | 15 | MM | 4046356593649 | 85444290 | PL | EC001855 | Imagen | Catálogo
1454532 | SAC-5P-M12MS/ 1,5-802/M12FR | Cable para sensores/actuadores | Cable para sensores/actuadores, 5-polos, PUR sin halógenos, resistente a chispas de soldadura, muy flexible, gris RAL 7001, Conector recta M12, codificación: A, a Hembra acodado M12, codificación: A, longitud de cable: 1,5 m, para robótica y cadenas de arrastre | 27.08 | 1 | AF | Industrial Field Connectivity (IFC) | AF1 | AF1CDA | 1 | 1 | SÍ | PC |  | 78,00 | G | 30 | 220 | 160 | MM | 4046356578233 | 85444290 | PL | EC001855 | Imagen | Catálogo
1454480 | SAC-5P-M12MS/ 1,5-802/M12FR-3L | Cable para sensores/actuadores | Cable para sensores/actuadores, 5-polos, PUR sin halógenos, resistente a chispas de soldadura, muy flexible, gris RAL 7001, Conector recta M12, codificación: A, con 3 LEDs, a Hembra acodado M12, codificación: A, con 3 LEDs, longitud de cable: 1,5 m, para robótica y cadenas de arrastre | 33.15 | 1 | AF | Industrial Field Connectivity (IFC) | AF1 | AF1CDA | 1 | 1 | SÍ | PC |  | 77,50 | G | 0 | 0 | 0 |  | 4046356578196 | 85444290 | PL | EC001855 | Imagen | Catálogo
1454587 | SAC-5P-M12MS/ 1,5-802/M12FS | Cable para sensores/actuadores | Cable para sensores/actuadores, 5-polos, PUR sin halógenos, resistente a chispas de soldadura, muy flexible, gris RAL 7001, Conector recta M12, codificación: A, a Hembra recta M12, codificación: A, longitud de cable: 1,5 m, para robótica y cadenas de arrastre | 26.85 | 1 | AF | Industrial Field Connectivity (IFC) | AF1 | AF1CDA | 1 | 1 | SÍ | PC |  | 70,80 | G | 25 | 205 | 200 | MM | 4046356578271 | 85444290 | PL | EC001855 | Imagen | Catálogo
1099783 | SAC-5P-M12MS/ 1,5-811/M12FS | Cable para sensores/actuadores | Cable para sensores/actuadores | 30.94 | 1 | AF | Industrial Field Connectivity (IFC) | AF1 | AF1CDA | 1 | 50 | SÍ | PC | F | 103,73 | G | 0 | 0 | 0 |  | 4055626965406 | 85444290 | PL | EC001855 |  | Catálogo
1539512 | SAC-5P-M12MS/ 1,5-920/M12FS | Cable de sistema de bus | Cable de sistema de bus, CANopen®, DeviceNet™, 5-polos, PUR sin halógenos, rojo lila RAL 4001, apantallado, Conector recta M12, codificación: A, a Hembra recta M12, codificación: A, longitud de cable: 1,5 m | 53.8 | 1 | AF | Industrial Field Connectivity (IFC) | AF1 | AF1CKD | 1 | 1 | NO | PC |  | 113,10 | G | 26 | 292 | 170 | MM | 4046356080835 | 85444290 | PL | EC001855 | Imagen | Catálogo
1405988 | SAC-5P-M12MS/ 1,5-924/M12FS | Cable de sistema de bus | Cable de sistema de bus, CANopen®, DeviceNet™, 5-polos, PVC, gris, apantallado, Conector recta M12, codificación: A, a Hembra recta M12, codificación: A, longitud de cable: 1,5 m, Conector enchufable sin apantallar | 38.72 | 1 | AF | Industrial Field Connectivity (IFC) | AF1 | AF1IHE | 1 | 50 | SÍ | PC | F | 117,40 | G | 0 | 0 | 0 |  | 4046356800402 | 85444290 | US | EC001855 | Imagen | Catálogo
1442395 | SAC-5P-M12MS/ 1,5-PUR P | Cable para sensores/actuadores | Cable para sensores/actuadores, 5-polos, PUR sin halógenos, negro grisáceo RAL 7021, Conector recta M12, codificación: A, a extremo de cable libre, longitud de cable: 1,5 m, con moleteado de plástico | 14.22 | 1 | AF | Industrial Field Connectivity (IFC) | AF1 | AF1CDA | 1 | 1 | SÍ | PC |  | 55,34 | G | 150 | 155 | 17 | MM | 4046356534970 | 85444290 | PL | EC001855 | Imagen | Catálogo
1682728 | SAC-5P-M12MS/ 1,5-PUR SH | Cable para sensores/actuadores | Cable para sensores/actuadores, 5-polos, PUR sin halógenos, negro grisáceo RAL 7021, apantallado (Advanced Shielding Technology), Conector recta M12, codificación: A, a extremo de cable libre, longitud de cable: 1,5 m | 22.36 | 1 | AF | Industrial Field Connectivity (IFC) | AF1 | AF1CKA | 1 | 1 | NO | PC |  | 83,20 | G | 179 | 1 | 164 | MM | 4017918169039 | 85444290 | PL | EC001855 | Imagen | Catálogo
1402231 | SAC-5P-M12MS/ 1,5-PUR SH5 | Cable para sensores/actuadores | Cable para sensores/actuadores, 5-polos, PUR sin halógenos, negro grisáceo RAL 7021, apantallado, Conector recta M12, codificación: A, a extremo de cable libre, longitud de cable: 1,5 m | 28.38 | 1 | AF | Industrial Field Connectivity (IFC) | AF1 | AF1CDA | 1 | 50 | SÍ | PC | F | 67,00 | G | 0 | 0 | 0 |  | 4046356589437 | 85444290 | PL | EC001855 | Imagen | Catálogo
1501045 | SAC-5P-M12MS/ 1,5-PUR/M12FR SH | Cable para sensores/actuadores | Cable para sensores/actuadores, 5-polos, PUR sin halógenos, negro grisáceo RAL 7021, apantallado (Advanced Shielding Technology), Conector recta M12, codificación: A, a Hembra acodado M12, codificación: A, longitud de cable: 1,5 m | 41.23 | 1 | AF | Industrial Field Connectivity (IFC) | AF1 | AF1CKA | 1 | 1 | SÍ | PC |  | 96,80 | G | 33 | 155 | 155 | MM | 4017918612375 | 85444290 | PL | EC001855 | Imagen | Catálogo
1693979 | SAC-5P-M12MS/ 1,5-PUR/M12FR3LVW | Cable para sensores/actuadores | Cable para sensores/actuadores, 5-polos, PUR sin halógenos, reticulado por irradiación, naranja RAL 2003, Conector recta M12, codificación: A, con 3 LEDs, a Hembra acodado M12, codificación: A, con 3 LEDs, longitud de cable: 1,5 m, Variantes específicas para el cliente | 34.05 | 1 | AF | Industrial Field Connectivity (IFC) | AF1 | AF1CDA | 1 | 1 | NO | PC |  | 79,10 | G | 16 | 197 | 170 | MM | 4017918481698 | 85444290 | PL | EC001855 | Imagen | Catálogo
1442890 | SAC-5P-M12MS/ 1,5-PUR/M12FS P | Cable para sensores/actuadores | Cable para sensores/actuadores, 5-polos, PUR sin halógenos, negro grisáceo RAL 7021, Conector recta M12, codificación: A, a Hembra recta M12, codificación: A, longitud de cable: 1,5 m, con moleteado de plástico | 25.37 | 1 | AF | Industrial Field Connectivity (IFC) | AF1 | AF1CDA | 1 | 1 | SÍ | PC |  | 61,60 | G | 20 | 165 | 150 | MM | 4046356535809 | 85444290 | PL | EC001855 | Imagen | Catálogo
1500907 | SAC-5P-M12MS/ 1,5-PUR/M12FS SH | Cable para sensores/actuadores | Cable para sensores/actuadores, 5-polos, PUR sin halógenos, negro grisáceo RAL 7021, apantallado (Advanced Shielding Technology), Conector recta M12, codificación: A, a Hembra recta M12, codificación: A, longitud de cable: 1,5 m | 39.11 | 1 | AF | Industrial Field Connectivity (IFC) | AF1 | AF1CKA | 1 | 1 | SÍ | PC |  | 95,40 | G | 27 | 150 | 150 | MM | 4017918618155 | 85444290 | PL | EC001855 | Imagen | Catálogo
1694059 | SAC-5P-M12MS/ 1,5-PUR/M12FS VW | Cable para sensores/actuadores | Cable para sensores/actuadores, 5-polos, PUR sin halógenos, reticulado por irradiación, naranja RAL 2003, Conector recta M12, codificación: A, a Hembra recta M12, codificación: A, longitud de cable: 1,5 m, Variante del cliente | 28.67 | 1 | AF | Industrial Field Connectivity (IFC) | AF1 | AF1CDA | 1 | 1 | NO | PC |  | 79,20 | G |  |  |  |  | 4017918221591 | 85444290 | PL | EC001855 |  | Catálogo
1426380 | SAC-5P-M12MS/ 1,6-PUR/M12FS VA | Cable para sensores/actuadores | Cable para sensores/actuadores, 5-polos, PUR sin halógenos, negro grisáceo RAL 7021, Conector recta M12, codificación: A, a Hembra recta M12, codificación: A, longitud de cable: 1,6 m | 36.48 | 1 | AF | Industrial Field Connectivity (IFC) | AF1 | AF1CDA | 1 | 100 | NO | PC | F | 71,20 | G | 0 | 0 | 0 |  | 4055626459301 | 85444290 | PL | EC001855 |  | Catálogo
1424423 | SAC-5P-M12MS/ 10,0-921 | Cable de sistema de bus | Cable de sistema de bus, PUR sin halógenos, negro RAL 9005, longitud de cable: 10 m | 82.28 | 1 | AF | Industrial Field Connectivity (IFC) | AF1 | AF1CKD | 1 | 50 | NO | PC | F | 616,50 | G | 0 | 0 | 0 |  | 4055626372235 | 85444290 | PL | EC001855 |  | Catálogo
1417522 | SAC-5P-M12MS/ 10,0-PVC/M12FS | Cable para sensores/actuadores | Cable para sensores/actuadores, 5-polos, PVC, negro RAL 9005, Conector recta M12, codificación: A, a Hembra recta M12, codificación: A, longitud de cable: 10 m | 38.19 | 1 | AF | Industrial Field Connectivity (IFC) | AF1 | AF1CDA | 1 | 20 | SÍ | PC | F | 407,40 | G | 0 | 0 | 0 |  | 4055626117348 | 85444290 | DE | EC001855 | Imagen | Catálogo
1445017 | SAC-5P-M12MS/ 1-PUR/M12FS SH | Cable para sensores/actuadores | Cable para sensores/actuadores, 5-polos, PUR sin halógenos, negro grisáceo RAL 7021, apantallado (Advanced Shielding Technology), Conector recta M12, codificación: A, a Hembra recta M12, codificación: A, longitud de cable: 1 m | 39.45 | 1 | AF | Industrial Field Connectivity (IFC) | AF1 | AF1CKA | 1 | 10 | SÍ | PC | F | 73,70 | G | 0 | 0 | 0 |  | 4046356576710 | 85444290 | PL | EC001855 | Imagen | Catálogo
1880074 | SAC-5P-M12MS/ 2,0-115 0,25 | Sensor/actuator cable | Sensor/actuator cable, 5-position, PUR halogen-free, black-gray RAL 7021, Plug straight M12, coding: A, on free cable end, cable length: 2 m | 15.58 | 1 | AF | Industrial Field Connectivity (IFC) | AF1 | AF1BDA | 1 | 50 | NO | PC | F | 68,60 | g | 0 | 0 | 0 | 0 | 4067923545472 | 85444290 | PL |  |  | Catálogo
1417563 | SAC-5P-M12MS/ 2,0-115 VA | Cable para sensores/actuadores | Cable para sensores/actuadores, 5 polos, PUR, gris negro RAL 7021, conector recto M12, en extremo de cable libre, longitud de cable: 2 m, con moleteado de acero inoxidable | 21.01 | 1 | AF | Industrial Field Connectivity (IFC) | AF1 | AF1CDA | 1 | 50 | SÍ | PC | F | 80,10 | G | 10 | 170 | 170 | MM | 4055626115597 | 85444290 | PL | EC001855 |  | Catálogo
1666643 | SAC-5P-M12MS/ 2,0-186 | Cable para sensores/actuadores | Cable para sensores/actuadores, 5-polos, PUR, negro grisáceo RAL 7021, Conector recta M12, codificación: A, a extremo de cable libre, longitud de cable: 2 m | 20.89 | 1 | AF | Industrial Field Connectivity (IFC) | AF1 | AF1CDA | 1 | 50 | SÍ | PC | F | 149,00 | G | 0 | 0 | 0 |  | 4067923211353 | 85444290 | PL | EC001855 | Imagen | Catálogo
1407255 | SAC-5P-M12MS/ 2,0-28X OD | Cable para sensores/actuadores | Cable para sensores/actuadores, 5-polos, PE-X sin halógenos, negro grisáceo RAL 7021, Conector recta M12, codificación: A, a extremo de cable libre, longitud de cable: 2 m, para aplicaciones exteriores, con moleteado de acero inoxidable | 25.37 | 1 | AF | Industrial Field Connectivity (IFC) | AF1 | AF1CDA | 1 | 1 | SÍ | PC | F | 150,20 | G | 30 | 300 | 200 | MM | 4046356773720 | 85444290 | PL | EC001855 | Imagen | Catálogo
1407263 | SAC-5P-M12MS/ 2,0-28X SH OD | Cable para sensores/actuadores | Cable para sensores/actuadores, 5-polos, PE-X/PE-X sin halógenos, negro grisáceo RAL 7021, apantallado, Conector recta M12, codificación: A, a extremo de cable libre, longitud de cable: 2 m, para aplicaciones exteriores, con moleteado de acero inoxidable | 43.72 | 1 | AF | Industrial Field Connectivity (IFC) | AF1 | AF1CKA | 1 | 1 | SÍ | PC | F | 199,10 | G | 20 | 200 | 200 | MM | 4046356773812 | 85444290 | PL | EC001855 | Imagen | Catálogo
1407261 | SAC-5P-M12MS/ 2,0-28X/M12FS OD | Cable para sensores/actuadores | Cable para sensores/actuadores, 5-polos, PE-X sin halógenos, negro grisáceo RAL 7021, Conector recta M12, codificación: A, a Hembra recta M12, codificación: A, longitud de cable: 2 m, para aplicaciones exteriores, con moleteado de acero inoxidable | 43.77 | 1 | AF | Industrial Field Connectivity (IFC) | AF1 | AF1CDA | 1 | 1 | SÍ | PC | F | 154,10 | G | 25 | 240 | 235 | MM | 4046356773782 | 85444290 | PL | EC001855 | Imagen | Catálogo
1564794 | SAC-5P-M12MS/ 2,0-520/M12FS VA | Cable para sensores/actuadores | Cable para sensores/actuadores, 5-polos, PVC, gris RAL 7001, Conector recta M12, codificación: A, a Hembra recta M12, codificación: A, longitud de cable: 2 m | 36.27 | 1 | AF | Industrial Field Connectivity (IFC) | AF1 | AF1CDA | 5 | 50 | NO | PC | F | 131,20 | G | 194 | 181 | 113 | MM | 4046356308908 | 85444290 | PL | EC001855 |  | Catálogo
1406159 | SAC-5P-M12MS/ 2,0-542 BK | Cable para sensores/actuadores | Cable para sensores/actuadores, 5-polos, PVC, amarillo, Conector recta M12, codificación: A, a extremo de cable libre, longitud de cable: 2 m | 16.1 | 1 | AF | Industrial Field Connectivity (IFC) | AF1 | AF1ICC | 1 | 50 | SÍ | PC | F | 94,20 | G | 30 | 160 | 160 | MM | 4046356798914 | 85444290 | US | EC001855 | Imagen | Catálogo
1424959 | SAC-5P-M12MS/ 2,0-547 BK | Cable para sensores/actuadores | Cable para sensores/actuadores, 5-polos, PVC, amarillo, Conector recta M12, codificación: A, a extremo de cable libre, longitud de cable: 2 m | 22.36 | 1 | AF | Industrial Field Connectivity (IFC) | AF1 | AF1IFC | 1 | 1 | SÍ | PC | F | 22,22 | G | 0 | 0 | 0 |  | 4055626402062 | 85444290 | US | EC001855 | Imagen | Catálogo
1180011 | SAC-5P-M12MS/ 2,0-600 HD | Cable para sensores/actuadores | Cable para sensores/actuadores, 5-polos, PP-EPDM sin halógenos, gris RAL 7035, Conector recta M12, codificación: A, a extremo de cable libre, longitud de cable: 2 m, Diseño higiénico, con moleteado de acero inoxidable | 20.76 | 1 | AF | Industrial Field Connectivity (IFC) | AF1 | AF1CDA | 1 | 1 | NO | PC | F | 82,10 | G | 20 | 170 | 170 | MM | 4063151214081 | 85444290 | PL | EC001855 | Imagen | Catálogo
1095951 | SAC-5P-M12MS/ 2,0-680 FDN | Sensor/actuator cable | Sensor/actuator cable, 5-position, PVC, gray, shielded, Plug straight M12, coding: A, on free cable end, cable length: 2 m, Foil shielding plus drain wire | 19.64 | 1 | AF | Industrial Field Connectivity (IFC) | AF1 | AF1IEC | 1 | 25 | sí | PC | F | 22,22 | g | 0 | 0 | 0 | 0 | 4055626929026 | 85444290 | US | EC001855 |  | Catálogo
1095839 | SAC-5P-M12MS/ 2,0-680 FDP | Sensor/actuator cable | Sensor/actuator cable, 5-position, PVC, gray, shielded, Plug straight M12, coding: A, on free cable end, cable length: 2 m, Foil shielding plus drain wire | 19.58 | 1 | AF | Industrial Field Connectivity (IFC) | AF1 | AF1IEC | 1 | 25 | sí | PC | F | 22,22 | g | 0 | 0 | 0 | 0 | 4055626927909 | 85444290 | US | EC001855 |  | Catálogo
1454590 | SAC-5P-M12MS/ 2,0-802/M12FS | Cable para sensores/actuadores | Cable para sensores/actuadores, 5-polos, PUR sin halógenos, resistente a chispas de soldadura, muy flexible, gris RAL 7001, Conector recta M12, codificación: A, a Hembra recta M12, codificación: A, longitud de cable: 2 m | 29.74 | 1 | AF | Industrial Field Connectivity (IFC) | AF1 | AF1CDA | 1 | 50 | SÍ | PC |  | 88,00 | G | 0 | 0 | 0 |  | 4046356578288 | 85444290 | PL | EC001855 | Imagen | Catálogo
1507421 | SAC-5P-M12MS/ 2,0-920 | Cable de sistema de bus | Cable de sistema de bus, CANopen®, DeviceNet™, 5-polos, PUR sin halógenos, rojo lila RAL 4001, apantallado, Conector recta M12, codificación: A, a extremo de cable libre, longitud de cable: 2 m | 33.63 | 1 | AF | Industrial Field Connectivity (IFC) | AF1 | AF1CKD | 1 | 1 | NO | PC |  | 137,97 | G | 40 | 300 | 270 | MM | 4017918900236 | 85444290 | PL | EC001855 | Imagen | Catálogo
1507557 | SAC-5P-M12MS/ 2,0-920/M12FS | Cable de sistema de bus | Cable de sistema de bus, CANopen®, DeviceNet™, 5-polos, PUR sin halógenos, rojo lila RAL 4001, apantallado, Conector recta M12, codificación: A, a Hembra recta M12, codificación: A, longitud de cable: 2 m | 56.75 | 1 | AF | Industrial Field Connectivity (IFC) | AF1 | AF1CKD | 1 | 1 | NO | PC |  | 151,20 | G | 53 | 300 | 275 | MM | 4017918900342 | 85444290 | PL | EC001855 | Imagen | Catálogo
1417568 | SAC-5P-M12MS/ 2,0-921 SCO | Cable de sistema de bus | Cable de sistema de bus, CANopen®, DeviceNet™, 5 polos, PUR sin halógenos, negro, RAL 9005, apantallado, conector recto M12, con codificación A, en extremo de cable libre, longitud de cable: 2 m | 43.39 | 1 | AF | Industrial Field Connectivity (IFC) | AF1 | AF1CKD | 1 | 100 | NO | PC | F | 140,50 | G | 0 | 0 | 0 |  | 4055626115733 | 85444290 | PL | EC001855 |  | Catálogo
1401774 | SAC-5P-M12MS/ 2,0-921/M12FS | Cable para sensores/actuadores | Cable para sensores/actuadores, PUR sin halógenos, negro RAL 9005, Conector recta M12, codificación: A, a Hembra recta M12, codificación: A, longitud de cable: 2 m | 55.24 | 1 | AF | Industrial Field Connectivity (IFC) | AF1 | AF1CKD | 1 | 50 | NO | PC | F | 156,50 | G | 3 | 215 | 180 | MM | 4046356911887 | 85444290 | PL | EC001855 |  | Catálogo
1413291 | SAC-5P-M12MS/ 2,0-923/M12FS | Cable de sistema de bus | Cable de sistema de bus, CANopen®, DeviceNet™, 5-polos, PUR sin halógenos, gris plata RAL 7001, apantallado, Conector recta M12 SPEEDCON, codificación: A, a Hembra recta M12 SPEEDCON, codificación: A, longitud de cable: 2 m | 57.91 | 1 | AF | Industrial Field Connectivity (IFC) | AF1 | AF1CDD | 1 | 50 | NO | PC | F | 157,10 | G | 31 | 300 | 180 | MM | 4046356995702 | 85444290 | PL | EC001855 | Imagen | Catálogo
1405981 | SAC-5P-M12MS/ 2,0-924 | Cable de sistema de bus | Cable de sistema de bus, CANopen®, DeviceNet™, 5-polos, PVC, gris, apantallado, Conector recta M12, codificación: A, a extremo de cable libre, longitud de cable: 2 m, Conector enchufable sin apantallar | 29.85 | 1 | AF | Industrial Field Connectivity (IFC) | AF1 | AF1IHE | 1 | 50 | SÍ | PC | F | 137,30 | G | 20 | 180 | 180 | MM | 4046356800471 | 85444290 | US | EC001855 | Imagen | Catálogo
1402938 | SAC-5P-M12MS/ 2,0-927 VA | Cable para sensores/actuadores | Cable 5 polos, PVC apantallado negro, macho apantallado recto M12, codificado A, extremo de cable libre con moleteado VA, longitud: 2 m | 44.52 | 1 | AF | Industrial Field Connectivity (IFC) | AF1 | AF1CDD | 1 | 50 | NO | PC | F | 204,50 | G | 30 | 200 | 200 | MM | 4046356637589 | 85444290 | PL | EC001855 |  | Catálogo
1402947 | SAC-5P-M12MS/ 2,0-927/M12FS VA | Cable para sensores/actuadores | Cable 5 polos, PVC apantallado negro, macho apantallado recto M12, codif. A, en hembra conex. apantallada recta M12, codif. A con moleteado VA, long.: 2 m | 74.06 | 1 | AF | Industrial Field Connectivity (IFC) | AF1 | AF1CDD | 1 | 50 | NO | PC | F | 220,00 | G | 30 | 180 | 160 | MM | 4046356637657 | 85444290 | PL | EC001855 |  | Catálogo
1410471 | SAC-5P-M12MS/ 2,0-92X SH OD | Cable de sistema de bus | Cable de sistema de bus, CANopen®, DeviceNet™, 5-polos, FRNC sin halógenos, negro, apantallado, Conector recta M12, codificación: A, a extremo de cable libre, longitud de cable: 2 m, para aplicaciones exteriores, con moleteado de acero inoxidable | 54.75 | 1 | AF | Industrial Field Connectivity (IFC) | AF1 | AF1CKD | 1 | 1 | NO | PC |  | 159,50 | G | 23 | 302 | 255 | MM | 4046356899376 | 85444290 | PL | EC001855 | Imagen | Catálogo
1525814 | SAC-5P-M12MS/ 2,0-PUR SH | Cable para sensores/actuadores | Cable para sensores/actuadores, 5-polos, PUR sin halógenos, negro grisáceo RAL 7021, apantallado (Advanced Shielding Technology), Conector recta M12, codificación: A, a extremo de cable libre, longitud de cable: 2 m | 25.31 | 1 | AF | Industrial Field Connectivity (IFC) | AF1 | AF1CKA | 5 | 5 | NO | PC | F | 111,70 | G | 194 | 181 | 113 | MM | 4017918951436 | 85444290 | PL | EC001855 | Imagen | Catálogo
1422721 | SAC-5P-M12MS/ 2,0-PUR SH OBS | Cable para sensores/actuadores | Cable para sensores/actuadores, 5-polos, PUR sin halógenos, negro grisáceo RAL 7021, apantallado (Advanced Shielding Technology), Conector recta M12, codificación: A, a extremo de cable libre, longitud de cable: 5 m, sin PATG | 26.56 | 1 | AF | Industrial Field Connectivity (IFC) | AF1 | AF1CKA | 1 | 50 | SÍ | PC | F | 98,46 | G | 24 | 166 | 174 | MM | 4055626312323 | 85444290 | PL | EC001855 | Imagen | Catálogo
1501537 | SAC-5P-M12MS/ 2,0-PUR/M12FR3LVW | Cable para sensores/actuadores | Cable para sensores/actuadores, 5-polos, PUR sin halógenos, reticulado por irradiación, naranja RAL 2003, Conector recta M12, codificación: A, con 3 LEDs, a Hembra acodado M12, codificación: A, con 3 LEDs, longitud de cable: 2 m, Variantes específicas para el cliente | 37.68 | 1 | AF | Industrial Field Connectivity (IFC) | AF1 | AF1CDA | 5 | 25 | SÍ | PC | F | 109,30 | G | 194 | 181 | 113 | MM | 4017918604226 | 85444290 | PL | EC001855 | Imagen | Catálogo
1544235 | SAC-5P-M12MS/ 2,0-PUR/M12FS BK | Cable para sensores/actuadores | Cable para sensores/actuadores, 5-polos, PUR sin halógenos, negro grisáceo RAL 7021, Conector recta M12, codificación: A, a Hembra recta M12, codificación: A, longitud de cable: 2 m | 27.53 | 1 | AF | Industrial Field Connectivity (IFC) | AF1 | AF1CDA | 5 | 50 | NO | PC | F | 92,30 | G | 194 | 181 | 113 | MM | 4046356111829 | 85444290 | PL | EC001855 |  | Catálogo
1513910 | SAC-5P-M12MS/ 2,0-PUR/M12FS SH | Cable para sensores/actuadores | Cable para sensores/actuadores, 5-polos, PUR sin halógenos, negro grisáceo RAL 7021, apantallado (Advanced Shielding Technology), Conector recta M12, codificación: A, a Hembra recta M12, codificación: A, longitud de cable: 2 m | 42.31 | 1 | AF | Industrial Field Connectivity (IFC) | AF1 | AF1CKA | 1 | 10 | NO | PC | F | 115,80 | G | 194 | 181 | 113 | MM | 4017918913960 | 85444290 | PL | EC001855 | Imagen | Catálogo
1560170 | SAC-5P-M12MS/ 2,0-PUR/M12FS SH5 | Cable para sensores/actuadores | Cable para sensores/actuadores, 5-polos, PUR sin halógenos, negro grisáceo RAL 7021, apantallado, Conector recta M12, codificación: A, a Hembra recta M12, codificación: A, longitud de cable: 2 m | 41.13 | 1 | AF | Industrial Field Connectivity (IFC) | AF1 | AF1CDA | 5 | 50 | NO | PC | F | 105,75 | G | 194 | 181 | 113 | MM | 4046356181556 | 85444290 | PL | EC001855 |  | Catálogo
1694062 | SAC-5P-M12MS/ 2,0-PUR/M12FS VW | Cable para sensores/actuadores | Cable para sensores/actuadores, 5-polos, PUR sin halógenos, reticulado por irradiación, naranja RAL 2003, Conector recta M12, codificación: A, a Hembra recta M12, codificación: A, longitud de cable: 2 m, Variante del cliente | 29.6 | 1 | AF | Industrial Field Connectivity (IFC) | AF1 | AF1CDA | 1 | 1 | NO | PC |  | 96,40 | G | 15 | 202 | 189 | MM | 4017918481612 | 85444290 | PL | EC001855 | Imagen | Catálogo
1637487 | SAC-5P-M12MS/ 2,0-PUR/M12MS SH | Cable para sensores/actuadores | Cable para sensores/actuadores, 5-polos, PUR sin halógenos, negro grisáceo RAL 7021, apantallado, Conector recta M12, codificación: A, a Conector recta M12, codificación: A, longitud de cable: 2 m | 40.69 | 1 | AF | Industrial Field Connectivity (IFC) | AF1 | AF1CKA | 1 | 100 | NO | PC | F | 114,00 | G | 0 | 0 | 0 |  | 4067923161085 | 85444290 | PL | EC001855 | Imagen | Catálogo
1519367 | SAC-5P-M12MS/ 2,5-920 | Cable de sistema de bus | Cable de sistema de bus, CANopen®, DeviceNet™, 5-polos, PUR sin halógenos, rojo lila RAL 4001, apantallado, Conector recta M12, codificación: A, a extremo de cable libre, longitud de cable: 2,5 m | 36.64 | 1 | AF | Industrial Field Connectivity (IFC) | AF1 | AF1CKD | 1 | 1 | NO | PC |  | 157,00 | G | 25 | 180 | 180 | MM | 4017918938703 | 85444290 | PL | EC001855 | Imagen | Catálogo
1534795 | SAC-5P-M12MS/ 2,5-920/M12FS | Cable de sistema de bus | Cable de sistema de bus, CANopen®, DeviceNet™, 5-polos, PUR sin halógenos, rojo lila RAL 4001, apantallado, Conector recta M12, codificación: A, a Hembra recta M12, codificación: A, longitud de cable: 2,5 m | 59.76 | 1 | AF | Industrial Field Connectivity (IFC) | AF1 | AF1CKD | 1 | 1 | NO | PC |  | 179,00 | G | 35 | 170 | 195 | MM | 4046356026888 | 85444290 | PL | EC001855 | Imagen | Catálogo
1579077 | SAC-5P-M12MS/ 2,5-PUR/M12FR3LVW | Cable para sensores/actuadores | Cable para sensores/actuadores, 5-polos, PUR sin halógenos, reticulado por irradiación, naranja RAL 2003, Conector recta M12, codificación: A, con 3 LEDs, a Hembra acodado M12, codificación: A, con 3 LEDs, longitud de cable: 2,5 m, Variantes específicas para el cliente | 41.8 | 1 | AF | Industrial Field Connectivity (IFC) | AF1 | AF1CDA | 1 | 25 | SÍ | PC | F | 120,40 | G | 0 | 0 | 0 |  | 4046356482844 | 85444290 | PL | EC001855 | Imagen | Catálogo
1445020 | SAC-5P-M12MS/ 2-PUR/M12FS SH | Cable para sensores/actuadores | Cable para sensores/actuadores, 5-polos, PUR sin halógenos, negro grisáceo RAL 7021, apantallado (Advanced Shielding Technology), Conector recta M12, a Hembra recta M12, longitud de cable: 2 m | 43.56 | 1 | AF | Industrial Field Connectivity (IFC) | AF1 | AF1CKA | 1 | 50 | SÍ | PC | F | 113,20 | G | 0 | 0 | 0 |  | 4046356576703 | 85444290 | PL | EC001855 | Imagen | Catálogo
1838675 | SAC-5P-M12MS/ 3,0-28X/M12FS OD | Sensor/actuator cable | Sensor/actuator cable, for outdoor applications, with high-grade steel knurl | 48.97 | 1 | AF | Industrial Field Connectivity (IFC) | AF1 | AF1CDA | 1 | 50 | sí | PC | F | 227,60 | g | 0 | 0 | 0 | 0 | 4067923480827 | 85444290 | PL | EC001855 |  | Catálogo
1417901 | SAC-5P-M12MS/ 3,0-542/M12FS BK | Cable para sensores/actuadores | Cable para sensores/actuadores, 5-polos, PVC, amarillo, Conector recta M12, codificación: A, a Hembra recta M12, codificación: A, longitud de cable: 3 m | 29.32 | 1 | AF | Industrial Field Connectivity (IFC) | AF1 | AF1ICC | 1 | 1 | SÍ | PC | F | 149,00 | G | 0 | 0 | 0 |  | 4055626211213 | 85444290 | US | EC001855 | Imagen | Catálogo
1424986 | SAC-5P-M12MS/ 3,0-547/M12FS BK | Cable para sensores/actuadores | Cable para sensores/actuadores, 5-polos, PVC, amarillo, Conector recta M12, codificación: A, a Hembra recta M12, codificación: A, longitud de cable: 3 m | 39.59 | 1 | AF | Industrial Field Connectivity (IFC) | AF1 | AF1IFC | 1 | 1 | SÍ | PC | F | 258,80 | G | 36 | 223 | 173 | MM | 4055626402338 | 85444290 | US | EC001855 | Imagen | Catálogo
1457238 | SAC-5P-M12MS/ 3,0-802 | Cable para sensores/actuadores | Cable para sensores/actuadores, 5-polos, PUR sin halógenos, resistente a chispas de soldadura, muy flexible, gris RAL 7001, Conector recta M12, codificación: A, a extremo de cable libre, longitud de cable: 3 m, para robótica y cadenas de arrastre | 20.59 | 1 | AF | Industrial Field Connectivity (IFC) | AF1 | AF1CDA | 1 | 1 | SÍ | PC |  | 114,00 | G | 175 | 175 | 17 | MM | 4046356593656 | 85444290 | PL | EC001855 | Imagen | Catálogo
1457296 | SAC-5P-M12MS/ 3,0-802/M12FR | Cable para sensores/actuadores | Cable para sensores/actuadores, 5-polos, PUR sin halógenos, resistente a chispas de soldadura, muy flexible, gris RAL 7001, Conector recta M12, codificación: A, a Hembra acodado M12, codificación: A, longitud de cable: 3 m, para robótica y cadenas de arrastre | 31.92 | 1 | AF | Industrial Field Connectivity (IFC) | AF1 | AF1CDA | 1 | 1 | SÍ | PC |  | 121,30 | G | 20 | 170 | 170 | MM | 4046356593571 | 85444290 | PL | EC001855 | Imagen | Catálogo
1457319 | SAC-5P-M12MS/ 3,0-802/M12FR-3L | Cable para sensores/actuadores | Cable para sensores/actuadores, 5-polos, PUR sin halógenos, resistente a chispas de soldadura, muy flexible, gris RAL 7001, Conector recta M12, codificación: A, con 3 LEDs, a Hembra acodado M12, codificación: A, con 3 LEDs, longitud de cable: 3 m, para robótica y cadenas de arrastre | 37.99 | 1 | AF | Industrial Field Connectivity (IFC) | AF1 | AF1CDA | 1 | 1 | NO | PC |  | 125,40 | G | 28 | 164 | 165 | MM | 4046356593595 | 85444290 | PL | EC001855 | Imagen | Catálogo
1457270 | SAC-5P-M12MS/ 3,0-802/M12FS | Cable para sensores/actuadores | Cable para sensores/actuadores, 5-polos, PUR sin halógenos, resistente a chispas de soldadura, muy flexible, gris RAL 7001, Conector recta M12, codificación: A, a Hembra recta M12, codificación: A, longitud de cable: 3 m, para robótica y cadenas de arrastre | 31.68 | 1 | AF | Industrial Field Connectivity (IFC) | AF1 | AF1CDA | 1 | 1 | SÍ | PC |  | 124,00 | G | 23 | 180 | 175 | MM | 4046356593557 | 85444290 | PL | EC001855 | Imagen | Catálogo
1513619 | SAC-5P-M12MS/ 3,0-920 | Cable de sistema de bus | Cable de sistema de bus, CANopen®, DeviceNet™, 5-polos, PUR sin halógenos, rojo lila RAL 4001, apantallado, Conector recta M12, codificación: A, a extremo de cable libre, longitud de cable: 3 m | 39.59 | 1 | AF | Industrial Field Connectivity (IFC) | AF1 | AF1CKD | 1 | 1 | NO | PC | F | 195,00 | G | 20 | 190 | 180 | MM | 4017918913366 | 85444290 | PL | EC001855 | Imagen | Catálogo
1514100 | SAC-5P-M12MS/ 3,0-920/M12FS | Cable de sistema de bus | Cable de sistema de bus, CANopen®, DeviceNet™, 5-polos, PUR sin halógenos, rojo lila RAL 4001, apantallado, Conector recta M12, codificación: A, a Hembra recta M12, codificación: A, longitud de cable: 3 m | 62.71 | 1 | AF | Industrial Field Connectivity (IFC) | AF1 | AF1CKD | 1 | 1 | NO | PC |  | 196,70 | G | 35 | 300 | 265 | MM | 4017918914868 | 85444290 | PL | EC001855 | Imagen | Catálogo
1402948 | SAC-5P-M12MS/ 3,0-927/M12FS VA | Cable para sensores/actuadores | Cable 5 polos, PVC apantallado negro, macho apantallado recto M12, codif. A, en hembra conex. apantallada recta M12, codif. A con moleteado VA, long.: 3 m | 80.55 | 1 | AF | Industrial Field Connectivity (IFC) | AF1 | AF1CDD | 1 | 50 | NO | PC | F | 303,20 | G | 25 | 190 | 190 | MM | 4046356637664 | 85444290 | PL | EC001855 |  | Catálogo
1442405 | SAC-5P-M12MS/ 3,0-PUR P | Cable para sensores/actuadores | Cable para sensores/actuadores, 5-polos, PUR sin halógenos, negro grisáceo RAL 7021, Conector recta M12, codificación: A, a extremo de cable libre, longitud de cable: 3 m, con moleteado de plástico | 17.58 | 1 | AF | Industrial Field Connectivity (IFC) | AF1 | AF1CDA | 1 | 1 | SÍ | PC |  | 104,60 | G | 20 | 180 | 180 | MM | 4046356534987 | 85444290 | PL | EC001855 | Imagen | Catálogo
1682744 | SAC-5P-M12MS/ 3,0-PUR SH | Cable para sensores/actuadores | Cable para sensores/actuadores, 5-polos, PUR sin halógenos, negro grisáceo RAL 7021, apantallado (Advanced Shielding Technology), Conector recta M12, codificación: A, a extremo de cable libre, longitud de cable: 3 m | 28.38 | 1 | AF | Industrial Field Connectivity (IFC) | AF1 | AF1CKA | 1 | 1 | NO | PC |  | 151,40 | G | 24 | 175 | 10 | MM | 4017918169046 | 85444290 | PL | EC001855 | Imagen | Catálogo
1422722 | SAC-5P-M12MS/ 3,0-PUR SH OBS | Cable para sensores/actuadores | Cable para sensores/actuadores, 5-polos, PUR sin halógenos, negro grisáceo RAL 7021, apantallado, Conector recta M12, codificación: A, a extremo de cable libre, longitud de cable: 5 m, sin PATG | 30.71 | 1 | AF | Industrial Field Connectivity (IFC) | AF1 | AF1CKA | 1 | 50 | SÍ | PC | F | 142,90 | G | 38 | 178 | 174 | MM | 4055626312330 | 85444290 | PL | EC001855 | Imagen | Catálogo
1501058 | SAC-5P-M12MS/ 3,0-PUR/M12FR SH | Cable para sensores/actuadores | Cable para sensores/actuadores, 5-polos, PUR sin halógenos, negro grisáceo RAL 7021, apantallado (Advanced Shielding Technology), Conector recta M12, codificación: A, a Hembra acodado M12, codificación: A, longitud de cable: 3 m | 47.26 | 1 | AF | Industrial Field Connectivity (IFC) | AF1 | AF1CKA | 1 | 1 | SÍ | PC |  | 163,88 | G | 30 | 170 | 170 | MM | 4017918612382 | 85444290 | PL | EC001855 | Imagen | Catálogo
1442900 | SAC-5P-M12MS/ 3,0-PUR/M12FS P | Cable para sensores/actuadores | Cable para sensores/actuadores, 5-polos, PUR sin halógenos, negro grisáceo RAL 7021, Conector recta M12, codificación: A, a Hembra recta M12, codificación: A, longitud de cable: 3 m, con moleteado de plástico | 28.67 | 1 | AF | Industrial Field Connectivity (IFC) | AF1 | AF1CDA | 1 | 1 | SÍ | PC |  | 110,50 | G | 30 | 170 | 170 | MM | 4046356535816 | 85444290 | PL | EC001855 | Imagen | Catálogo
1500910 | SAC-5P-M12MS/ 3,0-PUR/M12FS SH | Cable para sensores/actuadores | Cable para sensores/actuadores, 5-polos, PUR sin halógenos, negro grisáceo RAL 7021, apantallado (Advanced Shielding Technology), Conector recta M12, codificación: A, a Hembra recta M12, codificación: A, longitud de cable: 3 m | 45.07 | 1 | AF | Industrial Field Connectivity (IFC) | AF1 | AF1CKA | 1 | 1 | NO | PC |  | 160,30 | G | 19 | 173 | 173 | MM | 4017918612290 | 85444290 | PL | EC001855 | Imagen | Catálogo
1400293 | SAC-5P-M12MS/ 3,0-PUR/M12FS VW | Cable para sensores/actuadores | Cable para sensores/actuadores, 5-polos, PUR sin halógenos, reticulado por irradiación, naranja RAL 2003, Conector recta M12, codificación: A, a Hembra recta M12, codificación: A, longitud de cable: 3 m, Variante del cliente | 38.12 | 1 | AF | Industrial Field Connectivity (IFC) | AF1 | AF1CDA | 1 | 25 | SÍ | PC | F | 136,00 | G | 0 | 0 | 0 |  | 4046356483483 | 85444290 | PL | EC001855 | Imagen | Catálogo
1404585 | SAC-5P-M12MS/ 3,0-PUR/M12MS SH | Cable para sensores/actuadores | Cable para sensores/actuadores, 5-polos, PUR sin halógenos, negro grisáceo RAL 7021, apantallado (Advanced Shielding Technology), Conector recta M12, codificación: A, a Conector recta M12, codificación: A, longitud de cable: 3 m | 45.29 | 1 | AF | Industrial Field Connectivity (IFC) | AF1 | AF1CKA | 1 | 50 | SÍ | PC | F | 158,20 | G | 40 | 210 | 250 | MM | 4046356701358 | 85444290 | PL | EC001855 | Imagen | Catálogo
1069278 | SAC-5P-M12MS/ 3,6-PUR/M12FS VA | Cable para sensores/actuadores | Cable para sensores/actuadores, 5-polos, PUR sin halógenos, negro grisáceo RAL 7021, Conector recta M12, codificación: A, a Hembra recta M12, codificación: A, longitud de cable: 3,6 m | 43.49 | 1 | AF | Industrial Field Connectivity (IFC) | AF1 | AF1CDA | 1 | 50 | SÍ | PC | F | 130,32 | G | 0 | 0 | 0 |  | 4055626744476 | 85444290 | PL | EC001855 |  | Catálogo
1445033 | SAC-5P-M12MS/ 3-PUR/M12FS SHBK | Cable para sensores/actuadores | Cable para sensores/actuadores, 5-polos, PUR sin halógenos, negro grisáceo RAL 7021, apantallado, Conector recta M12, a Hembra recta M12, longitud de cable: 3 m | 47.02 | 1 | AF | Industrial Field Connectivity (IFC) | AF1 | AF1CKA | 1 | 50 | SÍ | PC | F | 159,90 | G | 0 | 0 | 0 |  | 4046356576697 | 85444290 | PL | EC001855 | Imagen | Catálogo
1514472 | SAC-5P-M12MS/ 4,0-920/M12FS | Cable de sistema de bus | Cable de sistema de bus, CANopen®, DeviceNet™, 5-polos, PUR sin halógenos, rojo lila RAL 4001, apantallado, Conector recta M12, codificación: A, a Hembra recta M12, codificación: A, longitud de cable: 4 m | 68.67 | 1 | AF | Industrial Field Connectivity (IFC) | AF1 | AF1CKD | 1 | 1 | NO | PC |  | 262,00 | G | 34 | 210 | 200 | MM | 4017918918408 | 85444290 | PL | EC001855 | Imagen | Catálogo
1511569 | SAC-5P-M12MS/ 4,0-PUR/M12FS SH | Cable para sensores/actuadores | Cable para sensores/actuadores, 5-polos, PUR sin halógenos, negro grisáceo RAL 7021, apantallado (Advanced Shielding Technology), Conector recta M12, codificación: A, a Hembra recta M12, codificación: A, longitud de cable: 4 m | 51.33 | 1 | AF | Industrial Field Connectivity (IFC) | AF1 | AF1CKA | 1 | 25 | NO | PC | F | 208,37 | G | 194 | 271 | 113 | MM | 4017918905866 | 85444290 | PL | EC001855 | Imagen | Catálogo
1426372 | SAC-5P-M12MS/ 4,1-PUR/M12FS VA | Cable para sensores/actuadores | Cable para sensores/actuadores, 5-polos, PUR sin halógenos, negro grisáceo RAL 7021, Conector recta M12, codificación: A, a Hembra recta M12, codificación: A, longitud de cable: 4,1 m | 42.65 | 1 | AF | Industrial Field Connectivity (IFC) | AF1 | AF1CDA | 1 | 100 | NO | PC | F | 148,90 | G | 0 | 0 | 0 |  | 4055626459066 | 85444290 | PL | EC001855 | Imagen | Catálogo
1401074 | SAC-5P-M12MS/ 5,0-150/M12FS VW | Cable para sensores/actuadores | Cable para sensores/actuadores, 5-polos, PUR sin halógenos, reticulado por irradiación, naranja RAL 2003, Conector recta M12, codificación: A, a Hembra recta M12, codificación: A, longitud de cable: 5 m, Variante del cliente | 50.22 | 1 | AF | Industrial Field Connectivity (IFC) | AF1 | AF1CDA | 1 | 50 | NO | PC | F | 216,60 | G | 0 | 0 | 0 |  | 4046356520164 | 85444290 | PL | EC001855 | Imagen | Catálogo
1666745 | SAC-5P-M12MS/ 5,0-186 | Cable para sensores/actuadores | Cable para sensores/actuadores, 5-polos, PUR, negro grisáceo RAL 7021, Conector recta M12, codificación: A, a extremo de cable libre, longitud de cable: 5 m | 34.36 | 1 | AF | Industrial Field Connectivity (IFC) | AF1 | AF1CDA | 1 | 50 | SÍ | PC | F | 355,00 | G | 0 | 0 | 0 |  | 4067923211124 | 85444290 | PL | EC001855 | Imagen | Catálogo
1666484 | SAC-5P-M12MS/ 5,0-186/M12FS | Cable para sensores/actuadores | Cable para sensores/actuadores, 5-polos, PUR, negro grisáceo RAL 7021, Conector recta M12, codificación: A, a Hembra recta M12, codificación: A, longitud de cable: 5 m | 45.74 | 1 | AF | Industrial Field Connectivity (IFC) | AF1 | AF1CDA | 1 | 50 | SÍ | PC | F | 360,30 | G | 0 | 0 | 0 |  | 4067923210646 | 85444290 | PL | EC001855 | Imagen | Catálogo
1407256 | SAC-5P-M12MS/ 5,0-28X OD | Cable para sensores/actuadores | Cable para sensores/actuadores, 5-polos, PE-X sin halógenos, negro grisáceo RAL 7021, Conector recta M12, codificación: A, a extremo de cable libre, longitud de cable: 5 m, para aplicaciones exteriores, con moleteado de acero inoxidable | 37.58 | 1 | AF | Industrial Field Connectivity (IFC) | AF1 | AF1CDA | 1 | 1 | SÍ | PC | F | 337,60 | G | 35 | 230 | 225 | MM | 4046356773737 | 85444290 | PL | EC001855 | Imagen | Catálogo
1407264 | SAC-5P-M12MS/ 5,0-28X SH OD | Cable para sensores/actuadores | Cable para sensores/actuadores, 5-polos, PE-X/PE-X sin halógenos, negro grisáceo RAL 7021, apantallado, Conector recta M12, codificación: A, a extremo de cable libre, longitud de cable: 5 m, para aplicaciones exteriores, con moleteado de acero inoxidable | 64.07 | 1 | AF | Industrial Field Connectivity (IFC) | AF1 | AF1CKA | 1 | 1 | SÍ | PC | F | 451,60 | G | 30 | 230 | 220 | MM | 4046356773829 | 85444290 | PL | EC001855 | Imagen | Catálogo
1407262 | SAC-5P-M12MS/ 5,0-28X/M12FS OD | Cable para sensores/actuadores | Cable para sensores/actuadores, 5-polos, PE-X sin halógenos, negro grisáceo RAL 7021, Conector recta M12, codificación: A, a Hembra recta M12, codificación: A, longitud de cable: 5 m, para aplicaciones exteriores, con moleteado de acero inoxidable | 55.98 | 1 | AF | Industrial Field Connectivity (IFC) | AF1 | AF1CDA | 1 | 1 | SÍ | PC | F | 360,60 | G | 25 | 220 | 230 | MM | 4046356773799 | 85444290 | PL | EC001855 | Imagen | Catálogo
1564804 | SAC-5P-M12MS/ 5,0-520/M12FS VA | Cable para sensores/actuadores | Cable para sensores/actuadores, 5-polos, PVC, gris RAL 7001, Conector recta M12, codificación: A, a Hembra recta M12, codificación: A, longitud de cable: 5 m | 40.12 | 1 | AF | Industrial Field Connectivity (IFC) | AF1 | AF1CDA | 1 | 50 | SÍ | PC | F | 272,50 | G | 193 | 181 | 114 | MM | 4046356308915 | 85444290 | PL | EC001855 |  | Catálogo
1406158 | SAC-5P-M12MS/ 5,0-542 BK | Cable para sensores/actuadores | Cable para sensores/actuadores, 5-polos, PVC, amarillo, Conector recta M12, codificación: A, a extremo de cable libre, longitud de cable: 5 m | 24.6 | 1 | AF | Industrial Field Connectivity (IFC) | AF1 | AF1ICC | 1 | 50 | SÍ | PC | F | 223,50 | G | 30 | 190 | 190 | MM | 4046356798921 | 85444290 | US | EC001855 | Imagen | Catálogo
1406138 | SAC-5P-M12MS/ 5,0-542 SH BK | Cable para sensores/actuadores | Cable para sensores/actuadores, 5-polos, PVC, amarillo, apantallado, Conector recta M12, codificación: A, a extremo de cable libre, longitud de cable: 5 m | 33.51 | 1 | AF | Industrial Field Connectivity (IFC) | AF1 | AF1IDC | 1 | 50 | SÍ | PC | F | 294,30 | G | 25 | 195 | 195 | MM | 4046356799126 | 85444290 | US | EC001855 | Imagen | Catálogo
1417902 | SAC-5P-M12MS/ 5,0-542/M12FS BK | Cable para sensores/actuadores | Cable para sensores/actuadores, 5-polos, PVC, amarillo, Conector recta M12, codificación: A, a Hembra recta M12, codificación: A, longitud de cable: 5 m | 34.74 | 1 | AF | Industrial Field Connectivity (IFC) | AF1 | AF1ICC | 1 | 1 | NO | PC | F | 239,30 | G | 0 | 0 | 0 |  | 4055626211220 | 85444290 | US | EC001855 | Imagen | Catálogo
1424987 | SAC-5P-M12MS/ 5,0-547/M12FS BK | Cable para sensores/actuadores | Cable para sensores/actuadores, 5-polos, PVC, amarillo, Conector recta M12, codificación: A, a Hembra recta M12, codificación: A, longitud de cable: 5 m | 51.8 | 1 | AF | Industrial Field Connectivity (IFC) | AF1 | AF1IFC | 1 | 1 | SÍ | PC | F | 410,30 | G | 0 | 0 | 0 |  | 4055626402345 | 85444290 | US | EC001855 | Imagen | Catálogo
1095950 | SAC-5P-M12MS/ 5,0-680 FDN | Sensor/actuator cable | Sensor/actuator cable, 5-position, PVC, gray, shielded, Plug straight M12, coding: A, on free cable end, cable length: 5 m, Foil shielding plus drain wire | 28.32 | 1 | AF | Industrial Field Connectivity (IFC) | AF1 | AF1IEC | 1 | 25 | sí | PC | F | 22,22 | g | 0 | 0 | 0 | 0 | 4055626929019 | 85444290 | US | EC001855 |  | Catálogo
1095966 | SAC-5P-M12MS/ 5,0-680 FDP | Sensor/actuator cable | Sensor/actuator cable, 5-position, PVC, gray, shielded, Plug straight M12, coding: A, on free cable end, cable length: 5 m, Foil shielding plus drain wire | 29.32 | 1 | AF | Industrial Field Connectivity (IFC) | AF1 | AF1IEC | 1 | 25 | sí | PC | F | 220,40 | g | 0 | 0 | 0 | 0 | 4055626929170 | 85444290 | US | EC001855 |  | Catálogo
1457241 | SAC-5P-M12MS/ 5,0-802 | Cable para sensores/actuadores | Cable para sensores/actuadores, 5-polos, PUR sin halógenos, resistente a chispas de soldadura, muy flexible, gris RAL 7001, Conector recta M12, codificación: A, a extremo de cable libre, longitud de cable: 5 m, para robótica y cadenas de arrastre | 27.2 | 1 | AF | Industrial Field Connectivity (IFC) | AF1 | AF1CDA | 1 | 1 | SÍ | PC |  | 183,40 | G | 180 | 180 | 20 | MM | 4046356593663 | 85444290 | PL | EC001855 | Imagen | Catálogo
1507434 | SAC-5P-M12MS/ 5,0-920 | Cable de sistema de bus | Cable de sistema de bus, CANopen®, DeviceNet™, 5-polos, PUR sin halógenos, rojo lila RAL 4001, apantallado, Conector recta M12, codificación: A, a extremo de cable libre, longitud de cable: 5 m | 51.5 | 1 | AF | Industrial Field Connectivity (IFC) | AF1 | AF1CKD | 1 | 1 | NO | PC |  | 311,20 | G | 53 | 300 | 290 | MM | 4017918900243 | 85444290 | PL | EC001855 | Imagen | Catálogo
1507560 | SAC-5P-M12MS/ 5,0-920/M12FS | Cable de sistema de bus | Cable de sistema de bus, CANopen®, DeviceNet™, 5-polos, PUR sin halógenos, rojo lila RAL 4001, apantallado, Conector recta M12, codificación: A, a Hembra recta M12, codificación: A, longitud de cable: 5 m | 74.63 | 1 | AF | Industrial Field Connectivity (IFC) | AF1 | AF1CKD | 1 | 1 | NO | PC |  | 310,30 | G | 53 | 295 | 270 | MM | 4017918900359 | 85444290 | PL | EC001855 | Imagen | Catálogo
1405980 | SAC-5P-M12MS/ 5,0-924 | Cable de sistema de bus | Cable de sistema de bus, CANopen®, DeviceNet™, 5-polos, PVC, gris, apantallado, Conector recta M12, codificación: A, a extremo de cable libre, longitud de cable: 5 m, Conector enchufable sin apantallar | 54.28 | 1 | AF | Industrial Field Connectivity (IFC) | AF1 | AF1IHE | 1 | 50 | SÍ | PC | F | 321,20 | G | 0 | 0 | 0 |  | 4046356800488 | 85444290 | US | EC001855 | Imagen | Catálogo
1402949 | SAC-5P-M12MS/ 5,0-927/M12FS VA | Cable para sensores/actuadores | Cable 5 polos, PVC apantallado negro, macho apantallado recto M12, codif. A, en hembra conex. apantallada recta M12, codif. A con moleteado VA, long.: 5 m | 96.15 | 1 | AF | Industrial Field Connectivity (IFC) | AF1 | AF1CDD | 1 | 50 | NO | PC | F | 483,00 | G | 30 | 210 | 210 | MM | 4046356637671 | 85444290 | PL | EC001855 |  | Catálogo
1410472 | SAC-5P-M12MS/ 5,0-92X SH OD | Cable de sistema de bus | Cable de sistema de bus, CANopen®, DeviceNet™, 5-polos, FRNC sin halógenos, negro, apantallado, Conector recta M12, codificación: A, a extremo de cable libre, longitud de cable: 5 m, para aplicaciones exteriores, con moleteado de acero inoxidable | 90.85 | 1 | AF | Industrial Field Connectivity (IFC) | AF1 | AF1CKD | 1 | 1 | NO | PC |  | 354,40 | G | 27 | 300 | 205 | MM | 4046356899383 | 85444290 | PL | EC001855 | Imagen | Catálogo
1442418 | SAC-5P-M12MS/ 5,0-PUR P | Cable para sensores/actuadores | Cable para sensores/actuadores, 5-polos, PUR sin halógenos, negro grisáceo RAL 7021, Conector recta M12, codificación: A, a extremo de cable libre, longitud de cable: 5 m, con moleteado de plástico | 22.18 | 1 | AF | Industrial Field Connectivity (IFC) | AF1 | AF1CDA | 1 | 1 | SÍ | PC |  | 169,00 | G | 170 | 175 | 28 | MM | 4046356534994 | 85444290 | PL | EC001855 | Imagen | Catálogo
1682731 | SAC-5P-M12MS/ 5,0-PUR SH | Cable para sensores/actuadores | Cable para sensores/actuadores, 5-polos, PUR sin halógenos, negro grisáceo RAL 7021, apantallado (Advanced Shielding Technology), Conector recta M12, codificación: A, a extremo de cable libre, longitud de cable: 5 m | 36.4 | 1 | AF | Industrial Field Connectivity (IFC) | AF1 | AF1CKA | 1 | 1 | NO | PC |  | 237,20 | G | 28 | 171 | 171 | MM | 4017918169053 | 85444290 | PL | EC001855 | Imagen | Catálogo
1410046 | SAC-5P-M12MS/ 5,0-PUR SH5A VA | Cable para sensores/actuadores | Cable para sensores/actuadores, PUR sin halógenos, negro grisáceo RAL 7021, apantallado | 53.63 | 1 | AF | Industrial Field Connectivity (IFC) | AF1 | AF1CDA | 1 | 50 | SÍ | PC | F | 194,90 | G | 0 | 0 | 0 |  | 4046356888110 | 85444290 | PL | EC001855 |  | Catálogo
1544248 | SAC-5P-M12MS/ 5,0-PUR/M12FS BK | Cable para sensores/actuadores | Cable para sensores/actuadores, 5-polos, PUR sin halógenos, negro grisáceo RAL 7021, Conector recta M12, codificación: A, a Hembra recta M12, codificación: A, longitud de cable: 5 m | 34.48 | 1 | AF | Industrial Field Connectivity (IFC) | AF1 | AF1CDA | 5 | 50 | NO | PC | F | 184,20 | G | 194 | 271 | 113 | MM | 4046356111836 | 85444290 | PL | EC001855 |  | Catálogo
1693092 | SAC-5P-M12MS/ 5,0-PUR/M12FS SH | Cable para sensores/actuadores | Cable para sensores/actuadores, 5-polos, PUR sin halógenos, negro grisáceo RAL 7021, apantallado (Advanced Shielding Technology), Conector recta M12, codificación: A, a Hembra recta M12, codificación: A, longitud de cable: 5 m | 53.86 | 1 | AF | Industrial Field Connectivity (IFC) | AF1 | AF1CKA | 1 | 10 | NO | PC | F | 252,00 | G | 194 | 271 | 113 | MM | 4017918426125 | 85444290 | PL | EC001855 | Imagen | Catálogo
1560183 | SAC-5P-M12MS/ 5,0-PUR/M12FS SH5 | Cable para sensores/actuadores | Cable para sensores/actuadores, 5-polos, PUR sin halógenos, negro grisáceo RAL 7021, apantallado, Conector recta M12, codificación: A, a Hembra recta M12, codificación: A, longitud de cable: 5 m | 53.11 | 1 | AF | Industrial Field Connectivity (IFC) | AF1 | AF1CDA | 5 | 50 | NO | PC | F | 227,00 | G | 194 | 271 | 113 | MM | 4046356181549 | 85444290 | PL | EC001855 | Imagen | Catálogo
1426507 | SAC-5P-M12MS/ 5,0-PVC SH | Cable para sensores/actuadores | Cable para sensores/actuadores, 5-polos, PVC, negro RAL 9005, apantallado (Advanced Shielding Technology), Conector recta M12, codificación: A, a extremo de cable libre, longitud de cable: 5 m | 30.7 | 1 | AF | Industrial Field Connectivity (IFC) | AF1 | AF1CKA | 1 | 50 | SÍ | PC | F | 304,90 | G | 20 | 180 | 150 | MM | 4055626462219 | 85472000 | PL | EC001855 | Imagen | Catálogo
1417521 | SAC-5P-M12MS/ 5,0-PVC/M12FS | Cable para sensores/actuadores | Cable para sensores/actuadores, 5-polos, PVC, negro RAL 9005, Conector recta M12, codificación: A, a Hembra recta M12, codificación: A, longitud de cable: 5 m | 30.17 | 1 | AF | Industrial Field Connectivity (IFC) | AF1 | AF1CDA | 1 | 20 | SÍ | PC | F | 218,00 | G | 10 | 180 | 180 | MM | 4055626117331 | 85444290 | DE | EC001855 | Imagen | Catálogo
1423312 | SAC-5P-M12MS/ 5,0-PVC/M12MS | Cable para sensores/actuadores | Cable para sensores/actuadores, 5-polos, PVC, negro RAL 9005, Conector recta M12, codificación: A, a Conector recta M12, longitud de cable: 5 m | 31.18 | 1 | AF | Industrial Field Connectivity (IFC) | AF1 | AF1CDA | 1 | 50 | SÍ | PC | F | 217,48 | G | 0 | 0 | 0 |  | 4055626338217 | 85444290 | DE | EC001855 |  | Catálogo
1445046 | SAC-5P-M12MS/ 5-PUR/M12FS SH | Cable para sensores/actuadores | Cable para sensores/actuadores, 5-polos, PUR sin halógenos, negro grisáceo RAL 7021, apantallado (Advanced Shielding Technology), Conector recta M12, a Hembra recta M12, longitud de cable: 5 m | 55.51 | 1 | AF | Industrial Field Connectivity (IFC) | AF1 | AF1CKA | 1 | 50 | SÍ | PC | F | 242,50 | G | 0 | 0 | 0 |  | 4046356576680 | 85444290 | PL | EC001855 | Imagen | Catálogo
1514320 | SAC-5P-M12MS/ 6,0-920/M12FS | Cable de sistema de bus | Cable de sistema de bus, CANopen®, DeviceNet™, 5-polos, PUR sin halógenos, rojo lila RAL 4001, apantallado, Conector recta M12, codificación: A, a Hembra recta M12, codificación: A, longitud de cable: 6 m | 80.59 | 1 | AF | Industrial Field Connectivity (IFC) | AF1 | AF1CKD | 1 | 1 | NO | PC |  | 375,30 | G | 43 | 215 | 190 | MM | 4017918960193 | 85444290 | PL | EC001855 | Imagen | Catálogo
1517356 | SAC-5P-M12MS/ 6,0-PUR/M12FS SH | Cable para sensores/actuadores | Cable para sensores/actuadores, 5-polos, PUR sin halógenos, negro grisáceo RAL 7021, apantallado, Conector recta M12, codificación: A, a Hembra recta M12, codificación: A, longitud de cable: 6 m | 58.52 | 1 | AF | Industrial Field Connectivity (IFC) | AF1 | AF1CKA | 5 | 25 | NO | PC | F | 296,38 | G | 194 | 271 | 113 | MM | 4017918932886 | 85444290 | PL | EC001855 | Imagen | Catálogo
1085546 | SAC-5P-M12MS/ 6,4-PUR/M12FR VA | Cable para sensores/actuadores | Cable para sensores/actuadores, 5-polos, PUR sin halógenos, negro grisáceo RAL 7021, Conector recta M12, codificación: A, a Hembra acodado M12, codificación: A, longitud de cable: 6,4 m | 47.42 | 1 | AF | Industrial Field Connectivity (IFC) | AF1 | AF1CDA | 1 | 50 | SÍ | PC | F | 227,40 | G | 0 | 0 | 0 |  | 4055626875507 | 85444290 | PL | EC001855 | Imagen | Catálogo
1518575 | SAC-5P-M12MS/ 7,0-920/M12FS | Cable de sistema de bus | Cable de sistema de bus, CANopen®, DeviceNet™, 5-polos, PUR sin halógenos, rojo lila RAL 4001, apantallado, Conector recta M12, codificación: A, a Hembra recta M12, codificación: A, longitud de cable: 7 m | 86.55 | 1 | AF | Industrial Field Connectivity (IFC) | AF1 | AF1CKD | 1 | 1 | NO | PC |  | 433,80 | G | 57 | 230 | 225 | MM | 4017918937447 | 85444290 | PL | EC001855 | Imagen | Catálogo
1426378 | SAC-5P-M12MS/ 7,1-PUR/M12FS VA | Cable para sensores/actuadores | Cable para sensores/actuadores, 5-polos, PUR sin halógenos, negro grisáceo RAL 7021, Conector recta M12, codificación: A, a Hembra recta M12, codificación: A, longitud de cable: 7,1 m | 50.03 | 1 | AF | Industrial Field Connectivity (IFC) | AF1 | AF1CDA | 1 | 100 | NO | PC | F | 237,70 | G | 0 | 0 | 0 |  | 4055626459080 | 85444290 | PL | EC001855 | Imagen | Catálogo
1838667 | SAC-5P-M12MS/ 7,5-28X/M12FS OD | Sensor/actuator cable | Sensor/actuator cable, for outdoor applications, with high-grade steel knurl | 67.55 | 1 | AF | Industrial Field Connectivity (IFC) | AF1 | AF1CDA | 1 | 50 | sí | PC | F | 518,20 | g | 0 | 0 | 0 | 0 | 4067923480568 | 85444290 | PL | EC001855 |  | Catálogo
1579103 | SAC-5P-M12MS/ 7,5-PUR/M12FR3LVW | Cable para sensores/actuadores | Cable para sensores/actuadores, 5-polos, PUR sin halógenos, reticulado por irradiación, naranja RAL 2003, Conector recta M12, codificación: A, con 3 LEDs, a Hembra acodado M12, codificación: A, con 3 LEDs, longitud de cable: 7,5 m, Variantes específicas para el cliente | 64.09 | 1 | AF | Industrial Field Connectivity (IFC) | AF1 | AF1CDA | 1 | 25 | SÍ | PC | F | 311,80 | G | 0 | 0 | 0 |  | 4046356483278 | 85444290 | PL | EC001855 | Imagen | Catálogo
1012320 | SAC-5P-M12MS/ 7,5-PUR/M12FS SH | Cable para sensores/actuadores | Cable para sensores/actuadores, 5-polos, PUR sin halógenos, negro grisáceo RAL 7021, apantallado (Advanced Shielding Technology), Conector recta M12, codificación: A, a Hembra recta M12, codificación: A, longitud de cable: 7,5 m | 65.31 | 1 | AF | Industrial Field Connectivity (IFC) | AF1 | AF1CKA | 1 | 50 | SÍ | PC | F | 356,00 | G | 25 | 200 | 200 | MM | 4055626489452 | 85444290 | PL | EC001855 | Imagen | Catálogo
1514333 | SAC-5P-M12MS/ 8,0-920/M12FS | Cable de sistema de bus | Cable de sistema de bus, CANopen®, DeviceNet™, 5-polos, PUR sin halógenos, rojo lila RAL 4001, apantallado, Conector recta M12, codificación: A, a Hembra recta M12, codificación: A, longitud de cable: 8 m | 92.51 | 1 | AF | Industrial Field Connectivity (IFC) | AF1 | AF1CKD | 1 | 1 | NO | PC |  | 485,30 | G | 40 | 215 | 205 | MM | 4017918936242 | 85444290 | PL | EC001855 | Imagen | Catálogo
1530838 | SAC-5P-M12MS/ 8,0-PUR/M12FS SH | Cable para sensores/actuadores | Cable para sensores/actuadores, 5-polos, PUR sin halógenos, negro grisáceo RAL 7021, apantallado (Advanced Shielding Technology), Conector recta M12, codificación: A, a Hembra recta M12, codificación: A, longitud de cable: 8 m | 67.37 | 1 | AF | Industrial Field Connectivity (IFC) | AF1 | AF1CKA | 5 | 25 | NO | PC | F | 423,20 | G | 152 | 353 | 275 | MM | 4017918990442 | 85444290 | PL | EC001855 | Imagen | Catálogo
1080931 | SAC-5P-M12MS/ 8,6-PUR/M12FR VA | Cable para sensores/actuadores | Cable para sensores/actuadores, 5-polos, PUR sin halógenos, negro grisáceo RAL 7021, Conector recta M12, codificación: A, a Hembra acodado M12, codificación: A, longitud de cable: 8,6 m | 57 | 1 | AF | Industrial Field Connectivity (IFC) | AF1 | AF1CDA | 1 | 50 | SÍ | PC | F | 280,77 | G | 0 | 0 | 0 |  | 4055626806921 | 85444290 | PL | EC001855 | Imagen | Catálogo
1362964 | SAC-5P-M12MS/0,2-115/M12FSB | Cable para sensores/actuadores | Cable para sensores/actuadores, 5-polos, PUR sin halógenos, negro grisáceo RAL 7021, Conector recta M12, codificación: A, a Hembra recta M12, codificación: B, longitud de cable: 0,2 m | 30.11 | 1 | AF | Industrial Field Connectivity (IFC) | AF1 | AF1CDA | 1 | 100 | NO | PC | F | 26,00 | G | 15 | 131 | 75 | MM | 4063151707361 | 85444290 | PL | EC001855 |  | Catálogo
1407251 | SAC-5P-M12MS/0,22-115 0,055 | Cable para sensores/actuadores | Cable para sensores/actuadores, 5-polos, PUR sin halógenos, negro grisáceo RAL 7021, Conector recta M12, codificación: A, a extremo de cable libre, longitud de cable: 0,22 m | 17.71 | 1 | AF | Industrial Field Connectivity (IFC) | AF1 | AF1CDA | 1 | 50 | SÍ | PC | F | 18,08 | G | 4 | 65 | 65 | MM | 4046356771184 | 85444290 | DE | EC001855 | Imagen | Catálogo
1408008 | SAC-5P-M12MS/0,25-PUR VA | Cable para sensores/actuadores | Cable para sensores/actuadores, PUR sin halógenos, negro grisáceo RAL 7021 | 19.3 | 1 | AF | Industrial Field Connectivity (IFC) | AF1 | AF1CDA | 1 | 50 | NO | PC | F | 19,20 | G | 0 | 0 | 0 |  | 4046356787819 | 85444290 | PL | EC001855 |  | Catálogo
1272899 | SAC-5P-M12MS/0,265-PURSH TA SN | Cable para sensores/actuadores | Cable para sensores/actuadores | 25.23 | 1 | AF | Industrial Field Connectivity (IFC) | AF1 | AF1CKA | 1 | 100 | NO | PC | F | 27,10 | G | 0 | 0 | 0 |  | 4063151465124 | 85444290 | PL | EC001855 |  | Catálogo
1526392 | SAC-5P-M12MS/0,2-PUR | Cable para sensores/actuadores | Cable para sensores/actuadores, 5-polos, PUR sin halógenos, negro grisáceo RAL 7021, Conector recta M12, codificación: A, a extremo de cable libre, longitud de cable: 0,2 m | 12.45 | 1 | AF | Industrial Field Connectivity (IFC) | AF1 | AF1CDA | 1 | 1 | NO | PC |  | 22,20 | G | 63 | 181 | 114 | MM | 4017918954970 | 85444290 | DE | EC001855 | Imagen | Catálogo
1457585 | SAC-5P-M12MS/0,2-PUR SH | Cable para sensores/actuadores | Cable para sensores/actuadores, 5-polos, PUR sin halógenos, negro grisáceo RAL 7021, apantallado (Advanced Shielding Technology), Conector recta M12, codificación: A, a extremo de cable libre, longitud de cable: 0,2 m | 16.28 | 1 | AF | Industrial Field Connectivity (IFC) | AF1 | AF1CKA | 1 | 25 | NO | PC | F | 24,70 | G | 0 | 0 | 0 |  | 4063151848071 | 85444290 | PL | EC001855 | Imagen | Catálogo
1014023 | SAC-5P-M12MS/0,2-PUR/M12FSSHCS | Cable para sensores/actuadores | Cable para sensores/actuadores | 53.15 | 1 | AF | Industrial Field Connectivity (IFC) | AF1 | AF1CKA | 1 | 25 | SÍ | PC |  | 1,05 | G | 0 | 0 | 0 |  | 4055626492490 | 85444290 | US | EC001855 |  | Catálogo
1401053 | SAC-5P-M12MS/0,3-351/M12FS SCH | Cable para sensores/actuadores | Cable para sensores/actuadores, Conector recta M12, codificación: A, a Hembra recta M12, codificación: A | 26.32 | 1 | AF | Industrial Field Connectivity (IFC) | AF1 | AF1CDA | 1 | 50 | SÍ | PC | F | 42,00 | G |  |  |  |  | 4046356519861 | 85444290 | PL | EC001855 |  | Catálogo
1860011 | SAC-5P-M12MS/0,35-92X SH OD | Cable de sistema de bus | Cable de sistema de bus, 5-polos, FRNC sin halógenos, negro, Conector recta M12, codificación: A, a extremo de cable libre, longitud de cable: 0,31 m, para aplicaciones exteriores, con moleteado de acero inoxidable | 32.56 | 1 | AF | Industrial Field Connectivity (IFC) | AF1 | AF1CKD | 1 | 100 | NO | PC | F | 42,70 | G | 0 | 0 | 0 |  | 4067923519893 | 85444290 | PL | EC001855 | Imagen | Catálogo
1404102 | SAC-5P-M12MS/0,3-600/M12FR FB | Cable para sensores/actuadores | Cable para sensores/actuadores, 5-polos, PP-EPDM sin halógenos, gris RAL 7035, Conector recta M12, codificación: A, a Hembra acodado M12, codificación: A, longitud de cable: 0,3 m, Diseño higiénico, con moleteado de plástico | 24.36 | 1 | AF | Industrial Field Connectivity (IFC) | AF1 | AF1CDA | 1 | 1 | SÍ | PC |  | 27,70 | G | 0 | 0 | 0 |  | 4046356676540 | 85444290 | PL | EC001855 | Imagen | Catálogo
1404097 | SAC-5P-M12MS/0,3-600/M12FS FB | Cable para sensores/actuadores | Cable para sensores/actuadores, 5-polos, PP-EPDM sin halógenos, gris RAL 7035, Conector recta M12, codificación: A, a Hembra recta M12, codificación: A, longitud de cable: 0,3 m, Diseño higiénico, con moleteado de plástico | 24.36 | 1 | AF | Industrial Field Connectivity (IFC) | AF1 | AF1CDA | 1 | 1 | SÍ | PC |  | 27,70 | G | 17 | 360 | 17 | MM | 4046356676519 | 85444290 | PL | EC001855 | Imagen | Catálogo
1404063 | SAC-5P-M12MS/0,3-600/M12FS HD | Cable para sensores/actuadores | Cable para sensores/actuadores, 5-polos, PP-EPDM sin halógenos, gris RAL 7035, Conector recta M12, codificación: A, a Hembra recta M12, codificación: A, longitud de cable: 0,3 m, Diseño higiénico, con moleteado de acero inoxidable | 31.33 | 1 | AF | Industrial Field Connectivity (IFC) | AF1 | AF1CDA | 1 | 1 | SÍ | PC |  | 39,00 | G | 15 | 280 | 150 | MM | 4046356678001 | 85444290 | PL | EC001855 | Imagen | Catálogo
1416142 | SAC-5P-M12MS/0,3-810/M12FR-3L | Cable para sensores/actuadores | Cable para sensores/actuadores, 5-polos, PUR sin halógenos, resistente a salpicaduras de soldadura, naranja RAL 2003, Conector recta M12, codificación: A, con 3 LEDs, a Hembra acodado M12, codificación: A, con 3 LEDs, longitud de cable: 0,3 m, para robótica y cadenas de arrastre | 30.15 | 1 | AF | Industrial Field Connectivity (IFC) | AF1 | AF1CDA | 1 | 1 | SÍ | PC |  | 38,00 | G | 0 | 0 | 0 |  | 4055626063782 | 85444290 | PL | EC001855 | Imagen | Catálogo
1416100 | SAC-5P-M12MS/0,3-810/M12FS | Cable para sensores/actuadores | Cable para sensores/actuadores, 5-polos, PUR sin halógenos, resistente a salpicaduras de soldadura, naranja RAL 2003, Conector recta M12, codificación: A, a Hembra recta M12, codificación: A, longitud de cable: 0,3 m, para robótica y cadenas de arrastre | 23.6 | 1 | AF | Industrial Field Connectivity (IFC) | AF1 | AF1CDA | 1 | 1 | SÍ | PC |  | 37,80 | G | 0 | 0 | 0 |  | 4055626063713 | 85444290 | PL | EC001855 | Imagen | Catálogo
1416196 | SAC-5P-M12MS/0,3-810/M12FS-3L | Cable para sensores/actuadores | Cable para sensores/actuadores, 5-polos, PUR sin halógenos, resistente a salpicaduras de soldadura, naranja RAL 2003, Conector recta M12, codificación: A, con 3 LEDs, a Hembra recta M12, codificación: A, con 3 LEDs, longitud de cable: 0,3 m, para robótica y cadenas de arrastre | 31.44 | 1 | AF | Industrial Field Connectivity (IFC) | AF1 | AF1CDA | 1 | 1 | SÍ | PC |  | 37,10 | G | 0 | 0 | 0 |  | 4055626066516 | 85444290 | PL | EC001855 | Imagen | Catálogo
1439609 | SAC-5P-M12MS/0,3-PUR/AD-2L | Cable para sensores/actuadores | Cable para sensores/actuadores, 5-polos, PUR sin halógenos, negro grisáceo RAL 7021, Conector recta M12, codificación: A, a Conector de válvula AD (conmutador de presión), con 2 LEDs, longitud de cable: 0,3 m | 24.76 | 1 | AF | Industrial Field Connectivity (IFC) | AF1 | AF1DKA | 1 | 1 | SÍ | PC |  | 48,50 | G | 32 | 390 | 29 | MM | 4046356489454 | 85444290 | PL | EC001855 |  | Catálogo
1403568 | SAC-5P-M12MS/0,3-PUR/FS SH BK | Cable para sensores/actuadores | Cable p. sensores/actuadores, 5 polos, PUR sin halógenos, negro grisáceo RAL 7021, apantallado, conec. macho recto M12, codif. A, en hembra de conexión recta M12, codif. A, long. cable: 0,3 m | 36.65 | 1 | AF | Industrial Field Connectivity (IFC) | AF1 | AF1CKA | 1 | 50 | SÍ | PC | F | 40,90 | G | 16 | 396 | 87 | MM | 4046356659291 | 85444290 | PL | EC001855 | Imagen | Catálogo
1832410 | SAC-5P-M12MS/0,3-PUR/FS SHASC | Cable para sensores/actuadores | Cable para sensores/actuadores, 5-polos, PUR sin halógenos, negro grisáceo RAL 7021, Conector recta M12, codificación: A, a Hembra recta M12, codificación: A | 34.56 | 1 | AF | Industrial Field Connectivity (IFC) | AF1 | AF1CKA | 1 | 100 | NO | PC | F | 22,22 | G | 0 | 0 | 0 |  | 4067923471535 | 85444290 | 0 | 0 | Imagen | Catálogo
1738859 | SAC-5P-M12MS/0,3-PUR/FS4P SO P | Cable para sensores/actuadores | Cable para sensores/actuadores, Variante del cliente | 24.91 | 1 | AF | Industrial Field Connectivity (IFC) | AF1 | AF1CDA | 1 | 100 | NO | PC | F | 21,45 | G | 0 | 0 | 0 |  | 4067923301573 | 85444290 | PL | EC001855 |  | Catálogo
1681622 | SAC-5P-M12MS/0,3-PUR/M12FR | Cable para sensores/actuadores | Cable para sensores/actuadores, 5-polos, PUR sin halógenos, negro grisáceo RAL 7021, Conector recta M12, codificación: A, a Hembra acodado M12, codificación: A, longitud de cable: 0,3 m | 23.07 | 1 | AF | Industrial Field Connectivity (IFC) | AF1 | AF1CDA | 1 | 1 | NO | PC |  | 28,50 | G | 15 | 180 | 70 | MM | 4017918158095 | 85444290 | DE | EC001855 | Imagen | Catálogo
1694635 | SAC-5P-M12MS/0,3-PUR/M12FR-3L | Cable para sensores/actuadores | Cable para sensores/actuadores, 5-polos, PUR sin halógenos, negro grisáceo RAL 7021, Conector recta M12, codificación: A, con 3 LEDs, a Hembra acodado M12, codificación: A, con 3 LEDs, longitud de cable: 0,3 m | 29.44 | 1 | AF | Industrial Field Connectivity (IFC) | AF1 | AF1CDA | 1 | 1 | NO | PC | F | 29,30 | G | 0 | 0 | 0 |  | 4017918459222 | 85444290 | PL | EC001855 | Imagen | Catálogo
1681583 | SAC-5P-M12MS/0,3-PUR/M12FS | Cable para sensores/actuadores | Cable para sensores/actuadores, 5-polos, PUR sin halógenos, negro grisáceo RAL 7021, Conector recta M12, codificación: A, a Hembra recta M12, codificación: A, longitud de cable: 0,3 m | 22.83 | 1 | AF | Industrial Field Connectivity (IFC) | AF1 | AF1CDA | 1 | 1 | NO | PC |  | 28,40 | G | 5 | 160 | 120 | MM | 4017918158132 | 85444290 | PL | EC001855 | Imagen | Catálogo
1413223 | SAC-5P-M12MS/0,3-PUR/MS SH | Cable para sensores/actuadores | Cable para sensores/actuadores, 5-polos, PUR sin halógenos, negro grisáceo RAL 7021, apantallado (Advanced Shielding Technology), Conector recta M12, codificación: A, a Conector recta M12, codificación: A, longitud de cable: 0,3 m | 36.2 | 1 | AF | Industrial Field Connectivity (IFC) | AF1 | AF1CKA | 1 | 50 | SÍ | PC |  | 45,30 | G | 0 | 0 | 0 |  | 4046356994903 | 85444290 | PL | EC001855 | Imagen | Catálogo
1410525 | SAC-5P-M12MS/0,3-PVC/FS VA 3/4 | Cable para sensores/actuadores | Cable para sensores/actuadores, 5-polos, PVC, negro RAL 9005, Conector recta M12, codificación: A, a Hembra recta M12, codificación: A, longitud de cable: 0,3 m, Conexión especial, Asignación de los pines: 1-1; 2-2; 3-4; 4-3; 5-5 | 35.43 | 1 | AF | Industrial Field Connectivity (IFC) | AF1 | AF1CDA | 1 | 50 | SÍ | PC | F | 33,40 | G | 0 | 0 | 0 |  | 4046356899185 | 85444290 | PL | EC001855 | Imagen | Catálogo
1415699 | SAC-5P-M12MS/0,3-PVC/M12FR | Cable para sensores/actuadores | Cable para sensores/actuadores, 5-polos, PVC, negro RAL 9005, Conector recta M12, codificación: A, a Hembra acodado M12, codificación: A, longitud de cable: 0,3 m | 22.48 | 1 | AF | Industrial Field Connectivity (IFC) | AF1 | AF1CDA | 1 | 1 | SÍ | PC |  | 31,40 | G | 26 | 170 | 85 | MM | 4055626052243 | 85444290 | DE | EC001855 | Imagen | Catálogo
1415703 | SAC-5P-M12MS/0,3-PVC/M12FR-3L | Cable para sensores/actuadores | Cable para sensores/actuadores, 5-polos, PVC, negro RAL 9005, Conector recta M12, codificación: A, con 3 LEDs, a Hembra acodado M12, codificación: A, con 3 LEDs, longitud de cable: 0,3 m | 29.8 | 1 | AF | Industrial Field Connectivity (IFC) | AF1 | AF1CDA | 1 | 1 | SÍ | PC |  | 32,90 | G | 0 | 0 | 0 |  | 4055626052304 | 85444290 | PL | EC001855 | Imagen | Catálogo
1415695 | SAC-5P-M12MS/0,3-PVC/M12FS | Cable para sensores/actuadores | Cable para sensores/actuadores, 5-polos, PVC, negro RAL 9005, Conector recta M12, codificación: A, a Hembra recta M12, codificación: A, longitud de cable: 0,3 m | 22.24 | 1 | AF | Industrial Field Connectivity (IFC) | AF1 | AF1CDA | 1 | 1 | SÍ | PC |  | 31,00 | G | 15 | 180 | 90 | MM | 4055626052199 | 85444290 | DE | EC001855 | Imagen | Catálogo
1822849 | SAC-5P-M12MS/0,3-PVC/M12FS VA | Cable para sensores/actuadores | Cable para sensores/actuadores | 30.2 | 1 | AF | Industrial Field Connectivity (IFC) | AF1 | AF1CDA | 1 | 50 | NO | PC | F | 33,20 | G |  |  |  |  | 4067923456495 | 85444290 | PL | EC001855 |  | Catálogo
1873366 | SAC-5P-M12MS/0,55-115 SKS | Sensor/actuator cable | Sensor/actuator cable, Universal, 5-position, PUR halogen-free, black-gray RAL 7021, Plug straight, coding: A, on free cable end, cable length: 0.55 m | 15.93 | 1 | AF | Industrial Field Connectivity (IFC) | AF1 | AF1CDA | 1 | 50 | sí | PC | F | 28,40 | g | 0 | 0 | 0 | 0 | 4067923535657 | 85444290 | PL |  |  | Catálogo
1779452 | SAC-5P-M12MS/0,55-515 SKS | Cable para sensores/actuadores | Cable para sensores/actuadores, 5-polos, PVC, negro RAL 9005, Conector recta M12, codificación: A, a Hembra recta M12, codificación: A, longitud de cable: 0,55 m | 15.41 | 1 | AF | Industrial Field Connectivity (IFC) | AF1 | AF1CDA | 1 | 50 | SÍ | PC | F | 37,80 | G |  |  |  |  | 4067923396913 | 85444290 | PL | EC001855 |  | Catálogo
1095964 | SAC-5P-M12MS/0,5-680/M12FS FDP | Sensor/actuator cable | Sensor/actuator cable, 5-position, PVC, gray, shielded, Plug straight M12, coding: A, on Socket straight M12, coding: A, cable length: 0.5 m, Foil shielding plus drain wire | 29 | 1 | AF | Industrial Field Connectivity (IFC) | AF1 | AF1IEC | 1 | 25 | sí | PC | F | 22,22 | g | 0 | 0 | 0 | 0 | 4055626929156 | 0 | US | EC001855 |  | Catálogo
1570226 | SAC-5PM12MS/0,64-92X/M12FSSHOD | Cable de sistema de bus | Cable de sistema de bus, CANopen®, DeviceNet™, 5-polos, FRNC sin halógenos, negro, apantallado, Conector recta M12, codificación: A, a Hembra recta M12, codificación: A, longitud de cable: 0,64 m, para aplicaciones exteriores, con moleteado de acero inoxidable | 77.14 | 1 | AF | Industrial Field Connectivity (IFC) | AF1 | AF1CKD | 1 | 50 | NO | PC | F | 91,30 | G | 0 | 0 | 0 |  | 4067923058187 | 85444290 | PL | EC001855 | Imagen | Catálogo
1632836 | SAC-5P-M12MS/0,65-115/M 8FSB | Cable para sensores/actuadores | Cable para sensores/actuadores, 5-polos, PUR sin halógenos, negro grisáceo RAL 7021, Conector recta M12, codificación: A, a Hembra recta M8, codificación: B, longitud de cable: 0,65 m | 26.71 | 1 | AF | Industrial Field Connectivity (IFC) | AF1 | AF1BDA | 1 | 100 | NO | PC | F | 32,00 | G | 0 | 0 | 0 |  | 4067923153820 | 85444290 | PL | EC001855 | Imagen | Catálogo
1404103 | SAC-5P-M12MS/0,6-600/M12FR FB | Cable para sensores/actuadores | Cable para sensores/actuadores, 5-polos, PP-EPDM sin halógenos, gris RAL 7035, Conector recta M12, codificación: A, a Hembra acodado M12, codificación: A, longitud de cable: 0,6 m, Diseño higiénico, con moleteado de plástico | 25.08 | 1 | AF | Industrial Field Connectivity (IFC) | AF1 | AF1CDA | 1 | 1 | SÍ | PC |  | 39,10 | G | 0 | 0 | 0 |  | 4046356676557 | 85444290 | PL | EC001855 | Imagen | Catálogo
1404068 | SAC-5P-M12MS/0,6-600/M12FR HD | Cable para sensores/actuadores | Cable para sensores/actuadores, 5-polos, PP-EPDM sin halógenos, gris RAL 7035, Conector recta M12, codificación: A, a Hembra acodado M12, codificación: A, longitud de cable: 0,6 m, Diseño higiénico, con moleteado de acero inoxidable | 32.03 | 1 | AF | Industrial Field Connectivity (IFC) | AF1 | AF1CDA | 1 | 1 | SÍ | PC |  | 47,88 | G | 30 | 210 | 130 | MM | 4046356678056 | 85444290 | PL | EC001855 | Imagen | Catálogo
1404098 | SAC-5P-M12MS/0,6-600/M12FS FB | Cable para sensores/actuadores | Cable para sensores/actuadores, 5-polos, PP-EPDM sin halógenos, gris RAL 7035, Conector recta M12, codificación: A, a Hembra recta M12, codificación: A, longitud de cable: 0,6 m, Diseño higiénico, con moleteado de plástico | 25.08 | 1 | AF | Industrial Field Connectivity (IFC) | AF1 | AF1CDA | 1 | 1 | SÍ | PC |  | 37,74 | G | 15 | 180 | 180 | MM | 4046356676526 | 85444290 | PL | EC001855 | Imagen | Catálogo
1404064 | SAC-5P-M12MS/0,6-600/M12FS HD | Cable para sensores/actuadores | Cable para sensores/actuadores, 5-polos, PP-EPDM sin halógenos, gris RAL 7035, Conector recta M12, codificación: A, a Hembra recta M12, codificación: A, longitud de cable: 0,6 m, Diseño higiénico, con moleteado de acero inoxidable | 32.03 | 1 | AF | Industrial Field Connectivity (IFC) | AF1 | AF1CDA | 1 | 1 | SÍ | PC |  | 47,00 | G | 5 | 130 | 140 | MM | 4046356678018 | 85444290 | PL | EC001855 | Imagen | Catálogo
1416147 | SAC-5P-M12MS/0,6-810/M12FR-3L | Cable para sensores/actuadores | Cable para sensores/actuadores, 5-polos, PUR sin halógenos, resistente a salpicaduras de soldadura, naranja RAL 2003, Conector recta M12, codificación: A, con 3 LEDs, a Hembra acodado M12, codificación: A, con 3 LEDs, longitud de cable: 0,6 m, para robótica y cadenas de arrastre | 31.8 | 1 | AF | Industrial Field Connectivity (IFC) | AF1 | AF1CDA | 1 | 1 | SÍ | PC |  | 54,70 | G | 16 | 196 | 148 | MM | 4055626063799 | 85444290 | PL | EC001855 | Imagen | Catálogo
1416101 | SAC-5P-M12MS/0,6-810/M12FS | Cable para sensores/actuadores | Cable para sensores/actuadores, 5-polos, PUR sin halógenos, resistente a salpicaduras de soldadura, naranja RAL 2003, Conector recta M12, codificación: A, a Hembra recta M12, codificación: A, longitud de cable: 0,6 m, para robótica y cadenas de arrastre | 25.19 | 1 | AF | Industrial Field Connectivity (IFC) | AF1 | AF1CDA | 1 | 1 | SÍ | PC |  | 53,80 | G | 0 | 0 | 0 |  | 4055626063720 | 85444290 | PL | EC001855 | Imagen | Catálogo
1416218 | SAC-5P-M12MS/0,6-810/M12FS-3L | Cable para sensores/actuadores | Cable para sensores/actuadores, 5-polos, PUR sin halógenos, resistente a salpicaduras de soldadura, naranja RAL 2003, Conector recta M12, codificación: A, con 3 LEDs, a Hembra recta M12, codificación: A, con 3 LEDs, longitud de cable: 0,6 m, para robótica y cadenas de arrastre | 33.1 | 1 | AF | Industrial Field Connectivity (IFC) | AF1 | AF1CDA | 1 | 1 | SÍ | PC |  | 54,30 | G | 0 | 0 | 0 |  | 4055626066523 | 85444290 | PL | EC001855 | Imagen | Catálogo
1439573 | SAC-5P-M12MS/0,6-PUR/AD-2L | Cable para sensores/actuadores | Cable para sensores/actuadores, 5-polos, PUR sin halógenos, negro grisáceo RAL 7021, Conector recta M12, codificación: A, con 2 LEDs, a Conector de válvula AD (conmutador de presión), con 2 LEDs, Circuito: sin conectar, longitud de cable: 0,6 m | 26.43 | 1 | AF | Industrial Field Connectivity (IFC) | AF1 | AF1DKA | 1 | 1 | SÍ | PC |  | 59,80 | G | 0 | 0 | 0 |  | 4046356489423 | 85444290 | PL | EC001855 | Imagen | Catálogo
1403567 | SAC-5P-M12MS/0,6-PUR/FS SH BK | Cable para sensores/actuadores | Cable p. sensores/actuadores, 5 polos, PUR sin halógenos, negro grisáceo RAL 7021, apantallado, conec. macho recto M12, codif. A, en hembra de conexión recta M12, codif. A, long. cable: 0,6 m | 39.04 | 1 | AF | Industrial Field Connectivity (IFC) | AF1 | AF1CKA | 1 | 50 | SÍ | PC | F | 53,70 | G | 0 | 0 | 0 |  | 4046356659277 | 85444290 | PL | EC001855 | Imagen | Catálogo
1681635 | SAC-5P-M12MS/0,6-PUR/M12FR | Cable para sensores/actuadores | Cable para sensores/actuadores, 5-polos, PUR sin halógenos, negro grisáceo RAL 7021, Conector recta M12, codificación: A, a Hembra acodado M12, codificación: A, longitud de cable: 0,6 m | 23.77 | 1 | AF | Industrial Field Connectivity (IFC) | AF1 | AF1CDA | 1 | 1 | NO | PC |  | 38,10 | G | 27 | 208 | 194 | MM | 4017918158088 | 85444290 | DE | EC001855 | Imagen | Catálogo
1042840 | SAC-5P-M12MS/0,6-PUR/M12FR BK | Cable para sensores/actuadores | Cable para sensores/actuadores | 25.06 | 1 | AF | Industrial Field Connectivity (IFC) | AF1 | AF1CDA | 1 | 50 | SÍ | PC | F | 37,84 | G | 0 | 0 | 0 |  | 4055626604909 | 85444290 | DE | EC001855 |  | Catálogo
1694648 | SAC-5P-M12MS/0,6-PUR/M12FR-3L | Cable para sensores/actuadores | Cable para sensores/actuadores, 5-polos, PUR sin halógenos, negro grisáceo RAL 7021, Conector recta M12, codificación: A, con 3 LEDs, a Hembra acodado M12, codificación: A, con 3 LEDs, longitud de cable: 0,6 m | 30.03 | 1 | AF | Industrial Field Connectivity (IFC) | AF1 | AF1CDA | 1 | 1 | NO | PC |  | 38,90 | G | 0 | 0 | 0 |  | 4017918459239 | 85444290 | PL | EC001855 | Imagen | Catálogo
1681596 | SAC-5P-M12MS/0,6-PUR/M12FS | Cable para sensores/actuadores | Cable para sensores/actuadores, 5-polos, PUR sin halógenos, negro grisáceo RAL 7021, Conector recta M12, codificación: A, a Hembra recta M12, codificación: A, longitud de cable: 0,6 m | 23.54 | 1 | AF | Industrial Field Connectivity (IFC) | AF1 | AF1CDA | 1 | 1 | NO | PC |  | 37,60 | G | 16 | 174 | 160 | MM | 4017918158125 | 85444290 | PL | EC001855 | Imagen | Catálogo
1415700 | SAC-5P-M12MS/0,6-PVC/M12FR | Cable para sensores/actuadores | Cable para sensores/actuadores, 5-polos, PVC, negro RAL 9005, Conector recta M12, codificación: A, a Hembra acodado M12, codificación: A, longitud de cable: 0,6 m | 22.89 | 1 | AF | Industrial Field Connectivity (IFC) | AF1 | AF1CDA | 1 | 1 | SÍ | PC |  | 43,90 | G | 26 | 140 | 135 | MM | 4055626052250 | 85444290 | DE | EC001855 | Imagen | Catálogo
1415704 | SAC-5P-M12MS/0,6-PVC/M12FR-3L | Cable para sensores/actuadores | Cable para sensores/actuadores, 5-polos, PVC, negro RAL 9005, Conector recta M12, codificación: A, con 3 LEDs, a Hembra acodado M12, codificación: A, con 3 LEDs, longitud de cable: 0,6 m | 30.2 | 1 | AF | Industrial Field Connectivity (IFC) | AF1 | AF1CDA | 1 | 1 | SÍ | PC |  | 44,60 | G | 22 | 170 | 153 | MM | 4055626052311 | 85444290 | PL | EC001855 | Imagen | Catálogo
1415696 | SAC-5P-M12MS/0,6-PVC/M12FS | Cable para sensores/actuadores | Cable para sensores/actuadores, 5-polos, PVC, negro RAL 9005, Conector recta M12, codificación: A, a Hembra recta M12, codificación: A, longitud de cable: 0,6 m | 22.66 | 1 | AF | Industrial Field Connectivity (IFC) | AF1 | AF1CDA | 1 | 1 | SÍ | PC |  | 42,90 | G | 20 | 130 | 125 | MM | 4055626052212 | 85444290 | DE | EC001855 | Imagen | Catálogo
1833240 | SAC-5P-M12MS/0,7-115 SEW | Cable para sensores/actuadores | Cable para sensores/actuadores, 5-polos, PUR sin halógenos, negro grisáceo RAL 7021, Conector recta M12, codificación: A, a extremo de cable libre, longitud de cable: 0,7 m | 21.99 | 1 | AF | Industrial Field Connectivity (IFC) | AF1 | AF1CDA | 1 | 50 | NO | PC | F | 34,10 | G | 0 | 0 | 0 |  | 4067923473058 | 85444290 | 0 | EC001855 | Imagen | Catálogo
1846032 | SAC-5P-M12MS/0,75-PUR 0,038 SN | Sensor/actuator cable | Sensor/actuator cable, Universal, 5-position, PUR halogen-free, black-gray RAL 7021, Plug straight, coding: A, on free cable end, cable length: 0.75 m | 16.17 | 1 | AF | Industrial Field Connectivity (IFC) | AF1 | AF1CDA | 1 | 100 | NO | PC | F | 33,16 | g | 0 | 0 | 0 | 0 | 4067923494497 | 85444290 | PL | EC001855 |  | Catálogo
1816906 | SAC-5P-M12MS/0,7-PUR 0,5 | Cable para sensores/actuadores | Cable para sensores/actuadores, 5-polos, PUR sin halógenos, negro grisáceo RAL 7021, Conector recta M12, codificación: A, a extremo de cable libre, longitud de cable: 0,7 m | 14.41 | 1 | AF | Industrial Field Connectivity (IFC) | AF1 | AF1DKA | 1 | 100 | SÍ | PC | F | 41,80 | G | 0 | 0 | 0 |  | 4067923447004 | 85444290 | PL | EC001855 |  | Catálogo
1488790 | SAC-5P-M12MS/0,7-PUR/FS SH VA | Cable para sensores/actuadores | Cable para sensores/actuadores, 5-polos, PUR sin halógenos, negro grisáceo RAL 7021, Conector recta M12, codificación: A, a Hembra recta M12, codificación: A, longitud de cable: 0,7 m | 43.57 | 1 | AF | Industrial Field Connectivity (IFC) | AF1 | AF1CKA | 1 | 100 | SÍ | PC | F | 59,30 | G | 0 | 0 | 0 |  | 4063151935870 | 85444290 | PL | EC001855 |  | Catálogo
1420815 | SAC-5P-M12MS/1,0-115/M8SIFSB | Cable para sensores/actuadores | Cable para sensores/actuadores | 36.89 | 1 | AF | Industrial Field Connectivity (IFC) | AF1 | AF1CDA | 1 | 100 | SÍ | PC | F | 46,60 | G | 0 | 0 | 0 |  | 4055626244228 | 85444290 | PL | EC001855 |  | Catálogo
1057278 | SAC-5P-M12MS/1,0-28X/M12FS OD | Cable para sensores/actuadores | Cable para sensores/actuadores, 5-polos, PE-X sin halógenos, negro grisáceo RAL 7021, Conector recta M12, codificación: A, a Hembra recta M12, codificación: A, longitud de cable: 1 m, para aplicaciones exteriores, con moleteado de acero inoxidable | 42.56 | 1 | AF | Industrial Field Connectivity (IFC) | AF1 | AF1CDA | 1 | 50 | SÍ | PC | F | 99,25 | G | 15 | 200 | 200 | MM | 4055626698687 | 85444290 | PL | EC001855 | Imagen | Catálogo
1416148 | SAC-5P-M12MS/1,0-810/M12FR-3L | Cable para sensores/actuadores | Cable para sensores/actuadores, 5-polos, PUR sin halógenos, resistente a salpicaduras de soldadura, naranja RAL 2003, Conector recta M12, codificación: A, con 3 LEDs, a Hembra acodado M12, codificación: A, con 3 LEDs, longitud de cable: 1 m, para robótica y cadenas de arrastre | 33.74 | 1 | AF | Industrial Field Connectivity (IFC) | AF1 | AF1CDA | 1 | 1 | SÍ | PC |  | 77,60 | G | 15 | 180 | 180 | MM | 4055626063805 | 85444290 | PL | EC001855 | Imagen | Catálogo
1416102 | SAC-5P-M12MS/1,0-810/M12FS | Cable para sensores/actuadores | Cable para sensores/actuadores, 5-polos, PUR sin halógenos, resistente a salpicaduras de soldadura, naranja RAL 2003, Conector recta M12, codificación: A, a Hembra recta M12, codificación: A, longitud de cable: 1 m, para robótica y cadenas de arrastre | 27.2 | 1 | AF | Industrial Field Connectivity (IFC) | AF1 | AF1CDA | 1 | 1 | SÍ | PC |  | 76,30 | G | 15 | 290 | 225 | MM | 4055626063737 | 85444290 | PL | EC001855 | Imagen | Catálogo
1416220 | SAC-5P-M12MS/1,0-810/M12FS-3L | Cable para sensores/actuadores | Cable para sensores/actuadores, 5-polos, PUR sin halógenos, resistente a salpicaduras de soldadura, naranja RAL 2003, Conector recta M12, codificación: A, con 3 LEDs, a Hembra recta M12, codificación: A, con 3 LEDs, longitud de cable: 1 m, para robótica y cadenas de arrastre | 35.05 | 1 | AF | Industrial Field Connectivity (IFC) | AF1 | AF1CDA | 1 | 1 | SÍ | PC |  | 76,80 | G | 0 | 0 | 0 |  | 4055626066530 | 85444290 | PL | EC001855 | Imagen | Catálogo
1401934 | SAC-5P-M12MS/1,0-920 W S | Cable para sensores/actuadores | Cable para sensores/actuadores | 35.61 | 1 | AF | Industrial Field Connectivity (IFC) | AF1 | AF1CDD | 30 | 60 | NO | PC | F | 71,90 | G | 150 | 398 | 299 | MM | 4046356578851 | 85444290 | PL | EC001855 |  | Catálogo
1423581 | SAC-5P-M12MS/1,0-PUR/FR3L GRY | Cable para sensores/actuadores | Cable para sensores/actuadores, 5-polos, PUR sin halógenos, negro grisáceo RAL 7021, Conector recta M12, codificación: A, con 3 LEDs, a Hembra acodado M12, codificación: A, con 3 LEDs, longitud de cable: 1 m, Variante del cliente | 34.57 | 1 | AF | Industrial Field Connectivity (IFC) | AF1 | AF1CDA | 1 | 50 | NO | PC | F | 52,60 | G | 0 | 0 | 0 |  | 4055626347172 | 85444290 | PL | EC001855 |  | Catálogo
1401031 | SAC-5P-M12MS/1,0-PUR/M12FR SH5 | Cable para sensores/actuadores | Cable para sensores/actuadores, 5-polos, PUR sin halógenos, negro grisáceo RAL 7021, apantallado, Conector recta M12, codificación: A, a Hembra acodado M12, codificación: A, longitud de cable: 1 m, Pantalla a PIN5 | 39.62 | 1 | AF | Industrial Field Connectivity (IFC) | AF1 | AF1CDA | 1 | 25 | SÍ | PC |  | 56,60 | G | 0 | 0 | 0 |  | 4046356518055 | 85444290 | PL | EC001855 | Imagen | Catálogo
1420573 | SAC-5P-M12MS/1,0-PUR/M12FS | Sensor/actuator cable | Sensor/actuator cable, 5-position, PUR halogen-free, black-gray RAL 7021, Plug straight M12, coding: A, on Socket straight M12, coding: A, cable length: 1 m | 24.51 | 1 | AF | Industrial Field Connectivity (IFC) | AF1 | AF1CDA | 1 | 1 | NO | PC |  | 22,22 | g | 0 | 0 | 0 | 0 | 4067923432598 | 85444290 | DE |  |  | Catálogo
1403819 | SAC-5P-M12MS/1,0-PUR/M12FS 5SH | Cable para sensores/actuadores | Cable para sensores/actuadores, PUR sin halógenos, negro grisáceo RAL 7021, apantallado | 33.22 | 1 | AF | Industrial Field Connectivity (IFC) | AF1 | AF1CDA | 1 | 50 | SÍ | PC | F | 57,40 | G | 0 | 0 | 0 |  | 4046356670128 | 85444290 | PL | EC001855 |  | Catálogo
1568910 | SAC-5P-M12MS/1,0-PUR/M12FS LUP | Cable para sensores/actuadores | Cable para sensores/actuadores, 5-polos, PUR sin halógenos, negro grisáceo RAL 7021, Conector recta M12, codificación: A, a Hembra recta M12, codificación: A, longitud de cable: 1 m | 26.29 | 1 | AF | Industrial Field Connectivity (IFC) | AF1 | AF1CDA | 1 | 25 | SÍ | PC |  | 49,80 | G | 0 | 0 | 0 |  | 4046356334631 | 85444290 | PL | EC001855 | Imagen | Catálogo
1095299 | SAC-5P-M12MS/1,0-PUR/M12MS SH | Cable para sensores/actuadores | Cable para sensores/actuadores, 5-polos, PUR sin halógenos, negro grisáceo RAL 7021, apantallado (Advanced Shielding Technology), Conector recta M12, codificación: A, a Conector recta M12, codificación: A, longitud de cable: 1 m | 38.94 | 1 | AF | Industrial Field Connectivity (IFC) | AF1 | AF1CKA | 1 | 50 | SÍ | PC | F | 70,00 | G | 0 | 0 | 0 |  | 4055626924519 | 85444290 | PL | EC001855 | Imagen | Catálogo
1417519 | SAC-5P-M12MS/1,0-PVC/M12FS | Cable para sensores/actuadores | Cable para sensores/actuadores, 5-polos, PVC, negro RAL 9005, Conector recta M12, codificación: A, a Hembra recta M12, codificación: A, longitud de cable: 1 m | 25.3 | 1 | AF | Industrial Field Connectivity (IFC) | AF1 | AF1CDA | 1 | 20 | SÍ | PC | F | 59,20 | G | 10 | 100 | 100 | MM | 4055626117317 | 85444290 | DE | EC001855 | Imagen | Catálogo
1422985 | SAC-5P-M12MS/1,2-PUR/M12FS | Cable para sensores/actuadores | Cable para sensores/actuadores, 5-polos, PUR sin halógenos, negro grisáceo RAL 7021, Conector recta M12, codificación: A, a Hembra recta M12, longitud de cable: 1,2 m | 26.82 | 1 | AF | Industrial Field Connectivity (IFC) | AF1 | AF1CDA | 1 | 25 | NO | PC | F | 57,80 | G | 0 | 0 | 0 |  | 4055626320250 | 85444290 | DE | EC001855 | Imagen | Catálogo
1049432 | SAC-5P-M12MS/1,4-PUR/M12FS VA | Cable para sensores/actuadores | Cable para sensores/actuadores, 5-polos, PUR sin halógenos, negro grisáceo RAL 7021, Conector recta M12, codificación: A, a Hembra recta M12, codificación: A, longitud de cable: 1,4 m, Moleteado de acero inoxidable | 37.93 | 1 | AF | Industrial Field Connectivity (IFC) | AF1 | AF1CDA | 1 | 50 | NO | PC | F | 63,50 | G | 0 | 0 | 0 |  | 4055626662350 | 85444290 | PL | EC001855 |  | Catálogo
1421016 | SAC-5P-M12MS/1,5-500/M12FR FB | Cable para sensores/actuadores | Cable para sensores/actuadores, 5-polos, PVC, gris RAL 7001, Conector recta M12, codificación: A, a Hembra acodado M12, codificación: A, longitud de cable: 1,5 m, con moleteado de acero inoxidable | 33.69 | 1 | AF | Industrial Field Connectivity (IFC) | AF1 | AF1CDA | 1 | 1 | SÍ | PC | F | 97,60 | G | 0 | 0 | 0 |  | 4055626250465 | 85444290 | PL | EC001855 | Imagen | Catálogo
1404075 | SAC-5P-M12MS/1,5-600 FB | Cable para sensores/actuadores | Cable para sensores/actuadores, 5-polos, PP-EPDM sin halógenos, gris RAL 7035, Conector recta M12, codificación: A, a extremo de cable libre, longitud de cable: 1,5 m, Diseño higiénico, con moleteado de plástico | 15.16 | 1 | AF | Industrial Field Connectivity (IFC) | AF1 | AF1CDA | 1 | 1 | SÍ | PC |  | 62,40 | G | 25 | 185 | 165 | MM | 4046356676311 | 85444290 | PL | EC001855 | Imagen | Catálogo
1404039 | SAC-5P-M12MS/1,5-600 HD | Cable para sensores/actuadores | Cable para sensores/actuadores, 5-polos, PP-EPDM sin halógenos, gris RAL 7035, Conector recta M12, codificación: A, a extremo de cable libre, longitud de cable: 1,5 m, Diseño higiénico, con moleteado de acero inoxidable | 18.76 | 1 | AF | Industrial Field Connectivity (IFC) | AF1 | AF1CDA | 1 | 1 | SÍ | PC |  | 69,30 | G | 1 | 310 | 278 | MM | 4046356751711 | 85444290 | PL | EC001855 | Imagen | Catálogo
1404104 | SAC-5P-M12MS/1,5-600/M12FR FB | Cable para sensores/actuadores | Cable para sensores/actuadores, 5-polos, PP-EPDM sin halógenos, gris RAL 7035, Conector recta M12, codificación: A, a Hembra acodado M12, codificación: A, longitud de cable: 1,5 m, Diseño higiénico, con moleteado de plástico | 27.14 | 1 | AF | Industrial Field Connectivity (IFC) | AF1 | AF1CDA | 1 | 1 | SÍ | PC |  | 67,50 | G | 0 | 0 | 0 |  | 4046356676564 | 85444290 | PL | EC001855 | Imagen | Catálogo
1404069 | SAC-5P-M12MS/1,5-600/M12FR HD | Cable para sensores/actuadores | Cable para sensores/actuadores, 5-polos, PP-EPDM sin halógenos, gris RAL 7035, Conector recta M12, codificación: A, a Hembra acodado M12, codificación: A, longitud de cable: 1,5 m, Diseño higiénico, con moleteado de acero inoxidable | 34.04 | 1 | AF | Industrial Field Connectivity (IFC) | AF1 | AF1CDA | 1 | 1 | SÍ | PC |  | 77,20 | G | 20 | 160 | 160 | MM | 4046356678063 | 85444290 | PL | EC001855 | Imagen | Catálogo
1404099 | SAC-5P-M12MS/1,5-600/M12FS FB | Cable para sensores/actuadores | Cable para sensores/actuadores, 5-polos, PP-EPDM sin halógenos, gris RAL 7035, Conector recta M12, codificación: A, a Hembra recta M12, codificación: A, longitud de cable: 1,5 m, Diseño higiénico, con moleteado de plástico | 26.31 | 1 | AF | Industrial Field Connectivity (IFC) | AF1 | AF1CDA | 1 | 1 | SÍ | PC |  | 66,00 | G | 15 | 175 | 175 | MM | 4046356751117 | 85444290 | PL | EC001855 | Imagen | Catálogo
1404065 | SAC-5P-M12MS/1,5-600/M12FS HD | Cable para sensores/actuadores | Cable para sensores/actuadores, 5-polos, PP-EPDM sin halógenos, gris RAL 7035, Conector recta M12, codificación: A, a Hembra recta M12, codificación: A, longitud de cable: 1,5 m, Diseño higiénico, con moleteado de acero inoxidable | 34.04 | 1 | AF | Industrial Field Connectivity (IFC) | AF1 | AF1CDA | 1 | 1 | SÍ | PC |  | 78,00 | G | 20 | 175 | 160 | MM | 4046356678025 | 85444290 | PL | EC001855 | Imagen | Catálogo
1095812 | SAC-5P-M12MS/1,5-680/M12FS FDP | Sensor/actuator cable | Sensor/actuator cable, 5-position, PVC, gray, shielded, Plug straight M12, coding: A, on Socket straight M12, coding: A, cable length: 1.5 m, Foil shielding plus drain wire | 32.25 | 1 | AF | Industrial Field Connectivity (IFC) | AF1 | AF1IEC | 1 | 25 | sí | PC | F | 22,22 | g | 0 | 0 | 0 | 0 | 4055626927633 | 0 | US | EC001855 |  | Catálogo
1416149 | SAC-5P-M12MS/1,5-810/M12FR-3L | Cable para sensores/actuadores | Cable para sensores/actuadores, 5-polos, PUR sin halógenos, resistente a salpicaduras de soldadura, naranja RAL 2003, Conector recta M12, codificación: A, con 3 LEDs, a Hembra acodado M12, codificación: A, con 3 LEDs, longitud de cable: 1,5 m, para robótica y cadenas de arrastre | 36.46 | 1 | AF | Industrial Field Connectivity (IFC) | AF1 | AF1CDA | 1 | 1 | SÍ | PC |  | 102,70 | G | 15 | 180 | 180 | MM | 4055626063812 | 85444290 | PL | EC001855 | Imagen | Catálogo
1416104 | SAC-5P-M12MS/1,5-810/M12FS | Cable para sensores/actuadores | Cable para sensores/actuadores, 5-polos, PUR sin halógenos, resistente a salpicaduras de soldadura, naranja RAL 2003, Conector recta M12, codificación: A, a Hembra recta M12, codificación: A, longitud de cable: 1,5 m, para robótica y cadenas de arrastre | 29.97 | 1 | AF | Industrial Field Connectivity (IFC) | AF1 | AF1CDA | 1 | 1 | SÍ | PC |  | 103,90 | G | 0 | 0 | 0 |  | 4055626063744 | 85444290 | PL | EC001855 | Imagen | Catálogo
1073566 | SAC-5P-M12MS/1,5-923 CAN | Cable de sistema de bus | Cable de sistema de bus, CANopen®, 5-polos, PUR sin halógenos, gris plata RAL 7001, apantallado, Conector recta M12, codificación: A, a extremo de cable libre, longitud de cable: 1,5 m, Conector enchufable sin apantallar | 23.12 | 1 | AF | Industrial Field Connectivity (IFC) | AF1 | AF1CDD | 1 | 50 | NO | PC |  | 100,33 | G | 0 | 0 | 0 |  | 4055626771335 | 85444290 | PL | EC001855 |  | Catálogo
1425147 | SAC-5P-M12MS/1,5-92X/M12FSSHOD | Cable de sistema de bus | Cable de sistema de bus, CANopen®, DeviceNet™, 5-polos, FRNC sin halógenos, negro, apantallado, Conector recta M12, codificación: A, a Hembra recta M12, codificación: A, longitud de cable: 1,5 m, para aplicaciones exteriores, con moleteado de acero inoxidable | 87.31 | 1 | AF | Industrial Field Connectivity (IFC) | AF1 | AF1CKD | 1 | 50 | NO | PC | F | 145,60 | G | 0 | 0 | 0 |  | 4055626385648 | 85444290 | PL | EC001855 | Imagen | Catálogo
1669767 | SAC-5P-M12MS/1,5-PUR | Cable para sensores/actuadores | Cable para sensores/actuadores, 5-polos, PUR sin halógenos, negro grisáceo RAL 7021, Conector recta M12, codificación: A, a extremo de cable libre, longitud de cable: 1,5 m | 14.51 | 1 | AF | Industrial Field Connectivity (IFC) | AF1 | AF1CDA | 1 | 1 | NO | PC |  | 57,50 | G | 17 | 173 | 10 | MM | 4017918134662 | 85444290 | PL | EC001855 | Imagen | Catálogo
1400794 | SAC-5P-M12MS/1,5-PUR/AD-2L | Cable para sensores/actuadores | Cable para sensores/actuadores, 5-polos, PUR sin halógenos, negro grisáceo RAL 7021, Conector recta M12, codificación: A, con 2 LEDs, a Conector de válvula AD (conmutador de presión), con 2 LEDs, Circuito: sin conectar, longitud de cable: 1,5 m | 29.44 | 1 | AF | Industrial Field Connectivity (IFC) | AF1 | AF1DKA | 1 | 1 | SÍ | PC |  | 102,60 | G | 29 | 194 | 152 | MM | 4046356510332 | 85444290 | PL | EC001855 | Imagen | Catálogo
1681648 | SAC-5P-M12MS/1,5-PUR/M12FR | Cable para sensores/actuadores | Cable para sensores/actuadores, 5-polos, PUR sin halógenos, negro grisáceo RAL 7021, Conector recta M12, codificación: A, a Hembra acodado M12, codificación: A, longitud de cable: 1,5 m | 25.84 | 1 | AF | Industrial Field Connectivity (IFC) | AF1 | AF1CDA | 1 | 1 | NO | PC |  | 64,80 | G | 190 | 22 | 270 | MM | 4017918158071 | 85444290 | PL | EC001855 | Imagen | Catálogo
1204059 | SAC-5P-M12MS/1,5-PUR/M12FR SH5 | Cable para sensores/actuadores | Cable para sensores/actuadores, 5-polos, PUR sin halógenos, negro grisáceo RAL 7021, apantallado, Conector recta M12, codificación: A, a Hembra acodado M12, codificación: A, longitud de cable: 1,5 m, Pantalla a PIN5 | 42.63 | 1 | AF | Industrial Field Connectivity (IFC) | AF1 | AF1CDA | 1 | 50 | NO | PC | F | 72,20 | G | 0 | 0 | 0 |  | 4063151269197 | 85444290 | PL | EC001855 | Imagen | Catálogo
1694651 | SAC-5P-M12MS/1,5-PUR/M12FR-3L | Cable para sensores/actuadores | Cable para sensores/actuadores, 5-polos, PUR sin halógenos, negro grisáceo RAL 7021, Conector recta M12, codificación: A, con 3 LEDs, a Hembra acodado M12, codificación: A, con 3 LEDs, longitud de cable: 1,5 m | 32.21 | 1 | AF | Industrial Field Connectivity (IFC) | AF1 | AF1CDA | 1 | 1 | NO | PC |  | 69,00 | G | 15 | 180 | 160 | MM | 4017918459246 | 85444290 | PL | EC001855 | Imagen | Catálogo
1681606 | SAC-5P-M12MS/1,5-PUR/M12FS | Cable para sensores/actuadores | Cable para sensores/actuadores, 5-polos, PUR sin halógenos, negro grisáceo RAL 7021, Conector recta M12, codificación: A, a Hembra recta M12, codificación: A, longitud de cable: 1,5 m | 25.61 | 1 | AF | Industrial Field Connectivity (IFC) | AF1 | AF1CDA | 1 | 1 | NO | PC |  | 66,30 | G | 144 | 1 | 164 | MM | 4017918158118 | 85444290 | PL | EC001855 | Imagen | Catálogo
1415675 | SAC-5P-M12MS/1,5-PVC | Cable para sensores/actuadores | Cable para sensores/actuadores, 5-polos, PVC, negro RAL 9005, Conector recta M12, codificación: A, a extremo de cable libre, longitud de cable: 1,5 m | 12.74 | 1 | AF | Industrial Field Connectivity (IFC) | AF1 | AF1CDA | 1 | 1 | SÍ | PC |  | 70,90 | G | 13 | 161 | 161 | MM | 4055626050362 | 85444290 | DE | EC001855 | Imagen | Catálogo
1415701 | SAC-5P-M12MS/1,5-PVC/M12FR | Cable para sensores/actuadores | Cable para sensores/actuadores, 5-polos, PVC, negro RAL 9005, Conector recta M12, codificación: A, a Hembra acodado M12, codificación: A, longitud de cable: 1,5 m | 24.13 | 1 | AF | Industrial Field Connectivity (IFC) | AF1 | AF1CDA | 1 | 1 | SÍ | PC |  | 80,60 | G | 27 | 155 | 155 | MM | 4055626052274 | 85444290 | DE | EC001855 | Imagen | Catálogo
1415705 | SAC-5P-M12MS/1,5-PVC/M12FR-3L | Cable para sensores/actuadores | Cable para sensores/actuadores, 5-polos, PVC, negro RAL 9005, Conector recta M12, codificación: A, con 3 LEDs, a Hembra acodado M12, codificación: A, con 3 LEDs, longitud de cable: 1,5 m | 31.38 | 1 | AF | Industrial Field Connectivity (IFC) | AF1 | AF1CDA | 1 | 1 | SÍ | PC |  | 80,40 | G | 0 | 0 | 0 |  | 4055626052342 | 85444290 | PL | EC001855 | Imagen | Catálogo
1415697 | SAC-5P-M12MS/1,5-PVC/M12FS | Cable para sensores/actuadores | Cable para sensores/actuadores, 5-polos, PVC, negro RAL 9005, Conector recta M12, codificación: A, a Hembra recta M12, codificación: A, longitud de cable: 1,5 m | 23.9 | 1 | AF | Industrial Field Connectivity (IFC) | AF1 | AF1CDA | 1 | 1 | SÍ | PC |  | 78,30 | G | 15 | 185 | 155 | MM | 4055626052229 | 85444290 | DE | EC001855 | Imagen | Catálogo
1050796 | SAC-5P-M12MS/1,8-PUR/M12FS VA | Cable para sensores/actuadores | Cable para sensores/actuadores, 5-polos, PUR sin halógenos, negro grisáceo RAL 7021, Conector recta M12, codificación: A, a Hembra recta M12, codificación: A, longitud de cable: 1,8 m, Moleteado de acero inoxidable | 37.93 | 1 | AF | Industrial Field Connectivity (IFC) | AF1 | AF1CDA | 1 | 50 | SÍ | PC | F | 76,60 | G | 0 | 0 | 0 |  | 4055626670331 | 85444290 | PL | EC001855 |  | Catálogo
1537802 | SAC-5P-M12MS/10,0-115 VA | Cable para sensores/actuadores | Cable para sensores/actuadores, 5-polos, PUR sin halógenos, negro grisáceo RAL 7021, Conector recta M12, codificación: A, a extremo de cable libre, longitud de cable: 10 m | 37.4 | 1 | AF | Industrial Field Connectivity (IFC) | AF1 | AF1CDA | 5 | 50 | NO | PC | F | 396,92 | G | 152 | 353 | 275 | MM | 4046356073745 | 85444290 | PL | EC001855 |  | Catálogo
1666633 | SAC-5P-M12MS/10,0-186/M12FS | Cable para sensores/actuadores | Cable para sensores/actuadores | 68.11 | 1 | AF | Industrial Field Connectivity (IFC) | AF1 | AF1CDA | 1 | 50 | SÍ | PC | F | 698,80 | G | 0 | 0 | 0 |  | 4067923210448 | 85444290 | PL | EC001855 |  | Catálogo
1407257 | SAC-5P-M12MS/10,0-28X OD | Cable para sensores/actuadores | Cable para sensores/actuadores, 5-polos, PE-X sin halógenos, negro grisáceo RAL 7021, Conector recta M12, codificación: A, a extremo de cable libre, longitud de cable: 10 m, para aplicaciones exteriores, con moleteado de acero inoxidable | 57.93 | 1 | AF | Industrial Field Connectivity (IFC) | AF1 | AF1CDA | 1 | 1 | SÍ | PC | F | 677,30 | G | 40 | 230 | 225 | MM | 4046356773744 | 85444290 | PL | EC001855 | Imagen | Catálogo
1407265 | SAC-5P-M12MS/10,0-28X SH OD | Cable para sensores/actuadores | Cable para sensores/actuadores, 5-polos, PE-X/PE-X sin halógenos, negro grisáceo RAL 7021, apantallado, Conector recta M12, codificación: A, a extremo de cable libre, longitud de cable: 10 m, para aplicaciones exteriores, con moleteado de acero inoxidable | 97.99 | 1 | AF | Industrial Field Connectivity (IFC) | AF1 | AF1CKA | 1 | 1 | SÍ | PC | F | 865,50 | G | 40 | 220 | 220 | MM | 4046356773836 | 85444290 | PL | EC001855 | Imagen | Catálogo
1406157 | SAC-5P-M12MS/10,0-542 BK | Cable para sensores/actuadores | Cable para sensores/actuadores, 5-polos, PVC, amarillo, Conector recta M12, codificación: A, a extremo de cable libre, longitud de cable: 10 m | 38.76 | 1 | AF | Industrial Field Connectivity (IFC) | AF1 | AF1ICC | 1 | 50 | SÍ | PC | F | 447,00 | G | 30 | 200 | 200 | MM | 4046356798938 | 85444290 | US | EC001855 | Imagen | Catálogo
1406136 | SAC-5P-M12MS/10,0-542 SH BK | Cable para sensores/actuadores | Cable para sensores/actuadores, 5-polos, PVC, amarillo, apantallado, Conector recta M12, codificación: A, a extremo de cable libre, longitud de cable: 10 m | 50.5 | 1 | AF | Industrial Field Connectivity (IFC) | AF1 | AF1IDC | 1 | 50 | SÍ | PC | F | 566,30 | G | 0 | 0 | 0 |  | 4046356799133 | 85444290 | US | EC001855 | Imagen | Catálogo
1417903 | SAC-5P-M12MS/10,0-542/M12FS BK | Cable para sensores/actuadores | Cable para sensores/actuadores, 5-polos, PVC, amarillo, Conector recta M12, codificación: A, a Hembra recta M12, codificación: A, longitud de cable: 10 m | 43.72 | 1 | AF | Industrial Field Connectivity (IFC) | AF1 | AF1ICC | 1 | 1 | NO | PC | F | 469,70 | G | 0 | 0 | 0 |  | 4055626211237 | 85444290 | US | EC001855 | Imagen | Catálogo
1424880 | SAC-5P-M12MS/10,0-547 BK | Cable para sensores/actuadores | Cable para sensores/actuadores, 5-polos, PVC, amarillo, Conector recta M12, codificación: A, a extremo de cable libre, longitud de cable: 10 m | 70.56 | 1 | AF | Industrial Field Connectivity (IFC) | AF1 | AF1IFC | 1 | 1 | SÍ | PC | F | 771,50 | G | 0 | 0 | 0 |  | 4055626401522 | 85444290 | US | EC001855 | Imagen | Catálogo
1425126 | SAC-5P-M12MS/10,0-547/M12FS BK | Cable para sensores/actuadores | Cable para sensores/actuadores, 5-polos, PVC, amarillo, Conector recta M12, codificación: A, a Hembra recta M12, codificación: A, longitud de cable: 10 m | 88.44 | 1 | AF | Industrial Field Connectivity (IFC) | AF1 | AF1IFC | 1 | 1 | SÍ | PC | F | 785,80 | G | 0 | 0 | 0 |  | 4055626402543 | 85444290 | US | EC001855 | Imagen | Catálogo
1404078 | SAC-5P-M12MS/10,0-600 FB | Cable para sensores/actuadores | Cable para sensores/actuadores, 5-polos, PP-EPDM sin halógenos, gris RAL 7035, Conector recta M12, codificación: A, a extremo de cable libre, longitud de cable: 10 m, Diseño higiénico, con moleteado de plástico | 35.16 | 1 | AF | Industrial Field Connectivity (IFC) | AF1 | AF1CDA | 1 | 1 | SÍ | PC |  | 322,10 | G | 35 | 180 | 180 | MM | 4046356676342 | 85444290 | PL | EC001855 | Imagen | Catálogo
1404043 | SAC-5P-M12MS/10,0-600 HD | Cable para sensores/actuadores | Cable para sensores/actuadores, 5-polos, PP-EPDM sin halógenos, gris RAL 7035, Conector recta M12, codificación: A, a extremo de cable libre, longitud de cable: 10 m, Diseño higiénico, con moleteado de acero inoxidable | 38.82 | 1 | AF | Industrial Field Connectivity (IFC) | AF1 | AF1CDA | 1 | 1 | SÍ | PC |  | 334,70 | G | 30 | 205 | 180 | MM | 4046356677820 | 85444290 | PL | EC001855 | Imagen | Catálogo
1413143 | SAC-5P-M12MS/10,0-600/M12FS HD | Cable para sensores/actuadores | Cable para sensores/actuadores, 5-polos, PP-EPDM sin halógenos, gris RAL 7035, Conector recta M12, codificación: A, a Hembra recta M12, codificación: A, longitud de cable: 10 m, Diseño higiénico, con moleteado de acero inoxidable | 59.56 | 1 | AF | Industrial Field Connectivity (IFC) | AF1 | AF1CDA | 1 | 25 | SÍ | PC | F | 342,20 | G | 29 | 300 | 190 | MM | 4046356987967 | 85444290 | PL | EC001855 | Imagen | Catálogo
1095949 | SAC-5P-M12MS/10,0-680 FDN | Sensor/actuator cable | Sensor/actuator cable, 5-position, PVC, gray, shielded, Plug straight M12, coding: A, on free cable end, cable length: 10 m, Foil shielding plus drain wire | 42.78 | 1 | AF | Industrial Field Connectivity (IFC) | AF1 | AF1IEC | 1 | 25 | sí | PC | F | 22,22 | g | 0 | 0 | 0 | 0 | 4055626929002 | 85444290 | US | EC001855 |  | Catálogo
1095822 | SAC-5P-M12MS/10,0-680 FDP | Sensor/actuator cable | Sensor/actuator cable, 5-position, PVC, gray, shielded, Plug straight M12, coding: A, on free cable end, cable length: 10 m, Foil shielding plus drain wire | 45.54 | 1 | AF | Industrial Field Connectivity (IFC) | AF1 | AF1IEC | 1 | 25 | sí | PC | F | 22,22 | g | 0 | 0 | 0 | 0 | 4055626927732 | 0 | US | EC001855 |  | Catálogo
1095836 | SAC-5P-M12MS/10,0-680/M12FS FDP | Sensor/actuator cable | Sensor/actuator cable, 5-position, PVC, gray, shielded, Plug straight M12, coding: A, on Socket straight M12, coding: A, cable length: 10 m, Foil shielding plus drain wire | 59.82 | 1 | AF | Industrial Field Connectivity (IFC) | AF1 | AF1IEC | 1 | 25 | sí | PC | F | 22,22 | g | 0 | 0 | 0 | 0 | 4055626927879 | 0 | US | EC001855 |  | Catálogo
1457254 | SAC-5P-M12MS/10,0-802 | Cable para sensores/actuadores | Cable para sensores/actuadores, 5-polos, PUR sin halógenos, resistente a chispas de soldadura, muy flexible, gris RAL 7001, Conector recta M12, codificación: A, a extremo de cable libre, longitud de cable: 10 m, para robótica y cadenas de arrastre | 43.72 | 1 | AF | Industrial Field Connectivity (IFC) | AF1 | AF1CDA | 1 | 1 | SÍ | PC |  | 347,10 | G | 180 | 180 | 30 | MM | 4046356593670 | 85444290 | PL | EC001855 | Imagen | Catálogo
1408370 | SAC-5P-M12MS/10,0-802/M12FS | Cable para sensores/actuadores | Cable para sensores/actuadores | 59.35 | 1 | AF | Industrial Field Connectivity (IFC) | AF1 | AF1CDA | 1 | 50 | SÍ | PC | F | 372,00 | G | 0 | 0 | 0 |  | 4046356804943 | 85444290 | PL | EC001855 |  | Catálogo
1507447 | SAC-5P-M12MS/10,0-920 | Cable de sistema de bus | Cable de sistema de bus, CANopen®, DeviceNet™, 5-polos, PUR sin halógenos, rojo lila RAL 4001, apantallado, Conector recta M12, codificación: A, a extremo de cable libre, longitud de cable: 10 m | 81.3 | 1 | AF | Industrial Field Connectivity (IFC) | AF1 | AF1CKD | 1 | 1 | NO | PC |  | 586,40 | G | 58 | 220 | 200 | MM | 4017918900250 | 85444290 | PL | EC001855 | Imagen | Catálogo
1401936 | SAC-5P-M12MS/10,0-920 W S | Cable para sensores/actuadores | Cable para sensores/actuadores | 89.3 | 1 | AF | Industrial Field Connectivity (IFC) | AF1 | AF1CDD | 4 | 48 | NO | PC | F | 570,00 | G | 150 | 398 | 299 | MM | 4046356578875 | 85444290 | PL | EC001855 |  | Catálogo
1507573 | SAC-5P-M12MS/10,0-920/M12FS | Cable de sistema de bus | Cable de sistema de bus, CANopen®, DeviceNet™, 5-polos, PUR sin halógenos, rojo lila RAL 4001, apantallado, Conector recta M12, codificación: A, a Hembra recta M12, codificación: A, longitud de cable: 10 m | 104.42 | 1 | AF | Industrial Field Connectivity (IFC) | AF1 | AF1CKD | 1 | 1 | NO | PC |  | 611,00 | G | 60 | 300 | 320 | MM | 4017918900366 | 85444290 | PL | EC001855 | Imagen | Catálogo
1401773 | SAC-5P-M12MS/10,0-921/M12FS | Cable para sensores/actuadores | Cable para sensores/actuadores, PUR sin halógenos, negro RAL 9005, Conector recta M12, codificación: A, a Hembra recta M12, codificación: A, longitud de cable: 10 m | 104.74 | 1 | AF | Industrial Field Connectivity (IFC) | AF1 | AF1CKD | 1 | 50 | NO | PC | F | 624,90 | G | 0 | 0 | 0 |  | 4046356911870 | 85444290 | PL | EC001855 |  | Catálogo
1063621 | SAC-5P-M12MS/10,0-921/M12FS VA | Cable de sistema de bus | Cable de sistema de bus, CANopen®, DeviceNet™, 5-polos, PUR sin halógenos, negro RAL 9005, Conector recta M12, codificación: A, a Hembra recta M12, codificación: A, longitud de cable: 10 m | 123.47 | 1 | AF | Industrial Field Connectivity (IFC) | AF1 | AF1CKD | 1 | 100 | NO | PC | F | 610,20 | G | 0 | 0 | 0 |  | 4055626720128 | 85444290 | PL | EC001855 |  | Catálogo
1402942 | SAC-5P-M12MS/10,0-927 VA | Cable para sensores/actuadores | Cable 5 polos, PVC apantallado negro, macho apantallado recto M12, codificado A, extremo de cable libre con moleteado VA, longitud: 10 m | 103.43 | 1 | AF | Industrial Field Connectivity (IFC) | AF1 | AF1CDD | 1 | 50 | NO | PC | F | 921,30 | G | 60 | 200 | 200 | MM | 4046356637558 | 85444290 | PL | EC001855 |  | Catálogo
1402950 | SAC-5P-M12MS/10,0-927/M12FS VA | Cable para sensores/actuadores | Cable 5 polos, PVC apantallado negro, macho apantallado recto M12, codif. A, en hembra conex. apantallada recta M12, codif. A con moleteado VA, long.: 10 m | 132.54 | 1 | AF | Industrial Field Connectivity (IFC) | AF1 | AF1CDD | 1 | 50 | NO | PC | F | 955,20 | G | 45 | 240 | 240 | MM | 4046356637688 | 85444290 | PL | EC001855 |  | Catálogo
1410473 | SAC-5P-M12MS/10,0-92X SH OD | Cable de sistema de bus | Cable de sistema de bus, CANopen®, DeviceNet™, 5-polos, FRNC sin halógenos, negro, apantallado, Conector recta M12, codificación: A, a extremo de cable libre, longitud de cable: 10 m, para aplicaciones exteriores, con moleteado de acero inoxidable | 151.03 | 1 | AF | Industrial Field Connectivity (IFC) | AF1 | AF1CKD | 1 | 1 | NO | PC |  | 679,70 | G | 46 | 225 | 220 | MM | 4046356899390 | 85444290 | PL | EC001855 | Imagen | Catálogo
1683361 | SAC-5P-M12MS/10,0-PUR | Cable para sensores/actuadores | Cable para sensores/actuadores, 5-polos, PUR sin halógenos, negro grisáceo RAL 7021, Conector recta M12, codificación: A, a extremo de cable libre, longitud de cable: 10 m | 34.46 | 1 | AF | Industrial Field Connectivity (IFC) | AF1 | AF1CDA | 1 | 1 | NO | PC |  | 321,00 | G | 34 | 184 | 10 | MM | 4017918185695 | 85444290 | PL | EC001855 | Imagen | Catálogo
1442421 | SAC-5P-M12MS/10,0-PUR P | Cable para sensores/actuadores | Cable para sensores/actuadores, 5-polos, PUR sin halógenos, negro grisáceo RAL 7021, Conector recta M12, codificación: A, a extremo de cable libre, longitud de cable: 10 m, con moleteado de plástico | 33.69 | 1 | AF | Industrial Field Connectivity (IFC) | AF1 | AF1CDA | 1 | 1 | SÍ | PC |  | 320,00 | G | 35 | 190 | 190 | MM | 4046356535014 | 85444290 | PL | EC001855 | Imagen | Catálogo
1500732 | SAC-5P-M12MS/10,0-PUR SH | Cable para sensores/actuadores | Cable para sensores/actuadores, 5-polos, PUR sin halógenos, negro grisáceo RAL 7021, apantallado (Advanced Shielding Technology), Conector recta M12, codificación: A, a extremo de cable libre, longitud de cable: 10 m | 56.52 | 1 | AF | Industrial Field Connectivity (IFC) | AF1 | AF1CKA | 1 | 1 | NO | PC |  | 436,40 | G | 48 | 188 | 188 | MM | 4017918618124 | 85444290 | PL | EC001855 | Imagen | Catálogo
1416448 | SAC-5P-M12MS/10,0-PUR/M12FR | Cable para sensores/actuadores | Cable para sensores/actuadores, 5-polos, PUR sin halógenos, negro grisáceo RAL 7021, Conector recta M12, codificación: A, a Hembra acodado M12, codificación: A, longitud de cable: 10 m | 48.07 | 1 | AF | Industrial Field Connectivity (IFC) | AF1 | AF1CDA | 1 | 1 | NO | PC | F | 341,00 | G | 0 | 0 | 0 |  | 4055626251202 | 85444290 | DE | EC001855 | Imagen | Catálogo
1403889 | SAC-5P-M12MS/10,0-PUR/M12FS | Cable para sensores/actuadores | Cable para sensores/actuadores, 5-polos, PUR sin halógenos, negro grisáceo RAL 7021, Conector recta M12, codificación: A, a Hembra recta M12, codificación: A, longitud de cable: 10 m | 45.31 | 1 | AF | Industrial Field Connectivity (IFC) | AF1 | AF1CDA | 1 | 1 | NO | PC |  | 322,10 | G | 37 | 198 | 198 | MM | 4046356672498 | 85444290 | DE | EC001855 | Imagen | Catálogo
1544251 | SAC-5P-M12MS/10,0-PUR/M12FS BK | Cable para sensores/actuadores | Cable para sensores/actuadores, 5-polos, PUR sin halógenos, negro grisáceo RAL 7021, Conector recta M12, codificación: A, a Hembra recta M12, codificación: A, longitud de cable: 10 m | 45.6 | 1 | AF | Industrial Field Connectivity (IFC) | AF1 | AF1CDA | 5 | 50 | NO | PC | F | 376,40 | G | 152 | 353 | 275 | MM | 4046356111812 | 85444290 | PL | EC001855 |  | Catálogo
1529661 | SAC-5P-M12MS/10,0-PUR/M12FS SH | Cable para sensores/actuadores | Cable para sensores/actuadores, 5-polos, PUR sin halógenos, negro grisáceo RAL 7021, apantallado (Advanced Shielding Technology), Conector recta M12, codificación: A, a Hembra recta M12, codificación: A, longitud de cable: 10 m | 73.22 | 1 | AF | Industrial Field Connectivity (IFC) | AF1 | AF1CKA | 1 | 1 | NO | PC |  | 514,80 | G | 152 | 353 | 275 | MM | 4017918989675 | 85444290 | PL | EC001855 | Imagen | Catálogo
1414157 | SAC-5P-M12MS/10,0-PUR/M12FS VA | Cable para sensores/actuadores | Cable para sensores/actuadores, 5-polos, PUR sin halógenos, negro grisáceo RAL 7021, Conector recta M12, codificación: A, a Hembra recta M12, codificación: A, longitud de cable: 10 m, Moleteado de acero inoxidable | 59.98 | 1 | AF | Industrial Field Connectivity (IFC) | AF1 | AF1CDA | 1 | 50 | SÍ | PC | F | 364,70 | G | 0 | 0 | 0 |  | 4055626017266 | 85444290 | PL | EC001855 | Imagen | Catálogo
1560196 | SAC-5P-M12MS/10,0-PUR/M12FSSH5 | Cable para sensores/actuadores | Cable para sensores/actuadores, 5-polos, PUR sin halógenos, negro grisáceo RAL 7021, apantallado, Conector recta M12, codificación: A, a Hembra recta M12, codificación: A, longitud de cable: 10 m | 75.57 | 1 | AF | Industrial Field Connectivity (IFC) | AF1 | AF1CDA | 5 | 50 | NO | PC | F | 455,00 | G | 152 | 353 | 275 | MM | 4046356181532 | 85444290 | PL | EC001855 |  | Catálogo
1415678 | SAC-5P-M12MS/10,0-PVC | Cable para sensores/actuadores | Cable para sensores/actuadores, 5-polos, PVC, negro RAL 9005, Conector recta M12, codificación: A, a extremo de cable libre, longitud de cable: 10 m | 24.25 | 1 | AF | Industrial Field Connectivity (IFC) | AF1 | AF1CDA | 1 | 1 | SÍ | PC |  | 406,80 | G | 32 | 190 | 201 | MM | 4055626050393 | 85444290 | DE | EC001855 | Imagen | Catálogo
1404884 | SAC-5P-M12MS/10,0-PVC SH OBS | Cable para sensores/actuadores | Cable para sensores/actuadores, 5 polos, PVC, negro RAL 9005, apantallado, conector macho recto M12, codif. A, a extremo de cable libre, longitud de cable: 10 m | 46.32 | 1 | AF | Industrial Field Connectivity (IFC) | AF1 | AF1CKA | 1 | 50 | SÍ | PC | F | 578,30 | G | 30 | 180 | 180 | MM | 4046356726917 | 85444290 | PL | EC001855 | Imagen | Catálogo
1837795 | SAC-5P-M12MS/10,14-600 FB | Sensor/actuator cable | Sensor/actuator cable | 37.69 | 1 | AF | Industrial Field Connectivity (IFC) | AF1 | AF1CDA | 1 | 50 | NO | PC | F | 327,00 | g | 0 | 0 | 0 | 0 | 4067923480001 | 85444290 | PL | EC001855 |  | Catálogo
1057663 | SAC-5P-M12MS/10-28X/M12FSSH OD | Cable para sensores/actuadores | Cable para sensores/actuadores, 5-polos, PE-X/PE-X sin halógenos, negro grisáceo RAL 7021, apantallado, Conector recta M12, codificación: A, a Hembra recta M12, codificación: A, longitud de cable: 10 m, para aplicaciones exteriores, con moleteado de acero inoxidable | 161.32 | 1 | AF | Industrial Field Connectivity (IFC) | AF1 | AF1CKA | 1 | 50 | SÍ | PC | F | 893,80 | G | 0 | 0 | 0 |  | 4055626701707 | 85444290 | PL | EC001855 | Imagen | Catálogo
1401919 | SAC-5P-M12MS/10-920/M12FS W S | Cable para sensores/actuadores | Cable para sensores/actuadores | 127.32 | 1 | AF | Industrial Field Connectivity (IFC) | AF1 | AF1CDD | 4 | 48 | NO | PC | F | 570,00 | G | 150 | 398 | 299 | MM | 4046356578707 | 85444290 | PL | EC001855 |  | Catálogo
1579145 | SAC-5P-M12MS/10-921/FS 2ST AV | Cable de sistema de bus | Cable de sistema de bus, CANopen®, DeviceNet™, 5-polos, PUR sin halógenos, negro RAL 9005, apantallado, Conector recta M12, codificación: A, a Hembra recta M12 SPEEDCON, codificación: A, longitud de cable: 10 m, Variantes del cliente | 112.73 | 1 | AF | Industrial Field Connectivity (IFC) | AF1 | AF1CDD | 1 | 50 | NO | PC | F | 635,00 | G | 50 | 210 | 210 | MM | 4046356518529 | 85444290 | PL | EC001855 |  | Catálogo
1414223 | SAC-5P-M12MS/10-92X/M12FSSHOD | Cable de sistema de bus | Cable de sistema de bus, CANopen®, DeviceNet™, 5-polos, FRNC sin halógenos, negro, apantallado, Conector recta M12, codificación: A, a Hembra recta M12, codificación: A, longitud de cable: 10 m, para aplicaciones exteriores, con moleteado de acero inoxidable | 182.99 | 1 | AF | Industrial Field Connectivity (IFC) | AF1 | AF1CKD | 1 | 25 | NO | PC | F | 697,40 | G | 40 | 200 | 200 | MM | 4055626020198 | 85444290 | PL | EC001855 | Imagen | Catálogo
1418851 | SAC-5P-M12MS/10PVC/M12FS SH VA | Cable para sensores/actuadores | Cable para sensores/actuadores, 5-polos, PVC, negro RAL 9005, apantallado, Conector recta M12, codificación: A, a Hembra recta M12, longitud de cable: 10 m | 72.66 | 1 | AF | Industrial Field Connectivity (IFC) | AF1 | AF1CKA | 1 | 50 | SÍ | PC | F | 604,80 | G | 60 | 210 | 210 | MM | 4055626152264 | 85444290 | PL | EC001855 |  | Catálogo
1536036 | SAC-5P-M12MS/12,0-920/M12FS | Cable de sistema de bus | Cable de sistema de bus, CANopen®, DeviceNet™, 5-polos, PUR sin halógenos, rojo lila RAL 4001, apantallado, Conector recta M12, codificación: A, a Hembra recta M12, codificación: A, longitud de cable: 12 m | 116.33 | 1 | AF | Industrial Field Connectivity (IFC) | AF1 | AF1CKD | 1 | 50 | NO | PC | F | 717,50 | G | 0 | 0 | 0 |  | 4046356027533 | 85444290 | PL | EC001855 | Imagen | Catálogo
1495822 | SAC-5P-M12MS/12,0-PUR/M12FS VA | Cable para sensores/actuadores | Cable para sensores/actuadores, 5-polos, PUR sin halógenos, negro grisáceo RAL 7021, Conector recta M12, codificación: A, a Hembra recta M12, codificación: A, longitud de cable: 12 m, Moleteado de acero inoxidable | 58.16 | 1 | AF | Industrial Field Connectivity (IFC) | AF1 | AF1CDA | 1 | 100 | NO | PC | F | 397,00 | G | 0 | 0 | 0 |  | 4063151945404 | 85444290 | PL | EC001855 | Imagen | Catálogo
1838658 | SAC-5P-M12MS/12,5-28X/M12FS OD | Sensor/actuator cable | Sensor/actuator cable, 5-position, Plug straight M12, coding: A, on Socket straight M12, coding: A, cable length: 12.5 m, for outdoor applications, with high-grade steel knurl | 88.2 | 1 | AF | Industrial Field Connectivity (IFC) | AF1 | AF1CDA | 1 | 50 | sí | PC | F | 852,40 | g | 0 | 0 | 0 | 0 | 4067923480575 | 85444290 | PL | EC001855 |  | Catálogo
1417904 | SAC-5P-M12MS/15,0-542/M12FS BK | Cable para sensores/actuadores | Cable para sensores/actuadores, 5-polos, PVC, amarillo, Conector recta M12, codificación: A, a Hembra recta M12, codificación: A, longitud de cable: 15 m | 61.88 | 1 | AF | Industrial Field Connectivity (IFC) | AF1 | AF1ICC | 1 | 1 | NO | PC | F | 660,60 | G | 0 | 0 | 0 |  | 4055626211244 | 85444290 | US | EC001855 | Imagen | Catálogo
1425127 | SAC-5P-M12MS/15,0-547/M12FS BK | Cable para sensores/actuadores | Cable para sensores/actuadores, 5-polos, PVC, amarillo, Conector recta M12, codificación: A, a Hembra recta M12, codificación: A, longitud de cable: 15 m | 116.67 | 1 | AF | Industrial Field Connectivity (IFC) | AF1 | AF1IFC | 1 | 1 | SÍ | PC | F | 1.198,20 | G | 0 | 0 | 0 |  | 4055626402550 | 85444290 | US | EC001855 | Imagen | Catálogo
1095948 | SAC-5P-M12MS/15,0-680 FDN | Sensor/actuator cable | Sensor/actuator cable, 5-position, PVC, gray, shielded, Plug straight M12, coding: A, on free cable end, cable length: 15 m, Foil shielding plus drain wire | 57.23 | 1 | AF | Industrial Field Connectivity (IFC) | AF1 | AF1IEC | 1 | 25 | sí | PC | F | 22,22 | g | 0 | 0 | 0 | 0 | 4055626928999 | 85444290 | US | EC001855 |  | Catálogo
1095814 | SAC-5P-M12MS/15,0-680 FDP | Sensor/actuator cable | Sensor/actuator cable, 5-position, PVC, gray, shielded, Plug straight M12, coding: A, on free cable end, cable length: 15 m, Foil shielding plus drain wire | 61.77 | 1 | AF | Industrial Field Connectivity (IFC) | AF1 | AF1IEC | 1 | 25 | sí | PC | F | 22,22 | g | 0 | 0 | 0 | 0 | 4055626927657 | 0 | US | EC001855 |  | Catálogo
1095821 | SAC-5P-M12MS/15,0-680/M12FS FDP | Sensor/actuator cable | Sensor/actuator cable, 5-position, PVC, gray, shielded, Plug straight M12, coding: A, on Socket straight M12, coding: A, cable length: 15 m, Foil shielding plus drain wire | 76.04 | 1 | AF | Industrial Field Connectivity (IFC) | AF1 | AF1IEC | 1 | 25 | sí | PC | F | 22,22 | g | 0 | 0 | 0 | 0 | 4055626927725 | 0 | US | EC001855 |  | Catálogo
1507450 | SAC-5P-M12MS/15,0-920 | Cable de sistema de bus | Cable de sistema de bus, CANopen®, DeviceNet™, 5-polos, PUR sin halógenos, rojo lila RAL 4001, apantallado, Conector recta M12, codificación: A, a extremo de cable libre, longitud de cable: 15 m | 111.09 | 1 | AF | Industrial Field Connectivity (IFC) | AF1 | AF1CKD | 1 | 1 | NO | PC |  | 852,00 | G | 70 | 290 | 210 | MM | 4017918900267 | 85444290 | PL | EC001855 | Imagen | Catálogo
1507586 | SAC-5P-M12MS/15,0-920/M12FS | Cable de sistema de bus | Cable de sistema de bus, CANopen®, DeviceNet™, 5-polos, PUR sin halógenos, rojo lila RAL 4001, apantallado, Conector recta M12, codificación: A, a Hembra recta M12, codificación: A, longitud de cable: 15 m | 134.22 | 1 | AF | Industrial Field Connectivity (IFC) | AF1 | AF1CKD | 1 | 1 | NO | PC |  | 879,20 | G | 80 | 300 | 360 | MM | 4017918900373 | 85444290 | PL | EC001855 | Imagen | Catálogo
1413290 | SAC-5P-M12MS/15,0-923/M12FS | Cable de sistema de bus | Cable de sistema de bus, CANopen®, DeviceNet™, 5-polos, PUR sin halógenos, gris plata RAL 7001, apantallado, Conector recta M12 SPEEDCON, codificación: A, a Hembra recta M12 SPEEDCON, codificación: A, longitud de cable: 15 m | 137.74 | 1 | AF | Industrial Field Connectivity (IFC) | AF1 | AF1CDD | 1 | 25 | NO | PC |  | 928,50 | G | 30 | 220 | 220 | MM | 4046356995696 | 85444290 | PL | EC001855 | Imagen | Catálogo
1534724 | SAC-5P-M12MS/15,0-PUR/M12FS | Cable para sensores/actuadores | Cable para sensores/actuadores, 5-polos, PUR sin halógenos, negro grisáceo RAL 7021, Conector recta M12, codificación: A, a Hembra recta M12, codificación: A, longitud de cable: 15 m | 57.4 | 1 | AF | Industrial Field Connectivity (IFC) | AF1 | AF1CDA | 1 | 1 | NO | PC | F | 475,90 | G | 40 | 190 | 180 | MM | 4017918993818 | 85444290 | DE | EC001855 | Imagen | Catálogo
1510970 | SAC-5P-M12MS/15,0-PUR/M12FS P | Cable para sensores/actuadores | Cable para sensores/actuadores, 5 polos, PUR sin halógenos, negro grisáceo RAL 7021, conector recto M12, codificado A, sobre conector hembra recto M12, codificado A, longitud de cable: 10 m, con moleteado de plástico | 57.62 | 1 | AF | Industrial Field Connectivity (IFC) | AF1 | AF1CDA | 1 | 100 | SÍ | PC | F | 466,46 | G | 0 | 0 | 0 |  | 4063151974411 | 85444290 | PL | EC001855 | Imagen | Catálogo
1530841 | SAC-5P-M12MS/15,0-PUR/M12FS SH | Cable para sensores/actuadores | Cable para sensores/actuadores, 5-polos, PUR sin halógenos, negro grisáceo RAL 7021, apantallado (Advanced Shielding Technology), Conector recta M12, codificación: A, a Hembra recta M12, codificación: A, longitud de cable: 15 m | 95.46 | 1 | AF | Industrial Field Connectivity (IFC) | AF1 | AF1CKA | 1 | 1 | NO | PC | F | 729,20 | G | 152 | 353 | 275 | MM | 4017918990435 | 85444290 | PL | EC001855 | Imagen | Catálogo
1401920 | SAC-5P-M12MS/15-920/M12FS W S | Cable para sensores/actuadores | Cable para sensores/actuadores | 145.21 | 1 | AF | Industrial Field Connectivity (IFC) | AF1 | AF1CDD | 2 | 50 | NO | PC | F | 860,50 | G | 150 | 398 | 299 | MM | 4046356578721 | 85444290 | PL | EC001855 |  | Catálogo
1401946 | SAC-5P-M12MS/15-PUR SH W S | Cable para sensores/actuadores | Cable para sensores/actuadores | 81.74 | 1 | AF | Industrial Field Connectivity (IFC) | AF1 | AF1CKA | 4 | 48 | NO | PC | F | 821,00 | G | 150 | 398 | 299 | MM | 4046356578363 | 85444290 | PL | EC001855 |  | Catálogo
1401917 | SAC-5P-M12MS/1-920/M12FS W S | Cable para sensores/actuadores | Cable para sensores/actuadores | 61.18 | 1 | AF | Industrial Field Connectivity (IFC) | AF1 | AF1CDD | 30 | 60 | NO | PC | F | 87,90 | G | 150 | 398 | 299 | MM | 4046356578684 | 85444290 | PL | EC001855 |  | Catálogo
1419162 | SAC-5P-M12MS/1-92X/M12FSSHOD | Cable de sistema de bus | Cable de sistema de bus, CANopen®, DeviceNet™, 5-polos, FRNC sin halógenos, negro, apantallado, Conector recta M12, codificación: A, a Hembra recta M12, codificación: A, longitud de cable: 1 m, para aplicaciones exteriores, con moleteado de acero inoxidable | 94.46 | 1 | AF | Industrial Field Connectivity (IFC) | AF1 | AF1CKD | 1 | 25 | NO | PC | F | 102,50 | G | 26 | 260 | 271 | MM | 4055626156965 | 85444290 | PL | EC001855 | Imagen | Catálogo
1407269 | SAC-5P-M12MS/2,0-28X/M12FSSHOD | Cable para sensores/actuadores | Cable para sensores/actuadores, 5-polos, PE-X/PE-X sin halógenos, negro grisáceo RAL 7021, apantallado, Conector recta M12, codificación: A, a Hembra recta M12, codificación: A, longitud de cable: 2 m, para aplicaciones exteriores, con moleteado de acero inoxidable | 77.46 | 1 | AF | Industrial Field Connectivity (IFC) | AF1 | AF1CKA | 1 | 1 | SÍ | PC | F | 210,00 | G | 200 | 200 | 240 | MM | 4046356773874 | 85444290 | PL | EC001855 | Imagen | Catálogo
1416151 | SAC-5P-M12MS/2,0-810/M12FR-3L | Cable para sensores/actuadores | Cable para sensores/actuadores, 5-polos, PUR sin halógenos, resistente a salpicaduras de soldadura, naranja RAL 2003, Conector recta M12, codificación: A, con 3 LEDs, a Hembra acodado M12, codificación: A, con 3 LEDs, longitud de cable: 2 m, para robótica y cadenas de arrastre | 39 | 1 | AF | Industrial Field Connectivity (IFC) | AF1 | AF1CDA | 1 | 1 | SÍ | PC |  | 133,60 | G | 20 | 200 | 200 | MM | 4055626063829 | 85444290 | PL | EC001855 | Imagen | Catálogo
1416137 | SAC-5P-M12MS/2,0-810/M12FS | Cable para sensores/actuadores | Cable para sensores/actuadores, 5-polos, PUR sin halógenos, resistente a salpicaduras de soldadura, naranja RAL 2003, Conector recta M12, codificación: A, a Hembra recta M12, codificación: A, longitud de cable: 2 m, para robótica y cadenas de arrastre | 32.45 | 1 | AF | Industrial Field Connectivity (IFC) | AF1 | AF1CDA | 1 | 1 | SÍ | PC |  | 132,50 | G | 34 | 215 | 215 | MM | 4055626063751 | 85444290 | PL | EC001855 | Imagen | Catálogo
1410467 | SAC-5P-M12MS/2,0-92X/M12FSSHOD | Cable de sistema de bus | Cable de sistema de bus, CANopen®, DeviceNet™, 5-polos, FRNC sin halógenos, negro, apantallado, Conector recta M12, codificación: A, a Hembra recta M12, codificación: A, longitud de cable: 2 m, para aplicaciones exteriores, con moleteado de acero inoxidable | 89.2 | 1 | AF | Industrial Field Connectivity (IFC) | AF1 | AF1CKD | 1 | 1 | NO | PC |  | 179,50 | G | 16 | 300 | 220 | MM | 4046356899055 | 85444290 | PL | EC001855 | Imagen | Catálogo
1554474 | SAC-5P-M12MS/2,0-PUR | Sensor/actuator cable | Sensor/actuator cable, 5-position, PUR halogen-free, black-gray RAL 7021, Plug straight M12, coding: A, on free cable end, cable length: 2 m | 15.73 | 1 | AF | Industrial Field Connectivity (IFC) | AF1 | AF1CDA | 5 | 5 | NO | PC | F | 119,80 | g | 193 | 181 | 114 | MM | 4046356165945 | 85444290 | PL |  |  | Catálogo
1414616 | SAC-5P-M12MS/2,0-PUR/FR3L GRY | Cable para sensores/actuadores | Cable para sensores/actuadores, 5-polos, PUR sin halógenos, negro grisáceo RAL 7021, Conector recta M12, codificación: A, con 3 LEDs, a Hembra acodado M12, codificación: A, con 3 LEDs, longitud de cable: 2 m, Variante del cliente | 37.47 | 1 | AF | Industrial Field Connectivity (IFC) | AF1 | AF1CDA | 1 | 50 | NO | PC | F | 81,80 | G | 0 | 0 | 0 |  | 4055626029900 | 85444290 | PL | EC001855 | Imagen | Catálogo
1694758 | SAC-5P-M12MS/2,0-PUR/M12FS | Cable para sensores/actuadores | Cable para sensores/actuadores, 5-polos, PUR sin halógenos, negro grisáceo RAL 7021, Conector recta M12, codificación: A, a Hembra recta M12, codificación: A, longitud de cable: 2 m | 26.72 | 1 | AF | Industrial Field Connectivity (IFC) | AF1 | AF1CDA | 1 | 1 | NO | PC |  | 82,70 | G | 10 | 170 | 170 | MM | 4017918459444 | 85444290 | DE | EC001855 | Imagen | Catálogo
1568936 | SAC-5P-M12MS/2,0-PUR/M12FS LUP | Cable para sensores/actuadores | Cable para sensores/actuadores, 5-polos, PUR sin halógenos, negro grisáceo RAL 7021, Conector recta M12, codificación: A, a Hembra recta M12, codificación: A, longitud de cable: 2 m | 28.69 | 1 | AF | Industrial Field Connectivity (IFC) | AF1 | AF1CDA | 1 | 25 | SÍ | PC |  | 150,00 | G | 0 | 0 | 0 |  | 4046356334655 | 85444290 | PL | EC001855 | Imagen | Catálogo
1049437 | SAC-5P-M12MS/2,0-PUR/M12FS VA | Cable para sensores/actuadores | Cable para sensores/actuadores, 5-polos, PUR sin halógenos, negro grisáceo RAL 7021, Conector recta M12, codificación: A, a Hembra recta M12, codificación: A, longitud de cable: 2 m, Moleteado de acero inoxidable | 36.57 | 1 | AF | Industrial Field Connectivity (IFC) | AF1 | AF1CDA | 1 | 50 | NO | PC | F | 82,50 | G | 0 | 0 | 0 |  | 4055626662367 | 85444290 | PL | EC001855 |  | Catálogo
1421947 | SAC-5P-M12MS/2,0-PUR/M8SIFSBBK | Cable para sensores/actuadores | Cable para sensores/actuadores, 5-polos, PUR sin halógenos, negro grisáceo RAL 7021, Conector recta M12, codificación: A, a Hembra recta M8 Snap-in, codificación: B, longitud de cable: 2 m | 41.04 | 1 | AF | Industrial Field Connectivity (IFC) | AF1 | AF1BDA | 1 | 100 | SÍ | PC | F | 81,50 | G | 0 | 0 | 0 |  | 4055626288048 | 85444290 | PL | EC001855 |  | Catálogo
1417520 | SAC-5P-M12MS/2,0-PVC/M12FS | Cable para sensores/actuadores | Cable para sensores/actuadores, 5-polos, PVC, negro RAL 9005, Conector recta M12, codificación: A, a Hembra recta M12, codificación: A, longitud de cable: 2 m | 27 | 1 | AF | Industrial Field Connectivity (IFC) | AF1 | AF1CDA | 1 | 20 | SÍ | PC | F | 99,20 | G | 202 | 18 | 163 | MM | 4055626117324 | 85444290 | DE | EC001855 | Imagen | Catálogo
1879456 | SAC-5P-M12MS/2,0-PVC/M12FS VA | Sensor/actuator cable | Sensor/actuator cable | 31.97 | 1 | AF | Industrial Field Connectivity (IFC) | AF1 | AF1CDA | 1 | 50 | sí | PC | F | 101,10 | g | 0 | 0 | 0 | 0 | 4067923544284 | 85444290 | PL |  |  | Catálogo
1050803 | SAC-5P-M12MS/2,2-PUR/M12FS VA | Cable para sensores/actuadores | Cable para sensores/actuadores, 5-polos, PUR sin halógenos, negro grisáceo RAL 7021, Conector recta M12, codificación: A, a Hembra recta M12, codificación: A, longitud de cable: 2,2 m, Moleteado de acero inoxidable | 40.78 | 1 | AF | Industrial Field Connectivity (IFC) | AF1 | AF1CDA | 1 | 50 | SÍ | PC | F | 87,90 | G | 0 | 0 | 0 |  | 4055626670348 | 85444290 | PL | EC001855 |  | Catálogo
1050814 | SAC-5P-M12MS/2,6-PUR/M12FS VA | Cable para sensores/actuadores | Cable para sensores/actuadores, 5-polos, PUR sin halógenos, negro grisáceo RAL 7021, Conector recta M12, codificación: A, a Hembra recta M12, codificación: A, longitud de cable: 2,6 m, Moleteado de acero inoxidable | 39.98 | 1 | AF | Industrial Field Connectivity (IFC) | AF1 | AF1CDA | 1 | 50 | SÍ | PC | F | 100,00 | G | 0 | 0 | 0 |  | 4055626670379 | 85444290 | PL | EC001855 |  | Catálogo
1417905 | SAC-5P-M12MS/20,0-542/M12FS BK | Cable para sensores/actuadores | Cable para sensores/actuadores, 5-polos, PVC, amarillo, Conector recta M12, codificación: A, a Hembra recta M12, codificación: A, longitud de cable: 20 m | 65.55 | 1 | AF | Industrial Field Connectivity (IFC) | AF1 | AF1ICC | 1 | 1 | NO | PC | F | 872,00 | G | 0 | 0 | 0 |  | 4055626211251 | 85444290 | US | EC001855 | Imagen | Catálogo
1425128 | SAC-5P-M12MS/20,0-547/M12FS BK | Cable para sensores/actuadores | Cable para sensores/actuadores, 5-polos, PVC, amarillo, Conector recta M12, codificación: A, a Hembra recta M12, codificación: A, longitud de cable: 20 m | 142.06 | 1 | AF | Industrial Field Connectivity (IFC) | AF1 | AF1IFC | 1 | 1 | SÍ | PC | F | 1.573,30 | G | 0 | 0 | 0 |  | 4055626402567 | 85444290 | US | EC001855 | Imagen | Catálogo
1095852 | SAC-5P-M12MS/20,0-680 FDP | Sensor/actuator cable | Sensor/actuator cable, 5-position, PVC, gray, shielded, Plug straight M12, coding: A, on free cable end, cable length: 20 m, Foil shielding plus drain wire | 77.99 | 1 | AF | Industrial Field Connectivity (IFC) | AF1 | AF1IEC | 1 | 25 | sí | PC | F | 22,22 | g | 0 | 0 | 0 | 0 | 4055626928036 | 0 | US | EC001855 |  | Catálogo
1095963 | SAC-5P-M12MS/20,0-680/M12FS FDP | Sensor/actuator cable | Sensor/actuator cable, 5-position, PVC, gray, shielded, Plug straight M12, coding: A, on Socket straight M12, coding: A, cable length: 20 m, Foil shielding plus drain wire | 92.27 | 1 | AF | Industrial Field Connectivity (IFC) | AF1 | AF1IEC | 1 | 25 | sí | PC | F | 22,22 | g | 0 | 0 | 0 | 0 | 4055626929149 | 0 | US | EC001855 |  | Catálogo
1529687 | SAC-5P-M12MS/20,0-920/M12FS | Cable de sistema de bus | Cable de sistema de bus, CANopen®, DeviceNet™, 5-polos, PUR sin halógenos, rojo lila RAL 4001, apantallado, Conector recta M12, codificación: A, a Hembra recta M12, codificación: A, longitud de cable: 20 m | 164.01 | 1 | AF | Industrial Field Connectivity (IFC) | AF1 | AF1CKD | 1 | 25 | NO | PC | F | 1.154,80 | G | 0 | 0 | 0 |  | 4017918989682 | 85444290 | PL | EC001855 | Imagen | Catálogo
1401800 | SAC-5P-M12MS/20,0-921/M12FS | Cable para sensores/actuadores | Cable para sensores/actuadores, PUR sin halógenos, negro RAL 9005, Conector recta M12, codificación: A, a Hembra recta M12, codificación: A, longitud de cable: 20 m | 164.77 | 1 | AF | Industrial Field Connectivity (IFC) | AF1 | AF1CKD | 1 | 25 | NO | PC | F | 1.227,10 | G | 0 | 0 | 0 |  | 4046356911894 | 85444290 | PL | EC001855 |  | Catálogo
1063686 | SAC-5P-M12MS/20,0-921/M12FS VA | Cable de sistema de bus | Cable de sistema de bus, CANopen®, DeviceNet™, 5-polos, PUR sin halógenos, negro RAL 9005, Conector recta M12, codificación: A, a Hembra recta M12, codificación: A, longitud de cable: 20 m | 190.19 | 1 | AF | Industrial Field Connectivity (IFC) | AF1 | AF1CKD | 1 | 50 | NO | PC | F | 1.172,40 | G | 0 | 0 | 0 |  | 4055626720135 | 85444290 | PL | EC001855 |  | Catálogo
1142723 | SAC-5P-M12MS/20,0-923/FS S-SV | Cable de sistema de bus | Cable de sistema de bus, CANopen®, DeviceNet™, 5-polos, PUR sin halógenos, gris plata RAL 7001, apantallado, Conector recta M12, codificación: A, a Hembra recta M12, codificación: A, longitud de cable: 20 m, Variante del cliente | 168 | 1 | AF | Industrial Field Connectivity (IFC) | AF1 | AF1CKD | 1 | 25 | NO | PC | F | 1.206,94 | G | 0 | 0 | 0 |  | 4063151120283 | 85444290 | PL | EC001855 |  | Catálogo
1424081 | SAC-5P-M12MS/20,0-PUR SH | Cable para sensores/actuadores | Cable para sensores/actuadores, 5-polos, PUR sin halógenos, negro grisáceo RAL 7021, apantallado (Advanced Shielding Technology), Conector recta M12, codificación: A, a extremo de cable libre, longitud de cable: 20 m | 97.53 | 1 | AF | Industrial Field Connectivity (IFC) | AF1 | AF1CKA | 1 | 5 | SÍ | PC |  | 870,00 | G | 45 | 190 | 190 | MM | 4055626367668 | 85444290 | PL | EC001855 | Imagen | Catálogo
1535668 | SAC-5P-M12MS/20,0-PUR/M12FS SH | Cable para sensores/actuadores | Cable para sensores/actuadores, 5-polos, PUR sin halógenos, negro grisáceo RAL 7021, apantallado (Advanced Shielding Technology), Conector recta M12, codificación: A, a Hembra recta M12, codificación: A, longitud de cable: 20 m | 116.38 | 1 | AF | Industrial Field Connectivity (IFC) | AF1 | AF1CKA | 1 | 1 | NO | PC | F | 924,00 | G | 152 | 353 | 275 | MM | 4046356027328 | 85444290 | PL | EC001855 | Imagen | Catálogo
1305537 | SAC-5P-M12MS/20PVC/M12FS SH VA | Cable para sensores/actuadores | Cable para sensores/actuadores, 5-polos, PVC, negro RAL 9005, apantallado, Conector recta M12, codificación: A, a Hembra recta M12, codificación: A, longitud de cable: 20 m | 112.04 | 1 | AF | Industrial Field Connectivity (IFC) | AF1 | AF1CKA | 1 | 25 | SÍ | PC | F | 1.165,60 | G | 0 | 0 | 0 |  | 4063151554514 | 85444290 | PL | EC001855 |  | Catálogo
1401937 | SAC-5P-M12MS/25,0-920 W S | Cable para sensores/actuadores | Cable para sensores/actuadores | 181.36 | 1 | AF | Industrial Field Connectivity (IFC) | AF1 | AF1CDD | 1 | 50 | NO | PC | F | 1.408,50 | G | 150 | 398 | 299 | MM | 4046356578882 | 85444290 | PL | EC001855 |  | Catálogo
1052840 | SAC-5P-M12MS/25,0-PUR/M12FS | Cable para sensores/actuadores | Cable para sensores/actuadores, 5-polos, PUR sin halógenos, negro grisáceo RAL 7021, Conector recta M12, codificación: A, a Hembra recta M12, codificación: A, longitud de cable: 25 m | 84.27 | 1 | AF | Industrial Field Connectivity (IFC) | AF1 | AF1CDA | 1 | 15 | SÍ | PC | F | 802,00 | G | 70 | 220 | 220 | MM | 4055626677170 | 85444290 | DE | EC001855 |  | Catálogo
1530854 | SAC-5P-M12MS/25,0-PUR/M12FS SH | Cable para sensores/actuadores | Cable para sensores/actuadores, 5-polos, PUR sin halógenos, negro grisáceo RAL 7021, apantallado (Advanced Shielding Technology), Conector recta M12, codificación: A, a Hembra recta M12, codificación: A, longitud de cable: 25 m | 143.81 | 1 | AF | Industrial Field Connectivity (IFC) | AF1 | AF1CKA | 5 | 25 | NO | PC | F | 1.306,00 | G | 290 | 395 | 260 | MM | 4017918990428 | 85444290 | PL | EC001855 | Imagen | Catálogo
1401944 | SAC-5P-M12MS/2-PUR SH W S | Cable para sensores/actuadores | Cable para sensores/actuadores | 31.63 | 1 | AF | Industrial Field Connectivity (IFC) | AF1 | AF1CKA | 20 | 60 | NO | PC | F | 119,00 | G | 150 | 398 | 299 | MM | 4046356578356 | 85444290 | PL | EC001855 |  | Catálogo
1162186 | SAC-5PM12MS/2-PUR/8PNCM12FS SH | Cable para sensores/actuadores | Cable para sensores/actuadores, apantallado, Conector recta M12, codificación: A, a Hembra recta M12, codificación: A, longitud de cable: 2 m, Variante del cliente | 92.01 | 1 | AF | Industrial Field Connectivity (IFC) | AF1 | AF1CJA | 1 | 100 | NO | PC | F | 96,30 | G | 0 | 0 | 0 |  | 4063151171377 | 85444290 | PL | EC001855 |  | Catálogo
1420991 | SAC-5P-M12MS/3,0-500 FB | Cable para sensores/actuadores | Cable para sensores/actuadores, 5-polos, PVC, gris RAL 7001, Conector recta M12, codificación: A, a extremo de cable libre, longitud de cable: 3 m, con moleteado de acero inoxidable | 19.41 | 1 | AF | Industrial Field Connectivity (IFC) | AF1 | AF1CDA | 1 | 1 | SÍ | PC | F | 144,15 | G | 0 | 0 | 0 |  | 4055626250212 | 85444290 | PL | EC001855 | Imagen | Catálogo
1404076 | SAC-5P-M12MS/3,0-600 FB | Cable para sensores/actuadores | Cable para sensores/actuadores, 5-polos, PP-EPDM sin halógenos, gris RAL 7035, Conector recta M12, codificación: A, a extremo de cable libre, longitud de cable: 3 m, Diseño higiénico, con moleteado de plástico | 18.64 | 1 | AF | Industrial Field Connectivity (IFC) | AF1 | AF1CDA | 1 | 1 | SÍ | PC |  | 107,80 | G | 15 | 180 | 170 | MM | 4046356676328 | 85444290 | PL | EC001855 | Imagen | Catálogo
1404041 | SAC-5P-M12MS/3,0-600 HD | Cable para sensores/actuadores | Cable para sensores/actuadores, 5-polos, PP-EPDM sin halógenos, gris RAL 7035, Conector recta M12, codificación: A, a extremo de cable libre, longitud de cable: 3 m, Diseño higiénico, con moleteado de acero inoxidable | 22.3 | 1 | AF | Industrial Field Connectivity (IFC) | AF1 | AF1CDA | 1 | 1 | SÍ | PC |  | 113,72 | G | 20 | 175 | 165 | MM | 4046356677806 | 85444290 | PL | EC001855 | Imagen | Catálogo
1404105 | SAC-5P-M12MS/3,0-600/M12FR FB | Cable para sensores/actuadores | Cable para sensores/actuadores, 5-polos, PP-EPDM sin halógenos, gris RAL 7035, Conector recta M12, codificación: A, a Hembra acodado M12, codificación: A, longitud de cable: 3 m, Diseño higiénico, con moleteado de plástico | 30.62 | 1 | AF | Industrial Field Connectivity (IFC) | AF1 | AF1CDA | 1 | 1 | SÍ | PC |  | 110,50 | G | 0 | 0 | 0 |  | 4046356676571 | 85444290 | PL | EC001855 | Imagen | Catálogo
1404070 | SAC-5P-M12MS/3,0-600/M12FR HD | Cable para sensores/actuadores | Cable para sensores/actuadores, 5-polos, PP-EPDM sin halógenos, gris RAL 7035, Conector recta M12, codificación: A, a Hembra acodado M12, codificación: A, longitud de cable: 3 m, Diseño higiénico, con moleteado de acero inoxidable | 37.58 | 1 | AF | Industrial Field Connectivity (IFC) | AF1 | AF1CDA | 1 | 1 | SÍ | PC |  | 121,00 | G | 16 | 160 | 160 | MM | 4046356678070 | 85444290 | PL | EC001855 | Imagen | Catálogo
1404101 | SAC-5P-M12MS/3,0-600/M12FS FB | Cable para sensores/actuadores | Cable para sensores/actuadores, 5-polos, PP-EPDM sin halógenos, gris RAL 7035, Conector recta M12, codificación: A, a Hembra recta M12, codificación: A, longitud de cable: 3 m, Diseño higiénico, con moleteado de plástico | 30.62 | 1 | AF | Industrial Field Connectivity (IFC) | AF1 | AF1CDA | 1 | 1 | SÍ | PC |  | 111,60 | G | 20 | 180 | 180 | MM | 4046356676533 | 85444290 | PL | EC001855 | Imagen | Catálogo
1404066 | SAC-5P-M12MS/3,0-600/M12FS HD | Cable para sensores/actuadores | Cable para sensores/actuadores, 5-polos, PP-EPDM sin halógenos, gris RAL 7035, Conector recta M12, codificación: A, a Hembra recta M12, codificación: A, longitud de cable: 3 m, Diseño higiénico, con moleteado de acero inoxidable | 37.58 | 1 | AF | Industrial Field Connectivity (IFC) | AF1 | AF1CDA | 1 | 1 | SÍ | PC |  | 121,10 | G | 20 | 185 | 185 | MM | 4046356678032 | 85444290 | PL | EC001855 | Imagen | Catálogo
1095850 | SAC-5P-M12MS/3,0-680/M12FS FDP | Sensor/actuator cable | Sensor/actuator cable, 5-position, PVC, gray, shielded, Plug straight M12, coding: A, on Socket straight M12, coding: A, cable length: 3 m, Foil shielding plus drain wire | 37.1 | 1 | AF | Industrial Field Connectivity (IFC) | AF1 | AF1IEC | 1 | 25 | sí | PC | F | 22,22 | g | 0 | 0 | 0 | 0 | 4055626928012 | 0 | US | EC001855 |  | Catálogo
1416152 | SAC-5P-M12MS/3,0-810/M12FR-3L | Cable para sensores/actuadores | Cable para sensores/actuadores, 5-polos, PUR sin halógenos, resistente a salpicaduras de soldadura, naranja RAL 2003, Conector recta M12, codificación: A, con 3 LEDs, a Hembra acodado M12, codificación: A, con 3 LEDs, longitud de cable: 3 m, para robótica y cadenas de arrastre | 44.25 | 1 | AF | Industrial Field Connectivity (IFC) | AF1 | AF1CDA | 1 | 1 | SÍ | PC |  | 188,30 | G | 26 | 212 | 187 | MM | 4055626063836 | 85444290 | PL | EC001855 | Imagen | Catálogo
1416139 | SAC-5P-M12MS/3,0-810/M12FS | Cable para sensores/actuadores | Cable para sensores/actuadores, 5-polos, PUR sin halógenos, resistente a salpicaduras de soldadura, naranja RAL 2003, Conector recta M12, codificación: A, a Hembra recta M12, codificación: A, longitud de cable: 3 m, para robótica y cadenas de arrastre | 37.69 | 1 | AF | Industrial Field Connectivity (IFC) | AF1 | AF1CDA | 1 | 1 | SÍ | PC |  | 189,50 | G | 0 | 0 | 0 |  | 4055626063768 | 85444290 | PL | EC001855 | Imagen | Catálogo
1401935 | SAC-5P-M12MS/3,0-920 W S | Cable para sensores/actuadores | Cable para sensores/actuadores | 47.85 | 1 | AF | Industrial Field Connectivity (IFC) | AF1 | AF1CDD | 10 | 50 | NO | PC | F | 178,70 | G | 150 | 398 | 299 | MM | 4046356578868 | 85444290 | PL | EC001855 |  | Catálogo
1073569 | SAC-5P-M12MS/3,0-923 CAN | Cable de sistema de bus | Cable de sistema de bus, CANopen®, 5-polos, PUR sin halógenos, gris plata RAL 7001, apantallado, Conector recta M12, codificación: A, a extremo de cable libre, longitud de cable: 3 m, Conector enchufable sin apantallar | 31.86 | 1 | AF | Industrial Field Connectivity (IFC) | AF1 | AF1CDD | 1 | 50 | NO | PC | F | 191,40 | G | 0 | 0 | 0 |  | 4055626771359 | 85444290 | PL | EC001855 |  | Catálogo
1422354 | SAC-5P-M12MS/3,0-92X/M12FSSHOD | Cable de sistema de bus | Cable de sistema de bus, CANopen®, DeviceNet™, 5-polos, FRNC sin halógenos, negro, apantallado, Conector recta M12, codificación: A, a Hembra recta M12, codificación: A, longitud de cable: 3 m, para aplicaciones exteriores, con moleteado de acero inoxidable | 104.19 | 1 | AF | Industrial Field Connectivity (IFC) | AF1 | AF1CKD | 1 | 50 | NO | PC | F | 231,60 | G | 20 | 200 | 200 | MM | 4055626300177 | 85444290 | PL | EC001855 | Imagen | Catálogo
1669770 | SAC-5P-M12MS/3,0-PUR | Cable para sensores/actuadores | Cable para sensores/actuadores, 5-polos, PUR sin halógenos, negro grisáceo RAL 7021, Conector recta M12, codificación: A, a extremo de cable libre, longitud de cable: 3 m | 17.94 | 1 | AF | Industrial Field Connectivity (IFC) | AF1 | AF1CDA | 1 | 1 | NO | PC |  | 104,10 | G | 23 | 168 | 10 | MM | 4017918134679 | 85444290 | PL | EC001855 | Imagen | Catálogo
1404916 | SAC-5P-M12MS/3,0-PUR SH5 | Cable para sensores/actuadores | Cable para sensores/actuadores, 5-polos, PUR sin halógenos, negro grisáceo RAL 7021, apantallado, longitud de cable: 3 m | 28.01 | 1 | AF | Industrial Field Connectivity (IFC) | AF1 | AF1CJA | 1 | 50 | SÍ | PC | F | 128,90 | G | 0 | 0 | 0 |  | 4046356727730 | 85444290 | PL | EC001855 | Imagen | Catálogo
1699876 | SAC-5P-M12MS/3,0-PUR SO V2A | Cable para sensores/actuadores | Cable para sensores/actuadores, PUR sin halógenos, negro grisáceo RAL 7021, Conector recta M12, codificación: A, a extremo de cable libre, longitud de cable: 3 m | 25.72 | 1 | AF | Industrial Field Connectivity (IFC) | AF1 | AF1CDA | 5 | 50 | NO | PC | F | 115,84 | G | 194 | 181 | 113 | MM | 4017918571917 | 85444290 | PL | EC001855 |  | Catálogo
1400793 | SAC-5P-M12MS/3,0-PUR/AD-2L | Cable para sensores/actuadores | Cable para sensores/actuadores, 5-polos, PUR sin halógenos, negro grisáceo RAL 7021, Conector recta M12, codificación: A, con 2 LEDs, a Conector de válvula AD (conmutador de presión), con 2 LEDs, Circuito: Diodo Z, longitud de cable: 3 m | 35.22 | 1 | AF | Industrial Field Connectivity (IFC) | AF1 | AF1DKA | 1 | 1 | SÍ | PC |  | 164,30 | G | 190 | 190 | 31 | MM | 4046356511186 | 85444290 | PL | EC001855 |  | Catálogo
1423580 | SAC-5P-M12MS/3,0-PUR/FR3L GRY | Cable para sensores/actuadores | Cable para sensores/actuadores, 5-polos, PUR sin halógenos, negro grisáceo RAL 7021, Conector recta M12, codificación: A, con 3 LEDs, a Hembra acodado M12, codificación: A, con 3 LEDs, longitud de cable: 3 m, Variante del cliente | 39.17 | 1 | AF | Industrial Field Connectivity (IFC) | AF1 | AF1CDA | 1 | 50 | NO | PC | F | 111,30 | G | 0 | 0 | 0 |  | 4055626347165 | 85444290 | PL | EC001855 |  | Catálogo
1681651 | SAC-5P-M12MS/3,0-PUR/M12FR | Cable para sensores/actuadores | Cable para sensores/actuadores, 5-polos, PUR sin halógenos, negro grisáceo RAL 7021, Conector recta M12, codificación: A, a Hembra acodado M12, codificación: A, longitud de cable: 3 m | 29.32 | 1 | AF | Industrial Field Connectivity (IFC) | AF1 | AF1CDA | 1 | 1 | NO | PC |  | 110,20 | G | 190 | 22 | 270 | MM | 4017918158064 | 85444290 | PL | EC001855 | Imagen | Catálogo
1681619 | SAC-5P-M12MS/3,0-PUR/M12FS | Cable para sensores/actuadores | Cable para sensores/actuadores, 5-polos, PUR sin halógenos, negro grisáceo RAL 7021, Conector recta M12, codificación: A, a Hembra recta M12, codificación: A, longitud de cable: 3 m | 29.08 | 1 | AF | Industrial Field Connectivity (IFC) | AF1 | AF1CDA | 1 | 1 | NO | PC |  | 113,00 | G | 25 | 200 | 170 | MM | 4017918158101 | 85444290 | PL | EC001855 | Imagen | Catálogo
1415676 | SAC-5P-M12MS/3,0-PVC | Cable para sensores/actuadores | Cable para sensores/actuadores, 5-polos, PVC, negro RAL 9005, Conector recta M12, codificación: A, a extremo de cable libre, longitud de cable: 3 m | 14.75 | 1 | AF | Industrial Field Connectivity (IFC) | AF1 | AF1CDA | 1 | 1 | SÍ | PC |  | 130,90 | G | 17 | 174 | 166 | MM | 4055626050379 | 85444290 | DE | EC001855 | Imagen | Catálogo
1415702 | SAC-5P-M12MS/3,0-PVC/M12FR | Cable para sensores/actuadores | Cable para sensores/actuadores, 5-polos, PVC, negro RAL 9005, Conector recta M12, codificación: A, a Hembra acodado M12, codificación: A, longitud de cable: 3 m | 26.07 | 1 | AF | Industrial Field Connectivity (IFC) | AF1 | AF1CDA | 1 | 1 | SÍ | PC |  | 140,10 | G | 26 | 175 | 170 | MM | 4055626052281 | 85444290 | DE | EC001855 | Imagen | Catálogo
1415706 | SAC-5P-M12MS/3,0-PVC/M12FR-3L | Cable para sensores/actuadores | Cable para sensores/actuadores, 5-polos, PVC, negro RAL 9005, Conector recta M12, codificación: A, con 3 LEDs, a Hembra acodado M12, codificación: A, con 3 LEDs, longitud de cable: 3 m | 33.39 | 1 | AF | Industrial Field Connectivity (IFC) | AF1 | AF1CDA | 1 | 1 | SÍ | PC |  | 139,50 | G | 0 | 0 | 0 |  | 4055626052366 | 85444290 | PL | EC001855 | Imagen | Catálogo
1415698 | SAC-5P-M12MS/3,0-PVC/M12FS | Cable para sensores/actuadores | Cable para sensores/actuadores, 5-polos, PVC, negro RAL 9005, Conector recta M12, codificación: A, a Hembra recta M12, codificación: A, longitud de cable: 3 m | 25.84 | 1 | AF | Industrial Field Connectivity (IFC) | AF1 | AF1CDA | 1 | 1 | SÍ | PC |  | 139,50 | G | 17 | 180 | 170 | MM | 4055626052236 | 85444290 | DE | EC001855 | Imagen | Catálogo
1866792 | SAC-5P-M12MS/3,14-600 FB | Sensor/actuator cable | Sensor/actuator cable, 5-position, PP-EPDM halogen-free, gray RAL 7035, Plug straight M12, coding: A, on free cable end, cable length: 3.14 m, Hygienic design, with plastic knurl | 22 | 1 | AF | Industrial Field Connectivity (IFC) | AF1 | AF1CDA | 1 | 50 | NO | PC | F | 111,20 | g | 0 | 0 | 0 | 0 | 4067923527720 | 85444290 | PL | EC001855 |  | Catálogo
1534116 | SAC-5P-M12MS/3,2-PUR/M12FS VA | Cable para sensores/actuadores | Cable para sensores/actuadores, 5-polos, PUR sin halógenos, negro grisáceo RAL 7021, Conector recta M12, codificación: A, a Hembra recta M12, codificación: A, longitud de cable: 3,2 m, Moleteado de acero inoxidable | 49.72 | 1 | AF | Industrial Field Connectivity (IFC) | AF1 | AF1CDA | 1 | 50 | NO | PC | F | 117,30 | G | 0 | 0 | 0 |  | 4067923004191 | 85444290 | PL | EC001855 | Imagen | Catálogo
1792350 | SAC-5P-M12MS/3,5-PUR/M12MS SH | Cable para sensores/actuadores | Cable para sensores/actuadores, 5-polos, PUR sin halógenos, negro grisáceo RAL 7021, Conector recta M12, codificación: A, a Conector recta M12, codificación: A, longitud de cable: 3,5 m | 46.64 | 1 | AF | Industrial Field Connectivity (IFC) | AF1 | AF1CKA | 1 | 100 | NO | PC | F | 177,20 | G | 0 | 0 | 0 |  | 4067923414228 | 85444290 | PL | EC001855 | Imagen | Catálogo
1534117 | SAC-5P-M12MS/3,8-PUR/M12FS VA | Cable para sensores/actuadores | Cable para sensores/actuadores, 5-polos, PUR sin halógenos, negro grisáceo RAL 7021, Conector recta M12, codificación: A, a Hembra recta M12, codificación: A, longitud de cable: 3,8 m, Moleteado de acero inoxidable | 51.14 | 1 | AF | Industrial Field Connectivity (IFC) | AF1 | AF1CDA | 1 | 50 | NO | PC | F | 135,50 | G | 0 | 0 | 0 |  | 4067923005396 | 85444290 | PL | EC001855 | Imagen | Catálogo
1064894 | SAC-5P-M12MS/30,0-921/M12FS VA | Cable de sistema de bus | Cable de sistema de bus, CANopen®, 5-polos, PUR sin halógenos, negro RAL 9005, longitud de cable: 30 m | 254.35 | 1 | AF | Industrial Field Connectivity (IFC) | AF1 | AF1CKD | 1 | 15 | NO | PC | F | 1.766,60 | G | 0 | 0 | 0 |  | 4055626725215 | 85444290 | PL | EC001855 |  | Catálogo
1142713 | SAC-5P-M12MS/30,0-923/FS S-SV | Cable de sistema de bus | Cable de sistema de bus, CANopen®, DeviceNet™, 5-polos, PUR sin halógenos, gris plata RAL 7001, apantallado, Conector recta M12, codificación: A, a Hembra recta M12, codificación: A, longitud de cable: 30 m, Variante del cliente | 234.08 | 1 | AF | Industrial Field Connectivity (IFC) | AF1 | AF1CKD | 1 | 10 | NO | PC | F | 1.909,71 | G | 0 | 0 | 0 |  | 4063151129705 | 85444290 | PL | 0 |  | Catálogo
1424080 | SAC-5P-M12MS/30,0-PUR SH | Cable para sensores/actuadores | Cable para sensores/actuadores, 5-polos, PUR sin halógenos, negro grisáceo RAL 7021, apantallado (Advanced Shielding Technology), Conector recta M12, codificación: A, a extremo de cable libre, longitud de cable: 30 m | 139.48 | 1 | AF | Industrial Field Connectivity (IFC) | AF1 | AF1CKA | 1 | 5 | SÍ | PC |  | 1.307,00 | G | 65 | 220 | 230 | MM | 4055626367651 | 85444290 | PL | EC001855 | Imagen | Catálogo
1530809 | SAC-5P-M12MS/30,0-PUR/M12FS SH | Cable para sensores/actuadores | Cable para sensores/actuadores, 5-polos, PUR sin halógenos, negro grisáceo RAL 7021, apantallado (Advanced Shielding Technology), Conector recta M12, codificación: A, a Hembra recta M12, codificación: A, longitud de cable: 30 m | 157.69 | 1 | AF | Industrial Field Connectivity (IFC) | AF1 | AF1CKA | 5 | 25 | NO | PC | F | 1.577,60 | G | 290 | 395 | 260 | MM | 4017918990374 | 85444290 | PL | EC001855 | Imagen | Catálogo
1733650 | SAC-5P-M12MS/35,0-28X SH OD | Cable para sensores/actuadores | Cable para sensores/actuadores, 5-polos, PE-X/PE-X sin halógenos, negro grisáceo RAL 7021, Conector recta M12, codificación: A, a extremo de cable libre, longitud de cable: 35 m, para aplicaciones exteriores, con moleteado de acero inoxidable | 255.98 | 1 | AF | Industrial Field Connectivity (IFC) | AF1 | AF1CKA | 1 | 1 | NO | PC | F | 3.044,30 | G | 0 | 0 | 0 |  | 4067923292413 | 85444290 | PL | EC001855 | Imagen | Catálogo
1419192 | SAC-5P-M12MS/3-92X/M12FSSHOD | Cable de sistema de bus | Cable de sistema de bus, CANopen®, DeviceNet™, 5-polos, FRNC sin halógenos, negro, apantallado, Conector recta M12, codificación: A, a Hembra recta M12, codificación: A, longitud de cable: 3 m, para aplicaciones exteriores, con moleteado de acero inoxidable | 116.97 | 1 | AF | Industrial Field Connectivity (IFC) | AF1 | AF1CKD | 1 | 25 | NO | PC | F | 243,00 | G | 0 | 0 | 0 |  | 4055626156972 | 85444290 | PL | EC001855 | Imagen | Catálogo
1466148 | SAC-5P-M12MS/3-PUR/M12FS SH BK | Cable para sensores/actuadores | Cable para sensores/actuadores, 5-polos, PUR sin halógenos, negro grisáceo RAL 7021, apantallado, Conector recta M12, a Hembra recta M12, longitud de cable: 3 m | 42.25 | 1 | AF | Industrial Field Connectivity (IFC) | AF1 | AF1CKA | 1 | 50 | NO | PC | F | 161,70 | G | 0 | 0 | 0 |  | 4063151858971 | 85444290 | PL | EC001855 | Imagen | Catálogo
1050818 | SAC-5P-M12MS/4,6-PUR/M12FS VA | Cable para sensores/actuadores | Cable para sensores/actuadores, 5-polos, PUR sin halógenos, negro grisáceo RAL 7021, Conector recta M12, codificación: A, a Hembra recta M12, codificación: A, longitud de cable: 4,6 m, Moleteado de acero inoxidable | 51.89 | 1 | AF | Industrial Field Connectivity (IFC) | AF1 | AF1CDA | 1 | 50 | SÍ | PC | F | 168,00 | G | 0 | 0 | 0 |  | 4055626670386 | 85444290 | PL | EC001855 | Imagen | Catálogo
1095946 | SAC-5P-M12MS/40,0-680 FDN | Sensor/actuator cable | Sensor/actuator cable, 5-position, PVC, gray, shielded, Plug straight M12, coding: A, on free cable end, cable length: 40 m, Foil shielding plus drain wire | 129.5 | 1 | AF | Industrial Field Connectivity (IFC) | AF1 | AF1IEC | 1 | 25 | sí | PC | F | 22,22 | g | 0 | 0 | 0 | 0 | 4055626928975 | 85444290 | US | EC001855 |  | Catálogo
1095849 | SAC-5P-M12MS/40,0-680/M12FS FDP | Sensor/actuator cable | Sensor/actuator cable, 5-position, PVC, gray, shielded, Plug straight M12, coding: A, on Socket straight M12, coding: A, cable length: 40 m, Foil shielding plus drain wire | 157.16 | 1 | AF | Industrial Field Connectivity (IFC) | AF1 | AF1IEC | 1 | 25 | sí | PC | F | 22,22 | g | 0 | 0 | 0 | 0 | 4055626928005 | 0 | US | EC001855 |  | Catálogo
1413289 | SAC-5P-M12MS/40,0-923/M12FS | Cable de sistema de bus | Cable de sistema de bus, CANopen®, DeviceNet™, 5-polos, PUR sin halógenos, gris plata RAL 7001, apantallado, Conector recta M12 SPEEDCON, codificación: A, a Hembra recta M12 SPEEDCON, codificación: A, longitud de cable: 40 m | 292.12 | 1 | AF | Industrial Field Connectivity (IFC) | AF1 | AF1CDD | 1 | 15 | NO | PC |  | 2.395,30 | G | 100 | 260 | 260 | MM | 4046356995566 | 85444290 | PL | EC001855 | Imagen | Catálogo
1424079 | SAC-5P-M12MS/40,0-PUR SH | Cable para sensores/actuadores | Cable para sensores/actuadores, 5-polos, PUR sin halógenos, negro grisáceo RAL 7021, apantallado, Conector recta M12, codificación: A, a extremo de cable libre, longitud de cable: 40 m | 182.15 | 1 | AF | Industrial Field Connectivity (IFC) | AF1 | AF1CKA | 1 | 5 | SÍ | PC | F | 1.659,00 | G | 60 | 270 | 270 | MM | 4055626367644 | 85444290 | PL | EC001855 | Imagen | Catálogo
1386549 | SAC-5P-M12MS/40,0-PUR/M12MS SH | Cable para sensores/actuadores | Cable para sensores/actuadores, 5-polos, PUR sin halógenos, negro grisáceo RAL 7021, apantallado, Conector recta M12, codificación: A, a Conector recta M12, codificación: A | 192.88 | 1 | AF | Industrial Field Connectivity (IFC) | AF1 | AF1CJA | 1 | 25 | SÍ | PC | F | 1.712,00 | G | 0 | 0 | 0 |  | 4063151764333 | 85444290 | PL | EC001855 | Imagen | Catálogo
1579129 | SAC-5P-M12MS/40-921/FS 2ST AV | Cable de sistema de bus | Cable de sistema de bus, CANopen®, DeviceNet™, 5-polos, PUR sin halógenos, negro RAL 9005, apantallado, Conector recta M12, codificación: A, a Hembra recta M12 SPEEDCON, codificación: A, longitud de cable: 40 m, Variantes del cliente | 289.23 | 1 | AF | Industrial Field Connectivity (IFC) | AF1 | AF1CDD | 1 | 5 | NO | PC | F | 2.416,00 | G | 85 | 260 | 245 | MM | 4046356518512 | 85444290 | PL | EC001855 |  | Catálogo
1107409 | SAC-5P-M12MS/45,0-PUR/M12FS SH | Cable para sensores/actuadores | Cable para sensores/actuadores, 5-polos, PUR sin halógenos, negro grisáceo RAL 7021, apantallado (Advanced Shielding Technology), Conector recta M12, codificación: A, a Hembra recta M12, codificación: A, longitud de cable: 45 m | 244.83 | 1 | AF | Industrial Field Connectivity (IFC) | AF1 | AF1CKA | 1 | 25 | SÍ | PC | F | 1.922,00 | G | 83 | 252 | 294 | MM | 4063151008437 | 85444290 | PL | EC001855 | Imagen | Catálogo
1632875 | SAC-5P-M12MS/45-920/M12FS | Cable de sistema de bus | Cable de sistema de bus, CANopen®, DeviceNet™, 5-polos, PUR sin halógenos, rojo lila RAL 4001, Conector recta M12, codificación: B, a Hembra recta M12, codificación: B, longitud de cable: 45 m | 311.41 | 1 | AF | Industrial Field Connectivity (IFC) | AF1 | AF1CKD | 1 | 10 | NO | PC | F | 2.530,00 | G | 0 | 0 | 0 |  | 4067923153639 | 85444290 | PL | EC001855 |  | Catálogo
1419193 | SAC-5P-M12MS/4-92X/M12FSSHOD | Cable de sistema de bus | Cable de sistema de bus, CANopen®, DeviceNet™, 5-polos, FRNC sin halógenos, negro, apantallado, Conector recta M12, codificación: A, a Hembra recta M12, codificación: A, longitud de cable: 4 m, para aplicaciones exteriores, con moleteado de acero inoxidable | 115.45 | 1 | AF | Industrial Field Connectivity (IFC) | AF1 | AF1CKD | 1 | 25 | NO | PC | F | 304,80 | G | 40 | 210 | 210 | MM | 4055626156989 | 85444290 | PL | EC001855 | Imagen | Catálogo
1403373 | SAC-5P-M12MS/4-PVC/FSSH OBS VA | Cable para sensores/actuadores | Cable sensores/actuadores, 5 polos, PVC, negro RAL 9005, apantallado, conector macho recto M12, codificado A, en hembra de conexión recto M12, codificado A, longitud cable: 4 m | 50.93 | 1 | AF | Industrial Field Connectivity (IFC) | AF1 | AF1CKA | 1 | 50 | SÍ | PC | F | 248,30 | G | 30 | 180 | 180 | MM | 4046356649636 | 85444290 | PL | EC001855 |  | Catálogo
1407270 | SAC-5P-M12MS/5,0-28X/M12FSSHOD | Cable para sensores/actuadores | Cable para sensores/actuadores, 5-polos, PE-X/PE-X sin halógenos, negro grisáceo RAL 7021, apantallado, Conector recta M12, codificación: A, a Hembra recta M12, codificación: A, longitud de cable: 5 m, para aplicaciones exteriores, con moleteado de acero inoxidable | 97.82 | 1 | AF | Industrial Field Connectivity (IFC) | AF1 | AF1CKA | 1 | 1 | SÍ | PC | F | 471,50 | G | 25 | 225 | 225 | MM | 4046356773881 | 85444290 | PL | EC001855 | Imagen | Catálogo
1404077 | SAC-5P-M12MS/5,0-600 FB | Cable para sensores/actuadores | Cable para sensores/actuadores, 5-polos, PP-EPDM sin halógenos, gris RAL 7035, Conector recta M12, codificación: A, a extremo de cable libre, longitud de cable: 5 m, Diseño higiénico, con moleteado de plástico | 23.36 | 1 | AF | Industrial Field Connectivity (IFC) | AF1 | AF1CDA | 1 | 1 | SÍ | PC |  | 167,00 | G | 25 | 185 | 175 | MM | 4046356676335 | 85444290 | PL | EC001855 | Imagen | Catálogo
1404042 | SAC-5P-M12MS/5,0-600 HD | Cable para sensores/actuadores | Cable para sensores/actuadores, 5-polos, PP-EPDM sin halógenos, gris RAL 7035, Conector recta M12, codificación: A, a extremo de cable libre, longitud de cable: 5 m, Diseño higiénico, con moleteado de acero inoxidable | 27.02 | 1 | AF | Industrial Field Connectivity (IFC) | AF1 | AF1CDA | 1 | 1 | SÍ | PC |  | 174,90 | G | 20 | 195 | 175 | MM | 4046356677813 | 85444290 | PL | EC001855 | Imagen | Catálogo
1413144 | SAC-5P-M12MS/5,0-600/M12FS HD | Cable para sensores/actuadores | Cable para sensores/actuadores, 5-polos, PP-EPDM sin halógenos, gris RAL 7035, Conector recta M12, codificación: A, a Hembra recta M12, codificación: A, longitud de cable: 5 m, Diseño higiénico, con moleteado de acero inoxidable | 44.57 | 1 | AF | Industrial Field Connectivity (IFC) | AF1 | AF1CDA | 1 | 50 | SÍ | PC |  | 185,00 | G | 0 | 0 | 0 |  | 4046356988278 | 85444290 | PL | EC001855 | Imagen | Catálogo
1095806 | SAC-5P-M12MS/5,0-680/M12FS FDP | Sensor/actuator cable | Sensor/actuator cable, 5-position, PVC, gray, shielded, Plug straight M12, coding: A, on Socket straight M12, coding: A, cable length: 5 m, Foil shielding plus drain wire | 43.59 | 1 | AF | Industrial Field Connectivity (IFC) | AF1 | AF1IEC | 1 | 25 | sí | PC | F | 22,22 | g | 0 | 0 | 0 | 0 | 4055626927572 | 0 | US | EC001855 |  | Catálogo
1416154 | SAC-5P-M12MS/5,0-810/M12FR-3L | Cable para sensores/actuadores | Cable para sensores/actuadores, 5-polos, PUR sin halógenos, resistente a salpicaduras de soldadura, naranja RAL 2003, Conector recta M12, codificación: A, con 3 LEDs, a Hembra acodado M12, codificación: A, con 3 LEDs, longitud de cable: 5 m, para robótica y cadenas de arrastre | 54.75 | 1 | AF | Industrial Field Connectivity (IFC) | AF1 | AF1CDA | 1 | 1 | SÍ | PC |  | 300,90 | G | 30 | 225 | 220 | MM | 4055626063843 | 85444290 | PL | EC001855 | Imagen | Catálogo
1416140 | SAC-5P-M12MS/5,0-810/M12FS | Cable para sensores/actuadores | Cable para sensores/actuadores, 5-polos, PUR sin halógenos, resistente a salpicaduras de soldadura, naranja RAL 2003, Conector recta M12, codificación: A, a Hembra recta M12, codificación: A, longitud de cable: 5 m, para robótica y cadenas de arrastre | 48.2 | 1 | AF | Industrial Field Connectivity (IFC) | AF1 | AF1CDA | 1 | 1 | SÍ | PC |  | 300,50 | G | 20 | 180 | 180 | MM | 4055626063775 | 85444290 | PL | EC001855 | Imagen | Catálogo
1400908 | SAC-5P-M12MS/5,0-920/M12FSSHNC | Cable de sistema de bus | Cable de sistema de bus, CANopen®, DeviceNet™, 5-polos, PUR sin halógenos, rojo lila RAL 4001, apantallado, Conector recta M12, codificación: A, a Hembra recta M12, codificación: A, longitud de cable: 5 m, La pantalla no está colocada en el moleteado | 53.75 | 1 | AF | Industrial Field Connectivity (IFC) | AF1 | AF1CDD | 1 | 50 | NO | PC | F | 312,90 | G | 0 | 0 | 0 |  | 4046356513548 | 85444290 | PL | EC001855 | Imagen | Catálogo
1410470 | SAC-5P-M12MS/5,0-92X/M12FSSHOD | Cable de sistema de bus | Cable de sistema de bus, CANopen®, DeviceNet™, 5-polos, FRNC sin halógenos, negro, apantallado, Conector recta M12, codificación: A, a Hembra recta M12, codificación: A, longitud de cable: 5 m, para aplicaciones exteriores, con moleteado de acero inoxidable | 125.31 | 1 | AF | Industrial Field Connectivity (IFC) | AF1 | AF1CKD | 1 | 1 | NO | PC |  | 374,10 | G | 53 | 295 | 194 | MM | 4046356899062 | 85444290 | PL | EC001855 | Imagen | Catálogo
1669783 | SAC-5P-M12MS/5,0-PUR | Cable para sensores/actuadores | Cable para sensores/actuadores, 5-polos, PUR sin halógenos, negro grisáceo RAL 7021, Conector recta M12, codificación: A, a extremo de cable libre, longitud de cable: 5 m | 22.66 | 1 | AF | Industrial Field Connectivity (IFC) | AF1 | AF1CDA | 1 | 1 | NO | PC |  | 167,00 | G | 21 | 178 | 10 | MM | 4017918134686 | 85444290 | PL | EC001855 | Imagen | Catálogo
1459412 | SAC-5P-M12MS/5,0-PUR P SH5 | Cable para sensores/actuadores | Cable para sensores/actuadores, 5-polos, PUR sin halógenos, negro grisáceo RAL 7021, apantallado, Conector recta M12, codificación: A, a extremo de cable libre, longitud de cable: 5 m, con moleteado de plástico, Circuito: 1= BN, 2= WH, 3= BU, 4= BK, 5= SH | 37.47 | 1 | AF | Industrial Field Connectivity (IFC) | AF1 | AF1CDA | 1 | 100 | SÍ | PC | F | 199,50 | G | 0 | 0 | 0 |  | 4063151848392 | 85444290 | PL | EC001855 | Imagen | Catálogo
1439489 | SAC-5P-M12MS/5,0-PUR/AD-2L | Cable para sensores/actuadores | Cable para sensores/actuadores, 5-polos, PUR sin halógenos, negro grisáceo RAL 7021, Conector recta M12, codificación: A, a Conector de válvula AD (conmutador de presión), con 2 LEDs, longitud de cable: 5 m | 40.85 | 1 | AF | Industrial Field Connectivity (IFC) | AF1 | AF1DKA | 1 | 1 | SÍ | PC |  | 250,40 | G | 35 | 210 | 190 | MM | 4046356489263 | 85444290 | PL | EC001855 |  | Catálogo
1533615 | SAC-5P-M12MS/5,0-PUR/M12FS | Cable para sensores/actuadores | Cable para sensores/actuadores, 5-polos, PUR sin halógenos, negro grisáceo RAL 7021, Conector recta M12, codificación: A, a Hembra recta M12, codificación: A, longitud de cable: 5 m | 33.93 | 1 | AF | Industrial Field Connectivity (IFC) | AF1 | AF1CDA | 1 | 1 | NO | PC |  | 175,20 | G | 21 | 176 | 176 | MM | 4017918992156 | 85444290 | PL | EC001855 | Imagen | Catálogo
1050804 | SAC-5P-M12MS/5,0-PUR/M12FS VA | Cable para sensores/actuadores | Cable para sensores/actuadores, 5-polos, PUR sin halógenos, negro grisáceo RAL 7021, Conector recta M12, codificación: A, a Hembra recta M12, codificación: A, longitud de cable: 5 m, Moleteado de acero inoxidable | 46 | 1 | AF | Industrial Field Connectivity (IFC) | AF1 | AF1CDA | 1 | 50 | SÍ | PC | F | 173,90 | G | 0 | 0 | 0 |  | 4055626670355 | 85444290 | PL | EC001855 |  | Catálogo
1415677 | SAC-5P-M12MS/5,0-PVC | Cable para sensores/actuadores | Cable para sensores/actuadores, 5-polos, PVC, negro RAL 9005, Conector recta M12, codificación: A, a extremo de cable libre, longitud de cable: 5 m | 17.46 | 1 | AF | Industrial Field Connectivity (IFC) | AF1 | AF1CDA | 1 | 1 | SÍ | PC |  | 205,70 | G | 25 | 195 | 190 | MM | 4055626050386 | 85444290 | DE | EC001855 | Imagen | Catálogo
1879471 | SAC-5P-M12MS/5,0-PVC/M12FS VA | Sensor/actuator cable | Sensor/actuator cable | 36.23 | 1 | AF | Industrial Field Connectivity (IFC) | AF1 | AF1CDA | 1 | 50 | sí | PC | F | 220,00 | g | 0 | 0 | 0 | 0 | 4067923544901 | 85444290 | PL |  |  | Catálogo
1511051 | SAC-5P-M12MS/5,5-115 SO V2A | Cable para sensores/actuadores | Cable para sensores/actuadores, PUR sin halógenos, negro grisáceo RAL 7021, Conector recta M12, codificación: A, a extremo de cable libre, longitud de cable: 5,5 m | 37.4 | 1 | AF | Industrial Field Connectivity (IFC) | AF1 | AF1CDA | 5 | 50 | SÍ | PC | F | 213,52 | G | 193 | 271 | 114 | MM | 4017918903091 | 85444290 | PL | EC001855 |  | Catálogo
1411567 | SAC-5P-M12MS/5,5-PUR/M12FS SH5 | Cable para sensores/actuadores | Cable para sensores/actuadores, 5-polos, PUR sin halógenos, negro grisáceo RAL 7021, apantallado, Conector recta M12, codificación: A, a Hembra recta M12, codificación: A, longitud de cable: 5,5 m | 58.78 | 1 | AF | Industrial Field Connectivity (IFC) | AF1 | AF1CDA | 1 | 50 | SÍ | PC | F | 233,00 | G | 40 | 200 | 200 | MM | 4046356935111 | 85444290 | PL | EC001855 |  | Catálogo
1354042 | SAC-5P-M12MS/50,0-920/M12FS | Cable de sistema de bus | Cable de sistema de bus, CANopen®, DeviceNet™, 5-polos, PUR sin halógenos, rojo lila RAL 4001, apantallado, Conector recta M12, codificación: A, a Hembra recta M12, codificación: A, longitud de cable: 50 m | 356.95 | 1 | AF | Industrial Field Connectivity (IFC) | AF1 | AF1CKD | 1 | 10 | NO | PC | F | 2.882,00 | G | 0 | 0 | 0 |  | 4063151679521 | 85444290 | PL | EC001855 | Imagen | Catálogo
1402860 | SAC-5P-M12MS/50,0-PUR | Cable para sensores/actuadores | Cable para sensores/actuadores | 146.46 | 1 | AF | Industrial Field Connectivity (IFC) | AF1 | AF1CDA | 1 | 25 | NO | PC | F | 1.583,00 | G | 0 | 0 | 0 |  | 4046356633734 | 85444290 | PL | EC001855 |  | Catálogo
1404964 | SAC-5P-M12MS/50,0-PUR/M12FS SH | Cable para sensores/actuadores | Cable para sensores/actuadores, 5 polos, PUR sin halógenos, negro grisáceo RAL 7021, apantallado, conector macho recto M12, codificado A, en hembra de conexión recta M12, codificado A, longitud cable: 50 m | 251.16 | 1 | AF | Industrial Field Connectivity (IFC) | AF1 | AF1CKA | 1 | 25 | SÍ | PC | F | 2.166,50 | G | 0 | 0 | 0 |  | 4046356730044 | 85444290 | PL | EC001855 | Imagen | Catálogo
1401918 | SAC-5P-M12MS/5-920/M12FS W S | Cable para sensores/actuadores | Cable para sensores/actuadores | 82.07 | 1 | AF | Industrial Field Connectivity (IFC) | AF1 | AF1CDD | 8 | 48 | NO | PC | F | 290,50 | G | 150 | 398 | 299 | MM | 4046356578691 | 85444290 | PL | EC001855 |  | Catálogo
1400569 | SAC-5P-M12MS/5-PUR/M12FS VASH5 | Cable para sensores/actuadores | Cable para sensores/actuadores, 5-polos, PUR sin halógenos, negro grisáceo RAL 7021, apantallado, Conector recta M12, codificación: A, a Hembra recta M12, codificación: A, longitud de cable: 5 m | 66.75 | 1 | AF | Industrial Field Connectivity (IFC) | AF1 | AF1CDA | 1 | 50 | SÍ | PC | F | 202,40 | G | 0 | 0 | 0 |  | 4046356503785 | 85444290 | PL | EC001855 | Imagen | Catálogo
1401317 | SAC-5P-M12MS/5-PVC/M12FS SH VA | Cable para sensores/actuadores | Cable para sensores/actuadores, 5-polos, PVC, negro RAL 9005, apantallado, Conector recta M12, codificación: A, a Hembra recta M12, codificación: A, longitud de cable: 5 m | 59.07 | 1 | AF | Industrial Field Connectivity (IFC) | AF1 | AF1CKA | 1 | 50 | SÍ | PC |  | 317,10 | G | 20 | 200 | 200 | MM | 4046356548670 | 85444290 | PL | EC001855 |  | Catálogo
1178959 | SAC-5P-M12MS/60,0-PUR SH | Cable para sensores/actuadores | Cable para sensores/actuadores, 5-polos, PUR sin halógenos, negro grisáceo RAL 7021, apantallado, Conector recta M12, codificación: A, a extremo de cable libre, longitud de cable: 60 m | 254.66 | 1 | AF | Industrial Field Connectivity (IFC) | AF1 | AF1CKA | 1 | 1 | NO | PC | F | 2.586,00 | G | 0 | 0 | 0 |  | 4063151214036 | 85444290 | PL | EC001855 | Imagen | Catálogo
1665324 | SAC-5P-M12MS/60-920/M12FS | Cable de sistema de bus | Cable de sistema de bus, CANopen®, DeviceNet™, 5-polos, PUR sin halógenos, rojo lila RAL 4001, Conector recta M12, codificación: A, a Hembra recta M12, codificación: A, longitud de cable: 60 m | 400.76 | 1 | AF | Industrial Field Connectivity (IFC) | AF1 | AF1CKD | 1 | 10 | NO | PC | F | 3.441,00 | G | 0 | 0 | 0 |  | 4067923207264 | 85444290 | PL | EC001855 | Imagen | Catálogo
1799046 | SAC-5P-M12MS/65,0-920/M12FS | Cable de sistema de bus | Cable de sistema de bus, CANopen®, DeviceNet™, 5-polos, PUR sin halógenos, rojo lila RAL 4001, Conector recta M12, codificación: A, a Hembra recta M12, codificación: A, longitud de cable: 65 m | 442.6 | 1 | AF | Industrial Field Connectivity (IFC) | AF1 | AF1CKD | 1 | 5 | NO | PC | F | 3.813,09 | G | 0 | 0 | 0 |  | 4067923423619 | 85444290 | PL | EC001855 | Imagen | Catálogo
1419194 | SAC-5P-M12MS/6-92X/M12FSSHOD | Cable de sistema de bus | Cable de sistema de bus, CANopen®, DeviceNet™, 5-polos, FRNC sin halógenos, negro, apantallado, Conector recta M12, codificación: A, a Hembra recta M12, codificación: A, longitud de cable: 6 m, para aplicaciones exteriores, con moleteado de acero inoxidable | 147.79 | 1 | AF | Industrial Field Connectivity (IFC) | AF1 | AF1CKD | 1 | 25 | NO | PC | F | 441,70 | G | 0 | 0 | 0 |  | 4055626156996 | 85444290 | PL | EC001855 | Imagen | Catálogo
1425146 | SAC-5P-M12MS/7,2-28X/M12FS OD | Cable para sensores/actuadores | Cable para sensores/actuadores, 5-polos, PE-X sin halógenos, negro grisáceo RAL 7021, Conector recta M12, codificación: A, a Hembra recta M12, codificación: A, longitud de cable: 7,2 m, para aplicaciones exteriores, con moleteado de acero inoxidable | 70.81 | 1 | AF | Industrial Field Connectivity (IFC) | AF1 | AF1CDA | 1 | 50 | SÍ | PC | F | 504,50 | G | 0 | 0 | 0 |  | 4055626385631 | 85444290 | PL | EC001855 | Imagen | Catálogo
1070775 | SAC-5P-M12MS/7,2-92X/M12FSSHOD | Cable de sistema de bus | Cable de sistema de bus, CANopen®, 5-polos, FRNC sin halógenos, negro, apantallado, longitud de cable: 7,2 m, para aplicaciones exteriores | 151.29 | 1 | AF | Industrial Field Connectivity (IFC) | AF1 | AF1CKD | 1 | 50 | NO | PC | F | 520,00 | G | 0 | 0 | 0 |  | 4055626751320 | 85444290 | PL | EC001855 |  | Catálogo
1190268 | SAC-5P-M12MS/7,5-923/M12FS CAN | Cable de sistema de bus | Cable de sistema de bus, Conector enchufable sin apantallar | 72.64 | 1 | AF | Industrial Field Connectivity (IFC) | AF1 | AF1CDD | 1 | 50 | NO | PC | F | 473,65 | G | 0 | 0 | 0 |  | 4063151238896 | 85444290 | PL | EC001855 |  | Catálogo
1445059 | SAC-5P-M12MS/7,5-PUR/M12FSSH | Cable para sensores/actuadores | Cable para sensores/actuadores, 5-polos, PUR sin halógenos, negro grisáceo RAL 7021, apantallado (Advanced Shielding Technology), Conector recta M12, a Hembra recta M12, longitud de cable: 7,5 m | 65.57 | 1 | AF | Industrial Field Connectivity (IFC) | AF1 | AF1CKA | 1 | 50 | SÍ | PC | F | 360,00 | G | 0 | 0 | 0 |  | 4046356576673 | 85444290 | PL | EC001855 | Imagen | Catálogo
1413288 | SAC-5P-M12MS/75,0-923/M12FS | Cable de sistema de bus | Cable de sistema de bus, CANopen®, DeviceNet™, 5-polos, PUR sin halógenos, gris plata RAL 7001, apantallado, Conector recta M12 SPEEDCON, codificación: A, a Hembra recta M12 SPEEDCON, codificación: A, longitud de cable: 75 m | 499.44 | 1 | AF | Industrial Field Connectivity (IFC) | AF1 | AF1CDD | 1 | 10 | NO | PC | F | 4.453,00 | G | 0 | 0 | 0 |  | 4046356995559 | 85444290 | PL | EC001855 |  | Catálogo
1814183 | SAC-5P-M12MS/75,0-PUR SH | Cable para sensores/actuadores | Cable para sensores/actuadores | 344.02 | 1 | AF | Industrial Field Connectivity (IFC) | AF1 | AF1CKA | 1 | 5 | SÍ | PC | F | 3.320,45 | G | 0 | 0 | 0 |  | 4067923441170 | 85444290 | PL | EC001855 |  | Catálogo
1422414 | SAC-5P-M12MS/8,0-92X/M12FSSHOD | Cable para sensores/actuadores | Cable para sensores/actuadores | 176.51 | 1 | AF | Industrial Field Connectivity (IFC) | AF1 | AF1CKD | 1 | 50 | NO | PC | F | 570,70 | G | 0 | 0 | 0 |  | 4055626302638 | 85444290 | PL | EC001855 |  | Catálogo
1107927 | SAC-5P-M12MS/8,6-PUR/M12FS VA | Cable para sensores/actuadores | Cable para sensores/actuadores, 5-polos, PUR sin halógenos, negro grisáceo RAL 7021, Conector recta M12, codificación: A, a Hembra recta M12, codificación: A, longitud de cable: 8,6 m, Moleteado de acero inoxidable | 51.83 | 1 | AF | Industrial Field Connectivity (IFC) | AF1 | AF1CDA | 1 | 50 | SÍ | PC | F | 280,77 | G | 0 | 0 | 0 |  | 4063151010676 | 85444290 | PL | EC001855 | Imagen | Catálogo
1401999 | SAC-5P-M12MSB CAN TR | Resistencia de cierre | Resistencia de cierre CANopen®/DeviceNet™ M12 | 27.3 | 1 | AF | Industrial Field Connectivity (IFC) | AF1 | AF1GVX | 5 | 100 | NO | PC | F | 11,31 | G | 35 | 39 | 113 | MM | 4046356579025 | 85332100 | DE | EC000448 | Imagen | Catálogo
1432430 | SAC-5P-M12MSB/ 0,2-PUR/M12FS | Cable para sensores/actuadores | Cable para sensores/actuadores, 5-polos, PUR sin halógenos, negro grisáceo RAL 7021, Conector recta M12, codificación: B, a Hembra recta M12, longitud de cable: 0,2 m | 27.99 | 1 | AF | Industrial Field Connectivity (IFC) | AF1 | AF1CDA | 1 | 100 | SÍ | PC | F | 28,00 | G | 0 | 0 | 0 |  | 4063151804862 | 85444290 | PL | EC001855 | Imagen | Catálogo
1507162 | SAC-5P-M12MSB/ 0,3-900/M12FSB | Cable de sistema de bus | Cable de sistema de bus, INTERBUS (16 MBit/s), 5-polos, PUR sin halógenos, verde mayo RAL 6017, apantallado, Conector recta M12, codificación: B, a Hembra recta M12, codificación: B, longitud de cable: 0,3 m | 44.55 | 1 | AF | Industrial Field Connectivity (IFC) | AF1 | AF1CKB | 1 | 1 | NO | PC |  | 47,70 | G | 16 | 300 | 240 | MM | 4017918900014 | 85444290 | PL | EC001855 | Imagen | Catálogo
1571321 | SAC-5P-M12MSB/ 0,3-920/M12FSB | Cable de sistema de bus | Cable de sistema de bus, CANopen®, DeviceNet™, 5-polos, PUR sin halógenos, rojo lila RAL 4001, apantallado, Conector recta M12, codificación: B, a Hembra recta M12, codificación: B, longitud de cable: 0,3 m | 51.47 | 1 | AF | Industrial Field Connectivity (IFC) | AF1 | AF1CDD | 1 | 50 | NO | PC | F | 53,90 | G | 0 | 0 | 0 |  | 4046356353748 | 85444290 | PL | EC001855 |  | Catálogo
1507175 | SAC-5P-M12MSB/ 0,5-900/M12FSB | Cable de sistema de bus | Cable de sistema de bus, INTERBUS (16 MBit/s), 5-polos, PUR sin halógenos, verde mayo RAL 6017, apantallado, Conector recta M12, codificación: B, a Hembra recta M12, codificación: B, longitud de cable: 0,5 m | 46.91 | 1 | AF | Industrial Field Connectivity (IFC) | AF1 | AF1CKB | 1 | 1 | NO | PC |  | 71,60 | G | 15 | 302 | 244 | MM | 4017918900021 | 85444290 | PL | EC001855 | Imagen | Catálogo
1507188 | SAC-5P-M12MSB/ 1,0-900/M12FSB | Cable de sistema de bus | Cable de sistema de bus, INTERBUS (16 MBit/s), 5-polos, PUR sin halógenos, verde mayo RAL 6017, apantallado, Conector recta M12, codificación: B, a Hembra recta M12, codificación: B, longitud de cable: 1 m | 50.38 | 1 | AF | Industrial Field Connectivity (IFC) | AF1 | AF1CKB | 1 | 1 | NO | PC |  | 103,80 | G | 25 | 240 | 170 | MM | 4017918900038 | 85444290 | PL | EC001855 | Imagen | Catálogo
1571347 | SAC-5P-M12MSB/ 1,0-920/M12FSB | Cable de sistema de bus | Cable de sistema de bus, CANopen®, DeviceNet™, 5-polos, PUR sin halógenos, rojo lila RAL 4001, apantallado, Conector recta M12, codificación: B, a Hembra recta M12, codificación: B, longitud de cable: 1 m | 53.74 | 1 | AF | Industrial Field Connectivity (IFC) | AF1 | AF1CDD | 1 | 50 | NO | PC | F | 84,90 | G | 0 | 0 | 0 |  | 4046356353762 | 85444290 | PL | EC001855 |  | Catálogo
1079246 | SAC-5P-M12MSB/ 1,0-PUR P | Cable para sensores/actuadores | Cable para sensores/actuadores, 5-polos, PUR sin halógenos, negro grisáceo RAL 7021, Conector recta M12, codificación: B, a extremo de cable libre, longitud de cable: 1 m, con moleteado de plástico | 18.81 | 1 | AF | Industrial Field Connectivity (IFC) | AF1 | AF1CDA | 1 | 100 | SÍ | PC | F | 41,09 | G | 0 | 0 | 0 |  | 4055626798097 | 85444290 | PL | EC001855 |  | Catálogo
1507065 | SAC-5P-M12MSB/ 2,0-900 | Cable de sistema de bus | Cable de sistema de bus, INTERBUS (16 MBit/s), 5-polos, PUR sin halógenos, verde mayo RAL 6017, apantallado, Conector recta M12, codificación: B, a extremo de cable libre, longitud de cable: 2 m | 35.64 | 1 | AF | Industrial Field Connectivity (IFC) | AF1 | AF1CKB | 1 | 1 | NO | PC |  | 148,40 | G | 32 | 260 | 180 | MM | 4017918899936 | 85444290 | PL | EC001855 | Imagen | Catálogo
1507191 | SAC-5P-M12MSB/ 2,0-900/M12FSB | Cable de sistema de bus | Cable de sistema de bus, INTERBUS (16 MBit/s), 5-polos, PUR sin halógenos, verde mayo RAL 6017, apantallado, Conector recta M12, codificación: B, a Hembra recta M12, codificación: B, longitud de cable: 2 m | 57.34 | 1 | AF | Industrial Field Connectivity (IFC) | AF1 | AF1CKB | 1 | 1 | NO | PC |  | 162,00 | G | 25 | 303 | 175 | MM | 4017918900045 | 85444290 | PL | EC001855 | Imagen | Catálogo
1533233 | SAC-5P-M12MSB/ 3,0-900/M12FSB | Cable de sistema de bus | Cable de sistema de bus, INTERBUS, 5-polos, PUR sin halógenos, verde mayo RAL 6017, apantallado, Conector recta M12, codificación: B, a Hembra recta M12, codificación: B, longitud de cable: 3 m | 64.3 | 1 | AF | Industrial Field Connectivity (IFC) | AF1 | AF1CKB | 1 | 50 | NO | PC | F | 228,30 | G | 0 | 0 | 0 |  | 4017918991586 | 85444290 | PL | EC001855 | Imagen | Catálogo
1571363 | SAC-5P-M12MSB/ 4,0-920/M12FSB | Cable de sistema de bus | Cable de sistema de bus, CANopen®, DeviceNet™, 5-polos, PUR sin halógenos, rojo lila RAL 4001, apantallado, Conector recta M12, codificación: B, a Hembra recta M12, codificación: B, longitud de cable: 4 m | 73.14 | 1 | AF | Industrial Field Connectivity (IFC) | AF1 | AF1CDD | 1 | 50 | NO | PC | F | 262,30 | G | 50 | 185 | 185 | MM | 4046356353786 | 85444290 | PL | EC001855 |  | Catálogo
1507078 | SAC-5P-M12MSB/ 5,0-900 | Cable de sistema de bus | Cable de sistema de bus, INTERBUS (16 MBit/s), 5-polos, PUR sin halógenos, verde mayo RAL 6017, apantallado, Conector recta M12, codificación: B, a extremo de cable libre, longitud de cable: 5 m | 56.52 | 1 | AF | Industrial Field Connectivity (IFC) | AF1 | AF1CKB | 1 | 1 | NO | PC |  | 369,80 | G | 37 | 300 | 219 | MM | 4017918899943 | 85444290 | PL | EC001855 | Imagen | Catálogo
1507201 | SAC-5P-M12MSB/ 5,0-900/M12FSB | Cable de sistema de bus | Cable de sistema de bus, INTERBUS (16 MBit/s), 5-polos, PUR sin halógenos, verde mayo RAL 6017, apantallado, Conector recta M12, codificación: B, a Hembra recta M12, codificación: B, longitud de cable: 5 m | 78.23 | 1 | AF | Industrial Field Connectivity (IFC) | AF1 | AF1CKB | 1 | 1 | NO | PC |  | 375,70 | G | 46 | 205 | 190 | MM | 4017918900052 | 85444290 | PL | EC001855 | Imagen | Catálogo
1053256 | SAC-5P-M12MSB/ 5,0-PUR P | Cable para sensores/actuadores | Cable para sensores/actuadores, 5-polos, PUR sin halógenos, negro grisáceo RAL 7021, Conector recta M12, codificación: B, a extremo de cable libre, longitud de cable: 5 m, con moleteado de plástico | 29.22 | 1 | AF | Industrial Field Connectivity (IFC) | AF1 | AF1CDA | 1 | 100 | SÍ | PC | F | 161,45 | G | 0 | 0 | 0 |  | 4055626685090 | 85444290 | PL | EC001855 | Imagen | Catálogo
1521041 | SAC-5P-M12MSB/0,2-900/M12FSB | Cable de sistema de bus | Cable de sistema de bus, INTERBUS, 5-polos, PUR sin halógenos, verde mayo RAL 6017, apantallado, Conector recta M12, codificación: B, a Hembra recta M12, codificación: B, longitud de cable: 0,2 m | 44.84 | 1 | AF | Industrial Field Connectivity (IFC) | AF1 | AF1CKB | 1 | 1 | NO | PC |  | 52,20 | G | 15 | 285 | 15 | MM | 4017918945091 | 85444290 | PL | EC001855 | Imagen | Catálogo
1224310 | SAC-5P-M12MSB/0,3-920/M12MSB | Cable de red | Cable de red | 51.43 | 1 | AF | Industrial Field Connectivity (IFC) | AF1 | AF1CDD | 1 | 100 | NO | PC | F | 54,80 | G | 140 | 140 | 264 | MM | 4063151313821 | 85444290 | PL | EC001855 |  | Catálogo
1523264 | SAC-5P-M12MSB/1,45-PUR/M12FS | Cable para sensores/actuadores | Cable para sensores/actuadores, 5-polos, PUR sin halógenos, negro grisáceo RAL 7021, Conector recta M12, codificación: B, a Hembra recta M12, longitud de cable: 1,45 m | 30.96 | 1 | AF | Industrial Field Connectivity (IFC) | AF1 | AF1CDA | 1 | 100 | SÍ | PC | F | 62,90 | G | 0 | 0 | 0 |  | 4063151997878 | 85444290 | PL | EC001855 | Imagen | Catálogo
1507081 | SAC-5P-M12MSB/10,0-900 | Cable de sistema de bus | Cable de sistema de bus, INTERBUS (16 MBit/s), 5-polos, PUR sin halógenos, verde mayo RAL 6017, apantallado, Conector recta M12, codificación: B, a extremo de cable libre, longitud de cable: 10 m | 91.33 | 1 | AF | Industrial Field Connectivity (IFC) | AF1 | AF1CKB | 1 | 1 | NO | PC |  | 717,00 | G | 10 | 380 | 300 | MM | 4017918899950 | 85444290 | PL | EC001855 | Imagen | Catálogo
1507214 | SAC-5P-M12MSB/10,0-900/M12FSB | Cable de sistema de bus | Cable de sistema de bus, INTERBUS (16 MBit/s), 5-polos, PUR sin halógenos, verde mayo RAL 6017, apantallado, Conector recta M12, codificación: B, a Hembra recta M12, codificación: B, longitud de cable: 10 m | 113.03 | 1 | AF | Industrial Field Connectivity (IFC) | AF1 | AF1CKB | 1 | 1 | NO | PC |  | 722,70 | G | 61 | 295 | 211 | MM | 4017918900069 | 85444290 | PL | EC001855 | Imagen | Catálogo
1507227 | SAC-5P-M12MSB/15,0-900/M12FSB | Cable de sistema de bus | Cable de sistema de bus, INTERBUS (16 MBit/s), 5-polos, PUR sin halógenos, verde mayo RAL 6017, apantallado, Conector recta M12, codificación: B, a Hembra recta M12, codificación: B, longitud de cable: 15 m | 147.84 | 1 | AF | Industrial Field Connectivity (IFC) | AF1 | AF1CKB | 1 | 1 | NO | PC |  | 1.073,00 | G | 66 | 330 | 220 | MM | 4017918900076 | 85444290 | PL | EC001855 | Imagen | Catálogo
1674099 | SAC-5P-M12MSB/3,0-PUR | Cable para sensores/actuadores | Cable para sensores/actuadores, 5-polos, PUR sin halógenos, negro grisáceo RAL 7021, Conector recta M12, codificación: B, a extremo de cable libre, longitud de cable: 3 m | 23.41 | 1 | AF | Industrial Field Connectivity (IFC) | AF1 | AF1CDA | 1 | 50 | NO | PC | F | 145,60 | G | 0 | 0 | 0 |  | 4067923225305 | 85444290 | PL | EC001855 | Imagen | Catálogo
1307630 | SAC-5P-M12MSB/5,0-PUR/M12FSB P | Cable para sensores/actuadores | Cable para sensores/actuadores, 5-polos, PUR sin halógenos, negro grisáceo RAL 7021, Conector recta M12, codificación: B, a Hembra recta M12, codificación: B, longitud de cable: 5 m, con moleteado de plástico | 35.81 | 1 | AF | Industrial Field Connectivity (IFC) | AF1 | AF1CDA | 1 | 100 | SÍ | PC | F | 172,20 | G | 0 | 0 | 0 |  | 4063151557539 | 85444290 | PL | EC001855 | Imagen | Catálogo
1790707 | SAC-5P-M12MSK/ 0,3-PUR PE SH | Cable de potencia | Cable de potencia | 41.7 | 1 | AF | Industrial Field Connectivity (IFC) | AF1 | AF1CDQ | 1 | 50 | SÍ | PC | F | 100,60 | G | 0 | 0 | 0 |  | 4067923411418 | 85444290 | PL | EC001855 |  | Catálogo
1414866 | SAC-5P-M12MSK/ 1,5-PUR PE | Cable de potencia | Cable de potencia, 5-polos, PUR sin halógenos, negro grisáceo RAL 7021, Conector recta M12, codificación: K, a extremo de cable libre, longitud de cable: 1,5 m, para corriente alterna hasta 16 A/690 V, Conexión PE con Advanced Shielding Technology | 48.49 | 1 | AF | Industrial Field Connectivity (IFC) | AF1 | AF1CDQ | 1 | 1 | NO | PC |  | 279,00 | G | 36 | 230 | 215 | MM | 4055626034980 | 85444290 | PL | EC001855 | Imagen | Catálogo
1414867 | SAC-5P-M12MSK/ 1,5-PUR PE SH | Cable de potencia | Cable de potencia, 5-polos, PUR sin halógenos, naranja RAL 2003, apantallado (Advanced Shielding Technology), Conector recta M12, codificación: K, a extremo de cable libre, longitud de cable: 1,5 m, para corriente alterna hasta 16 A/690 V | 59.35 | 1 | AF | Industrial Field Connectivity (IFC) | AF1 | AF1CDQ | 1 | 1 | NO | PC |  | 344,53 | G | 34 | 201 | 208 | MM | 4055626034997 | 85444290 | PL | EC001855 | Imagen | Catálogo
1414868 | SAC-5P-M12MSK/ 1,5-PVC PE | Cable de potencia | Cable de potencia, 5-polos, PVC, negro grisáceo RAL 7021, Conector recta M12, codificación: K, a extremo de cable libre, longitud de cable: 1,5 m, para corriente alterna hasta 16 A/690 V | 42.54 | 1 | AF | Industrial Field Connectivity (IFC) | AF1 | AF1CDQ | 1 | 1 | NO | PC |  | 365,00 | G | 42 | 193 | 186 | MM | 4055626035000 | 85444290 | PL | EC001855 | Imagen | Catálogo
1414870 | SAC-5P-M12MSK/ 3,0-PUR PE | Cable de potencia | Cable de potencia, 5-polos, PUR sin halógenos, negro grisáceo RAL 7021, Conector recta M12, codificación: K, a extremo de cable libre, longitud de cable: 3 m, para corriente alterna hasta 16 A/690 V, Conexión PE con Advanced Shielding Technology | 67.25 | 1 | AF | Industrial Field Connectivity (IFC) | AF1 | AF1CDQ | 1 | 1 | NO | PC |  | 567,38 | G | 0 | 0 | 0 |  | 4055626035017 | 85444290 | PL | EC001855 | Imagen | Catálogo
1414871 | SAC-5P-M12MSK/ 3,0-PUR PE SH | Cable de potencia | Cable de potencia, 5-polos, PUR sin halógenos, naranja RAL 2003, apantallado (Advanced Shielding Technology), Conector recta M12, codificación: K, a extremo de cable libre, longitud de cable: 3 m, para corriente alterna hasta 16 A/690 V | 81.48 | 1 | AF | Industrial Field Connectivity (IFC) | AF1 | AF1CDQ | 1 | 1 | NO | PC |  | 627,30 | G | 38 | 212 | 214 | MM | 4055626035024 | 85444290 | PL | EC001855 | Imagen | Catálogo
1414872 | SAC-5P-M12MSK/ 3,0-PVC PE | Cable de potencia | Cable de potencia, 5-polos, PVC, negro grisáceo RAL 7021, Conector recta M12, codificación: K, a extremo de cable libre, longitud de cable: 3 m, para corriente alterna hasta 16 A/690 V | 55.22 | 1 | AF | Industrial Field Connectivity (IFC) | AF1 | AF1CDQ | 1 | 1 | NO | PC |  | 676,64 | G | 0 | 0 | 0 |  | 4055626035031 | 85444290 | PL | EC001855 | Imagen | Catálogo
1414875 | SAC-5P-M12MSK/ 5,0-PUR PE | Cable de potencia | Cable de potencia, 5-polos, PUR sin halógenos, negro grisáceo RAL 7021, Conector recta M12, codificación: K, a extremo de cable libre, longitud de cable: 5 m, para corriente alterna hasta 16 A/690 V, Conexión PE con Advanced Shielding Technology | 92.27 | 1 | AF | Industrial Field Connectivity (IFC) | AF1 | AF1CDQ | 1 | 1 | NO | PC |  | 900,10 | G | 52 | 235 | 215 | MM | 4055626035055 | 85444290 | PL | EC001855 | Imagen | Catálogo
1414876 | SAC-5P-M12MSK/ 5,0-PUR PE SH | Cable de potencia | Cable de potencia, 5-polos, PUR sin halógenos, naranja RAL 2003, apantallado (Advanced Shielding Technology), Conector recta M12, codificación: K, a extremo de cable libre, longitud de cable: 5 m, para corriente alterna hasta 16 A/690 V | 110.97 | 1 | AF | Industrial Field Connectivity (IFC) | AF1 | AF1CDQ | 1 | 1 | NO | PC |  | 1.020,73 | G | 50 | 236 | 248 | MM | 4055626035062 | 85444290 | PL | EC001855 | Imagen | Catálogo
1414877 | SAC-5P-M12MSK/ 5,0-PVC PE | Cable de potencia | Cable de potencia, 5-polos, PVC, negro grisáceo RAL 7021, Conector recta M12, codificación: K, a extremo de cable libre, longitud de cable: 5 m, para corriente alterna hasta 16 A/690 V | 72.21 | 1 | AF | Industrial Field Connectivity (IFC) | AF1 | AF1CDQ | 1 | 1 | NO | PC |  | 1.094,75 | G | 0 | 0 | 0 |  | 4055626035079 | 85444290 | PL | EC001855 | Imagen | Catálogo
1414879 | SAC-5P-M12MSK/10,0-PUR PE | Cable de potencia | Cable de potencia, 5-polos, PUR sin halógenos, negro grisáceo RAL 7021, Conector recta M12, codificación: K, a extremo de cable libre, longitud de cable: 10 m, para corriente alterna hasta 16 A/690 V, Conexión PE con Advanced Shielding Technology | 154.8 | 1 | AF | Industrial Field Connectivity (IFC) | AF1 | AF1CDQ | 1 | 1 | NO | PC |  | 1.794,00 | G | 40 | 260 | 260 | MM | 4055626035093 | 85444290 | PL | EC001855 | Imagen | Catálogo
1414880 | SAC-5P-M12MSK/10,0-PUR PE SH | Cable de potencia | Cable de potencia, 5-polos, PUR sin halógenos, naranja RAL 2003, apantallado (Advanced Shielding Technology), Conector recta M12, codificación: K, a extremo de cable libre, longitud de cable: 10 m, para corriente alterna hasta 16 A/690 V | 184.72 | 1 | AF | Industrial Field Connectivity (IFC) | AF1 | AF1CDQ | 1 | 1 | NO | PC |  | 1.986,73 | G | 80 | 250 | 260 | MM | 4055626035109 | 85444290 | PL | EC001855 | Imagen | Catálogo
1414881 | SAC-5P-M12MSK/10,0-PVC PE | Cable de potencia | Cable de potencia, 5-polos, PVC, negro grisáceo RAL 7021, Conector recta M12, codificación: K, a extremo de cable libre, longitud de cable: 10 m, para corriente alterna hasta 16 A/690 V | 114.69 | 1 | AF | Industrial Field Connectivity (IFC) | AF1 | AF1CDQ | 1 | 1 | NO | PC |  | 2.140,03 | G | 0 | 0 | 0 |  | 4055626035116 | 85444290 | PL | EC001855 | Imagen | Catálogo
1414883 | SAC-5P-M12MSL/ 1,5-280 FE | Cable de potencia | Cable de potencia, 5-polos, PUR sin halógenos, gris RAL 7001, Conector recta M12, codificación: L, a extremo de cable libre, longitud de cable: 1,5 m, para corriente continua hasta 16 A / 63 V | 44.42 | 1 | AF | Industrial Field Connectivity (IFC) | AF1 | AF1CDP | 1 | 1 | NO | PC |  | 282,20 | G | 30 | 223 | 183 | MM | 4055626035130 | 85444290 | PL | EC001855 | Imagen | Catálogo
1414884 | SAC-5P-M12MSL/ 1,5-280 FE SH | Cable de potencia | Cable de potencia, 5-polos, PUR sin halógenos, gris RAL 7001, apantallado (Advanced Shielding Technology), Conector recta M12, codificación: L, a extremo de cable libre, longitud de cable: 1,5 m, para corriente continua hasta 16 A / 63 V | 56.46 | 1 | AF | Industrial Field Connectivity (IFC) | AF1 | AF1CDP | 1 | 1 | NO | PC |  | 354,00 | G | 60 | 181 | 201 | MM | 4055626035147 | 85444290 | PL | EC001855 | Imagen | Catálogo
1424593 | SAC-5P-M12MSL/ 1,5-290 FE | Cable de potencia | Cable de potencia, 5-polos, PUR sin halógenos, gris RAL 7001, Conector recta M12, codificación: L, a extremo de cable libre, longitud de cable: 1,5 m, para corriente continua hasta 12 A/63 V | 40.23 | 1 | AF | Industrial Field Connectivity (IFC) | AF1 | AF1CDP | 1 | 1 | NO | PC |  | 214,50 | G | 15 | 220 | 190 | MM | 4055626375182 | 85444290 | PL | EC001855 | Imagen | Catálogo
1414885 | SAC-5P-M12MSL/ 1,5-500 FE | Cable de potencia | Cable de potencia, 5-polos, PVC, gris RAL 7001, Conector recta M12, codificación: L, a extremo de cable libre, longitud de cable: 1,5 m, para corriente continua hasta 16 A / 63 V | 41.06 | 1 | AF | Industrial Field Connectivity (IFC) | AF1 | AF1CDP | 1 | 1 | NO | PC |  | 337,50 | G | 0 | 0 | 0 |  | 4055626035154 | 85444290 | PL | EC001855 | Imagen | Catálogo
1414886 | SAC-5P-M12MSL/ 1,5-500 FE SH | Cable de potencia | Cable de potencia, 5-polos, PVC, gris RAL 7001, apantallado (Advanced Shielding Technology), Conector recta M12, codificación: L, a extremo de cable libre, longitud de cable: 1,5 m, para corriente continua hasta 16 A / 63 V | 51.56 | 1 | AF | Industrial Field Connectivity (IFC) | AF1 | AF1CDP | 1 | 1 | NO | PC | F | 392,00 | G | 54 | 180 | 208 | MM | 4055626035161 | 85444290 | PL | EC001855 | Imagen | Catálogo
1424609 | SAC-5P-M12MSL/ 1,5-510 FE | Cable de potencia | Cable de potencia, 5-polos, PVC, gris RAL 7001, Conector recta M12, codificación: L, a extremo de cable libre, longitud de cable: 1,5 m, para corriente continua hasta 12 A/63 V | 37.34 | 1 | AF | Industrial Field Connectivity (IFC) | AF1 | AF1CDP | 1 | 1 | NO | PC |  | 246,90 | G | 62 | 193 | 182 | MM | 4055626375342 | 85444290 | PL | EC001855 | Imagen | Catálogo
1414887 | SAC-5P-M12MSL/ 3,0-280 FE | Cable de potencia | Cable de potencia, 5-polos, PUR sin halógenos, gris RAL 7001, Conector recta M12, codificación: L, a extremo de cable libre, longitud de cable: 3 m, para corriente continua hasta 16 A / 63 V | 60.41 | 1 | AF | Industrial Field Connectivity (IFC) | AF1 | AF1CDP | 1 | 1 | NO | PC |  | 547,40 | G | 0 | 0 | 0 |  | 4055626035178 | 85444290 | PL | EC001855 | Imagen | Catálogo
1414888 | SAC-5P-M12MSL/ 3,0-280 FE SH | Cable de potencia | Cable de potencia, 5-polos, PUR sin halógenos, gris RAL 7001, apantallado (Advanced Shielding Technology), Conector recta M12, codificación: L, a extremo de cable libre, longitud de cable: 3 m, para corriente continua hasta 16 A / 63 V | 75.34 | 1 | AF | Industrial Field Connectivity (IFC) | AF1 | AF1CDP | 1 | 1 | NO | PC |  | 655,10 | G | 0 | 0 | 0 |  | 4055626035185 | 85444290 | PL | EC001855 | Imagen | Catálogo
1424594 | SAC-5P-M12MSL/ 3,0-290 FE | Cable de potencia | Cable de potencia, 5-polos, PUR sin halógenos, gris RAL 7001, Conector recta M12, codificación: L, a extremo de cable libre, longitud de cable: 3 m, para corriente continua hasta 12 A/63 V | 51.92 | 1 | AF | Industrial Field Connectivity (IFC) | AF1 | AF1CDP | 1 | 1 | NO | PC |  | 392,00 | G | 0 | 0 | 0 |  | 4055626375199 | 85444290 | PL | EC001855 | Imagen | Catálogo
1414889 | SAC-5P-M12MSL/ 3,0-500 FE | Cable de potencia | Cable de potencia, 5-polos, PVC, gris RAL 7001, Conector recta M12, codificación: L, a extremo de cable libre, longitud de cable: 3 m, para corriente continua hasta 16 A / 63 V | 53.51 | 1 | AF | Industrial Field Connectivity (IFC) | AF1 | AF1CDP | 1 | 1 | NO | PC |  | 643,70 | G | 30 | 250 | 250 | MM | 4055626035192 | 85444290 | PL | EC001855 | Imagen | Catálogo
1424610 | SAC-5P-M12MSL/ 3,0-510 FE | Cable de potencia | Cable de potencia, 5-polos, PVC, gris RAL 7001, Conector recta M12, codificación: L, a extremo de cable libre, longitud de cable: 3 m, para corriente continua hasta 12 A/63 V | 46.25 | 1 | AF | Industrial Field Connectivity (IFC) | AF1 | AF1CDP | 1 | 1 | NO | PC |  | 452,30 | G | 0 | 0 | 0 |  | 4055626375359 | 85444290 | PL | EC001855 | Imagen | Catálogo
1414891 | SAC-5P-M12MSL/ 5,0-280 FE | Cable de potencia | Cable de potencia, 5-polos, PUR sin halógenos, gris RAL 7001, Conector recta M12, codificación: L, a extremo de cable libre, longitud de cable: 5 m, para corriente continua hasta 16 A / 63 V | 81.77 | 1 | AF | Industrial Field Connectivity (IFC) | AF1 | AF1CDP | 1 | 1 | NO | PC |  | 841,00 | G | 0 | 0 | 0 |  | 4055626035215 | 85444290 | PL | EC001855 | Imagen | Catálogo
1414892 | SAC-5P-M12MSL/ 5,0-280 FE SH | Cable de potencia | Cable de potencia, 5-polos, PUR sin halógenos, gris RAL 7001, apantallado (Advanced Shielding Technology), Conector recta M12, codificación: L, a extremo de cable libre, longitud de cable: 5 m, para corriente continua hasta 16 A / 63 V | 100.53 | 1 | AF | Industrial Field Connectivity (IFC) | AF1 | AF1CDP | 1 | 1 | NO | PC |  | 1.071,66 | G | 0 | 0 | 0 |  | 4055626035222 | 85444290 | PL | EC001855 | Imagen | Catálogo
1424595 | SAC-5P-M12MSL/ 5,0-290 FE | Cable de potencia | Cable de potencia, 5-polos, PUR sin halógenos, gris RAL 7001, Conector recta M12, codificación: L, a extremo de cable libre, longitud de cable: 5 m, para corriente continua hasta 12 A/63 V | 67.61 | 1 | AF | Industrial Field Connectivity (IFC) | AF1 | AF1CDP | 1 | 1 | NO | PC |  | 645,60 | G | 90 | 260 | 220 | MM | 4055626375205 | 85444290 | PL | EC001855 | Imagen | Catálogo
1414893 | SAC-5P-M12MSL/ 5,0-500 FE | Cable de potencia | Cable de potencia, 5-polos, PVC, gris RAL 7001, Conector recta M12, codificación: L, a extremo de cable libre, longitud de cable: 5 m, para corriente continua hasta 16 A / 63 V | 70.27 | 1 | AF | Industrial Field Connectivity (IFC) | AF1 | AF1CDP | 1 | 1 | NO | PC |  | 1.067,97 | G | 0 | 0 | 0 |  | 4055626035239 | 85444290 | PL | EC001855 | Imagen | Catálogo
1424611 | SAC-5P-M12MSL/ 5,0-510 FE | Cable de potencia | Cable de potencia, 5-polos, PVC, gris RAL 7001, Conector recta M12, codificación: L, a extremo de cable libre, longitud de cable: 5 m, para corriente continua hasta 12 A/63 V | 58.17 | 1 | AF | Industrial Field Connectivity (IFC) | AF1 | AF1CDP | 1 | 1 | NO | PC |  | 727,30 | G | 35 | 210 | 210 | MM | 4055626375366 | 85444290 | PL | EC001855 | Imagen | Catálogo
1425009 | SAC-5P-M12MSL/0,3-280/FSL FE | Cable de potencia | Cable de potencia, 5-polos, PUR sin halógenos, gris RAL 7001, Conector recta M12, codificación: L, a Hembra recta M12, codificación: L, longitud de cable: 0,3 m, para corriente continua hasta 16 A / 63 V | 60.65 | 1 | AF | Industrial Field Connectivity (IFC) | AF1 | AF1CDP | 1 | 1 | NO | PC |  | 99,00 | G | 20 | 440 | 20 | MM | 4055626382869 | 85444290 | PL | EC001855 | Imagen | Catálogo
1425017 | SAC-5P-M12MSL/0,3-290/FSL FE | Cable de potencia | Cable de potencia, 5-polos, PUR sin halógenos, gris RAL 7001, Conector recta M12, codificación: L, a Hembra recta M12, codificación: L, longitud de cable: 0,3 m, para corriente continua hasta 12 A/63 V | 59.82 | 1 | AF | Industrial Field Connectivity (IFC) | AF1 | AF1CDP | 1 | 1 | NO | PC |  | 81,40 | G | 0 | 0 | 0 |  | 4055626383545 | 85444290 | PL | EC001855 | Imagen | Catálogo
1425013 | SAC-5P-M12MSL/0,3-500/FSL FE | Cable de potencia | Cable de potencia, 5-polos, PVC, gris RAL 7001, Conector recta M12, codificación: L, a Hembra recta M12, codificación: L, longitud de cable: 0,3 m, para corriente continua hasta 16 A / 63 V | 59.94 | 1 | AF | Industrial Field Connectivity (IFC) | AF1 | AF1CDP | 1 | 1 | NO | PC |  | 109,00 | G | 0 | 0 | 0 |  | 4055626383507 | 85444290 | PL | EC001855 | Imagen | Catálogo
1425021 | SAC-5P-M12MSL/0,3-510/FSL FE | Cable de potencia | Cable de potencia, 5-polos, PVC, gris RAL 7001, Conector recta M12, codificación: L, a Hembra recta M12, codificación: L, longitud de cable: 0,3 m, para corriente continua hasta 12 A/63 V | 59.23 | 1 | AF | Industrial Field Connectivity (IFC) | AF1 | AF1CDP | 1 | 1 | NO | PC |  | 87,80 | G | 0 | 0 | 0 |  | 4055626383583 | 85444290 | PL | EC001855 | Imagen | Catálogo
1425010 | SAC-5P-M12MSL/0,6-280/FSL FE | Cable de potencia | Cable de potencia, 5-polos, PUR sin halógenos, gris RAL 7001, Conector recta M12, codificación: L, a Hembra recta M12, codificación: L, longitud de cable: 0,6 m, para corriente continua hasta 16 A / 63 V | 63.83 | 1 | AF | Industrial Field Connectivity (IFC) | AF1 | AF1CDP | 1 | 1 | NO | PC |  | 151,20 | G | 20 | 160 | 140 | MM | 4055626382876 | 85444290 | PL | EC001855 | Imagen | Catálogo
1425018 | SAC-5P-M12MSL/0,6-290/FSL FE | Cable de potencia | Cable de potencia, 5-polos, PUR sin halógenos, gris RAL 7001, Conector recta M12, codificación: L, a Hembra recta M12, codificación: L, longitud de cable: 0,6 m, para corriente continua hasta 12 A/63 V | 62.18 | 1 | AF | Industrial Field Connectivity (IFC) | AF1 | AF1CDP | 1 | 1 | NO | PC |  | 117,30 | G | 19 | 320 | 160 | MM | 4055626383552 | 85444290 | PL | EC001855 | Imagen | Catálogo
1425014 | SAC-5P-M12MSL/0,6-500/FSL FE | Cable de potencia | Cable de potencia, 5-polos, PVC, gris RAL 7001, Conector recta M12, codificación: L, a Hembra recta M12, codificación: L, longitud de cable: 0,6 m, para corriente continua hasta 16 A / 63 V | 61.94 | 1 | AF | Industrial Field Connectivity (IFC) | AF1 | AF1CDP | 1 | 1 | NO | PC |  | 195,99 | G | 0 | 0 | 0 |  | 4055626383514 | 85444290 | PL | EC001855 | Imagen | Catálogo
1425022 | SAC-5P-M12MSL/0,6-510/FSL FE | Cable de potencia | Cable de potencia, 5-polos, PVC, gris RAL 7001, Conector recta M12, codificación: L, a Hembra recta M12, codificación: L, longitud de cable: 0,6 m, para corriente continua hasta 12 A/63 V | 61.07 | 1 | AF | Industrial Field Connectivity (IFC) | AF1 | AF1CDP | 1 | 1 | NO | PC |  | 129,20 | G | 20 | 190 | 190 | MM | 4055626383590 | 85444290 | PL | EC001855 | Imagen | Catálogo
1289465 | SAC-5P-M12MSL/1,0-280/FSL FE | Cable de potencia | Cable de potencia, PUR sin halógenos, gris RAL 7001, Conector recta M12, codificación: L, a Hembra recta M12, codificación: L, para corriente continua hasta 16 A / 63 V | 70.8 | 1 | AF | Industrial Field Connectivity (IFC) | AF1 | AF1CDP | 1 | 1 | NO | PC | F | 214,40 | G | 0 | 0 | 0 |  | 4063151520342 | 85444290 | PL | EC001855 |  | Catálogo
1913453 | SAC-5P-M12MSL/1,0-290/FSL FE | Power cable | Power cable, 5-position, PUR halogen-free, gray RAL 7001, Plug straight M12, coding: L, on Socket straight M12, coding: L, cable length: 1 m, For direct current up to 12 A/63 V | 64.52 | 1 | AF | Industrial Field Connectivity (IFC) | AF1 | AF1CDP | 1 | 1 | NO | PC | F | 22,22 | g | 0 | 0 | 0 | 0 | 4067923626096 | 85444290 | PL |  |  | Catálogo
1425011 | SAC-5P-M12MSL/1,5-280/FSL FE | Cable de potencia | Cable de potencia, 5-polos, PUR sin halógenos, gris RAL 7001, Conector recta M12, codificación: L, a Hembra recta M12, codificación: L, longitud de cable: 1,5 m, para corriente continua hasta 16 A / 63 V | 73.45 | 1 | AF | Industrial Field Connectivity (IFC) | AF1 | AF1CDP | 1 | 1 | NO | PC |  | 309,76 | G | 0 | 0 | 0 |  | 4055626382883 | 85444290 | PL | EC001855 | Imagen | Catálogo
1425019 | SAC-5P-M12MSL/1,5-290/FSL FE | Cable de potencia | Cable de potencia, 5-polos, PUR sin halógenos, gris RAL 7001, Conector recta M12, codificación: L, a Hembra recta M12, codificación: L, longitud de cable: 1,5 m, para corriente continua hasta 12 A/63 V | 69.26 | 1 | AF | Industrial Field Connectivity (IFC) | AF1 | AF1CDP | 1 | 1 | NO | PC |  | 230,70 | G | 42 | 191 | 215 | MM | 4055626383569 | 85444290 | PL | EC001855 | Imagen | Catálogo
1425015 | SAC-5P-M12MSL/1,5-500/FSL FE | Cable de potencia | Cable de potencia, 5-polos, PVC, gris RAL 7001, Conector recta M12, codificación: L, a Hembra recta M12, codificación: L, longitud de cable: 1,5 m, para corriente continua hasta 16 A / 63 V | 70.09 | 1 | AF | Industrial Field Connectivity (IFC) | AF1 | AF1CDP | 1 | 1 | NO | PC |  | 350,80 | G | 0 | 0 | 0 |  | 4055626383521 | 85444290 | PL | EC001855 | Imagen | Catálogo
1425023 | SAC-5P-M12MSL/1,5-510/FSL FE | Cable de potencia | Cable de potencia, 5-polos, PVC, gris RAL 7001, Conector recta M12, codificación: L, a Hembra recta M12, codificación: L, longitud de cable: 1,5 m, para corriente continua hasta 12 A/63 V | 66.37 | 1 | AF | Industrial Field Connectivity (IFC) | AF1 | AF1CDP | 1 | 1 | NO | PC |  | 258,00 | G | 0 | 0 | 0 |  | 4055626383606 | 85444290 | PL | EC001855 | Imagen | Catálogo
1414895 | SAC-5P-M12MSL/10,0-280 FE | Cable de potencia | Cable de potencia, 5-polos, PUR sin halógenos, gris RAL 7001, Conector recta M12, codificación: L, a extremo de cable libre, longitud de cable: 10 m, para corriente continua hasta 16 A / 63 V | 135.16 | 1 | AF | Industrial Field Connectivity (IFC) | AF1 | AF1CDP | 1 | 1 | NO | PC |  | 1.657,00 | G | 0 | 0 | 0 |  | 4055626035253 | 85444290 | PL | EC001855 | Imagen | Catálogo
1414896 | SAC-5P-M12MSL/10,0-280 FE SH | Cable de potencia | Cable de potencia, 5-polos, PUR sin halógenos, gris RAL 7001, apantallado (Advanced Shielding Technology), Conector recta M12, codificación: L, a extremo de cable libre, longitud de cable: 10 m, para corriente continua hasta 16 A / 63 V | 163.59 | 1 | AF | Industrial Field Connectivity (IFC) | AF1 | AF1CDP | 1 | 1 | NO | PC |  | 2.083,48 | G | 0 | 0 | 0 |  | 4055626035260 | 85444290 | PL | EC001855 | Imagen | Catálogo
1424596 | SAC-5P-M12MSL/10,0-290 FE | Cable de potencia | Cable de potencia, 5-polos, PUR sin halógenos, gris RAL 7001, Conector recta M12, codificación: L, a extremo de cable libre, longitud de cable: 10 m, para corriente continua hasta 12 A/63 V | 106.84 | 1 | AF | Industrial Field Connectivity (IFC) | AF1 | AF1CDP | 1 | 1 | NO | PC |  | 1.271,64 | G | 0 | 0 | 0 |  | 4055626375212 | 85444290 | PL | EC001855 | Imagen | Catálogo
1276418 | SAC-5P-M12MSL/10,0-290/FSL FE | Cable de potencia | Cable de potencia, 5-polos, PUR sin halógenos, gris RAL 7001, Conector recta M12, codificación: L, a Hembra recta M12, codificación: L, longitud de cable: 10 m, para corriente continua hasta 12 A/63 V | 137.05 | 1 | AF | Industrial Field Connectivity (IFC) | AF1 | AF1CDP | 1 | 1 | NO | PC | F | 1.269,80 | G | 0 | 0 | 0 |  | 4063151470623 | 85444290 | PL | EC001855 | Imagen | Catálogo
1414897 | SAC-5P-M12MSL/10,0-500 FE | Cable de potencia | Cable de potencia, 5-polos, PVC, gris RAL 7001, Conector recta M12, codificación: L, a extremo de cable libre, longitud de cable: 10 m, para corriente continua hasta 16 A / 63 V | 112.15 | 1 | AF | Industrial Field Connectivity (IFC) | AF1 | AF1CDP | 1 | 1 | NO | PC |  | 2.084,42 | G | 0 | 0 | 0 |  | 4055626035277 | 85444290 | PL | EC001855 | Imagen | Catálogo
1424612 | SAC-5P-M12MSL/10,0-510 FE | Cable de potencia | Cable de potencia, 5-polos, PVC, gris RAL 7001, Conector recta M12, codificación: L, a extremo de cable libre, longitud de cable: 10 m, para corriente continua hasta 12 A/63 V | 87.96 | 1 | AF | Industrial Field Connectivity (IFC) | AF1 | AF1CDP | 1 | 1 | NO | PC |  | 1.449,00 | G | 62 | 267 | 288 | MM | 4055626375373 | 85444290 | PL | EC001855 | Imagen | Catálogo
1296214 | SAC-5P-M12MSL/10-280/FSL FE | Cable de potencia | Cable de potencia, 5-polos, PUR sin halógenos, gris RAL 7001, Conector recta M12, codificación: L, a Hembra recta M12, codificación: L, longitud de cable: 10 m, para corriente continua hasta 16 A / 63 V | 164.53 | 1 | AF | Industrial Field Connectivity (IFC) | AF1 | AF1CDP | 1 | 25 | NO | PC | F | 1.673,50 | G | 0 | 0 | 0 |  | 4063151532987 | 85444290 | PL | EC001855 | Imagen | Catálogo
1276472 | SAC-5P-M12MSL/12,0-290/FSL FE | Cable de potencia | Cable de potencia, 5-polos, PUR sin halógenos, gris RAL 7001, Conector recta M12, codificación: L, a Hembra recta M12, codificación: L, longitud de cable: 12 m, para corriente continua hasta 12 A/63 V | 152.82 | 1 | AF | Industrial Field Connectivity (IFC) | AF1 | AF1CDP | 1 | 25 | NO | PC | F | 1.521,80 | G | 0 | 0 | 0 |  | 4063151470395 | 85444290 | PL | EC001855 | Imagen | Catálogo
1174409 | SAC-5P-M12MSL/15,0-280 FE SH | Cable de potencia | Cable de potencia, 5-polos, PUR sin halógenos, gris RAL 7001, apantallado (Advanced Shielding Technology), Conector recta M12, codificación: L, a extremo de cable libre, longitud de cable: 15 m, para corriente continua hasta 16 A / 63 V | 226.98 | 1 | AF | Industrial Field Connectivity (IFC) | AF1 | AF1CDP | 1 | 25 | NO | PC | F | 3.012,00 | G | 0 | 0 | 0 |  | 4063151202712 | 85444290 | PL | EC001855 |  | Catálogo
1285687 | SAC-5P-M12MSL/15,0-280/FSL FE | Cable de potencia | Cable de potencia, 5-polos, PUR sin halógenos, gris RAL 7001, Conector recta M12, codificación: L, a Hembra recta M12, codificación: L, longitud de cable: 15 m, para corriente continua hasta 16 A / 63 V | 217.24 | 1 | AF | Industrial Field Connectivity (IFC) | AF1 | AF1CDP | 1 | 25 | NO | PC | F | 2.487,00 | G | 0 | 0 | 0 |  | 4063151492649 | 85444290 | PL | EC001855 | Imagen | Catálogo
1296154 | SAC-5P-M12MSL/2,0-280/FSL FE | Cable de potencia | Cable de potencia, 5-polos, PUR sin halógenos, gris RAL 7001, Conector recta M12, codificación: L, a Hembra recta M12, codificación: L, longitud de cable: 2 m, para corriente continua hasta 16 A / 63 V | 81.23 | 1 | AF | Industrial Field Connectivity (IFC) | AF1 | AF1CDP | 1 | 25 | NO | PC | F | 380,70 | G | 0 | 0 | 0 |  | 4063151532970 | 85444290 | PL | EC001855 | Imagen | Catálogo
1913454 | SAC-5P-M12MSL/2,0-290/FSL FE | Power cable | Power cable, 5-position, PUR halogen-free, gray RAL 7001, Plug straight M12, coding: L, on Socket straight M12, coding: L, cable length: 2 m, For direct current up to 12 A/63 V | 72.45 | 1 | AF | Industrial Field Connectivity (IFC) | AF1 | AF1CDP | 1 | 1 | NO | PC | F | 22,22 | g | 0 | 0 | 0 | 0 | 4067923627222 | 85444290 | PL |  |  | Catálogo
1285699 | SAC-5P-M12MSL/20,0-280/FSL FE | Cable de potencia | Cable de potencia, 5-polos, PUR sin halógenos, gris RAL 7001, Conector recta M12, codificación: L, a Hembra recta M12, codificación: L, longitud de cable: 20 m, para corriente continua hasta 16 A / 63 V | 269.45 | 1 | AF | Industrial Field Connectivity (IFC) | AF1 | AF1CDP | 25 | 25 | NO | PC | F | 3.308,00 | G | 0 | 0 | 0 |  | 4063151493615 | 85444290 | PL | EC001855 | Imagen | Catálogo
1296222 | SAC-5P-M12MSL/25,0-280/FSL FE | Cable de potencia | Cable de potencia, Conector recta M12, codificación: L, a Hembra recta M12, codificación: L, para corriente continua hasta 16 A / 63 V | 321.68 | 1 | AF | Industrial Field Connectivity (IFC) | AF1 | AF1CDP | 1 | 25 | NO | PC | F | 4.119,00 | G | 0 | 0 | 0 |  | 4063151532093 | 85444290 | PL | EC001855 |  | Catálogo
1425012 | SAC-5P-M12MSL/3,0-280/FSL FE | Cable de potencia | Cable de potencia, 5-polos, PUR sin halógenos, gris RAL 7001, Conector recta M12, codificación: L, a Hembra recta M12, codificación: L, longitud de cable: 3 m, para corriente continua hasta 16 A / 63 V | 89.43 | 1 | AF | Industrial Field Connectivity (IFC) | AF1 | AF1CDP | 1 | 1 | NO | PC |  | 536,00 | G | 33 | 240 | 220 | MM | 4055626382890 | 85444290 | PL | EC001855 | Imagen | Catálogo
1425020 | SAC-5P-M12MSL/3,0-290/FSL FE | Cable de potencia | Cable de potencia, 5-polos, PUR sin halógenos, gris RAL 7001, Conector recta M12, codificación: L, a Hembra recta M12, codificación: L, longitud de cable: 3 m, para corriente continua hasta 12 A/63 V | 80.94 | 1 | AF | Industrial Field Connectivity (IFC) | AF1 | AF1CDP | 1 | 1 | NO | PC |  | 413,80 | G | 0 | 0 | 0 |  | 4055626383576 | 85444290 | PL | EC001855 | Imagen | Catálogo
1425016 | SAC-5P-M12MSL/3,0-500/FSL FE | Cable de potencia | Cable de potencia, 5-polos, PVC, gris RAL 7001, Conector recta M12, codificación: L, a Hembra recta M12, codificación: L, longitud de cable: 3 m, para corriente continua hasta 16 A / 63 V | 82.53 | 1 | AF | Industrial Field Connectivity (IFC) | AF1 | AF1CDP | 1 | 1 | NO | PC |  | 671,50 | G | 30 | 200 | 200 | MM | 4055626383538 | 85444290 | PL | EC001855 | Imagen | Catálogo
1425024 | SAC-5P-M12MSL/3,0-510/FSL FE | Cable de potencia | Cable de potencia, 5-polos, PVC, gris RAL 7001, Conector recta M12, codificación: L, a Hembra recta M12, codificación: L, longitud de cable: 3 m, para corriente continua hasta 12 A/63 V | 75.28 | 1 | AF | Industrial Field Connectivity (IFC) | AF1 | AF1CDP | 1 | 1 | NO | PC |  | 457,40 | G | 0 | 0 | 0 |  | 4055626383613 | 85444290 | PL | EC001855 | Imagen | Catálogo
1296232 | SAC-5P-M12MSL/30,0-280/FSL FE | Cable de potencia | Cable de potencia, Conector recta M12, codificación: L, a Hembra recta M12, codificación: L, para corriente continua hasta 16 A / 63 V | 373.88 | 1 | AF | Industrial Field Connectivity (IFC) | AF1 | AF1CDP | 1 | 1 | NO | PC | F | 4.881,00 | G | 0 | 0 | 0 |  | 4063151532994 | 85444290 | PL | EC001855 |  | Catálogo
1296157 | SAC-5P-M12MSL/4,0-280/FSL FE | Cable de potencia | Cable de potencia, 5-polos, PUR sin halógenos, gris RAL 7001, Conector recta M12, codificación: L, a Hembra recta M12, codificación: L, longitud de cable: 4 m, para corriente continua hasta 16 A / 63 V | 102.05 | 1 | AF | Industrial Field Connectivity (IFC) | AF1 | AF1CDP | 1 | 25 | NO | PC | F | 694,40 | G | 0 | 0 | 0 |  | 4063151532741 | 85444290 | PL | EC001855 | Imagen | Catálogo
1667794 | SAC-5P-M12MSL/40,0-280/FSL FE | Cable de potencia | Cable de potencia | 481.04 | 1 | AF | Industrial Field Connectivity (IFC) | AF1 | AF1CDP | 1 | 1 | NO | PC | F | 6.480,25 | G | 0 | 0 | 0 |  | 4067923211971 | 85444290 | PL | EC001855 |  | Catálogo
1249427 | SAC-5P-M12MSL/5,0-280/FSL FE | Cable de potencia | Cable de potencia, 5-polos, PUR sin halógenos, gris RAL 7001, Conector recta M12, codificación: L, a Hembra recta M12, codificación: L, longitud de cable: 5 m, para corriente continua hasta 16 A / 63 V | 126.81 | 1 | AF | Industrial Field Connectivity (IFC) | AF1 | AF1CDP | 1 | 1 | NO | PC | F | 915,90 | G | 48 | 204 | 207 | MM | 4063151354633 | 85444290 | PL | EC001855 | Imagen | Catálogo
1289468 | SAC-5P-M12MSL/5,0-280/FSL FE | Cable de potencia | Cable de potencia, PUR sin halógenos, gris RAL 7001, Conector recta M12, codificación: L, a Hembra recta M12, codificación: L, para corriente continua hasta 16 A / 63 V | 126.81 | 1 | AF | Industrial Field Connectivity (IFC) | AF1 | AF1CDP | 1 | 1 | NO | PC | F | 862,00 | G | 0 | 0 | 0 |  | 4063151520625 | 85444290 | PL | EC001855 |  | Catálogo
1914471 | SAC-5P-M12MSL/5,0-290/FSL FE | Power cable | Power cable, 5-position, PUR halogen-free, gray RAL 7001, Plug straight M12, coding: L, on Socket straight M12, coding: L, cable length: 5 m, For direct current up to 12 A/63 V | 96.22 | 1 | AF | Industrial Field Connectivity (IFC) | AF1 | AF1CDP | 1 | 1 | NO | PC | F | 22,22 | g | 0 | 0 | 0 | 0 | 4067923626973 | 85444290 | PL |  |  | Catálogo
1296184 | SAC-5P-M12MSL/7,0-280/FSL FE | Cable de potencia | Cable de potencia, 5-polos, PUR sin halógenos, gris RAL 7001, Conector recta M12, codificación: L, a Hembra recta M12, codificación: L, longitud de cable: 7 m, para corriente continua hasta 16 A / 63 V | 133.3 | 1 | AF | Industrial Field Connectivity (IFC) | AF1 | AF1CDP | 1 | 25 | NO | PC | F | 1.192,40 | G | 0 | 0 | 0 |  | 4063151533267 | 85444290 | PL | EC001855 | Imagen | Catálogo
1403898 | SAC-5P-M12T/2XM12 FF VA | Distribuidor T para sistema de bus | Distribuidor T para sistema de bus, 5-polos, sin apantallar, Conector recta M12, codificación: A, a Hembra recta M12, codificación: A, PIN 2+4 puenteado y Hembra recta M12, codificación: A, PIN 2+4 puenteado, Conexión especial | 52.66 | 1 | AF | Industrial Field Connectivity (IFC) | AF1 | AF1GAA | 1 | 50 | SÍ | PC |  | 28,40 | G | 16 | 90 | 65 | MM | 4046356676137 | 85366990 | DE | EC002925 | Imagen | Catálogo
1541186 | SAC-5P-M12T/2XM12 VP | Distribuidor T | Distribuidor T, 5-polos, sin apantallar, Conector recta M12, codificación: A, a Hembra recta M12, codificación: A y Hembra recta M12, codificación: A, boquilla de purga paralela | 30.79 | 1 | AF | Industrial Field Connectivity (IFC) | AF1 | AF1GAA | 1 | 1 | SÍ | PC |  | 25,20 | G | 16 | 90 | 40 | MM | 4046356083751 | 85366990 | DE | EC002925 | Imagen | Catálogo
1401330 | SAC-5P-M12Y/2X 2,0-PUR PE BK | Cable para sensores/actuadores | Cable para sensores/actuadores, 5-polos, PUR sin halógenos, negro grisáceo RAL 7021, Conector recta M12, codificación: A, a extremo de cable libre, longitud de cable: 2 m | 28.38 | 1 | AF | Industrial Field Connectivity (IFC) | AF1 | AF1COA | 1 | 50 | NO | PC | F | 139,40 | G | 0 | 0 | 0 |  | 4046356549462 | 85444290 | PL | EC001855 |  | Catálogo
1683468 | SAC-5P-M12Y/2XM12FS VP | Distribuidor en Y | Distribuidor en Y, 5-polos, sin apantallar, Conector recta M12, codificación: A, a Hembra recta M12, codificación: A y Hembra recta M12, codificación: A, boquilla de purga paralela | 28.49 | 1 | AF | Industrial Field Connectivity (IFC) | AF1 | AF1GAB | 5 | 5 | NO | PC |  | 28,69 | G | 30 | 105 | 82 | MM | 4017918166915 | 85366990 | PL | EC002925 | Imagen | Catálogo
1560086 | SAC-5P-M12Y/2XM12FS VP BK | Distribuidor en Y | Distribuidor en Y, 5-polos, sin apantallar, Conector recta M12, codificación: A, a Hembra recta M12, codificación: A y Hembra recta M12, codificación: A, boquilla de purga paralela | 32.71 | 1 | AF | Industrial Field Connectivity (IFC) | AF1 | AF1GAB | 5 | 100 | NO | PC | F | 29,03 | G | 30 | 105 | 82 | MM | 4046356180030 | 85366990 | PL | EC002925 | Imagen | Catálogo
1147603 | SAC-5P-M12Y/2XM12FS VP BK S21 | Distribuidor en Y | Distribuidor en Y, boquilla de purga paralela | 31.22 | 1 | AF | Industrial Field Connectivity (IFC) | AF1 | AF1GAB | 1 | 100 | SÍ | PC | F | 29,68 | G | 30 | 105 | 82 | MM | 4063151140106 | 85366990 | PL | EC002925 |  | Catálogo
1514029 | SAC-5P-M12Y/2XM12FS VP S21 | Distribuidor en Y | Distribuidor en Y, 5-polos, sin apantallar, Conector recta M12, codificación: A, a Hembra recta M12, codificación: A y Hembra recta M12, codificación: A, boquilla de purga paralela | 30.5 | 1 | AF | Industrial Field Connectivity (IFC) | AF1 | AF1GAB | 5 | 5 | NO | PC |  | 29,41 | G | 30 | 105 | 82 | MM | 4017918943509 | 85366990 | PL | EC002925 | Imagen | Catálogo
1399162 | SAC-5P-M12Y/2XM12FS VP S21 BK VA | Distribuidor en Y | Distribuidor en Y, 5-polos, sin apantallar, Conector recta M12, codificación: A, a Hembra recta M12, codificación: A y Hembra recta M12, codificación: A, boquilla de purga paralela | 42.54 | 1 | AF | Industrial Field Connectivity (IFC) | AF1 | AF1GAB | 1 | 250 | NO | PC | F | 32,61 | G | 30 | 105 | 82 | MM | 4063151784935 | 85366990 | PL | EC002925 | Imagen | Catálogo
1526253 | SAC-5P-M12YF/M12FS-M12MS VP | Distribuidor en Y | Distribuidor en Y, 5-polos, Hembra recta M12, codificación: A, a Hembra recta M12, codificación: A y Conector recta M12, codificación: A, boquilla de purga paralela | 34.52 | 1 | AF | Industrial Field Connectivity (IFC) | AF1 | AF1GAB | 5 | 5 | NO | PC |  | 28,84 | G | 30 | 105 | 82 | MM | 4017918954291 | 85366990 | PL | EC002925 | Imagen | Catálogo
1405139 | SAC-5P-M12Y-PUR/2X0,3-M12FS SH | Distribuidor en Y | Boquilla de purga T, 5 polos, apantallado, conector macho recto M12, codif. A, en hembra de conexión recta M12, codif. A y hembra de conexión recta M12, codif. A, apantall., long. 2x0,3 m | 148.34 | 1 | AF | Industrial Field Connectivity (IFC) | AF1 | AF1GAB | 1 | 25 | NO | PC |  | 113,10 | G | 40 | 675 | 15 | MM | 4046356740326 | 85444290 | PL | EC002925 |  | Catálogo
1853690 | SAC-5P-M8MSB/ 1,5-115/M8FSB BK | Sensor/actuator cable | Sensor/actuator cable | 30.68 | 1 | AF | Industrial Field Connectivity (IFC) | AF1 | AF1BDA | 1 | 100 | sí | PC | F | 53,70 | g | 0 | 0 | 0 | 0 | 4067923510371 | 85444290 | PL | EC001855 |  | Catálogo
1157158 | SAC-5P-M8MSB/0,15-920/FS CH-MA | Cable de sistema de bus | Cable de sistema de bus, 5-polos, PUR sin halógenos, rojo lila RAL 4001, apantallado, Conector recta M8, codificación: B, a Hembra recta M12, codificación: A, longitud de cable: 0,15 m, Variantes específicas para el cliente | 50.3 | 1 | AF | Industrial Field Connectivity (IFC) | AF1 | AF1BDD | 1 | 100 | NO | PC | F | 29,70 | G | 0 | 0 | 0 |  | 4063151160364 | 85444290 | PL | EC001855 |  | Catálogo
1748271 | SAC-5P-M8MSB/1,0-115/M8SIFSBBK | Cable para sensores/actuadores | Cable para sensores/actuadores, Variante del cliente | 32.56 | 1 | AF | Industrial Field Connectivity (IFC) | AF1 | AF1CDA | 1 | 100 | NO | PC | F | 42,00 | G | 0 | 0 | 0 |  | 4067923312180 | 85444290 | PL | EC001855 |  | Catálogo
1423241 | SAC-5P-M8MSB/2,0-115/M8SIFSB | Cable para sensores/actuadores | Cable para sensores/actuadores | 39.43 | 1 | AF | Industrial Field Connectivity (IFC) | AF1 | AF1CDA | 1 | 100 | SÍ | PC | F | 78,00 | G | 24 | 207 | 157 | MM | 4055626327969 | 85444290 | PL | EC001855 |  | Catálogo
1157052 | SAC-5P-M8MSB/3,0-920/FSB CH-MA | Cable de sistema de bus | Cable de sistema de bus, 5-polos, PUR sin halógenos, rojo lila RAL 4001, apantallado, Conector recta M8, codificación: B, a Hembra recta M8, codificación: B, longitud de cable: 3 m, Conector enchufable sin apantallar, Variantes específicas para el cliente | 65.59 | 1 | AF | Industrial Field Connectivity (IFC) | AF1 | AF1BDD | 1 | 100 | NO | PC | F | 180,30 | G | 0 | 0 | 0 |  | 4063151160739 | 85444290 | PL | EC001855 | Imagen | Catálogo
1416172 | SAC-5P-MR/ 0,2-923/FR CAN SCO | Cable de sistema de bus | Cable de sistema de bus, CANopen®, DeviceNet™, 5-polos, PUR sin halógenos, gris plata RAL 7001, apantallado, Conector acodado M12 SPEEDCON, codificación: A, a Hembra acodado M12 SPEEDCON, codificación: A, longitud de cable: 0,2 m, Conector enchufable sin apantallar | 35.07 | 1 | AF | Industrial Field Connectivity (IFC) | AF1 | AF1CDD | 1 | 50 | NO | PC | F | 36,90 | G | 0 | 0 | 0 |  | 4055626064062 | 85444290 | PL | EC001855 | Imagen | Catálogo
1419073 | SAC-5P-MR/ 0,3-923/FR CAN SCO | Cable de sistema de bus | Cable de sistema de bus, CANopen®, DeviceNet™, 5-polos, PUR sin halógenos, gris plata RAL 7001, apantallado, Conector acodado M12 SPEEDCON, codificación: A, a Hembra acodado M12 SPEEDCON, codificación: A, longitud de cable: 0,3 m, Conector enchufable sin apantallar | 28.91 | 1 | AF | Industrial Field Connectivity (IFC) | AF1 | AF1CDD | 1 | 1 | NO | PC |  | 42,20 | G | 15 | 225 | 170 | MM | 4046356543347 | 85444290 | PL | EC001855 | Imagen | Catálogo
1419057 | SAC-5P-MR/ 0,3-923/FS CAN SCO | Cable de sistema de bus | Cable de sistema de bus, CANopen®, DeviceNet™, 5-polos, PUR sin halógenos, gris plata RAL 7001, apantallado, Conector acodado M12 SPEEDCON, codificación: A, a Hembra recta M12 SPEEDCON, codificación: A, longitud de cable: 0,3 m, Conector enchufable sin apantallar | 28.49 | 1 | AF | Industrial Field Connectivity (IFC) | AF1 | AF1CDD | 1 | 1 | NO | PC |  | 41,90 | G | 30 | 285 | 130 | MM | 4046356543187 | 85444290 | PL | EC001855 | Imagen | Catálogo
1424884 | SAC-5P-MR/ 0,5-547/FR SCO BK | Cable para sensores/actuadores | Cable para sensores/actuadores, 5-polos, PVC, amarillo, Conector acodado M12, codificación: A, a Hembra acodado M12, codificación: A, longitud de cable: 0,5 m | 26.73 | 1 | AF | Industrial Field Connectivity (IFC) | AF1 | AF1IFC | 1 | 1 | SÍ | PC | F | 60,60 | G | 0 | 0 | 0 |  | 4055626401560 | 85444290 | US | EC001855 | Imagen | Catálogo
1424882 | SAC-5P-MR/ 0,5-547/FS SCO BK | Cable para sensores/actuadores | Cable para sensores/actuadores, 5-polos, PVC, amarillo, Conector acodado M12, codificación: A, a Hembra recta M12, codificación: A, longitud de cable: 0,5 m | 25.14 | 1 | AF | Industrial Field Connectivity (IFC) | AF1 | AF1IFC | 1 | 1 | SÍ | PC | F | 59,00 | G | 10 | 120 | 120 | MM | 4055626401546 | 85444290 | US | EC001855 | Imagen | Catálogo
1419074 | SAC-5P-MR/ 0,5-923/FR CAN SCO | Cable de sistema de bus | Cable de sistema de bus, CANopen®, DeviceNet™, 5-polos, PUR sin halógenos, gris plata RAL 7001, apantallado, Conector acodado M12 SPEEDCON, codificación: A, a Hembra acodado M12 SPEEDCON, codificación: A, longitud de cable: 0,5 m, Conector enchufable sin apantallar | 30.09 | 1 | AF | Industrial Field Connectivity (IFC) | AF1 | AF1CDD | 1 | 1 | NO | PC |  | 54,40 | G | 14 | 230 | 290 | MM | 4046356543354 | 85444290 | PL | EC001855 | Imagen | Catálogo
1419058 | SAC-5P-MR/ 0,5-923/FS CAN SCO | Cable de sistema de bus | Cable de sistema de bus, CANopen®, DeviceNet™, 5-polos, PUR sin halógenos, gris plata RAL 7001, apantallado, Conector acodado M12 SPEEDCON, codificación: A, a Hembra recta M12 SPEEDCON, codificación: A, longitud de cable: 0,5 m, Conector enchufable sin apantallar | 29.67 | 1 | AF | Industrial Field Connectivity (IFC) | AF1 | AF1CDD | 1 | 1 | NO | PC |  | 53,50 | G | 5 | 260 | 260 | MM | 4046356543194 | 85444290 | PL | EC001855 | Imagen | Catálogo
1405973 | SAC-5P-MR/ 0,5-924/FS SCO | Cable de sistema de bus | Cable de sistema de bus, CANopen®, DeviceNet™, 5-polos, PVC, gris, apantallado, Conector acodado M12, codificación: A, a Hembra recta M12, codificación: A, longitud de cable: 0,5 m, Conector enchufable sin apantallar | 31.05 | 1 | AF | Industrial Field Connectivity (IFC) | AF1 | AF1IHE | 1 | 50 | SÍ | PC | F | 51,60 | G | 0 | 0 | 0 |  | 4046356800556 | 85444290 | US | EC001855 | Imagen | Catálogo
1042842 | SAC-5P-MR/ 0,6-PUR/FS SCO BK | Cable para sensores/actuadores | Cable para sensores/actuadores | 28.13 | 1 | AF | Industrial Field Connectivity (IFC) | AF1 | AF1CDA | 1 | 50 | SÍ | PC | F | 39,10 | G | 0 | 0 | 0 |  | 4055626604916 | 85444290 | PL | EC001855 |  | Catálogo
1419075 | SAC-5P-MR/ 1,0-923/FR CAN SCO | Cable de sistema de bus | Cable de sistema de bus, CANopen®, DeviceNet™, 5-polos, PUR sin halógenos, gris plata RAL 7001, apantallado, Conector acodado M12 SPEEDCON, codificación: A, a Hembra acodado M12 SPEEDCON, codificación: A, longitud de cable: 1 m, Conector enchufable sin apantallar | 33.04 | 1 | AF | Industrial Field Connectivity (IFC) | AF1 | AF1CDD | 1 | 1 | NO | PC |  | 83,60 | G | 33 | 240 | 150 | MM | 4046356543361 | 85444290 | PL | EC001855 | Imagen | Catálogo
1419059 | SAC-5P-MR/ 1,0-923/FS CAN SCO | Cable de sistema de bus | Cable de sistema de bus, CANopen®, DeviceNet™, 5-polos, PUR sin halógenos, gris plata RAL 7001, apantallado, Conector acodado M12 SPEEDCON, codificación: A, a Hembra recta M12 SPEEDCON, codificación: A, longitud de cable: 1 m, Conector enchufable sin apantallar | 32.62 | 1 | AF | Industrial Field Connectivity (IFC) | AF1 | AF1CDD | 1 | 1 | NO | PC |  | 92,40 | G | 32 | 194 | 155 | MM | 4046356543200 | 85444290 | PL | EC001855 | Imagen | Catálogo
1424883 | SAC-5P-MR/ 1,5-547/FR SCO BK | Cable para sensores/actuadores | Cable para sensores/actuadores, 5-polos, PVC, amarillo, Conector acodado M12, codificación: A, a Hembra acodado M12, codificación: A, longitud de cable: 1,5 m | 31.4 | 1 | AF | Industrial Field Connectivity (IFC) | AF1 | AF1IFC | 1 | 1 | SÍ | PC | F | 142,80 | G | 0 | 0 | 0 |  | 4055626401553 | 85444290 | US | EC001855 | Imagen | Catálogo
1424881 | SAC-5P-MR/ 1,5-547/FS SCO BK | Cable para sensores/actuadores | Cable para sensores/actuadores, 5-polos, PVC, amarillo, Conector acodado M12, codificación: A, a Hembra recta M12, codificación: A, longitud de cable: 1,5 m | 31.16 | 1 | AF | Industrial Field Connectivity (IFC) | AF1 | AF1IFC | 1 | 1 | SÍ | PC | F | 145,70 | G | 0 | 0 | 0 |  | 4055626401539 | 85444290 | US | EC001855 | Imagen | Catálogo
1405972 | SAC-5P-MR/ 1,5-924/FS SCO | Cable de sistema de bus | Cable de sistema de bus, CANopen®, DeviceNet™, 5-polos, PVC, gris, apantallado, Conector acodado M12, codificación: A, a Hembra recta M12, codificación: A, longitud de cable: 1,5 m, Conector enchufable sin apantallar | 39.2 | 1 | AF | Industrial Field Connectivity (IFC) | AF1 | AF1IHE | 1 | 50 | SÍ | PC | F | 115,10 | G | 0 | 0 | 0 |  | 4046356800563 | 85444290 | US | EC001855 | Imagen | Catálogo
1407328 | SAC-5P-MR/ 2,0-28R SCO RAIL | Cable para sensores/actuadores | Cable para sensores/actuadores, 5-polos, PE-X sin halógenos, negro, apantallado, Conector acodado M12 SPEEDCON, codificación: A, a extremo de cable libre, longitud de cable: 2 m, Para aplicaciones ferroviarias | 39.88 | 1 | AF | Industrial Field Connectivity (IFC) | AF1 | AF1CDA | 1 | 1 | SÍ | PC |  | 156,30 | G | 20 | 195 | 190 | MM | 4046356774444 | 85444290 | PL | EC001855 | Imagen | Catálogo
1419044 | SAC-5P-MR/ 2,0-923 CAN SCO | Cable de sistema de bus | Cable de sistema de bus, CANopen®, DeviceNet™, 5-polos, PUR sin halógenos, gris plata RAL 7001, apantallado, Conector acodado M12 SPEEDCON, codificación: A, a extremo de cable libre, longitud de cable: 2 m, Conector enchufable sin apantallar | 25.25 | 1 | AF | Industrial Field Connectivity (IFC) | AF1 | AF1CDD | 1 | 1 | NO | PC |  | 139,90 | G | 51 | 300 | 178 | MM | 4046356542883 | 85444290 | PL | EC001855 | Imagen | Catálogo
1419076 | SAC-5P-MR/ 2,0-923/FR CAN SCO | Cable de sistema de bus | Cable de sistema de bus, CANopen®, DeviceNet™, 5-polos, PUR sin halógenos, gris plata RAL 7001, apantallado, Conector acodado M12 SPEEDCON, codificación: A, a Hembra acodado M12 SPEEDCON, codificación: A, longitud de cable: 2 m, Conector enchufable sin apantallar | 39 | 1 | AF | Industrial Field Connectivity (IFC) | AF1 | AF1CDD | 1 | 1 | NO | PC |  | 142,30 | G | 22 | 295 | 220 | MM | 4046356543378 | 85444290 | PL | EC001855 | Imagen | Catálogo
1419060 | SAC-5P-MR/ 2,0-923/FS CAN SCO | Cable de sistema de bus | Cable de sistema de bus, CANopen®, DeviceNet™, 5-polos, PUR sin halógenos, gris plata RAL 7001, apantallado, Conector acodado M12 SPEEDCON, codificación: A, a Hembra recta M12 SPEEDCON, codificación: A, longitud de cable: 2 m, Conector enchufable sin apantallar | 38.58 | 1 | AF | Industrial Field Connectivity (IFC) | AF1 | AF1CDD | 1 | 1 | NO | PC |  | 152,60 | G | 20 | 180 | 180 | MM | 4046356543217 | 85444290 | PL | EC001855 | Imagen | Catálogo
1404855 | SAC-5P-MR/ 2,0-PUR/FS SCO | Cable para sensores/actuadores | Cable para sensores/actuadores, 5 polos, PUR sin halógenos, negro grisáceo RAL 7021, conector macho acodado SPEEDCON M12, codif. A, a conector hembra recto SPEEDCON M12, codif. A, longitud de cable: 2 m | 46.43 | 1 | AF | Industrial Field Connectivity (IFC) | AF1 | AF1CDA | 1 | 1 | NO | PC | F | 85,00 | G | 0 | 0 | 0 |  | 4046356725200 | 85444290 | PL | EC001855 | Imagen | Catálogo
1014965 | SAC-5P-MR/ 3,0-115 SCO | Cable para sensores/actuadores | Cable para sensores/actuadores, 5-polos, PUR sin halógenos, negro grisáceo RAL 7021, longitud de cable: 3 m | 30.09 | 1 | AF | Industrial Field Connectivity (IFC) | AF1 | AF1CDA | 1 | 100 | SÍ | PC | F | 114,88 | G | 20 | 27 | 170 | MM | 4055626496122 | 85444290 | PL | EC001855 | Imagen | Catálogo
1424980 | SAC-5P-MR/ 3,0-547/FR SCO BK | Cable para sensores/actuadores | Cable para sensores/actuadores, 5-polos, PVC, amarillo, Conector acodado M12, codificación: A, a Hembra acodado M12, codificación: A, longitud de cable: 3 m | 40.42 | 1 | AF | Industrial Field Connectivity (IFC) | AF1 | AF1IFC | 1 | 1 | SÍ | PC | F | 259,40 | G | 0 | 0 | 0 |  | 4055626402277 | 85444290 | US | EC001855 | Imagen | Catálogo
1424982 | SAC-5P-MR/ 3,0-547/FS SCO BK | Cable para sensores/actuadores | Cable para sensores/actuadores, 5-polos, PVC, amarillo, Conector acodado M12, codificación: A, a Hembra recta M12, codificación: A, longitud de cable: 3 m | 40 | 1 | AF | Industrial Field Connectivity (IFC) | AF1 | AF1IFC | 1 | 1 | SÍ | PC | F | 251,00 | G | 0 | 0 | 0 |  | 4055626402291 | 85444290 | US | EC001855 | Imagen | Catálogo
1407329 | SAC-5P-MR/ 5,0-28R SCO RAIL | Cable para sensores/actuadores | Cable para sensores/actuadores, 5-polos, PE-X sin halógenos, negro, apantallado, Conector acodado M12 SPEEDCON, codificación: A, a extremo de cable libre, longitud de cable: 5 m, Para aplicaciones ferroviarias | 71.56 | 1 | AF | Industrial Field Connectivity (IFC) | AF1 | AF1CDA | 1 | 1 | SÍ | PC |  | 370,20 | G | 30 | 210 | 210 | MM | 4046356774451 | 85444290 | PL | EC001855 | Imagen | Catálogo
1406145 | SAC-5P-MR/ 5,0-542 SH SCO BK | Cable para sensores/actuadores | Cable para sensores/actuadores, 5-polos, PVC, amarillo, apantallado, Conector acodado M12, codificación: A, a extremo de cable libre, longitud de cable: 5 m | 38.58 | 1 | AF | Industrial Field Connectivity (IFC) | AF1 | AF1IDC | 1 | 50 | SÍ | PC | F | 287,00 | G | 20 | 200 | 200 | MM | 4046356799058 | 85444290 | US | EC001855 | Imagen | Catálogo
1424981 | SAC-5P-MR/ 5,0-547/FR SCO BK | Cable para sensores/actuadores | Cable para sensores/actuadores, 5-polos, PVC, amarillo, Conector acodado M12, codificación: A, a Hembra acodado M12, codificación: A, longitud de cable: 5 m | 52.44 | 1 | AF | Industrial Field Connectivity (IFC) | AF1 | AF1IFC | 1 | 1 | SÍ | PC | F | 407,00 | G | 0 | 0 | 0 |  | 4055626402284 | 85444290 | US | EC001855 | Imagen | Catálogo
1424983 | SAC-5P-MR/ 5,0-547/FS SCO BK | Cable para sensores/actuadores | Cable para sensores/actuadores, 5-polos, PVC, amarillo, Conector acodado M12, codificación: A, a Hembra recta M12, codificación: A, longitud de cable: 5 m | 52.22 | 1 | AF | Industrial Field Connectivity (IFC) | AF1 | AF1IFC | 1 | 1 | SÍ | PC | F | 414,40 | G | 0 | 0 | 0 |  | 4055626402307 | 85444290 | US | EC001855 | Imagen | Catálogo
1419045 | SAC-5P-MR/ 5,0-923 CAN SCO | Cable de sistema de bus | Cable de sistema de bus, CANopen®, DeviceNet™, 5-polos, PUR sin halógenos, gris plata RAL 7001, apantallado, Conector acodado M12 SPEEDCON, codificación: A, a extremo de cable libre, longitud de cable: 5 m, Conector enchufable sin apantallar | 43.13 | 1 | AF | Industrial Field Connectivity (IFC) | AF1 | AF1CDD | 1 | 1 | NO | PC |  | 312,10 | G | 40 | 215 | 200 | MM | 4046356542890 | 85444290 | PL | EC001855 | Imagen | Catálogo
1419077 | SAC-5P-MR/ 5,0-923/FR CAN SCO | Cable de sistema de bus | Cable de sistema de bus, CANopen®, DeviceNet™, 5-polos, PUR sin halógenos, gris plata RAL 7001, apantallado, Conector acodado M12 SPEEDCON, codificación: A, a Hembra acodado M12 SPEEDCON, codificación: A, longitud de cable: 5 m, Conector enchufable sin apantallar | 56.87 | 1 | AF | Industrial Field Connectivity (IFC) | AF1 | AF1CDD | 1 | 1 | NO | PC | F | 327,50 | G | 62 | 205 | 205 | MM | 4046356543385 | 85444290 | PL | EC001855 | Imagen | Catálogo
1419061 | SAC-5P-MR/ 5,0-923/FS CAN SCO | Cable de sistema de bus | Cable de sistema de bus, CANopen®, DeviceNet™, 5-polos, PUR sin halógenos, gris plata RAL 7001, apantallado, Conector acodado M12 SPEEDCON, codificación: A, a Hembra recta M12 SPEEDCON, codificación: A, longitud de cable: 5 m, Conector enchufable sin apantallar | 56.46 | 1 | AF | Industrial Field Connectivity (IFC) | AF1 | AF1CDD | 1 | 1 | NO | PC |  | 323,40 | G | 35 | 200 | 175 | MM | 4046356543224 | 85444290 | PL | EC001855 | Imagen | Catálogo
1406141 | SAC-5P-MR/0,5-542/ FSSH SCO BK | Cable para sensores/actuadores | Cable para sensores/actuadores, 5-polos, PVC, amarillo, apantallado, Conector acodado M12, codificación: A, a Hembra recta M12, codificación: A, longitud de cable: 0,5 m | 37.33 | 1 | AF | Industrial Field Connectivity (IFC) | AF1 | AF1IDC | 1 | 50 | SÍ | PC | F | 57,40 | G | 30 | 579 | 30 | MM | 4046356799096 | 85444290 | US | EC001855 | Imagen | Catálogo
1896468 | SAC-5P-MR/1,0-923/FRCANSCO 3LY | Bus system cable | Bus system cable, 5-position, Plug angled M12 SPEEDCON, coding: A, on Socket angled M12 SPEEDCON, coding: A, cable length: 1 m, Customer version | 42.84 | 1 | AF | Industrial Field Connectivity (IFC) | AF1 | AF1CDD | 1 | 25 | NO | PC | F | 22,22 | g | 0 | 0 | 0 | 0 | 4067923577534 | 85444290 | PL |  |  | Catálogo
1896469 | SAC-5P-MR/1,0-923/FRCANSCO 4LY | Bus system cable | Bus system cable, 5-position, Plug angled M12 SPEEDCON, coding: A, on Socket angled M12 SPEEDCON, coding: A, cable length: 1 m, Customer version | 42.84 | 1 | AF | Industrial Field Connectivity (IFC) | AF1 | AF1CDD | 1 | 25 | NO | PC | F | 22,22 | g | 0 | 0 | 0 | 0 | 4067923576490 | 85444290 | PL |  |  | Catálogo
1406142 | SAC-5P-MR/1,5-542/ FRSH SCO BK | Cable para sensores/actuadores | Cable para sensores/actuadores, 5-polos, PVC, amarillo, apantallado, Conector acodado M12, codificación: A, a Hembra acodado M12, codificación: A, longitud de cable: 1,5 m | 42.82 | 1 | AF | Industrial Field Connectivity (IFC) | AF1 | AF1IDC | 1 | 50 | SÍ | PC | F | 115,40 | G | 0 | 0 | 0 |  | 4046356799089 | 85444290 | US | EC001855 | Imagen | Catálogo
1407330 | SAC-5P-MR/10,0-28R SCO RAIL | Cable para sensores/actuadores | Cable para sensores/actuadores, 5-polos, PE-X sin halógenos, negro, apantallado, Conector acodado M12 SPEEDCON, codificación: A, a extremo de cable libre, longitud de cable: 10 m, Para aplicaciones ferroviarias | 124.3 | 1 | AF | Industrial Field Connectivity (IFC) | AF1 | AF1CDA | 1 | 1 | SÍ | PC |  | 717,10 | G | 28 | 235 | 200 | MM | 4046356774468 | 85444290 | PL | EC001855 | Imagen | Catálogo
1419046 | SAC-5P-MR/10,0-923 CAN SCO | Cable de sistema de bus | Cable de sistema de bus, CANopen®, DeviceNet™, 5-polos, PUR sin halógenos, gris plata RAL 7001, apantallado, Conector acodado M12 SPEEDCON, codificación: A, a extremo de cable libre, longitud de cable: 10 m, Conector enchufable sin apantallar | 72.92 | 1 | AF | Industrial Field Connectivity (IFC) | AF1 | AF1CDD | 1 | 1 | NO | PC |  | 610,50 | G | 50 | 210 | 310 | MM | 4046356542906 | 85444290 | PL | EC001855 | Imagen | Catálogo
1419078 | SAC-5P-MR/10,0-923/FR CAN SCO | Cable de sistema de bus | Cable de sistema de bus, CANopen®, DeviceNet™, 5-polos, PUR sin halógenos, gris plata RAL 7001, apantallado, Conector acodado M12 SPEEDCON, codificación: A, a Hembra acodado M12 SPEEDCON, codificación: A, longitud de cable: 10 m, Conector enchufable sin apantallar | 86.66 | 1 | AF | Industrial Field Connectivity (IFC) | AF1 | AF1CDD | 1 | 1 | NO | PC | F | 623,00 | G | 55 | 225 | 205 | MM | 4046356543392 | 85444290 | PL | EC001855 | Imagen | Catálogo
1419062 | SAC-5P-MR/10,0-923/FS CAN SCO | Cable de sistema de bus | Cable de sistema de bus, CANopen®, DeviceNet™, 5-polos, PUR sin halógenos, gris plata RAL 7001, apantallado, Conector acodado M12 SPEEDCON, codificación: A, a Hembra recta M12 SPEEDCON, codificación: A, longitud de cable: 10 m, Conector enchufable sin apantallar | 86.25 | 1 | AF | Industrial Field Connectivity (IFC) | AF1 | AF1CDD | 1 | 1 | NO | PC |  | 624,90 | G | 48 | 300 | 204 | MM | 4046356543231 | 85444290 | PL | EC001855 | Imagen | Catálogo
1419079 | SAC-5P-MR/15,0-923/FR CAN SCO | Cable de sistema de bus | Cable de sistema de bus, CANopen®, DeviceNet™, 5-polos, PUR sin halógenos, gris plata RAL 7001, apantallado, Conector acodado M12 SPEEDCON, codificación: A, a Hembra acodado M12 SPEEDCON, codificación: A, longitud de cable: 15 m, Conector enchufable sin apantallar | 116.46 | 1 | AF | Industrial Field Connectivity (IFC) | AF1 | AF1CDD | 1 | 1 | NO | PC | F | 894,30 | G | 80 | 220 | 220 | MM | 4046356543408 | 85444290 | PL | EC001855 | Imagen | Catálogo
1419048 | SAC-5P-MR/20,0-923 CAN SCO | Cable de sistema de bus | Cable de sistema de bus, CANopen®, DeviceNet™, 5-polos, PUR sin halógenos, gris plata RAL 7001, apantallado, Conector acodado M12 SPEEDCON, codificación: A, a extremo de cable libre, longitud de cable: 20 m, Conector enchufable sin apantallar | 132.5 | 1 | AF | Industrial Field Connectivity (IFC) | AF1 | AF1CDD | 1 | 1 | NO | PC |  | 1.201,80 | G | 0 | 0 | 0 |  | 4046356542920 | 85444290 | PL | EC001855 | Imagen | Catálogo
1458606 | SAC-5P-MR/AD-2L SCO | Conector de válvula | Conector de válvula, 5-polos, Conector acodado M12 SPEEDCON, codificación: A, con 2 LEDs, a Conector de válvula AD (conmutador de presión), con 2 LEDs | 28.73 | 1 | AF | Industrial Field Connectivity (IFC) | AF1 | AF1GDA | 1 | 1 | SÍ | PC |  | 31,30 | G | 28 | 32 | 55 | MM | 4046356639057 | 85366990 | PL | EC003623 | Imagen | Catálogo
1163511 | SAC-5P-MRC2/17-920/MRC3 SH 1NC | Cable de sistema de bus | Cable de sistema de bus, CANopen®, DeviceNet™, 5-polos, PUR sin halógenos, rojo lila RAL 4001, apantallado, Conector acodado M12 SPEEDCON, codificación: A, a Conector acodado M12 SPEEDCON, codificación: A, longitud de cable: 17 m, Dirección de salida C2 y C3 | 152.98 | 1 | AF | Industrial Field Connectivity (IFC) | AF1 | AF1CKD | 1 | 1 | NO | PC | F | 1.009,60 | G | 0 | 0 | 0 |  | 4063151176730 | 85444290 | PL | EC001855 |  | Catálogo
1518481 | SAC-5P-MS/ 0,13-186/FS SCO | Cable para sensores/actuadores | Cable para sensores/actuadores, 5-polos, PUR, negro grisáceo RAL 7021, Conector recta M12 SPEEDCON, codificación: A, a Hembra recta M12 SPEEDCON, codificación: A, longitud de cable: 0,13 m | 28.03 | 1 | AF | Industrial Field Connectivity (IFC) | AF1 | AF1CDA | 1 | 1 | SÍ | PC |  | 33,00 | G | 15 | 100 | 90 | MM | 4017918961022 | 85444290 | PL | EC001855 | Imagen | Catálogo
1443186 | SAC-5P-MS/ 0,13-186/FS SCO 2X4 | Cable para sensores/actuadores | Cable para sensores/actuadores, 5-polos, PUR, negro grisáceo RAL 7021, Conector recta M12 SPEEDCON, codificación: A, a Hembra recta M12 SPEEDCON, codificación: A, longitud de cable: 0,13 m | 29.69 | 1 | AF | Industrial Field Connectivity (IFC) | AF1 | AF1CDA | 1 | 100 | SÍ | PC | F | 33,00 | G | 0 | 0 | 0 |  | 4063151826024 | 85444290 | PL | EC001855 | Imagen | Catálogo
1518407 | SAC-5P-MS/ 0,3-186/FS SCO | Cable para sensores/actuadores | Cable para sensores/actuadores, 5-polos, PUR, negro grisáceo RAL 7021, Conector recta M12 SPEEDCON, codificación: A, a Hembra recta M12 SPEEDCON, codificación: A, longitud de cable: 0,3 m | 28.73 | 1 | AF | Industrial Field Connectivity (IFC) | AF1 | AF1CDA | 1 | 1 | SÍ | PC |  | 45,30 | G | 15 | 170 | 113 | MM | 4017918968526 | 85444290 | PL | EC001855 | Imagen | Catálogo
1518258 | SAC-5P-MS/ 0,3-920/FS SCO | Cable de sistema de bus | Cable de sistema de bus, CANopen®, DeviceNet™, 5-polos, PUR sin halógenos, rojo lila RAL 4001, apantallado, Conector recta M12 SPEEDCON, codificación: A, a Hembra recta M12 SPEEDCON, codificación: A, longitud de cable: 0,3 m | 58.12 | 1 | AF | Industrial Field Connectivity (IFC) | AF1 | AF1CKD | 1 | 1 | NO | PC |  | 46,60 | G | 15 | 300 | 218 | MM | 4017918968373 | 85444290 | PL | EC001855 | Imagen | Catálogo
1419065 | SAC-5P-MS/ 0,3-923/FR CAN SCO | Cable de sistema de bus | Cable de sistema de bus, CANopen®, DeviceNet™, 5-polos, PUR sin halógenos, gris plata RAL 7001, apantallado, Conector recta M12 SPEEDCON, codificación: A, a Hembra acodado M12 SPEEDCON, codificación: A, longitud de cable: 0,3 m, Conector enchufable sin apantallar | 28.49 | 1 | AF | Industrial Field Connectivity (IFC) | AF1 | AF1CDD | 1 | 1 | NO | PC |  | 41,50 | G | 29 | 300 | 160 | MM | 4046356543262 | 85444290 | PL | EC001855 | Imagen | Catálogo
1419049 | SAC-5P-MS/ 0,3-923/FS CAN SCO | Cable de sistema de bus | Cable de sistema de bus, CANopen®, DeviceNet™, 5-polos, PUR sin halógenos, gris plata RAL 7001, apantallado, Conector recta M12 SPEEDCON, codificación: A, a Hembra recta M12 SPEEDCON, codificación: A, longitud de cable: 0,3 m, Conector enchufable sin apantallar | 28.08 | 1 | AF | Industrial Field Connectivity (IFC) | AF1 | AF1CDD | 1 | 1 | NO | PC |  | 41,00 | G | 15 | 300 | 165 | MM | 4046356542937 | 85444290 | PL | EC001855 | Imagen | Catálogo
1435030 | SAC-5P-MS/ 0,3-PUR/AD-2L SCO | Cable para sensores/actuadores | Cable para sensores/actuadores, 5-polos, PUR sin halógenos, negro grisáceo RAL 7021, Conector recta M12 SPEEDCON, codificación: A, con 2 LEDs, a Conector de válvula AD (conmutador de presión), con 2 LEDs, Circuito: sin conectar, longitud de cable: 0,3 m | 25.61 | 1 | AF | Industrial Field Connectivity (IFC) | AF1 | AF1DKA | 1 | 1 | SÍ | PC |  | 49,90 | G | 32 | 180 | 77 | MM | 4046356413404 | 85444290 | PL | EC001855 | Imagen | Catálogo
1518410 | SAC-5P-MS/ 0,5-186/FS SCO | Cable para sensores/actuadores | Cable para sensores/actuadores, 5-polos, PUR, negro grisáceo RAL 7021, Conector recta M12 SPEEDCON, codificación: A, a Hembra recta M12 SPEEDCON, codificación: A, longitud de cable: 0,5 m | 29.85 | 1 | AF | Industrial Field Connectivity (IFC) | AF1 | AF1CDA | 1 | 1 | SÍ | PC |  | 57,80 | G | 23 | 178 | 178 | MM | 4017918968533 | 85444290 | PL | EC001855 | Imagen | Catálogo
1424962 | SAC-5P-MS/ 0,5-547/FR SCO BK | Cable para sensores/actuadores | Cable para sensores/actuadores, 5-polos, PVC, amarillo, Conector recta M12, codificación: A, a Hembra acodado M12, codificación: A, longitud de cable: 0,5 m | 24.96 | 1 | AF | Industrial Field Connectivity (IFC) | AF1 | AF1IFC | 1 | 1 | SÍ | PC | F | 62,00 | G | 0 | 0 | 0 |  | 4055626402093 | 85444290 | US | EC001855 | Imagen | Catálogo
1518261 | SAC-5P-MS/ 0,5-920/FS SCO | Cable de sistema de bus | Cable de sistema de bus, CANopen®, DeviceNet™, 5-polos, PUR sin halógenos, rojo lila RAL 4001, apantallado, Conector recta M12 SPEEDCON, codificación: A, a Hembra recta M12 SPEEDCON, codificación: A, longitud de cable: 0,5 m | 59.3 | 1 | AF | Industrial Field Connectivity (IFC) | AF1 | AF1CKD | 1 | 1 | NO | PC |  | 58,60 | G | 16 | 330 | 300 | MM | 4017918968380 | 85444290 | PL | EC001855 | Imagen | Catálogo
1419066 | SAC-5P-MS/ 0,5-923/FR CAN SCO | Cable de sistema de bus | Cable de sistema de bus, CANopen®, DeviceNet™, 5-polos, PUR sin halógenos, gris plata RAL 7001, apantallado, Conector recta M12 SPEEDCON, codificación: A, a Hembra acodado M12 SPEEDCON, codificación: A, longitud de cable: 0,5 m, Conector enchufable sin apantallar | 29.67 | 1 | AF | Industrial Field Connectivity (IFC) | AF1 | AF1CDD | 1 | 1 | NO | PC |  | 53,40 | G | 15 | 292 | 275 | MM | 4046356543279 | 85444290 | PL | EC001855 | Imagen | Catálogo
1419050 | SAC-5P-MS/ 0,5-923/FS CAN SCO | Cable de sistema de bus | Cable de sistema de bus, CANopen®, DeviceNet™, 5-polos, PUR sin halógenos, gris plata RAL 7001, apantallado, Conector recta M12 SPEEDCON, codificación: A, a Hembra recta M12 SPEEDCON, codificación: A, longitud de cable: 0,5 m, Conector enchufable sin apantallar | 29.26 | 1 | AF | Industrial Field Connectivity (IFC) | AF1 | AF1CDD | 1 | 1 | NO | PC |  | 53,20 | G | 15 | 290 | 290 | MM | 4046356542944 | 85444290 | PL | EC001855 | Imagen | Catálogo
1402374 | SAC-5P-MS/ 0,5-PURSH/FS BK PHN | Cable para sensores/actuadores | Cable para sensores/actuadores, 5-polos, PUR sin halógenos, negro grisáceo RAL 7021, apantallado, Conector recta M12 SPEEDCON, codificación: A, a Hembra recta M12 SPEEDCON, codificación: A, longitud de cable: 0,5 m | 27.83 | 1 | AF | Industrial Field Connectivity (IFC) | AF1 | AF1CDA | 1 | 50 | NO | PC |  | 40,50 | G | 15 | 160 | 125 | MM | 4046356610636 | 85444290 | PL | EC001855 | Imagen | Catálogo
1435043 | SAC-5P-MS/ 0,6-PUR/AD-2L SCO | Cable para sensores/actuadores | Cable para sensores/actuadores, 5-polos, PUR sin halógenos, negro grisáceo RAL 7021, Conector recta M12 SPEEDCON, codificación: A, con 2 LEDs, a Conector de válvula AD (conmutador de presión), con 2 LEDs, Circuito: sin conectar, longitud de cable: 0,6 m | 26.55 | 1 | AF | Industrial Field Connectivity (IFC) | AF1 | AF1DKA | 1 | 1 | SÍ | PC |  | 63,00 | G | 28 | 148 | 114 | MM | 4046356413411 | 85444290 | PL | EC001855 | Imagen | Catálogo
1518274 | SAC-5P-MS/ 1,0-920/FS SCO | Cable de sistema de bus | Cable de sistema de bus, CANopen®, DeviceNet™, 5-polos, PUR sin halógenos, rojo lila RAL 4001, apantallado, Conector recta M12 SPEEDCON, codificación: A, a Hembra recta M12 SPEEDCON, codificación: A, longitud de cable: 1 m | 62.24 | 1 | AF | Industrial Field Connectivity (IFC) | AF1 | AF1CKD | 1 | 1 | NO | PC |  | 86,40 | G | 18 | 300 | 262 | MM | 4017918968397 | 85444290 | PL | EC001855 | Imagen | Catálogo
1381043 | SAC-5P-MS/ 1,0-920/FS SCO NLY | Cable de sistema de bus | Cable de sistema de bus, CANopen®, 5-polos, PUR sin halógenos, rojo lila RAL 4001, apantallado, Conector recta M12 SPEEDCON, codificación: A, a Hembra recta M12 SPEEDCON, codificación: A, longitud de cable: 1 m, Variante del cliente | 51.66 | 1 | AF | Industrial Field Connectivity (IFC) | AF1 | AF1CKD | 1 | 50 | NO | PC | F | 87,40 | G | 0 | 0 | 0 |  | 4063151763794 | 85444290 | PL | EC001855 |  | Catálogo
1422553 | SAC-5P-MS/ 1,0-923 CAN SCO | Cable de sistema de bus | Cable de sistema de bus, CANopen®, DeviceNet™, 5-polos, PUR sin halógenos, gris plata RAL 7001, apantallado, Conector recta M12 SPEEDCON, codificación: A, a extremo de cable libre, longitud de cable: 1 m, Conector enchufable sin apantallar | 25.38 | 1 | AF | Industrial Field Connectivity (IFC) | AF1 | AF1CDD | 1 | 50 | NO | PC | F | 72,22 | G | 0 | 0 | 0 |  | 4055626306919 | 85444290 | PL | EC001855 | Imagen | Catálogo
1419067 | SAC-5P-MS/ 1,0-923/FR CAN SCO | Cable de sistema de bus | Cable de sistema de bus, CANopen®, DeviceNet™, 5-polos, PUR sin halógenos, gris plata RAL 7001, apantallado, Conector recta M12 SPEEDCON, codificación: A, a Hembra acodado M12 SPEEDCON, codificación: A, longitud de cable: 1 m, Conector enchufable sin apantallar | 32.62 | 1 | AF | Industrial Field Connectivity (IFC) | AF1 | AF1CDD | 1 | 1 | NO | PC |  | 91,10 | G | 20 | 230 | 180 | MM | 4046356543286 | 85444290 | PL | EC001855 | Imagen | Catálogo
1419051 | SAC-5P-MS/ 1,0-923/FS CAN SCO | Cable de sistema de bus | Cable de sistema de bus, CANopen®, DeviceNet™, 5-polos, PUR sin halógenos, gris plata RAL 7001, apantallado, Conector recta M12 SPEEDCON, codificación: A, a Hembra recta M12 SPEEDCON, codificación: A, longitud de cable: 1 m, Conector enchufable sin apantallar | 32.21 | 1 | AF | Industrial Field Connectivity (IFC) | AF1 | AF1CDD | 1 | 1 | NO | PC |  | 83,00 | G | 30 | 270 | 298 | MM | 4046356542951 | 85444290 | PL | EC001855 | Imagen | Catálogo
1562107 | SAC-5P-MS/ 1,5-100 SCO OBS | Cable para sensores/actuadores | Cable para sensores/actuadores, 5-polos, Conector recta M12 SPEEDCON, codificación: A, a extremo de cable libre, longitud de cable: 1,5 m | 22.15 | 1 | AF | Industrial Field Connectivity (IFC) | AF1 | AF1CDA | 50 | 50 | NO | PC | F | 85,20 | G | 226 | 600 | 400 | MM | 4046356291163 | 85444290 | PL | EC001855 | Imagen | Catálogo
1562136 | SAC-5P-MS/ 1,5-100/FS SCO OBS | Cable para sensores/actuadores | Cable para sensores/actuadores, 5-polos, Conector recta M12 SPEEDCON, codificación: A, a Hembra recta M12 SPEEDCON, codificación: A, longitud de cable: 1,5 m | 38.63 | 1 | AF | Industrial Field Connectivity (IFC) | AF1 | AF1CDA | 50 | 50 | NO | PC | F | 106,86 | G | 226 | 600 | 400 | MM | 4046356291996 | 85444290 | PL | EC001855 | Imagen | Catálogo
1424963 | SAC-5P-MS/ 1,5-547/FR SCO BK | Cable para sensores/actuadores | Cable para sensores/actuadores, 5-polos, PVC, amarillo, Conector recta M12, codificación: A, a Hembra acodado M12, codificación: A, longitud de cable: 1,5 m | 30.99 | 1 | AF | Industrial Field Connectivity (IFC) | AF1 | AF1IFC | 1 | 1 | SÍ | PC | F | 139,80 | G | 0 | 0 | 0 |  | 4055626402109 | 85444290 | US | EC001855 | Imagen | Catálogo
1423726 | SAC-5P-MS/ 1,5-923/FS CAN SCO | Cable de sistema de bus | Cable de sistema de bus, CANopen®, 5-polos, PUR sin halógenos, gris plata RAL 7001, apantallado, Conector recta M12 SPEEDCON, codificación: A, a Hembra recta M12 SPEEDCON, codificación: A, longitud de cable: 1,5 m, Conector enchufable sin apantallar | 46.29 | 1 | AF | Industrial Field Connectivity (IFC) | AF1 | AF1CDD | 1 | 50 | NO | PC | F | 110,00 | G | 16 | 300 | 181 | MM | 4055626350684 | 85444290 | PL | EC001855 |  | Catálogo
1405990 | SAC-5P-MS/ 1,5-924/FR SCO | Cable de sistema de bus | Cable de sistema de bus, CANopen®, DeviceNet™, 5-polos, PVC, gris, apantallado, Conector recta M12, codificación: A, a Hembra acodado M12, codificación: A, longitud de cable: 1,5 m, Conector enchufable sin apantallar | 39.13 | 1 | AF | Industrial Field Connectivity (IFC) | AF1 | AF1IHE | 1 | 50 | SÍ | PC | F | 113,00 | G | 0 | 0 | 0 |  | 4046356800389 | 85444290 | US | EC001855 | Imagen | Catálogo
1549405 | SAC-5P-MS/ 2,0-170/FS SCO VL | Cable para sensores/actuadores | Cable para sensores/actuadores, PUR sin halógenos, negro grisáceo RAL 7021, Conector recta M12 SPEEDCON, codificación: A, a Hembra recta M12 SPEEDCON, codificación: A, longitud de cable: 2 m | 32.78 | 1 | AF | Industrial Field Connectivity (IFC) | AF1 | AF1CDA | 25 | 100 | NO | PC | F | 102,47 | G | 160 | 335 | 260 | MM | 4046356144926 | 85444290 | PL | EC001855 |  | Catálogo
1518436 | SAC-5P-MS/ 2,0-186/FS SCO | Cable para sensores/actuadores | Cable para sensores/actuadores, 5-polos, PUR, negro grisáceo RAL 7021, Conector recta M12 SPEEDCON, codificación: A, a Hembra recta M12 SPEEDCON, codificación: A, longitud de cable: 2 m | 37.34 | 1 | AF | Industrial Field Connectivity (IFC) | AF1 | AF1CDA | 1 | 1 | SÍ | PC |  | 162,00 | G | 30 | 180 | 10 | MM | 4017918968557 | 85444290 | PL | EC001855 | Imagen | Catálogo
1407325 | SAC-5P-MS/ 2,0-28R SCO RAIL | Cable para sensores/actuadores | Cable para sensores/actuadores, 5-polos, PE-X sin halógenos, negro, apantallado, Conector recta M12 SPEEDCON, codificación: A, a extremo de cable libre, longitud de cable: 2 m, Para aplicaciones ferroviarias | 38.82 | 1 | AF | Industrial Field Connectivity (IFC) | AF1 | AF1CDA | 1 | 1 | NO | PC |  | 157,90 | G | 21 | 170 | 160 | MM | 4046356774413 | 85444290 | PL | EC001855 | Imagen | Catálogo
1407337 | SAC-5P-MS/ 2,0-28R/FS SCO RAIL | Cable para sensores/actuadores | Cable para sensores/actuadores, 5-polos, PE-X sin halógenos, negro, apantallado, Conector recta M12 SPEEDCON, codificación: A, a Hembra recta M12 SPEEDCON, codificación: A, longitud de cable: 2 m, Para aplicaciones ferroviarias | 54.93 | 1 | AF | Industrial Field Connectivity (IFC) | AF1 | AF1CDA | 1 | 1 | SÍ | PC |  | 168,10 | G | 18 | 190 | 168 | MM | 4046356774536 | 85444290 | PL | EC001855 | Imagen | Catálogo
1406139 | SAC-5P-MS/ 2,0-542 SH SCO BK | Cable para sensores/actuadores | Cable para sensores/actuadores, 5-polos, PVC, amarillo, apantallado, Conector recta M12, codificación: A, a extremo de cable libre, longitud de cable: 2 m | 23.42 | 1 | AF | Industrial Field Connectivity (IFC) | AF1 | AF1IDC | 1 | 50 | SÍ | PC | F | 129,70 | G | 0 | 0 | 0 |  | 4046356799119 | 85444290 | US | EC001855 | Imagen | Catálogo
1518177 | SAC-5P-MS/ 2,0-920 SCO | Cable de sistema de bus | Cable de sistema de bus, CANopen®, DeviceNet™, 5-polos, PUR sin halógenos, rojo lila RAL 4001, apantallado, Conector recta M12 SPEEDCON, codificación: A, a extremo de cable libre, longitud de cable: 2 m | 40.05 | 1 | AF | Industrial Field Connectivity (IFC) | AF1 | AF1CKD | 1 | 1 | NO | PC |  | 139,00 | G | 33 | 298 | 284 | MM | 4017918968298 | 85444290 | PL | EC001855 | Imagen | Catálogo
1518287 | SAC-5P-MS/ 2,0-920/FS SCO | Cable de sistema de bus | Cable de sistema de bus, CANopen®, DeviceNet™, 5-polos, PUR sin halógenos, rojo lila RAL 4001, apantallado, Conector recta M12 SPEEDCON, codificación: A, a Hembra recta M12 SPEEDCON, codificación: A, longitud de cable: 2 m | 68.2 | 1 | AF | Industrial Field Connectivity (IFC) | AF1 | AF1CKD | 1 | 1 | NO | PC |  | 143,80 | G | 40 | 300 | 280 | MM | 4017918968403 | 85444290 | PL | EC001855 | Imagen | Catálogo
1857641 | SAC-5P-MS/ 2,0-920/FS SH 1NC | Bus system cable | Bus system cable, 5-position, PUR halogen-free, red lilac RAL 4001, Plug straight M12 SPEEDCON, coding: A, on Socket angled M12 SPEEDCON, coding: A | 54.16 | 1 | AF | Industrial Field Connectivity (IFC) | AF1 | AF1CKD | 1 | 100 | NO | PC | F | 145,80 | g | 0 | 0 | 0 | 0 | 4067923514591 | 85444290 | PL | EC001855 |  | Catálogo
1411027 | SAC-5P-MS/ 2,0-920/MS SCO | Cable de sistema de bus | Cable de sistema de bus, CANopen®, DeviceNet™, 5-polos, PUR sin halógenos, rojo lila RAL 4001, apantallado, Conector recta M12 SPEEDCON, codificación: A, a Conector recta M12 SPEEDCON, codificación: A, longitud de cable: 2 m | 72.62 | 1 | AF | Industrial Field Connectivity (IFC) | AF1 | AF1CKD | 1 | 50 | NO | PC | F | 151,90 | G | 0 | 0 | 0 |  | 4046356920513 | 85444290 | PL | EC001855 |  | Catálogo
1419039 | SAC-5P-MS/ 2,0-923 CAN SCO | Cable de sistema de bus | Cable de sistema de bus, CANopen®, DeviceNet™, 5-polos, PUR sin halógenos, gris plata RAL 7001, apantallado, Conector recta M12 SPEEDCON, codificación: A, a extremo de cable libre, longitud de cable: 2 m, Conector enchufable sin apantallar | 24.84 | 1 | AF | Industrial Field Connectivity (IFC) | AF1 | AF1CDD | 1 | 1 | NO | PC |  | 132,30 | G | 35 | 260 | 303 | MM | 4046356542821 | 85444290 | PL | EC001855 | Imagen | Catálogo
1419068 | SAC-5P-MS/ 2,0-923/FR CAN SCO | Cable de sistema de bus | Cable de sistema de bus, CANopen®, DeviceNet™, 5-polos, PUR sin halógenos, gris plata RAL 7001, apantallado, Conector recta M12 SPEEDCON, codificación: A, a Hembra acodado M12 SPEEDCON, codificación: A, longitud de cable: 2 m, Conector enchufable sin apantallar | 38.58 | 1 | AF | Industrial Field Connectivity (IFC) | AF1 | AF1CDD | 1 | 1 | NO | PC |  | 150,40 | G | 170 | 170 | 25 | MM | 4046356543293 | 85444290 | PL | EC001855 | Imagen | Catálogo
1419052 | SAC-5P-MS/ 2,0-923/FS CAN SCO | Cable de sistema de bus | Cable de sistema de bus, CANopen®, DeviceNet™, 5-polos, PUR sin halógenos, gris plata RAL 7001, apantallado, Conector recta M12 SPEEDCON, codificación: A, a Hembra recta M12 SPEEDCON, codificación: A, longitud de cable: 2 m, Conector enchufable sin apantallar | 38.17 | 1 | AF | Industrial Field Connectivity (IFC) | AF1 | AF1CDD | 1 | 1 | NO | PC |  | 151,43 | G | 35 | 300 | 290 | MM | 4046356542968 | 85444290 | PL | EC001855 | Imagen | Catálogo
1400527 | SAC-5P-MS/ 3,0-186/FS SCO | Cable para sensores/actuadores | Cable para sensores/actuadores, 5-polos, PUR, negro grisáceo RAL 7021, Conector recta M12 SPEEDCON, codificación: A, a Hembra recta M12 SPEEDCON, codificación: A, longitud de cable: 3 m | 44.78 | 1 | AF | Industrial Field Connectivity (IFC) | AF1 | AF1CDA | 1 | 25 | SÍ | PC | F | 223,60 | G | 25 | 190 | 175 | MM | 4046356499927 | 85444290 | PL | EC001855 | Imagen | Catálogo
1424984 | SAC-5P-MS/ 3,0-547/FR SCO BK | Cable para sensores/actuadores | Cable para sensores/actuadores, 5-polos, PVC, amarillo, Conector recta M12, codificación: A, a Hembra acodado M12, codificación: A, longitud de cable: 3 m | 39.83 | 1 | AF | Industrial Field Connectivity (IFC) | AF1 | AF1IFC | 1 | 1 | SÍ | PC | F | 22,22 | G | 0 | 0 | 0 |  | 4055626402314 | 85444290 | US | EC001855 | Imagen | Catálogo
1410380 | SAC-5P-MS/ 3,0-920/FS SCO | Cable de sistema de bus | Cable de sistema de bus, CANopen®, DeviceNet™, 5-polos, PUR sin halógenos, rojo lila RAL 4001, apantallado, Conector recta M12 SPEEDCON, codificación: A, a Hembra recta M12 SPEEDCON, codificación: A, longitud de cable: 3 m | 79.32 | 1 | AF | Industrial Field Connectivity (IFC) | AF1 | AF1CKD | 1 | 10 | NO | PC | F | 198,70 | G | 50 | 186 | 189 | MM | 4046356896672 | 85444290 | PL | EC001855 | Imagen | Catálogo
1231170 | SAC-5P-MS/ 3,0-923/FR CAN SCO | Cable de sistema de bus | Cable de sistema de bus, CANopen®, DeviceNet™, 5-polos, PUR sin halógenos, gris plata RAL 7001, apantallado, Conector recta M12 SPEEDCON, codificación: A, a Hembra acodado M12 SPEEDCON, codificación: A, longitud de cable: 3 m, Conector enchufable sin apantallar | 53.33 | 1 | AF | Industrial Field Connectivity (IFC) | AF1 | AF1CDD | 1 | 50 | NO | PC | F | 209,40 | G | 0 | 0 | 0 |  | 4063151331757 | 85444290 | PL | EC001855 | Imagen | Catálogo
1425389 | SAC-5P-MS/ 3,0-923/FS CAN SCO | Cable de sistema de bus | Cable de sistema de bus, CANopen®, 5-polos, PUR sin halógenos, gris plata RAL 7001, apantallado, Conector recta M12 SPEEDCON, codificación: A, a Hembra recta M12 SPEEDCON, codificación: A, longitud de cable: 3 m, Conector enchufable sin apantallar | 56.95 | 1 | AF | Industrial Field Connectivity (IFC) | AF1 | AF1CDD | 1 | 50 | NO | PC | F | 209,00 | G | 0 | 0 | 0 |  | 4055626397016 | 85444290 | PL | EC001855 |  | Catálogo
1403919 | SAC-5P-MS/ 4,0-923/FS CAN SCO | Cable de sistema de bus | Cable de sistema bus, CANopen®, DeviceNet™, 5 polos, PUR sin halógenos, gris RAL 7001, apantallado, conector macho recto M12 SPEEDCON, codificado A, en conector hembra recto M12 SPEEDCON, codificado A, longitud de cable: 4 m, conector enchufable sin apantallar | 65.21 | 1 | AF | Industrial Field Connectivity (IFC) | AF1 | AF1CDD | 1 | 50 | NO | PC | F | 269,90 | G | 0 | 0 | 0 |  | 4046356673860 | 85444290 | PL | EC001855 |  | Catálogo
1518449 | SAC-5P-MS/ 5,0-186/FS SCO | Cable para sensores/actuadores | Cable para sensores/actuadores, 5-polos, PUR, negro grisáceo RAL 7021, Conector recta M12 SPEEDCON, codificación: A, a Hembra recta M12 SPEEDCON, codificación: A, longitud de cable: 5 m | 46.18 | 1 | AF | Industrial Field Connectivity (IFC) | AF1 | AF1CDA | 1 | 1 | SÍ | PC |  | 366.1 | G | 35 | 193 | 193 | MM | 4017918968564 | 85444290 | PL | EC001855 | Imagen | Catálogo
1407326 | SAC-5P-MS/ 5,0-28R SCO RAIL | Cable para sensores/actuadores | Cable para sensores/actuadores, 5-polos, PE-X sin halógenos, negro, apantallado, Conector recta M12 SPEEDCON, codificación: A, a extremo de cable libre, longitud de cable: 5 m, Para aplicaciones ferroviarias | 69.44 | 1 | AF | Industrial Field Connectivity (IFC) | AF1 | AF1CDA | 1 | 1 | SÍ | PC |  | 365,10 | G | 25 | 175 | 175 | MM | 4046356774420 | 85444290 | PL | EC001855 | Imagen | Catálogo
1407338 | SAC-5P-MS/ 5,0-28R/FS SCO RAIL | Cable para sensores/actuadores | Cable para sensores/actuadores, 5-polos, PE-X sin halógenos, negro, apantallado, Conector recta M12 SPEEDCON, codificación: A, a Hembra recta M12 SPEEDCON, codificación: A, longitud de cable: 5 m, Para aplicaciones ferroviarias | 86.55 | 1 | AF | Industrial Field Connectivity (IFC) | AF1 | AF1CDA | 1 | 1 | SÍ | PC |  | 388,70 | G | 0 | 0 | 0 |  | 4046356774543 | 85444290 | PL | EC001855 | Imagen | Catálogo
1424960 | SAC-5P-MS/ 5,0-547 SCO BK | Cable para sensores/actuadores | Cable para sensores/actuadores, 5-polos, PVC, amarillo, Conector recta M12, codificación: A, a extremo de cable libre, longitud de cable: 5 m | 40.47 | 1 | AF | Industrial Field Connectivity (IFC) | AF1 | AF1IFC | 1 | 1 | SÍ | PC | F | 396,40 | G | 0 | 0 | 0 |  | 4055626402079 | 85444290 | US | EC001855 | Imagen | Catálogo
1424985 | SAC-5P-MS/ 5,0-547/FR SCO BK | Cable para sensores/actuadores | Cable para sensores/actuadores, 5-polos, PVC, amarillo, Conector recta M12, codificación: A, a Hembra acodado M12, codificación: A, longitud de cable: 5 m | 52.03 | 1 | AF | Industrial Field Connectivity (IFC) | AF1 | AF1IFC | 1 | 1 | SÍ | PC | F | 402,50 | G | 40 | 192 | 203 | MM | 4055626402321 | 85444290 | US | EC001855 | Imagen | Catálogo
1518180 | SAC-5P-MS/ 5,0-920 SCO | Cable de sistema de bus | Cable de sistema de bus, CANopen®, DeviceNet™, 5-polos, PUR sin halógenos, rojo lila RAL 4001, apantallado, Conector recta M12 SPEEDCON, codificación: A, a extremo de cable libre, longitud de cable: 5 m | 57.93 | 1 | AF | Industrial Field Connectivity (IFC) | AF1 | AF1CKD | 1 | 1 | NO | PC |  | 311,50 | G | 40 | 304 | 275 | MM | 4017918968304 | 85444290 | PL | EC001855 | Imagen | Catálogo
1557646 | SAC-5P-MS/ 5,0-920 SCO SMC | Cable de sistema de bus | Cable de sistema de bus, CANopen®, DeviceNet™, 5-polos sin halógenos, apantallado, Conector recta M12, codificación: A SPEEDCON, a extremo de cable libre, longitud de cable: 5 m, Variante del cliente | 51.45 | 1 | AF | Industrial Field Connectivity (IFC) | AF1 | AF1CDD | 50 | 50 | NO | PC | F | 350 | G | 0 | 0 | 0 |  | 4046356303637 | 85444290 | PL | EC001855 | Imagen | Catálogo
1518290 | SAC-5P-MS/ 5,0-920/FS SCO | Cable de sistema de bus | Cable de sistema de bus, CANopen®, DeviceNet™, 5-polos, PUR sin halógenos, rojo lila RAL 4001, apantallado, Conector recta M12 SPEEDCON, codificación: A, a Hembra recta M12 SPEEDCON, codificación: A, longitud de cable: 5 m | 86.07 | 1 | AF | Industrial Field Connectivity (IFC) | AF1 | AF1CKD | 1 | 1 | NO | PC |  | 322,50 | G | 36 | 300 | 280 | MM | 4017918968410 | 85444290 | PL | EC001855 | Imagen | Catálogo
1419040 | SAC-5P-MS/ 5,0-923 CAN SCO | Cable de sistema de bus | Cable de sistema de bus, CANopen®, DeviceNet™, 5-polos, PUR sin halógenos, gris plata RAL 7001, apantallado, Conector recta M12 SPEEDCON, codificación: A, a extremo de cable libre, longitud de cable: 5 m, Conector enchufable sin apantallar | 42.71 | 1 | AF | Industrial Field Connectivity (IFC) | AF1 | AF1CDD | 1 | 1 | NO | PC |  | 319,30 | G | 40 | 220 | 200 | MM | 4046356542838 | 85444290 | PL | EC001855 | Imagen | Catálogo
1419069 | SAC-5P-MS/ 5,0-923/FR CAN SCO | Cable de sistema de bus | Cable de sistema de bus, CANopen®, DeviceNet™, 5-polos, PUR sin halógenos, gris plata RAL 7001, apantallado, Conector recta M12 SPEEDCON, codificación: A, a Hembra acodado M12 SPEEDCON, codificación: A, longitud de cable: 5 m, Conector enchufable sin apantallar | 56.46 | 1 | AF | Industrial Field Connectivity (IFC) | AF1 | AF1CDD | 1 | 1 | NO | PC |  | 326,60 | G | 66 | 230 | 200 | MM | 4046356543309 | 85444290 | PL | EC001855 | Imagen | Catálogo
1419053 | SAC-5P-MS/ 5,0-923/FS CAN SCO | Cable de sistema de bus | Cable de sistema de bus, CANopen®, DeviceNet™, 5-polos, PUR sin halógenos, gris plata RAL 7001, apantallado, Conector recta M12 SPEEDCON, codificación: A, a Hembra recta M12 SPEEDCON, codificación: A, longitud de cable: 5 m, Conector enchufable sin apantallar | 56.05 | 1 | AF | Industrial Field Connectivity (IFC) | AF1 | AF1CDD | 1 | 1 | NO | PC |  | 326,00 | G | 51 | 290 | 300 | MM | 4046356542975 | 85444290 | PL | EC001855 | Imagen | Catálogo
1425789 | SAC-5P-MS/ 6,0-923/FS CAN SCO | Cable de sistema de bus | Cable de sistema de bus, CANopen®, DeviceNet™, 5-polos, PUR sin halógenos, gris plata RAL 7001, apantallado, Conector recta M12 SPEEDCON, codificación: A, a Hembra recta M12 SPEEDCON, codificación: A, longitud de cable: 6 m, Conector enchufable sin apantallar | 84.39 | 1 | AF | Industrial Field Connectivity (IFC) | AF1 | AF1CDD | 1 | 50 | NO | PC | F | 386,00 | G | 50 | 200 | 200 | MM | 4055626426624 | 85444290 | PL | EC001855 | Imagen | Catálogo
1403918 | SAC-5P-MS/ 6,0-923/FS SCO | Cable de sistema de bus | Cable de sistema de bus, CANopen®, DeviceNet™, 5 polos, PUR sin halógenos, gris, apantallado, conector macho recto M12 SPEEDCON, codificado A, en conector hembra recto M12 SPEEDCON, codificado A, longitud de cable: 6 m | 101.03 | 1 | AF | Industrial Field Connectivity (IFC) | AF1 | AF1CDD | 1 | 50 | NO | PC | F | 395,00 | G | 50 | 200 | 180 | MM | 4046356673853 | 85444290 | PL | EC001855 |  | Catálogo
1231184 | SAC-5P-MS/ 7,5-923/FR CAN SCO | Cable de sistema de bus | Cable de sistema de bus, CANopen®, DeviceNet™, 5-polos, PUR sin halógenos, gris plata RAL 7001, apantallado, Conector recta M12 SPEEDCON, codificación: A, a Hembra acodado M12 SPEEDCON, codificación: A, longitud de cable: 7,5 m, Conector enchufable sin apantallar | 83.52 | 1 | AF | Industrial Field Connectivity (IFC) | AF1 | AF1CDD | 1 | 50 | NO | PC | F | 474,90 | G | 0 | 0 | 0 |  | 4063151331641 | 85444290 | PL | EC001855 | Imagen | Catálogo
1441470 | SAC-5P-MS/ 8,0-923/FS CAN SCO | Cable de sistema de bus | Cable de sistema de bus, CANopen®, 5-polos, PUR sin halógenos, gris plata RAL 7001, apantallado, Conector recta M12, codificación: A, a Hembra recta M12, codificación: A, longitud de cable: 8 m, Conector enchufable sin apantallar | 84.63 | 1 | AF | Industrial Field Connectivity (IFC) | AF1 | AF1CDD | 1 | 50 | NO | PC | F | 503,00 | G | 0 | 0 | 0 |  | 4063151823030 | 85444290 | PL | EC001855 | Imagen | Catálogo
1416446 | SAC-5P-MS/0,15-280/MS05BK RX-L | Cable para sensores/actuadores | Cable para sensores/actuadores, 5-polos, PUR, gris RAL 7001, Conector recta M12, codificación: A, a Conector recta M12, codificación: A, longitud de cable: 0,15 m, Variante del cliente | 27.86 | 1 | AF | Industrial Field Connectivity (IFC) | AF1 | AF1CDA | 1 | 50 | SÍ | PC | F | 23,40 | G | 0 | 0 | 0 |  | 4055626073668 | 85444290 | PL | EC001855 |  | Catálogo
1157081 | SAC-5P-MS/0,15-920/M8FSB CH-MA | Cable de sistema de bus | Cable de sistema de bus, 5-polos, PUR sin halógenos, rojo lila RAL 4001, apantallado, Conector recta M12, codificación: B, a Hembra recta M8, codificación: B, longitud de cable: 0,15 m, Variantes específicas para el cliente | 50.3 | 1 | AF | Industrial Field Connectivity (IFC) | AF1 | AF1BDD | 1 | 100 | NO | PC | F | 28,43 | G | 0 | 0 | 0 |  | 4063151161408 | 85444290 | PL | EC001855 |  | Catálogo
1559180 | SAC-5P-MS/0,25-28R SCO RAIL | Cable para sensores/actuadores | Cable para sensores/actuadores, 5-polos, PE-X sin halógenos, negro, Conector recta M12 SPEEDCON, codificación: A, a extremo de cable libre, longitud de cable: 0,25 m, Para aplicaciones ferroviarias | 18.81 | 1 | AF | Industrial Field Connectivity (IFC) | AF1 | AF1CDA | 1 | 100 | NO | PC | F | 34,80 | G | 0 | 0 | 0 |  | 4067923040007 | 85444290 | PL | EC001855 | Imagen | Catálogo
1404071 | SAC-5P-MS/0,3-600/M12FR-3L HD | Cable para sensores/actuadores | Cable para sensores/actuadores, 5-polos, PP-EPDM sin halógenos, gris RAL 7035, Conector recta M12, codificación: A, con 3 LEDs, a Hembra acodado M12, codificación: A, con 3 LEDs, longitud de cable: 0,3 m, Diseño higiénico, con moleteado de acero inoxidable | 40.18 | 1 | AF | Industrial Field Connectivity (IFC) | AF1 | AF1CDA | 1 | 1 | SÍ | PC |  | 39,80 | G | 31 | 380 | 16 | MM | 4046356678087 | 85444290 | PL | EC001855 | Imagen | Catálogo
1413060 | SAC-5P-MS/0,5-28R SCO RAIL | Cable para sensores/actuadores | Cable para sensores/actuadores, 5-polos, PE-X sin halógenos, negro, apantallado, Conector recta M12 SPEEDCON, codificación: A, a extremo de cable libre, longitud de cable: 0,5 m, Para aplicaciones ferroviarias | 18.64 | 1 | AF | Industrial Field Connectivity (IFC) | AF1 | AF1CDA | 1 | 50 | SÍ | PC | F | 52,00 | G | 0 | 0 | 0 |  | 4046356982887 | 85444290 | PL | EC001855 | Imagen | Catálogo
1404107 | SAC-5P-MS/0,6-600/M12FR-3L FB | Cable para sensores/actuadores | Cable para sensores/actuadores, 5-polos, PP-EPDM sin halógenos, gris RAL 7035, Conector recta M12, codificación: A, con 3 LEDs, a Hembra acodado M12, codificación: A, con 3 LEDs, longitud de cable: 0,6 m, Diseño higiénico, con moleteado de plástico | 31.09 | 1 | AF | Industrial Field Connectivity (IFC) | AF1 | AF1CDA | 1 | 1 | SÍ | PC |  | 38,80 | G | 29 | 218 | 189 | MM | 4046356676595 | 85444290 | PL | EC001855 | Imagen | Catálogo
1412527 | SAC-5P-MS/0,6-PURSH/FS SH5 VA | Cable para sensores/actuadores | Cable para sensores/actuadores, 5-polos, PUR sin halógenos, negro grisáceo RAL 7021, apantallado, Conector recta M12, codificación: A, a Hembra recta M12, codificación: A, longitud de cable: 0,6 m | 42.16 | 1 | AF | Industrial Field Connectivity (IFC) | AF1 | AF1CDA | 1 | 50 | SÍ | PC | F | 42,80 | G | 0 | 0 | 0 |  | 4046356965361 | 85444290 | PL | EC001855 | Imagen | Catálogo
1857672 | SAC-5P-MS/1,0-920/FR SH 1NC | Bus system cable | Bus system cable, 5-position, PUR halogen-free, red lilac RAL 4001, Plug straight M12 SPEEDCON, coding: A, on Socket angled M12 SPEEDCON, coding: A | 49.73 | 1 | AF | Industrial Field Connectivity (IFC) | AF1 | AF1CKD | 1 | 100 | NO | PC | F | 86,00 | g | 0 | 0 | 0 | 0 | 4067923515673 | 85444290 | PL | EC001855 |  | Catálogo
1404108 | SAC-5P-MS/1,5-600/M12FR-3L FB | Cable para sensores/actuadores | Cable para sensores/actuadores, 5-polos, PP-EPDM sin halógenos, gris RAL 7035, Conector recta M12, codificación: A, con 3 LEDs, a Hembra acodado M12, codificación: A, con 3 LEDs, longitud de cable: 1,5 m, Diseño higiénico, con moleteado de plástico | 33.15 | 1 | AF | Industrial Field Connectivity (IFC) | AF1 | AF1CDA | 1 | 1 | SÍ | PC |  | 65,70 | G | 0 | 0 | 0 |  | 4046356676601 | 85444290 | PL | EC001855 | Imagen | Catálogo
1381057 | SAC-5P-MS/1,5-920/FS SCO NLY | Cable de sistema de bus | Cable de sistema de bus, CANopen®, DeviceNet™, 5-polos, PUR sin halógenos, rojo lila RAL 4001, apantallado, Conector recta M12 SPEEDCON, codificación: A, a Hembra recta M12 SPEEDCON, codificación: A, longitud de cable: 1,5 m, Variante del cliente | 55.56 | 1 | AF | Industrial Field Connectivity (IFC) | AF1 | AF1CKD | 1 | 50 | NO | PC | F | 113,30 | G | 0 | 0 | 0 |  | 4063151764623 | 85444290 | PL | EC001855 | Imagen | Catálogo
1518342 | SAC-5P-MS/10,0-186 SCO | Cable para sensores/actuadores | Cable para sensores/actuadores, 5-polos, PUR, negro grisáceo RAL 7021, Conector recta M12 SPEEDCON, codificación: A, a extremo de cable libre, longitud de cable: 10 m | 63.89 | 1 | AF | Industrial Field Connectivity (IFC) | AF1 | AF1CDA | 1 | 1 | SÍ | PC |  | 703,80 | G | 40 | 200 | 200 | MM | 4017918968465 | 85444290 | PL | EC001855 | Imagen | Catálogo
1407327 | SAC-5P-MS/10,0-28R SCO RAIL | Cable para sensores/actuadores | Cable para sensores/actuadores, 5-polos, PE-X sin halógenos, negro, apantallado, Conector recta M12 SPEEDCON, codificación: A, a extremo de cable libre, longitud de cable: 10 m, Para aplicaciones ferroviarias | 122.23 | 1 | AF | Industrial Field Connectivity (IFC) | AF1 | AF1CDA | 1 | 1 | SÍ | PC |  | 717,80 | G | 38 | 230 | 215 | MM | 4046356774437 | 85444290 | PL | EC001855 | Imagen | Catálogo
1518193 | SAC-5P-MS/10,0-920 SCO | Cable de sistema de bus | Cable de sistema de bus, CANopen®, DeviceNet™, 5-polos, PUR sin halógenos, rojo lila RAL 4001, apantallado, Conector recta M12 SPEEDCON, codificación: A, a extremo de cable libre, longitud de cable: 10 m | 87.73 | 1 | AF | Industrial Field Connectivity (IFC) | AF1 | AF1CKD | 1 | 1 | NO | PC |  | 591,30 | G | 50 | 290 | 205 | MM | 4017918968311 | 85444290 | PL | EC001855 | Imagen | Catálogo
1518300 | SAC-5P-MS/10,0-920/FS SCO | Cable de sistema de bus | Cable de sistema de bus, CANopen®, DeviceNet™, 5-polos, PUR sin halógenos, rojo lila RAL 4001, apantallado, Conector recta M12 SPEEDCON, codificación: A, a Hembra recta M12 SPEEDCON, codificación: A, longitud de cable: 10 m | 115.87 | 1 | AF | Industrial Field Connectivity (IFC) | AF1 | AF1CKD | 1 | 1 | NO | PC |  | 613,40 | G | 63 | 300 | 300 | MM | 4017918968427 | 85444290 | PL | EC001855 | Imagen | Catálogo
1419041 | SAC-5P-MS/10,0-923 CAN SCO | Cable de sistema de bus | Cable de sistema de bus, CANopen®, DeviceNet™, 5-polos, PUR sin halógenos, gris plata RAL 7001, apantallado, Conector recta M12 SPEEDCON, codificación: A, a extremo de cable libre, longitud de cable: 10 m, Conector enchufable sin apantallar | 72.5 | 1 | AF | Industrial Field Connectivity (IFC) | AF1 | AF1CDD | 1 | 1 | NO | PC |  | 603,80 | G | 61 | 205 | 193 | MM | 4046356542852 | 85444290 | PL | EC001855 | Imagen | Catálogo
1419070 | SAC-5P-MS/10,0-923/FR CAN SCO | Cable de sistema de bus | Cable de sistema de bus, CANopen®, DeviceNet™, 5-polos, PUR sin halógenos, gris plata RAL 7001, apantallado, Conector recta M12 SPEEDCON, codificación: A, a Hembra acodado M12 SPEEDCON, codificación: A, longitud de cable: 10 m, Conector enchufable sin apantallar | 86.25 | 1 | AF | Industrial Field Connectivity (IFC) | AF1 | AF1CDD | 1 | 1 | NO | PC |  | 622,70 | G | 0 | 0 | 0 |  | 4046356543316 | 85444290 | PL | EC001855 | Imagen | Catálogo
1419054 | SAC-5P-MS/10,0-923/FS CAN SCO | Cable de sistema de bus | Cable de sistema de bus, CANopen®, DeviceNet™, 5-polos, PUR sin halógenos, gris plata RAL 7001, apantallado, Conector recta M12 SPEEDCON, codificación: A, a Hembra recta M12 SPEEDCON, codificación: A, longitud de cable: 10 m, Conector enchufable sin apantallar | 85.84 | 1 | AF | Industrial Field Connectivity (IFC) | AF1 | AF1CDD | 1 | 1 | NO | PC |  | 627,10 | G | 65 | 290 | 300 | MM | 4046356542982 | 85444290 | PL | EC001855 | Imagen | Catálogo
1405979 | SAC-5P-MS/10,0-924 | Cable de sistema de bus | Cable de sistema de bus, CANopen®, DeviceNet™, 5-polos, PVC, gris, apantallado, Conector recta M12, codificación: A, a extremo de cable libre, longitud de cable: 10 m, Conector enchufable sin apantallar | 95.04 | 1 | AF | Industrial Field Connectivity (IFC) | AF1 | AF1IHE | 1 | 50 | SÍ | PC | F | 631,50 | G | 0 | 0 | 0 |  | 4046356800495 | 85444290 | US | EC001855 | Imagen | Catálogo
1163932 | SAC-5P-MS/11,5-920/FRC3 SH 1NC | Cable de sistema de bus | Cable de sistema de bus, CANopen®, DeviceNet™, 5-polos, PUR sin halógenos, rojo lila RAL 4001, apantallado, Conector recta M12 SPEEDCON, codificación: A, a Hembra acodado M12 SPEEDCON, codificación: A, longitud de cable: 11,5 m, Dirección de salida C3 | 119.04 | 1 | AF | Industrial Field Connectivity (IFC) | AF1 | AF1CKD | 1 | 50 | NO | PC | F | 698,30 | G | 0 | 0 | 0 |  | 4063151175368 | 85444290 | PL | EC001855 |  | Catálogo
1518355 | SAC-5P-MS/15,0-186 SCO | Cable para sensores/actuadores | Cable para sensores/actuadores, 5-polos, PUR, negro grisáceo RAL 7021, Conector recta M12 SPEEDCON, codificación: A, a extremo de cable libre, longitud de cable: 15 m | 89.2 | 1 | AF | Industrial Field Connectivity (IFC) | AF1 | AF1CDA | 1 | 1 | SÍ | PC |  | 1.040,60 | G | 80 | 200 | 200 | MM | 4017918968472 | 85444290 | PL | EC001855 | Imagen | Catálogo
1518465 | SAC-5P-MS/15,0-186/FS SCO | Cable para sensores/actuadores | Cable para sensores/actuadores, 5-polos, PUR, negro grisáceo RAL 7021, Conector recta M12 SPEEDCON, codificación: A, a Hembra recta M12 SPEEDCON, codificación: A, longitud de cable: 15 m | 102 | 1 | AF | Industrial Field Connectivity (IFC) | AF1 | AF1CDA | 1 | 1 | SÍ | PC |  | 1.049,30 | G | 65 | 200 | 193 | MM | 4017918968588 | 85444290 | PL | EC001855 | Imagen | Catálogo
1518203 | SAC-5P-MS/15,0-920 SCO | Cable de sistema de bus | Cable de sistema de bus, CANopen®, DeviceNet™, 5-polos, PUR sin halógenos, rojo lila RAL 4001, apantallado, Conector recta M12 SPEEDCON, codificación: A, a extremo de cable libre, longitud de cable: 15 m | 117.51 | 1 | AF | Industrial Field Connectivity (IFC) | AF1 | AF1CKD | 1 | 1 | NO | PC |  | 870,00 | G | 60 | 210 | 210 | MM | 4017918968328 | 85444290 | PL | EC001855 | Imagen | Catálogo
1518313 | SAC-5P-MS/15,0-920/FS SCO | Cable de sistema de bus | Cable de sistema de bus, CANopen®, DeviceNet™, 5-polos, PUR sin halógenos, rojo lila RAL 4001, apantallado, Conector recta M12 SPEEDCON, codificación: A, a Hembra recta M12 SPEEDCON, codificación: A, longitud de cable: 15 m | 145.66 | 1 | AF | Industrial Field Connectivity (IFC) | AF1 | AF1CKD | 1 | 1 | NO | PC |  | 895,90 | G | 67 | 295 | 210 | MM | 4017918968434 | 85444290 | PL | EC001855 | Imagen | Catálogo
1837030 | SAC-5P-MS/15,0-920/FS SCO NLY | Cable de sistema de bus | Cable de sistema de bus, 5-polos, PUR sin halógenos, rojo lila RAL 4001, Conector recta M12 SPEEDCON, codificación: A, a Hembra recta M12 SPEEDCON, codificación: A, longitud de cable: 15 m, Variante del cliente | 133.99 | 1 | AF | Industrial Field Connectivity (IFC) | AF1 | AF1CKD | 1 | 50 | NO | PC | F | 873,00 | G | 0 | 0 | 0 |  | 4067923479142 | 85444290 | 0 | 0 | Imagen | Catálogo
1857640 | SAC-5P-MS/15,0-920/FS SH 1NC | Bus system cable | Bus system cable, 5-position, Plug straight M12, on Socket straight M12, cable length: 15 m | 130.09 | 1 | AF | Industrial Field Connectivity (IFC) | AF1 | AF1CKD | 1 | 100 | NO | PC | F | 882,00 | g | 0 | 0 | 0 | 0 | 4067923515192 | 85444290 | PL | EC001855 |  | Catálogo
1419071 | SAC-5P-MS/15,0-923/FR CAN SCO | Cable de sistema de bus | Cable de sistema de bus, CANopen®, DeviceNet™, 5-polos, PUR sin halógenos, gris plata RAL 7001, apantallado, Conector recta M12 SPEEDCON, codificación: A, a Hembra acodado M12 SPEEDCON, codificación: A, longitud de cable: 15 m, Conector enchufable sin apantallar | 116.04 | 1 | AF | Industrial Field Connectivity (IFC) | AF1 | AF1CDD | 1 | 1 | NO | PC |  | 917,40 | G | 0 | 0 | 0 |  | 4046356543323 | 85444290 | PL | EC001855 | Imagen | Catálogo
1419055 | SAC-5P-MS/15,0-923/FS CAN SCO | Cable de sistema de bus | Cable de sistema de bus, CANopen®, DeviceNet™, 5-polos, PUR sin halógenos, gris plata RAL 7001, apantallado, Conector recta M12 SPEEDCON, codificación: A, a Hembra recta M12 SPEEDCON, codificación: A, longitud de cable: 15 m, Conector enchufable sin apantallar | 115.63 | 1 | AF | Industrial Field Connectivity (IFC) | AF1 | AF1CDD | 1 | 1 | NO | PC |  | 915,00 | G | 55 | 220 | 205 | MM | 4046356542999 | 85444290 | PL | EC001855 | Imagen | Catálogo
1462874 | SAC-5P-MS/15,0-925 SRD SKR | Cable de sistema de bus | Cable de sistema bus, DeviceNet™/CANopen® , 5 polos, FRNC sin halógenos, violeta, apantallado, poco inflamable, conector macho recto SPEEDCON M12, extremo de cable libre, longitud de cable: 10 m, variante del cliente | 169.06 | 1 | AF | Industrial Field Connectivity (IFC) | AF1 | AF1CDD | 1 | 50 | NO | PC | F | 988,10 | G | 0 | 0 | 0 |  | 4063151854645 | 85444290 | PL | EC001855 |  | Catálogo
1857642 | SAC-5P-MS/16,0-920/FS SH 1NC | Bus system cable | Bus system cable, 5-position, PUR halogen-free, red lilac RAL 4001, Plug straight M12 SPEEDCON, coding: A, on Socket angled M12 SPEEDCON, coding: A | 135.93 | 1 | AF | Industrial Field Connectivity (IFC) | AF1 | AF1CKD | 1 | 100 | NO | PC | F | 935,00 | g | 0 | 0 | 0 | 0 | 4067923515680 | 85444290 | PL | EC001855 |  | Catálogo
1419043 | SAC-5P-MS/20,0-923 CAN SCO | Cable de sistema de bus | Cable de sistema de bus, CANopen®, DeviceNet™, 5-polos, PUR sin halógenos, gris plata RAL 7001, apantallado, Conector recta M12 SPEEDCON, codificación: A, a extremo de cable libre, longitud de cable: 20 m, Conector enchufable sin apantallar | 132.09 | 1 | AF | Industrial Field Connectivity (IFC) | AF1 | AF1CDD | 1 | 1 | NO | PC |  | 1.201,10 | G | 0 | 0 | 0 |  | 4046356542876 | 85444290 | PL | EC001855 | Imagen | Catálogo
1419072 | SAC-5P-MS/20,0-923/FR CAN SCO | Cable de sistema de bus | Cable de sistema de bus, CANopen®, DeviceNet™, 5-polos, PUR sin halógenos, gris plata RAL 7001, apantallado, Conector recta M12 SPEEDCON, codificación: A, a Hembra acodado M12 SPEEDCON, codificación: A, longitud de cable: 20 m, Conector enchufable sin apantallar | 145.83 | 1 | AF | Industrial Field Connectivity (IFC) | AF1 | AF1CDD | 1 | 1 | NO | PC |  | 1.209,00 | G | 0 | 0 | 0 |  | 4046356543330 | 85444290 | PL | EC001855 | Imagen | Catálogo
1419056 | SAC-5P-MS/20,0-923/FS CAN SCO | Cable de sistema de bus | Cable de sistema de bus, CANopen®, DeviceNet™, 5-polos, PUR sin halógenos, gris plata RAL 7001, apantallado, Conector recta M12 SPEEDCON, codificación: A, a Hembra recta M12 SPEEDCON, codificación: A, longitud de cable: 20 m, Conector enchufable sin apantallar | 145.43 | 1 | AF | Industrial Field Connectivity (IFC) | AF1 | AF1CDD | 1 | 1 | NO | PC |  | 1.220,00 | G | 80 | 210 | 210 | MM | 4046356543002 | 85444290 | PL | EC001855 | Imagen | Catálogo
1539567 | SAC-5P-MS/25,0-920/FS SCO | Cable de sistema de bus | Cable de sistema de bus, CANopen®, DeviceNet™, 5-polos, PUR sin halógenos, rojo lila RAL 4001, apantallado, Conector recta M12 SPEEDCON, codificación: A, a Hembra recta M12 SPEEDCON, codificación: A, longitud de cable: 25 m | 205.24 | 1 | AF | Industrial Field Connectivity (IFC) | AF1 | AF1CKD | 1 | 1 | NO | PC |  | 1.431,80 | G | 86 | 345 | 230 | MM | 4046356081009 | 85444290 | PL | EC001855 | Imagen | Catálogo
1404109 | SAC-5P-MS/3,0-600/M12FR-3L FB | Cable para sensores/actuadores | Cable para sensores/actuadores, 5-polos, PP-EPDM sin halógenos, gris RAL 7035, Conector recta M12, codificación: A, con 3 LEDs, a Hembra acodado M12, codificación: A, con 3 LEDs, longitud de cable: 3 m, Diseño higiénico, con moleteado de plástico | 36.64 | 1 | AF | Industrial Field Connectivity (IFC) | AF1 | AF1CDA | 1 | 1 | SÍ | PC |  | 111,00 | G | 0 | 0 | 0 |  | 4046356676618 | 85444290 | PL | EC001855 | Imagen | Catálogo
1052831 | SAC-5P-MS/3,2-186 SCO SN | Cable para sensores/actuadores | Cable para sensores/actuadores, 5-polos, PUR, negro grisáceo RAL 7021, Conector recta M12 SPEEDCON, codificación: A, a extremo de cable libre, longitud de cable: 3,2 m, Variante del cliente | 28.01 | 1 | AF | Industrial Field Connectivity (IFC) | AF1 | AF1CDA | 1 | 100 | SÍ | PC | F | 234,82 | G | 0 | 0 | 0 |  | 4055626677156 | 85444290 | PL | EC001855 |  | Catálogo
1441474 | SAC-5P-MS/30,0-923/FS CAN SCO | Cable de sistema de bus | Cable de sistema de bus, CANopen®, DeviceNet™, 5-polos, PUR sin halógenos, gris plata RAL 7001, apantallado, Conector recta M12 SPEEDCON, codificación: A, a Hembra recta M12 SPEEDCON, codificación: A, longitud de cable: 30 m, Conector enchufable sin apantallar | 235.76 | 1 | AF | Industrial Field Connectivity (IFC) | AF1 | AF1CDD | 1 | 25 | NO | PC | F | 1.814,00 | G | 0 | 0 | 0 |  | 4063151822194 | 85444290 | PL | EC001855 | Imagen | Catálogo
1409957 | SAC-5P-MS/4-115 YE VA | Cable para sensores/actuadores | Cable para sensores/actuadores, 5-polos, PUR sin halógenos, negro grisáceo RAL 7021, Conector recta M12, codificación: A, a extremo de cable libre, longitud de cable: 4 m | 26.48 | 1 | AF | Industrial Field Connectivity (IFC) | AF1 | AF1CDA | 1 | 100 | SÍ | PC | F | 148,30 | G | 29 | 195 | 185 | MM | 4046356885980 | 85444290 | PL | EC001855 | Imagen | Catálogo
1409353 | SAC-5P-MS/8-PUR/FS YE VA SH | Cable para sensores/actuadores | Cable para sensores/actuadores, 5-polos, PUR sin halógenos, negro grisáceo RAL 7021, apantallado, Conector recta M12, codificación: A, a Hembra recta M12, codificación: A, longitud de cable: 8 m | 76.78 | 1 | AF | Industrial Field Connectivity (IFC) | AF1 | AF1CKA | 1 | 100 | SÍ | PC | F | 369,00 | G | 0 | 0 | 0 |  | 4046356869294 | 85444290 | PL | EC001855 |  | Catálogo
1458596 | SAC-5P-MS/AD-2L SCO | Conector de válvula | Conector de válvula, 5-polos, Conector recta M12 SPEEDCON, codificación: A, con 2 LEDs, a Conector de válvula AD (conmutador de presión), con 2 LEDs | 26.2 | 1 | AF | Industrial Field Connectivity (IFC) | AF1 | AF1GDA | 1 | 1 | SÍ | PC |  | 32,10 | G | 28 | 42 | 47 | MM | 4046356639040 | 85366990 | PL | EC003623 | Imagen | Catálogo
1517958 | SAC-5P-MSB/ 0,3-900/FSB SCO | Cable de sistema de bus | Cable de sistema de bus, INTERBUS (16 MBit/s), 5-polos, PUR sin halógenos, verde mayo RAL 6017, apantallado, Conector recta M12 SPEEDCON, codificación: B, a Hembra recta M12 SPEEDCON, codificación: B, longitud de cable: 0,3 m | 58.41 | 1 | AF | Industrial Field Connectivity (IFC) | AF1 | AF1CKB | 1 | 1 | NO | PC |  | 59,80 | G | 15 | 371 | 10 | MM | 4017918968076 | 85444290 | PL | EC001855 | Imagen | Catálogo
1517961 | SAC-5P-MSB/ 0,5-900/FSB SCO | Cable de sistema de bus | Cable de sistema de bus, INTERBUS (16 MBit/s), 5-polos, PUR sin halógenos, verde mayo RAL 6017, apantallado, Conector recta M12 SPEEDCON, codificación: B, a Hembra recta M12 SPEEDCON, codificación: B, longitud de cable: 0,5 m | 59.76 | 1 | AF | Industrial Field Connectivity (IFC) | AF1 | AF1CKB | 1 | 1 | NO | PC |  | 74,80 | G | 17 | 300 | 240 | MM | 4017918968083 | 85444290 | PL | EC001855 | Imagen | Catálogo
1517974 | SAC-5P-MSB/ 1,0-900/FSB SCO | Cable de sistema de bus | Cable de sistema de bus, INTERBUS (16 MBit/s), 5-polos, PUR sin halógenos, verde mayo RAL 6017, apantallado, Conector recta M12 SPEEDCON, codificación: B, a Hembra recta M12 SPEEDCON, codificación: B, longitud de cable: 1 m | 63.24 | 1 | AF | Industrial Field Connectivity (IFC) | AF1 | AF1CKB | 1 | 1 | NO | PC |  | 97,50 | G | 28 | 215 | 190 | MM | 4017918968090 | 85444290 | PL | EC001855 | Imagen | Catálogo
1517877 | SAC-5P-MSB/ 2,0-900 SCO | Cable de sistema de bus | Cable de sistema de bus, INTERBUS (16 MBit/s), 5-polos, PUR sin halógenos, verde mayo RAL 6017, apantallado, Conector recta M12 SPEEDCON, codificación: B, a extremo de cable libre, longitud de cable: 2 m | 42.06 | 1 | AF | Industrial Field Connectivity (IFC) | AF1 | AF1CKB | 1 | 1 | NO | PC |  | 166,50 | G | 15 | 300 | 192 | MM | 4017918967994 | 85444290 | PL | EC001855 | Imagen | Catálogo
1517987 | SAC-5P-MSB/ 2,0-900/FSB SCO | Cable de sistema de bus | Cable de sistema de bus, INTERBUS (16 MBit/s), 5-polos, PUR sin halógenos, verde mayo RAL 6017, apantallado, Conector recta M12 SPEEDCON, codificación: B, a Hembra recta M12 SPEEDCON, codificación: B, longitud de cable: 2 m | 70.2 | 1 | AF | Industrial Field Connectivity (IFC) | AF1 | AF1CKB | 1 | 1 | NO | PC |  | 179,90 | G | 32 | 295 | 214 | MM | 4017918968106 | 85444290 | PL | EC001855 | Imagen | Catálogo
1400526 | SAC-5P-MSB/ 3,0-900/FSB SCO | Cable para sensores/actuadores | Cable para sensores/actuadores, 5-polos, PUR sin halógenos, verde mayo RAL 6017, Conector recta M12 SPEEDCON, codificación: B, a Hembra recta M12 SPEEDCON, codificación: B, longitud de cable: 3 m | 73.98 | 1 | AF | Industrial Field Connectivity (IFC) | AF1 | AF1CKB | 1 | 25 | NO | PC | F | 247,00 | G | 27 | 175 | 175 | MM | 4046356499910 | 85444290 | PL | EC001855 | Imagen | Catálogo
1517880 | SAC-5P-MSB/ 5,0-900 SCO | Cable de sistema de bus | Cable de sistema de bus, INTERBUS (16 MBit/s), 5-polos, PUR sin halógenos, verde mayo RAL 6017, apantallado, Conector recta M12 SPEEDCON, codificación: B, a extremo de cable libre, longitud de cable: 5 m | 62.95 | 1 | AF | Industrial Field Connectivity (IFC) | AF1 | AF1CKB | 1 | 1 | NO | PC |  | 374,40 | G | 40 | 300 | 214 | MM | 4017918968007 | 85444290 | PL | EC001855 | Imagen | Catálogo
1517990 | SAC-5P-MSB/ 5,0-900/FSB SCO | Cable de sistema de bus | Cable de sistema de bus, INTERBUS (16 MBit/s), 5-polos, PUR sin halógenos, verde mayo RAL 6017, apantallado, Conector recta M12 SPEEDCON, codificación: B, a Hembra recta M12 SPEEDCON, codificación: B, longitud de cable: 5 m | 91.09 | 1 | AF | Industrial Field Connectivity (IFC) | AF1 | AF1CKB | 1 | 1 | NO | PC |  | 385,90 | G | 32 | 295 | 205 | MM | 4017918968113 | 85444290 | PL | EC001855 | Imagen | Catálogo
1518478 | SAC-5P-MSB/0,13-PUR/FSB SCO SH | Cable para sensores/actuadores | Cable para sensores/actuadores, 5-polos, PUR sin halógenos, negro grisáceo RAL 7021, apantallado, Conector recta M12 SPEEDCON, codificación: B, a Hembra recta M12 SPEEDCON, codificación: B, longitud de cable: 0,13 m | 35.3 | 1 | AF | Industrial Field Connectivity (IFC) | AF1 | AF1CKA | 1 | 1 | SÍ | PC |  | 33.9 | G | 15 | 222 | 15 | MM | 4017918961015 | 85444290 | PL | EC001855 | Imagen | Catálogo
1517893 | SAC-5P-MSB/10,0-900 SCO | Cable de sistema de bus | Cable de sistema de bus, INTERBUS (16 MBit/s), 5-polos, PUR sin halógenos, verde mayo RAL 6017, apantallado, Conector recta M12 SPEEDCON, codificación: B, a extremo de cable libre, longitud de cable: 10 m | 97.76 | 1 | AF | Industrial Field Connectivity (IFC) | AF1 | AF1CKB | 1 | 1 | NO | PC |  | 704,60 | G | 60 | 205 | 205 | MM | 4017918968014 | 85444290 | PL | EC001855 | Imagen | Catálogo
1518009 | SAC-5P-MSB/10,0-900/FSB SCO | Cable de sistema de bus | Cable de sistema de bus, INTERBUS (16 MBit/s), 5-polos, PUR sin halógenos, verde mayo RAL 6017, apantallado, Conector recta M12 SPEEDCON, codificación: B, a Hembra recta M12 SPEEDCON, codificación: B, longitud de cable: 10 m | 125.9 | 1 | AF | Industrial Field Connectivity (IFC) | AF1 | AF1CKB | 1 | 1 | NO | PC |  | 742,10 | G | 58 | 300 | 204 | MM | 4017918968120 | 85444290 | PL | EC001855 | Imagen | Catálogo
1518012 | SAC-5P-MSB/15,0-900/FSB SCO | Cable de sistema de bus | Cable de sistema de bus, INTERBUS (16 MBit/s), 5-polos, PUR sin halógenos, verde mayo RAL 6017, apantallado, Conector recta M12 SPEEDCON, codificación: B, a Hembra recta M12 SPEEDCON, codificación: B, longitud de cable: 15 m | 160.7 | 1 | AF | Industrial Field Connectivity (IFC) | AF1 | AF1CKB | 1 | 1 | NO | PC |  | 1.092,40 | G | 70 | 200 | 200 | MM | 4017918968137 | 85444290 | PL | EC001855 | Imagen | Catálogo
1729917 | SAC-5P-P12FR/0,5-923/P12FR SH | Cable para sensores/actuadores | Cable para sensores/actuadores, 5-polos, PUR sin halógenos, gris plata RAL 7001, Hembra acodado M12 Push-pull, codificación: A, a Hembra acodado M12 Push-pull, codificación: A, longitud de cable: 0,5 m | 58.49 | 1 | AF | Industrial Field Connectivity (IFC) | AF1 | AF1CKD | 1 | 100 | NO | PC | F | 65,50 | G | 0 | 0 | 0 |  | 4067923287303 | 85444290 | PL | EC001855 |  | Catálogo
1672559 | SAC-5P-P12FS CAN TR | Termination resistor | Terminating resistor CANopen®/DeviceNet™ M12 | 36.14 | 1 | AF | Industrial Field Connectivity (IFC) | AF1 | AF1GVX | 1 | 1 | NO | PC |  | 22,22 | g | 0 | 0 | 0 | 0 | 4067923222229 | 85331000 | PL |  |  | Catálogo
1396499 | SAC-5P-P12MR/ 0,3-PUR/P12FS | Cable para sensores/actuadores | Cable para sensores/actuadores, 5-polos, PUR sin halógenos, negro grisáceo RAL 7021, Conector acodado M12 Push-pull, codificación: A, a Hembra recta M12 Push-pull, codificación: A, longitud de cable: 0,3 m | 29.74 | 1 | AF | Industrial Field Connectivity (IFC) | AF1 | AF1CDC | 1 | 1 | NO | PC |  | 39,50 | G | 0 | 0 | 0 |  | 4063151815394 | 85444290 | PL | EC001855 | Imagen | Catálogo
1396511 | SAC-5P-P12MR/ 0,6-PUR/P12FS | Cable para sensores/actuadores | Cable para sensores/actuadores, 5-polos, PUR sin halógenos, negro grisáceo RAL 7021, Conector acodado M12 Push-pull, codificación: A, a Hembra recta M12 Push-pull, codificación: A, longitud de cable: 0,6 m | 30.44 | 1 | AF | Industrial Field Connectivity (IFC) | AF1 | AF1CDC | 1 | 1 | NO | PC |  | 48,40 | G | 0 | 0 | 0 |  | 4063151815387 | 85444290 | PL | EC001855 | Imagen | Catálogo
1395742 | SAC-5P-P12MR/ 1,5-PUR | Cable para sensores/actuadores | Cable para sensores/actuadores, 5-polos, PUR sin halógenos, negro grisáceo RAL 7021, Conector acodado M12 Push-pull, codificación: A, a extremo de cable libre, longitud de cable: 1,5 m | 17.64 | 1 | AF | Industrial Field Connectivity (IFC) | AF1 | AF1CDC | 1 | 1 | NO | PC |  | 61,60 | G | 0 | 0 | 0 |  | 4063151816988 | 85444290 | PL | EC001855 | Imagen | Catálogo
1476899 | SAC-5P-P12MR/ 1,5-PUR SH | Cable para sensores/actuadores | Cable para sensores/actuadores, 5-polos, PUR sin halógenos, negro grisáceo RAL 7021, apantallado (Advanced Shielding Technology), Conector recta M12 Push-pull, codificación: A, a extremo de cable libre, longitud de cable: 1,5 m | 27.14 | 1 | AF | Industrial Field Connectivity (IFC) | AF1 | AF1CKE | 1 | 1 | NO | PC |  | 88,50 | G | 0 | 0 | 0 |  | 4063151891909 | 85444290 | PL | EC001855 | Imagen | Catálogo
1224229 | SAC-5P-P12MR/ 1,5-PUR/P12FS | Cable para sensores/actuadores | Cable para sensores/actuadores, 5-polos, PUR sin halógenos, negro grisáceo RAL 7021, Conector acodado M12 Push-pull, codificación: A, a Hembra recta M12 Push-pull, codificación: A, longitud de cable: 1,5 m | 32.56 | 1 | AF | Industrial Field Connectivity (IFC) | AF1 | AF1CDC | 1 | 1 | NO | PC |  | 78,40 | G | 0 | 0 | 0 |  | 4063151314996 | 85444290 | PL | EC001855 | Imagen | Catálogo
1224256 | SAC-5P-P12MR/ 1,5-PUR/P12FS SH | Cable para sensores/actuadores | Cable para sensores/actuadores, 5-polos, PUR sin halógenos, negro grisáceo RAL 7021, apantallado, Conector acodado M12 Push-pull, codificación: A, a Hembra recta M12 Push-pull, codificación: A, longitud de cable: 1,5 m | 47.43 | 1 | AF | Industrial Field Connectivity (IFC) | AF1 | AF1CKE | 1 | 1 | NO | PC |  | 108,50 | G | 0 | 0 | 0 |  | 4063151313975 | 85444290 | PL | EC001855 | Imagen | Catálogo
1395750 | SAC-5P-P12MR/ 3,0-PUR | Cable para sensores/actuadores | Cable para sensores/actuadores, 5-polos, PUR sin halógenos, negro grisáceo RAL 7021, Conector acodado M12 Push-pull, codificación: A, a extremo de cable libre, longitud de cable: 3 m | 21.24 | 1 | AF | Industrial Field Connectivity (IFC) | AF1 | AF1CDC | 1 | 1 | NO | PC |  | 103,10 | G | 0 | 0 | 0 |  | 4063151816995 | 85444290 | PL | EC001855 | Imagen | Catálogo
1476898 | SAC-5P-P12MR/ 3,0-PUR SH | Cable para sensores/actuadores | Cable para sensores/actuadores, 5-polos, PUR sin halógenos, negro grisáceo RAL 7021, apantallado (Advanced Shielding Technology), Conector recta M12 Push-pull, codificación: A, a extremo de cable libre, longitud de cable: 3 m | 33.1 | 1 | AF | Industrial Field Connectivity (IFC) | AF1 | AF1CKE | 1 | 1 | NO | PC |  | 151,40 | G | 0 | 0 | 0 |  | 4063151890926 | 85444290 | PL | EC001855 | Imagen | Catálogo
1396517 | SAC-5P-P12MR/ 3,0-PUR/P12FS | Cable para sensores/actuadores | Cable para sensores/actuadores, 5-polos, PUR sin halógenos, negro grisáceo RAL 7021, Conector acodado M12 Push-pull, codificación: A, a Hembra recta M12 Push-pull, codificación: A, longitud de cable: 3 m | 35.81 | 1 | AF | Industrial Field Connectivity (IFC) | AF1 | AF1CDC | 1 | 1 | NO | PC |  | 120,70 | G | 0 | 0 | 0 |  | 4063151815936 | 85444290 | PL | EC001855 | Imagen | Catálogo
1395803 | SAC-5P-P12MR/ 5,0-PUR | Cable para sensores/actuadores | Cable para sensores/actuadores, 5-polos, PUR sin halógenos, negro grisáceo RAL 7021, Conector acodado M12 Push-pull, codificación: A, a extremo de cable libre, longitud de cable: 5 m | 26.07 | 1 | AF | Industrial Field Connectivity (IFC) | AF1 | AF1CDC | 1 | 1 | NO | PC |  | 171,70 | G | 20 | 180 | 180 | MM | 4063151815974 | 85444290 | PL | EC001855 | Imagen | Catálogo
1476897 | SAC-5P-P12MR/ 5,0-PUR SH | Cable para sensores/actuadores | Cable para sensores/actuadores, 5-polos, PUR sin halógenos, negro grisáceo RAL 7021, apantallado (Advanced Shielding Technology), Conector recta M12 Push-pull, codificación: A, a extremo de cable libre, longitud de cable: 5 m | 41.12 | 1 | AF | Industrial Field Connectivity (IFC) | AF1 | AF1CKE | 1 | 1 | NO | PC |  | 244,50 | G | 0 | 0 | 0 |  | 4063151890919 | 85444290 | PL | EC001855 | Imagen | Catálogo
1395805 | SAC-5P-P12MR/10,0-PUR | Cable para sensores/actuadores | Cable para sensores/actuadores, 5-polos, PUR sin halógenos, negro grisáceo RAL 7021, Conector acodado M12 Push-pull, codificación: A, a extremo de cable libre, longitud de cable: 10 m | 38.17 | 1 | AF | Industrial Field Connectivity (IFC) | AF1 | AF1CDC | 1 | 1 | NO | PC |  | 312,80 | G | 0 | 0 | 0 |  | 4063151818104 | 85444290 | PL | EC001855 | Imagen | Catálogo
1476895 | SAC-5P-P12MR/10,0-PUR SH | Cable para sensores/actuadores | Cable para sensores/actuadores, 5-polos, PUR sin halógenos, negro grisáceo RAL 7021, apantallado (Advanced Shielding Technology), Conector recta M12 Push-pull, codificación: A, a extremo de cable libre, longitud de cable: 10 m | 61.18 | 1 | AF | Industrial Field Connectivity (IFC) | AF1 | AF1CKE | 1 | 1 | NO | PC |  | 455,90 | G | 0 | 0 | 0 |  | 4063151890841 | 85444290 | PL | EC001855 | Imagen | Catálogo
1672565 | SAC-5P-P12MS CAN TR | Termination resistor | Terminating resistor CANopen®/DeviceNet™ M12 | 26.9 | 1 | AF | Industrial Field Connectivity (IFC) | AF1 | AF1GVX | 1 | 1 | NO | PC |  | 22,22 | g | 0 | 0 | 0 | 0 | 4067923221727 | 85331000 | PL |  |  | Catálogo
1674175 | SAC-5P-P12MS/ 0,3-PUR/M12FR | Cable para sensores/actuadores | Cable para sensores/actuadores, 5-polos, PUR sin halógenos, negro grisáceo RAL 7021, Conector recta M12 Push-pull, codificación: A, a Hembra acodado M12, codificación: A, longitud de cable: 0,3 m | 26.66 | 1 | AF | Industrial Field Connectivity (IFC) | AF1 | AF1CDC | 1 | 1 | NO | PC | F | 30,20 | G | 0 | 0 | 0 |  | 4067923225169 | 85444290 | PL | EC001855 |  | Catálogo
1733160 | SAC-5P-P12MS/ 0,3-PUR/M12FR OL | Cable para sensores/actuadores | Cable para sensores/actuadores | 25.39 | 1 | AF | Industrial Field Connectivity (IFC) | AF1 | AF1CDC | 1 | 50 | NO | PC | F | 32,37 | G | 0 | 0 | 0 |  | 4067923293083 | 85444290 | PL | EC001855 |  | Catálogo
1396523 | SAC-5P-P12MS/ 0,3-PUR/M12FS | Cable para sensores/actuadores | Cable para sensores/actuadores, 5-polos, PUR sin halógenos, negro grisáceo RAL 7021, Conector recta M12 Push-pull, a Hembra recta M12, codificación: A, longitud de cable: 0,3 m | 27.14 | 1 | AF | Industrial Field Connectivity (IFC) | AF1 | AF1CDC | 1 | 1 | NO | PC |  | 29,60 | G | 0 | 0 | 0 |  | 4063151818456 | 85444290 | PL | EC001855 | Imagen | Catálogo
1396479 | SAC-5P-P12MS/ 0,3-PUR/P12FR | Cable para sensores/actuadores | Cable para sensores/actuadores, 5-polos, PUR sin halógenos, negro grisáceo RAL 7021, Conector recta M12 Push-pull, codificación: A, a Hembra acodado M12 Push-pull, codificación: A, longitud de cable: 0,3 m | 29.5 | 1 | AF | Industrial Field Connectivity (IFC) | AF1 | AF1CDC | 1 | 1 | NO | PC |  | 40,97 | G | 0 | 0 | 0 |  | 4063151816124 | 85444290 | PL | EC001855 | Imagen | Catálogo
1476909 | SAC-5P-P12MS/ 0,3-PUR/P12FR SH | Cable para sensores/actuadores | Cable para sensores/actuadores, 5-polos, PUR sin halógenos, negro grisáceo RAL 7021, apantallado (Advanced Shielding Technology), Conector recta M12 Push-pull, codificación: A, a Hembra acodado M12 Push-pull, codificación: A, longitud de cable: 0,3 m | 42.48 | 1 | AF | Industrial Field Connectivity (IFC) | AF1 | AF1CKE | 1 | 1 | NO | PC |  | 53,60 | G | 0 | 0 | 0 |  | 4063151891817 | 85444290 | PL | EC001855 | Imagen | Catálogo
1395841 | SAC-5P-P12MS/ 0,3-PUR/P12FS | Cable para sensores/actuadores | Cable para sensores/actuadores, 5-polos, PUR sin halógenos, negro grisáceo RAL 7021, Conector recta M12 Push-pull, codificación: A, a Hembra recta M12 Push-pull, codificación: A, longitud de cable: 0,3 m | 29.15 | 1 | AF | Industrial Field Connectivity (IFC) | AF1 | AF1CDC | 1 | 1 | NO | PC |  | 40,72 | G | 0 | 0 | 0 |  | 4063151816025 | 85444290 | PL | EC001855 | Imagen | Catálogo
1476912 | SAC-5P-P12MS/ 0,3-PUR/P12FS SH | Cable para sensores/actuadores | Cable para sensores/actuadores, 5-polos, PUR sin halógenos, negro grisáceo RAL 7021, apantallado (Advanced Shielding Technology), Conector recta M12 Push-pull, codificación: A, a Hembra recta M12 Push-pull, codificación: A, longitud de cable: 0,3 m | 40.35 | 1 | AF | Industrial Field Connectivity (IFC) | AF1 | AF1CKE | 1 | 1 | NO | PC |  | 52,10 | G | 0 | 0 | 0 |  | 4063151891343 | 85444290 | PL | EC001855 | Imagen | Catálogo
1396533 | SAC-5P-P12MS/ 0,6-PUR/M12FS | Cable para sensores/actuadores | Cable para sensores/actuadores, 5-polos, PUR sin halógenos, negro grisáceo RAL 7021, Conector recta M12 Push-pull, a Hembra recta M12, codificación: A, longitud de cable: 0,6 m | 27.84 | 1 | AF | Industrial Field Connectivity (IFC) | AF1 | AF1CDC | 1 | 1 | NO | PC |  | 38,60 | G | 0 | 0 | 0 |  | 4063151820107 | 85444290 | PL | EC001855 | Imagen | Catálogo
1396489 | SAC-5P-P12MS/ 0,6-PUR/P12FR | Cable para sensores/actuadores | Cable para sensores/actuadores, 5-polos, PUR sin halógenos, negro grisáceo RAL 7021, Conector recta M12 Push-pull, codificación: A, a Hembra acodado M12 Push-pull, codificación: A, longitud de cable: 0,6 m | 30.2 | 1 | AF | Industrial Field Connectivity (IFC) | AF1 | AF1CDC | 1 | 1 | NO | PC |  | 48,60 | G | 0 | 0 | 0 |  | 4063151815257 | 85444290 | PL | EC001855 | Imagen | Catálogo
1476908 | SAC-5P-P12MS/ 0,6-PUR/P12FR SH | Cable para sensores/actuadores | Cable para sensores/actuadores, 5-polos, PUR sin halógenos, negro grisáceo RAL 7021, apantallado (Advanced Shielding Technology), Conector recta M12 Push-pull, codificación: A, a Hembra acodado M12 Push-pull, codificación: A, longitud de cable: 0,6 m | 43.66 | 1 | AF | Industrial Field Connectivity (IFC) | AF1 | AF1CKE | 1 | 1 | NO | PC |  | 67,20 | G | 0 | 0 | 0 |  | 4063151891466 | 85444290 | PL | EC001855 | Imagen | Catálogo
1395969 | SAC-5P-P12MS/ 0,6-PUR/P12FS | Cable para sensores/actuadores | Cable para sensores/actuadores, 5-polos, PUR sin halógenos, negro grisáceo RAL 7021, Conector recta M12 Push-pull, codificación: A, a Hembra recta M12 Push-pull, codificación: A, longitud de cable: 0,6 m | 29.91 | 1 | AF | Industrial Field Connectivity (IFC) | AF1 | AF1CDC | 1 | 1 | NO | PC |  | 49,99 | G | 0 | 0 | 0 |  | 4063151816834 | 85444290 | PL | EC001855 | Imagen | Catálogo
1476911 | SAC-5P-P12MS/ 0,6-PUR/P12FS SH | Cable para sensores/actuadores | Cable para sensores/actuadores, 5-polos, PUR sin halógenos, negro grisáceo RAL 7021, apantallado (Advanced Shielding Technology), Conector recta M12 Push-pull, codificación: A, a Hembra recta M12 Push-pull, codificación: A, longitud de cable: 0,6 m | 41.53 | 1 | AF | Industrial Field Connectivity (IFC) | AF1 | AF1CKE | 1 | 1 | NO | PC |  | 67,10 | G | 0 | 0 | 0 |  | 4063151890872 | 85444290 | PL | EC001855 | Imagen | Catálogo
1393925 | SAC-5P-P12MS/ 1,5-PUR | Cable para sensores/actuadores | Cable para sensores/actuadores, 5-polos, PUR sin halógenos, negro grisáceo RAL 7021, Conector recta M12 Push-pull, codificación: A, a extremo de cable libre, longitud de cable: 1,5 m | 17.11 | 1 | AF | Industrial Field Connectivity (IFC) | AF1 | AF1CDC | 1 | 1 | NO | PC |  | 58,87 | G | 0 | 0 | 0 |  | 4063151817954 | 85444290 | PL | EC001855 | Imagen | Catálogo
1476903 | SAC-5P-P12MS/ 1,5-PUR SH | Cable para sensores/actuadores | Cable para sensores/actuadores, 5-polos, PUR sin halógenos, negro grisáceo RAL 7021, apantallado (Advanced Shielding Technology), Conector recta M12 Push-pull, codificación: A, a extremo de cable libre, longitud de cable: 1,5 m | 24.84 | 1 | AF | Industrial Field Connectivity (IFC) | AF1 | AF1CKE | 1 | 1 | NO | PC |  | 85,10 | G | 0 | 0 | 0 |  | 4063151890865 | 85444290 | PL | EC001855 | Imagen | Catálogo
1396546 | SAC-5P-P12MS/ 1,5-PUR/M12FS | Cable para sensores/actuadores | Cable para sensores/actuadores, 5-polos, PUR sin halógenos, negro grisáceo RAL 7021, Conector recta M12 Push-pull, a Hembra recta M12, codificación: A, longitud de cable: 1,5 m | 30.03 | 1 | AF | Industrial Field Connectivity (IFC) | AF1 | AF1CDC | 1 | 1 | NO | PC |  | 65,90 | G | 0 | 0 | 0 |  | 4063151819224 | 85444290 | PL | EC001855 | Imagen | Catálogo
1224223 | SAC-5P-P12MS/ 1,5-PUR/P12FR | Cable para sensores/actuadores | Cable para sensores/actuadores, 5-polos, PUR sin halógenos, negro grisáceo RAL 7021, Conector recta M12 Push-pull, codificación: A, a Hembra acodado M12 Push-pull, codificación: A, longitud de cable: 1,5 m | 32.39 | 1 | AF | Industrial Field Connectivity (IFC) | AF1 | AF1CDC | 1 | 1 | NO | PC |  | 78,20 | G | 0 | 0 | 0 |  | 4063151314835 | 85444290 | PL | EC001855 | Imagen | Catálogo
1224252 | SAC-5P-P12MS/ 1,5-PUR/P12FR SH | Cable para sensores/actuadores | Cable para sensores/actuadores, 5-polos, PUR sin halógenos, negro grisáceo RAL 7021, apantallado, Conector recta M12 Push-pull, codificación: A, a Hembra acodado M12 Push-pull, codificación: A, longitud de cable: 1,5 m | 47.26 | 1 | AF | Industrial Field Connectivity (IFC) | AF1 | AF1CKE | 1 | 1 | NO | PC |  | 108,00 | G | 0 | 0 | 0 |  | 4063151315276 | 85444290 | PL | EC001855 | Imagen | Catálogo
1224208 | SAC-5P-P12MS/ 1,5-PUR/P12FS | Cable para sensores/actuadores | Cable para sensores/actuadores, 5-polos, PUR sin halógenos, negro grisáceo RAL 7021, Conector recta M12 Push-pull, codificación: A, a Hembra recta M12 Push-pull, codificación: A, longitud de cable: 1,5 m | 32.1 | 1 | AF | Industrial Field Connectivity (IFC) | AF1 | AF1CDC | 1 | 1 | NO | PC |  | 76,70 | G | 21 | 178 | 147 | MM | 4063151315214 | 85444290 | PL | EC001855 | Imagen | Catálogo
1224249 | SAC-5P-P12MS/ 1,5-PUR/P12FS SH | Cable para sensores/actuadores | Cable para sensores/actuadores, 5-polos, PUR sin halógenos, negro grisáceo RAL 7021, apantallado (Advanced Shielding Technology), Conector recta M12 Push-pull, codificación: A, a Hembra recta M12 Push-pull, codificación: A, longitud de cable: 1,5 m | 45.14 | 1 | AF | Industrial Field Connectivity (IFC) | AF1 | AF1CKE | 1 | 1 | NO | PC |  | 102,10 | G | 0 | 0 | 0 |  | 4063151315405 | 85444290 | PL | EC001855 | Imagen | Catálogo
1395703 | SAC-5P-P12MS/ 3,0-PUR | Cable para sensores/actuadores | Cable para sensores/actuadores, 5-polos, PUR sin halógenos, negro grisáceo RAL 7021, Conector recta M12 Push-pull, codificación: A, a extremo de cable libre, longitud de cable: 3 m | 20.71 | 1 | AF | Industrial Field Connectivity (IFC) | AF1 | AF1CDC | 1 | 1 | NO | PC |  | 109,94 | G | 0 | 0 | 0 |  | 4063151818401 | 85444290 | PL | EC001855 | Imagen | Catálogo
1476902 | SAC-5P-P12MS/ 3,0-PUR SH | Cable para sensores/actuadores | Cable para sensores/actuadores, 5-polos, PUR sin halógenos, negro grisáceo RAL 7021, apantallado (Advanced Shielding Technology), Conector recta M12 Push-pull, codificación: A, a extremo de cable libre, longitud de cable: 3 m | 30.79 | 1 | AF | Industrial Field Connectivity (IFC) | AF1 | AF1CKE | 1 | 1 | NO | PC |  | 144,00 | G | 0 | 0 | 0 |  | 4063151890858 | 85444290 | PL | EC001855 | Imagen | Catálogo
1396550 | SAC-5P-P12MS/ 3,0-PUR/M12FS | Cable para sensores/actuadores | Cable para sensores/actuadores, 5-polos, PUR sin halógenos, negro grisáceo RAL 7021, Conector recta M12 Push-pull, a Hembra recta M12, codificación: A, longitud de cable: 3 m | 33.57 | 1 | AF | Industrial Field Connectivity (IFC) | AF1 | AF1CDC | 1 | 1 | NO | PC |  | 111,10 | G | 0 | 0 | 0 |  | 4063151819569 | 85444290 | PL | EC001855 | Imagen | Catálogo
1396496 | SAC-5P-P12MS/ 3,0-PUR/P12FR | Cable para sensores/actuadores | Cable para sensores/actuadores, 5-polos, PUR sin halógenos, negro grisáceo RAL 7021, Conector recta M12 Push-pull, codificación: A, a Hembra acodado M12 Push-pull, codificación: A, longitud de cable: 3 m | 35.92 | 1 | AF | Industrial Field Connectivity (IFC) | AF1 | AF1CDC | 1 | 1 | NO | PC |  | 124,40 | G | 0 | 0 | 0 |  | 4063151816919 | 85444290 | PL | EC001855 | Imagen | Catálogo
1476907 | SAC-5P-P12MS/ 3,0-PUR/P12FR SH | Cable para sensores/actuadores | Cable para sensores/actuadores, 5-polos, PUR sin halógenos, negro grisáceo RAL 7021, apantallado (Advanced Shielding Technology), Conector recta M12 Push-pull, codificación: A, a Hembra acodado M12 Push-pull, codificación: A, longitud de cable: 3 m | 53.21 | 1 | AF | Industrial Field Connectivity (IFC) | AF1 | AF1CKE | 1 | 1 | NO | PC |  | 173,70 | G | 0 | 0 | 0 |  | 4063151891459 | 85444290 | PL | EC001855 | Imagen | Catálogo
1396099 | SAC-5P-P12MS/ 3,0-PUR/P12FS | Cable para sensores/actuadores | Cable para sensores/actuadores, 5-polos, PUR sin halógenos, negro grisáceo RAL 7021, Conector recta M12 Push-pull, codificación: A, a Hembra recta M12 Push-pull, codificación: A, longitud de cable: 3 m | 35.64 | 1 | AF | Industrial Field Connectivity (IFC) | AF1 | AF1CDC | 1 | 1 | NO | PC |  | 120,40 | G | 0 | 0 | 0 |  | 4063151816827 | 85444290 | PL | EC001855 | Imagen | Catálogo
1476910 | SAC-5P-P12MS/ 3,0-PUR/P12FS SH | Cable para sensores/actuadores | Cable para sensores/actuadores, 5-polos, PUR sin halógenos, negro grisáceo RAL 7021, apantallado (Advanced Shielding Technology), Conector recta M12 Push-pull, codificación: A, a Hembra recta M12 Push-pull, codificación: A, longitud de cable: 3 m | 51.09 | 1 | AF | Industrial Field Connectivity (IFC) | AF1 | AF1CKE | 1 | 1 | NO | PC |  | 174,00 | G | 0 | 0 | 0 |  | 4063151891473 | 85444290 | PL | EC001855 | Imagen | Catálogo
1395709 | SAC-5P-P12MS/ 5,0-PUR | Cable para sensores/actuadores | Cable para sensores/actuadores, 5-polos, PUR sin halógenos, negro grisáceo RAL 7021, Conector recta M12 Push-pull, codificación: A, a extremo de cable libre, longitud de cable: 5 m | 25.54 | 1 | AF | Industrial Field Connectivity (IFC) | AF1 | AF1CDC | 1 | 1 | NO | PC |  | 167,90 | G | 0 | 0 | 0 |  | 4063151818111 | 85444290 | PL | EC001855 | Imagen | Catálogo
1476901 | SAC-5P-P12MS/ 5,0-PUR SH | Cable para sensores/actuadores | Cable para sensores/actuadores, 5-polos, PUR sin halógenos, negro grisáceo RAL 7021, apantallado (Advanced Shielding Technology), Conector recta M12 Push-pull, codificación: A, a extremo de cable libre, longitud de cable: 5 m | 38.82 | 1 | AF | Industrial Field Connectivity (IFC) | AF1 | AF1CKE | 1 | 1 | NO | PC |  | 241,70 | G | 0 | 0 | 0 |  | 4063151891534 | 85444290 | PL | EC001855 | Imagen | Catálogo
1395710 | SAC-5P-P12MS/10,0-PUR | Cable para sensores/actuadores | Cable para sensores/actuadores, 5-polos, PUR sin halógenos, negro grisáceo RAL 7021, Conector recta M12 Push-pull, codificación: A, a extremo de cable libre, longitud de cable: 10 m | 37.64 | 1 | AF | Industrial Field Connectivity (IFC) | AF1 | AF1CDC | 1 | 1 | NO | PC |  | 305,70 | G | 0 | 0 | 0 |  | 4063151816087 | 85444290 | PL | EC001855 | Imagen | Catálogo
1476900 | SAC-5P-P12MS/10,0-PUR SH | Cable para sensores/actuadores | Cable para sensores/actuadores, 5-polos, PUR sin halógenos, negro grisáceo RAL 7021, apantallado (Advanced Shielding Technology), Conector recta M12 Push-pull, codificación: A, a extremo de cable libre, longitud de cable: 10 m | 58.88 | 1 | AF | Industrial Field Connectivity (IFC) | AF1 | AF1CKE | 1 | 1 | NO | PC |  | 459,00 | G | 0 | 0 | 0 |  | 4063151890933 | 85444290 | PL | EC001855 | Imagen | Catálogo
1133738 | SAC-5PT-F/F-M | Distribuidor T | Distribuidor T, 5-polos, sin apantallar, Hembra recta M12, codificación: A, a Hembra recta M12, codificación: A y Conector recta M12, codificación: A | 52.68 | 1 | AF | Industrial Field Connectivity (IFC) | AF1 | AF1GAA | 1 | 1 | SÍ | PC |  | 32,10 | G | 0 | 0 | 0 |  | 4063151064433 | 85366990 | DE | EC002925 | Imagen | Catálogo
1424712 | SAC-5PT-F/F-M VP | Distribuidor T | Distribuidor T, CANopen®, DeviceNet™, 5-polos, sin apantallar, Hembra recta M12, codificación: A, a Hembra recta M12, codificación: A y Conector recta M12, codificación: A, boquilla de purga paralela | 51.33 | 1 | AF | Industrial Field Connectivity (IFC) | AF1 | AF1GAA | 1 | 1 | NO | PC |  | 32,48 | G | 19 | 123 | 142 | MM | 4055626376752 | 85366990 | DE | EC002925 | Imagen | Catálogo
1752055 | SAC-5PT-F/F-M VP KU | Distribuidor T | Distribuidor T, boquilla de purga paralela | 59.03 | 1 | AF | Industrial Field Connectivity (IFC) | AF1 | AF1GAA | 1 | 100 | NO | PC | F | 24,20 | G | 0 | 0 | 0 |  | 4067923322110 | 85366990 | DE | EC002925 |  | Catálogo
1256941 | SAC-5PT-F/F-M VP SH | Distribuidor T | Distribuidor T, CANopen®, DeviceNet™, 5-polos, apantallado, Hembra recta M12, codificación: A, a Hembra recta M12, codificación: A y Conector recta M12, codificación: A, boquilla de purga paralela | 57.23 | 1 | AF | Industrial Field Connectivity (IFC) | AF1 | AF1GAA | 1 | 1 | NO | PC |  | 49,10 | G | 19 | 125 | 70 | MM | 4063151363512 | 85366990 | DE | EC002925 | Imagen | Catálogo
1424711 | SAC-5PT-FB/2XMB PBDP SH | Distribuidor T | Distribuidor T, PROFIBUS DP (12 MBit/s), 5-polos, apantallado, Hembra recta M12, codificación: B, a Conector recta M12, codificación: B y Conector recta M12, codificación: B | 123.19 | 1 | AF | Industrial Field Connectivity (IFC) | AF1 | AF1GAA | 1 | 1 | NO | PC |  | 49,40 | G | 19 | 123 | 142 | MM | 4055626376745 | 85366990 | DE | EC002925 | Imagen | Catálogo
1424713 | SAC-5PT-FB/MB-MBF PBDP SH | Distribuidor T | Distribuidor T, PROFIBUS DP (12 MBit/s), 5-polos, apantallado, Hembra recta M12, codificación: B, a Conector recta M12, codificación: B y Conector recta M12, codificación: B, Rosca M12 fija en la entrada del conector macho | 124.07 | 1 | AF | Industrial Field Connectivity (IFC) | AF1 | AF1GAA | 1 | 1 | NO | PC |  | 50,30 | G | 18 | 123 | 142 | MM | 4055626376769 | 85366990 | DE | EC002925 | Imagen | Catálogo
1791539 | SAC-5P-Y/0,15-0,3-115/M8SIFSB | Cable de sistema de bus | Cable de sistema de bus, Conector enchufable sin apantallar | 35.08 | 1 | AF | Industrial Field Connectivity (IFC) | AF1 | AF1COA | 1 | 100 | SÍ | PC | F | 31,20 | G | 0 | 0 | 0 |  | 4067923418608 | 85444290 | PL | EC001855 |  | Catálogo
1876320 | SAC-5P-Y/0,55-0,15-PUR-FS SW | Sensor/actuator cable | Sensor/actuator cable, Universal, 5-position, PUR halogen-free, black-gray RAL 7021, Plug straight, coding: A, on Socket straight, coding: A and Socket straight, coding: A, cable length: 0.15 m | 38.32 | 1 | AF | Industrial Field Connectivity (IFC) | AF1 | AF1COA | 1 | 100 | sí | PC | F | 55,60 | g | 0 | 0 | 0 | 0 | 4067923538832 | 85444290 | PL |  |  | Catálogo
1544073 | SAC-5P-Y/2X0,3-PUR/FS B PE SCO | Cable para sensores/actuadores | Cable para sensores/actuadores, 5-polos, PUR sin halógenos, negro grisáceo RAL 7021, Conector recta M12 SPEEDCON, codificación: A, a Hembra recta M12 SPEEDCON, codificación: A, PIN 2+4 puenteado, longitud de cable: 0,3 m | 39.43 | 1 | AF | Industrial Field Connectivity (IFC) | AF1 | AF1COA | 5 | 50 | NO | PC | F | 60,40 | G | 91 | 181 | 114 | MM | 4046356106702 | 85444290 | PL | EC001855 | Imagen | Catálogo
1413311 | SAC-5P-Y/2X0,6-500/C-1L-Z SCO | Cable para sensores/actuadores | Cable para sensores/actuadores, 3-polos, PVC, gris RAL 7001, Conector recta M12 SPEEDCON, codificación: A, con 1 LED, a Conector de válvula C (8 mm), con 1 LED, Circuito: Diodo Z, longitud de cable: 0,6 m | 39.42 | 1 | AF | Industrial Field Connectivity (IFC) | AF1 | AF1DEA | 1 | 50 | NO | PC | F | 87,10 | G | 0 | 0 | 0 |  | 4046356995900 | 85444290 | PL | EC001855 |  | Catálogo
1440527 | SAC-5P-Y/2X1,5-PUR/A-1L-Z 12 | Cable para sensores/actuadores | Cable p. sensores/actuadores, 3 polos, PUR sin halógenos, negro grisáceo RAL 7021, conec. macho recto SPEEDCON M12, codif. A, en conec. válvula C (8 mm), con 1 LED, conectado a diodo Z, long. cable: 0,6 m | 42.29 | 1 | AF | Industrial Field Connectivity (IFC) | AF1 | AF1DJA | 1 | 100 | NO | PC | F | 157,70 | G | 0 | 0 | 0 |  | 4063151821906 | 85444290 | PL | EC001855 |  | Catálogo
1425430 | SAC-5P-Y/2X1,5-PUR/A-1L-Z SCO | Cable para sensores/actuadores | Cable para sensores/actuadores, 3-polos, PUR sin halógenos, negro grisáceo RAL 7021, Conector recta M12 SPEEDCON, codificación: A, a Conector de válvula C (8 mm), con 1 LED, Circuito: Diodo Z, longitud de cable: 1,5 m | 43.13 | 1 | AF | Industrial Field Connectivity (IFC) | AF1 | AF1DJA | 1 | 50 | NO | PC | F | 157,80 | G | 0 | 0 | 0 |  | 4055626399577 | 85444290 | PL | EC001855 |  | Catálogo
1414384 | SAC-5P-Y/2X1,5PUR/CI-1L-Z SCO | Cable para sensores/actuadores | Cable para sensores/actuadores | 44.58 | 1 | AF | Industrial Field Connectivity (IFC) | AF1 | AF1DJA | 1 | 50 | NO | PC | F | 134,50 | G | 0 | 0 | 0 |  | 4055626025407 | 85444290 | PL | EC001855 |  | Catálogo
1528192 | SAC-5P-Y/2XFS FSB VP SCO US | Distribuidor en Y | Distribuidor en Y, 5-polos, apantallado, Conector recta M12 SPEEDCON, codificación: A, a Hembra recta M12 SPEEDCON, codificación: B y Hembra recta M12 SPEEDCON, codificación: A, boquilla de purga paralela | 57.59 | 1 | AF | Industrial Field Connectivity (IFC) | AF1 | AF1GAB | 1 | 100 | NO | PC | F | 43,70 | G | 0 | 0 | 0 |  | 4067923169708 | 85366990 | PL | EC002925 | Imagen | Catálogo
1546068 | SAC-5P-Y/2XFS VP SCO | Distribuidor en Y | Distribuidor en Y, 5-polos, Conector recta M12 SPEEDCON, codificación: A, a Hembra recta M12 SPEEDCON, codificación: A y Hembra recta M12 SPEEDCON, codificación: A, boquilla de purga paralela, Rosca del conector hembra M12 no giratoria | 35.33 | 1 | AF | Industrial Field Connectivity (IFC) | AF1 | AF1GAB | 5 | 5 | NO | PC |  | 29,24 | G | 30 | 105 | 82 | MM | 4046356124607 | 85366990 | PL | EC002925 | Imagen | Catálogo
1422359 | SAC-5PY-0,15FS/2X0,35-920MS-FS | Cable de sistema de bus | Cable de sistema de bus, CANopen®, DeviceNet™, 5-polos, PUR sin halógenos, rojo lila RAL 4001, Hembra recta M12 SPEEDCON, codificación: A, a Hembra recta M12 SPEEDCON, codificación: A y Conector recta M12 SPEEDCON, codificación: A, longitud de cable: 0,35 m | 150.02 | 1 | AF | Industrial Field Connectivity (IFC) | AF1 | AF1GAD | 1 | 50 | NO | PC | F | 129,60 | G | 0 | 0 | 0 |  | 4055626302089 | 85444290 | PL | EC001855 |  | Catálogo
1426161 | SAC-5PY-0,15FS/2X1,15-920MS-FS | Cable de sistema de bus | Cable de sistema de bus, CANopen®, 5-polos, PUR sin halógenos, rojo lila RAL 4001, apantallado, Hembra recta M12 SPEEDCON, codificación: A, a Hembra recta M12 SPEEDCON, codificación: A y Conector recta M12 SPEEDCON, codificación: A, longitud de cable: 1,15 m, todos los conectores enchufables sin apantallar | 157.25 | 1 | AF | Industrial Field Connectivity (IFC) | AF1 | AF1GAD | 1 | 50 | NO | PC |  | 220,70 | G | 0 | 0 | 0 |  | 4055626447926 | 85444290 | PL | EC001855 |  | Catálogo
1853940 | SAC-5PY-0,5-FS/2X0,2-920MS USA | Cable de sistema de bus | Cable de sistema de bus, 5-polos, PUR sin halógenos, rojo lila RAL 4001, Hembra recta M12 SPEEDCON, codificación: A, a Hembra recta M12 SPEEDCON, codificación: A y Conector recta M12 SPEEDCON, codificación: A, longitud de cable: 0,5 m | 139.82 | 1 | AF | Industrial Field Connectivity (IFC) | AF1 | AF1GAD | 1 | 100 | NO | PC | F | 22,22 | G | 0 | 0 | 0 |  | 4067923514812 | 85444290 | PL | 0 |  | Catálogo
1436013 | SAC-5PY-F/2X 0,3-920-MS-FS | Cable de sistema de bus | Cable de sistema de bus, CANopen®, DeviceNet™, 5-polos, PUR sin halógenos, rojo lila RAL 4001, apantallado, Hembra recta M12 SPEEDCON, codificación: A, a Hembra recta M12 SPEEDCON, codificación: A y Conector recta M12 SPEEDCON, codificación: A, longitud de cable: 0,3 m, todos los conectores enchufables sin apantallar, La pantalla está colocada sobre el pin 1 | 81.65 | 1 | AF | Industrial Field Connectivity (IFC) | AF1 | AF1GAD | 1 | 1 | NO | PC |  | 90,80 | G | 16 | 300 | 310 | MM | 4046356428361 | 85444290 | PL | EC001855 | Imagen | Catálogo
1414230 | SAC-5PY-F/2X 0,3-920-MS-FS VA | Cable de sistema de bus | Cable de sistema de bus, CANopen®, DeviceNet™, 5-polos, PUR sin halógenos, rojo lila RAL 4001, apantallado, Hembra recta M12, codificación: A, a Hembra recta M12, codificación: A y Conector recta M12, codificación: A, longitud de cable: 0,3 m, todos los conectores enchufables sin apantallar, La pantalla está colocada sobre el pin 1 | 99.62 | 1 | AF | Industrial Field Connectivity (IFC) | AF1 | AF1GAD | 1 | 50 | NO | PC | F | 100,70 | G | 26 | 321 | 144 | MM | 4055626020648 | 85444290 | PL | EC003249 | Imagen | Catálogo
1436026 | SAC-5PY-F/2X 0,5-920-MS-FS | Cable de sistema de bus | Cable de sistema de bus, CANopen®, DeviceNet™, 5-polos, PUR sin halógenos, rojo lila RAL 4001, apantallado, Hembra recta M12 SPEEDCON, codificación: A, a Hembra recta M12 SPEEDCON, codificación: A y Conector recta M12 SPEEDCON, codificación: A, longitud de cable: 0,5 m, todos los conectores enchufables sin apantallar, La pantalla está colocada sobre el pin 1 | 94.39 | 1 | AF | Industrial Field Connectivity (IFC) | AF1 | AF1GAD | 1 | 1 | NO | PC |  | 116,00 | G | 15 | 250 | 240 | MM | 4046356432276 | 85444290 | PL | EC001855 | Imagen | Catálogo
1461252 | SAC-5PY-F/2X 0,5-PUR-MS-FS VP | Cable de sistema de bus | Cable de sistema de bus, CANopen®, DeviceNet™, 5-polos, PUR sin halógenos, rojo lila RAL 4001, Conector recta M12, codificación: A, a Hembra recta M12, codificación: A y Conector recta M12 SPEEDCON, codificación: A, longitud de cable: 0,5 m, todos los conectores enchufables sin apantallar, La pantalla está colocada sobre el pin 1 | 65.14 | 1 | AF | Industrial Field Connectivity (IFC) | AF1 | AF1GAD | 1 | 100 | NO | PC | F | 73,00 | G | 0 | 0 | 0 |  | 4063151855000 | 85444290 | PL | EC001855 | Imagen | Catálogo
1436039 | SAC-5PY-F/2X 1,0-920-MS-FS | Cable de sistema de bus | Cable de sistema de bus, CANopen®, DeviceNet™, 5-polos, PUR sin halógenos, rojo lila RAL 4001, apantallado, Hembra recta M12 SPEEDCON, codificación: A, a Hembra recta M12 SPEEDCON, codificación: A y Conector recta M12 SPEEDCON, codificación: A, longitud de cable: 1 m, todos los conectores enchufables sin apantallar, La pantalla está colocada sobre el pin 1 | 89.26 | 1 | AF | Industrial Field Connectivity (IFC) | AF1 | AF1GAD | 1 | 1 | NO | PC |  | 170,40 | G | 15 | 290 | 280 | MM | 4046356432283 | 85444290 | PL | EC001855 | Imagen | Catálogo
1436123 | SAC-5PY-F/2X 2,0-920 | Cable de sistema de bus | Cable de sistema de bus, CANopen®, DeviceNet™, 5-polos, PUR sin halógenos, rojo lila RAL 4001, apantallado, Hembra recta M12 SPEEDCON, codificación: A, a extremo de cable libre y extremo de cable libre, longitud de cable: 2 m, Conector enchufable sin apantallar, La pantalla está colocada sobre el pin 1 | 55.39 | 1 | AF | Industrial Field Connectivity (IFC) | AF1 | AF1GAD | 1 | 1 | NO | PC |  | 265,00 | G | 30 | 205 | 180 | MM | 4046356432375 | 85444290 | PL | EC001855 | Imagen | Catálogo
1436042 | SAC-5PY-F/2X 2,0-920-MS-FS | Cable de sistema de bus | Cable de sistema de bus, CANopen®, DeviceNet™, 5-polos, PUR sin halógenos, rojo lila RAL 4001, apantallado, Hembra recta M12 SPEEDCON, codificación: A, a Hembra recta M12 SPEEDCON, codificación: A y Conector recta M12 SPEEDCON, codificación: A, longitud de cable: 2 m, todos los conectores enchufables sin apantallar, La pantalla está colocada sobre el pin 1 | 99.82 | 1 | AF | Industrial Field Connectivity (IFC) | AF1 | AF1GAD | 1 | 1 | NO | PC |  | 282,00 | G | 30 | 215 | 200 | MM | 4046356432290 | 85444290 | PL | EC001855 | Imagen | Catálogo
1436136 | SAC-5PY-F/2X 5,0-920 | Cable de sistema de bus | Cable de sistema de bus, CANopen®, DeviceNet™, 5-polos, PUR sin halógenos, rojo lila RAL 4001, apantallado, Hembra recta M12 SPEEDCON, codificación: A, a extremo de cable libre y extremo de cable libre, longitud de cable: 5 m, Conector enchufable sin apantallar, La pantalla está colocada sobre el pin 1 | 80.35 | 1 | AF | Industrial Field Connectivity (IFC) | AF1 | AF1GAD | 1 | 1 | NO | PC |  | 602,50 | G | 35 | 200 | 200 | MM | 4046356432382 | 85444290 | PL | EC001855 | Imagen | Catálogo
1436055 | SAC-5PY-F/2X 5,0-920-MS-FS | Cable de sistema de bus | Cable de sistema de bus, CANopen®, DeviceNet™, 5-polos, PUR sin halógenos, rojo lila RAL 4001, apantallado, Hembra recta M12 SPEEDCON, codificación: A, a Hembra recta M12 SPEEDCON, codificación: A y Conector recta M12 SPEEDCON, codificación: A, longitud de cable: 5 m, todos los conectores enchufables sin apantallar, La pantalla está colocada sobre el pin 1 | 133.63 | 1 | AF | Industrial Field Connectivity (IFC) | AF1 | AF1GAD | 1 | 1 | NO | PC |  | 630,70 | G | 60 | 200 | 200 | MM | 4046356432306 | 85444290 | PL | EC001855 | Imagen | Catálogo
1436149 | SAC-5PY-F/2X10,0-920 | Cable de sistema de bus | Cable de sistema de bus, CANopen®, DeviceNet™, 5-polos, PUR sin halógenos, rojo lila RAL 4001, apantallado, Hembra recta M12 SPEEDCON, codificación: A, a extremo de cable libre y extremo de cable libre, longitud de cable: 10 m, Conector enchufable sin apantallar, La pantalla está colocada sobre el pin 1 | 126.07 | 1 | AF | Industrial Field Connectivity (IFC) | AF1 | AF1GAD | 1 | 1 | NO | PC |  | 1.180,80 | G | 220 | 220 | 90 | MM | 4046356432399 | 85444290 | PL | EC001855 | Imagen | Catálogo
1436068 | SAC-5PY-F/2X10,0-920-MS-FS | Cable de sistema de bus | Cable de sistema de bus, CANopen®, DeviceNet™, 5-polos, PUR sin halógenos, rojo lila RAL 4001, apantallado, Hembra recta M12 SPEEDCON, codificación: A, a Hembra recta M12 SPEEDCON, codificación: A y Conector recta M12 SPEEDCON, codificación: A, longitud de cable: 10 m, todos los conectores enchufables sin apantallar, La pantalla está colocada sobre el pin 1 | 171.98 | 1 | AF | Industrial Field Connectivity (IFC) | AF1 | AF1GAD | 1 | 1 | NO | PC |  | 1.221,39 | G | 0 | 0 | 0 |  | 4046356432313 | 85444290 | PL | EC001855 | Imagen | Catálogo
1436152 | SAC-5PY-F/2X15,0-920 | Cable de sistema de bus | Cable de sistema de bus, CANopen®, DeviceNet™, 5-polos, PUR sin halógenos, rojo lila RAL 4001, apantallado, Hembra recta M12 SPEEDCON, codificación: A, a extremo de cable libre y extremo de cable libre, longitud de cable: 15 m, Conector enchufable sin apantallar, La pantalla está colocada sobre el pin 1 | 173.51 | 1 | AF | Industrial Field Connectivity (IFC) | AF1 | AF1GAD | 1 | 1 | NO | PC |  | 1.752,00 | G | 0 | 0 | 0 |  | 4046356432405 | 85444290 | PL | EC001855 | Imagen | Catálogo
1436071 | SAC-5PY-F/2X15,0-920-MS-FS | Cable de sistema de bus | Cable de sistema de bus, CANopen®, DeviceNet™, 5-polos, PUR sin halógenos, rojo lila RAL 4001, apantallado, Hembra recta M12 SPEEDCON, codificación: A, a Hembra recta M12 SPEEDCON, codificación: A y Conector recta M12 SPEEDCON, codificación: A, longitud de cable: 15 m, todos los conectores enchufables sin apantallar, La pantalla está colocada sobre el pin 1 | 232.09 | 1 | AF | Industrial Field Connectivity (IFC) | AF1 | AF1GAD | 1 | 1 | NO | PC |  | 1.825,00 | G | 100 | 220 | 220 | MM | 4046356432320 | 85444290 | PL | EC001855 | Imagen | Catálogo
1419946 | SAC-5PY-F/2XM VP SH | Distribuidor en Y | Distribuidor en Y, 5-polos, apantallado, Hembra recta M12 SPEEDCON, codificación: A, a Conector recta M12 SPEEDCON, codificación: A y Conector recta M12 SPEEDCON, codificación: A, boquilla de purga paralela | 89.73 | 1 | AF | Industrial Field Connectivity (IFC) | AF1 | AF1GAC | 5 | 5 | NO | PC |  | 45,67 | G | 30 | 105 | 82 | MM | 4046356528467 | 85366990 | PL | EC002925 | Imagen | Catálogo
1404037 | SAC-5PY-F/920-0,5-MS/0,33 D-GS | Cable para sensores/actuadores | Cable para sensores/actuadores | 72.17 | 1 | AF | Industrial Field Connectivity (IFC) | AF1 | AF1GAD | 1 | 100 | NO | PC | F | 87,00 | G | 0 | 0 | 0 |  | 4046356675857 | 85444290 | PL | EC001855 |  | Catálogo
1419933 | SAC-5PY-F/M-F VP SH | Distribuidor en Y | Distribuidor en Y, 5-polos, apantallado, Hembra recta M12 SPEEDCON, codificación: A, a Hembra recta M12 SPEEDCON, codificación: A y Conector recta M12 SPEEDCON, codificación: A, boquilla de purga paralela | 90.38 | 1 | AF | Industrial Field Connectivity (IFC) | AF1 | AF1GAC | 5 | 5 | NO | PC |  | 46,00 | G | 30 | 105 | 82 | MM | 4046356528450 | 85366990 | PL | EC002925 | Imagen | Catálogo
1080247 | SAC-5PY-FK/MK-FK F VP SH | Distribuidor en Y | Distribuidor en Y, 5-polos, apantallado, Conector recta M12, codificación: K, a Hembra recta M12, codificación: K y Hembra recta M12, codificación: K, para corriente alterna hasta 16 A/630 V, boquilla de purga paralela | 137.7 | 1 | AF | Industrial Field Connectivity (IFC) | AF1 | AF1GAP | 1 | 1 | SÍ | PC |  | 96,50 | G | 30 | 123 | 72 | MM | 4055626802800 | 85366990 | DE | EC002925 | Imagen | Catálogo
1080249 | SAC-5PY-FL/ML-FL F VP SH | Distribuidor en Y | Distribuidor en Y, 5-polos, apantallado, Conector recta M12, codificación: L, a Hembra recta M12, codificación: L y Hembra recta M12, codificación: L, para corriente continua hasta 16 A / 63 V, boquilla de purga paralela | 133.63 | 1 | AF | Industrial Field Connectivity (IFC) | AF1 | AF1GAP | 1 | 1 | SÍ | PC |  | 100,00 | G | 28 | 125 | 70 | MM | 4055626802824 | 85366990 | DE | EC002925 | Imagen | Catálogo
1844765 | SAC-5PY-FRB-0,3-PUR/MB-C SH LY | Sensor/actuator cable | Sensor/actuator cable | 42.24 | 1 | AF | Industrial Field Connectivity (IFC) | AF1 | AF1GAC | 1 | 500 | NO | PC | F | 62,10 | g | 0 | 0 | 0 | 0 | 4067923491823 | 85444290 | PL |  |  | Catálogo
1436084 | SAC-5PY-M/2X 2,0-920 | Cable de sistema de bus | Cable de sistema de bus, CANopen®, DeviceNet™, 5-polos, PUR sin halógenos, rojo lila RAL 4001, apantallado, Conector recta M12 SPEEDCON, codificación: A, a extremo de cable libre y extremo de cable libre, longitud de cable: 2 m, Conector enchufable sin apantallar, La pantalla está colocada sobre el pin 1 | 50.91 | 1 | AF | Industrial Field Connectivity (IFC) | AF1 | AF1GAD | 1 | 1 | NO | PC |  | 262,00 | G | 35 | 230 | 190 | MM | 4046356432337 | 85444290 | PL | EC001855 | Imagen | Catálogo
1436097 | SAC-5PY-M/2X 5,0-920 | Cable de sistema de bus | Cable de sistema de bus, CANopen®, DeviceNet™, 5-polos, PUR sin halógenos, rojo lila RAL 4001, apantallado, Conector recta M12 SPEEDCON, codificación: A, a extremo de cable libre y extremo de cable libre, longitud de cable: 5 m, Conector enchufable sin apantallar, La pantalla está colocada sobre el pin 1 | 81.53 | 1 | AF | Industrial Field Connectivity (IFC) | AF1 | AF1GAD | 1 | 1 | NO | PC |  | 601,90 | G | 50 | 259 | 240 | MM | 4046356432344 | 85444290 | PL | EC001855 | Imagen | Catálogo
1436110 | SAC-5PY-M/2X15,0-920 | Cable de sistema de bus | Cable de sistema de bus, CANopen®, DeviceNet™, 5-polos, PUR sin halógenos, rojo lila RAL 4001, apantallado, Conector recta M12 SPEEDCON, codificación: A, a extremo de cable libre y extremo de cable libre, longitud de cable: 15 m, Conector enchufable sin apantallar, La pantalla está colocada sobre el pin 1 | 176.16 | 1 | AF | Industrial Field Connectivity (IFC) | AF1 | AF1GAD | 1 | 1 | NO | PC |  | 1.752,20 | G | 0 | 0 | 0 |  | 4046356432368 | 85444290 | PL | EC001855 | Imagen | Catálogo
1419920 | SAC-5PY-M/2XF VP SH | Distribuidor en Y | Distribuidor en Y, 5-polos, apantallado, Conector recta M12 SPEEDCON, codificación: A, a Hembra recta M12 SPEEDCON, codificación: A y Hembra recta M12 SPEEDCON, codificación: A, boquilla de purga paralela | 90.85 | 1 | AF | Industrial Field Connectivity (IFC) | AF1 | AF1GAC | 5 | 5 | NO | PC |  | 46,40 | G | 30 | 105 | 82 | MM | 4046356528443 | 85366990 | PL | EC002925 | Imagen | Catálogo
1438079 | SAC-5PY-M/F-M VP SH | Distribuidor en Y | Distribuidor en Y, 5-polos, apantallado, Conector recta M12 SPEEDCON, codificación: A, a Hembra recta M12 SPEEDCON, codificación: A y Conector recta M12 SPEEDCON, codificación: A, boquilla de purga paralela | 89.73 | 1 | AF | Industrial Field Connectivity (IFC) | AF1 | AF1GAC | 5 | 5 | NO | PC |  | 46,17 | G | 30 | 105 | 82 | MM | 4046356528436 | 85366990 | PL | EC002925 | Imagen | Catálogo
1807687 | SAC-5PY-M12MS/0,5-PUR/MS-FS VP | Cable para sensores/actuadores | Cable para sensores/actuadores, 5-polos, Conector recta M12, codificación: A, a Hembra recta M12 SPEEDCON, codificación: A y Conector recta M12 SPEEDCON, codificación: A, longitud de cable: 0,5 m, boquilla de purga paralela | 49.95 | 1 | AF | Industrial Field Connectivity (IFC) | AF1 | AF1GAC | 1 | 100 | NO | PC | F | 52,00 | G | 0 | 0 | 0 |  | 4067923433984 | 85444290 | PL | EC002925 |  | Catálogo
1412400 | SAC5PYMR2,26/0,2/0,38/115FSS-L | Cable para sensores/actuadores | Cable para sensores/actuadores | 88.26 | 1 | AF | Industrial Field Connectivity (IFC) | AF1 | AF1GAD | 1 | 50 | SÍ | PC | F | 158,50 | G | 15 | 140 | 140 | MM | 4046356959667 | 85444290 | PL | EC001855 |  | Catálogo
1839308 | SAC-6P- 0,3-PUR/M 8FS OBS | Sensor/actuator cable | Sensor/actuator cable, 6-position, Socket straight M8, cable length: 0.3 m, Without PATGs | 17.58 | 1 | AF | Industrial Field Connectivity (IFC) | AF1 | AF1BGA | 1 | 100 | NO | PC | F | 15,50 | g | 0 | 0 | 0 | 0 | 4067923482753 | 85444290 | PL | EC001855 |  | Catálogo
1413786 | SAC-6P- 1,0-PUR/M 8FS | Cable para sensores/actuadores | Cable para sensores/actuadores, 6 polos, PUR sin halógenos, gris negro RAL 7021, extremo de cable libre, en conector hembra recto M8, longitud del cable: 1 m | 20.64 | 1 | AF | Industrial Field Connectivity (IFC) | AF1 | AF1BGA | 1 | 1 | NO | PC | F | 39,70 | G | 0 | 0 | 0 |  | 4055626009612 | 85444290 | PL | EC001855 |  | Catálogo
1415026 | SAC-6P- 1,5-PUR/DTFS | Cable para sensores/actuadores | Cable para sensores/actuadores, 6-polos, PUR sin halógenos, negro grisáceo RAL 7021, extremo de cable libre, a Hembra recta DEUTSCH DT06-6S Bloqueo de clip, codificación: A, Circuito: sin conectar, longitud de cable: 1,5 m | 46.61 | 1 | AF | Industrial Field Connectivity (IFC) | AF1 | AF1DWA | 1 | 1 | NO | PC |  | 133,90 | G | 19 | 240 | 260 | MM | 4055626036984 | 85444290 | DE | EC001855 | Imagen | Catálogo
1522244 | SAC-6P- 1,5-PUR/M 8FR | Cable para sensores/actuadores | Cable para sensores/actuadores, 6-polos, PUR sin halógenos, negro grisáceo RAL 7021, extremo de cable libre, a Hembra acodado M8, codificación: A, longitud de cable: 1,5 m | 22.89 | 1 | AF | Industrial Field Connectivity (IFC) | AF1 | AF1BGA | 1 | 1 | NO | PC |  | 56,60 | G | 25 | 191 | 191 | MM | 4046356021029 | 85444290 | PL | EC001855 | Imagen | Catálogo
1522448 | SAC-6P- 1,5-PUR/M 8FR SH | Cable para sensores/actuadores | Cable para sensores/actuadores, 6-polos, PUR sin halógenos, negro grisáceo RAL 7021, apantallado, extremo de cable libre, a Hembra acodado M8, codificación: A, longitud de cable: 1,5 m | 33.93 | 1 | AF | Industrial Field Connectivity (IFC) | AF1 | AF1BNA | 1 | 1 | SÍ | PC |  | 63,93 | G | 0 | 0 | 0 |  | 4046356021180 | 85444290 | PL | EC001855 | Imagen | Catálogo
1522192 | SAC-6P- 1,5-PUR/M 8FS | Cable para sensores/actuadores | Cable para sensores/actuadores, 6-polos, PUR sin halógenos, negro grisáceo RAL 7021, extremo de cable libre, a Hembra recta M8, codificación: A, longitud de cable: 1,5 m | 21.24 | 1 | AF | Industrial Field Connectivity (IFC) | AF1 | AF1BGA | 1 | 1 | NO | PC |  | 57,20 | G | 25 | 158 | 158 | MM | 4046356020985 | 85444290 | PL | EC001855 | Imagen | Catálogo
1522396 | SAC-6P- 1,5-PUR/M 8FS SH | Cable para sensores/actuadores | Cable para sensores/actuadores, 6-polos, PUR sin halógenos, negro grisáceo RAL 7021, apantallado, extremo de cable libre, a Hembra recta M8, codificación: A, longitud de cable: 1,5 m | 32.1 | 1 | AF | Industrial Field Connectivity (IFC) | AF1 | AF1BNA | 1 | 1 | NO | PC |  | 63,40 | G | 19 | 185 | 160 | MM | 4046356021142 | 85444290 | PL | EC001855 | Imagen | Catálogo
1414899 | SAC-6P- 1,5-PUR/M12FRM PE | Cable de potencia | Cable de potencia, 6-polos, PUR sin halógenos, negro grisáceo RAL 7021, extremo de cable libre, a Hembra acodado M12, codificación: M, longitud de cable: 1,5 m, para corriente alterna hasta 8 A/690 V | 52.03 | 1 | AF | Industrial Field Connectivity (IFC) | AF1 | AF1CGP | 1 | 1 | NO | PC |  | 255,06 | G | 0 | 0 | 0 |  | 4055626035307 | 85444290 | PL | EC001855 | Imagen | Catálogo
1414900 | SAC-6P- 1,5-PUR/M12FRM PE SH | Cable de potencia | Cable de potencia, 6-polos, PUR sin halógenos, naranja RAL 2003, apantallado (Advanced Shielding Technology), extremo de cable libre, a Hembra acodado M12, codificación: M, longitud de cable: 1,5 m, para corriente alterna hasta 8 A/690 V | 66.14 | 1 | AF | Industrial Field Connectivity (IFC) | AF1 | AF1CGP | 1 | 1 | NO | PC |  | 306,96 | G | 0 | 0 | 0 |  | 4055626035314 | 85444290 | PL | EC001855 | Imagen | Catálogo
1414901 | SAC-6P- 1,5-PUR/M12FSM PE | Cable de potencia | Cable de potencia, 6-polos, PUR sin halógenos, negro grisáceo RAL 7021, extremo de cable libre, a Hembra recta M12, codificación: M, longitud de cable: 1,5 m, para corriente alterna hasta 8 A/690 V | 50.74 | 1 | AF | Industrial Field Connectivity (IFC) | AF1 | AF1CGP | 1 | 1 | NO | PC |  | 253,67 | G | 0 | 0 | 0 |  | 4055626035321 | 85444290 | PL | EC001855 | Imagen | Catálogo
1414902 | SAC-6P- 1,5-PUR/M12FSM PE SH | Cable de potencia | Cable de potencia, 6-polos, PUR sin halógenos, naranja RAL 2003, apantallado (Advanced Shielding Technology), extremo de cable libre, a Hembra recta M12, codificación: M, longitud de cable: 1,5 m, para corriente alterna hasta 8 A/690 V | 62.42 | 1 | AF | Industrial Field Connectivity (IFC) | AF1 | AF1CGP | 1 | 1 | NO | PC |  | 265,60 | G | 0 | 0 | 0 |  | 4055626035338 | 85444290 | PL | EC001855 | Imagen | Catálogo
1514497 | SAC-6P- 1,5-PUR/S15FS PE | Cable de potencia | Cable de potencia, 6-polos, PUR sin halógenos, negro, extremo de cable libre, a Hembra recta Tamaño 15 Bloqueo de bayoneta, longitud de cable: 1,5 m, para corriente alterna hasta 16 A/600 V | 106.02 | 1 | AF | Industrial Field Connectivity (IFC) | AF1 | AF1CDQ | 1 | 1 | SÍ | PC |  | 380,50 | G | 0 | 0 | 0 |  | 4063151977580 | 85444290 | DE | EC001855 | Imagen | Catálogo
1414903 | SAC-6P- 1,5-PVC/M12FRM PE | Cable de potencia | Cable de potencia, 6-polos, PVC, negro grisáceo RAL 7021, extremo de cable libre, a Hembra acodado M12, codificación: M, longitud de cable: 1,5 m, para corriente alterna hasta 8 A/690 V | 47.13 | 1 | AF | Industrial Field Connectivity (IFC) | AF1 | AF1CGP | 1 | 1 | NO | PC |  | 297,87 | G | 0 | 0 | 0 |  | 4055626035345 | 85444290 | PL | EC001855 | Imagen | Catálogo
1414904 | SAC-6P- 1,5-PVC/M12FRM PE SH | Cable de potencia | Cable de potencia, 6-polos, PVC, naranja RAL 2003, apantallado (Advanced Shielding Technology), extremo de cable libre, a Hembra acodado M12, codificación: M, longitud de cable: 1,5 m, para corriente alterna hasta 8 A/690 V | 62.06 | 1 | AF | Industrial Field Connectivity (IFC) | AF1 | AF1CGP | 1 | 1 | NO | PC |  | 354,38 | G | 0 | 0 | 0 |  | 4055626035352 | 85444290 | PL | EC001855 | Imagen | Catálogo
1414905 | SAC-6P- 1,5-PVC/M12FSM PE | Cable de potencia | Cable de potencia, 6-polos, PVC, negro grisáceo RAL 7021, extremo de cable libre, a Hembra recta M12, codificación: M, longitud de cable: 1,5 m, para corriente alterna hasta 8 A/690 V | 45.84 | 1 | AF | Industrial Field Connectivity (IFC) | AF1 | AF1CGP | 1 | 1 | NO | PC |  | 281,50 | G | 0 | 0 | 0 |  | 4055626035369 | 85444290 | PL | EC001855 | Imagen | Catálogo
1414906 | SAC-6P- 1,5-PVC/M12FSM PE SH | Cable de potencia | Cable de potencia, 6-polos, PVC, naranja RAL 2003, apantallado (Advanced Shielding Technology), extremo de cable libre, a Hembra recta M12, codificación: M, longitud de cable: 1,5 m, para corriente alterna hasta 8 A/690 V | 58.41 | 1 | AF | Industrial Field Connectivity (IFC) | AF1 | AF1CGP | 1 | 1 | NO | PC |  | 352,02 | G | 0 | 0 | 0 |  | 4055626035376 | 85444290 | PL | EC001855 | Imagen | Catálogo
1428610 | SAC-6P- 2,0-970/FR SCO | Cable de sistema de bus | Cable de sistema de bus, VARAN (100 MBit/s), 6-polos, SANTOPRENE sin halógenos/TPE sin halógenos, negro RAL 9005, apantallado, extremo de cable libre, a Hembra acodado M12 SPEEDCON, codificación: A, longitud de cable: 2 m | 44.95 | 1 | AF | Industrial Field Connectivity (IFC) | AF1 | AF1CMM | 1 | 1 | NO | PC |  | 191,30 | G | 0 | 0 | 0 |  | 4046356322898 | 85444290 | PL | EC001855 | Imagen | Catálogo
1428571 | SAC-6P- 2,0-970/FS SCO | Cable de sistema de bus | Cable de sistema de bus, VARAN (100 MBit/s), 6-polos, SANTOPRENE sin halógenos/TPE sin halógenos, negro RAL 9005, apantallado, extremo de cable libre, a Hembra recta M12 SPEEDCON, codificación: A, longitud de cable: 2 m | 43.37 | 1 | AF | Industrial Field Connectivity (IFC) | AF1 | AF1CMM | 1 | 1 | NO | PC | F | 183,60 | G | 30 | 160 | 160 | MM | 4046356322850 | 85444290 | PL | EC001855 | Imagen | Catálogo
1839423 | SAC-6P- 2,0-PUR/M 8FS OBS | Sensor/actuator cable | Sensor/actuator cable, 6-position, Socket straight M8, cable length: 2 m, Without PATGs | 21.89 | 1 | AF | Industrial Field Connectivity (IFC) | AF1 | AF1BGA | 1 | 100 | NO | PC | F | 75,00 | g | 0 | 0 | 0 | 0 | 4067923482050 | 85444290 | PL | EC001855 |  | Catálogo
1194608 | SAC-6P- 20,0-PUR/M12FSM PE | Cable de potencia | Cable de potencia, 6-polos, PUR sin halógenos, negro grisáceo RAL 7021, extremo de cable libre, a Hembra recta M12, codificación: M, longitud de cable: 20 m, para corriente alterna hasta 8 A/690 V | 238.83 | 1 | AF | Industrial Field Connectivity (IFC) | AF1 | AF1CGP | 1 | 10 | NO | PC | F | 2.592,00 | G | 104 | 283 | 305 | MM | 4063151249632 | 85444290 | PL | EC001855 |  | Catálogo
1415027 | SAC-6P- 3,0-PUR/DTFS | Cable para sensores/actuadores | Cable para sensores/actuadores, 6-polos, PUR sin halógenos, negro grisáceo RAL 7021, extremo de cable libre, a Hembra recta DEUTSCH DT06-6S Bloqueo de clip, codificación: A, Circuito: sin conectar, longitud de cable: 3 m | 54.69 | 1 | AF | Industrial Field Connectivity (IFC) | AF1 | AF1DWA | 1 | 1 | NO | PC |  | 237,18 | G | 24 | 250 | 220 | MM | 4055626036991 | 85444290 | DE | EC001855 | Imagen | Catálogo
1522257 | SAC-6P- 3,0-PUR/M 8FR | Cable para sensores/actuadores | Cable para sensores/actuadores, 6-polos, PUR sin halógenos, negro grisáceo RAL 7021, extremo de cable libre, a Hembra acodado M8, codificación: A, longitud de cable: 3 m | 26.72 | 1 | AF | Industrial Field Connectivity (IFC) | AF1 | AF1BGA | 1 | 1 | NO | PC |  | 103,60 | G | 0 | 0 | 0 |  | 4046356021036 | 85444290 | PL | EC001855 | Imagen | Catálogo
1522451 | SAC-6P- 3,0-PUR/M 8FR SH | Cable para sensores/actuadores | Cable para sensores/actuadores, 6-polos, PUR sin halógenos, negro grisáceo RAL 7021, apantallado, extremo de cable libre, a Hembra acodado M8, codificación: A, longitud de cable: 3 m | 39.88 | 1 | AF | Industrial Field Connectivity (IFC) | AF1 | AF1BNA | 1 | 1 | SÍ | PC |  | 120,20 | G | 0 | 0 | 0 |  | 4046356021197 | 85444290 | PL | EC001855 | Imagen | Catálogo
1522202 | SAC-6P- 3,0-PUR/M 8FS | Cable para sensores/actuadores | Cable para sensores/actuadores, 6-polos, PUR sin halógenos, negro grisáceo RAL 7021, extremo de cable libre, a Hembra recta M8, codificación: A, longitud de cable: 3 m | 25.13 | 1 | AF | Industrial Field Connectivity (IFC) | AF1 | AF1BGA | 1 | 1 | NO | PC |  | 106,87 | G | 23 | 174 | 174 | MM | 4046356020992 | 85444290 | PL | EC001855 | Imagen | Catálogo
1522406 | SAC-6P- 3,0-PUR/M 8FS SH | Cable para sensores/actuadores | Cable para sensores/actuadores, 6-polos, PUR sin halógenos, negro grisáceo RAL 7021, apantallado, extremo de cable libre, a Hembra recta M8, codificación: A, longitud de cable: 3 m | 38.11 | 1 | AF | Industrial Field Connectivity (IFC) | AF1 | AF1BNA | 1 | 1 | NO | PC | F | 117,30 | G | 28 | 185 | 180 | MM | 4046356021159 | 85444290 | PL | EC001855 | Imagen | Catálogo
1414907 | SAC-6P- 3,0-PUR/M12FRM PE | Cable de potencia | Cable de potencia, 6-polos, PUR sin halógenos, negro grisáceo RAL 7021, extremo de cable libre, a Hembra acodado M12, codificación: M, longitud de cable: 3 m, para corriente alterna hasta 8 A/690 V | 67.25 | 1 | AF | Industrial Field Connectivity (IFC) | AF1 | AF1CGP | 1 | 1 | NO | PC |  | 464,21 | G | 0 | 0 | 0 |  | 4055626035383 | 85444290 | PL | EC001855 | Imagen | Catálogo
1414908 | SAC-6P- 3,0-PUR/M12FRM PE SH | Cable de potencia | Cable de potencia, 6-polos, PUR sin halógenos, naranja RAL 2003, apantallado (Advanced Shielding Technology), extremo de cable libre, a Hembra acodado M12, codificación: M, longitud de cable: 3 m, para corriente alterna hasta 8 A/690 V | 84.19 | 1 | AF | Industrial Field Connectivity (IFC) | AF1 | AF1CGP | 1 | 1 | NO | PC |  | 556,77 | G | 41 | 278 | 240 | MM | 4055626035390 | 85444290 | PL | EC001855 | Imagen | Catálogo
1414910 | SAC-6P- 3,0-PUR/M12FSM PE | Cable de potencia | Cable de potencia, 6-polos, PUR sin halógenos, negro grisáceo RAL 7021, extremo de cable libre, a Hembra recta M12, codificación: M, longitud de cable: 3 m, para corriente alterna hasta 8 A/690 V | 65.96 | 1 | AF | Industrial Field Connectivity (IFC) | AF1 | AF1CGP | 1 | 1 | NO | PC |  | 462,82 | G | 0 | 0 | 0 |  | 4055626035406 | 85444290 | PL | EC001855 | Imagen | Catálogo
1414911 | SAC-6P- 3,0-PUR/M12FSM PE SH | Cable de potencia | Cable de potencia, 6-polos, PUR sin halógenos, naranja RAL 2003, apantallado (Advanced Shielding Technology), extremo de cable libre, a Hembra recta M12, codificación: M, longitud de cable: 3 m, para corriente alterna hasta 8 A/690 V | 80.47 | 1 | AF | Industrial Field Connectivity (IFC) | AF1 | AF1CGP | 1 | 1 | NO | PC |  | 529,50 | G | 44 | 330 | 224 | MM | 4055626035413 | 85444290 | PL | EC001855 | Imagen | Catálogo
1514499 | SAC-6P- 3,0-PUR/S15FS PE | Cable de potencia | Cable de potencia, 6-polos, PUR sin halógenos, negro, extremo de cable libre, a Hembra recta Tamaño 15 Bloqueo de bayoneta, longitud de cable: 3 m, para corriente alterna hasta 16 A/600 V | 143.53 | 1 | AF | Industrial Field Connectivity (IFC) | AF1 | AF1CDQ | 1 | 1 | SÍ | PC |  | 682,20 | G | 0 | 0 | 0 |  | 4063151978518 | 85444290 | DE | EC001855 | Imagen | Catálogo
1414912 | SAC-6P- 3,0-PVC/M12FRM PE | Cable de potencia | Cable de potencia, 6-polos, PVC, negro grisáceo RAL 7021, extremo de cable libre, a Hembra acodado M12, codificación: M, longitud de cable: 3 m, para corriente alterna hasta 8 A/690 V | 57.7 | 1 | AF | Industrial Field Connectivity (IFC) | AF1 | AF1CGP | 1 | 1 | NO | PC |  | 546,65 | G | 0 | 0 | 0 |  | 4055626032894 | 85444290 | PL | EC001855 | Imagen | Catálogo
1414913 | SAC-6P- 3,0-PVC/M12FRM PE SH | Cable de potencia | Cable de potencia, 6-polos, PVC, naranja RAL 2003, apantallado (Advanced Shielding Technology), extremo de cable libre, a Hembra acodado M12, codificación: M, longitud de cable: 3 m, para corriente alterna hasta 8 A/690 V | 76.04 | 1 | AF | Industrial Field Connectivity (IFC) | AF1 | AF1CGP | 1 | 1 | NO | PC |  | 648,09 | G | 0 | 0 | 0 |  | 4055626036304 | 85444290 | PL | EC001855 | Imagen | Catálogo
1414914 | SAC-6P- 3,0-PVC/M12FSM PE | Cable de potencia | Cable de potencia, 6-polos, PVC, negro grisáceo RAL 7021, extremo de cable libre, a Hembra recta M12, codificación: M, longitud de cable: 3 m, para corriente alterna hasta 8 A/690 V | 56.4 | 1 | AF | Industrial Field Connectivity (IFC) | AF1 | AF1CGP | 1 | 1 | NO | PC |  | 544,99 | G | 0 | 0 | 0 |  | 4055626035420 | 85444290 | PL | EC001855 | Imagen | Catálogo
1414915 | SAC-6P- 3,0-PVC/M12FSM PE SH | Cable de potencia | Cable de potencia, 6-polos, PVC, naranja RAL 2003, apantallado (Advanced Shielding Technology), extremo de cable libre, a Hembra recta M12, codificación: M, longitud de cable: 3 m, para corriente alterna hasta 8 A/690 V | 72.33 | 1 | AF | Industrial Field Connectivity (IFC) | AF1 | AF1CGP | 1 | 1 | NO | PC |  | 645,73 | G | 0 | 0 | 0 |  | 4055626035437 | 85444290 | PL | EC001855 | Imagen | Catálogo
1428623 | SAC-6P- 5,0-970/FR SCO | Cable de sistema de bus | Cable de sistema de bus, VARAN (100 MBit/s), 6-polos, SANTOPRENE sin halógenos/TPE sin halógenos, negro RAL 9005, apantallado, extremo de cable libre, a Hembra acodado M12 SPEEDCON, codificación: A, longitud de cable: 5 m | 70.62 | 1 | AF | Industrial Field Connectivity (IFC) | AF1 | AF1CMM | 1 | 1 | NO | PC |  | 409,50 | G | 37 | 300 | 220 | MM | 4046356322904 | 85444290 | PL | EC001855 | Imagen | Catálogo
1428584 | SAC-6P- 5,0-970/FS SCO | Cable de sistema de bus | Cable de sistema de bus, VARAN (100 MBit/s), 6-polos, SANTOPRENE sin halógenos/TPE sin halógenos, negro RAL 9005, apantallado, extremo de cable libre, a Hembra recta M12 SPEEDCON, codificación: A, longitud de cable: 5 m | 69.02 | 1 | AF | Industrial Field Connectivity (IFC) | AF1 | AF1CMM | 1 | 1 | NO | PC |  | 398,90 | G | 38 | 240 | 225 | MM | 4046356322867 | 85444290 | PL | EC001855 | Imagen | Catálogo
1415028 | SAC-6P- 5,0-PUR/DTFS | Cable para sensores/actuadores | Cable para sensores/actuadores, 6-polos, PUR sin halógenos, negro grisáceo RAL 7021, extremo de cable libre, a Hembra recta DEUTSCH DT06-6S Bloqueo de clip, codificación: A, Circuito: sin conectar, longitud de cable: 5 m | 65.37 | 1 | AF | Industrial Field Connectivity (IFC) | AF1 | AF1DWA | 1 | 1 | NO | PC |  | 376,70 | G | 27 | 250 | 225 | MM | 4055626037004 | 85444290 | DE | EC001855 | Imagen | Catálogo
1522260 | SAC-6P- 5,0-PUR/M 8FR | Cable para sensores/actuadores | Cable para sensores/actuadores, 6-polos, PUR sin halógenos, negro grisáceo RAL 7021, extremo de cable libre, a Hembra acodado M8, codificación: A, longitud de cable: 5 m | 32.03 | 1 | AF | Industrial Field Connectivity (IFC) | AF1 | AF1BGA | 1 | 1 | NO | PC |  | 174,00 | G | 27 | 190 | 175 | MM | 4046356021043 | 85444290 | PL | EC001855 | Imagen | Catálogo
1522464 | SAC-6P- 5,0-PUR/M 8FR SH | Cable para sensores/actuadores | Cable para sensores/actuadores, 6-polos, PUR sin halógenos, negro grisáceo RAL 7021, apantallado, extremo de cable libre, a Hembra acodado M8, codificación: A, longitud de cable: 5 m | 48.02 | 1 | AF | Industrial Field Connectivity (IFC) | AF1 | AF1BNA | 1 | 1 | SÍ | PC |  | 193,70 | G | 170 | 20 | 170 | MM | 4046356021203 | 85444290 | PL | EC001855 | Imagen | Catálogo
1522215 | SAC-6P- 5,0-PUR/M 8FS | Cable para sensores/actuadores | Cable para sensores/actuadores, 6-polos, PUR sin halógenos, negro grisáceo RAL 7021, extremo de cable libre, a Hembra recta M8, codificación: A, longitud de cable: 5 m | 30.44 | 1 | AF | Industrial Field Connectivity (IFC) | AF1 | AF1BGA | 1 | 1 | NO | PC |  | 174,00 | G | 36 | 172 | 172 | MM | 4046356021005 | 85444290 | PL | EC001855 | Imagen | Catálogo
1522419 | SAC-6P- 5,0-PUR/M 8FS SH | Cable para sensores/actuadores | Cable para sensores/actuadores, 6-polos, PUR sin halógenos, negro grisáceo RAL 7021, apantallado, extremo de cable libre, a Hembra recta M8, codificación: A, longitud de cable: 5 m | 46.25 | 1 | AF | Industrial Field Connectivity (IFC) | AF1 | AF1BNA | 1 | 1 | NO | PC |  | 194,30 | G | 20 | 210 | 200 | MM | 4046356021166 | 85444290 | PL | EC001855 | Imagen | Catálogo
1414916 | SAC-6P- 5,0-PUR/M12FRM PE | Cable de potencia | Cable de potencia, 6-polos, PUR sin halógenos, negro grisáceo RAL 7021, extremo de cable libre, a Hembra acodado M12, codificación: M, longitud de cable: 5 m, para corriente alterna hasta 8 A/690 V | 87.66 | 1 | AF | Industrial Field Connectivity (IFC) | AF1 | AF1CGP | 1 | 1 | NO | PC |  | 743,07 | G | 0 | 0 | 0 |  | 4055626035444 | 85444290 | PL | EC001855 | Imagen | Catálogo
1414917 | SAC-6P- 5,0-PUR/M12FRM PE SH | Cable de potencia | Cable de potencia, 6-polos, PUR sin halógenos, naranja RAL 2003, apantallado (Advanced Shielding Technology), extremo de cable libre, a Hembra acodado M12, codificación: M, longitud de cable: 5 m, para corriente alterna hasta 8 A/690 V | 108.26 | 1 | AF | Industrial Field Connectivity (IFC) | AF1 | AF1CGP | 1 | 1 | NO | PC |  | 889,85 | G | 0 | 0 | 0 |  | 4055626035451 | 85444290 | PL | EC001855 | Imagen | Catálogo
1414918 | SAC-6P- 5,0-PUR/M12FSM PE | Cable de potencia | Cable de potencia, 6-polos, PUR sin halógenos, negro grisáceo RAL 7021, extremo de cable libre, a Hembra recta M12, codificación: M, longitud de cable: 5 m, para corriente alterna hasta 8 A/690 V | 86.37 | 1 | AF | Industrial Field Connectivity (IFC) | AF1 | AF1CGP | 1 | 1 | NO | PC |  | 741,68 | G | 0 | 0 | 0 |  | 4055626035468 | 85444290 | PL | EC001855 | Imagen | Catálogo
1414919 | SAC-6P- 5,0-PUR/M12FSM PE SH | Cable de potencia | Cable de potencia, 6-polos, PUR sin halógenos, naranja RAL 2003, apantallado (Advanced Shielding Technology), extremo de cable libre, a Hembra recta M12, codificación: M, longitud de cable: 5 m, para corriente alterna hasta 8 A/690 V | 104.54 | 1 | AF | Industrial Field Connectivity (IFC) | AF1 | AF1CGP | 1 | 1 | NO | PC |  | 796,00 | G | 50 | 240 | 240 | MM | 4055626035475 | 85444290 | PL | EC001855 | Imagen | Catálogo
1514500 | SAC-6P- 5,0-PUR/S15FS PE | Cable de potencia | Cable de potencia, 6-polos, PUR sin halógenos, negro, extremo de cable libre, a Hembra recta Tamaño 15 Bloqueo de bayoneta, longitud de cable: 5 m, para corriente alterna hasta 16 A/600 V | 191.38 | 1 | AF | Industrial Field Connectivity (IFC) | AF1 | AF1CDQ | 1 | 1 | SÍ | PC |  | 1.059,20 | G | 0 | 0 | 0 |  | 4063151978037 | 85444290 | DE | EC001855 | Imagen | Catálogo
1407820 | SAC-6P- 5,0-PURMC/M12FR | Cable principal | Hembra de conexión M12, acodada, 6 polos, con cable principal conectado, para caja de sensores/actuadores con puestos enchufables M8, longitud de cable: 5 m | 35.28 | 1 | AF | Industrial Field Connectivity (IFC) | AF1 | AF1CFA | 1 | 1 | SÍ | PC |  | 179,30 | G | 25 | 190 | 177 | MM | 4046356857482 | 85444290 | PL | EC001855 | Imagen | Catálogo
1414920 | SAC-6P- 5,0-PVC/M12FRM PE | Cable de potencia | Cable de potencia, 6-polos, PVC, negro grisáceo RAL 7021, extremo de cable libre, a Hembra acodado M12, codificación: M, longitud de cable: 5 m, para corriente alterna hasta 8 A/690 V | 71.74 | 1 | AF | Industrial Field Connectivity (IFC) | AF1 | AF1CGP | 1 | 1 | NO | PC |  | 878,36 | G | 0 | 0 | 0 |  | 4055626035482 | 85444290 | PL | EC001855 | Imagen | Catálogo
1414921 | SAC-6P- 5,0-PVC/M12FRM PE SH | Cable de potencia | Cable de potencia, 6-polos, PVC, naranja RAL 2003, apantallado (Advanced Shielding Technology), extremo de cable libre, a Hembra acodado M12, codificación: M, longitud de cable: 5 m, para corriente alterna hasta 8 A/690 V | 94.69 | 1 | AF | Industrial Field Connectivity (IFC) | AF1 | AF1CGP | 1 | 1 | NO | PC |  | 1.039,70 | G | 40 | 250 | 250 | MM | 4055626035499 | 85444290 | PL | EC001855 | Imagen | Catálogo
1414922 | SAC-6P- 5,0-PVC/M12FSM PE | Cable de potencia | Cable de potencia, 6-polos, PVC, negro grisáceo RAL 7021, extremo de cable libre, a Hembra recta M12, codificación: M, longitud de cable: 5 m, para corriente alterna hasta 8 A/690 V | 70.44 | 1 | AF | Industrial Field Connectivity (IFC) | AF1 | AF1CGP | 1 | 1 | NO | PC |  | 876,71 | G | 0 | 0 | 0 |  | 4055626035505 | 85444290 | PL | EC001855 | Imagen | Catálogo
1414923 | SAC-6P- 5,0-PVC/M12FSM PE SH | Cable de potencia | Cable de potencia, 6-polos, PVC, naranja RAL 2003, apantallado (Advanced Shielding Technology), extremo de cable libre, a Hembra recta M12, codificación: M, longitud de cable: 5 m, para corriente alterna hasta 8 A/690 V | 90.97 | 1 | AF | Industrial Field Connectivity (IFC) | AF1 | AF1CGP | 1 | 1 | NO | PC |  | 1.015,00 | G | 0 | 0 | 0 |  | 4055626035512 | 85444290 | PL | EC001855 | Imagen | Catálogo
1826841 | SAC-6P-0,188-PUR/8P-M12FS 0,95 | Sensor/actuator cable | Sensor/actuator cable | 24.63 | 1 | AF | Industrial Field Connectivity (IFC) | AF1 | AF1CFA | 1 | 35 | sí | PC | F | 17,60 | g | 0 | 0 | 0 | 0 | 4067923462298 | 85444290 | PL | EC001855 |  | Catálogo
1572822 | SAC-6P-0,54-PUR/M 8FR 0,12 | Cable para sensores/actuadores | Cable para sensores/actuadores, 6-polos, PUR sin halógenos, negro grisáceo RAL 7021, extremo de cable libre, a Hembra acodado M8, codificación: A | 27.21 | 1 | AF | Industrial Field Connectivity (IFC) | AF1 | AF1BGA | 1 | 50 | NO | PC | F | 25,60 | G | 0 | 0 | 0 |  | 4067923061255 | 85444290 | PL | EC001855 | Imagen | Catálogo
1554212 | SAC-6P-10,0-240/M12FS | Cable para sensores/actuadores | Cable para sensores/actuadores, 6-polos, PUR sin halógenos, amarillo, extremo de cable libre, a Hembra recta M12, codificación: A, longitud de cable: 10 m | 48.45 | 1 | AF | Industrial Field Connectivity (IFC) | AF1 | AF1CFA | 50 | 50 | NO | PC |  | 342,40 | G | 322 | 591 | 391 | MM | 4046356163620 | 85444290 | PL | EC001855 |  | Catálogo
1428636 | SAC-6P-10,0-970/FR SCO | Cable de sistema de bus | Cable de sistema de bus, VARAN (100 MBit/s), 6-polos, SANTOPRENE sin halógenos/TPE sin halógenos, negro RAL 9005, apantallado, extremo de cable libre, a Hembra acodado M12 SPEEDCON, codificación: A, longitud de cable: 10 m | 113.38 | 1 | AF | Industrial Field Connectivity (IFC) | AF1 | AF1CMM | 1 | 1 | NO | PC |  | 777,60 | G | 50 | 300 | 223 | MM | 4046356322911 | 85444290 | PL | EC001855 | Imagen | Catálogo
1428597 | SAC-6P-10,0-970/FS SCO | Cable de sistema de bus | Cable de sistema de bus, VARAN (100 MBit/s), 6-polos, SANTOPRENE sin halógenos/TPE sin halógenos, negro RAL 9005, apantallado, extremo de cable libre, a Hembra recta M12 SPEEDCON, codificación: A, longitud de cable: 10 m | 111.8 | 1 | AF | Industrial Field Connectivity (IFC) | AF1 | AF1CMM | 1 | 1 | NO | PC |  | 782,00 | G | 50 | 300 | 250 | MM | 4046356322874 | 85444290 | PL | EC001855 | Imagen | Catálogo
1415029 | SAC-6P-10,0-PUR/DTFS | Cable para sensores/actuadores | Cable para sensores/actuadores, 6-polos, PUR sin halógenos, negro grisáceo RAL 7021, extremo de cable libre, a Hembra recta DEUTSCH DT06-6S Bloqueo de clip, codificación: A, Circuito: sin conectar, longitud de cable: 10 m | 92.38 | 1 | AF | Industrial Field Connectivity (IFC) | AF1 | AF1DWA | 1 | 1 | NO | PC |  | 737,00 | G | 40 | 315 | 276 | MM | 4055626037011 | 85444290 | DE | EC001855 | Imagen | Catálogo
1522273 | SAC-6P-10,0-PUR/M 8FR | Cable para sensores/actuadores | Cable para sensores/actuadores, 6-polos, PUR sin halógenos, negro grisáceo RAL 7021, extremo de cable libre, a Hembra acodado M8, codificación: A, longitud de cable: 10 m | 45.36 | 1 | AF | Industrial Field Connectivity (IFC) | AF1 | AF1BGA | 1 | 1 | NO | PC | F | 339,00 | G | 40 | 190 | 190 | MM | 4046356021050 | 85444290 | PL | EC001855 | Imagen | Catálogo
1522477 | SAC-6P-10,0-PUR/M 8FR SH | Cable para sensores/actuadores | Cable para sensores/actuadores, 6-polos, PUR sin halógenos, negro grisáceo RAL 7021, apantallado, extremo de cable libre, a Hembra acodado M8, codificación: A, longitud de cable: 10 m | 68.37 | 1 | AF | Industrial Field Connectivity (IFC) | AF1 | AF1BNA | 1 | 1 | SÍ | PC | F | 367,60 | G | 195 | 110 | 180 | MM | 4046356021210 | 85444290 | PL | EC001855 | Imagen | Catálogo
1522228 | SAC-6P-10,0-PUR/M 8FS | Cable para sensores/actuadores | Cable para sensores/actuadores, 6-polos, PUR sin halógenos, negro grisáceo RAL 7021, extremo de cable libre, a Hembra recta M8, codificación: A, longitud de cable: 10 m | 43.77 | 1 | AF | Industrial Field Connectivity (IFC) | AF1 | AF1BGA | 1 | 1 | NO | PC |  | 338,00 | G | 0 | 0 | 0 |  | 4046356021012 | 85444290 | PL | EC001855 | Imagen | Catálogo
1522422 | SAC-6P-10,0-PUR/M 8FS SH | Cable para sensores/actuadores | Cable para sensores/actuadores, 6-polos, PUR sin halógenos, negro grisáceo RAL 7021, apantallado, extremo de cable libre, a Hembra recta M8, codificación: A, longitud de cable: 10 m | 66.6 | 1 | AF | Industrial Field Connectivity (IFC) | AF1 | AF1BNA | 1 | 1 | NO | PC |  | 377,50 | G | 35 | 218 | 213 | MM | 4046356021173 | 85444290 | PL | EC001855 | Imagen | Catálogo
1414924 | SAC-6P-10,0-PUR/M12FRM PE | Cable de potencia | Cable de potencia, 6-polos, PUR sin halógenos, negro grisáceo RAL 7021, extremo de cable libre, a Hembra acodado M12, codificación: M, longitud de cable: 10 m, para corriente alterna hasta 8 A/690 V | 138.7 | 1 | AF | Industrial Field Connectivity (IFC) | AF1 | AF1CGP | 1 | 1 | NO | PC |  | 1.440,23 | G | 0 | 0 | 0 |  | 4055626035529 | 85444290 | PL | EC001855 | Imagen | Catálogo
1414925 | SAC-6P-10,0-PUR/M12FRM PE SH | Cable de potencia | Cable de potencia, 6-polos, PUR sin halógenos, naranja RAL 2003, apantallado (Advanced Shielding Technology), extremo de cable libre, a Hembra acodado M12, codificación: M, longitud de cable: 10 m, para corriente alterna hasta 8 A/690 V | 168.44 | 1 | AF | Industrial Field Connectivity (IFC) | AF1 | AF1CGP | 1 | 1 | NO | PC |  | 1.560,00 | G | 0 | 0 | 0 |  | 4055626035536 | 85444290 | PL | EC001855 | Imagen | Catálogo
1414926 | SAC-6P-10,0-PUR/M12FSM PE | Cable de potencia | Cable de potencia, 6-polos, PUR sin halógenos, negro grisáceo RAL 7021, extremo de cable libre, a Hembra recta M12, codificación: M, longitud de cable: 10 m, para corriente alterna hasta 8 A/690 V | 137.4 | 1 | AF | Industrial Field Connectivity (IFC) | AF1 | AF1CGP | 1 | 1 | NO | PC |  | 1.308,00 | G | 72 | 256 | 261 | MM | 4055626035543 | 85444290 | PL | EC001855 | Imagen | Catálogo
1414927 | SAC-6P-10,0-PUR/M12FSM PE SH | Cable de potencia | Cable de potencia, 6-polos, PUR sin halógenos, naranja RAL 2003, apantallado (Advanced Shielding Technology), extremo de cable libre, a Hembra recta M12, codificación: M, longitud de cable: 10 m, para corriente alterna hasta 8 A/690 V | 164.71 | 1 | AF | Industrial Field Connectivity (IFC) | AF1 | AF1CGP | 1 | 1 | NO | PC |  | 1.540,00 | G | 0 | 0 | 0 |  | 4055626035550 | 85444290 | PL | EC001855 | Imagen | Catálogo
1860286 | SAC-6P-10,0-PUR/S15FRC2 PE | Power cable | Power cable, 6-position, PUR halogen-free, black, free cable end, on Socket angled Size 15 Bayonet locking, cable length: 10 m, For alternating current up to 16 A/600 V | 317.1 | 1 | AF | Industrial Field Connectivity (IFC) | AF1 | AF1JEA | 1 | 25 | NO | PC |  | 2.106,00 | g | 0 | 0 | 0 | 0 | 4067923519923 | 85444290 | DE | EC001855 |  | Catálogo
1860288 | SAC-6P-10,0-PUR/S15FRC4 PE | Power cable | Power cable, 6-position, PUR halogen-free, black, free cable end, on Socket angled Size 15 Bayonet locking, cable length: 10 m, For alternating current up to 16 A/600 V | 317.1 | 1 | AF | Industrial Field Connectivity (IFC) | AF1 | AF1JEA | 1 | 25 | NO | PC |  | 2.107,00 | g | 0 | 0 | 0 | 0 | 4067923520103 | 85444290 | DE | EC001855 |  | Catálogo
1514501 | SAC-6P-10,0-PUR/S15FS PE | Cable de potencia | Cable de potencia, 6-polos, PUR sin halógenos, negro, extremo de cable libre, a Hembra recta Tamaño 15 Bloqueo de bayoneta, longitud de cable: 10 m, para corriente alterna hasta 16 A/600 V | 315.03 | 1 | AF | Industrial Field Connectivity (IFC) | AF1 | AF1CDQ | 1 | 1 | SÍ | PC |  | 2.077,00 | G | 0 | 0 | 0 |  | 4063151978327 | 85444290 | DE | EC001855 | Imagen | Catálogo
1407821 | SAC-6P-10,0-PURMC/M12FR | Cable principal | Hembra de conexión M12, acodada, 6 polos, con cable principal conectado, para caja de sensores/actuadores con puestos enchufables M8, longitud de cable: 10 m | 52.98 | 1 | AF | Industrial Field Connectivity (IFC) | AF1 | AF1CFA | 1 | 1 | SÍ | PC |  | 344,80 | G | 39 | 224 | 189 | MM | 4046356857499 | 85444290 | PL | EC001855 | Imagen | Catálogo
1414928 | SAC-6P-10,0-PVC/M12FRM PE | Cable de potencia | Cable de potencia, 6-polos, PVC, negro grisáceo RAL 7021, extremo de cable libre, a Hembra acodado M12, codificación: M, longitud de cable: 10 m, para corriente alterna hasta 8 A/690 V | 106.84 | 1 | AF | Industrial Field Connectivity (IFC) | AF1 | AF1CGP | 1 | 1 | NO | PC |  | 1.707,64 | G | 0 | 0 | 0 |  | 4055626035567 | 85444290 | PL | EC001855 | Imagen | Catálogo
1414929 | SAC-6P-10,0-PVC/M12FRM PE SH | Cable de potencia | Cable de potencia, 6-polos, PVC, naranja RAL 2003, apantallado (Advanced Shielding Technology), extremo de cable libre, a Hembra acodado M12, codificación: M, longitud de cable: 10 m, para corriente alterna hasta 8 A/690 V | 141.3 | 1 | AF | Industrial Field Connectivity (IFC) | AF1 | AF1CGP | 1 | 1 | NO | PC |  | 2.018,74 | G | 0 | 0 | 0 |  | 4055626035574 | 85444290 | PL | EC001855 | Imagen | Catálogo
1414930 | SAC-6P-10,0-PVC/M12FSM PE | Cable de potencia | Cable de potencia, 6-polos, PVC, negro grisáceo RAL 7021, extremo de cable libre, a Hembra recta M12, codificación: M, longitud de cable: 10 m, para corriente alterna hasta 8 A/690 V | 105.54 | 1 | AF | Industrial Field Connectivity (IFC) | AF1 | AF1CGP | 1 | 1 | NO | PC |  | 1.705,99 | G | 0 | 0 | 0 |  | 4055626035581 | 85444290 | PL | EC001855 | Imagen | Catálogo
1414931 | SAC-6P-10,0-PVC/M12FSM PE SH | Cable de potencia | Cable de potencia, 6-polos, PVC, naranja RAL 2003, apantallado (Advanced Shielding Technology), extremo de cable libre, a Hembra recta M12, codificación: M, longitud de cable: 10 m, para corriente alterna hasta 8 A/690 V | 137.57 | 1 | AF | Industrial Field Connectivity (IFC) | AF1 | AF1CGP | 1 | 1 | NO | PC |  | 2.016,39 | G | 0 | 0 | 0 |  | 4055626035598 | 85444290 | PL | EC001855 | Imagen | Catálogo
1404174 | SAC-6P-100,0-970 | Cable de datos | Por metros, Cable de datos, VARAN CAT5 (100 MBit/s), apantallado, SANTOPRENE sin halógenos/TPE sin halógenos, negro RAL 9005, 6-conductores (1x2xAWG22/19 + 1x4xAWG24/19), color conductores individuales: marrón, azul, blanco/naranja, blanco/verde, verde, naranja, longitud de cable: 100 m | 1013.24 | 1 | AF | Industrial Field Connectivity (IFC) | AF1 | AF1LEA | 1 | 1 | NO | PC | F | 7.760,00 | G | 170 | 240 | 245 | MM | 4046356681711 | 85444995 | DE | EC003249 | Imagen | Catálogo
1550614 | SAC-6P-100,0-PUR/0,25 | Anillo de cable | Por metros, Anillo de cable, PUR sin halógenos, negro grisáceo RAL 7021, 6-conductores, color conductores individuales: marrón, blanco, azul, negro, gris, rosa, longitud de cable: 100 m | 467.24 | 1 | AF | Industrial Field Connectivity (IFC) | AF1 | AF1LBA | 1 | 1 | SÍ | PC | F | 3.368,00 | G | 140 | 240 | 240 | MM | 4046356170420 | 85444290 | DE | EC003249 | Imagen | Catálogo
1550627 | SAC-6P-100,0-PUR/SH-0,14 | Anillo de cable | Por metros, Anillo de cable, apantallado, PUR sin halógenos, negro grisáceo RAL 7021, 6-conductores, color conductores individuales: marrón, blanco, negro, azul, gris, rosa, longitud de cable: 100 m | 722.1 | 1 | AF | Industrial Field Connectivity (IFC) | AF1 | AF1LBA | 1 | 1 | SÍ | PC | F | 3.645,40 | G | 140 | 240 | 240 | MM | 4046356170437 | 85444290 | DE | EC003249 | Imagen | Catálogo
1194654 | SAC-6P-12,5-PUR/M12FSM PE | Cable de potencia | Cable de potencia, 6-polos, PUR sin halógenos, negro grisáceo RAL 7021, extremo de cable libre, a Hembra recta M12, codificación: M, longitud de cable: 12,5 m, para corriente alterna hasta 8 A/690 V | 163.32 | 1 | AF | Industrial Field Connectivity (IFC) | AF1 | AF1CGP | 1 | 10 | NO | PC | F | 1.640,00 | G | 0 | 0 | 0 |  | 4063151248192 | 85444290 | PL | EC001855 |  | Catálogo
1428649 | SAC-6P-15,0-970/FR SCO | Cable de sistema de bus | Cable de sistema de bus, VARAN (100 MBit/s), 6-polos, SANTOPRENE sin halógenos/TPE sin halógenos, negro RAL 9005, apantallado, extremo de cable libre, a Hembra acodado M12 SPEEDCON, codificación: A, longitud de cable: 15 m | 156.16 | 1 | AF | Industrial Field Connectivity (IFC) | AF1 | AF1CMM | 1 | 1 | NO | PC | F | 1.155,00 | G | 70 | 300 | 260 | MM | 4046356322928 | 85444290 | PL | EC001855 | Imagen | Catálogo
1428607 | SAC-6P-15,0-970/FS SCO | Cable de sistema de bus | Cable de sistema de bus, VARAN (100 MBit/s), 6-polos, SANTOPRENE sin halógenos/TPE sin halógenos, negro RAL 9005, apantallado, extremo de cable libre, a Hembra recta M12 SPEEDCON, codificación: A, longitud de cable: 15 m | 154.57 | 1 | AF | Industrial Field Connectivity (IFC) | AF1 | AF1CMM | 1 | 1 | NO | PC | F | 1.161,10 | G | 0 | 0 | 0 |  | 4046356322881 | 85444290 | PL | EC001855 | Imagen | Catálogo
1194648 | SAC-6P-15,0-PUR/M12FSM PE | Cable de potencia | Cable de potencia, 6-polos, PUR sin halógenos, negro grisáceo RAL 7021, extremo de cable libre, a Hembra recta M12, codificación: M, longitud de cable: 15 m, para corriente alterna hasta 8 A/690 V | 188.49 | 1 | AF | Industrial Field Connectivity (IFC) | AF1 | AF1CGP | 1 | 10 | NO | PC | F | 1.952,00 | G | 124 | 273 | 262 | MM | 4063151249151 | 85444290 | PL | EC001855 |  | Catálogo
1407862 | SAC-6P-20,0-240/M12FS | Cable para sensores/actuadores | Cable para sensores/actuadores | 77.23 | 1 | AF | Industrial Field Connectivity (IFC) | AF1 | AF1CFA | 1 | 50 | SÍ | PC | F | 684,40 | G | 0 | 0 | 0 |  | 4046356779586 | 85444290 | PL | EC001855 |  | Catálogo
1193948 | SAC-6P-20,0-PUR/M12FSM PE | Cable de potencia | Cable de potencia, PUR sin halógenos, negro grisáceo RAL 7021, extremo de cable libre, a Hembra recta M12, codificación: M, para corriente alterna hasta 8 A/690 V | 238.83 | 1 | AF | Industrial Field Connectivity (IFC) | AF1 | AF1CGP | 1 | 1 | NO | PC | F | 2.898,00 | G | 0 | 0 | 0 |  | 4063151248246 | 85444290 | PL | EC001855 |  | Catálogo
1159383 | SAC-6P-20,0-PUR/M12FSM PE SH | Cable de potencia | Cable de potencia, 6-polos, PUR sin halógenos, naranja RAL 2003, apantallado (Advanced Shielding Technology), extremo de cable libre, a Hembra recta M12, codificación: M, longitud de cable: 20 m, para corriente alterna hasta 8 A/690 V | 289.7 | 1 | AF | Industrial Field Connectivity (IFC) | AF1 | AF1CGP | 1 | 25 | NO | PC | F | 3.332,00 | G | 74 | 347 | 340 | MM | 4063151166922 | 85444290 | PL | EC001855 |  | Catálogo
1550106 | SAC-6P-3,0-188/FSC SH SCO | Cable para sensores/actuadores | Cable para sensores/actuadores, 6-polos, PUR sin halógenos, negro grisáceo RAL 7021, apantallado, extremo de cable libre, a Hembra de conexión recto M12 SPEEDCON, codificación: C, longitud de cable: 3 m | 49.65 | 1 | AF | Industrial Field Connectivity (IFC) | AF1 | AF1CNA | 50 | 50 | NO | PC |  | 136 | G | 0 | 0 | 0 |  | 4046356146005 | 85444290 | PL | EC001855 | Imagen | Catálogo
1404175 | SAC-6P-500,0-970 | Cable de datos | Por metros, Cable de datos, VARAN CAT5 (100 MBit/s), apantallado, SANTOPRENE sin halógenos/TPE sin halógenos, negro RAL 9005, 6-conductores (1x2xAWG22/19 + 1x4xAWG24/19), color conductores individuales: marrón, azul, blanco/naranja, blanco/verde, verde, naranja, longitud de cable: 500 m | 4989.51 | 1 | AF | Industrial Field Connectivity (IFC) | AF1 | AF1LFA | 1 | 1 | NO | PC | F | 42.500,00 | G | 450 | 450 | 450 | MM | 4046356681704 | 85444995 | DE | EC003249 | Imagen | Catálogo
1415035 | SAC-6P-DTMS/ 0,3-PUR/DTFS | Cable para sensores/actuadores | Cable para sensores/actuadores, 6-polos, PUR sin halógenos, negro grisáceo RAL 7021, Conector recta DEUTSCH DT04-6P Bloqueo de clip, codificación: A, Circuito: sin conectar, a Hembra recta DEUTSCH DT06-6S Bloqueo de clip, Circuito: sin conectar, longitud de cable: 0,3 m | 80.23 | 1 | AF | Industrial Field Connectivity (IFC) | AF1 | AF1DWA | 1 | 1 | NO | PC |  | 70,00 | G | 0 | 0 | 0 |  | 4055626037066 | 85444290 | PL | EC001855 | Imagen | Catálogo
1415036 | SAC-6P-DTMS/ 0,6-PUR/DTFS | Cable para sensores/actuadores | Cable para sensores/actuadores, 6-polos, PUR sin halógenos, negro grisáceo RAL 7021, Conector recta DEUTSCH DT04-6P Bloqueo de clip, codificación: A, Circuito: sin conectar, a Hembra recta DEUTSCH DT06-6S Bloqueo de clip, Circuito: sin conectar, longitud de cable: 0,6 m | 81.89 | 1 | AF | Industrial Field Connectivity (IFC) | AF1 | AF1DWA | 1 | 1 | NO | PC |  | 93,00 | G | 35 | 150 | 170 | MM | 4055626037073 | 85444290 | PL | EC001855 | Imagen | Catálogo
1415030 | SAC-6P-DTMS/ 1,5-PUR | Cable para sensores/actuadores | Cable para sensores/actuadores, 6-polos, PUR sin halógenos, negro grisáceo RAL 7021, Conector recta DEUTSCH DT04-6P Bloqueo de clip, codificación: A, Circuito: sin conectar, a extremo de cable libre, longitud de cable: 1,5 m | 48.31 | 1 | AF | Industrial Field Connectivity (IFC) | AF1 | AF1DWA | 1 | 1 | NO | PC |  | 136,00 | G | 30 | 160 | 140 | MM | 4055626037028 | 85444290 | DE | EC001855 | Imagen | Catálogo
1415037 | SAC-6P-DTMS/ 1,5-PUR/DTFS | Cable para sensores/actuadores | Cable para sensores/actuadores, 6-polos, PUR sin halógenos, negro grisáceo RAL 7021, Conector recta DEUTSCH DT04-6P Bloqueo de clip, codificación: A, Circuito: sin conectar, a Hembra recta DEUTSCH DT06-6S Bloqueo de clip, Circuito: sin conectar, longitud de cable: 1,5 m | 86.72 | 1 | AF | Industrial Field Connectivity (IFC) | AF1 | AF1DWA | 1 | 1 | NO | PC |  | 156,40 | G | 32 | 188 | 136 | MM | 4055626037080 | 85444290 | PL | EC001855 | Imagen | Catálogo
1415031 | SAC-6P-DTMS/ 3,0-PUR | Cable para sensores/actuadores | Cable para sensores/actuadores, 6-polos, PUR sin halógenos, negro grisáceo RAL 7021, Conector recta DEUTSCH DT04-6P Bloqueo de clip, codificación: A, Circuito: sin conectar, a extremo de cable libre, longitud de cable: 3 m | 56.28 | 1 | AF | Industrial Field Connectivity (IFC) | AF1 | AF1DWA | 1 | 1 | NO | PC |  | 241,00 | G | 0 | 0 | 0 |  | 4055626037035 | 85444290 | PL | EC001855 | Imagen | Catálogo
1415038 | SAC-6P-DTMS/ 3,0-PUR/DTFS | Cable para sensores/actuadores | Cable para sensores/actuadores, 6-polos, PUR sin halógenos, negro grisáceo RAL 7021, Conector recta DEUTSCH DT04-6P Bloqueo de clip, codificación: A, Circuito: sin conectar, a Hembra recta DEUTSCH DT06-6S Bloqueo de clip, Circuito: sin conectar, longitud de cable: 3 m | 94.69 | 1 | AF | Industrial Field Connectivity (IFC) | AF1 | AF1DWA | 1 | 1 | NO | PC |  | 262,30 | G | 0 | 0 | 0 |  | 4055626037097 | 85444290 | DE | EC001855 | Imagen | Catálogo
1415032 | SAC-6P-DTMS/ 5,0-PUR | Cable para sensores/actuadores | Cable para sensores/actuadores, 6-polos, PUR sin halógenos, negro grisáceo RAL 7021, Conector recta DEUTSCH DT04-6P Bloqueo de clip, codificación: A, Circuito: sin conectar, a extremo de cable libre, longitud de cable: 5 m | 67.08 | 1 | AF | Industrial Field Connectivity (IFC) | AF1 | AF1DWA | 1 | 1 | NO | PC |  | 384,73 | G | 27 | 250 | 220 | MM | 4055626037042 | 85444290 | DE | EC001855 | Imagen | Catálogo
1415033 | SAC-6P-DTMS/10,0-PUR | Cable para sensores/actuadores | Cable para sensores/actuadores, 6-polos, PUR sin halógenos, negro grisáceo RAL 7021, Conector recta DEUTSCH DT04-6P Bloqueo de clip, codificación: A, Circuito: sin conectar, a extremo de cable libre, longitud de cable: 10 m | 93.86 | 1 | AF | Industrial Field Connectivity (IFC) | AF1 | AF1DWA | 1 | 1 | NO | PC |  | 724,00 | G | 0 | 0 | 0 |  | 4055626037059 | 85444290 | DE | EC001855 | Imagen | Catálogo
1088171 | SAC-6P-DTMS-5P-M12FS | Adaptador | Adaptador, 5-polos, Conector recta DEUTSCH DT04-6P, a Hembra recta M12, codificación: A | 31.32 | 1 | AF | Industrial Field Connectivity (IFC) | AF1 | AF1GGA | 1 | 1 | NO | PC |  | 26,60 | G | 23 | 102 | 67 | MM | 4055626888415 | 85444290 | US | EC002925 | Imagen | Catálogo
1088173 | SAC-6P-DTMS-5P-M12FS P | Adaptador | Adaptador, 5-polos, Conector recta DEUTSCH DT04-6P, a Hembra recta M12, codificación: A | 29.39 | 1 | AF | Industrial Field Connectivity (IFC) | AF1 | AF1GGA | 1 | 1 | NO | PC |  | 14,15 | G | 0 | 0 | 0 |  | 4055626887739 | 85444290 | US | EC002925 | Imagen | Catálogo
1088172 | SAC-6P-DTMS-5P-M12FS VA | Adaptador | Adaptador, 5-polos, Conector recta DEUTSCH DT04-6P, a Hembra recta M12, codificación: A | 39.11 | 1 | AF | Industrial Field Connectivity (IFC) | AF1 | AF1GGA | 1 | 1 | NO | PC |  | 26,30 | G | 0 | 0 | 0 |  | 4055626888521 | 85444290 | US | EC002925 | Imagen | Catálogo
1049763 | SAC-6P-M 8FS/ 0,3-PUR/M 8FS SH | Cable para sensores/actuadores | Cable para sensores/actuadores, 6-polos, PUR sin halógenos, negro grisáceo RAL 7021, apantallado, longitud de cable: 0,3 m | 57.04 | 1 | AF | Industrial Field Connectivity (IFC) | AF1 | AF1BNA | 1 | 50 | NO | PC | F | 24,30 | G | 0 | 0 | 0 |  | 4055626662589 | 85444290 | PL | EC001855 |  | Catálogo
1357167 | SAC-6P-M 8FS/0,17-PUR/3P-M 8FS | Cable para sensores/actuadores | Cable para sensores/actuadores, 4-polos, PUR sin halógenos, negro grisáceo RAL 7021, Hembra recta M8, codificación: A, a Hembra recta M8, longitud de cable: 0,17 m | 30.87 | 1 | AF | Industrial Field Connectivity (IFC) | AF1 | AF1BGA | 1 | 100 | NO | PC | F | 14,60 | G | 10 | 250 | 10 | MM | 4063151683580 | 85444290 | PL | EC001855 |  | Catálogo
1522147 | SAC-6P-M 8MR/ 1,5-PUR | Cable para sensores/actuadores | Cable para sensores/actuadores, 6-polos, PUR sin halógenos, negro grisáceo RAL 7021, Conector acodado M8, codificación: A, a extremo de cable libre, longitud de cable: 1,5 m | 22.3 | 1 | AF | Industrial Field Connectivity (IFC) | AF1 | AF1BGA | 1 | 1 | NO | PC |  | 58,20 | G | 11 | 168 | 151 | MM | 4046356020947 | 85444290 | PL | EC001855 | Imagen | Catálogo
1522341 | SAC-6P-M 8MR/ 1,5-PUR SH | Cable para sensores/actuadores | Cable para sensores/actuadores, 6-polos, PUR sin halógenos, negro grisáceo RAL 7021, apantallado, Conector acodado M8, codificación: A, a extremo de cable libre, longitud de cable: 1,5 m | 33.45 | 1 | AF | Industrial Field Connectivity (IFC) | AF1 | AF1BNA | 1 | 1 | SÍ | PC |  | 66,10 | G | 15 | 180 | 150 | MM | 4046356021104 | 85444290 | PL | EC001855 | Imagen | Catálogo
1419477 | SAC-6P-M 8MR/ 1,5-PUR SH BK | Cable para sensores/actuadores | Cable para sensores/actuadores, 6-polos, PUR sin halógenos, negro grisáceo RAL 7021, apantallado, Variante del cliente | 43.3 | 1 | AF | Industrial Field Connectivity (IFC) | AF1 | AF1BNA | 1 | 50 | SÍ | PC | F | 66,60 | G | 0 | 0 | 0 |  | 4055626164458 | 85444290 | PL | EC001855 | Imagen | Catálogo
1522150 | SAC-6P-M 8MR/ 3,0-PUR | Cable para sensores/actuadores | Cable para sensores/actuadores, 6-polos, PUR sin halógenos, negro grisáceo RAL 7021, Conector acodado M8, codificación: A, a extremo de cable libre, longitud de cable: 3 m | 26.07 | 1 | AF | Industrial Field Connectivity (IFC) | AF1 | AF1BGA | 1 | 1 | NO | PC | F | 105,60 | G | 0 | 0 | 0 |  | 4046356020954 | 85444290 | PL | EC001855 | Imagen | Catálogo
1522354 | SAC-6P-M 8MR/ 3,0-PUR SH | Cable para sensores/actuadores | Cable para sensores/actuadores, 6-polos, PUR sin halógenos, negro grisáceo RAL 7021, apantallado, Conector acodado M8, codificación: A, a extremo de cable libre, longitud de cable: 3 m | 39.53 | 1 | AF | Industrial Field Connectivity (IFC) | AF1 | AF1BNA | 1 | 1 | SÍ | PC | F | 119,90 | G | 15 | 210 | 210 | MM | 4046356021111 | 85444290 | PL | EC001855 | Imagen | Catálogo
1522163 | SAC-6P-M 8MR/ 5,0-PUR | Cable para sensores/actuadores | Cable para sensores/actuadores, 6-polos, PUR sin halógenos, negro grisáceo RAL 7021, Conector acodado M8, codificación: A, a extremo de cable libre, longitud de cable: 5 m | 31.27 | 1 | AF | Industrial Field Connectivity (IFC) | AF1 | AF1BGA | 1 | 1 | NO | PC | F | 173,10 | G | 0 | 0 | 0 |  | 4046356020961 | 85444290 | PL | EC001855 | Imagen | Catálogo
1522367 | SAC-6P-M 8MR/ 5,0-PUR SH | Cable para sensores/actuadores | Cable para sensores/actuadores, 6-polos, PUR sin halógenos, negro grisáceo RAL 7021, apantallado, Conector acodado M8, codificación: A, a extremo de cable libre, longitud de cable: 5 m | 47.67 | 1 | AF | Industrial Field Connectivity (IFC) | AF1 | AF1BNA | 1 | 1 | SÍ | PC | F | 194,50 | G | 0 | 0 | 0 |  | 4046356021128 | 85444290 | PL | EC001855 | Imagen | Catálogo
1562709 | SAC-6P-M 8MR/ 5,0-PUR/M8FS | Cable para sensores/actuadores | Cable para sensores/actuadores, 6-polos, PUR sin halógenos, negro grisáceo RAL 7021, Conector acodado M8, codificación: A, a Hembra recta M8, longitud de cable: 5 m | 50.04 | 1 | AF | Industrial Field Connectivity (IFC) | AF1 | AF1BGA | 1 | 1 | NO | PC | F | 173,60 | G | 0 | 0 | 0 |  | 4046356298605 | 85444290 | PL | EC001855 | Imagen | Catálogo
1522176 | SAC-6P-M 8MR/10,0-PUR | Cable para sensores/actuadores | Cable para sensores/actuadores, 6-polos, PUR sin halógenos, negro grisáceo RAL 7021, Conector acodado M8, codificación: A, a extremo de cable libre, longitud de cable: 10 m | 44.55 | 1 | AF | Industrial Field Connectivity (IFC) | AF1 | AF1BGA | 1 | 1 | NO | PC | F | 339,30 | G | 112 | 190 | 178 | MM | 4046356020978 | 85444290 | PL | EC001855 | Imagen | Catálogo
1522370 | SAC-6P-M 8MR/10,0-PUR SH | Cable para sensores/actuadores | Cable para sensores/actuadores, 6-polos, PUR sin halógenos, negro grisáceo RAL 7021, apantallado, Conector acodado M8, codificación: A, a extremo de cable libre, longitud de cable: 10 m | 62.42 | 1 | AF | Industrial Field Connectivity (IFC) | AF1 | AF1BNA | 1 | 1 | SÍ | PC |  | 381,00 | G | 0 | 0 | 0 |  | 4046356021135 | 85444290 | PL | EC001855 | Imagen | Catálogo
1572155 | SAC-6P-M 8MR/10,0-PUR/M 8MR | Cable para sensores/actuadores | Cable para sensores/actuadores, 6-polos, PUR sin halógenos, negro grisáceo RAL 7021, Conector acodado M8, codificación: A, a Conector acodado M8, longitud de cable: 10 m | 64.75 | 1 | AF | Industrial Field Connectivity (IFC) | AF1 | AF1BGA | 1 | 50 | SÍ | PC | F | 343,30 | G | 0 | 0 | 0 |  | 4046356365932 | 85444290 | PL | EC001855 | Imagen | Catálogo
1897139 | SAC-6P-M 8MRC2/10,0-PUR | Sensor/actuator cable | Sensor/actuator cable | 43.89 | 1 | AF | Industrial Field Connectivity (IFC) | AF1 | AF1BGA | 1 | 100 | NO | PC | F | 339,30 | g | 0 | 0 | 0 | 0 | 4067923610767 | 85444290 | PL |  |  | Catálogo
1741286 | SAC-6P-M 8MRC3/0,5-PUR SH | Cable para sensores/actuadores | Cable para sensores/actuadores, 6-polos, PUR sin halógenos, negro grisáceo RAL 7021, Conector acodado M8, codificación: A, a extremo de cable libre, longitud de cable: 0,5 m, Variante del cliente, Codificación 315° | 31.02 | 1 | AF | Industrial Field Connectivity (IFC) | AF1 | AF1BNA | 1 | 100 | NO | PC | F | 29,10 | G | 0 | 0 | 0 |  | 4067923321649 | 85444290 | PL | EC001855 | Imagen | Catálogo
1897551 | SAC-6P-M 8MRC3/15,0-PUR SH | Sensor/actuator cable | Sensor/actuator cable, 6-position, Plug angled M8, coding: A, on free cable end, cable length: 15 m, Customer version, 315° coding | 86.9 | 1 | AF | Industrial Field Connectivity (IFC) | AF1 | AF1BNA | 1 | 100 | NO | PC | F | 557,90 | g | 0 | 0 | 0 | 0 | 4067923580572 | 85444290 | PL |  |  | Catálogo
1430814 | SAC-6P-M 8MS TR 2+3/4+5 | Conector de cortocircuito | Conector de cortocircuito, 6-polos, Conector recta M8, codificación: A, Variante del cliente, Pin 2 y pin 3, pin 4 y pin 5 puenteados | 25.45 | 1 | AF | Industrial Field Connectivity (IFC) | AF1 | AF1BGA | 50 | 100 | NO | PC | F | 4,71 | G | 0 | 0 | 0 |  | 4063151798604 | 85366990 | PL | EC000448 |  | Catálogo
1378357 | SAC-6P-M 8MS/ 0,2-PUR/M 8MS | Cable para sensores/actuadores | Cable para sensores/actuadores, 6-polos, PUR sin halógenos, negro grisáceo RAL 7021, Conector recta M8, codificación: A, a Conector recta M8, longitud de cable: 0,2 m | 33.23 | 1 | AF | Industrial Field Connectivity (IFC) | AF1 | AF1BGA | 1 | 25 | SÍ | PC | F | 18,72 | G | 0 | 0 | 0 |  | 4063151747206 | 85444290 | PL | EC001855 |  | Catálogo
1417594 | SAC-6P-M 8MS/ 0,5-PUR SH OBS | Cable para sensores/actuadores | Cable para sensores/actuadores, 6 polos, PUR sin halógenos, gris negro RAL 7021, apantallado, conector recto M8, en extremo de cable libre, sin PATG's, longitud de cable: 0,5 m | 29.41 | 1 | AF | Industrial Field Connectivity (IFC) | AF1 | AF1BNA | 1 | 250 | NO | PC | F | 26,60 | G | 0 | 0 | 0 |  | 4055626117836 | 85444290 | PL | EC001855 |  | Catálogo
1417593 | SAC-6P-M 8MS/ 1,0-PUR SH OBS | Cable para sensores/actuadores | Cable para sensores/actuadores, 6 polos, PUR sin halógenos, gris negro RAL 7021, apantallado, conector recto M8, en extremo de cable libre, sin PATG's, longitud de cable: 1 m | 32.4 | 1 | AF | Industrial Field Connectivity (IFC) | AF1 | AF1BNA | 1 | 250 | NO | PC | F | 44,72 | G | 0 | 0 | 0 |  | 4055626117829 | 85444290 | PL | EC001855 |  | Catálogo
1522095 | SAC-6P-M 8MS/ 1,5-PUR | Cable para sensores/actuadores | Cable para sensores/actuadores, 6-polos, PUR sin halógenos, negro grisáceo RAL 7021, Conector recta M8, codificación: A, a extremo de cable libre, longitud de cable: 1,5 m | 20.41 | 1 | AF | Industrial Field Connectivity (IFC) | AF1 | AF1BGA | 1 | 1 | NO | PC |  | 57,70 | G | 0 | 0 | 0 |  | 4046356020909 | 85444290 | PL | EC001855 | Imagen | Catálogo
1522299 | SAC-6P-M 8MS/ 1,5-PUR SH | Cable para sensores/actuadores | Cable para sensores/actuadores, 6-polos, PUR sin halógenos, negro grisáceo RAL 7021, apantallado, Conector recta M8, codificación: A, a extremo de cable libre, longitud de cable: 1,5 m | 31.15 | 1 | AF | Industrial Field Connectivity (IFC) | AF1 | AF1BNA | 1 | 1 | NO | PC |  | 64,90 | G | 22 | 167 | 167 | MM | 4046356021067 | 85444290 | PL | EC001855 | Imagen | Catálogo
1417590 | SAC-6P-M 8MS/ 1,5-PUR SH OBS | Cable para sensores/actuadores | Cable para sensores/actuadores, 6-polos, PUR sin halógenos, negro grisáceo RAL 7021, apantallado, Conector recta M8, a extremo de cable libre, longitud de cable: 1,5 m, sin PATG | 31.67 | 1 | AF | Industrial Field Connectivity (IFC) | AF1 | AF1BNA | 1 | 100 | NO | PC | F | 63,60 | G | 13 | 130 | 130 | MM | 4055626117805 | 85444290 | PL | EC001855 |  | Catálogo
1417591 | SAC-6P-M 8MS/ 2,0-PUR SH OBS | Cable para sensores/actuadores | Cable para sensores/actuadores, 6 polos, PUR sin halógenos, gris negro RAL 7021, apantallado, conector recto M8, en extremo de cable libre, sin PATG's, longitud de cable: 2 m | 36.65 | 1 | AF | Industrial Field Connectivity (IFC) | AF1 | AF1BNA | 1 | 250 | NO | PC | F | 82,18 | G | 15 | 160 | 160 | MM | 4055626117812 | 85444290 | PL | EC001855 |  | Catálogo
1408492 | SAC-6P-M 8MS/ 2,0-PUR/M 8MS | Cable para sensores/actuadores | Cable para sensores/actuadores, 6-polos, PUR sin halógenos, negro grisáceo RAL 7021, Conector recta M8, codificación: A, a Conector recta M8, longitud de cable: 2 m | 40.69 | 1 | AF | Industrial Field Connectivity (IFC) | AF1 | AF1BGA | 1 | 25 | SÍ | PC | F | 77,50 | G | 20 | 150 | 160 | MM | 4046356813792 | 85444290 | PL | EC001855 |  | Catálogo
1006140 | SAC-6P-M 8MS/ 2,5-PUR SH OBS | Cable para sensores/actuadores | Cable para sensores/actuadores, 6-polos, PUR sin halógenos, negro grisáceo RAL 7021, apantallado, Conector recta M8, a extremo de cable libre, longitud de cable: 2,5 m, sin PATG | 38.32 | 1 | AF | Industrial Field Connectivity (IFC) | AF1 | AF1BNA | 1 | 100 | NO | PC | F | 99,70 | G | 10 | 160 | 160 | MM | 4055626477220 | 85444290 | PL | EC001855 |  | Catálogo
1522105 | SAC-6P-M 8MS/ 3,0-PUR | Cable para sensores/actuadores | Cable para sensores/actuadores, 6-polos, PUR sin halógenos, negro grisáceo RAL 7021, Conector recta M8, codificación: A, a extremo de cable libre, longitud de cable: 3 m | 24.25 | 1 | AF | Industrial Field Connectivity (IFC) | AF1 | AF1BGA | 1 | 1 | NO | PC |  | 108,40 | G | 22 | 172 | 172 | MM | 4046356020916 | 85444290 | PL | EC001855 | Imagen | Catálogo
1522309 | SAC-6P-M 8MS/ 3,0-PUR SH | Cable para sensores/actuadores | Cable para sensores/actuadores, 6-polos, PUR sin halógenos, negro grisáceo RAL 7021, apantallado, Conector recta M8, codificación: A, a extremo de cable libre, longitud de cable: 3 m | 37.28 | 1 | AF | Industrial Field Connectivity (IFC) | AF1 | AF1BNA | 1 | 1 | NO | PC |  | 117,10 | G | 20 | 190 | 185 | MM | 4046356021074 | 85444290 | PL | EC001855 | Imagen | Catálogo
1415274 | SAC-6P-M 8MS/ 3,7-PUR/M 8FS | Cable para sensores/actuadores | Cable para sensores/actuadores | 43.74 | 1 | AF | Industrial Field Connectivity (IFC) | AF1 | AF1BGA | 1 | 25 | NO | PC | F | 135,70 | G | 5 | 180 | 180 | MM | 4055626040547 | 85444290 | PL | EC001855 |  | Catálogo
1522118 | SAC-6P-M 8MS/ 5,0-PUR | Cable para sensores/actuadores | Cable para sensores/actuadores, 6-polos, PUR sin halógenos, negro grisáceo RAL 7021, Conector recta M8, codificación: A, a extremo de cable libre, longitud de cable: 5 m | 29.56 | 1 | AF | Industrial Field Connectivity (IFC) | AF1 | AF1BGA | 1 | 1 | NO | PC |  | 173,90 | G | 20 | 190 | 175 | MM | 4046356020923 | 85444290 | PL | EC001855 | Imagen | Catálogo
1522312 | SAC-6P-M 8MS/ 5,0-PUR SH | Cable para sensores/actuadores | Cable para sensores/actuadores, 6-polos, PUR sin halógenos, negro grisáceo RAL 7021, apantallado, Conector recta M8, codificación: A, a extremo de cable libre, longitud de cable: 5 m | 45.43 | 1 | AF | Industrial Field Connectivity (IFC) | AF1 | AF1BNA | 1 | 1 | NO | PC |  | 193,50 | G | 22 | 180 | 175 | MM | 4046356021081 | 85444290 | PL | EC001855 | Imagen | Catálogo
1844014 | SAC-6P-M 8MS/0,153-PUR SN | Sensor/actuator cable | Sensor/actuator cable, Universal, 6-position, PUR halogen-free, black-gray RAL 7021, Plug straight, coding: A, on free cable end, cable length: 0.153 m | 21.18 | 1 | AF | Industrial Field Connectivity (IFC) | AF1 | AF1BGA | 1 | 100 | NO | PC | F | 15,00 | g | 0 | 0 | 0 | 0 | 4067923490420 | 85444290 | PL | EC001855 |  | Catálogo
1522121 | SAC-6P-M 8MS/10,0-PUR | Cable para sensores/actuadores | Cable para sensores/actuadores, 6-polos, PUR sin halógenos, negro grisáceo RAL 7021, Conector recta M8, codificación: A, a extremo de cable libre, longitud de cable: 10 m | 42.89 | 1 | AF | Industrial Field Connectivity (IFC) | AF1 | AF1BGA | 1 | 1 | NO | PC |  | 338,50 | G | 35 | 200 | 195 | MM | 4046356020930 | 85444290 | PL | EC001855 | Imagen | Catálogo
1522325 | SAC-6P-M 8MS/10,0-PUR SH | Cable para sensores/actuadores | Cable para sensores/actuadores, 6-polos, PUR sin halógenos, negro grisáceo RAL 7021, apantallado, Conector recta M8, codificación: A, a extremo de cable libre, longitud de cable: 10 m | 65.78 | 1 | AF | Industrial Field Connectivity (IFC) | AF1 | AF1BNA | 1 | 1 | NO | PC |  | 370,10 | G | 0 | 0 | 0 |  | 4046356021098 | 85444290 | PL | EC001855 | Imagen | Catálogo
1684840 | SAC-6P-M 8MS/45,0-PUR SH | Cable para sensores/actuadores | Cable para sensores/actuadores | 206.46 | 1 | AF | Industrial Field Connectivity (IFC) | AF1 | AF1BNA | 1 | 25 | NO | PC | F | 1.682,00 | G | 60 | 240 | 240 | MM | 4067923242159 | 85444290 | PL | EC001855 |  | Catálogo
1575615 | SAC-6P-M12FS/ 5,0-970/RJ45Q | Cable de sistema de bus | Cable de sistema de bus, VARAN, 6 polos, TPE sin halógenos negro, apantallado, conector macho recto SPEEDCON M12 a conector enchufable RJ45 IP20, longitud de cable: 5 m | 108.33 | 1 | AF | Industrial Field Connectivity (IFC) | AF1 | AF1CMM | 1 | 50 | NO | PC | F | 407,00 | G | 0 | 0 | 0 |  | 4046356435789 | 85444290 | PL | EC001855 | Imagen | Catálogo
1414932 | SAC-6P-M12MRM/ 1,5-PUR PE | Cable de potencia | Cable de potencia, 6-polos, PUR sin halógenos, negro grisáceo RAL 7021, Conector acodado M12, codificación: M, a extremo de cable libre, longitud de cable: 1,5 m, para corriente alterna hasta 8 A/690 V | 51.33 | 1 | AF | Industrial Field Connectivity (IFC) | AF1 | AF1CGP | 1 | 1 | NO | PC |  | 250,03 | G | 0 | 0 | 0 |  | 4055626035604 | 85444290 | PL | EC001855 | Imagen | Catálogo
1414933 | SAC-6P-M12MRM/ 1,5-PUR PE SH | Cable de potencia | Cable de potencia, 6-polos, PUR sin halógenos, naranja RAL 2003, apantallado (Advanced Shielding Technology), Conector recta M12, codificación: M, a extremo de cable libre, longitud de cable: 1,5 m, para corriente alterna hasta 8 A/690 V | 65.37 | 1 | AF | Industrial Field Connectivity (IFC) | AF1 | AF1CGP | 1 | 1 | NO | PC |  | 301,66 | G | 0 | 0 | 0 |  | 4055626035611 | 85444290 | PL | EC001855 | Imagen | Catálogo
1414934 | SAC-6P-M12MRM/ 1,5-PVC PE | Cable de potencia | Cable de potencia, 6-polos, PVC, negro grisáceo RAL 7021, Conector acodado M12, codificación: M, a extremo de cable libre, longitud de cable: 1,5 m, para corriente alterna hasta 8 A/690 V | 46.43 | 1 | AF | Industrial Field Connectivity (IFC) | AF1 | AF1CGP | 1 | 1 | NO | PC |  | 292,57 | G | 0 | 0 | 0 |  | 4055626035628 | 85444290 | PL | EC001855 | Imagen | Catálogo
1414935 | SAC-6P-M12MRM/ 1,5-PVC PE SH | Cable de potencia | Cable de potencia, 6-polos, PVC, naranja RAL 2003, apantallado (Advanced Shielding Technology), Conector acodado M12, codificación: M, a extremo de cable libre, longitud de cable: 1,5 m, para corriente alterna hasta 8 A/690 V | 61.29 | 1 | AF | Industrial Field Connectivity (IFC) | AF1 | AF1CGP | 1 | 1 | NO | PC |  | 348,78 | G | 0 | 0 | 0 |  | 4055626035635 | 85444290 | PL | EC001855 | Imagen | Catálogo
1414936 | SAC-6P-M12MRM/ 3,0-PUR PE | Cable de potencia | Cable de potencia, 6-polos, PUR sin halógenos, negro grisáceo RAL 7021, Conector acodado M12, codificación: M, a extremo de cable libre, longitud de cable: 3 m, para corriente alterna hasta 8 A/690 V | 66.55 | 1 | AF | Industrial Field Connectivity (IFC) | AF1 | AF1CGP | 1 | 1 | NO | PC |  | 460,57 | G | 0 | 0 | 0 |  | 4055626035642 | 85444290 | PL | EC001855 | Imagen | Catálogo
1414937 | SAC-6P-M12MRM/ 3,0-PUR PE SH | Cable de potencia | Cable de potencia, 6-polos, PUR sin halógenos, naranja RAL 2003, apantallado (Advanced Shielding Technology), Conector acodado M12, codificación: M, a extremo de cable libre, longitud de cable: 3 m, para corriente alterna hasta 8 A/690 V | 83.42 | 1 | AF | Industrial Field Connectivity (IFC) | AF1 | AF1CGP | 1 | 1 | NO | PC |  | 490,50 | G | 0 | 0 | 0 |  | 4055626035659 | 85444290 | PL | EC001855 | Imagen | Catálogo
1414939 | SAC-6P-M12MRM/ 3,0-PVC PE | Cable de potencia | Cable de potencia, 6-polos, PVC, negro grisáceo RAL 7021, Conector acodado M12, codificación: M, a extremo de cable libre, longitud de cable: 3 m, para corriente alterna hasta 8 A/690 V | 56.99 | 1 | AF | Industrial Field Connectivity (IFC) | AF1 | AF1CGP | 1 | 1 | NO | PC |  | 543,01 | G | 0 | 0 | 0 |  | 4055626035666 | 85444290 | PL | EC001855 | Imagen | Catálogo
1414940 | SAC-6P-M12MRM/ 3,0-PVC PE SH | Cable de potencia | Cable de potencia, 6-polos, PVC, naranja RAL 2003, apantallado (Advanced Shielding Technology), Conector acodado M12, codificación: M, a extremo de cable libre, longitud de cable: 3 m, para corriente alterna hasta 8 A/690 V | 75.28 | 1 | AF | Industrial Field Connectivity (IFC) | AF1 | AF1CGP | 1 | 1 | NO | PC |  | 644,45 | G | 0 | 0 | 0 |  | 4055626035673 | 85444290 | PL | EC001855 | Imagen | Catálogo
1414941 | SAC-6P-M12MRM/ 5,0-PUR PE | Cable de potencia | Cable de potencia, 6-polos, PUR sin halógenos, negro grisáceo RAL 7021, Conector acodado M12, codificación: M, a extremo de cable libre, longitud de cable: 5 m, para corriente alterna hasta 8 A/690 V | 86.96 | 1 | AF | Industrial Field Connectivity (IFC) | AF1 | AF1CGP | 1 | 1 | NO | PC |  | 739,43 | G | 0 | 0 | 0 |  | 4055626035680 | 85444290 | PL | EC001855 | Imagen | Catálogo
1414942 | SAC-6P-M12MRM/ 5,0-PUR PE SH | Cable de potencia | Cable de potencia, 6-polos, PUR sin halógenos, naranja RAL 2003, apantallado (Advanced Shielding Technology), Conector acodado M12, codificación: M, a extremo de cable libre, longitud de cable: 5 m, para corriente alterna hasta 8 A/690 V | 107.48 | 1 | AF | Industrial Field Connectivity (IFC) | AF1 | AF1CGP | 1 | 1 | NO | PC |  | 886,21 | G | 0 | 0 | 0 |  | 4055626035697 | 85444290 | PL | EC001855 | Imagen | Catálogo
1414943 | SAC-6P-M12MRM/ 5,0-PVC PE | Cable de potencia | Cable de potencia, 6-polos, PVC, negro grisáceo RAL 7021, Conector acodado M12, codificación: M, a extremo de cable libre, longitud de cable: 5 m, para corriente alterna hasta 8 A/690 V | 71.03 | 1 | AF | Industrial Field Connectivity (IFC) | AF1 | AF1CGP | 1 | 1 | NO | PC |  | 874,72 | G | 0 | 0 | 0 |  | 4055626035703 | 85444290 | PL | EC001855 | Imagen | Catálogo
1414944 | SAC-6P-M12MRM/ 5,0-PVC PE SH | Cable de potencia | Cable de potencia, 6-polos, PVC, naranja RAL 2003, apantallado (Advanced Shielding Technology), Conector acodado M12, codificación: M, a extremo de cable libre, longitud de cable: 5 m, para corriente alterna hasta 8 A/690 V | 93.92 | 1 | AF | Industrial Field Connectivity (IFC) | AF1 | AF1CGP | 1 | 1 | NO | PC |  | 1.036,06 | G | 0 | 0 | 0 |  | 4055626035710 | 85444290 | PL | EC001855 | Imagen | Catálogo
1414945 | SAC-6P-M12MRM/10,0-PUR PE | Cable de potencia | Cable de potencia, 6-polos, PUR sin halógenos, negro grisáceo RAL 7021, Conector acodado M12, codificación: M, a extremo de cable libre, longitud de cable: 10 m, para corriente alterna hasta 8 A/690 V | 137.99 | 1 | AF | Industrial Field Connectivity (IFC) | AF1 | AF1CGP | 1 | 1 | NO | PC |  | 1.436,59 | G | 0 | 0 | 0 |  | 4055626035727 | 85444290 | PL | EC001855 | Imagen | Catálogo
1414946 | SAC-6P-M12MRM/10,0-PUR PE SH | Cable de potencia | Cable de potencia, 6-polos, PUR sin halógenos, naranja RAL 2003, apantallado (Advanced Shielding Technology), Conector acodado M12, codificación: M, a extremo de cable libre, longitud de cable: 10 m, para corriente alterna hasta 8 A/690 V | 167.66 | 1 | AF | Industrial Field Connectivity (IFC) | AF1 | AF1CGP | 1 | 1 | NO | PC |  | 1.718,91 | G | 90 | 262 | 253 | MM | 4055626035734 | 85444290 | PL | EC001855 | Imagen | Catálogo
1414948 | SAC-6P-M12MRM/10,0-PVC PE SH | Cable de potencia | Cable de potencia, 6-polos, PVC, naranja RAL 2003, apantallado (Advanced Shielding Technology), Conector acodado M12, codificación: M, a extremo de cable libre, longitud de cable: 10 m, para corriente alterna hasta 8 A/690 V | 140.52 | 1 | AF | Industrial Field Connectivity (IFC) | AF1 | AF1CGP | 1 | 1 | NO | PC |  | 1.999,29 | G | 0 | 0 | 0 |  | 4055626035758 | 85444290 | PL | EC001855 | Imagen | Catálogo
1414949 | SAC-6P-M12MSM/ 1,5-PUR PE | Cable de potencia | Cable de potencia, 6-polos, PUR sin halógenos, negro grisáceo RAL 7021, Conector recta M12, codificación: M, a extremo de cable libre, longitud de cable: 1,5 m, para corriente alterna hasta 8 A/690 V | 49.86 | 1 | AF | Industrial Field Connectivity (IFC) | AF1 | AF1CGP | 1 | 1 | NO | PC |  | 250,03 | G | 0 | 0 | 0 |  | 4055626035765 | 85444290 | PL | EC001855 | Imagen | Catálogo
1414950 | SAC-6P-M12MSM/ 1,5-PUR PE SH | Cable de potencia | Cable de potencia, 6-polos, PUR sin halógenos, naranja RAL 2003, apantallado (Advanced Shielding Technology), Conector recta M12, codificación: M, a extremo de cable libre, longitud de cable: 1,5 m, para corriente alterna hasta 8 A/690 V | 61.71 | 1 | AF | Industrial Field Connectivity (IFC) | AF1 | AF1CGP | 1 | 1 | NO | PC |  | 301,26 | G | 0 | 0 | 0 |  | 4055626035772 | 85444290 | PL | EC001855 | Imagen | Catálogo
1414951 | SAC-6P-M12MSM/ 1,5-PVC PE | Cable de potencia | Cable de potencia, 6-polos, PVC, negro grisáceo RAL 7021, Conector recta M12, codificación: M, a extremo de cable libre, longitud de cable: 1,5 m, para corriente alterna hasta 8 A/690 V | 45.01 | 1 | AF | Industrial Field Connectivity (IFC) | AF1 | AF1CGP | 1 | 1 | NO | PC |  | 292,57 | G | 0 | 0 | 0 |  | 4055626035789 | 85444290 | PL | EC001855 | Imagen | Catálogo
1414952 | SAC-6P-M12MSM/ 1,5-PVC PE SH | Cable de potencia | Cable de potencia, 6-polos, PVC, naranja RAL 2003, apantallado (Advanced Shielding Technology), Conector recta M12, codificación: M, a extremo de cable libre, longitud de cable: 1,5 m, para corriente alterna hasta 8 A/690 V | 57.7 | 1 | AF | Industrial Field Connectivity (IFC) | AF1 | AF1CGP | 1 | 1 | NO | PC |  | 348,38 | G | 48 | 199 | 224 | MM | 4055626035796 | 85444290 | PL | EC001855 | Imagen | Catálogo
1414953 | SAC-6P-M12MSM/ 3,0-PUR PE | Cable de potencia | Cable de potencia, 6-polos, PUR sin halógenos, negro grisáceo RAL 7021, Conector recta M12, codificación: M, a extremo de cable libre, longitud de cable: 3 m, para corriente alterna hasta 8 A/690 V | 65.13 | 1 | AF | Industrial Field Connectivity (IFC) | AF1 | AF1CGP | 1 | 1 | NO | PC |  | 459,18 | G | 30 | 230 | 230 | MM | 4055626035802 | 85444290 | PL | EC001855 | Imagen | Catálogo
1414954 | SAC-6P-M12MSM/ 3,0-PUR PE SH | Cable de potencia | Cable de potencia, 6-polos, PUR sin halógenos, naranja RAL 2003, apantallado (Advanced Shielding Technology), Conector recta M12, codificación: M, a extremo de cable libre, longitud de cable: 3 m, para corriente alterna hasta 8 A/690 V | 79.76 | 1 | AF | Industrial Field Connectivity (IFC) | AF1 | AF1CGP | 1 | 1 | NO | PC |  | 535,00 | G | 35 | 225 | 225 | MM | 4055626035819 | 85444290 | PL | EC001855 | Imagen | Catálogo
1414955 | SAC-6P-M12MSM/ 3,0-PVC PE | Cable de potencia | Cable de potencia, 6-polos, PVC, negro grisáceo RAL 7021, Conector recta M12, codificación: M, a extremo de cable libre, longitud de cable: 3 m, para corriente alterna hasta 8 A/690 V | 55.57 | 1 | AF | Industrial Field Connectivity (IFC) | AF1 | AF1CGP | 1 | 1 | NO | PC |  | 541,35 | G | 0 | 0 | 0 |  | 4055626035826 | 85444290 | PL | EC001855 | Imagen | Catálogo
1414956 | SAC-6P-M12MSM/ 3,0-PVC PE SH | Cable de potencia | Cable de potencia, 6-polos, PVC, naranja RAL 2003, apantallado (Advanced Shielding Technology), Conector recta M12, codificación: M, a extremo de cable libre, longitud de cable: 3 m, para corriente alterna hasta 8 A/690 V | 71.62 | 1 | AF | Industrial Field Connectivity (IFC) | AF1 | AF1CGP | 1 | 1 | NO | PC |  | 642,09 | G | 40 | 210 | 210 | MM | 4055626035833 | 85444290 | PL | EC001855 | Imagen | Catálogo
1414957 | SAC-6P-M12MSM/ 5,0-PUR PE | Cable de potencia | Cable de potencia, 6-polos, PUR sin halógenos, negro grisáceo RAL 7021, Conector recta M12, codificación: M, a extremo de cable libre, longitud de cable: 5 m, para corriente alterna hasta 8 A/690 V | 85.54 | 1 | AF | Industrial Field Connectivity (IFC) | AF1 | AF1CGP | 1 | 1 | NO | PC |  | 669,70 | G | 58 | 201 | 247 | MM | 4055626035840 | 85444290 | PL | EC001855 | Imagen | Catálogo
1414958 | SAC-6P-M12MSM/ 5,0-PUR PE SH | Cable de potencia | Cable de potencia, 6-polos, PUR sin halógenos, naranja RAL 2003, apantallado (Advanced Shielding Technology), Conector recta M12, codificación: M, a extremo de cable libre, longitud de cable: 5 m, para corriente alterna hasta 8 A/690 V | 103.83 | 1 | AF | Industrial Field Connectivity (IFC) | AF1 | AF1CGP | 1 | 1 | NO | PC |  | 2.577,38 | G | 0 | 0 | 0 |  | 4055626035857 | 85444290 | PL | EC001855 | Imagen | Catálogo
1414959 | SAC-6P-M12MSM/ 5,0-PVC PE | Cable de potencia | Cable de potencia, 6-polos, PVC, negro grisáceo RAL 7021, Conector recta M12, codificación: M, a extremo de cable libre, longitud de cable: 5 m, para corriente alterna hasta 8 A/690 V | 69.61 | 1 | AF | Industrial Field Connectivity (IFC) | AF1 | AF1CGP | 1 | 1 | NO | PC |  | 873,07 | G | 30 | 210 | 210 | MM | 4055626035864 | 85444290 | PL | EC001855 | Imagen | Catálogo
1414960 | SAC-6P-M12MSM/ 5,0-PVC PE SH | Cable de potencia | Cable de potencia, 6-polos, PVC, naranja RAL 2003, apantallado (Advanced Shielding Technology), Conector recta M12, codificación: M, a extremo de cable libre, longitud de cable: 5 m, para corriente alterna hasta 8 A/690 V | 90.26 | 1 | AF | Industrial Field Connectivity (IFC) | AF1 | AF1CGP | 1 | 1 | NO | PC |  | 1.017,80 | G | 0 | 0 | 0 |  | 4055626035871 | 85444290 | PL | EC001855 | Imagen | Catálogo
1414961 | SAC-6P-M12MSM/10,0-PUR PE | Cable de potencia | Cable de potencia, 6-polos, PUR sin halógenos, negro grisáceo RAL 7021, Conector recta M12, codificación: M, a extremo de cable libre, longitud de cable: 10 m, para corriente alterna hasta 8 A/690 V | 136.58 | 1 | AF | Industrial Field Connectivity (IFC) | AF1 | AF1CGP | 1 | 1 | NO | PC |  | 1.303,30 | G | 62 | 256 | 240 | MM | 4055626035888 | 85444290 | PL | EC001855 | Imagen | Catálogo
1414962 | SAC-6P-M12MSM/10,0-PUR PE SH | Cable de potencia | Cable de potencia, 6-polos, PUR sin halógenos, naranja RAL 2003, apantallado (Advanced Shielding Technology), Conector recta M12, codificación: M, a extremo de cable libre, longitud de cable: 10 m, para corriente alterna hasta 8 A/690 V | 164.01 | 1 | AF | Industrial Field Connectivity (IFC) | AF1 | AF1CGP | 1 | 1 | NO | PC |  | 1.716,85 | G | 0 | 0 | 0 |  | 4055626035895 | 85444290 | PL | EC001855 | Imagen | Catálogo
1414963 | SAC-6P-M12MSM/10,0-PVC PE | Cable de potencia | Cable de potencia, 6-polos, PVC, negro grisáceo RAL 7021, Conector recta M12, codificación: M, a extremo de cable libre, longitud de cable: 10 m, para corriente alterna hasta 8 A/690 V | 104.72 | 1 | AF | Industrial Field Connectivity (IFC) | AF1 | AF1CGP | 1 | 1 | NO | PC |  | 1.702,35 | G | 0 | 0 | 0 |  | 4055626035901 | 85444290 | PL | EC001855 | Imagen | Catálogo
1414964 | SAC-6P-M12MSM/10,0-PVC PE SH | Cable de potencia | Cable de potencia, 6-polos, PVC, naranja RAL 2003, apantallado (Advanced Shielding Technology), Conector recta M12, codificación: M, a extremo de cable libre, longitud de cable: 10 m, para corriente alterna hasta 8 A/690 V | 136.87 | 1 | AF | Industrial Field Connectivity (IFC) | AF1 | AF1CGP | 1 | 1 | NO | PC |  | 2.012,75 | G | 0 | 0 | 0 |  | 4055626035918 | 85444290 | PL | EC001855 | Imagen | Catálogo
1395028 | SAC-6P-M8MR/1,3-491 SH | Cable para sensores/actuadores | Cable para sensores/actuadores, 6-polos, Conector acodado M8, codificación: A, a extremo de cable libre, longitud de cable: 1,3 m | 42.66 | 1 | AF | Industrial Field Connectivity (IFC) | AF1 | AF1BNA | 1 | 50 | NO | PC | F | 47.8 | G | 0 | 0 | 0 |  | 4063151777159 | 85444290 | PL | EC001855 | Imagen | Catálogo
1786900 | SAC-6P-M8MS/1,0-PUR/M8FSSH OBS | Cable para sensores/actuadores | Cable para sensores/actuadores | 54.94 | 1 | AF | Industrial Field Connectivity (IFC) | AF1 | AF1BNA | 1 | 50 | SÍ | PC | F | 53,20 | G | 0 | 0 | 0 |  | 4067923405332 | 85444290 | PL | EC001855 |  | Catálogo
1734429 | SAC-6P-M8MS/1,532-PUR/M8MS | Cable para sensores/actuadores | Cable para sensores/actuadores | 39.33 | 1 | AF | Industrial Field Connectivity (IFC) | AF1 | AF1BGA | 1 | 100 | NO | PC | F | 64,45 | G | 0 | 0 | 0 |  | 4067923294004 | 85444290 | PL | EC001855 |  | Catálogo
1415744 | SAC-6P-M8MS/3,7-PUR/M8FS OBS | Cable para sensores/actuadores | Cable para sensores/actuadores, 6-polos, PUR sin halógenos, negro grisáceo RAL 7021, Conector recta M8, codificación: A, a Hembra recta M8, longitud de cable: 3,7 m | 50.22 | 1 | AF | Industrial Field Connectivity (IFC) | AF1 | AF1BGA | 1 | 100 | NO | PC | F | 130,00 | G | 20 | 180 | 175 | MM | 4055626049625 | 85444290 | PL | EC001855 |  | Catálogo
1839451 | SAC-6P-M8MS/5,0-PUR/M8FSSHOBS | Sensor/actuator cable | Sensor/actuator cable | 68.96 | 1 | AF | Industrial Field Connectivity (IFC) | AF1 | AF1BNA | 1 | 100 | NO | PC | F | 22,22 | g | 0 | 0 | 0 | 0 | 4067923482838 | 85444290 | PL | EC001855 |  | Catálogo
1426180 | SAC-6P-M8MS/7-PUR/8PM8FSSH OBS | Cable para sensores/actuadores | Cable para sensores/actuadores, 6-polos, PUR sin halógenos, negro grisáceo RAL 7021, apantallado, Conector recta M8, codificación: A, a Hembra recta M8, longitud de cable: 7 m, sin PATG, Conexión especial, variante del cliente | 85.4 | 1 | AF | Industrial Field Connectivity (IFC) | AF1 | AF1BNA | 1 | 100 | NO | PC | F | 274,50 | G | 0 | 0 | 0 |  | 4055626449128 | 85444290 | PL | EC001855 |  | Catálogo
1425423 | SAC-6P-MR/ 0,5-970/FR SCO | Cable de sistema de bus | Cable de sistema de bus, VARAN (100 MBit/s), 6-polos, SANTOPRENE sin halógenos/TPE sin halógenos, negro RAL 9005, apantallado, Conector acodado M12 SPEEDCON, codificación: A, a Hembra acodado M12 SPEEDCON, codificación: A, longitud de cable: 0,5 m | 65.14 | 1 | AF | Industrial Field Connectivity (IFC) | AF1 | AF1CMM | 1 | 25 | NO | PC | F | 85,70 | G | 0 | 0 | 0 |  | 4055626399041 | 85444290 | PL | EC001855 |  | Catálogo
1428694 | SAC-6P-MR/ 2,0-970/FR SCO | Cable de sistema de bus | Cable de sistema de bus, VARAN (100 MBit/s), 6-polos, SANTOPRENE sin halógenos/TPE sin halógenos, negro RAL 9005, apantallado, Conector acodado M12 SPEEDCON, codificación: A, a Hembra acodado M12 SPEEDCON, codificación: A, longitud de cable: 2 m | 72.8 | 1 | AF | Industrial Field Connectivity (IFC) | AF1 | AF1CMM | 1 | 1 | NO | PC |  | 207,92 | G | 0 | 0 | 0 |  | 4046356322973 | 85444290 | PL | EC001855 | Imagen | Catálogo
1549013 | SAC-6P-MR/0,3-970/FS SCO | Cable de sistema de bus | Cable de sistema de bus, VARAN, 6-polos, SANTOPRENE sin halógenos/TPE sin halógenos, negro RAL 9005, Conector acodado M12 SPEEDCON, codificación: A, a Hembra recta M12 SPEEDCON, codificación: A, longitud de cable: 0,3 m | 55.28 | 1 | AF | Industrial Field Connectivity (IFC) | AF1 | AF1CMM | 1 | 100 | NO | PC | F | 65,80 | G | 0 | 0 | 0 |  | 4067923024465 | 85444290 | PL | EC001855 |  | Catálogo
1428490 | SAC-6P-MS/ 2,0-970 SCO | Cable de sistema de bus | Cable de sistema de bus, VARAN (100 MBit/s), 6-polos, SANTOPRENE sin halógenos/TPE sin halógenos, negro RAL 9005, apantallado, Conector recta M12 SPEEDCON, codificación: A, a extremo de cable libre, longitud de cable: 2 m | 43.37 | 1 | AF | Industrial Field Connectivity (IFC) | AF1 | AF1CMM | 1 | 1 | NO | PC | F | 180,00 | G | 300 | 300 | 20 | MM | 4046356322775 | 85444290 | PL | EC001855 | Imagen | Catálogo
1428652 | SAC-6P-MS/ 2,0-970/FS SCO | Cable de sistema de bus | Cable de sistema de bus, VARAN (100 MBit/s), 6-polos, SANTOPRENE sin halógenos/TPE sin halógenos, negro RAL 9005, apantallado, Conector recta M12 SPEEDCON, codificación: A, a Hembra recta M12 SPEEDCON, codificación: A, longitud de cable: 2 m | 69.61 | 1 | AF | Industrial Field Connectivity (IFC) | AF1 | AF1CMM | 1 | 1 | NO | PC | F | 198,90 | G | 20 | 200 | 200 | MM | 4046356322935 | 85444290 | PL | EC001855 | Imagen | Catálogo
1428665 | SAC-6P-MS/ 5,0-970/FS SCO | Cable de sistema de bus | Cable de sistema de bus, VARAN (100 MBit/s), 6-polos, SANTOPRENE sin halógenos/TPE sin halógenos, negro RAL 9005, apantallado, Conector recta M12 SPEEDCON, codificación: A, a Hembra recta M12 SPEEDCON, codificación: A, longitud de cable: 5 m | 95.28 | 1 | AF | Industrial Field Connectivity (IFC) | AF1 | AF1CMM | 1 | 1 | NO | PC | F | 421,50 | G | 44 | 209 | 213 | MM | 4046356322942 | 85444290 | PL | EC001855 | Imagen | Catálogo
1404999 | SAC-6P-MS/0,5-970/FS SCO | Cable para sensores/actuadores | Cable para sensores/actuadores, SANTOPRENE sin halógenos/TPE sin halógenos, negro RAL 9005, apantallado | 59.64 | 1 | AF | Industrial Field Connectivity (IFC) | AF1 | AF1CMM | 1 | 50 | NO | PC | F | 67,80 | G | 13 | 235 | 128 | MM | 4046356733496 | 85444290 | PL | EC001855 |  | Catálogo
1411524 | SAC-6P-MS/1,0-970/FS SCO | Cable de sistema de bus | Cable de sistema de bus, VARAN, 6-polos, SANTOPRENE sin halógenos/TPE sin halógenos, negro RAL 9005, apantallado, Conector recta M12 SPEEDCON, codificación: A, a Hembra recta M12 SPEEDCON, codificación: A, longitud de cable: 1 m | 61.01 | 1 | AF | Industrial Field Connectivity (IFC) | AF1 | AF1CMM | 1 | 50 | NO | PC | F | 106,30 | G | 0 | 0 | 0 |  | 4046356933490 | 85444290 | PL | EC001855 | Imagen | Catálogo
1428678 | SAC-6P-MS/10,0-970/FS SCO | Cable de sistema de bus | Cable de sistema de bus, VARAN (100 MBit/s), 6-polos, SANTOPRENE sin halógenos/TPE sin halógenos, negro RAL 9005, apantallado, Conector recta M12 SPEEDCON, codificación: A, a Hembra recta M12 SPEEDCON, codificación: A, longitud de cable: 10 m | 138.05 | 1 | AF | Industrial Field Connectivity (IFC) | AF1 | AF1CMM | 1 | 1 | NO | PC |  | 795,80 | G | 215 | 220 | 65 | MM | 4046356322959 | 85444290 | PL | EC001855 | Imagen | Catálogo
1428681 | SAC-6P-MS/15,0-970/FS SCO | Cable de sistema de bus | Cable de sistema de bus, VARAN (100 MBit/s), 6-polos, SANTOPRENE sin halógenos/TPE sin halógenos, negro RAL 9005, apantallado, Conector recta M12 SPEEDCON, codificación: A, a Hembra recta M12 SPEEDCON, codificación: A, longitud de cable: 15 m | 180.82 | 1 | AF | Industrial Field Connectivity (IFC) | AF1 | AF1CMM | 1 | 1 | NO | PC | F | 1.172,60 | G | 60 | 230 | 230 | MM | 4046356322966 | 85444290 | PL | EC001855 | Imagen | Catálogo
1860285 | SAC-6P-S15MRC2/10,0-PUR PE | Power cable | Power cable, 6-position, PUR halogen-free, black, Plug angled Size 15 Bayonet locking, on free cable end, cable length: 10 m, For alternating current up to 16 A/600 V | 315.92 | 1 | AF | Industrial Field Connectivity (IFC) | AF1 | AF1JEA | 1 | 25 | NO | PC |  | 2.116,00 | g | 0 | 0 | 0 | 0 | 4067923519831 | 85444290 | DE | EC001855 |  | Catálogo
1860289 | SAC-6P-S15MRC4/10,0-PUR PE | Power cable | Power cable, 6-position, PUR halogen-free, black, Plug angled Size 15 Bayonet locking, on free cable end, cable length: 10 m, For alternating current up to 16 A/600 V | 315.92 | 1 | AF | Industrial Field Connectivity (IFC) | AF1 | AF1JEA | 1 | 25 | NO | PC |  | 2.088,00 | g | 0 | 0 | 0 | 0 | 4067923519930 | 85444290 | DE | EC001855 |  | Catálogo
1514502 | SAC-6P-S15MS/ 0,3-PUR/S15FS PE | Cable de potencia | Cable de potencia, 6-polos, PUR sin halógenos, negro, Conector recta Tamaño 15 Bloqueo de bayoneta, a Hembra recta Tamaño 15 Bloqueo de bayoneta, longitud de cable: 0,3 m, para corriente alterna hasta 16 A/600 V | 105.25 | 1 | AF | Industrial Field Connectivity (IFC) | AF1 | AF1CDQ | 1 | 1 | SÍ | PC |  | 161,30 | G | 0 | 0 | 0 |  | 4063151978525 | 85444290 | DE | EC001855 | Imagen | Catálogo
1514503 | SAC-6P-S15MS/ 0,6-PUR/S15FS PE | Cable de potencia | Cable de potencia, 6-polos, PUR sin halógenos, negro, Conector recta Tamaño 15 Bloqueo de bayoneta, a Hembra recta Tamaño 15 Bloqueo de bayoneta, longitud de cable: 0,6 m, para corriente alterna hasta 16 A/600 V | 111.26 | 1 | AF | Industrial Field Connectivity (IFC) | AF1 | AF1CDQ | 1 | 1 | SÍ | PC |  | 225,70 | G | 0 | 0 | 0 |  | 4063151978433 | 85444290 | DE | EC001855 | Imagen | Catálogo
1514492 | SAC-6P-S15MS/ 1,5-PUR PE | Cable de potencia | Cable de potencia, 6-polos, PUR sin halógenos, negro, Conector recta Tamaño 15 Bloqueo de bayoneta, a extremo de cable libre, longitud de cable: 1,5 m, para corriente alterna hasta 16 A/600 V | 101.89 | 1 | AF | Industrial Field Connectivity (IFC) | AF1 | AF1CDQ | 1 | 1 | SÍ | PC |  | 377,40 | G | 0 | 0 | 0 |  | 4063151977573 | 85444290 | DE | EC001855 | Imagen | Catálogo
1514504 | SAC-6P-S15MS/ 1,5-PUR/S15FS PE | Cable de potencia | Cable de potencia, 6-polos, PUR sin halógenos, negro, Conector recta Tamaño 15 Bloqueo de bayoneta, a Hembra recta Tamaño 15 Bloqueo de bayoneta, longitud de cable: 1,5 m, para corriente alterna hasta 16 A/600 V | 131.97 | 1 | AF | Industrial Field Connectivity (IFC) | AF1 | AF1CDQ | 1 | 1 | SÍ | PC |  | 393,23 | G | 0 | 0 | 0 |  | 4063151978334 | 85444290 | DE | EC001855 | Imagen | Catálogo
1514494 | SAC-6P-S15MS/ 3,0-PUR PE | Cable de potencia | Cable de potencia, 6-polos, PUR sin halógenos, negro, Conector recta Tamaño 15 Bloqueo de bayoneta, a extremo de cable libre, longitud de cable: 3 m, para corriente alterna hasta 16 A/600 V | 138.81 | 1 | AF | Industrial Field Connectivity (IFC) | AF1 | AF1CDQ | 1 | 1 | SÍ | PC |  | 680,90 | G | 0 | 0 | 0 |  | 4063151978235 | 85444290 | DE | EC001855 | Imagen | Catálogo
1514506 | SAC-6P-S15MS/ 3,0-PUR/S15FS PE | Cable de potencia | Cable de potencia, 6-polos, PUR sin halógenos, negro, Conector recta Tamaño 15 Bloqueo de bayoneta, a Hembra recta Tamaño 15 Bloqueo de bayoneta, longitud de cable: 3 m, para corriente alterna hasta 16 A/600 V | 165.66 | 1 | AF | Industrial Field Connectivity (IFC) | AF1 | AF1CDQ | 1 | 1 | SÍ | PC |  | 715,70 | G | 0 | 0 | 0 |  | 4063151976873 | 85444290 | DE | EC001855 | Imagen | Catálogo
1514495 | SAC-6P-S15MS/ 5,0-PUR PE | Cable de potencia | Cable de potencia, 6-polos, PUR sin halógenos, negro, Conector recta Tamaño 15 Bloqueo de bayoneta, a extremo de cable libre, longitud de cable: 5 m, para corriente alterna hasta 16 A/600 V | 185.77 | 1 | AF | Industrial Field Connectivity (IFC) | AF1 | AF1CDQ | 1 | 1 | SÍ | PC |  | 1.058,80 | G | 0 | 0 | 0 |  | 4063151978426 | 85444290 | DE | EC001855 | Imagen | Catálogo
1514507 | SAC-6P-S15MS/ 5,0-PUR/S15FS PE | Cable de potencia | Cable de potencia, 6-polos, PUR sin halógenos, negro, Conector recta Tamaño 15 Bloqueo de bayoneta, a Hembra recta Tamaño 15 Bloqueo de bayoneta, longitud de cable: 5 m, para corriente alterna hasta 16 A/600 V | 209.96 | 1 | AF | Industrial Field Connectivity (IFC) | AF1 | AF1CDQ | 1 | 1 | SÍ | PC |  | 1.083,00 | G | 0 | 0 | 0 |  | 4063151976798 | 85444290 | DE | EC001855 | Imagen | Catálogo
1514496 | SAC-6P-S15MS/10,0-PUR PE | Cable de potencia | Cable de potencia, 6-polos, PUR sin halógenos, negro, Conector recta Tamaño 15 Bloqueo de bayoneta, a extremo de cable libre, longitud de cable: 10 m, para corriente alterna hasta 16 A/600 V | 309.43 | 1 | AF | Industrial Field Connectivity (IFC) | AF1 | AF1CDQ | 1 | 1 | SÍ | PC |  | 2.077,70 | G | 0 | 0 | 0 |  | 4063151978501 | 85444290 | DE | EC001855 | Imagen | Catálogo
1409384 | SAC-8P- 0,3-285/M12FS SH | Cable para sensores/actuadores | Cable para sensores/actuadores, 8-polos, PUR, muy flexible, gris RAL 7001, apantallado, extremo de cable libre, a Hembra recta M12, codificación: A, longitud de cable: 0,3 m | 33.66 | 1 | AF | Industrial Field Connectivity (IFC) | AF1 | AF1CMA | 1 | 50 | SÍ | PC | F | 41,40 | G | 0 | 0 | 0 |  | 4046356870375 | 85444290 | PL | EC001855 | Imagen | Catálogo
1130344 | SAC-8P- 0,3-PUR/M 8FR | Cable para sensores/actuadores | Cable para sensores/actuadores, 8-polos, PUR sin halógenos, negro grisáceo RAL 7021, extremo de cable libre, a Hembra acodado M8, codificación: A, longitud de cable: 0,3 m | 23.06 | 1 | AF | Industrial Field Connectivity (IFC) | AF1 | AF1BGA | 1 | 1 | NO | PC |  | 25,86 | G | 0 | 0 | 0 |  | 4063151060015 | 85444290 | PL | EC001855 | Imagen | Catálogo
1029599 | SAC-8P- 0,3-PUR/M 8FS | Cable para sensores/actuadores | Cable para sensores/actuadores, 8-polos, PUR sin halógenos, negro grisáceo RAL 7021, extremo de cable libre, a Hembra recta M8, codificación: A, longitud de cable: 0,3 m | 22.37 | 1 | AF | Industrial Field Connectivity (IFC) | AF1 | AF1BNA | 1 | 50 | SÍ | PC | F | 15,30 | G | 0 | 0 | 0 |  | 4055626530482 | 85444290 | PL | EC001855 | Imagen | Catálogo
1297953 | SAC-8P- 0,5-PUR/M 8FR | Cable para sensores/actuadores | Cable para sensores/actuadores, longitud de cable: 0,5 m | 35.56 | 1 | AF | Industrial Field Connectivity (IFC) | AF1 | AF1BGA | 1 | 25 | NO | PC | F | 22,40 | G | 0 | 0 | 0 |  | 4063151536527 | 85444290 | PL | EC001855 |  | Catálogo
1414285 | SAC-8P- 1,0-28X/M12FS OD | Cable para sensores/actuadores | Cable para sensores/actuadores, 8-polos, PE-X sin halógenos, negro grisáceo RAL 7021, extremo de cable libre, a Hembra recta M12, codificación: A, longitud de cable: 1 m, para aplicaciones exteriores, con moleteado de acero inoxidable | 33.29 | 1 | AF | Industrial Field Connectivity (IFC) | AF1 | AF1CFA | 1 | 25 | SÍ | PC |  | 71,70 | G | 10 | 160 | 160 | MM | 4055626023236 | 85444290 | PL | EC001855 | Imagen | Catálogo
1449262 | SAC-8P- 1,0-PUR/FR BK SCO | Cable para sensores/actuadores | Cable para sensores/actuadores, 8-polos, PUR sin halógenos, negro grisáceo RAL 7021, extremo de cable libre, a Hembra acodado M12 SPEEDCON, codificación: A, longitud de cable: 1 m | 34.05 | 1 | AF | Industrial Field Connectivity (IFC) | AF1 | AF1CFA | 1 | 50 | SÍ | PC | F | 56,60 | G | 0 | 0 | 0 |  | 4046356919845 | 85444290 | PL | EC001855 | Imagen | Catálogo
1191650 | SAC-8P- 1,5-285/M12FS SH | Cable para sensores/actuadores | Cable para sensores/actuadores, 8-polos, PUR, muy flexible, gris RAL 7001, apantallado, extremo de cable libre, a Hembra recta M12, codificación: A, longitud de cable: 1,5 m | 42.98 | 1 | AF | Industrial Field Connectivity (IFC) | AF1 | AF1CMA | 1 | 50 | NO | PC | F | 139,00 | G | 0 | 0 | 0 |  | 4063151242930 | 85444290 | PL | EC001855 | Imagen | Catálogo
1404191 | SAC-8P- 1,5-PUR/M 8FR | Cable para sensores/actuadores | Cable para sensores/actuadores, 8-polos, PUR sin halógenos, negro grisáceo RAL 7021, extremo de cable libre, a Hembra acodado M8, codificación: A, longitud de cable: 1,5 m | 24.49 | 1 | AF | Industrial Field Connectivity (IFC) | AF1 | AF1BGA | 1 | 1 | NO | PC |  | 53,60 | G | 10 | 160 | 160 | MM | 4046356681131 | 85444290 | PL | EC001855 | Imagen | Catálogo
1404187 | SAC-8P- 1,5-PUR/M 8FS | Cable para sensores/actuadores | Cable para sensores/actuadores, 8-polos, PUR sin halógenos, negro grisáceo RAL 7021, extremo de cable libre, a Hembra recta M8, codificación: A, longitud de cable: 1,5 m | 22.53 | 1 | AF | Industrial Field Connectivity (IFC) | AF1 | AF1BGA | 1 | 1 | NO | PC |  | 52,80 | G | 18 | 167 | 167 | MM | 4046356681094 | 85444290 | PL | EC001855 | Imagen | Catálogo
1404147 | SAC-8P- 1,5-PUR/M 8FS SH | Cable para sensores/actuadores | Cable para sensores/actuadores, 8-polos, PUR sin halógenos, negro grisáceo RAL 7021, apantallado, extremo de cable libre, a Hembra recta M8, codificación: A, longitud de cable: 1,5 m | 34.52 | 1 | AF | Industrial Field Connectivity (IFC) | AF1 | AF1BNA | 1 | 1 | SÍ | PC |  | 78,60 | G | 20 | 164 | 164 | MM | 4046356680653 | 85444290 | PL | EC001855 | Imagen | Catálogo
1522626 | SAC-8P- 1,5-PUR/M12FR | Cable para sensores/actuadores | Cable para sensores/actuadores, 8-polos, PUR sin halógenos, negro grisáceo RAL 7021, extremo de cable libre, a Hembra acodado M12, codificación: A, longitud de cable: 1,5 m | 25.72 | 1 | AF | Industrial Field Connectivity (IFC) | AF1 | AF1CFA | 1 | 1 | SÍ | PC |  | 78,00 | G | 37 | 170 | 170 | MM | 4017918957452 | 85444290 | PL | EC001855 | Imagen | Catálogo
1522914 | SAC-8P- 1,5-PUR/M12FR SH | Cable para sensores/actuadores | Cable para sensores/actuadores, 8-polos, PUR sin halógenos, negro grisáceo RAL 7021, apantallado, extremo de cable libre, a Hembra acodado M12, codificación: A, longitud de cable: 1,5 m | 37.82 | 1 | AF | Industrial Field Connectivity (IFC) | AF1 | AF1CMA | 1 | 1 | SÍ | PC |  | 99,20 | G | 45 | 175 | 175 | MM | 4017918957681 | 85444290 | PL | EC001855 | Imagen | Catálogo
1522590 | SAC-8P- 1,5-PUR/M12FS | Cable para sensores/actuadores | Cable para sensores/actuadores, 8-polos, PUR sin halógenos, negro grisáceo RAL 7021, extremo de cable libre, a Hembra recta M12, codificación: A, longitud de cable: 1,5 m | 24.13 | 1 | AF | Industrial Field Connectivity (IFC) | AF1 | AF1CFA | 1 | 1 | SÍ | PC |  | 78,80 | G | 24 | 154 | 154 | MM | 4017918957438 | 85444290 | PL | EC001855 | Imagen | Catálogo
1522862 | SAC-8P- 1,5-PUR/M12FS SH | Cable para sensores/actuadores | Cable para sensores/actuadores, 8-polos, PUR sin halógenos, negro grisáceo RAL 7021, apantallado, extremo de cable libre, a Hembra recta M12, codificación: A, longitud de cable: 1,5 m | 36.05 | 1 | AF | Industrial Field Connectivity (IFC) | AF1 | AF1CMA | 1 | 1 | SÍ | PC |  | 98,90 | G | 20 | 168 | 168 | MM | 4017918957643 | 85444290 | PL | EC001855 | Imagen | Catálogo
1649246 | SAC-8P- 1,5-PUR/P12FR | Cable para sensores/actuadores | Cable para sensores/actuadores, 8-polos, PUR sin halógenos, negro grisáceo RAL 7021, extremo de cable libre, a Hembra acodado M12 Push-pull, codificación: A, longitud de cable: 1,5 m | 24.01 | 1 | AF | Industrial Field Connectivity (IFC) | AF1 | AF1CFA | 1 | 1 | SÍ | PC |  | 86,80 | G |  |  |  |  | 4067923181564 | 85444290 | PL | EC001855 |  | Catálogo
1649275 | SAC-8P- 1,5-PUR/P12FR SH | Cable para sensores/actuadores | Cable para sensores/actuadores, 8-polos, PUR sin halógenos, negro grisáceo RAL 7021, apantallado (Advanced Shielding Technology), Hembra acodado M12 Push-pull, codificación: A, a extremo de cable libre, longitud de cable: 1,5 m | 40.47 | 1 | AF | Industrial Field Connectivity (IFC) | AF1 | AF1CFA | 1 | 1 | SÍ | PC | F | 22,22 | G |  |  |  |  | 4067923182233 | 85444290 | PL | EC001855 |  | Catálogo
1649247 | SAC-8P- 1,5-PUR/P12FS | Cable para sensores/actuadores | Cable para sensores/actuadores, 8-polos, PUR sin halógenos, negro grisáceo RAL 7021, extremo de cable libre, a Hembra recta M12 Push-pull, codificación: A, longitud de cable: 1,5 m | 22.42 | 1 | AF | Industrial Field Connectivity (IFC) | AF1 | AF1CFA | 1 | 1 | SÍ | PC | F | 22,22 | G |  |  |  |  | 4067923182219 | 85444290 | PL | EC001855 |  | Catálogo
1649276 | SAC-8P- 1,5-PUR/P12FS SH | Cable para sensores/actuadores | Cable para sensores/actuadores, 8-polos, PUR sin halógenos, negro grisáceo RAL 7021, apantallado (Advanced Shielding Technology), Hembra recta M12 Push-pull, codificación: A, a extremo de cable libre, longitud de cable: 1,5 m | 38.76 | 1 | AF | Industrial Field Connectivity (IFC) | AF1 | AF1CFA | 1 | 1 | SÍ | PC | F | 22,22 | G | 0 | 0 | 0 |  | 4067923182240 | 85444290 | PL | EC001855 | Imagen | Catálogo
1415732 | SAC-8P- 1,5-PVC/M12FR | Cable para sensores/actuadores | Cable para sensores/actuadores, 8-polos, PVC, negro RAL 9005, extremo de cable libre, a Hembra acodado M12, codificación: A, longitud de cable: 1,5 m | 24.43 | 1 | AF | Industrial Field Connectivity (IFC) | AF1 | AF1CFA | 1 | 1 | SÍ | PC |  | 90,70 | G | 186 | 186 | 144 | MM | 4055626052502 | 85444290 | PL | EC001855 | Imagen | Catálogo
1415724 | SAC-8P- 1,5-PVC/M12FS | Cable para sensores/actuadores | Cable para sensores/actuadores, 8-polos, PVC, negro RAL 9005, extremo de cable libre, a Hembra recta M12, codificación: A, longitud de cable: 1,5 m | 22.77 | 1 | AF | Industrial Field Connectivity (IFC) | AF1 | AF1CFA | 1 | 1 | SÍ | PC |  | 89,10 | G | 15 | 170 | 170 | MM | 4055626052465 | 85444290 | PL | EC001855 | Imagen | Catálogo
1412462 | SAC-8P- 10,0-PUR/M 8FS VA | Cable para sensores/actuadores | Cable para sensores/actuadores, 8-polos, PUR sin halógenos, negro grisáceo RAL 7021, extremo de cable libre, a Hembra recta M8, codificación: A, longitud de cable: 10 m | 45.14 | 1 | AF | Industrial Field Connectivity (IFC) | AF1 | AF1BGA | 1 | 50 | NO | PC | F | 317,70 | G | 0 | 0 | 0 |  | 4046356963275 | 85444290 | PL | EC001855 | Imagen | Catálogo
1418055 | SAC-8P- 15,0-542/ FR SCO BK | Cable para sensores/actuadores | Cable para sensores/actuadores, 8-polos, PVC, amarillo, extremo de cable libre, a Hembra acodado M12, codificación: A, longitud de cable: 15 m | 52.22 | 1 | AF | Industrial Field Connectivity (IFC) | AF1 | AF1ICD | 1 | 1 | SÍ | PC | F | 22,22 | G | 0 | 0 | 0 |  | 4055626211657 | 85444290 | US | EC001855 | Imagen | Catálogo
1407274 | SAC-8P- 2,0-28X/M12FS OD | Cable para sensores/actuadores | Cable para sensores/actuadores, 8-polos, PE-X sin halógenos, negro grisáceo RAL 7021, extremo de cable libre, a Hembra recta M12, codificación: A, longitud de cable: 2 m, para aplicaciones exteriores, con moleteado de acero inoxidable | 35.4 | 1 | AF | Industrial Field Connectivity (IFC) | AF1 | AF1CFA | 1 | 1 | SÍ | PC |  | 130,00 | G | 30 | 230 | 215 | MM | 4046356773928 | 85444290 | PL | EC001855 | Imagen | Catálogo
1407282 | SAC-8P- 2,0-28X/M12FS SH OD | Cable para sensores/actuadores | Cable para sensores/actuadores, 8-polos, PE-X/PE-X sin halógenos, negro grisáceo RAL 7021, apantallado, extremo de cable libre, a Hembra recta M12, codificación: A, longitud de cable: 2 m, para aplicaciones exteriores, con moleteado de acero inoxidable | 58.12 | 1 | AF | Industrial Field Connectivity (IFC) | AF1 | AF1CKA | 1 | 1 | SÍ | PC | F | 184,90 | G | 0 | 0 | 0 |  | 4046356774000 | 85444290 | PL | EC001855 | Imagen | Catálogo
1383895 | SAC-8P- 2,0-500/M12FR VA | Cable para sensores/actuadores | Cable para sensores/actuadores, 8-polos, PVC, gris RAL 7001, extremo de cable libre, a Hembra acodado M12, codificación: A, longitud de cable: 2 m, Moleteado de acero inoxidable | 29.31 | 1 | AF | Industrial Field Connectivity (IFC) | AF1 | AF1CFA | 1 | 50 | SÍ | PC | F | 115,60 | G | 0 | 0 | 0 |  | 4063151757588 | 85444290 | PL | EC001855 |  | Catálogo
1406108 | SAC-8P- 2,0-542/ FR SCO BK | Cable para sensores/actuadores | Cable para sensores/actuadores, 8-polos, PVC, amarillo, extremo de cable libre, a Hembra acodado M12, codificación: A, longitud de cable: 2 m | 25.78 | 1 | AF | Industrial Field Connectivity (IFC) | AF1 | AF1ICD | 1 | 50 | SÍ | PC | F | 105,24 | G | 150 | 333 | 246 | MM | 4046356799416 | 85444290 | US | EC001855 | Imagen | Catálogo
1406083 | SAC-8P- 2,0-542/ FS SH SCO BK | Cable para sensores/actuadores | Cable para sensores/actuadores, 8-polos, PVC, amarillo, apantallado, extremo de cable libre, a Hembra recta M12, codificación: A, longitud de cable: 2 m | 37.17 | 1 | AF | Industrial Field Connectivity (IFC) | AF1 | AF1IDD | 1 | 50 | SÍ | PC | F | 142,20 | G | 15 | 214 | 195 | MM | 4046356799645 | 85444290 | US | EC001855 | Imagen | Catálogo
1406087 | SAC-8P- 2,0-542/M12FR SH BK | Cable para sensores/actuadores | Cable para sensores/actuadores, 8-polos, PVC, amarillo, apantallado, extremo de cable libre, a Hembra acodado M12, codificación: A, longitud de cable: 2 m | 39.76 | 1 | AF | Industrial Field Connectivity (IFC) | AF1 | AF1IDD | 1 | 50 | SÍ | PC | F | 134,40 | G | 10 | 170 | 170 | MM | 4046356799614 | 85444290 | US | EC001855 | Imagen | Catálogo
1406105 | SAC-8P- 2,0-542/M12FS BK | Cable para sensores/actuadores | Cable para sensores/actuadores, 8-polos, PVC, amarillo, extremo de cable libre, a Hembra recta M12, codificación: A, longitud de cable: 2 m | 23.9 | 1 | AF | Industrial Field Connectivity (IFC) | AF1 | AF1ICD | 1 | 1 | NO | PC | F | 105,40 | G | 15 | 165 | 165 | MM | 4046356799447 | 85444290 | US | EC001855 | Imagen | Catálogo
1095796 | SAC-8P- 2,0-680/M12FR FDN | Sensor/actuator cable | Sensor/actuator cable, 8-position, PVC, gray, shielded, free cable end, on Socket angled M12, coding: A, cable length: 2 m, Foil shielding plus drain wire | 33.1 | 1 | AF | Industrial Field Connectivity (IFC) | AF1 | AF1IED | 1 | 25 | sí | PC | F | 22,22 | g | 0 | 0 | 0 | 0 | 4055626927473 | 85444290 | US | EC001855 |  | Catálogo
1095880 | SAC-8P- 2,0-680/M12FR FDP | Sensor/actuator cable | Sensor/actuator cable, 8-position, PVC, gray, shielded, free cable end, on Socket angled M12, coding: A, cable length: 2 m, Foil shielding plus drain wire | 31.86 | 1 | AF | Industrial Field Connectivity (IFC) | AF1 | AF1IED | 1 | 25 | sí | PC | F | 22,22 | g | 0 | 0 | 0 | 0 | 4055626928319 | 85444290 | US | EC001855 |  | Catálogo
1095802 | SAC-8P- 2,0-680/M12FS FDN | Sensor/actuator cable | Sensor/actuator cable, 8-position, PVC, gray, shielded, free cable end, on Socket straight M12, coding: A, cable length: 2 m, Foil shielding plus drain wire | 30.74 | 1 | AF | Industrial Field Connectivity (IFC) | AF1 | AF1IED | 1 | 25 | sí | PC | F | 22,22 | g | 0 | 0 | 0 | 0 | 4055626927534 | 85444290 | US | EC001855 |  | Catálogo
1095939 | SAC-8P- 2,0-680/M12FS FDP | Sensor/actuator cable | Sensor/actuator cable, 8-position, PVC, gray, shielded, free cable end, on Socket straight M12, coding: A, cable length: 2 m, Foil shielding plus drain wire | 30.44 | 1 | AF | Industrial Field Connectivity (IFC) | AF1 | AF1IED | 1 | 25 | sí | PC | F | 22,22 | g | 0 | 0 | 0 | 0 | 4055626928906 | 85444290 | US | EC001855 |  | Catálogo
1520356 | SAC-8P- 2,0-PUR/M12FS | Cable para sensores/actuadores | Cable para sensores/actuadores, 8-polos, PUR sin halógenos, negro grisáceo RAL 7021, extremo de cable libre, a Hembra recta M12, codificación: A, longitud de cable: 2 m | 25.67 | 1 | AF | Industrial Field Connectivity (IFC) | AF1 | AF1CFA | 1 | 1 | SÍ | PC | F | 103,00 | G | 23 | 172 | 150 | MM | 4017918944520 | 85444290 | PL | EC001855 | Imagen | Catálogo
1418056 | SAC-8P- 20,0-542/ FR SCO BK | Cable para sensores/actuadores | Cable para sensores/actuadores, 8-polos, PVC, amarillo, extremo de cable libre, a Hembra acodado M12, codificación: A, longitud de cable: 20 m | 62.83 | 1 | AF | Industrial Field Connectivity (IFC) | AF1 | AF1ICD | 1 | 1 | SÍ | PC | F | 982,00 | G | 0 | 0 | 0 |  | 4055626211664 | 85444290 | US | EC001855 | Imagen | Catálogo
1166582 | SAC-8P- 2-PUR/M12FSSH TA FI-VS | Cable para sensores/actuadores | Cable para sensores/actuadores, 8-polos, apantallado, extremo de cable libre, a Hembra recta M12, codificación: A, longitud de cable: 2 m, Variante del cliente | 61.28 | 1 | AF | Industrial Field Connectivity (IFC) | AF1 | AF1CMA | 1 | 100 | SÍ | PC | F | 128,10 | G | 0 | 0 | 0 |  | 4063151182649 | 85444290 | PL | EC001855 |  | Catálogo
1404192 | SAC-8P- 3,0-PUR/M 8FR | Cable para sensores/actuadores | Cable para sensores/actuadores, 8-polos, PUR sin halógenos, negro grisáceo RAL 7021, extremo de cable libre, a Hembra acodado M8, codificación: A, longitud de cable: 3 m | 28.2 | 1 | AF | Industrial Field Connectivity (IFC) | AF1 | AF1BGA | 1 | 1 | NO | PC | F | 99,70 | G | 30 | 168 | 160 | MM | 4046356681148 | 85444290 | PL | EC001855 | Imagen | Catálogo
1404188 | SAC-8P- 3,0-PUR/M 8FS | Cable para sensores/actuadores | Cable para sensores/actuadores, 8-polos, PUR sin halógenos, negro grisáceo RAL 7021, extremo de cable libre, a Hembra recta M8, codificación: A, longitud de cable: 3 m | 26.31 | 1 | AF | Industrial Field Connectivity (IFC) | AF1 | AF1BGA | 1 | 1 | NO | PC | F | 99,90 | G | 15 | 175 | 160 | MM | 4046356681100 | 85444290 | PL | EC001855 | Imagen | Catálogo
1404148 | SAC-8P- 3,0-PUR/M 8FS SH | Cable para sensores/actuadores | Cable para sensores/actuadores, 8-polos, PUR sin halógenos, negro grisáceo RAL 7021, apantallado, extremo de cable libre, a Hembra recta M8, codificación: A, longitud de cable: 3 m | 41.53 | 1 | AF | Industrial Field Connectivity (IFC) | AF1 | AF1BNA | 1 | 1 | SÍ | PC | F | 149,60 | G | 20 | 180 | 175 | MM | 4046356680660 | 85444290 | PL | EC001855 | Imagen | Catálogo
1522639 | SAC-8P- 3,0-PUR/M12FR | Cable para sensores/actuadores | Cable para sensores/actuadores, 8-polos, PUR sin halógenos, negro grisáceo RAL 7021, extremo de cable libre, a Hembra acodado M12, codificación: A, longitud de cable: 3 m | 30.5 | 1 | AF | Industrial Field Connectivity (IFC) | AF1 | AF1CFA | 1 | 1 | SÍ | PC |  | 150,20 | G | 33 | 180 | 180 | MM | 4017918957469 | 85444290 | PL | EC001855 | Imagen | Catálogo
1522927 | SAC-8P- 3,0-PUR/M12FR SH | Cable para sensores/actuadores | Cable para sensores/actuadores, 8-polos, PUR sin halógenos, negro grisáceo RAL 7021, apantallado, extremo de cable libre, a Hembra acodado M12, codificación: A, longitud de cable: 3 m | 44.66 | 1 | AF | Industrial Field Connectivity (IFC) | AF1 | AF1CMA | 1 | 1 | SÍ | PC |  | 179,70 | G | 25 | 180 | 180 | MM | 4017918957698 | 85444290 | PL | EC001855 | Imagen | Catálogo
1522600 | SAC-8P- 3,0-PUR/M12FS | Cable para sensores/actuadores | Cable para sensores/actuadores, 8-polos, PUR sin halógenos, negro grisáceo RAL 7021, extremo de cable libre, a Hembra recta M12, codificación: A, longitud de cable: 3 m | 28.79 | 1 | AF | Industrial Field Connectivity (IFC) | AF1 | AF1CFA | 1 | 1 | SÍ | PC |  | 145,80 | G | 32 | 164 | 164 | MM | 4017918957445 | 85444290 | PL | EC001855 | Imagen | Catálogo
1522875 | SAC-8P- 3,0-PUR/M12FS SH | Cable para sensores/actuadores | Cable para sensores/actuadores, 8-polos, PUR sin halógenos, negro grisáceo RAL 7021, apantallado, extremo de cable libre, a Hembra recta M12, codificación: A, longitud de cable: 3 m | 42.89 | 1 | AF | Industrial Field Connectivity (IFC) | AF1 | AF1CMA | 1 | 1 | SÍ | PC |  | 177,30 | G | 24 | 186 | 186 | MM | 4017918957650 | 85444290 | PL | EC001855 | Imagen | Catálogo
1649248 | SAC-8P- 3,0-PUR/P12FR | Cable para sensores/actuadores | Cable para sensores/actuadores, 8-polos, PUR sin halógenos, negro grisáceo RAL 7021, extremo de cable libre, a Hembra acodado M12 Push-pull, codificación: A, longitud de cable: 3 m | 24.01 | 1 | AF | Industrial Field Connectivity (IFC) | AF1 | AF1CFA | 1 | 1 | SÍ | PC | F | 22,22 | G |  |  |  |  | 4067923182332 | 85444290 | PL | EC001855 |  | Catálogo
1649278 | SAC-8P- 3,0-PUR/P12FR SH | Cable para sensores/actuadores | Cable para sensores/actuadores, 8-polos, PUR sin halógenos, negro grisáceo RAL 7021, apantallado (Advanced Shielding Technology), extremo de cable libre, longitud de cable: 3 m | 47.2 | 1 | AF | Industrial Field Connectivity (IFC) | AF1 | AF1CFA | 1 | 1 | SÍ | PC | F | 22,22 | G |  |  |  |  | 4067923181953 | 85444290 | PL | EC001855 |  | Catálogo
1649249 | SAC-8P- 3,0-PUR/P12FS | Cable para sensores/actuadores | Cable para sensores/actuadores, 8-polos, PUR sin halógenos, negro grisáceo RAL 7021, extremo de cable libre, a Hembra recta M12 Push-pull, codificación: A, longitud de cable: 3 m | 22.42 | 1 | AF | Industrial Field Connectivity (IFC) | AF1 | AF1CFA | 1 | 1 | SÍ | PC | F | 22,22 | G |  |  |  |  | 4067923181472 | 85444290 | PL | EC001855 |  | Catálogo
1649279 | SAC-8P- 3,0-PUR/P12FS SH | Cable para sensores/actuadores | Cable para sensores/actuadores, 8-polos, PUR sin halógenos, negro grisáceo RAL 7021, apantallado (Advanced Shielding Technology), Hembra recta M12 Push-pull, codificación: A, a extremo de cable libre, longitud de cable: 3 m | 45.49 | 1 | AF | Industrial Field Connectivity (IFC) | AF1 | AF1CFA | 1 | 1 | SÍ | PC | F | 22,22 | G |  |  |  |  | 4067923182165 | 85444290 | PL | EC001855 |  | Catálogo
1415734 | SAC-8P- 3,0-PVC/M12FR | Cable para sensores/actuadores | Cable para sensores/actuadores, 8-polos, PVC, negro RAL 9005, extremo de cable libre, a Hembra acodado M12, codificación: A, longitud de cable: 3 m | 27.79 | 1 | AF | Industrial Field Connectivity (IFC) | AF1 | AF1CFA | 1 | 1 | SÍ | PC |  | 166,00 | G | 15 | 160 | 160 | MM | 4055626052519 | 85444290 | PL | EC001855 | Imagen | Catálogo
1404640 | SAC-8P- 3,0-PVC/M12FR SH VA | Cable para sensores/actuadores | Cable para sensores/actuadores, 8 polos, PVC, negro, apantallado, extremo de cable libre, a hembra de conexión acodada M12, codificado A, con moleteado VA, longitud de cable: 3 m | 53.77 | 1 | AF | Industrial Field Connectivity (IFC) | AF1 | AF1CMA | 1 | 25 | NO | PC | F | 287,10 | G | 30 | 190 | 180 | MM | 4046356707473 | 85444290 | PL | EC001855 |  | Catálogo
1415725 | SAC-8P- 3,0-PVC/M12FS | Cable para sensores/actuadores | Cable para sensores/actuadores, 8-polos, PVC, negro RAL 9005, extremo de cable libre, a Hembra recta M12, codificación: A, longitud de cable: 3 m | 26.13 | 1 | AF | Industrial Field Connectivity (IFC) | AF1 | AF1CFA | 1 | 1 | SÍ | PC |  | 168,50 | G | 22 | 191 | 191 | MM | 4055626052472 | 85444290 | PL | EC001855 | Imagen | Catálogo
1037676 | SAC-8P- 3,0-PVC/M12FS SH VA | Cable para sensores/actuadores | Cable para sensores/actuadores, 8-polos, PVC, negro RAL 9005, apantallado, extremo de cable libre, a Hembra recta M12, codificación: A, longitud de cable: 3 m | 61.67 | 1 | AF | Industrial Field Connectivity (IFC) | AF1 | AF1CMA | 1 | 50 | SÍ | PC | F | 279,10 | G | 0 | 0 | 0 |  | 4055626571300 | 85444290 | PL | EC001855 |  | Catálogo
1408856 | SAC-8P- 5,0-240/M12FS 0,34 | Cable para sensores/actuadores | Cable para sensores/actuadores, 8-polos, PUR sin halógenos, amarillo, extremo de cable libre, a Hembra recta M12, codificación: A, longitud de cable: 5 m | 51.8 | 1 | AF | Industrial Field Connectivity (IFC) | AF1 | AF1CFA | 1 | 50 | SÍ | PC | F | 267,41 | G | 0 | 0 | 0 |  | 4046356835022 | 85444290 | PL | EC001855 | Imagen | Catálogo
1407275 | SAC-8P- 5,0-28X/M12FS OD | Cable para sensores/actuadores | Cable para sensores/actuadores, 8-polos, PE-X sin halógenos, negro grisáceo RAL 7021, extremo de cable libre, a Hembra recta M12, codificación: A, longitud de cable: 5 m, para aplicaciones exteriores, con moleteado de acero inoxidable | 48.49 | 1 | AF | Industrial Field Connectivity (IFC) | AF1 | AF1CFA | 1 | 1 | SÍ | PC |  | 320,00 | G | 29 | 223 | 196 | MM | 4046356773935 | 85444290 | PL | EC001855 | Imagen | Catálogo
1407283 | SAC-8P- 5,0-28X/M12FS SH OD | Cable para sensores/actuadores | Cable para sensores/actuadores, 8-polos, PE-X/PE-X sin halógenos, negro grisáceo RAL 7021, apantallado, extremo de cable libre, a Hembra recta M12, codificación: A, longitud de cable: 5 m, para aplicaciones exteriores, con moleteado de acero inoxidable | 77.4 | 1 | AF | Industrial Field Connectivity (IFC) | AF1 | AF1CKA | 1 | 1 | SÍ | PC | F | 430,00 | G | 35 | 210 | 210 | MM | 4046356774017 | 85444290 | PL | EC001855 | Imagen | Catálogo
1571732 | SAC-8P- 5,0-500/M12FS VA | Cable para sensores/actuadores | Cable para sensores/actuadores, 8-polos, PVC, gris RAL 7001, extremo de cable libre, a Hembra recta M12, codificación: A, longitud de cable: 5 m, con moleteado de acero inoxidable | 35.45 | 1 | AF | Industrial Field Connectivity (IFC) | AF1 | AF1CFA | 1 | 50 | SÍ | PC | F | 271,10 | G | 0 | 0 | 0 |  | 4046356363839 | 85444290 | PL | EC001855 | Imagen | Catálogo
1406107 | SAC-8P- 5,0-542/ FR SCO BK | Cable para sensores/actuadores | Cable para sensores/actuadores, 8-polos, PVC, amarillo, extremo de cable libre, a Hembra acodado M12, codificación: A, longitud de cable: 5 m | 32.92 | 1 | AF | Industrial Field Connectivity (IFC) | AF1 | AF1ICD | 1 | 50 | SÍ | PC | F | 230,60 | G | 32 | 190 | 190 | MM | 4046356799423 | 85444290 | US | EC001855 | Imagen | Catálogo
1406082 | SAC-8P- 5,0-542/ FS SH SCO BK | Cable para sensores/actuadores | Cable para sensores/actuadores, 8-polos, PVC, amarillo, apantallado, extremo de cable libre, a Hembra recta M12, codificación: A, longitud de cable: 5 m | 50.08 | 1 | AF | Industrial Field Connectivity (IFC) | AF1 | AF1IDD | 1 | 50 | SÍ | PC | F | 324,00 | G | 0 | 0 | 0 |  | 4046356799652 | 85444290 | US | EC001855 | Imagen | Catálogo
1406086 | SAC-8P- 5,0-542/M12FR SH BK | Cable para sensores/actuadores | Cable para sensores/actuadores, 8-polos, PVC, amarillo, apantallado, extremo de cable libre, a Hembra acodado M12, codificación: A, longitud de cable: 5 m | 50.8 | 1 | AF | Industrial Field Connectivity (IFC) | AF1 | AF1IDD | 1 | 50 | SÍ | PC | F | 323,70 | G | 25 | 190 | 190 | MM | 4046356799621 | 85444290 | US | EC001855 | Imagen | Catálogo
1406104 | SAC-8P- 5,0-542/M12FS BK | Cable para sensores/actuadores | Cable para sensores/actuadores, 8-polos, PVC, amarillo, extremo de cable libre, a Hembra recta M12, codificación: A, longitud de cable: 5 m | 30.5 | 1 | AF | Industrial Field Connectivity (IFC) | AF1 | AF1ICD | 1 | 1 | NO | PC | F | 243,00 | G | 41 | 215 | 205 | MM | 4046356799454 | 85444290 | US | EC001855 | Imagen | Catálogo
1095795 | SAC-8P- 5,0-680/M12FR FDN | Sensor/actuator cable | Sensor/actuator cable, 8-position, PVC, gray, shielded, free cable end, on Socket angled M12, coding: A, cable length: 5 m, Foil shielding plus drain wire | 43.18 | 1 | AF | Industrial Field Connectivity (IFC) | AF1 | AF1IED | 1 | 25 | sí | PC | F | 22,22 | g | 0 | 0 | 0 | 0 | 4055626927466 | 85444290 | US | EC001855 |  | Catálogo
1095879 | SAC-8P- 5,0-680/M12FR FDP | Sensor/actuator cable | Sensor/actuator cable, 8-position, PVC, gray, shielded, free cable end, on Socket angled M12, coding: A, cable length: 5 m, Foil shielding plus drain wire | 40 | 1 | AF | Industrial Field Connectivity (IFC) | AF1 | AF1IED | 1 | 25 | sí | PC | F | 22,22 | g | 0 | 0 | 0 | 0 | 4055626928302 | 85444290 | US | EC001855 |  | Catálogo
1095801 | SAC-8P- 5,0-680/M12FS FDN | Sensor/actuator cable | Sensor/actuator cable, 8-position, PVC, gray, shielded, free cable end, on Socket straight M12, coding: A, cable length: 5 m, Foil shielding plus drain wire | 40.12 | 1 | AF | Industrial Field Connectivity (IFC) | AF1 | AF1IED | 1 | 25 | sí | PC | F | 22,22 | g | 0 | 0 | 0 | 0 | 4055626927527 | 85444290 | US | EC001855 |  | Catálogo
1095885 | SAC-8P- 5,0-680/M12FS FDP | Sensor/actuator cable | Sensor/actuator cable, 8-position, PVC, gray, shielded, free cable end, on Socket straight M12, coding: A, cable length: 5 m, Foil shielding plus drain wire | 39.29 | 1 | AF | Industrial Field Connectivity (IFC) | AF1 | AF1IED | 1 | 25 | sí | PC | F | 22,22 | g | 0 | 0 | 0 | 0 | 4055626928364 | 85444290 | US | EC001855 |  | Catálogo
1404193 | SAC-8P- 5,0-PUR/M 8FR | Cable para sensores/actuadores | Cable para sensores/actuadores, 8-polos, PUR sin halógenos, negro grisáceo RAL 7021, extremo de cable libre, a Hembra acodado M8, codificación: A, longitud de cable: 5 m | 33.39 | 1 | AF | Industrial Field Connectivity (IFC) | AF1 | AF1BGA | 1 | 1 | NO | PC |  | 163,00 | G | 30 | 202 | 202 | MM | 4046356681155 | 85444290 | PL | EC001855 | Imagen | Catálogo
1404189 | SAC-8P- 5,0-PUR/M 8FS | Cable para sensores/actuadores | Cable para sensores/actuadores, 8-polos, PUR sin halógenos, negro grisáceo RAL 7021, extremo de cable libre, a Hembra recta M8, codificación: A, longitud de cable: 5 m | 31.51 | 1 | AF | Industrial Field Connectivity (IFC) | AF1 | AF1BGA | 1 | 1 | NO | PC |  | 163,60 | G | 18 | 187 | 187 | MM | 4046356681117 | 85444290 | PL | EC001855 | Imagen | Catálogo
1404149 | SAC-8P- 5,0-PUR/M 8FS SH | Cable para sensores/actuadores | Cable para sensores/actuadores, 8-polos, PUR sin halógenos, negro grisáceo RAL 7021, apantallado, extremo de cable libre, a Hembra recta M8, codificación: A, longitud de cable: 5 m | 50.97 | 1 | AF | Industrial Field Connectivity (IFC) | AF1 | AF1BNA | 1 | 1 | SÍ | PC |  | 244,70 | G | 28 | 205 | 205 | MM | 4046356680677 | 85444290 | PL | EC001855 | Imagen | Catálogo
1522642 | SAC-8P- 5,0-PUR/M12FR | Cable para sensores/actuadores | Cable para sensores/actuadores, 8-polos, PUR sin halógenos, negro grisáceo RAL 7021, extremo de cable libre, a Hembra acodado M12, codificación: A, longitud de cable: 5 m | 36.88 | 1 | AF | Industrial Field Connectivity (IFC) | AF1 | AF1CFA | 1 | 1 | SÍ | PC |  | 229,30 | G | 45 | 190 | 190 | MM | 4017918957476 | 85444290 | PL | EC001855 | Imagen | Catálogo
1522930 | SAC-8P- 5,0-PUR/M12FR SH | Cable para sensores/actuadores | Cable para sensores/actuadores, 8-polos, PUR sin halógenos, negro grisáceo RAL 7021, apantallado, extremo de cable libre, a Hembra acodado M12, codificación: A, longitud de cable: 5 m | 53.86 | 1 | AF | Industrial Field Connectivity (IFC) | AF1 | AF1CMA | 1 | 1 | SÍ | PC |  | 290,00 | G | 21 | 203 | 203 | MM | 4017918957704 | 85444290 | PL | EC001855 | Imagen | Catálogo
1520369 | SAC-8P- 5,0-PUR/M12FS | Cable para sensores/actuadores | Cable para sensores/actuadores, 8-polos, PUR sin halógenos, negro grisáceo RAL 7021, extremo de cable libre, a Hembra recta M12, codificación: A, longitud de cable: 5 m | 35.16 | 1 | AF | Industrial Field Connectivity (IFC) | AF1 | AF1CFA | 1 | 1 | SÍ | PC |  | 233,00 | G | 27 | 162 | 162 | MM | 4017918944537 | 85444290 | PL | EC001855 | Imagen | Catálogo
1522888 | SAC-8P- 5,0-PUR/M12FS SH | Cable para sensores/actuadores | Cable para sensores/actuadores, 8-polos, PUR sin halógenos, negro grisáceo RAL 7021, apantallado, extremo de cable libre, a Hembra recta M12, codificación: A, longitud de cable: 5 m | 52.09 | 1 | AF | Industrial Field Connectivity (IFC) | AF1 | AF1CMA | 1 | 1 | SÍ | PC |  | 284,60 | G | 20 | 219 | 219 | MM | 4017918957667 | 85444290 | PL | EC001855 | Imagen | Catálogo
1693681 | SAC-8P- 5,0-PUR/M16FR | Cable principal | Cable principal, aplicación: Caja de sensores/actuadores, número de puestos enchufables: 4, número de polos: 8, codificación: A, ocupación de los puestos enchufables: simple, indicación de estado: no; conexión de cable principal: Conexión enchufable M16, PUR/PVC, longitud del cable: 5 m, apantallamiento: no, se espera que este artículo no contenga plomo a partir del cuarto trimestre de 2025 de acuerdo con RoHS II sin excepción 6c (Pb &lt;0,1 %), una alternativa sin plomo está disponible previamente a petición | 120.91 | 1 | AB | Field Device Connectors (FDC) | ABR | ABRDAB | 1 | 1 | SÍ | PC |  | 385,70 | G | 24 | 300 | 220 | MM | 4017918189020 | 85444290 | DE | EC001855 | Imagen | Catálogo
1649250 | SAC-8P- 5,0-PUR/P12FR | Cable para sensores/actuadores | Cable para sensores/actuadores, 8-polos, PUR sin halógenos, negro grisáceo RAL 7021, extremo de cable libre, a Hembra acodado M12 Push-pull, codificación: A, longitud de cable: 5 m | 24.01 | 1 | AF | Industrial Field Connectivity (IFC) | AF1 | AF1CFA | 1 | 1 | SÍ | PC | F | 22,22 | G |  |  |  |  | 4067923181731 | 85444290 | PL | EC001855 |  | Catálogo
1649280 | SAC-8P- 5,0-PUR/P12FR SH | Cable para sensores/actuadores | Cable para sensores/actuadores, 8-polos, PUR sin halógenos, negro grisáceo RAL 7021, apantallado (Advanced Shielding Technology), extremo de cable libre, longitud de cable: 5 m | 56.16 | 1 | AF | Industrial Field Connectivity (IFC) | AF1 | AF1CFA | 1 | 1 | SÍ | PC | F | 22,22 | G |  |  |  |  | 4067923182370 | 85444290 | PL | EC001855 |  | Catálogo
1649251 | SAC-8P- 5,0-PUR/P12FS | Cable para sensores/actuadores | Cable para sensores/actuadores, 8-polos, PUR sin halógenos, negro grisáceo RAL 7021, extremo de cable libre, a Hembra recta M12 Push-pull, codificación: A, longitud de cable: 5 m | 22.42 | 1 | AF | Industrial Field Connectivity (IFC) | AF1 | AF1CFA | 1 | 1 | SÍ | PC |  | 240,90 | G |  |  |  |  | 4067923182134 | 85444290 | PL | EC001855 |  | Catálogo
1649281 | SAC-8P- 5,0-PUR/P12FS SH | Cable para sensores/actuadores | Cable para sensores/actuadores, 8-polos, PUR sin halógenos, negro grisáceo RAL 7021, apantallado (Advanced Shielding Technology), Hembra recta M12 Push-pull, codificación: A, a extremo de cable libre, longitud de cable: 5 m | 54.45 | 1 | AF | Industrial Field Connectivity (IFC) | AF1 | AF1CFA | 1 | 1 | SÍ | PC |  | 286,20 | G |  |  |  |  | 4067923181755 | 85444290 | PL | EC001855 |  | Catálogo
1407822 | SAC-8P- 5,0-PURMC/M12FR | Cable principal | Hembra de conexión M12, acodada, 8 polos, con cable principal conectado, para caja de sensores/actuadores con puestos enchufables M8, longitud de cable: 5 m | 38.7 | 1 | AF | Industrial Field Connectivity (IFC) | AF1 | AF1CFA | 1 | 1 | SÍ | PC |  | 247,00 | G | 0 | 0 | 0 |  | 4046356857505 | 85444290 | PL | EC001855 | Imagen | Catálogo
1415735 | SAC-8P- 5,0-PVC/M12FR | Cable para sensores/actuadores | Cable para sensores/actuadores, 8-polos, PVC, negro RAL 9005, extremo de cable libre, a Hembra acodado M12, codificación: A, longitud de cable: 5 m | 32.39 | 1 | AF | Industrial Field Connectivity (IFC) | AF1 | AF1CFA | 1 | 1 | SÍ | PC |  | 271,70 | G | 31 | 195 | 190 | MM | 4055626052526 | 85444290 | PL | EC001855 | Imagen | Catálogo
1404661 | SAC-8P- 5,0-PVC/M12FR SH VA | Cable para sensores/actuadores | Cable para sensores/actuadores, 8 polos, PVC, negro grisáceo RAL 7021, apantallado, extremo de cable libre, en hembra de conexión acodada M12, codificado A, borde de acero inoxidable, longitud de cable: 5 m | 61.62 | 1 | AF | Industrial Field Connectivity (IFC) | AF1 | AF1CMA | 1 | 50 | NO | PC | F | 463,60 | G | 25 | 180 | 180 | MM | 4046356708012 | 85444290 | PL | EC001855 |  | Catálogo
1415726 | SAC-8P- 5,0-PVC/M12FS | Cable para sensores/actuadores | Cable para sensores/actuadores, 8-polos, PVC, negro RAL 9005, extremo de cable libre, a Hembra recta M12, codificación: A, longitud de cable: 5 m | 30.74 | 1 | AF | Industrial Field Connectivity (IFC) | AF1 | AF1CFA | 1 | 1 | SÍ | PC |  | 271,60 | G | 34 | 180 | 180 | MM | 4055626052489 | 85444290 | PL | EC001855 | Imagen | Catálogo
1417857 | SAC-8P- 5,0-PVC/M12FS BK | Cable para sensores/actuadores | Cable para sensores/actuadores, 8-polos, PVC, negro RAL 9005, longitud de cable: 5 m | 33.05 | 1 | AF | Industrial Field Connectivity (IFC) | AF1 | AF1CFA | 1 | 50 | SÍ | PC | F | 273,50 | G | 0 | 0 | 0 |  | 4055626128337 | 85444290 | PL | EC001855 | Imagen | Catálogo
1404000 | SAC-8P- 5,0-PVC/M12FS SH | Cable para sensores/actuadores | Cable para sensores/actuadores, 8 polos, PVC, negro grisáceo, RAL 7021, extremo de cable libre, en hembra de conexión recta M12, codificado A, longitud de cable: 5,0 m | 43.55 | 1 | AF | Industrial Field Connectivity (IFC) | AF1 | AF1CMA | 1 | 50 | SÍ | PC | F | 467,50 | G | 0 | 0 | 0 |  | 4046356676212 | 85444290 | PL | EC001855 |  | Catálogo
1413511 | SAC-8P- 5,0-PVC/M12FS SH VA | Cable para sensores/actuadores | Cable para sensores/actuadores, 8-polos, PVC, negro RAL 9005, apantallado, extremo de cable libre, a Hembra recta M12, codificación: A, longitud de cable: 5 m | 57.97 | 1 | AF | Industrial Field Connectivity (IFC) | AF1 | AF1CMA | 1 | 50 | SÍ | PC | F | 464,90 | G | 0 | 0 | 0 |  | 4055626002743 | 85444290 | PL | EC001855 | Imagen | Catálogo
1441670 | SAC-8P-0,4-PUR/M8FRC6 BK | Cable para sensores/actuadores | Cable para sensores/actuadores, 8-polos, PUR sin halógenos, negro grisáceo RAL 7021, extremo de cable libre, a Hembra acodado M8, codificación: A, longitud de cable: 0,4 m, Codificación 135° | 22.15 | 1 | AF | Industrial Field Connectivity (IFC) | AF1 | AF1BGA | 1 | 100 | NO | PC | F | 18,90 | G | 0 | 0 | 0 |  | 4063151823818 | 85444290 | PL | EC001855 | Imagen | Catálogo
1432462 | SAC-8P-0,5-285/M12FS SH3 | Cable para sensores/actuadores | Cable para sensores/actuadores, 8-polos, PUR, muy flexible, gris RAL 7001, apantallado, extremo de cable libre, a Hembra recta M12, codificación: A, longitud de cable: 0,5 m, Cabeza sin apantallar, Pantalla en pin 3 | 27.97 | 1 | AF | Industrial Field Connectivity (IFC) | AF1 | AF1CMA | 1 | 50 | NO | PC | F | 52,80 | G | 14 | 435 | 185 | MM | 4063151805029 | 85444290 | PL | EC001855 | Imagen | Catálogo
1572829 | SAC-8P-0,54-PUR/M 8FR 0,12 | Cable para sensores/actuadores | Cable para sensores/actuadores, 8-polos, PUR sin halógenos, negro grisáceo RAL 7021, extremo de cable libre, a Hembra acodado M8, longitud de cable: 0,54 m | 31.28 | 1 | AF | Industrial Field Connectivity (IFC) | AF1 | AF1BGA | 1 | 50 | NO | PC | F | 24,30 | G | 0 | 0 | 0 |  | 4067923062443 | 85444290 | PL | EC001855 | Imagen | Catálogo
1105483 | SAC-8P-1,5-285/M12FR SH | Cable para sensores/actuadores | Cable para sensores/actuadores, 8-polos, PUR, muy flexible, gris RAL 7001, apantallado, extremo de cable libre, a Hembra acodado M12, codificación: A, longitud de cable: 1,5 m | 43.6 | 1 | AF | Industrial Field Connectivity (IFC) | AF1 | AF1CMA | 1 | 100 | NO | PC | F | 135,90 | G | 20 | 300 | 200 | MM | 4055626987927 | 85444290 | PL | EC001855 |  | Catálogo
1408858 | SAC-8P-10,0-240/M12FS 0,34 | Cable para sensores/actuadores | Cable para sensores/actuadores, 8-polos, PUR sin halógenos, amarillo, extremo de cable libre, a Hembra recta M12, codificación: A, longitud de cable: 10 m | 82.24 | 1 | AF | Industrial Field Connectivity (IFC) | AF1 | AF1CFA | 1 | 50 | SÍ | PC | F | 518,50 | G | 0 | 0 | 0 |  | 4046356835046 | 85444290 | PL | EC001855 | Imagen | Catálogo
1191723 | SAC-8P-10,0-285/M12FS SH | Cable para sensores/actuadores | Cable para sensores/actuadores, 8-polos, PUR, muy flexible, gris RAL 7001, apantallado, extremo de cable libre, a Hembra recta M12 Bloqueo por tornillo, codificación: A, longitud de cable: 10 m, Cable de par trenzado | 108.32 | 1 | AF | Industrial Field Connectivity (IFC) | AF1 | AF1CMA | 1 | 50 | NO | PC | F | 813,80 | G | 0 | 0 | 0 |  | 4063151243210 | 85444290 | PL | EC001855 | Imagen | Catálogo
1549706 | SAC-8P-10,0-285/M12FS SH TP SO | Cable para sensores/actuadores | Cable para sensores/actuadores, 8-polos, PUR, muy flexible, gris RAL 7001, apantallado, extremo de cable libre, a Hembra recta M12, codificación: A, longitud de cable: 10 m, Cable de par trenzado, Conexión especial | 111.82 | 1 | AF | Industrial Field Connectivity (IFC) | AF1 | AF1CMA | 5 | 25 | NO | PC | F | 847,60 | G |  |  |  |  | 4046356152945 | 85444290 | PL | EC001855 |  | Catálogo
1407276 | SAC-8P-10,0-28X/M12FS OD | Cable para sensores/actuadores | Cable para sensores/actuadores, 8-polos, PE-X sin halógenos, negro grisáceo RAL 7021, extremo de cable libre, a Hembra recta M12, codificación: A, longitud de cable: 10 m, para aplicaciones exteriores, con moleteado de acero inoxidable | 70.32 | 1 | AF | Industrial Field Connectivity (IFC) | AF1 | AF1CFA | 1 | 1 | SÍ | PC |  | 589,00 | G | 45 | 225 | 210 | MM | 4046356773942 | 85444290 | PL | EC001855 | Imagen | Catálogo
1407284 | SAC-8P-10,0-28X/M12FS SH OD | Cable para sensores/actuadores | Cable para sensores/actuadores, 8-polos, PE-X/PE-X sin halógenos, negro grisáceo RAL 7021, apantallado, extremo de cable libre, a Hembra recta M12, codificación: A, longitud de cable: 10 m, para aplicaciones exteriores, con moleteado de acero inoxidable | 109.55 | 1 | AF | Industrial Field Connectivity (IFC) | AF1 | AF1CKA | 1 | 1 | SÍ | PC | F | 823,70 | G | 35 | 245 | 180 | MM | 4046356774024 | 85444290 | PL | EC001855 | Imagen | Catálogo
1564817 | SAC-8P-10,0-500/M12FS VA | Cable para sensores/actuadores | Cable para sensores/actuadores, 8-polos, PVC, gris RAL 7001, extremo de cable libre, a Hembra recta M12, codificación: A, longitud de cable: 10 m | 43.8 | 1 | AF | Industrial Field Connectivity (IFC) | AF1 | AF1CFA | 5 | 50 | NO | PC | F | 577,80 | G | 152 | 353 | 275 | MM | 4046356308922 | 85444290 | PL | EC001855 |  | Catálogo
1406428 | SAC-8P-10,0-540/M12FS YE | Cable para sensores/actuadores | Cable para sensores/actuadores, 8-polos, PVC, amarillo, extremo de cable libre, a Hembra recta M12, codificación: A, longitud de cable: 10 m | 54.61 | 1 | AF | Industrial Field Connectivity (IFC) | AF1 | AF1CFA | 1 | 50 | SÍ | PC | F | 523,10 | G | 0 | 0 | 0 |  | 4046356767354 | 85444290 | PL | EC001855 |  | Catálogo
1410005 | SAC-8P-10,0-540/M12FS YE VA | Cable para sensores/actuadores | Cable para sensores/actuadores, 8-polos, PVC, amarillo, extremo de cable libre, a Hembra recta M12, codificación: A, longitud de cable: 10 m | 64.52 | 1 | AF | Industrial Field Connectivity (IFC) | AF1 | AF1CFA | 1 | 25 | SÍ | PC | F | 527,70 | G | 40 | 200 | 185 | MM | 4046356886741 | 85444290 | PL | EC001855 |  | Catálogo
1406106 | SAC-8P-10,0-542/ FR SCO BK | Cable para sensores/actuadores | Cable para sensores/actuadores, 8-polos, PVC, amarillo, extremo de cable libre, a Hembra acodado M12, codificación: A, longitud de cable: 10 m | 43.13 | 1 | AF | Industrial Field Connectivity (IFC) | AF1 | AF1ICD | 1 | 50 | SÍ | PC | F | 480,70 | G | 35 | 190 | 190 | MM | 4046356799430 | 85444290 | US | EC001855 | Imagen | Catálogo
1406081 | SAC-8P-10,0-542/ FS SH SCO BK | Cable para sensores/actuadores | Cable para sensores/actuadores, 8-polos, PVC, amarillo, apantallado, extremo de cable libre, a Hembra recta M12, codificación: A, longitud de cable: 10 m | 69.09 | 1 | AF | Industrial Field Connectivity (IFC) | AF1 | AF1IDD | 1 | 50 | SÍ | PC | F | 643,00 | G | 45 | 190 | 190 | MM | 4046356799669 | 85444290 | US | EC001855 | Imagen | Catálogo
1406084 | SAC-8P-10,0-542/M12FR SH BK | Cable para sensores/actuadores | Cable para sensores/actuadores, 8-polos, PVC, amarillo, apantallado, extremo de cable libre, a Hembra acodado M12, codificación: A, longitud de cable: 10 m | 70.73 | 1 | AF | Industrial Field Connectivity (IFC) | AF1 | AF1IDD | 1 | 50 | SÍ | PC | F | 623,50 | G | 40 | 180 | 180 | MM | 4046356799638 | 85444290 | US | EC001855 | Imagen | Catálogo
1406103 | SAC-8P-10,0-542/M12FS BK | Cable para sensores/actuadores | Cable para sensores/actuadores, 8-polos, PVC, amarillo, extremo de cable libre, a Hembra recta M12, codificación: A, longitud de cable: 10 m | 41.89 | 1 | AF | Industrial Field Connectivity (IFC) | AF1 | AF1ICD | 1 | 1 | NO | PC |  | 481,20 | G | 35 | 220 | 200 | MM | 4046356799461 | 85444290 | US | EC001855 | Imagen | Catálogo
1095794 | SAC-8P-10,0-680/M12FR FDN | Sensor/actuator cable | Sensor/actuator cable, 8-position, PVC, gray, shielded, free cable end, on Socket angled M12, coding: A, cable length: 10 m, Foil shielding plus drain wire | 60 | 1 | AF | Industrial Field Connectivity (IFC) | AF1 | AF1IED | 1 | 25 | sí | PC | F | 22,22 | g | 0 | 0 | 0 | 0 | 4055626927459 | 85444290 | US | EC001855 |  | Catálogo
1095878 | SAC-8P-10,0-680/M12FR FDP | Sensor/actuator cable | Sensor/actuator cable, 8-position, PVC, gray, shielded, free cable end, on Socket angled M12, coding: A, cable length: 10 m, Foil shielding plus drain wire | 53.57 | 1 | AF | Industrial Field Connectivity (IFC) | AF1 | AF1IED | 1 | 25 | sí | PC | F | 22,22 | g | 0 | 0 | 0 | 0 | 4055626928296 | 85444290 | US | EC001855 |  | Catálogo
1095800 | SAC-8P-10,0-680/M12FS FDN | Sensor/actuator cable | Sensor/actuator cable, 8-position, PVC, gray, shielded, free cable end, on Socket straight M12, coding: A, cable length: 10 m, Foil shielding plus drain wire | 55.76 | 1 | AF | Industrial Field Connectivity (IFC) | AF1 | AF1IED | 1 | 25 | sí | PC | F | 22,22 | g | 0 | 0 | 0 | 0 | 4055626927510 | 85444290 | US | EC001855 |  | Catálogo
1095884 | SAC-8P-10,0-680/M12FS FDP | Sensor/actuator cable | Sensor/actuator cable, 8-position, PVC, gray, shielded, free cable end, on Socket straight M12, coding: A, cable length: 10 m, Foil shielding plus drain wire | 51.68 | 1 | AF | Industrial Field Connectivity (IFC) | AF1 | AF1IED | 1 | 25 | sí | PC | F | 22,22 | g | 0 | 0 | 0 | 0 | 4055626928357 | 85444290 | US | EC001855 |  | Catálogo
1404194 | SAC-8P-10,0-PUR/M 8FR | Cable para sensores/actuadores | Cable para sensores/actuadores, 8-polos, PUR sin halógenos, negro grisáceo RAL 7021, extremo de cable libre, a Hembra acodado M8, codificación: A, longitud de cable: 10 m | 46.37 | 1 | AF | Industrial Field Connectivity (IFC) | AF1 | AF1BGA | 1 | 1 | NO | PC |  | 316,20 | G | 30 | 206 | 206 | MM | 4046356681162 | 85444290 | PL | EC001855 | Imagen | Catálogo
1404190 | SAC-8P-10,0-PUR/M 8FS | Cable para sensores/actuadores | Cable para sensores/actuadores, 8-polos, PUR sin halógenos, negro grisáceo RAL 7021, extremo de cable libre, a Hembra recta M8, codificación: A, longitud de cable: 10 m | 44.48 | 1 | AF | Industrial Field Connectivity (IFC) | AF1 | AF1BGA | 1 | 1 | NO | PC |  | 318,00 | G | 28 | 185 | 185 | MM | 4046356681124 | 85444290 | PL | EC001855 | Imagen | Catálogo
1404150 | SAC-8P-10,0-PUR/M 8FS SH | Cable para sensores/actuadores | Cable para sensores/actuadores, 8-polos, PUR sin halógenos, negro grisáceo RAL 7021, apantallado, extremo de cable libre, codificación: A, a Hembra recta M8, codificación: A, longitud de cable: 10 m | 74.57 | 1 | AF | Industrial Field Connectivity (IFC) | AF1 | AF1BNA | 1 | 1 | SÍ | PC |  | 473,20 | G | 40 | 195 | 185 | MM | 4046356680684 | 85444290 | PL | EC001855 | Imagen | Catálogo
1522655 | SAC-8P-10,0-PUR/M12FR | Cable para sensores/actuadores | Cable para sensores/actuadores, 8-polos, PUR sin halógenos, negro grisáceo RAL 7021, extremo de cable libre, a Hembra acodado M12, codificación: A, longitud de cable: 10 m | 52.74 | 1 | AF | Industrial Field Connectivity (IFC) | AF1 | AF1CFA | 1 | 1 | SÍ | PC |  | 455,00 | G | 40 | 190 | 190 | MM | 4017918957483 | 85444290 | PL | EC001855 | Imagen | Catálogo
1522943 | SAC-8P-10,0-PUR/M12FR SH | Cable para sensores/actuadores | Cable para sensores/actuadores, 8-polos, PUR sin halógenos, negro grisáceo RAL 7021, apantallado, extremo de cable libre, a Hembra acodado M12, codificación: A, longitud de cable: 10 m | 76.87 | 1 | AF | Industrial Field Connectivity (IFC) | AF1 | AF1CMA | 1 | 1 | SÍ | PC |  | 553,00 | G | 41 | 199 | 199 | MM | 4017918957711 | 85444290 | PL | EC001855 | Imagen | Catálogo
1022485 | SAC-8P-10,0-PUR/M12FR SH VA | Cable para sensores/actuadores | Cable para sensores/actuadores, 8-polos, PUR sin halógenos, negro grisáceo RAL 7021, apantallado, extremo de cable libre, a Hembra acodado M12, codificación: A, longitud de cable: 10 m | 87.83 | 1 | AF | Industrial Field Connectivity (IFC) | AF1 | AF1CMA | 1 | 100 | SÍ | PC | F | 563,00 | G | 0 | 0 | 0 |  | 4055626516547 | 85444290 | PL | EC001855 | Imagen | Catálogo
1554225 | SAC-8P-10,0-PUR/M12FR VA SO | Cable para sensores/actuadores | Cable para sensores/actuadores, 8-polos, PUR sin halógenos, negro grisáceo RAL 7021, extremo de cable libre, a Hembra acodado M12, codificación: A, longitud de cable: 10 m | 58.31 | 1 | AF | Industrial Field Connectivity (IFC) | AF1 | AF1CFA | 5 | 50 | NO | PC | F | 282,32 | G | 152 | 353 | 275 | MM | 4046356160247 | 85444290 | PL | EC001855 |  | Catálogo
1520372 | SAC-8P-10,0-PUR/M12FS | Cable para sensores/actuadores | Cable para sensores/actuadores, 8-polos, PUR sin halógenos, negro grisáceo RAL 7021, extremo de cable libre, a Hembra recta M12, codificación: A, longitud de cable: 10 m | 51.15 | 1 | AF | Industrial Field Connectivity (IFC) | AF1 | AF1CFA | 1 | 1 | SÍ | PC |  | 460,00 | G | 34 | 204 | 198 | MM | 4017918944544 | 85444290 | PL | EC001855 | Imagen | Catálogo
1401032 | SAC-8P-10,0-PUR/M12FS BK | Cable para sensores/actuadores | Cable para sensores/actuadores, 8-polos, PUR sin halógenos, negro grisáceo RAL 7021, extremo de cable libre, a Hembra recta M12, codificación: A, longitud de cable: 10 m | 52.4 | 1 | AF | Industrial Field Connectivity (IFC) | AF1 | AF1CFA | 1 | 50 | SÍ | PC | F | 449,30 | G | 0 | 0 | 0 |  | 4046356518062 | 85444290 | PL | EC001855 | Imagen | Catálogo
1522891 | SAC-8P-10,0-PUR/M12FS SH | Cable para sensores/actuadores | Cable para sensores/actuadores, 8-polos, PUR sin halógenos, negro grisáceo RAL 7021, apantallado, extremo de cable libre, a Hembra recta M12, codificación: A, longitud de cable: 10 m | 75.1 | 1 | AF | Industrial Field Connectivity (IFC) | AF1 | AF1CMA | 1 | 1 | SÍ | PC |  | 541,20 | G | 34 | 210 | 210 | MM | 4017918957674 | 85444290 | PL | EC001855 | Imagen | Catálogo
1832407 | SAC-8P-10,0-PUR/M12FS SH ASC | Cable para sensores/actuadores | Cable para sensores/actuadores, 8-polos, extremo de cable libre, a Hembra recta M12, codificación: A, longitud de cable: 10 m, Variante del cliente | 75.53 | 1 | AF | Industrial Field Connectivity (IFC) | AF1 | AF1CMA | 1 | 25 | NO | PC | F | 22,22 | G | 0 | 0 | 0 |  | 4067923471757 | 85444290 | 0 | 0 | Imagen | Catálogo
1341535 | SAC-8P-10,0-PUR/M12FS SH BK NC | Cable para sensores/actuadores | Cable para sensores/actuadores, 8-polos, PUR sin halógenos, negro grisáceo RAL 7021, apantallado, extremo de cable libre, a Hembra recta M12, codificación: A, longitud de cable: 10 m, La pantalla no está colocada en el moleteado | 72.66 | 1 | AF | Industrial Field Connectivity (IFC) | AF1 | AF1CMA | 1 | 50 | SÍ | PC | F | 542,60 | G | 0 | 0 | 0 |  | 4063151651602 | 85444290 | PL | EC001855 | Imagen | Catálogo
1400389 | SAC-8P-10,0-PUR/M12FS SH VA | Cable para sensores/actuadores | Cable para sensores/actuadores, 8-polos, PUR sin halógenos, negro grisáceo RAL 7021, apantallado, extremo de cable libre, a Hembra recta M12, codificación: A, longitud de cable: 10 m, Moleteado de acero inoxidable | 88.99 | 1 | AF | Industrial Field Connectivity (IFC) | AF1 | AF1CMA | 1 | 50 | SÍ | PC |  | 561,90 | G | 42 | 215 | 207 | MM | 4046356492393 | 85444290 | PL | EC001855 | Imagen | Catálogo
1405430 | SAC-8P-10,0-PUR/M12FS VA | Cable para sensores/actuadores | Cable para sensores/actuadores | 58.14 | 1 | AF | Industrial Field Connectivity (IFC) | AF1 | AF1CFA | 1 | 50 | SÍ | PC | F | 451,20 | G | 0 | 0 | 0 |  | 4046356745673 | 85444290 | PL | EC001855 |  | Catálogo
1693694 | SAC-8P-10,0-PUR/M16FR | Cable principal | Cable principal, aplicación: Caja de sensores/actuadores, número de puestos enchufables: 4, número de polos: 8, codificación: A, ocupación de los puestos enchufables: simple, indicación de estado: no; conexión de cable principal: Conexión enchufable M16, PUR/PVC, longitud del cable: 10 m, apantallamiento: no, se espera que este artículo no contenga plomo a partir del cuarto trimestre de 2025 de acuerdo con RoHS II sin excepción 6c (Pb &lt;0,1 %), una alternativa sin plomo está disponible previamente a petición | 174.11 | 1 | AB | Field Device Connectors (FDC) | ABR | ABRDAB | 1 | 1 | SÍ | PC |  | 740,40 | G | 40 | 230 | 230 | MM | 4017918189037 | 85444290 | DE | EC001855 | Imagen | Catálogo
1649245 | SAC-8P-10,0-PUR/P12FR | Cable para sensores/actuadores | Cable para sensores/actuadores, 8-polos, PUR sin halógenos, negro grisáceo RAL 7021, extremo de cable libre, a Hembra acodado M12 Push-pull, codificación: A, longitud de cable: 10 m | 24.01 | 1 | AF | Industrial Field Connectivity (IFC) | AF1 | AF1CFA | 1 | 1 | SÍ | PC | F | 22,22 | G |  |  |  |  | 4067923181465 | 85444290 | PL | EC001855 |  | Catálogo
1649282 | SAC-8P-10,0-PUR/P12FR SH | Cable para sensores/actuadores | Cable para sensores/actuadores, 8-polos, PUR sin halógenos, negro grisáceo RAL 7021, apantallado (Advanced Shielding Technology), extremo de cable libre, longitud de cable: 10 m | 78.58 | 1 | AF | Industrial Field Connectivity (IFC) | AF1 | AF1CFA | 1 | 1 | SÍ | PC | F | 22,22 | G |  |  |  |  | 4067923182387 | 85444290 | PL | EC001855 |  | Catálogo
1649252 | SAC-8P-10,0-PUR/P12FS | Cable para sensores/actuadores | Cable para sensores/actuadores, 8-polos, PUR sin halógenos, negro grisáceo RAL 7021, extremo de cable libre, a Hembra recta M12 Push-pull, codificación: A, longitud de cable: 10 m | 22.42 | 1 | AF | Industrial Field Connectivity (IFC) | AF1 | AF1CFA | 1 | 1 | SÍ | PC | F | 461,90 | G |  |  |  |  | 4067923181489 | 85444290 | PL | EC001855 |  | Catálogo
1649283 | SAC-8P-10,0-PUR/P12FS SH | Cable para sensores/actuadores | Cable para sensores/actuadores, 8-polos, PUR sin halógenos, negro grisáceo RAL 7021, apantallado (Advanced Shielding Technology), Hembra recta M12 Push-pull, codificación: A, a extremo de cable libre, longitud de cable: 10 m | 76.87 | 1 | AF | Industrial Field Connectivity (IFC) | AF1 | AF1CFA | 1 | 1 | SÍ | PC | F | 22,22 | G |  |  |  |  | 4067923181960 | 85444290 | PL | EC001855 |  | Catálogo
1407823 | SAC-8P-10,0-PURMC/M12FR | Cable principal | Hembra de conexión M12, acodada, 8 polos, con cable principal conectado, para caja de sensores/actuadores con puestos enchufables M8, longitud de cable: 10 m | 54.8 | 1 | AF | Industrial Field Connectivity (IFC) | AF1 | AF1CFA | 1 | 1 | SÍ | PC |  | 450,90 | G | 43 | 230 | 205 | MM | 4046356857512 | 85444290 | PL | EC001855 | Imagen | Catálogo
1415736 | SAC-8P-10,0-PVC/M12FR | Cable para sensores/actuadores | Cable para sensores/actuadores, 8-polos, PVC, negro RAL 9005, extremo de cable libre, a Hembra acodado M12, codificación: A, longitud de cable: 10 m | 43.89 | 1 | AF | Industrial Field Connectivity (IFC) | AF1 | AF1CFA | 1 | 1 | SÍ | PC |  | 519,60 | G | 30 | 195 | 200 | MM | 4055626052533 | 85444290 | PL | EC001855 | Imagen | Catálogo
1404659 | SAC-8P-10,0-PVC/M12FR SH VA | Cable para sensores/actuadores | Cable para sensores/actuadores, 8 polos, PVC, negro grisáceo RAL 7021, apantallado, extremo de cable libre, en hembra de conexión acodada M12, codificado A, borde de acero inoxidable, longitud de cable: 10 m | 75.86 | 1 | AF | Industrial Field Connectivity (IFC) | AF1 | AF1CMA | 1 | 50 | NO | PC | F | 910,70 | G | 50 | 200 | 200 | MM | 4046356707992 | 85444290 | PL | EC001855 |  | Catálogo
1415727 | SAC-8P-10,0-PVC/M12FS | Cable para sensores/actuadores | Cable para sensores/actuadores, 8-polos, PVC, negro RAL 9005, extremo de cable libre, a Hembra recta M12, codificación: A, longitud de cable: 10 m | 42.24 | 1 | AF | Industrial Field Connectivity (IFC) | AF1 | AF1CFA | 1 | 1 | SÍ | PC |  | 542,30 | G | 35 | 202 | 202 | MM | 4055626052496 | 85444290 | PL | EC001855 | Imagen | Catálogo
1421545 | SAC-8P-10,0-PVC/M12FS SH | Cable para sensores/actuadores | Cable para sensores/actuadores, 8 polos, PVC, negro grisáceo, RAL 7021, apantallado, extremo de cable libre, en conector hembra recto M12, con codificación A, longitud de cable: 10,0 m | 67.06 | 1 | AF | Industrial Field Connectivity (IFC) | AF1 | AF1CMA | 1 | 50 | SÍ | PC | F | 910,00 | G | 70 | 230 | 230 | MM | 4055626268538 | 85444290 | PL | EC001855 | Imagen | Catálogo
1413928 | SAC-8P-10,0-PVC/M12FS SH VA | Cable para sensores/actuadores | Cable para sensores/actuadores, 8-polos, PVC, negro RAL 9005, apantallado, extremo de cable libre, a Hembra recta M12, codificación: A, longitud de cable: 10 m | 79.02 | 1 | AF | Industrial Field Connectivity (IFC) | AF1 | AF1CMA | 1 | 50 | SÍ | PC | F | 914,00 | G | 0 | 0 | 0 |  | 4055626012377 | 85444290 | PL | EC001855 | Imagen | Catálogo
1748632 | SAC-8P-100,0-PUR/0,14 | Anillo de cable | Por metros, Anillo de cable | 371.67 | 1 | AF | Industrial Field Connectivity (IFC) | AF1 | AF1LBA | 1 | 1 | NO | PC | F | 3.176,00 | G | 0 | 0 | 0 |  | 4067923312944 | 85444995 | CN | EC003249 |  | Catálogo
1550630 | SAC-8P-100,0-PUR/0,25 | Anillo de cable | Por metros, Anillo de cable, PUR sin halógenos, negro grisáceo RAL 7021, 8-conductores, color conductores individuales: blanco, marrón, verde, amarillo, gris, rosa, azul, rojo, longitud de cable: 100 m | 573.43 | 1 | AF | Industrial Field Connectivity (IFC) | AF1 | AF1LBA | 1 | 1 | SÍ | PC | F | 4.422,50 | G | 140 | 270 | 270 | MM | 4046356170444 | 85444995 | DE | EC003249 | Imagen | Catálogo
1404965 | SAC-8P-100,0-PUR/M12FS SH VA | Cable para sensores/actuadores | Cable para sensores/actuadores, 8 polos, PUR sin halógenos, negro grisáceo RAL 7021, apantallado, extremo de cable libre, sobre hembra de conexión M12 recta, codificado A, longitud de cable: 100 m, moleteado de acero inoxidable | 659.92 | 1 | AF | Industrial Field Connectivity (IFC) | AF1 | AF1CMA | 1 | 5 | SÍ | PC | F | 5.299,00 | G | 0 | 0 | 0 |  | 4046356730051 | 85444290 | PL | EC001855 | Imagen | Catálogo
1550643 | SAC-8P-100,0-PUR/SH-0,25 | Anillo de cable | Por metros, Anillo de cable, apantallado, PUR sin halógenos, negro grisáceo RAL 7021, 8-conductores, color conductores individuales: marrón, blanco, verde, amarillo, gris, rosa, azul, rojo, longitud de cable: 100 m | 828.29 | 1 | AF | Industrial Field Connectivity (IFC) | AF1 | AF1LBA | 1 | 1 | SÍ | PC | F | 5.362,00 | G | 150 | 205 | 205 | MM | 4046356170451 | 85444995 | DE | EC003249 | Imagen | Catálogo
1550698 | SAC-8P-100,0-PVC/0,25 | Anillo de cable | Por metros, Anillo de cable, PVC, negro RAL 9005, 8-conductores, color conductores individuales: blanco, marrón, verde, amarillo, gris, rosa, azul, rojo, longitud de cable: 100 m | 403.53 | 1 | AF | Industrial Field Connectivity (IFC) | AF1 | AF1LBA | 1 | 1 | SÍ | PC | F | 5.128,80 | G | 155 | 220 | 220 | MM | 4046356170505 | 85444995 | DE | EC003249 | Imagen | Catálogo
1550708 | SAC-8P-100,0-PVC/SH-0,25 | Cable para sensores/actuadores | Por metros, Cable para sensores/actuadores, apantallado, PVC, negro RAL 9005, 8-conductores, color conductores individuales: blanco, marrón, verde, amarillo, gris, rosa, azul, rojo, longitud de cable: 100 m | 637.15 | 1 | AF | Industrial Field Connectivity (IFC) | AF1 | AF1LBA | 1 | 1 | SÍ | PC | F | 8.950,00 | G | 175 | 270 | 270 | MM | 4046356170512 | 85444995 | DE | EC003249 | Imagen | Catálogo
1166610 | SAC-8P-10-PUR/M12FSSH TA FI-VS | Cable para sensores/actuadores | Cable para sensores/actuadores, 8-polos, apantallado, extremo de cable libre, a Hembra recta M12, codificación: A, longitud de cable: 10 m, Variante del cliente | 99.37 | 1 | AF | Industrial Field Connectivity (IFC) | AF1 | AF1CMA | 1 | 100 | SÍ | PC | F | 538,80 | G | 0 | 0 | 0 |  | 4063151183011 | 85444290 | PL | EC001855 |  | Catálogo
1418350 | SAC-8P-15,0-285/FR SH SCO | Cable para sensores/actuadores | Cable para sensores/actuadores, 8-polos, PUR, muy flexible, gris RAL 7001, apantallado, extremo de cable libre, a Hembra acodado M12 SPEEDCON, codificación: A, longitud de cable: 15 m, Cable de par trenzado | 167.95 | 1 | AF | Industrial Field Connectivity (IFC) | AF1 | AF1CMA | 1 | 50 | NO | PC | F | 1.186,60 | G | 0 | 0 | 0 |  | 4055626139814 | 85444290 | PL | EC001855 | Imagen | Catálogo
1549719 | SAC-8P-15,0-285/M12FS SH TP SO | Cable para sensores/actuadores | Cable para sensores/actuadores, 8-polos, PUR, muy flexible, gris RAL 7001, apantallado, extremo de cable libre, a Hembra recta M12, codificación: A, longitud de cable: 15 m, Cable de par trenzado | 156.08 | 1 | AF | Industrial Field Connectivity (IFC) | AF1 | AF1CMA | 5 | 25 | NO | PC | F | 1.200,50 | G |  |  |  |  | 4046356152952 | 85444290 | PL | EC001855 |  | Catálogo
1421774 | SAC-8P-15,0-28X/M12FS SH OD | Cable para sensores/actuadores | Cable para sensores/actuadores, 8-polos, PE-X/PE-X sin halógenos, negro grisáceo RAL 7021, apantallado, extremo de cable libre, a Hembra recta M12, codificación: A, longitud de cable: 15 m, para aplicaciones exteriores, con moleteado de acero inoxidable | 146.39 | 1 | AF | Industrial Field Connectivity (IFC) | AF1 | AF1CKA | 1 | 25 | SÍ | PC | F | 1.232,00 | G | 55 | 225 | 225 | MM | 4055626279688 | 85444290 | PL | EC001855 | Imagen | Catálogo
1565900 | SAC-8P-15,0-500/M12FS VA | Cable para sensores/actuadores | Cable para sensores/actuadores, 8-polos, PVC, gris RAL 7001, extremo de cable libre, a Hembra recta M12, codificación: A, longitud de cable: 15 m | 58.27 | 1 | AF | Industrial Field Connectivity (IFC) | AF1 | AF1CFA | 1 | 50 | SÍ | PC | F | 767,00 | G | 0 | 0 | 0 |  | 4046356316231 | 85444290 | PL | EC001855 |  | Catálogo
1413135 | SAC-8P-15,0-540/M12FR YE VA | Cable para sensores/actuadores | Cable para sensores/actuadores, 8 polos, PVC, amarillo, extremo de cable libre, en conector hembra acodado M12, amarillo, con codificación A, moleteado de acero inoxidable, longitud del cable: 15 m | 76.79 | 1 | AF | Industrial Field Connectivity (IFC) | AF1 | AF1CFA | 1 | 50 | SÍ | PC | F | 782,40 | G | 0 | 0 | 0 |  | 4046356987912 | 85444290 | PL | EC001855 |  | Catálogo
1418058 | SAC-8P-15,0-542/M12FS BK | Cable para sensores/actuadores | Cable para sensores/actuadores, 8-polos, PVC, amarillo, extremo de cable libre, a Hembra recta M12, codificación: A, longitud de cable: 15 m | 50.67 | 1 | AF | Industrial Field Connectivity (IFC) | AF1 | AF1ICD | 1 | 1 | NO | PC | F | 712,90 | G | 53 | 226 | 212 | MM | 4055626211671 | 85444290 | US | EC001855 | Imagen | Catálogo
1419842 | SAC-8P-15,0-543/M12FS BK VA | Cable para sensores/actuadores | Cable para sensores/actuadores, 8-polos, PVC, negro RAL 9005, extremo de cable libre, a Hembra recta M12, codificación: A, longitud de cable: 15 m | 84.3 | 1 | AF | Industrial Field Connectivity (IFC) | AF1 | AF1CFA | 1 | 50 | SÍ | PC | F | 740,80 | G | 0 | 0 | 0 |  | 4055626189628 | 85444290 | PL | EC001855 |  | Catálogo
1095793 | SAC-8P-15,0-680/M12FR FDN | Sensor/actuator cable | Sensor/actuator cable, 8-position, PVC, gray, shielded, free cable end, on Socket angled M12, coding: A, cable length: 15 m, Foil shielding plus drain wire | 76.81 | 1 | AF | Industrial Field Connectivity (IFC) | AF1 | AF1IED | 1 | 25 | sí | PC | F | 22,22 | g | 0 | 0 | 0 | 0 | 4055626927442 | 85444290 | US | EC001855 |  | Catálogo
1095877 | SAC-8P-15,0-680/M12FR FDP | Sensor/actuator cable | Sensor/actuator cable, 8-position, PVC, gray, shielded, free cable end, on Socket angled M12, coding: A, cable length: 15 m, Foil shielding plus drain wire | 67.14 | 1 | AF | Industrial Field Connectivity (IFC) | AF1 | AF1IED | 1 | 25 | sí | PC | F | 22,22 | g | 0 | 0 | 0 | 0 | 4055626928289 | 85444290 | US | EC001855 |  | Catálogo
1095799 | SAC-8P-15,0-680/M12FS FDN | Sensor/actuator cable | Sensor/actuator cable, 8-position, PVC, gray, shielded, free cable end, on Socket straight M12, coding: A, cable length: 15 m, Foil shielding plus drain wire | 74.92 | 1 | AF | Industrial Field Connectivity (IFC) | AF1 | AF1IED | 1 | 25 | sí | PC | F | 22,22 | g | 0 | 0 | 0 | 0 | 4055626927503 | 85444290 | 0 | EC001855 |  | Catálogo
1095883 | SAC-8P-15,0-680/M12FS FDP | Sensor/actuator cable | Sensor/actuator cable, 8-position, PVC, gray, shielded, free cable end, on Socket straight M12, coding: A, cable length: 15 m, Foil shielding plus drain wire | 65.25 | 1 | AF | Industrial Field Connectivity (IFC) | AF1 | AF1IED | 1 | 25 | sí | PC | F | 22,22 | g | 0 | 0 | 0 | 0 | 4055626928340 | 85444290 | US | EC001855 |  | Catálogo
1145453 | SAC-8P-15,0-PUR/M 8FR | Cable para sensores/actuadores | Cable para sensores/actuadores, 8-polos, extremo de cable libre, a Hembra acodado M8, longitud de cable: 15 m | 55.46 | 1 | AF | Industrial Field Connectivity (IFC) | AF1 | AF1BGA | 1 | 25 | NO | PC | F | 481,55 | G | 0 | 0 | 0 |  | 4063151135829 | 85444290 | PL | EC001855 |  | Catálogo
1528879 | SAC-8P-15,0-PUR/M12FS | Cable para sensores/actuadores | Cable para sensores/actuadores, 8-polos, PUR sin halógenos, negro grisáceo RAL 7021, extremo de cable libre, a Hembra recta M12, codificación: A, longitud de cable: 15 m | 67.02 | 1 | AF | Industrial Field Connectivity (IFC) | AF1 | AF1CFA | 1 | 1 | NO | PC |  | 724,00 | G | 152 | 353 | 275 | MM | 4017918964764 | 85444290 | PL | EC001855 | Imagen | Catálogo
1002651 | SAC-8P-15,0-PUR/M8FS | Cable para sensores/actuadores | Cable para sensores/actuadores, 8-polos, PUR sin halógenos, negro grisáceo RAL 7021, extremo de cable libre, a Hembra recta M8, codificación: A, longitud de cable: 15 m | 51.84 | 1 | AF | Industrial Field Connectivity (IFC) | AF1 | AF1BGA | 1 | 1 | NO | PC |  | 473,20 | G | 0 | 0 | 0 |  | 4055626465333 | 85444290 | PL | EC001855 | Imagen | Catálogo
1410787 | SAC-8P-15,0-PVC/FR SCO | Cable para sensores/actuadores | Cable para sensores/actuadores, PVC, negro RAL 9005, longitud de cable: 15 m | 95.22 | 1 | AF | Industrial Field Connectivity (IFC) | AF1 | AF1CFA | 1 | 25 | SÍ | PC | F | 786,00 | G | 50 | 200 | 200 | MM | 4046356915335 | 85444290 | PL | EC001855 |  | Catálogo
1408857 | SAC-8P-20,0-240/M12FS 0,34 | Cable para sensores/actuadores | Cable para sensores/actuadores, 8-polos, PUR sin halógenos, amarillo, extremo de cable libre, a Hembra recta M12, codificación: A, longitud de cable: 20 m | 143.41 | 1 | AF | Industrial Field Connectivity (IFC) | AF1 | AF1CFA | 1 | 25 | SÍ | PC | F | 1.033,30 | G | 0 | 0 | 0 |  | 4046356835039 | 85444290 | PL | EC001855 | Imagen | Catálogo
1423789 | SAC-8P-20,0-28X/M12FS OD | Cable para sensores/actuadores | Cable para sensores/actuadores, 8-polos, PE-X sin halógenos, negro grisáceo RAL 7021, extremo de cable libre, a Hembra recta M12, codificación: A, longitud de cable: 20 m, para aplicaciones exteriores, con moleteado de acero inoxidable | 117.7 | 1 | AF | Industrial Field Connectivity (IFC) | AF1 | AF1CFA | 1 | 25 | SÍ | PC |  | 1.154,70 | G | 70 | 242 | 223 | MM | 4055626353364 | 85444290 | PL | EC001855 | Imagen | Catálogo
1406427 | SAC-8P-20,0-540/M12FS YE | Cable para sensores/actuadores | Cable para sensores/actuadores, 8-polos, PVC, amarillo, extremo de cable libre, a Hembra recta M12, codificación: A, longitud de cable: 20 m | 84.79 | 1 | AF | Industrial Field Connectivity (IFC) | AF1 | AF1CFA | 1 | 50 | SÍ | PC | F | 1.049,50 | G | 0 | 0 | 0 |  | 4046356767347 | 85444290 | PL | EC001855 |  | Catálogo
1410004 | SAC-8P-20,0-540/M12FS YE VA | Cable para sensores/actuadores | Cable para sensores/actuadores | 97.61 | 1 | AF | Industrial Field Connectivity (IFC) | AF1 | AF1CFA | 1 | 50 | SÍ | PC | F | 1.036,00 | G | 68 | 230 | 210 | MM | 4046356886734 | 85444290 | PL | EC001855 |  | Catálogo
1095876 | SAC-8P-20,0-680/M12FR FDP | Sensor/actuator cable | Sensor/actuator cable, 8-position, PVC, gray, shielded, free cable end, on Socket angled M12, coding: A, cable length: 20 m, Foil shielding plus drain wire | 80.71 | 1 | AF | Industrial Field Connectivity (IFC) | AF1 | AF1IED | 1 | 25 | sí | PC | F | 22,22 | g | 0 | 0 | 0 | 0 | 4055626928272 | 85444290 | US | EC001855 |  | Catálogo
1095798 | SAC-8P-20,0-680/M12FS FDN | Sensor/actuator cable | Sensor/actuator cable, 8-position, PVC, gray, shielded, free cable end, on Socket straight M12, coding: A, cable length: 20 m, Foil shielding plus drain wire | 91.74 | 1 | AF | Industrial Field Connectivity (IFC) | AF1 | AF1IED | 1 | 25 | sí | PC | F | 22,22 | g | 0 | 0 | 0 | 0 | 4055626927497 | 85444290 | US | EC001855 |  | Catálogo
1095882 | SAC-8P-20,0-680/M12FS FDP | Sensor/actuator cable | Sensor/actuator cable, 8-position, PVC, gray, shielded, free cable end, on Socket straight M12, coding: A, cable length: 20 m, Foil shielding plus drain wire | 78.82 | 1 | AF | Industrial Field Connectivity (IFC) | AF1 | AF1IED | 1 | 25 | sí | PC | F | 22,22 | g | 0 | 0 | 0 | 0 | 4055626928333 | 85444290 | US | EC001855 |  | Catálogo
1065383 | SAC-8P-20,0-PUR/FS SH NC | Cable para sensores/actuadores | Cable para sensores/actuadores, 8-polos, PUR sin halógenos, negro grisáceo RAL 7021, apantallado, extremo de cable libre, a Hembra recta M12, codificación: A, longitud de cable: 20 m | 122.54 | 1 | AF | Industrial Field Connectivity (IFC) | AF1 | AF1CMA | 1 | 50 | SÍ | PC | F | 1.068,60 | G | 0 | 0 | 0 |  | 4055626727899 | 85444290 | PL | EC001855 | Imagen | Catálogo
1417292 | SAC-8P-20,0-PUR/M 8FS | Cable para sensores/actuadores | Cable para sensores/actuadores, 8 polos, PUR sin halógenos, gris negro RAL 7021, extremo de cable libre, en conector hembra recto M8, longitud de cable: 20 m | 62.26 | 1 | AF | Industrial Field Connectivity (IFC) | AF1 | AF1BGA | 1 | 1 | NO | PC | F | 625,70 | G | 0 | 0 | 0 |  | 4055626086095 | 85444290 | PL | EC001855 |  | Catálogo
1420020 | SAC-8P-20,0-PUR/M 8FS SH | Cable para sensores/actuadores | Cable para sensores/actuadores, 8-polos, PUR sin halógenos, negro grisáceo RAL 7021, apantallado, extremo de cable libre, a Hembra recta M8, codificación: A, longitud de cable: 20 m | 134.2 | 1 | AF | Industrial Field Connectivity (IFC) | AF1 | AF1BNA | 1 | 25 | SÍ | PC | F | 897,10 | G | 50 | 220 | 220 | MM | 4055626200637 | 85444290 | PL | EC001855 | Imagen | Catálogo
1022515 | SAC-8P-20,0-PUR/M12FR SH VA | Cable para sensores/actuadores | Cable para sensores/actuadores, 8-polos, PUR sin halógenos, negro grisáceo RAL 7021, apantallado, extremo de cable libre, a Hembra acodado M12, codificación: A, longitud de cable: 20 m | 136.65 | 1 | AF | Industrial Field Connectivity (IFC) | AF1 | AF1CMA | 1 | 25 | SÍ | PC | F | 1.071,60 | G | 80 | 240 | 230 | MM | 4055626516554 | 85444290 | PL | EC001855 | Imagen | Catálogo
1520385 | SAC-8P-20,0-PUR/M12FS | Cable para sensores/actuadores | Cable para sensores/actuadores, 8-polos, PUR sin halógenos, negro grisáceo RAL 7021, extremo de cable libre, a Hembra recta M12, codificación: A, longitud de cable: 20 m | 82.94 | 1 | AF | Industrial Field Connectivity (IFC) | AF1 | AF1CFA | 1 | 5 | SÍ | PC |  | 887,50 | G | 44 | 235 | 230 | MM | 4017918944513 | 85444290 | PL | EC001855 | Imagen | Catálogo
1569113 | SAC-8P-20,0-PUR/M12FS SH | Cable para sensores/actuadores | Cable para sensores/actuadores, 8-polos, PUR sin halógenos, negro grisáceo RAL 7021, apantallado, extremo de cable libre, a Hembra recta M12, codificación: A, longitud de cable: 20 m | 122.6 | 1 | AF | Industrial Field Connectivity (IFC) | AF1 | AF1CMA | 1 | 5 | SÍ | PC | F | 1.102,00 | G | 60 | 250 | 250 | MM | 4046356335386 | 85444290 | PL | EC001855 | Imagen | Catálogo
1832408 | SAC-8P-20,0-PUR/M12FS SH ASC | Cable para sensores/actuadores | Cable para sensores/actuadores, 8-polos, extremo de cable libre, a Hembra recta M12, codificación: A, longitud de cable: 20 m, Variante del cliente | 121.72 | 1 | AF | Industrial Field Connectivity (IFC) | AF1 | AF1CMA | 1 | 25 | NO | PC | F | 22,22 | G | 0 | 0 | 0 |  | 4067923471245 | 85444290 | 0 | 0 | Imagen | Catálogo
1401236 | SAC-8P-20,0-PUR/M12FS SH VA | Cable para sensores/actuadores | Cable para sensores/actuadores, 8-polos, PUR sin halógenos, negro grisáceo RAL 7021, apantallado, extremo de cable libre, a Hembra recta M12, codificación: A, longitud de cable: 20 m | 163.7 | 1 | AF | Industrial Field Connectivity (IFC) | AF1 | AF1CMA | 1 | 50 | SÍ | PC | F | 1.073,50 | G | 60 | 235 | 235 | MM | 4046356540919 | 85444290 | PL | EC001855 | Imagen | Catálogo
1410116 | SAC-8P-20,0-PVC/M12FS SH VA | Cable para sensores/actuadores | Cable para sensores/actuadores, 8 polos, PVC, negro grisáceo RAL 7021, apantallado, extremo de cable libre, en conector hembra recto M12, codificado A, con borde de acero inoxidable longitud de cable: 20 m | 125.64 | 1 | AF | Industrial Field Connectivity (IFC) | AF1 | AF1CMA | 1 | 50 | SÍ | PC | F | 1.810,00 | G | 0 | 0 | 0 |  | 4046356890595 | 85444290 | PL | EC001855 |  | Catálogo
1423030 | SAC-8P-25,0-28X/M12FS SH OD | Cable para sensores/actuadores | Cable para sensores/actuadores, 8-polos, PE-X/PE-X sin halógenos, negro grisáceo RAL 7021, apantallado, extremo de cable libre, a Hembra recta M12, codificación: A, longitud de cable: 25 m, para aplicaciones exteriores, con moleteado de acero inoxidable | 221.8 | 1 | AF | Industrial Field Connectivity (IFC) | AF1 | AF1CKA | 1 | 1 | SÍ | PC | F | 1.988,00 | G | 0 | 0 | 0 |  | 4055626323633 | 85444290 | PL | EC001855 | Imagen | Catálogo
1556238 | SAC-8P-25,0-500/M12FS VA | Cable para sensores/actuadores | Cable para sensores/actuadores, 8-polos, PVC, gris RAL 7001, extremo de cable libre, a Hembra recta M12, codificación: A, longitud de cable: 25 m | 84.74 | 1 | AF | Industrial Field Connectivity (IFC) | AF1 | AF1CFA | 1 | 50 | NO | PC | F | 1.318,00 | G | 70 | 230 | 230 | MM | 4067923034853 | 85444290 | PL | EC001855 |  | Catálogo
1192832 | SAC-8P-25,0-PUR/M 8FS SH | Cable para sensores/actuadores | Cable para sensores/actuadores, 8-polos, PUR sin halógenos, negro grisáceo RAL 7021, apantallado, extremo de cable libre, a Hembra recta M8, longitud de cable: 25 m | 147 | 1 | AF | Industrial Field Connectivity (IFC) | AF1 | AF1BNA | 1 | 25 | NO | PC | F | 1.163,00 | G | 0 | 0 | 0 |  | 4063151245924 | 85444290 | PL | EC001855 | Imagen | Catálogo
1430586 | SAC-8P-25,0-PUR/M12FS SH BK NC | Cable para sensores/actuadores | Cable para sensores/actuadores, 8-polos, PUR sin halógenos, negro grisáceo RAL 7021, apantallado, extremo de cable libre, a Hembra recta M12, codificación: A, longitud de cable: 25 m | 150.52 | 1 | AF | Industrial Field Connectivity (IFC) | AF1 | AF1CMA | 1 | 50 | SÍ | PC | F | 1.345,00 | G | 0 | 0 | 0 |  | 4063151797997 | 85444290 | PL | EC001855 | Imagen | Catálogo
1908492 | SAC-8P-25,0-PVC/M12FS VA | Sensor/actuator cable | Sensor/actuator cable | 78.94 | 1 | AF | Industrial Field Connectivity (IFC) | AF1 | AF1CFA | 1 | 50 | NO | PC | F | 1.325,00 | g | 0 | 0 | 0 | 0 | 4067923611771 | 85444290 | PL |  |  | Catálogo
1698331 | SAC-8P-3,0-285/5PM12FS SH AE | Cable para sensores/actuadores | Cable para sensores/actuadores | 52.66 | 1 | AF | Industrial Field Connectivity (IFC) | AF1 | AF1CKA | 1 | 100 | NO | PC | F | 291,57 | G | 0 | 0 | 0 |  | 4067923264526 | 85444290 | PL | EC001855 |  | Catálogo
1406426 | SAC-8P-30,0-540/M12FS YE | Cable para sensores/actuadores | Cable para sensores/actuadores, 8-polos, PVC, amarillo, extremo de cable libre, a Hembra recta M12, codificación: A, longitud de cable: 30 m | 129.44 | 1 | AF | Industrial Field Connectivity (IFC) | AF1 | AF1CFA | 1 | 50 | SÍ | PC | F | 1.535,00 | G | 0 | 0 | 0 |  | 4046356767330 | 85444290 | PL | EC001855 |  | Catálogo
1414255 | SAC-8P-30,0-540/M12FS YE VA | Cable para sensores/actuadores | Cable para sensores/actuadores, 8-polos, PVC, amarillo, extremo de cable libre, a Hembra recta M12, codificación: A, longitud de cable: 30 m | 134.33 | 1 | AF | Industrial Field Connectivity (IFC) | AF1 | AF1CFA | 1 | 25 | NO | PC | F | 1.555,00 | G | 0 | 0 | 0 |  | 4055626022079 | 85444290 | PL | EC001855 |  | Catálogo
1421568 | SAC-8P-30,0-PUR/M 8FS SH | Cable para sensores/actuadores | Cable para sensores/actuadores, 8-polos, PUR sin halógenos, negro grisáceo RAL 7021, apantallado, extremo de cable libre, a Hembra recta M8, codificación: A, longitud de cable: 30 m | 176.67 | 1 | AF | Industrial Field Connectivity (IFC) | AF1 | AF1BNA | 1 | 50 | SÍ | PC | F | 1.397,00 | G | 230 | 230 | 80 | MM | 4055626269337 | 85444290 | PL | EC001855 | Imagen | Catálogo
1520343 | SAC-8P-30,0-PUR/M12FS SH | Cable para sensores/actuadores | Cable para sensores/actuadores, 8-polos, PUR sin halógenos, negro grisáceo RAL 7021, apantallado, extremo de cable libre, a Hembra recta M12, codificación: A, longitud de cable: 30 m | 167.13 | 1 | AF | Industrial Field Connectivity (IFC) | AF1 | AF1CMA | 1 | 5 | SÍ | PC | F | 1,61 | KG | 322 | 591 | 391 | MM | 4017918944551 | 85444290 | PL | EC001855 | Imagen | Catálogo
1748954 | SAC-8P-30,0-PUR/M12FS SH VA | Cable para sensores/actuadores | Cable para sensores/actuadores | 169.93 | 1 | AF | Industrial Field Connectivity (IFC) | AF1 | AF1CMA | 1 | 50 | NO | PC | F | 1.626,00 | G | 0 | 0 | 0 |  | 4067923312951 | 85444290 | PL | EC001855 |  | Catálogo
1401260 | SAC-8P-30,0-PUR/M12FS VA | Cable para sensores/actuadores | Cable para sensores/actuadores, 8-polos, PUR sin halógenos, negro grisáceo RAL 7021, extremo de cable libre, a Hembra recta M12, longitud de cable: 30 m | 119.57 | 1 | AF | Industrial Field Connectivity (IFC) | AF1 | AF1CFA | 1 | 25 | SÍ | PC | F | 1.380,00 | G | 70 | 200 | 200 | MM | 4046356543460 | 85444290 | PL | EC001855 |  | Catálogo
1095791 | SAC-8P-40,0-680/M12FR FDN | Sensor/actuator cable | Sensor/actuator cable, 8-position, PVC, gray, shielded, free cable end, on Socket angled M12, coding: A, cable length: 40 m, Foil shielding plus drain wire | 160.88 | 1 | AF | Industrial Field Connectivity (IFC) | AF1 | AF1IED | 1 | 25 | sí | PC | F | 22,22 | g | 0 | 0 | 0 | 0 | 4055626927428 | 85444290 | US | EC001855 |  | Catálogo
1095797 | SAC-8P-40,0-680/M12FS FDN | Sensor/actuator cable | Sensor/actuator cable, 8-position, PVC, gray, shielded, free cable end, on Socket straight M12, coding: A, cable length: 40 m, Foil shielding plus drain wire | 159 | 1 | AF | Industrial Field Connectivity (IFC) | AF1 | AF1IED | 1 | 25 | sí | PC | F | 22,22 | g | 0 | 0 | 0 | 0 | 4055626927480 | 85444290 | US | EC001855 |  | Catálogo
1095881 | SAC-8P-40,0-680/M12FS FDP | Sensor/actuator cable | Sensor/actuator cable, 8-position, PVC, gray, shielded, free cable end, on Socket straight M12, coding: A, cable length: 40 m, Foil shielding plus drain wire | 133.09 | 1 | AF | Industrial Field Connectivity (IFC) | AF1 | AF1IED | 1 | 25 | sí | PC | F | 22,22 | g | 0 | 0 | 0 | 0 | 4055626928326 | 85444290 | US | EC001855 |  | Catálogo
1411306 | SAC-8P-40,0-PUR/M 8FS SH | Cable para sensores/actuadores | Cable para sensores/actuadores, 8-polos, PUR sin halógenos, negro grisáceo RAL 7021, apantallado, extremo de cable libre, a Hembra recta M8, codificación: A, longitud de cable: 40 m | 217.38 | 1 | AF | Industrial Field Connectivity (IFC) | AF1 | AF1BNA | 1 | 25 | SÍ | PC |  | 1.862,00 | G | 60 | 300 | 255 | MM | 4046356924221 | 85444290 | PL | EC001855 | Imagen | Catálogo
1410295 | SAC-8P-40,0-PUR/M12FS | Cable para sensores/actuadores | Cable para sensores/actuadores, 8-polos, PUR sin halógenos, negro grisáceo RAL 7021, extremo de cable libre, a Hembra recta M12, codificación: A, longitud de cable: 40 m | 147.84 | 1 | AF | Industrial Field Connectivity (IFC) | AF1 | AF1CFA | 1 | 50 | SÍ | PC | F | 1.828,60 | G | 0 | 0 | 0 |  | 4046356894920 | 85444290 | PL | EC001855 | Imagen | Catálogo
1417918 | SAC-8P-45,0-28X/M12FS OD | Cable para sensores/actuadores | Cable para sensores/actuadores, 8-polos, PE-X sin halógenos, negro grisáceo RAL 7021, longitud de cable: 45 m, para aplicaciones exteriores, con moleteado de acero inoxidable | 221.87 | 1 | AF | Industrial Field Connectivity (IFC) | AF1 | AF1CFA | 1 | 25 | NO | PC |  | 2.779,80 | G | 100 | 280 | 280 | MM | 4055626128689 | 85444290 | PL | EC001855 | Imagen | Catálogo
1341533 | SAC-8P-5,0-PUR/M12FS SH BK NC | Cable para sensores/actuadores | Cable para sensores/actuadores, 8-polos, PUR sin halógenos, negro grisáceo RAL 7021, apantallado, extremo de cable libre, a Hembra recta M12, codificación: A, longitud de cable: 5 m, La pantalla no está colocada en el moleteado | 49.52 | 1 | AF | Industrial Field Connectivity (IFC) | AF1 | AF1CMA | 1 | 50 | SÍ | PC | F | 281,01 | G | 0 | 0 | 0 |  | 4063151651701 | 85444290 | PL | EC001855 | Imagen | Catálogo
1412374 | SAC-8P-5,0-PUR/M12FS VA | Cable para sensores/actuadores | Cable para sensores/actuadores, 8-polos, PUR sin halógenos, negro grisáceo RAL 7021, extremo de cable libre, a Hembra recta M12, codificación: A, longitud de cable: 5 m | 44.78 | 1 | AF | Industrial Field Connectivity (IFC) | AF1 | AF1CFA | 1 | 50 | SÍ | PC | F | 233,00 | G | 30 | 180 | 180 | MM | 4046356959353 | 85444290 | PL | EC001855 | Imagen | Catálogo
1838483 | SAC-8P-50,0-800/M12FS | Sensor/actuator cable | Sensor/actuator cable | 266.66 | 1 | AF | Industrial Field Connectivity (IFC) | AF1 | AF1CCA | 1 | 25 | sí | PC | F | 22,22 | g | 0 | 0 | 0 | 0 | 4067923479791 | 85444290 | PL | EC001855 |  | Catálogo
1519409 | SAC-8P-50,0-PUR/M12FR SH | Cable para sensores/actuadores | Cable para sensores/actuadores, 8-polos, PUR sin halógenos, negro grisáceo RAL 7021, extremo de cable libre, a Hembra acodado M12, codificación: A, longitud de cable: 50 m | 181.73 | 1 | AF | Industrial Field Connectivity (IFC) | AF1 | AF1CMA | 1 | 25 | SÍ | PC | F | 2.657,00 | G | 0 | 0 | 0 |  | 4063151983673 | 85444290 | PL | EC001855 | Imagen | Catálogo
1197094 | SAC-8P-50,0-PUR/M12FR SH VA | Cable para sensores/actuadores | Cable para sensores/actuadores, 8-polos, PUR sin halógenos, negro grisáceo RAL 7021, apantallado, extremo de cable libre, a Hembra acodado M12, codificación: A, longitud de cable: 50 m | 285.6 | 1 | AF | Industrial Field Connectivity (IFC) | AF1 | AF1CMA | 1 | 25 | NO | PC | F | 2.658,00 | G | 0 | 0 | 0 |  | 4063151256463 | 85444290 | PL | EC001855 | Imagen | Catálogo
1421615 | SAC-8P-50,0-PUR/M12FS | Cable para sensores/actuadores | Cable para sensores/actuadores, 8-polos, PUR sin halógenos, negro grisáceo RAL 7021, extremo de cable libre, a Hembra recta M12, codificación: A, longitud de cable: 50 m | 179.66 | 1 | AF | Industrial Field Connectivity (IFC) | AF1 | AF1CFA | 1 | 15 | SÍ | PC | F | 2.294,00 | G | 0 | 0 | 0 |  | 4055626276588 | 85444290 | PL | EC001855 | Imagen | Catálogo
1401852 | SAC-8P-50,0-PUR/M12FS SH | Cable para sensores/actuadores | Cable para sensores/actuadores, 8-polos, PUR sin halógenos, negro grisáceo RAL 7021, apantallado, extremo de cable libre, a Hembra recta M12, codificación: A, longitud de cable: 50 m | 266.14 | 1 | AF | Industrial Field Connectivity (IFC) | AF1 | AF1CMA | 1 | 10 | SÍ | PC | F | 2.659,00 | G | 90 | 250 | 240 | MM | 4046356574891 | 85444290 | PL | EC001855 | Imagen | Catálogo
1489662 | SAC-8P-50,0-PUR/M12FS SH VA | Cable para sensores/actuadores | Cable para sensores/actuadores, 8-polos, PUR sin halógenos, negro grisáceo RAL 7021, apantallado, extremo de cable libre, a Hembra recta M12, codificación: A, longitud de cable: 50 m, Moleteado de acero inoxidable | 250.38 | 1 | AF | Industrial Field Connectivity (IFC) | AF1 | AF1CMA | 1 | 20 | SÍ | PC | F | 2.700,00 | G | 0 | 0 | 0 |  | 4063151936594 | 85444290 | PL | EC001855 | Imagen | Catálogo
1404863 | SAC-8P-500,0-94D | Cable de red | Cable de red, Ethernet CAT5 (1 GBit/s), 8-polos, PVC (reforzado) resistente a los rayos UV, negro RAL 9005, apantallado, longitud de cable: 500 m | 2352.37 | 1 | AF | Industrial Field Connectivity (IFC) | AF1 | AF1CMI | 1 | 1 | NO | PC | F | 28,60 | KG | 450 | 450 | 450 | MM | 4046356725316 | 85444995 | DE | EC001855 | Imagen | Catálogo
1677275 | SAC-8P-6,0-PUR/M12FRC2 SH NC | Cable para sensores/actuadores | Cable para sensores/actuadores | 57.83 | 1 | AF | Industrial Field Connectivity (IFC) | AF1 | AF1CFA | 1 | 100 | NO | PC | F | 332,90 | G | 0 | 0 | 0 |  | 4067923228856 | 85444290 | PL | EC001855 |  | Catálogo
1401207 | SAC-8P-60,0-PUR/M12FS SH | Cable para sensores/actuadores | Cable para sensores/actuadores, 8-polos, PUR sin halógenos, negro grisáceo RAL 7021, apantallado, extremo de cable libre, a Hembra recta M12, codificación: A, longitud de cable: 60 m | 301.4 | 1 | AF | Industrial Field Connectivity (IFC) | AF1 | AF1CMA | 1 | 25 | NO | PC | F | 3.242,00 | G | 0 | 0 | 0 |  | 4046356536653 | 85444290 | PL | EC001855 | Imagen | Catálogo
1098315 | SAC-8P-M 8FR/ 0,3-PUR/M 8FR | Cable para sensores/actuadores | Cable para sensores/actuadores, 8-polos, PUR sin halógenos, negro grisáceo RAL 7021, Hembra acodado M8, a Hembra acodado M8, longitud de cable: 0,3 m | 45.49 | 1 | AF | Industrial Field Connectivity (IFC) | AF1 | AF1BGA | 1 | 50 | NO | PC | F | 31,41 | G | 0 | 0 | 0 |  | 4055626942551 | 85444290 | PL | EC001855 |  | Catálogo
1579185 | SAC-8P-M 8FR/ 0,3-PUR/M 8FS | Cable para sensores/actuadores | Cable para sensores/actuadores, 8-polos, PUR sin halógenos, negro grisáceo RAL 7021, Hembra acodado M8, codificación: A, a Hembra recta M8 | 41.4 | 1 | AF | Industrial Field Connectivity (IFC) | AF1 | AF1BGA | 1 | 100 | NO | PC | F | 42,88 | G | 0 | 0 | 0 |  | 4067923069534 | 85444290 | PL | EC001855 |  | Catálogo
1270124 | SAC-8P-M 8FR/0,21-PUR/M 8FR | Cable para sensores/actuadores | Cable para sensores/actuadores | 45.88 | 1 | AF | Industrial Field Connectivity (IFC) | AF1 | AF1BGA | 1 | 100 | NO | PC | F | 16,80 | G | 0 | 0 | 0 |  | 4063151430689 | 85444290 | PL | EC001855 |  | Catálogo
1424272 | SAC-8P-M 8MR/ 0,15-PUR/M 8FR | Cable para sensores/actuadores | Cable para sensores/actuadores, 8-polos, PUR sin halógenos, negro grisáceo RAL 7021, Conector acodado M8, codificación: A, a Hembra acodado M8 | 45.29 | 1 | AF | Industrial Field Connectivity (IFC) | AF1 | AF1BGA | 1 | 50 | NO | PC | F | 15,90 | G | 11 | 200 | 26 | MM | 4055626370187 | 85444290 | PL | EC001855 |  | Catálogo
1087618 | SAC-8P-M 8MR/ 0,22-PUR/M 8FR | Cable para sensores/actuadores | Cable para sensores/actuadores | 43.18 | 1 | AF | Industrial Field Connectivity (IFC) | AF1 | AF1BGA | 1 | 100 | NO | PC | F | 28,90 | G | 0 | 0 | 0 |  | 4055626883991 | 85444290 | PL | EC001855 |  | Catálogo
1416505 | SAC-8P-M 8MR/ 0,2-PUR/M 8FR | Cable para sensores/actuadores | Cable para sensores/actuadores, 8 polos, PUR sin halógenos, gris negro RAL 7021, conector acodado M8, en conector hembra acodado M8, longitud de cable: 0,2 m | 43.99 | 1 | AF | Industrial Field Connectivity (IFC) | AF1 | AF1BGA | 1 | 25 | NO | PC | F | 17,80 | G | 20 | 260 | 24 | MM | 4055626073590 | 85444290 | PL | EC001855 |  | Catálogo
1339190 | SAC-8P-M 8MR/ 0,3-PUR/M 8FR | Cable para sensores/actuadores | Cable para sensores/actuadores, 8-polos, PUR sin halógenos, negro grisáceo RAL 7021, Conector acodado M8, codificación: A, a Hembra acodado M8, longitud de cable: 0,3 m | 40.54 | 1 | AF | Industrial Field Connectivity (IFC) | AF1 | AF1BGA | 1 | 1 | NO | PC | F | 20,80 | G | 0 | 0 | 0 |  | 4063151644116 | 85444290 | PL | EC001855 |  | Catálogo
1417295 | SAC-8P-M 8MR/ 0,5-PUR | Cable para sensores/actuadores | Cable para sensores/actuadores, 8 polos, PUR sin halógenos, gris negro RAL 7021, conector acodado M8, en extremo de cable libre, longitud de cable: 0,5 m | 23.09 | 1 | AF | Industrial Field Connectivity (IFC) | AF1 | AF1BGA | 1 | 1 | NO | PC | F | 23,60 | G | 0 | 0 | 0 |  | 4055626089225 | 85444290 | PL | EC001855 |  | Catálogo
1404182 | SAC-8P-M 8MR/ 1,5-PUR | Cable para sensores/actuadores | Cable para sensores/actuadores, 8-polos, PUR sin halógenos, negro grisáceo RAL 7021, Conector acodado M8, codificación: A, a extremo de cable libre, longitud de cable: 1,5 m | 23.6 | 1 | AF | Industrial Field Connectivity (IFC) | AF1 | AF1BGA | 1 | 1 | NO | PC |  | 54,90 | G | 17 | 167 | 167 | MM | 4046356680950 | 85444290 | PL | EC001855 | Imagen | Catálogo
1011699 | SAC-8P-M 8MR/ 1,5-PUR BK | Cable para sensores/actuadores | Cable para sensores/actuadores, 8-polos, PUR sin halógenos, negro grisáceo RAL 7021, Conector acodado M8, codificación: A, a extremo de cable libre, longitud de cable: 1,5 m, con cuerpo de agarre negro | 25.03 | 1 | AF | Industrial Field Connectivity (IFC) | AF1 | AF1BGA | 1 | 100 | NO | PC | F | 54,50 | G | 0 | 0 | 0 |  | 4055626486901 | 85444290 | PL | EC001855 | Imagen | Catálogo
1404186 | SAC-8P-M 8MR/ 3,0-PUR | Cable para sensores/actuadores | Cable para sensores/actuadores, 8-polos, PUR sin halógenos, negro grisáceo RAL 7021, Conector acodado M8, codificación: A, a extremo de cable libre, longitud de cable: 3 m | 27.31 | 1 | AF | Industrial Field Connectivity (IFC) | AF1 | AF1BGA | 1 | 1 | NO | PC | F | 100,70 | G | 0 | 0 | 0 |  | 4046356681087 | 85444290 | PL | EC001855 | Imagen | Catálogo
1404185 | SAC-8P-M 8MR/ 5,0-PUR | Cable para sensores/actuadores | Cable para sensores/actuadores, 8-polos, PUR sin halógenos, negro grisáceo RAL 7021, Conector acodado M8, codificación: A, a extremo de cable libre, longitud de cable: 5 m | 32.51 | 1 | AF | Industrial Field Connectivity (IFC) | AF1 | AF1BGA | 1 | 1 | NO | PC | F | 164,20 | G | 0 | 0 | 0 |  | 4046356681070 | 85444290 | PL | EC001855 | Imagen | Catálogo
1404183 | SAC-8P-M 8MR/10,0-PUR | Cable para sensores/actuadores | Cable para sensores/actuadores, 8-polos, PUR sin halógenos, negro grisáceo RAL 7021, Conector acodado M8, codificación: A, a extremo de cable libre, longitud de cable: 10 m | 45.49 | 1 | AF | Industrial Field Connectivity (IFC) | AF1 | AF1BGA | 1 | 1 | NO | PC | F | 320,80 | G | 35 | 185 | 185 | MM | 4046356680967 | 85444290 | PL | EC001855 | Imagen | Catálogo
1404201 | SAC-8P-M 8MS/ 0,3-PUR/M 8FR | Cable para sensores/actuadores | Cable para sensores/actuadores, 8-polos, PUR sin halógenos, negro grisáceo RAL 7021, Conector recta M8, codificación: A, a Hembra acodado M8, codificación: A, longitud de cable: 0,3 m | 39.35 | 1 | AF | Industrial Field Connectivity (IFC) | AF1 | AF1BGA | 1 | 1 | NO | PC | F | 20,60 | G | 10 | 160 | 110 | MM | 4046356681216 | 85444290 | PL | EC001855 | Imagen | Catálogo
1583865 | SAC-8P-M 8MS/ 0,3-PUR/M 8FR BK | Cable para sensores/actuadores | Cable para sensores/actuadores, 8-polos, PUR sin halógenos, negro grisáceo RAL 7021, Conector recta M8, codificación: A, a Hembra acodado M8, codificación: A, longitud de cable: 0,3 m | 44.7 | 1 | AF | Industrial Field Connectivity (IFC) | AF1 | AF1BGA | 1 | 100 | NO | PC | F | 20,70 | G | 0 | 0 | 0 |  | 4067923077607 | 85444290 | PL | EC001855 | Imagen | Catálogo
1404196 | SAC-8P-M 8MS/ 0,3-PUR/M 8FS | Cable para sensores/actuadores | Cable para sensores/actuadores, 8-polos, PUR sin halógenos, negro grisáceo RAL 7021, Conector recta M8, codificación: A, a Hembra recta M8, codificación: A, longitud de cable: 0,3 m | 38.65 | 1 | AF | Industrial Field Connectivity (IFC) | AF1 | AF1BGA | 1 | 1 | NO | PC | F | 20,80 | G | 10 | 170 | 110 | MM | 4046356681179 | 85444290 | PL | EC001855 | Imagen | Catálogo
1404133 | SAC-8P-M 8MS/ 0,3-PUR/M 8FS SH | Cable para sensores/actuadores | Cable para sensores/actuadores, 8-polos, PUR sin halógenos, negro grisáceo RAL 7021, apantallado, Conector recta M8, codificación: A, a Hembra recta M8, codificación: A, longitud de cable: 0,3 m | 55.39 | 1 | AF | Industrial Field Connectivity (IFC) | AF1 | AF1BNA | 1 | 1 | SÍ | PC | F | 30,10 | G | 0 | 0 | 0 |  | 4046356680448 | 85444290 | PL | EC001855 | Imagen | Catálogo
1343869 | SAC-8P-M 8MS/ 0,6-PUR | Cable para sensores/actuadores | Cable para sensores/actuadores | 19.98 | 1 | AF | Industrial Field Connectivity (IFC) | AF1 | AF1BGA | 1 | 1 | NO | PC | F | 26,40 | G | 0 | 0 | 0 |  | 4063151657239 | 85444290 | PL | EC001855 |  | Catálogo
1404202 | SAC-8P-M 8MS/ 0,6-PUR/M 8FR | Cable para sensores/actuadores | Cable para sensores/actuadores, 8-polos, PUR sin halógenos, negro grisáceo RAL 7021, Conector recta M8, codificación: A, a Hembra acodado M8, codificación: A, longitud de cable: 0,6 m | 40.05 | 1 | AF | Industrial Field Connectivity (IFC) | AF1 | AF1BGA | 1 | 1 | NO | PC | F | 30,10 | G | 12 | 100 | 100 | MM | 4046356681223 | 85444290 | PL | EC001855 | Imagen | Catálogo
1404198 | SAC-8P-M 8MS/ 0,6-PUR/M 8FS | Cable para sensores/actuadores | Cable para sensores/actuadores, 8-polos, PUR sin halógenos, negro grisáceo RAL 7021, Conector recta M8, codificación: A, a Hembra recta M8, codificación: A, longitud de cable: 0,6 m | 39.35 | 1 | AF | Industrial Field Connectivity (IFC) | AF1 | AF1BGA | 1 | 1 | NO | PC | F | 29,80 | G | 6 | 190 | 190 | MM | 4046356681186 | 85444290 | PL | EC001855 | Imagen | Catálogo
1404134 | SAC-8P-M 8MS/ 0,6-PUR/M 8FS SH | Cable para sensores/actuadores | Cable para sensores/actuadores, 8-polos, PUR sin halógenos, negro grisáceo RAL 7021, apantallado, Conector recta M8, codificación: A, a Hembra recta M8, codificación: A, longitud de cable: 0,6 m | 56.87 | 1 | AF | Industrial Field Connectivity (IFC) | AF1 | AF1BNA | 1 | 1 | SÍ | PC | F | 43,60 | G | 17 | 260 | 160 | MM | 4046356680455 | 85444290 | PL | EC001855 | Imagen | Catálogo
1404178 | SAC-8P-M 8MS/ 1,5-PUR | Cable para sensores/actuadores | Cable para sensores/actuadores, 8-polos, PUR sin halógenos, negro grisáceo RAL 7021, Conector recta M8, codificación: A, a extremo de cable libre, longitud de cable: 1,5 m | 21.89 | 1 | AF | Industrial Field Connectivity (IFC) | AF1 | AF1BGA | 1 | 1 | NO | PC |  | 53,70 | G | 18 | 180 | 180 | MM | 4046356680912 | 85444290 | PL | EC001855 | Imagen | Catálogo
1862469 | SAC-8P-M 8MS/ 1,5-PUR BK | Sensor/actuator cable | Sensor/actuator cable, 8-position, PUR halogen-free, black-gray RAL 7021, Plug straight M8, coding: A, on Socket angled M8, coding: A, cable length: 1.5 m | 21.89 | 1 | AF | Industrial Field Connectivity (IFC) | AF1 | AF1BGA | 1 | 50 | NO | PC | F | 22,22 | g | 0 | 0 | 0 | 0 | 4067923521773 | 85444290 | PL | EC001855 |  | Catálogo
1404137 | SAC-8P-M 8MS/ 1,5-PUR SH | Cable para sensores/actuadores | Cable para sensores/actuadores, 8-polos, PUR sin halógenos, negro grisáceo RAL 7021, apantallado, Conector recta M8, codificación: A, a extremo de cable libre, longitud de cable: 1,5 m | 33.57 | 1 | AF | Industrial Field Connectivity (IFC) | AF1 | AF1BNA | 1 | 1 | SÍ | PC |  | 81,10 | G | 101 | 200 | 190 | MM | 4046356680578 | 85444290 | PL | EC001855 | Imagen | Catálogo
1404203 | SAC-8P-M 8MS/ 1,5-PUR/M 8FR | Cable para sensores/actuadores | Cable para sensores/actuadores, 8-polos, PUR sin halógenos, negro grisáceo RAL 7021, Conector recta M8, codificación: A, a Hembra acodado M8, codificación: A, longitud de cable: 1,5 m | 42.36 | 1 | AF | Industrial Field Connectivity (IFC) | AF1 | AF1BGA | 1 | 1 | NO | PC | F | 58,60 | G | 20 | 150 | 150 | MM | 4046356681230 | 85444290 | PL | EC001855 | Imagen | Catálogo
1404199 | SAC-8P-M 8MS/ 1,5-PUR/M 8FS | Cable para sensores/actuadores | Cable para sensores/actuadores, 8-polos, PUR sin halógenos, negro grisáceo RAL 7021, Conector recta M8, codificación: A, a Hembra recta M8, codificación: A, longitud de cable: 1,5 m | 40.47 | 1 | AF | Industrial Field Connectivity (IFC) | AF1 | AF1BGA | 1 | 1 | NO | PC |  | 58,20 | G | 24 | 175 | 160 | MM | 4046356681193 | 85444290 | PL | EC001855 | Imagen | Catálogo
1404135 | SAC-8P-M 8MS/ 1,5-PUR/M 8FS SH | Cable para sensores/actuadores | Cable para sensores/actuadores, 8-polos, PUR sin halógenos, negro grisáceo RAL 7021, apantallado, Conector recta M8, codificación: A, a Hembra recta M8, codificación: A, longitud de cable: 1,5 m | 61 | 1 | AF | Industrial Field Connectivity (IFC) | AF1 | AF1BNA | 1 | 1 | SÍ | PC | F | 85,20 | G | 25 | 180 | 165 | MM | 4046356751872 | 85444290 | PL | EC001855 | Imagen | Catálogo
1404180 | SAC-8P-M 8MS/ 3,0-PUR | Cable para sensores/actuadores | Cable para sensores/actuadores, 8-polos, PUR sin halógenos, negro grisáceo RAL 7021, Conector recta M8, codificación: A, a extremo de cable libre, longitud de cable: 3 m | 25.67 | 1 | AF | Industrial Field Connectivity (IFC) | AF1 | AF1BGA | 1 | 1 | NO | PC | F | 101,70 | G | 30 | 180 | 190 | MM | 4046356680936 | 85444290 | PL | EC001855 | Imagen | Catálogo
1404140 | SAC-8P-M 8MS/ 3,0-PUR SH | Cable para sensores/actuadores | Cable para sensores/actuadores, 8-polos, PUR sin halógenos, negro grisáceo RAL 7021, apantallado, Conector recta M8, codificación: A, a extremo de cable libre, longitud de cable: 3 m | 40.59 | 1 | AF | Industrial Field Connectivity (IFC) | AF1 | AF1BNA | 1 | 1 | SÍ | PC | F | 148,50 | G | 25 | 180 | 180 | MM | 4046356680592 | 85444290 | PL | EC001855 | Imagen | Catálogo
1404204 | SAC-8P-M 8MS/ 3,0-PUR/M 8FR | Cable para sensores/actuadores | Cable para sensores/actuadores, 8-polos, PUR sin halógenos, negro grisáceo RAL 7021, Conector recta M8, codificación: A, a Hembra acodado M8, codificación: A, longitud de cable: 3 m | 46.08 | 1 | AF | Industrial Field Connectivity (IFC) | AF1 | AF1BGA | 1 | 1 | NO | PC | F | 104,50 | G | 10 | 170 | 170 | MM | 4046356681247 | 85444290 | PL | EC001855 | Imagen | Catálogo
1404200 | SAC-8P-M 8MS/ 3,0-PUR/M 8FS | Cable para sensores/actuadores | Cable para sensores/actuadores, 8-polos, PUR sin halógenos, negro grisáceo RAL 7021, Conector recta M8, codificación: A, a Hembra recta M8, codificación: A, longitud de cable: 3 m | 44.18 | 1 | AF | Industrial Field Connectivity (IFC) | AF1 | AF1BGA | 1 | 1 | NO | PC |  | 104,80 | G | 15 | 162 | 160 | MM | 4046356681209 | 85444290 | PL | EC001855 | Imagen | Catálogo
1404136 | SAC-8P-M 8MS/ 3,0-PUR/M 8FS SH | Cable para sensores/actuadores | Cable para sensores/actuadores, 8-polos, PUR sin halógenos, negro grisáceo RAL 7021, apantallado, Conector recta M8, codificación: A, a Hembra recta M8, codificación: A, longitud de cable: 3 m | 67.96 | 1 | AF | Industrial Field Connectivity (IFC) | AF1 | AF1BNA | 1 | 1 | SÍ | PC |  | 156,30 | G | 27 | 203 | 182 | MM | 4046356680462 | 85444290 | PL | EC001855 | Imagen | Catálogo
1404181 | SAC-8P-M 8MS/ 5,0-PUR | Cable para sensores/actuadores | Cable para sensores/actuadores, 8-polos, PUR sin halógenos, negro grisáceo RAL 7021, Conector recta M8, codificación: A, a extremo de cable libre, longitud de cable: 5 m | 30.85 | 1 | AF | Industrial Field Connectivity (IFC) | AF1 | AF1BGA | 1 | 1 | NO | PC | F | 163,70 | G | 15 | 364 | 255 | MM | 4046356680943 | 85444290 | PL | EC001855 | Imagen | Catálogo
1404141 | SAC-8P-M 8MS/ 5,0-PUR SH | Cable para sensores/actuadores | Cable para sensores/actuadores, 8-polos, PUR sin halógenos, negro grisáceo RAL 7021, apantallado, Conector recta M8, codificación: A, a extremo de cable libre, longitud de cable: 5 m | 50.38 | 1 | AF | Industrial Field Connectivity (IFC) | AF1 | AF1BNA | 1 | 1 | SÍ | PC | F | 240,00 | G | 29 | 220 | 200 | MM | 4046356680608 | 85444290 | PL | EC001855 | Imagen | Catálogo
1898739 | SAC-8P-M 8MS/ 5,0-PUR/M 8FS SH | Sensor/actuator cable | Sensor/actuator cable | 77.52 | 1 | AF | Industrial Field Connectivity (IFC) | AF1 | AF1BNA | 1 | 50 | NO | PC | F | 244,40 | g | 0 | 0 | 0 | 0 | 4067923580657 | 85444290 | PL |  |  | Catálogo
1662037 | SAC-8P-M 8MS/1,5-PUR/M12FS SH | Cable para sensores/actuadores | Cable para sensores/actuadores | 62.4 | 1 | AF | Industrial Field Connectivity (IFC) | AF1 | AF1BNA | 1 | 100 | NO | PC | F | 93,95 | G | 0 | 0 | 0 |  | 4067923200715 | 85444290 | PL | EC001855 |  | Catálogo
1404179 | SAC-8P-M 8MS/10,0-PUR | Cable para sensores/actuadores | Cable para sensores/actuadores, 8-polos, PUR sin halógenos, negro grisáceo RAL 7021, Conector recta M8, codificación: A, a extremo de cable libre, longitud de cable: 10 m | 43.83 | 1 | AF | Industrial Field Connectivity (IFC) | AF1 | AF1BGA | 1 | 1 | NO | PC | F | 318,20 | G | 0 | 0 | 0 |  | 4046356680929 | 85444290 | PL | EC001855 | Imagen | Catálogo
1404138 | SAC-8P-M 8MS/10,0-PUR SH | Cable para sensores/actuadores | Cable para sensores/actuadores, 8-polos, PUR sin halógenos, negro grisáceo RAL 7021, apantallado, Conector recta M8, codificación: A, a extremo de cable libre, longitud de cable: 10 m | 73.63 | 1 | AF | Industrial Field Connectivity (IFC) | AF1 | AF1BNA | 1 | 1 | SÍ | PC | F | 475,90 | G | 50 | 200 | 200 | MM | 4046356680585 | 85444290 | PL | EC001855 | Imagen | Catálogo
1134789 | SAC-8P-M 8MS/10,0-PUR/M 8FS SH | Cable para sensores/actuadores | Cable para sensores/actuadores, 8-polos, PUR sin halógenos, negro grisáceo RAL 7021, apantallado, Conector recta M8, codificación: A, a Hembra recta M8, longitud de cable: 10 m | 100.26 | 1 | AF | Industrial Field Connectivity (IFC) | AF1 | AF1BNA | 1 | 1 | NO | PC | F | 473,70 | G | 0 | 0 | 0 |  | 4063151066284 | 85444290 | PL | EC001855 | Imagen | Catálogo
1822094 | SAC-8P-M 8MS/15,0-PUR | Cable para sensores/actuadores | Cable para sensores/actuadores, 8-polos, PUR sin halógenos, negro grisáceo RAL 7021, Conector recta M8, codificación: A, a extremo de cable libre, longitud de cable: 15 m | 49.4 | 1 | AF | Industrial Field Connectivity (IFC) | AF1 | AF1BGA | 1 | 25 | NO | PC | F | 488,00 | G | 0 | 0 | 0 |  | 4067923456013 | 85444290 | PL | EC001855 | Imagen | Catálogo
1384280 | SAC-8P-M 8MS/40,0-PUR VA | Cable para sensores/actuadores | Cable para sensores/actuadores, 8-polos, PUR sin halógenos, negro grisáceo RAL 7021, Conector recta M8, codificación: A, a extremo de cable libre, longitud de cable: 40 m, Moleteado de acero inoxidable | 111.45 | 1 | AF | Industrial Field Connectivity (IFC) | AF1 | AF1BGA | 1 | 50 | NO | PC | F | 1.249,00 | G | 0 | 0 | 0 |  | 4063151759964 | 85444290 | PL | EC001855 | Imagen | Catálogo
1835801 | SAC-8P-M12FS/ 5,0-PUR/FS SHASC | Cable para sensores/actuadores | Cable para sensores/actuadores, 8-polos, PUR sin halógenos, negro grisáceo RAL 7021, Hembra recta M12, codificación: A, a Hembra recta M12, codificación: A, longitud de cable: 5 m, Variante del cliente | 81.79 | 1 | AF | Industrial Field Connectivity (IFC) | AF1 | AF1CMA | 1 | 1 | NO | PC | F | 22,22 | G | 0 | 0 | 0 |  | 4067923478428 | 0 | 0 | 0 |  | Catálogo
1445224 | SAC-8P-M12FS/ 5,0-PUR/M12FS SH | Cable para sensores/actuadores | Cable para sensores/actuadores, 8-polos, PUR sin halógenos, negro grisáceo RAL 7021, apantallado, Hembra recta M12, codificación: A, a Hembra recta M12, codificación: A, longitud de cable: 5 m | 82.9 | 1 | AF | Industrial Field Connectivity (IFC) | AF1 | AF1CMA | 1 | 15 | SÍ | PC | F | 302,20 | G | 0 | 0 | 0 |  | 4046356582407 | 85444290 | PL | EC001855 |  | Catálogo
1752951 | SAC-8P-M12FS/0,3-PUR/M12FS SH | Cable para sensores/actuadores | Cable para sensores/actuadores | 59.51 | 1 | AF | Industrial Field Connectivity (IFC) | AF1 | AF1CMA | 1 | 100 | NO | PC | F | 45,30 | G | 0 | 0 | 0 |  | 4067923319714 | 85444290 | PL | EC001855 |  | Catálogo
1687934 | SAC-8P-M12FS/0,5-PUR/M12FS SH | Cable para sensores/actuadores | Cable para sensores/actuadores, 8-polos, PUR sin halógenos, negro grisáceo RAL 7021, Hembra recta M12, codificación: A, a Hembra recta M12, codificación: A, longitud de cable: 0,5 m | 57.89 | 1 | AF | Industrial Field Connectivity (IFC) | AF1 | AF1CMA | 1 | 100 | NO | PC | F | 56,20 | G | 0 | 0 | 0 |  | 4067923247840 | 85444290 | PL | EC001855 |  | Catálogo
1570791 | SAC-8P-M12FS/10-PUR/5P-M12FSSH | Cable para sensores/actuadores | Cable para sensores/actuadores, 8-polos, PUR sin halógenos, negro grisáceo RAL 7021, apantallado, Hembra recta M12, codificación: A, a Hembra recta M12, codificación: A, longitud de cable: 10 m | 81.33 | 1 | AF | Industrial Field Connectivity (IFC) | AF1 | AF1CMA | 1 | 50 | SÍ | PC | F | 387,60 | G | 220 | 34 | 216 | MM | 4046356343671 | 85444290 | PL | EC001855 |  | Catálogo
1835839 | SAC-8P-M12FS/15,0-PUR/FS SHASC | Cable para sensores/actuadores | Cable para sensores/actuadores, 8-polos, PUR sin halógenos, negro grisáceo RAL 7021, Hembra recta M12, codificación: A, a Hembra recta M12, codificación: A, longitud de cable: 15 m, Variante del cliente | 127.97 | 1 | AF | Industrial Field Connectivity (IFC) | AF1 | AF1CMA | 1 | 1 | NO | PC | F | 22,22 | G | 0 | 0 | 0 |  | 4067923478114 | 0 | 0 | 0 |  | Catálogo
1445211 | SAC-8P-M12FS/15,0-PUR/M12FS SH | Cable para sensores/actuadores | Cable para sensores/actuadores, 8-polos, PUR sin halógenos, negro grisáceo RAL 7021, apantallado, Hembra recta M12, codificación: A, a Hembra recta M12, codificación: A, longitud de cable: 15 m | 129.51 | 1 | AF | Industrial Field Connectivity (IFC) | AF1 | AF1CMA | 1 | 50 | SÍ | PC | F | 818,00 | G | 40 | 220 | 220 | MM | 4046356582391 | 85444290 | PL | EC001855 |  | Catálogo
1835852 | SAC-8P-M12FS/60,0-PUR/FS SHASC | Cable para sensores/actuadores | Cable para sensores/actuadores, 8-polos, PUR sin halógenos, negro grisáceo RAL 7021, Hembra recta M12, codificación: A, a Hembra recta M12, codificación: A, longitud de cable: 60 m, Variante del cliente | 335.79 | 1 | AF | Industrial Field Connectivity (IFC) | AF1 | AF1CMA | 1 | 1 | NO | PC | F | 22,22 | G | 0 | 0 | 0 |  | 4067923478015 | 0 | 0 | 0 |  | Catálogo
1406099 | SAC-8P-M12MR/ 0,5-542/M12FR BK | Cable para sensores/actuadores | Cable para sensores/actuadores, 8-polos, PVC, amarillo, Conector acodado M12, codificación: A, a Hembra acodado M12, codificación: A, longitud de cable: 0,5 m | 42.74 | 1 | AF | Industrial Field Connectivity (IFC) | AF1 | AF1ICD | 1 | 50 | SÍ | PC | F | 43,50 | G | 0 | 0 | 0 |  | 4046356799508 | 85444290 | US | EC001855 | Imagen | Catálogo
1406077 | SAC-8P-M12MR/ 0,5-542/M12FRSH | Cable para sensores/actuadores | Cable para sensores/actuadores, 8-polos, PVC, amarillo, apantallado, Conector acodado M12, codificación: A, a Hembra acodado M12, codificación: A, longitud de cable: 0,5 m | 61.14 | 1 | AF | Industrial Field Connectivity (IFC) | AF1 | AF1IDD | 1 | 50 | SÍ | PC | F | 60,10 | G | 0 | 0 | 0 |  | 4046356799706 | 85444290 | US | EC001855 | Imagen | Catálogo
1406096 | SAC-8P-M12MR/ 0,5-542/M12FS BK | Cable para sensores/actuadores | Cable para sensores/actuadores, 8-polos, PVC, amarillo, Conector acodado M12, codificación: A, a Hembra recta M12, codificación: A, longitud de cable: 0,5 m | 41.14 | 1 | AF | Industrial Field Connectivity (IFC) | AF1 | AF1ICD | 1 | 50 | SÍ | PC | F | 42,20 | G | 0 | 0 | 0 |  | 4046356799522 | 85444290 | US | EC001855 | Imagen | Catálogo
1406075 | SAC-8P-M12MR/ 0,5-542/M12FSSH | Cable para sensores/actuadores | Cable para sensores/actuadores, 8-polos, PVC, amarillo, apantallado, Conector acodado M12, codificación: A, a Hembra recta M12, codificación: A, longitud de cable: 0,5 m | 60.96 | 1 | AF | Industrial Field Connectivity (IFC) | AF1 | AF1IDD | 1 | 50 | SÍ | PC |  | 59,60 | G | 0 | 0 | 0 |  | 4046356799720 | 85444290 | US | EC001855 | Imagen | Catálogo
1406097 | SAC-8P-M12MR/ 1,5-542/M12FR BK | Cable para sensores/actuadores | Cable para sensores/actuadores, 8-polos, PVC, amarillo, Conector acodado M12, codificación: A, a Hembra acodado M12, codificación: A, longitud de cable: 1,5 m | 45.03 | 1 | AF | Industrial Field Connectivity (IFC) | AF1 | AF1ICD | 1 | 50 | SÍ | PC | F | 22,22 | G | 0 | 0 | 0 |  | 4046356799515 | 85444290 | US | EC001855 | Imagen | Catálogo
1406095 | SAC-8P-M12MR/ 1,5-542/M12FS BK | Cable para sensores/actuadores | Cable para sensores/actuadores, 8-polos, PVC, amarillo, Conector acodado M12, codificación: A, a Hembra recta M12, codificación: A, longitud de cable: 1,5 m | 43.56 | 1 | AF | Industrial Field Connectivity (IFC) | AF1 | AF1ICD | 1 | 50 | SÍ | PC | F | 91,50 | G | 0 | 0 | 0 |  | 4046356799539 | 85444290 | US | EC001855 | Imagen | Catálogo
1406074 | SAC-8P-M12MR/ 1,5-542/M12FSSH | Cable para sensores/actuadores | Cable para sensores/actuadores, 8-polos, PVC, amarillo, apantallado, Conector acodado M12, codificación: A, a Hembra recta M12, codificación: A, longitud de cable: 1,5 m | 64.92 | 1 | AF | Industrial Field Connectivity (IFC) | AF1 | AF1IDD | 1 | 50 | SÍ | PC | F | 119,20 | G | 0 | 0 | 0 |  | 4046356799737 | 85444290 | US | EC001855 | Imagen | Catálogo
1522545 | SAC-8P-M12MR/ 1,5-PUR | Cable para sensores/actuadores | Cable para sensores/actuadores, 8-polos, PUR sin halógenos, negro grisáceo RAL 7021, Conector acodado M12, codificación: A, a extremo de cable libre, longitud de cable: 1,5 m | 25.48 | 1 | AF | Industrial Field Connectivity (IFC) | AF1 | AF1CFA | 1 | 1 | SÍ | PC |  | 77,44 | G | 32 | 150 | 150 | MM | 4017918957391 | 85444290 | PL | EC001855 | Imagen | Catálogo
1522817 | SAC-8P-M12MR/ 1,5-PUR SH | Cable para sensores/actuadores | Cable para sensores/actuadores, 8-polos, PUR sin halógenos, negro grisáceo RAL 7021, apantallado, Conector acodado M12, codificación: A, a extremo de cable libre, longitud de cable: 1,5 m | 36.51 | 1 | AF | Industrial Field Connectivity (IFC) | AF1 | AF1CMA | 1 | 1 | SÍ | PC |  | 98,20 | G | 34 | 173 | 173 | MM | 4017918957605 | 85444290 | PL | EC001855 | Imagen | Catálogo
1415720 | SAC-8P-M12MR/ 1,5-PVC | Cable para sensores/actuadores | Cable para sensores/actuadores, 8-polos, PVC, negro RAL 9005, Conector acodado M12, codificación: A, a extremo de cable libre, longitud de cable: 1,5 m | 23.77 | 1 | AF | Industrial Field Connectivity (IFC) | AF1 | AF1CFA | 1 | 1 | SÍ | PC |  | 89,32 | G | 20 | 185 | 165 | MM | 4055626052427 | 85444290 | PL | EC001855 | Imagen | Catálogo
1406102 | SAC-8P-M12MR/ 2,0-542 BK | Cable para sensores/actuadores | Cable para sensores/actuadores, 8-polos, PVC, amarillo, Conector acodado M12, codificación: A, a extremo de cable libre, longitud de cable: 2 m | 26.37 | 1 | AF | Industrial Field Connectivity (IFC) | AF1 | AF1ICD | 1 | 50 | SÍ | PC | F | 103,00 | G | 0 | 0 | 0 |  | 4046356799478 | 85444290 | US | EC001855 | Imagen | Catálogo
1406080 | SAC-8P-M12MR/ 2,0-542 SH BK | Cable para sensores/actuadores | Cable para sensores/actuadores, 8-polos, PVC, amarillo, apantallado, Conector acodado M12, codificación: A, a extremo de cable libre, longitud de cable: 2 m | 37.58 | 1 | AF | Industrial Field Connectivity (IFC) | AF1 | AF1IDD | 1 | 50 | SÍ | PC | F | 138,80 | G | 145 | 333 | 245 | MM | 4046356799676 | 85444290 | US | EC001855 | Imagen | Catálogo
1095805 | SAC-8P-M12MR/ 2,0-680 FDP | Sensor/actuator cable | Sensor/actuator cable, 8-position, PVC, gray, shielded, Plug angled M12, coding: A, on free cable end, cable length: 2 m, Foil shielding plus drain wire | 32.86 | 1 | AF | Industrial Field Connectivity (IFC) | AF1 | AF1IED | 1 | 25 | sí | PC | F | 22,22 | g | 0 | 0 | 0 | 0 | 4055626927565 | 85444290 | US | EC001855 |  | Catálogo
1522558 | SAC-8P-M12MR/ 3,0-PUR | Cable para sensores/actuadores | Cable para sensores/actuadores, 8-polos, PUR sin halógenos, negro grisáceo RAL 7021, Conector acodado M12, codificación: A, a extremo de cable libre, longitud de cable: 3 m | 30.15 | 1 | AF | Industrial Field Connectivity (IFC) | AF1 | AF1CFA | 1 | 1 | SÍ | PC |  | 144,00 | G | 26 | 175 | 164 | MM | 4017918957407 | 85444290 | PL | EC001855 | Imagen | Catálogo
1522820 | SAC-8P-M12MR/ 3,0-PUR SH | Cable para sensores/actuadores | Cable para sensores/actuadores, 8-polos, PUR sin halógenos, negro grisáceo RAL 7021, apantallado, Conector acodado M12, codificación: A, a extremo de cable libre, longitud de cable: 3 m | 43.37 | 1 | AF | Industrial Field Connectivity (IFC) | AF1 | AF1CMA | 1 | 1 | SÍ | PC |  | 178,96 | G | 32 | 200 | 200 | MM | 4017918957612 | 85444290 | PL | EC001855 | Imagen | Catálogo
1415721 | SAC-8P-M12MR/ 3,0-PVC | Cable para sensores/actuadores | Cable para sensores/actuadores, 8-polos, PVC, negro RAL 9005, Conector acodado M12, codificación: A, a extremo de cable libre, longitud de cable: 3 m | 27.14 | 1 | AF | Industrial Field Connectivity (IFC) | AF1 | AF1CFA | 1 | 1 | NO | PC |  | 163,70 | G | 0 | 0 | 0 |  | 4055626052434 | 85444290 | PL | EC001855 | Imagen | Catálogo
1406101 | SAC-8P-M12MR/ 5,0-542 BK | Cable para sensores/actuadores | Cable para sensores/actuadores, 8-polos, PVC, amarillo, Conector acodado M12, codificación: A, a extremo de cable libre, longitud de cable: 5 m | 36.69 | 1 | AF | Industrial Field Connectivity (IFC) | AF1 | AF1ICD | 1 | 50 | SÍ | PC | F | 22,22 | G | 150 | 333 | 245 | MM | 4046356799485 | 85444290 | US | EC001855 | Imagen | Catálogo
1406079 | SAC-8P-M12MR/ 5,0-542 SH BK | Cable para sensores/actuadores | Cable para sensores/actuadores, 8-polos, PVC, amarillo, apantallado, Conector acodado M12, codificación: A, a extremo de cable libre, longitud de cable: 5 m | 49.56 | 1 | AF | Industrial Field Connectivity (IFC) | AF1 | AF1IDD | 1 | 50 | SÍ | PC | F | 22,22 | G | 0 | 0 | 0 |  | 4046356799683 | 85444290 | US | EC001855 | Imagen | Catálogo
1095820 | SAC-8P-M12MR/ 5,0-680 FDP | Sensor/actuator cable | Sensor/actuator cable, 8-position, PVC, gray, shielded, Plug angled M12, coding: A, on free cable end, cable length: 5 m, Foil shielding plus drain wire | 45.6 | 1 | AF | Industrial Field Connectivity (IFC) | AF1 | AF1IED | 1 | 25 | sí | PC | F | 22,22 | g | 0 | 0 | 0 | 0 | 4055626927718 | 85444290 | US | EC001855 |  | Catálogo
1522561 | SAC-8P-M12MR/ 5,0-PUR | Cable para sensores/actuadores | Cable para sensores/actuadores, 8-polos, PUR sin halógenos, negro grisáceo RAL 7021, Conector acodado M12, codificación: A, a extremo de cable libre, longitud de cable: 5 m | 36.51 | 1 | AF | Industrial Field Connectivity (IFC) | AF1 | AF1CFA | 1 | 1 | NO | PC |  | 230,60 | G | 30 | 190 | 190 | MM | 4017918957414 | 85444290 | PL | EC001855 | Imagen | Catálogo
1522833 | SAC-8P-M12MR/ 5,0-PUR SH | Cable para sensores/actuadores | Cable para sensores/actuadores, 8-polos, PUR sin halógenos, negro grisáceo RAL 7021, apantallado, Conector acodado M12, codificación: A, a extremo de cable libre, longitud de cable: 5 m | 52.57 | 1 | AF | Industrial Field Connectivity (IFC) | AF1 | AF1CMA | 1 | 1 | SÍ | PC |  | 284,30 | G |  |  |  |  | 4017918957629 | 85444290 | PL | EC001855 |  | Catálogo
1116091 | SAC-8P-M12MR/ 5,0-PUR SH VA | Cable para sensores/actuadores | Cable para sensores/actuadores, 8-polos, apantallado, Conector acodado M12, codificación: A, a extremo de cable libre, longitud de cable: 5 m, con moleteado de acero inoxidable | 69.61 | 1 | AF | Industrial Field Connectivity (IFC) | AF1 | AF1CMA | 1 | 50 | SÍ | PC | F | 284,50 | G | 0 | 0 | 0 |  | 4063151040260 | 85444290 | PL | EC001855 |  | Catálogo
1415722 | SAC-8P-M12MR/ 5,0-PVC | Cable para sensores/actuadores | Cable para sensores/actuadores, 8-polos, PVC, negro RAL 9005, Conector acodado M12, codificación: A, a extremo de cable libre, longitud de cable: 5 m | 31.74 | 1 | AF | Industrial Field Connectivity (IFC) | AF1 | AF1CFA | 1 | 1 | NO | PC |  | 271,00 | G | 0 | 0 | 0 |  | 4055626052441 | 85444290 | PL | EC001855 | Imagen | Catálogo
1402469 | SAC-8P-M12MR/1,2-285/M12FR SH | Cable para sensores/actuadores | Cable para sensores/actuadores, PUR, muy flexible, gris RAL 7001, apantallado, longitud de cable: 1,2 m | 74.73 | 1 | AF | Industrial Field Connectivity (IFC) | AF1 | AF1CMA | 1 | 50 | NO | PC | F | 129,30 | G | 0 | 0 | 0 |  | 4046356616607 | 85444290 | PL | EC001855 |  | Catálogo
1406100 | SAC-8P-M12MR/10,0-542 BK | Cable para sensores/actuadores | Cable para sensores/actuadores, 8-polos, PVC, amarillo, Conector acodado M12, codificación: A, a extremo de cable libre, longitud de cable: 10 m | 44.25 | 1 | AF | Industrial Field Connectivity (IFC) | AF1 | AF1ICD | 1 | 50 | SÍ | PC | F | 495,80 | G | 30 | 200 | 200 | MM | 4046356799492 | 85444290 | US | EC001855 | Imagen | Catálogo
1406078 | SAC-8P-M12MR/10,0-542 SH BK | Cable para sensores/actuadores | Cable para sensores/actuadores, 8-polos, PVC, amarillo, apantallado, Conector acodado M12, codificación: A, a extremo de cable libre, longitud de cable: 10 m | 69.5 | 1 | AF | Industrial Field Connectivity (IFC) | AF1 | AF1IDD | 1 | 50 | SÍ | PC | F | 22,22 | G | 0 | 0 | 0 |  | 4046356799690 | 85444290 | US | EC001855 | Imagen | Catálogo
1095782 | SAC-8P-M12MR/10,0-680 FDN | Sensor/actuator cable | Sensor/actuator cable, 8-position, PVC, gray, shielded, Plug angled M12, coding: A, on free cable end, cable length: 10 m, Foil shielding plus drain wire | 59.47 | 1 | AF | Industrial Field Connectivity (IFC) | AF1 | AF1IED | 1 | 25 | sí | PC | F | 22,22 | g | 0 | 0 | 0 | 0 | 4055626927336 | 85444290 | US | EC001855 |  | Catálogo
1095847 | SAC-8P-M12MR/10,0-680 FDP | Sensor/actuator cable | Sensor/actuator cable, 8-position, PVC, gray, shielded, Plug angled M12, coding: A, on free cable end, cable length: 10 m, Foil shielding plus drain wire | 66.84 | 1 | AF | Industrial Field Connectivity (IFC) | AF1 | AF1IED | 1 | 25 | sí | PC | F | 22,22 | g | 0 | 0 | 0 | 0 | 4055626927985 | 85444290 | US | EC001855 |  | Catálogo
1522574 | SAC-8P-M12MR/10,0-PUR | Cable para sensores/actuadores | Cable para sensores/actuadores, 8-polos, PUR sin halógenos, negro grisáceo RAL 7021, Conector acodado M12, codificación: A, a extremo de cable libre, longitud de cable: 10 m | 52.51 | 1 | AF | Industrial Field Connectivity (IFC) | AF1 | AF1CFA | 1 | 1 | NO | PC |  | 449,60 | G | 40 | 190 | 190 | MM | 4017918957421 | 85444290 | PL | EC001855 | Imagen | Catálogo
1522846 | SAC-8P-M12MR/10,0-PUR SH | Cable para sensores/actuadores | Cable para sensores/actuadores, 8-polos, PUR sin halógenos, negro grisáceo RAL 7021, apantallado, Conector acodado M12, codificación: A, a extremo de cable libre, longitud de cable: 10 m | 75.58 | 1 | AF | Industrial Field Connectivity (IFC) | AF1 | AF1CMA | 1 | 1 | SÍ | PC |  | 546,80 | G | 56 | 200 | 200 | MM | 4017918957636 | 85444290 | PL | EC001855 | Imagen | Catálogo
1117878 | SAC-8P-M12MR/10,0-PUR SH VA | Cable para sensores/actuadores | Cable para sensores/actuadores, 8-polos, PUR sin halógenos, negro grisáceo RAL 7021, apantallado, Conector acodado M12, codificación: A, a extremo de cable libre, longitud de cable: 10 m, Moleteado de acero inoxidable | 94.91 | 1 | AF | Industrial Field Connectivity (IFC) | AF1 | AF1CMA | 1 | 50 | SÍ | PC | F | 542,80 | G | 0 | 0 | 0 |  | 4063151046040 | 85444290 | PL | EC001855 | Imagen | Catálogo
1415723 | SAC-8P-M12MR/10,0-PVC | Cable para sensores/actuadores | Cable para sensores/actuadores, 8-polos, PVC, negro RAL 9005, Conector acodado M12, codificación: A, a extremo de cable libre, longitud de cable: 10 m | 43.24 | 1 | AF | Industrial Field Connectivity (IFC) | AF1 | AF1CFA | 1 | 1 | NO | PC |  | 529,00 | G | 0 | 0 | 0 |  | 4055626052458 | 85444290 | PL | EC001855 | Imagen | Catálogo
1095818 | SAC-8P-M12MR/15,0-680 FDP | Sensor/actuator cable | Sensor/actuator cable, 8-position, PVC, gray, shielded, Plug angled M12, coding: A, on free cable end, cable length: 15 m, Foil shielding plus drain wire | 88.08 | 1 | AF | Industrial Field Connectivity (IFC) | AF1 | AF1IED | 1 | 25 | sí | PC | F | 22,22 | g | 0 | 0 | 0 | 0 | 4055626927695 | 85444290 | US | EC001855 |  | Catálogo
1209885 | SAC-8P-M12MS 120 TR 2/3 | Resistencia de cierre | Resistencia de cierre, 8-polos, Conector recta M12, codificación: A, Resistencia 120 Ω entre PIN2 y PIN3 | 30.32 | 1 | AF | Industrial Field Connectivity (IFC) | AF1 | AF1GVX | 1 | 250 | NO | PC | F | 12,00 | G | 0 | 0 | 0 |  | 4063151281571 | 85366990 | PL | EC000448 |  | Catálogo
1412342 | SAC-8P-M12MS B1+2 | Resistencia de cierre | Conector terminal M12MS, 8 polos, con codificación A, con puente entre el pin 1 y el pin 2, color: negro | 29.6 | 1 | AF | Industrial Field Connectivity (IFC) | AF1 | AF1GVX | 1 | 50 | NO | PC | F | 9,30 | G | 0 | 0 | 0 |  | 4046356960342 | 85366990 | PL | EC000448 | Imagen | Catálogo
1289917 | SAC-8P-M12MS/ 0,34-PUR 0,06 | Cable para sensores/actuadores | Cable para sensores/actuadores, 8-polos, PUR sin halógenos, negro grisáceo RAL 7021, Conector recta M12, codificación: A, a extremo de cable libre, longitud de cable: 0,4 m, extremo libre = 60 mm | 24.91 | 1 | AF | Industrial Field Connectivity (IFC) | AF1 | AF1CFA | 1 | 100 | NO | PC | F | 27,30 | G | 10 | 130 | 130 | MM | 4063151520946 | 85444290 | PL | EC001855 | Imagen | Catálogo
1522723 | SAC-8P-M12MS/ 0,3-PUR/M12FR | Cable para sensores/actuadores | Cable para sensores/actuadores, 8-polos, PUR sin halógenos, negro grisáceo RAL 7021, Conector recta M12, codificación: A, a Hembra acodado M12, codificación: A, longitud de cable: 0,3 m | 40.71 | 1 | AF | Industrial Field Connectivity (IFC) | AF1 | AF1CFA | 1 | 1 | SÍ | PC |  | 34,30 | G | 0 | 0 | 0 |  | 4017918957537 | 85444290 | PL | EC001855 | Imagen | Catálogo
1523010 | SAC-8P-M12MS/ 0,3-PUR/M12FR SH | Cable para sensores/actuadores | Cable para sensores/actuadores, 8-polos, PUR sin halógenos, negro grisáceo RAL 7021, apantallado, Conector recta M12, codificación: A, a Hembra acodado M12, codificación: A, longitud de cable: 0,3 m | 60.11 | 1 | AF | Industrial Field Connectivity (IFC) | AF1 | AF1CMA | 1 | 1 | SÍ | PC |  | 45,30 | G | 330 | 20 | 20 | MM | 4017918957766 | 85444290 | PL | EC001855 | Imagen | Catálogo
1522671 | SAC-8P-M12MS/ 0,3-PUR/M12FS | Cable para sensores/actuadores | Cable para sensores/actuadores, 8-polos, PUR sin halógenos, negro grisáceo RAL 7021, Conector recta M12, codificación: A, a Hembra recta M12, codificación: A, longitud de cable: 0,3 m | 39.11 | 1 | AF | Industrial Field Connectivity (IFC) | AF1 | AF1CFA | 1 | 1 | SÍ | PC |  | 33,60 | G | 15 | 131 | 131 | MM | 4017918957490 | 85444290 | PL | EC001855 | Imagen | Catálogo
1522969 | SAC-8P-M12MS/ 0,3-PUR/M12FS SH | Cable para sensores/actuadores | Cable para sensores/actuadores, 8-polos, PUR sin halógenos, negro grisáceo RAL 7021, apantallado, Conector recta M12, codificación: A, a Hembra recta M12, codificación: A, longitud de cable: 0,3 m | 58.34 | 1 | AF | Industrial Field Connectivity (IFC) | AF1 | AF1CMA | 1 | 1 | SÍ | PC |  | 45,30 | G | 15 | 169 | 96 | MM | 4017918957728 | 85444290 | PL | EC001855 | Imagen | Catálogo
1752964 | SAC-8P-M12MS/ 0,3-PUR/M12MS SH | Cable para sensores/actuadores | Cable para sensores/actuadores | 56.99 | 1 | AF | Industrial Field Connectivity (IFC) | AF1 | AF1CMA | 1 | 100 | NO | PC | F | 44,70 | G | 0 | 0 | 0 |  | 4067923320000 | 85444290 | PL | EC001855 |  | Catálogo
1415745 | SAC-8P-M12MS/ 0,3-PVC/M12FR | Cable para sensores/actuadores | Cable para sensores/actuadores, 8-polos, PVC, negro RAL 9005, Conector recta M12, codificación: A, a Hembra acodado M12, codificación: A, longitud de cable: 0,3 m | 40.18 | 1 | AF | Industrial Field Connectivity (IFC) | AF1 | AF1CFA | 1 | 1 | SÍ | PC |  | 35,20 | G | 0 | 0 | 0 |  | 4055626052588 | 85444290 | PL | EC001855 | Imagen | Catálogo
1415737 | SAC-8P-M12MS/ 0,3-PVC/M12FS | Cable para sensores/actuadores | Cable para sensores/actuadores, 8-polos, PVC, negro RAL 9005, Conector recta M12, codificación: A, a Hembra recta M12, codificación: A, longitud de cable: 0,3 m | 38.52 | 1 | AF | Industrial Field Connectivity (IFC) | AF1 | AF1CFA | 1 | 1 | SÍ | PC |  | 35,20 | G | 15 | 160 | 160 | MM | 4055626052540 | 85444290 | PL | EC001855 | Imagen | Catálogo
1406089 | SAC-8P-M12MS/ 0,5-542/M12FS BK | Cable para sensores/actuadores | Cable para sensores/actuadores, 8-polos, PVC, amarillo, Conector recta M12, codificación: A, a Hembra recta M12, codificación: A, longitud de cable: 0,5 m | 39.37 | 1 | AF | Industrial Field Connectivity (IFC) | AF1 | AF1ICD | 1 | 50 | SÍ | PC | F | 41,70 | G | 0 | 0 | 0 |  | 4046356799591 | 85444290 | US | EC001855 | Imagen | Catálogo
1406068 | SAC-8P-M12MS/ 0,5-542/M12FSSH | Cable para sensores/actuadores | Cable para sensores/actuadores, 8-polos, PVC, amarillo, apantallado, Conector recta M12, codificación: A, a Hembra recta M12, codificación: A, longitud de cable: 0,5 m | 58.31 | 1 | AF | Industrial Field Connectivity (IFC) | AF1 | AF1IDD | 1 | 50 | SÍ | PC | F | 58,80 | G | 15 | 598 | 15 | MM | 4046356799799 | 85444290 | US | EC001855 | Imagen | Catálogo
1529962 | SAC-8P-M12MS/ 0,5-PUR SH | Cable para sensores/actuadores | Cable para sensores/actuadores, 8-polos, PUR sin halógenos, negro grisáceo RAL 7021, apantallado, Conector recta M12, codificación: A, a extremo de cable libre, longitud de cable: 0,5 m | 32.27 | 1 | AF | Industrial Field Connectivity (IFC) | AF1 | AF1CMA | 1 | 1 | NO | PC | F | 52,16 | G | 91 | 181 | 114 | MM | 4017918989842 | 85444290 | PL | EC001855 | Imagen | Catálogo
1522736 | SAC-8P-M12MS/ 0,6-PUR/M12FR | Cable para sensores/actuadores | Cable para sensores/actuadores, 8-polos, PUR sin halógenos, negro grisáceo RAL 7021, Conector recta M12, codificación: A, a Hembra acodado M12, codificación: A, longitud de cable: 0,6 m | 41.71 | 1 | AF | Industrial Field Connectivity (IFC) | AF1 | AF1CFA | 1 | 1 | SÍ | PC |  | 46,50 | G | 0 | 0 | 0 |  | 4017918957544 | 85444290 | PL | EC001855 | Imagen | Catálogo
1523023 | SAC-8P-M12MS/ 0,6-PUR/M12FR SH | Cable para sensores/actuadores | Cable para sensores/actuadores, 8-polos, PUR sin halógenos, negro grisáceo RAL 7021, apantallado, Conector recta M12, codificación: A, a Hembra acodado M12, codificación: A, longitud de cable: 0,6 m, puenteado en el conector macho | 61.47 | 1 | AF | Industrial Field Connectivity (IFC) | AF1 | AF1CMA | 1 | 1 | SÍ | PC |  | 61,00 | G | 20 | 120 | 120 | MM | 4017918957773 | 85444290 | PL | EC001855 | Imagen | Catálogo
1522684 | SAC-8P-M12MS/ 0,6-PUR/M12FS | Cable para sensores/actuadores | Cable para sensores/actuadores, 8-polos, PUR sin halógenos, negro grisáceo RAL 7021, Conector recta M12, codificación: A, a Hembra recta M12, codificación: A, longitud de cable: 0,6 m | 40.12 | 1 | AF | Industrial Field Connectivity (IFC) | AF1 | AF1CFA | 1 | 1 | SÍ | PC |  | 46,70 | G | 23 | 146 | 146 | MM | 4017918957506 | 85444290 | PL | EC001855 | Imagen | Catálogo
1522972 | SAC-8P-M12MS/ 0,6-PUR/M12FS SH | Cable para sensores/actuadores | Cable para sensores/actuadores, 8-polos, PUR sin halógenos, negro grisáceo RAL 7021, apantallado, Conector recta M12, codificación: A, a Hembra recta M12, codificación: A, longitud de cable: 0,6 m | 59.82 | 1 | AF | Industrial Field Connectivity (IFC) | AF1 | AF1CMA | 1 | 1 | SÍ | PC |  | 60,50 | G | 15 | 180 | 155 | MM | 4017918957735 | 85444290 | PL | EC001855 | Imagen | Catálogo
1420028 | SAC-8P-M12MS/ 0,6-PUR/M12MS SH | Cable para sensores/actuadores | Cable para sensores/actuadores, 8-polos, PUR sin halógenos, negro grisáceo RAL 7021, apantallado, Conector recta M12, codificación: A, a Conector recta M12, codificación: A, longitud de cable: 0,6 m | 61.04 | 1 | AF | Industrial Field Connectivity (IFC) | AF1 | AF1CMA | 1 | 50 | NO | PC | F | 60,60 | G | 0 | 0 | 0 |  | 4055626200712 | 85444290 | PL | EC001855 |  | Catálogo
1415746 | SAC-8P-M12MS/ 0,6-PVC/M12FR | Cable para sensores/actuadores | Cable para sensores/actuadores, 8-polos, PVC, negro RAL 9005, Conector recta M12, codificación: A, a Hembra acodado M12, codificación: A, longitud de cable: 0,6 m | 40.88 | 1 | AF | Industrial Field Connectivity (IFC) | AF1 | AF1CFA | 1 | 1 | SÍ | PC |  | 52,00 | G | 10 | 150 | 150 | MM | 4055626052595 | 85444290 | PL | EC001855 | Imagen | Catálogo
1415738 | SAC-8P-M12MS/ 0,6-PVC/M12FS | Cable para sensores/actuadores | Cable para sensores/actuadores, 8-polos, PVC, negro RAL 9005, Conector recta M12, codificación: A, a Hembra recta M12, codificación: A, longitud de cable: 0,6 m | 39.24 | 1 | AF | Industrial Field Connectivity (IFC) | AF1 | AF1CFA | 1 | 1 | SÍ | PC |  | 51,00 | G | 200 | 15 | 200 | MM | 4055626052557 | 85444290 | PL | EC001855 | Imagen | Catálogo
1406088 | SAC-8P-M12MS/ 1,5-542/M12FS BK | Cable para sensores/actuadores | Cable para sensores/actuadores, 8-polos, PVC, amarillo, Conector recta M12, codificación: A, a Hembra recta M12, codificación: A, longitud de cable: 1,5 m | 41.79 | 1 | AF | Industrial Field Connectivity (IFC) | AF1 | AF1ICD | 1 | 50 | SÍ | PC | F | 91,70 | G | 150 | 335 | 245 | MM | 4046356799607 | 85444290 | US | EC001855 | Imagen | Catálogo
1406067 | SAC-8P-M12MS/ 1,5-542/M12FSSH | Cable para sensores/actuadores | Cable para sensores/actuadores, 8-polos, PVC, amarillo, apantallado, Conector recta M12, codificación: A, a Hembra recta M12, longitud de cable: 1,5 m | 63.5 | 1 | AF | Industrial Field Connectivity (IFC) | AF1 | AF1IDD | 1 | 50 | SÍ | PC | F | 126,60 | G | 148 | 330 | 246 | MM | 4046356799805 | 85444290 | US | EC001855 | Imagen | Catálogo
1522493 | SAC-8P-M12MS/ 1,5-PUR | Cable para sensores/actuadores | Cable para sensores/actuadores, 8-polos, PUR sin halógenos, negro grisáceo RAL 7021, Conector recta M12, codificación: A, a extremo de cable libre, longitud de cable: 1,5 m | 23.66 | 1 | AF | Industrial Field Connectivity (IFC) | AF1 | AF1CFA | 1 | 1 | NO | PC |  | 77,50 | G | 12 | 170 | 170 | MM | 4017918957353 | 85444290 | PL | EC001855 | Imagen | Catálogo
1070935 | SAC-8P-M12MS/ 1,5-PUR BK | Cable para sensores/actuadores | Cable para sensores/actuadores, 8-polos, PUR sin halógenos, negro grisáceo RAL 7021, Conector recta M12, codificación: A, a extremo de cable libre, longitud de cable: 1,5 m | 24.78 | 1 | AF | Industrial Field Connectivity (IFC) | AF1 | AF1CFA | 1 | 100 | SÍ | PC | F | 75,44 | G | 0 | 0 | 0 |  | 4055626752402 | 85444290 | PL | EC001855 |  | Catálogo
1522778 | SAC-8P-M12MS/ 1,5-PUR SH | Cable para sensores/actuadores | Cable para sensores/actuadores, 8-polos, PUR sin halógenos, negro grisáceo RAL 7021, apantallado, Conector recta M12, codificación: A, a extremo de cable libre, longitud de cable: 1,5 m | 34.74 | 1 | AF | Industrial Field Connectivity (IFC) | AF1 | AF1CMA | 1 | 1 | NO | PC |  | 96,30 | G | 25 | 175 | 175 | MM | 4017918957575 | 85444290 | PL | EC001855 | Imagen | Catálogo
1803298 | SAC-8P-M12MS/ 1,5-PUR SH 0,14 | Cable para sensores/actuadores | Cable para sensores/actuadores, 8-polos, PUR sin halógenos, negro grisáceo RAL 7021, Conector recta M12, codificación: A, a extremo de cable libre, longitud de cable: 1,5 m | 39.08 | 1 | AF | Industrial Field Connectivity (IFC) | AF1 | AF1CMA | 1 | 100 | NO | PC | F | 85,80 | G | 0 | 0 | 0 |  | 4067923426573 | 85444290 | PL | EC001855 | Imagen | Catálogo
1522749 | SAC-8P-M12MS/ 1,5-PUR/M12FR | Cable para sensores/actuadores | Cable para sensores/actuadores, 8-polos, PUR sin halógenos, negro grisáceo RAL 7021, Conector recta M12, codificación: A, a Hembra acodado M12, codificación: A, longitud de cable: 1,5 m | 44.48 | 1 | AF | Industrial Field Connectivity (IFC) | AF1 | AF1CFA | 1 | 1 | SÍ | PC |  | 85,20 | G | 20 | 180 | 180 | MM | 4017918957551 | 85444290 | PL | EC001855 | Imagen | Catálogo
1523036 | SAC-8P-M12MS/ 1,5-PUR/M12FR SH | Cable para sensores/actuadores | Cable para sensores/actuadores, 8-polos, PUR sin halógenos, negro grisáceo RAL 7021, apantallado, Conector recta M12, codificación: A, a Hembra acodado M12, codificación: A, longitud de cable: 1,5 m | 65.6 | 1 | AF | Industrial Field Connectivity (IFC) | AF1 | AF1CMA | 1 | 1 | SÍ | PC |  | 109,70 | G | 15 | 186 | 165 | MM | 4017918957780 | 85444290 | PL | EC001855 | Imagen | Catálogo
1640983 | SAC-8P-M12MS/ 1,5-PUR/M12FRC3 | Cable para sensores/actuadores | Cable para sensores/actuadores, 8-polos, PUR sin halógenos, negro grisáceo RAL 7021, Conector recta M12, codificación: A, a Hembra acodado M12, codificación: A, longitud de cable: 1,5 m, Variante del cliente, Codificación 180° | 47.96 | 1 | AF | Industrial Field Connectivity (IFC) | AF1 | AF1CFA | 1 | 100 | NO | PC | F | 86,60 | G | 10 | 150 | 150 | MM | 4067923167568 | 85444290 | PL | EC001855 |  | Catálogo
1522697 | SAC-8P-M12MS/ 1,5-PUR/M12FS | Cable para sensores/actuadores | Cable para sensores/actuadores, 8-polos, PUR sin halógenos, negro grisáceo RAL 7021, Conector recta M12, codificación: A, a Hembra recta M12, codificación: A, longitud de cable: 1,5 m | 42.83 | 1 | AF | Industrial Field Connectivity (IFC) | AF1 | AF1CFA | 1 | 1 | SÍ | PC |  | 86,40 | G | 34 | 202 | 202 | MM | 4017918957513 | 85444290 | PL | EC001855 | Imagen | Catálogo
1522985 | SAC-8P-M12MS/ 1,5-PUR/M12FS SH | Cable para sensores/actuadores | Cable para sensores/actuadores, 8-polos, PUR sin halógenos, negro grisáceo RAL 7021, apantallado, Conector recta M12, codificación: A, a Hembra recta M12, codificación: A, longitud de cable: 1,5 m | 63.83 | 1 | AF | Industrial Field Connectivity (IFC) | AF1 | AF1CMA | 1 | 1 | SÍ | PC |  | 109,90 | G | 33 | 213 | 213 | MM | 4017918957742 | 85444290 | PL | EC001855 | Imagen | Catálogo
1415716 | SAC-8P-M12MS/ 1,5-PVC | Cable para sensores/actuadores | Cable para sensores/actuadores, 8-polos, PVC, negro RAL 9005, Conector recta M12, codificación: A, a extremo de cable libre, longitud de cable: 1,5 m | 22 | 1 | AF | Industrial Field Connectivity (IFC) | AF1 | AF1CFA | 1 | 1 | NO | PC |  | 88,10 | G | 10 | 170 | 170 | MM | 4055626052380 | 85444290 | PL | EC001855 | Imagen | Catálogo
1415747 | SAC-8P-M12MS/ 1,5-PVC/M12FR | Cable para sensores/actuadores | Cable para sensores/actuadores, 8-polos, PVC, negro RAL 9005, Conector recta M12, codificación: A, a Hembra acodado M12, codificación: A, longitud de cable: 1,5 m | 42.89 | 1 | AF | Industrial Field Connectivity (IFC) | AF1 | AF1CFA | 1 | 1 | SÍ | PC |  | 95,20 | G | 0 | 0 | 0 |  | 4055626052601 | 85444290 | PL | EC001855 | Imagen | Catálogo
1415739 | SAC-8P-M12MS/ 1,5-PVC/M12FS | Cable para sensores/actuadores | Cable para sensores/actuadores, 8-polos, PVC, negro RAL 9005, Conector recta M12, codificación: A, a Hembra recta M12, codificación: A, longitud de cable: 1,5 m | 41.23 | 1 | AF | Industrial Field Connectivity (IFC) | AF1 | AF1CFA | 1 | 1 | SÍ | PC |  | 95,60 | G | 0 | 0 | 0 |  | 4055626052564 | 85444290 | PL | EC001855 | Imagen | Catálogo
1407271 | SAC-8P-M12MS/ 2,0-28X OD | Cable para sensores/actuadores | Cable para sensores/actuadores, 8-polos, PE-X sin halógenos, negro grisáceo RAL 7021, Conector recta M12, codificación: A, a extremo de cable libre, longitud de cable: 2 m, para aplicaciones exteriores, con moleteado de acero inoxidable | 34.04 | 1 | AF | Industrial Field Connectivity (IFC) | AF1 | AF1CFA | 1 | 1 | SÍ | PC |  | 134,60 | G | 19 | 200 | 178 | MM | 4046356773898 | 85444290 | PL | EC001855 | Imagen | Catálogo
1407279 | SAC-8P-M12MS/ 2,0-28X SH OD | Cable para sensores/actuadores | Cable para sensores/actuadores, 8-polos, PE-X/PE-X sin halógenos, negro grisáceo RAL 7021, apantallado, Conector recta M12, codificación: A, a extremo de cable libre, longitud de cable: 2 m, para aplicaciones exteriores, con moleteado de acero inoxidable | 53.45 | 1 | AF | Industrial Field Connectivity (IFC) | AF1 | AF1CKA | 1 | 1 | SÍ | PC | F | 185,60 | G | 10 | 200 | 185 | MM | 4046356773973 | 85444290 | PL | EC001855 | Imagen | Catálogo
1407277 | SAC-8P-M12MS/ 2,0-28X/M12FS OD | Cable para sensores/actuadores | Cable para sensores/actuadores, 8-polos, PE-X sin halógenos, negro grisáceo RAL 7021, Conector recta M12, codificación: A, a Hembra recta M12, codificación: A, longitud de cable: 2 m, para aplicaciones exteriores, con moleteado de acero inoxidable | 60.7 | 1 | AF | Industrial Field Connectivity (IFC) | AF1 | AF1CFA | 1 | 1 | SÍ | PC | F | 147,80 | G | 15 | 210 | 210 | MM | 4046356773959 | 85444290 | PL | EC001855 | Imagen | Catálogo
1406094 | SAC-8P-M12MS/ 2,0-542 BK | Cable para sensores/actuadores | Cable para sensores/actuadores, 8-polos, PVC, amarillo, Conector recta M12, codificación: A, a extremo de cable libre, longitud de cable: 2 m | 23.66 | 1 | AF | Industrial Field Connectivity (IFC) | AF1 | AF1ICD | 1 | 50 | SÍ | PC | F | 104,90 | G | 23 | 185 | 165 | MM | 4046356799546 | 85444290 | US | EC001855 | Imagen | Catálogo
1406073 | SAC-8P-M12MS/ 2,0-542 SH BK | Cable para sensores/actuadores | Cable para sensores/actuadores, 8-polos, PVC, amarillo, apantallado, Conector recta M12, codificación: A, a extremo de cable libre, longitud de cable: 2 m | 35.99 | 1 | AF | Industrial Field Connectivity (IFC) | AF1 | AF1IDD | 1 | 50 | SÍ | PC | F | 143,30 | G | 15 | 209 | 188 | MM | 4046356799744 | 85444290 | US | EC001855 | Imagen | Catálogo
1095790 | SAC-8P-M12MS/ 2,0-680 FDN | Sensor/actuator cable | Sensor/actuator cable, 8-position, PVC, gray, shielded, Plug straight M12, coding: A, on free cable end, cable length: 2 m, Foil shielding plus drain wire | 30.5 | 1 | AF | Industrial Field Connectivity (IFC) | AF1 | AF1IED | 1 | 25 | sí | PC | F | 22,22 | g | 0 | 0 | 0 | 0 | 4055626927411 | 85444290 | US | EC001855 |  | Catálogo
1095874 | SAC-8P-M12MS/ 2,0-680 FDP | Sensor/actuator cable | Sensor/actuator cable, 8-position, PVC, gray, shielded, Plug straight M12, coding: A, on free cable end, cable length: 2 m, Foil shielding plus drain wire | 30.68 | 1 | AF | Industrial Field Connectivity (IFC) | AF1 | AF1IED | 1 | 25 | sí | PC | F | 22,22 | g | 0 | 0 | 0 | 0 | 4055626928258 | 85444290 | US | EC001855 |  | Catálogo
1401348 | SAC-8P-M12MS/ 2,0-PUR | Cable para sensores/actuadores | Cable para sensores/actuadores, 8-polos, PUR sin halógenos, negro grisáceo RAL 7021, Conector recta M12, a extremo de cable libre, longitud de cable: 2 m | 25.7 | 1 | AF | Industrial Field Connectivity (IFC) | AF1 | AF1CFA | 1 | 1 | NO | PC | F | 99,60 | G | 0 | 0 | 0 |  | 4046356551762 | 85444290 | PL | EC001855 |  | Catálogo
1640994 | SAC-8P-M12MS/ 2,0-PUR/M12FRC3 | Cable para sensores/actuadores | Cable para sensores/actuadores, 8-polos, PUR sin halógenos, negro grisáceo RAL 7021, Conector recta M12, codificación: A, a Hembra acodado M12, codificación: A, longitud de cable: 2 m, Variante del cliente, Codificación 180° | 49.65 | 1 | AF | Industrial Field Connectivity (IFC) | AF1 | AF1CFA | 1 | 100 | NO | PC | F | 108,50 | G | 10 | 150 | 150 | MM | 4067923167926 | 85444290 | PL | EC001855 |  | Catálogo
1281241 | SAC-8P-M12MS/ 2,6-PUR AE | Cable para sensores/actuadores | Cable para sensores/actuadores | 32.01 | 1 | AF | Industrial Field Connectivity (IFC) | AF1 | AF1CFA | 1 | 100 | SÍ | PC | F | 124,50 | G | 0 | 0 | 0 |  | 4063151478643 | 85444290 | PL | EC001855 |  | Catálogo
1191690 | SAC-8P-M12MS/ 3,0-285 SH | Cable para sensores/actuadores | Cable para sensores/actuadores, 8-polos, PUR, muy flexible, gris RAL 7001, apantallado, Conector recta M12, codificación: A, a extremo de cable libre, longitud de cable: 3 m | 53.47 | 1 | AF | Industrial Field Connectivity (IFC) | AF1 | AF1CMA | 1 | 50 | NO | PC | F | 246,30 | G | 0 | 0 | 0 |  | 4063151243418 | 85444290 | PL | EC001855 | Imagen | Catálogo
1417912 | SAC-8P-M12MS/ 3,0-542/M12FS BK | Cable para sensores/actuadores | Cable para sensores/actuadores, 8-polos, PVC, amarillo, Conector recta M12, codificación: A, a Hembra recta M12, codificación: A, longitud de cable: 3 m | 45.9 | 1 | AF | Industrial Field Connectivity (IFC) | AF1 | AF1ICD | 1 | 1 | SÍ | PC | F | 160,84 | G | 0 | 0 | 0 |  | 4055626211312 | 85444290 | US | EC001855 | Imagen | Catálogo
1417921 | SAC-8P-M12MS/ 3,0-542/M12FSSH | Cable para sensores/actuadores | Cable para sensores/actuadores, 8-polos, PVC, amarillo, apantallado, Conector recta M12, codificación: A, a Hembra recta M12, codificación: A, longitud de cable: 3 m | 69.44 | 1 | AF | Industrial Field Connectivity (IFC) | AF1 | AF1IDD | 1 | 1 | SÍ | PC | F | 213,50 | G | 0 | 0 | 0 |  | 4055626211367 | 85444290 | US | EC001855 | Imagen | Catálogo
1522503 | SAC-8P-M12MS/ 3,0-PUR | Cable para sensores/actuadores | Cable para sensores/actuadores, 8-polos, PUR sin halógenos, negro grisáceo RAL 7021, Conector recta M12, codificación: A, a extremo de cable libre, longitud de cable: 3 m | 28.32 | 1 | AF | Industrial Field Connectivity (IFC) | AF1 | AF1CFA | 1 | 1 | NO | PC |  | 143,00 | G | 26 | 167 | 167 | MM | 4017918957360 | 85444290 | PL | EC001855 | Imagen | Catálogo
1522781 | SAC-8P-M12MS/ 3,0-PUR SH | Cable para sensores/actuadores | Cable para sensores/actuadores, 8-polos, PUR sin halógenos, negro grisáceo RAL 7021, apantallado, Conector recta M12, codificación: A, a extremo de cable libre, longitud de cable: 3 m | 41.6 | 1 | AF | Industrial Field Connectivity (IFC) | AF1 | AF1CMA | 1 | 1 | NO | PC |  | 179,80 | G | 29 | 197 | 197 | MM | 4017918957582 | 85444290 | PL | EC001855 | Imagen | Catálogo
1522752 | SAC-8P-M12MS/ 3,0-PUR/M12FR | Cable para sensores/actuadores | Cable para sensores/actuadores, 8-polos, PUR sin halógenos, negro grisáceo RAL 7021, Conector recta M12, codificación: A, a Hembra acodado M12, codificación: A, longitud de cable: 3 m | 49.2 | 1 | AF | Industrial Field Connectivity (IFC) | AF1 | AF1CFA | 1 | 1 | SÍ | PC |  | 152,10 | G | 18 | 185 | 170 | MM | 4017918957568 | 85444290 | PL | EC001855 | Imagen | Catálogo
1523049 | SAC-8P-M12MS/ 3,0-PUR/M12FR SH | Cable para sensores/actuadores | Cable para sensores/actuadores, 8-polos, PUR sin halógenos, negro grisáceo RAL 7021, apantallado, Conector recta M12, codificación: A, a Hembra acodado M12, codificación: A, longitud de cable: 3 m | 72.45 | 1 | AF | Industrial Field Connectivity (IFC) | AF1 | AF1CMA | 1 | 1 | SÍ | PC |  | 194,10 | G | 35 | 199 | 173 | MM | 4017918957797 | 85444290 | PL | EC001855 | Imagen | Catálogo
1391781 | SAC-8P-M12MS/ 3,0-PUR/M12FRC3 | Cable para sensores/actuadores | Cable para sensores/actuadores, 8-polos, PUR sin halógenos, negro grisáceo RAL 7021, Conector recta M12, codificación: A, a Hembra acodado M12, codificación: A, longitud de cable: 3 m, Variante del cliente, Codificación 180° | 54.81 | 1 | AF | Industrial Field Connectivity (IFC) | AF1 | AF1CFA | 1 | 100 | SÍ | PC | F | 152,50 | G | 20 | 170 | 170 | MM | 4063151773793 | 85444290 | PL | EC001855 |  | Catálogo
1522707 | SAC-8P-M12MS/ 3,0-PUR/M12FS | Cable para sensores/actuadores | Cable para sensores/actuadores, 8-polos, PUR sin halógenos, negro grisáceo RAL 7021, Conector recta M12, codificación: A, a Hembra recta M12, codificación: A, longitud de cable: 3 m | 47.61 | 1 | AF | Industrial Field Connectivity (IFC) | AF1 | AF1CFA | 1 | 1 | SÍ | PC |  | 152,20 | G | 32 | 175 | 175 | MM | 4017918957520 | 85444290 | PL | EC001855 | Imagen | Catálogo
1522998 | SAC-8P-M12MS/ 3,0-PUR/M12FS SH | Cable para sensores/actuadores | Cable para sensores/actuadores, 8-polos, PUR sin halógenos, negro grisáceo RAL 7021, apantallado, Conector recta M12, codificación: A, a Hembra recta M12, codificación: A, longitud de cable: 3 m | 70.68 | 1 | AF | Industrial Field Connectivity (IFC) | AF1 | AF1CMA | 1 | 1 | SÍ | PC |  | 192,30 | G | 42 | 174 | 174 | MM | 4017918957759 | 85444290 | PL | EC001855 | Imagen | Catálogo
1415717 | SAC-8P-M12MS/ 3,0-PVC | Cable para sensores/actuadores | Cable para sensores/actuadores, 8-polos, PVC, negro RAL 9005, Conector recta M12, codificación: A, a extremo de cable libre, longitud de cable: 3 m | 25.37 | 1 | AF | Industrial Field Connectivity (IFC) | AF1 | AF1CFA | 1 | 1 | NO | PC |  | 167,10 | G | 0 | 0 | 0 |  | 4055626052397 | 85444290 | PL | EC001855 | Imagen | Catálogo
1415748 | SAC-8P-M12MS/ 3,0-PVC/M12FR | Cable para sensores/actuadores | Cable para sensores/actuadores, 8-polos, PVC, negro RAL 9005, Conector recta M12, codificación: A, a Hembra acodado M12, codificación: A, longitud de cable: 3 m | 46.25 | 1 | AF | Industrial Field Connectivity (IFC) | AF1 | AF1CFA | 1 | 1 | SÍ | PC |  | 175,12 | G | 0 | 0 | 0 |  | 4055626052618 | 85444290 | PL | EC001855 | Imagen | Catálogo
1415740 | SAC-8P-M12MS/ 3,0-PVC/M12FS | Cable para sensores/actuadores | Cable para sensores/actuadores, 8-polos, PVC, negro RAL 9005, Conector recta M12, codificación: A, a Hembra recta M12, codificación: A, longitud de cable: 3 m | 44.6 | 1 | AF | Industrial Field Connectivity (IFC) | AF1 | AF1CFA | 1 | 1 | SÍ | PC |  | 175,20 | G | 0 | 0 | 0 |  | 4055626052571 | 85444290 | PL | EC001855 | Imagen | Catálogo
1423302 | SAC-8P-M12MS/ 5,0-285/FS SH VA | Cable para sensores/actuadores | Cable sensores/actuadores, 8 polos, PVC, negro RAL 9005, apantallado, conector macho recto M12, codif. A, a hembra de conexión recta M12, codif. A, longitud cable: 10 m, con moleteado VA | 103.77 | 1 | AF | Industrial Field Connectivity (IFC) | AF1 | AF1CMA | 1 | 50 | SÍ | PC | F | 422,60 | G | 40 | 210 | 195 | MM | 4055626338101 | 85444290 | PL | EC001855 | Imagen | Catálogo
1195073 | SAC-8P-M12MS/ 5,0-285/M12FS SH | Cable para sensores/actuadores | Cable para sensores/actuadores, 8-polos, apantallado, Conector recta M12, codificación: A, a Hembra recta M12, codificación: A, longitud de cable: 5 m, Cable de par trenzado | 100.87 | 1 | AF | Industrial Field Connectivity (IFC) | AF1 | AF1CMA | 1 | 50 | NO | PC | F | 437,50 | G | 0 | 0 | 0 |  | 4063151250157 | 85444290 | PL | EC001855 | Imagen | Catálogo
1407272 | SAC-8P-M12MS/ 5,0-28X OD | Cable para sensores/actuadores | Cable para sensores/actuadores, 8-polos, PE-X sin halógenos, negro grisáceo RAL 7021, Conector recta M12, codificación: A, a extremo de cable libre, longitud de cable: 5 m, para aplicaciones exteriores, con moleteado de acero inoxidable | 46.13 | 1 | AF | Industrial Field Connectivity (IFC) | AF1 | AF1CFA | 1 | 10 | SÍ | PC |  | 317,80 | G | 34 | 235 | 200 | MM | 4046356773904 | 85444290 | PL | EC001855 | Imagen | Catálogo
1407280 | SAC-8P-M12MS/ 5,0-28X SH OD | Cable para sensores/actuadores | Cable para sensores/actuadores, 8-polos, PE-X/PE-X sin halógenos, negro grisáceo RAL 7021, apantallado, Conector recta M12, codificación: A, a extremo de cable libre, longitud de cable: 5 m, para aplicaciones exteriores, con moleteado de acero inoxidable | 72.74 | 1 | AF | Industrial Field Connectivity (IFC) | AF1 | AF1CKA | 1 | 1 | SÍ | PC | F | 422,90 | G | 62 | 226 | 235 | MM | 4046356773980 | 85444290 | PL | EC001855 | Imagen | Catálogo
1407278 | SAC-8P-M12MS/ 5,0-28X/M12FS OD | Cable para sensores/actuadores | Cable para sensores/actuadores, 8-polos, PE-X sin halógenos, negro grisáceo RAL 7021, Conector recta M12, codificación: A, a Hembra recta M12, codificación: A, longitud de cable: 5 m, para aplicaciones exteriores, con moleteado de acero inoxidable | 73.81 | 1 | AF | Industrial Field Connectivity (IFC) | AF1 | AF1CFA | 1 | 1 | SÍ | PC | F | 335,80 | G | 0 | 0 | 0 |  | 4046356773966 | 85444290 | PL | EC001855 | Imagen | Catálogo
1406093 | SAC-8P-M12MS/ 5,0-542 BK | Cable para sensores/actuadores | Cable para sensores/actuadores, 8-polos, PVC, amarillo, Conector recta M12, codificación: A, a extremo de cable libre, longitud de cable: 5 m | 30.68 | 1 | AF | Industrial Field Connectivity (IFC) | AF1 | AF1ICD | 1 | 50 | SÍ | PC | F | 241,20 | G | 25 | 170 | 170 | MM | 4046356799553 | 85444290 | US | EC001855 | Imagen | Catálogo
1406072 | SAC-8P-M12MS/ 5,0-542 SH BK | Cable para sensores/actuadores | Cable para sensores/actuadores, 8-polos, PVC, amarillo, apantallado, Conector recta M12, codificación: A, a extremo de cable libre, longitud de cable: 5 m | 48.85 | 1 | AF | Industrial Field Connectivity (IFC) | AF1 | AF1IDD | 1 | 50 | SÍ | PC | F | 325,40 | G | 35 | 225 | 215 | MM | 4046356799751 | 85444290 | US | EC001855 | Imagen | Catálogo
1417913 | SAC-8P-M12MS/ 5,0-542/M12FS BK | Cable para sensores/actuadores | Cable para sensores/actuadores, 8-polos, PVC, amarillo, Conector recta M12, codificación: A, a Hembra recta M12, codificación: A, longitud de cable: 5 m | 52.51 | 1 | AF | Industrial Field Connectivity (IFC) | AF1 | AF1ICD | 1 | 1 | SÍ | PC | F | 245,50 | G | 32 | 206 | 198 | MM | 4055626211329 | 85444290 | US | EC001855 | Imagen | Catálogo
1417923 | SAC-8P-M12MS/ 5,0-542/M12FSSH | Cable para sensores/actuadores | Cable para sensores/actuadores, 8-polos, PVC, amarillo, apantallado, Conector recta M12, codificación: A, a Hembra recta M12, codificación: A, longitud de cable: 5 m | 85.17 | 1 | AF | Industrial Field Connectivity (IFC) | AF1 | AF1IDD | 1 | 1 | SÍ | PC | F | 341,50 | G | 0 | 0 | 0 |  | 4055626211374 | 85444290 | US | EC001855 | Imagen | Catálogo
1095873 | SAC-8P-M12MS/ 5,0-680 FDP | Sensor/actuator cable | Sensor/actuator cable, 8-position, PVC, gray, shielded, Plug straight M12, coding: A, on free cable end, cable length: 5 m, Foil shielding plus drain wire | 43.07 | 1 | AF | Industrial Field Connectivity (IFC) | AF1 | AF1IED | 1 | 25 | sí | PC | F | 22,22 | g | 0 | 0 | 0 | 0 | 4055626928241 | 85444290 | US | EC001855 |  | Catálogo
1554021 | SAC-8P-M12MS/ 5,0-940/M12FS | Cable de sistema de bus | Cable de sistema de bus, Ethernet CAT5 (1 GBit/s), 8-polos, PUR sin halógenos, azul agua RAL 5021, apantallado, Conector recta M12, codificación: A, a Hembra recta M12, codificación: A, longitud de cable: 5 m | 99.23 | 1 | AF | Industrial Field Connectivity (IFC) | AF1 | AF1CMI | 1 | 1 | NO | PC | F | 258,00 | G | 25 | 190 | 200 | MM | 4046356161862 | 85444290 | PL | EC001855 | Imagen | Catálogo
1522516 | SAC-8P-M12MS/ 5,0-PUR | Cable para sensores/actuadores | Cable para sensores/actuadores, 8-polos, PUR sin halógenos, negro grisáceo RAL 7021, Conector recta M12, codificación: A, a extremo de cable libre, longitud de cable: 5 m | 34.69 | 1 | AF | Industrial Field Connectivity (IFC) | AF1 | AF1CFA | 1 | 1 | NO | PC |  | 241,20 | G | 36 | 204 | 204 | MM | 4017918957377 | 85444290 | PL | EC001855 | Imagen | Catálogo
1526981 | SAC-8P-M12MS/ 5,0-PUR SH | Cable para sensores/actuadores | Cable para sensores/actuadores, 8-polos, PUR sin halógenos, negro grisáceo RAL 7021, apantallado, Conector recta M12, codificación: A, a extremo de cable libre, longitud de cable: 5 m | 50.8 | 1 | AF | Industrial Field Connectivity (IFC) | AF1 | AF1CMA | 1 | 1 | NO | PC |  | 294,71 | G | 194 | 271 | 113 | MM | 4017918958305 | 85444290 | PL | EC001855 | Imagen | Catálogo
1403668 | SAC-8P-M12MS/ 5,0-PUR VA | Cable para sensores/actuadores | Cable para sensores/actuadores, 8-polos, PUR sin halógenos, negro grisáceo RAL 7021, Conector recta M12, codificación: A, a extremo de cable libre, longitud de cable: 5 m | 40.84 | 1 | AF | Industrial Field Connectivity (IFC) | AF1 | AF1CFA | 1 | 50 | NO | PC | F | 233,60 | G | 0 | 0 | 0 |  | 4046356663281 | 85444290 | PL | EC001855 | Imagen | Catálogo
1529166 | SAC-8P-M12MS/ 5,0-PUR/M12FS | Cable para sensores/actuadores | Cable para sensores/actuadores, 8-polos, PUR sin halógenos, negro grisáceo RAL 7021, Conector recta M12, codificación: A, a Hembra recta M12, codificación: A, longitud de cable: 5 m | 55.09 | 1 | AF | Industrial Field Connectivity (IFC) | AF1 | AF1CFA | 1 | 1 | SÍ | PC |  | 241,80 | G | 25 | 190 | 175 | MM | 4017918989347 | 85444290 | PL | EC001855 | Imagen | Catálogo
1415718 | SAC-8P-M12MS/ 5,0-PVC | Cable para sensores/actuadores | Cable para sensores/actuadores, 8-polos, PVC, negro RAL 9005, Conector recta M12, codificación: A, a extremo de cable libre, longitud de cable: 5 m | 29.97 | 1 | AF | Industrial Field Connectivity (IFC) | AF1 | AF1CFA | 1 | 1 | NO | PC |  | 276,00 | G | 33 | 182 | 182 | MM | 4055626052403 | 85444290 | PL | EC001855 | Imagen | Catálogo
1545620 | SAC-8P-M12MS/ 8,0-285/M12FS SH | Cable para sensores/actuadores | Cable para sensores/actuadores, 8-polos, PUR, muy flexible, gris RAL 7001, apantallado, Conector recta M12, codificación: A, a Hembra recta M12, codificación: A, longitud de cable: 8 m | 119.49 | 1 | AF | Industrial Field Connectivity (IFC) | AF1 | AF1CMA | 1 | 50 | NO | PC | F | 637,00 | G | 0 | 0 | 0 |  | 4067923020054 | 85444290 | PL | EC001855 | Imagen | Catálogo
1528383 | SAC-8P-M12MS/0,15-PUR | Cable para sensores/actuadores | Cable para sensores/actuadores, 8-polos, PUR sin halógenos, negro grisáceo RAL 7021, Conector recta M12, codificación: A, a extremo de cable libre, longitud de cable: 0,15 m | 19.36 | 1 | AF | Industrial Field Connectivity (IFC) | AF1 | AF1CFA | 1 | 100 | NO | PC | F | 20,28 | G | 0 | 0 | 0 |  | 4063151997779 | 85444290 | PL | EC001855 | Imagen | Catálogo
1426042 | SAC-8P-M12MS/0,25-PUR 0,08 SN | Cable para sensores/actuadores | Cable para sensores/actuadores, 8-polos, PUR sin halógenos, negro grisáceo RAL 7021, Conector recta M12, codificación: A, a extremo de cable libre, longitud de cable: 0,25 m, extremo libre = 80 mm, hilos de 5 mm, pelados y estañados | 33.52 | 1 | AF | Industrial Field Connectivity (IFC) | AF1 | AF1CFA | 1 | 100 | NO | PC | F | 22,40 | G | 0 | 0 | 0 |  | 4055626437316 | 85444290 | PL | EC001855 | Imagen | Catálogo
1014021 | SAC-8P-M12MS/0,2-PUR/M12FSSHCS | Cable para sensores/actuadores | Cable para sensores/actuadores | 87.23 | 1 | AF | Industrial Field Connectivity (IFC) | AF1 | AF1CMA | 1 | 25 | SÍ | PC |  | 52,50 | G | 0 | 0 | 0 |  | 4055626494296 | 85444290 | US | EC001855 |  | Catálogo
1448946 | SAC-8P-M12MS/0,38-PUR ABXSH SK | Cable para sensores/actuadores | Cable para sensores/actuadores, Conector recta M12, a extremo de cable libre | 44.02 | 1 | AF | Industrial Field Connectivity (IFC) | AF1 | AF1CMA | 1 | 50 | NO | PC | F | 39,90 | G | 0 | 0 | 0 |  | 4046356714709 | 85444290 | PL | EC001855 |  | Catálogo
1801260 | SAC-8P-M12MS/0,3-PVC/FS SH8 VA | Cable para sensores/actuadores | Cable para sensores/actuadores, 8-polos, longitud de cable: 0,3 m, Variante del cliente | 73.21 | 1 | AF | Industrial Field Connectivity (IFC) | AF1 | AF1CMA | 1 | 50 | SÍ | PC | F | 51,80 | G | 0 | 0 | 0 |  | 4067923423374 | 85444290 | PL | EC001855 |  | Catálogo
1779512 | SAC-8P-M12MS/0,55-PUR SKS | Cable para sensores/actuadores | Cable para sensores/actuadores, 8-polos, PUR sin halógenos, negro grisáceo RAL 7021, Conector recta M12, codificación: A, a extremo de cable libre, longitud de cable: 0,55 m | 25.34 | 1 | AF | Industrial Field Connectivity (IFC) | AF1 | AF1CFA | 1 | 50 | SÍ | PC | F | 38,43 | G |  |  |  |  | 4067923397125 | 85444290 | PL | EC001855 |  | Catálogo
1095846 | SAC-8P-M12MS/0,5-680/M12FS FDP | Sensor/actuator cable | Sensor/actuator cable, 8-position, PVC, gray, shielded, Plug straight M12, coding: A, on Socket straight M12, coding: A, cable length: 0.5 m, Foil shielding plus drain wire | 48.98 | 1 | AF | Industrial Field Connectivity (IFC) | AF1 | AF1IED | 1 | 25 | sí | PC | F | 22,22 | g | 0 | 0 | 0 | 0 | 4055626927978 | 85444290 | US | EC001855 |  | Catálogo
1437516 | SAC-8P-M12MS/0,65-PUR/MS SH VA | Cable para sensores/actuadores | Cable para sensores/actuadores, 8-polos, PUR sin halógenos, negro grisáceo RAL 7021, apantallado, Conector recta M12, codificación: A, a Conector recta M12, codificación: A, longitud de cable: 0,65 m, Moleteado de acero inoxidable | 73.41 | 1 | AF | Industrial Field Connectivity (IFC) | AF1 | AF1CMA | 1 | 100 | NO | PC | F | 64,30 | G | 0 | 0 | 0 |  | 4063151812584 | 85444290 | PL | EC001855 |  | Catálogo
1495790 | SAC-8P-M12MS/0,7-PUR/MS SH VA | Cable para sensores/actuadores | Cable para sensores/actuadores, 8-polos, PUR sin halógenos, negro grisáceo RAL 7021, apantallado, Conector recta M12, codificación: A, a Conector recta M12, codificación: A, longitud de cable: 0,7 m, Moleteado de acero inoxidable | 71.54 | 1 | AF | Industrial Field Connectivity (IFC) | AF1 | AF1CMA | 1 | 100 | NO | PC | F | 67,30 | G | 0 | 0 | 0 |  | 4063151945213 | 85444290 | PL | EC001855 |  | Catálogo
1192841 | SAC-8P-M12MS/1,0-540 YE VA | Cable para sensores/actuadores | Cable para sensores/actuadores, 8-polos, PVC, amarillo, Conector recta M12, codificación: A, a extremo de cable libre, longitud de cable: 1 m | 29.69 | 1 | AF | Industrial Field Connectivity (IFC) | AF1 | AF1CFA | 1 | 50 | NO | PC | F | 63,80 | G | 0 | 0 | 0 |  | 4063151245788 | 85444290 | PL | EC001855 |  | Catálogo
1172404 | SAC-8P-M12MS/1,0-PUR/M12FS VA | Cable para sensores/actuadores | Cable para sensores/actuadores, 8-polos, Conector recta M12, codificación: A, a Hembra recta M12, codificación: A, longitud de cable: 1 m | 58.81 | 1 | AF | Industrial Field Connectivity (IFC) | AF1 | AF1CFA | 1 | 50 | NO | PC | F | 65,00 | G | 0 | 0 | 0 |  | 4063151198589 | 85444290 | PL | EC001855 |  | Catálogo
1080576 | SAC-8P-M12MS/1,0-PUR/M12MS VA | Cable para sensores/actuadores | Cable para sensores/actuadores, 8-polos, PUR sin halógenos, negro grisáceo RAL 7021, Conector recta M12, codificación: A, a Conector recta M12, codificación: A, longitud de cable: 1 m | 49.08 | 1 | AF | Industrial Field Connectivity (IFC) | AF1 | AF1CFA | 1 | 100 | SÍ | PC | F | 67,19 | G | 0 | 0 | 0 |  | 4055626805016 | 85444290 | PL | EC001855 |  | Catálogo
1095807 | SAC-8P-M12MS/1,5-680/M12FS FDP | Sensor/actuator cable | Sensor/actuator cable, 8-position, PVC, gray, shielded, Plug straight M12, coding: A, on Socket straight M12, coding: A, cable length: 1.5 m, Foil shielding plus drain wire | 53.11 | 1 | AF | Industrial Field Connectivity (IFC) | AF1 | AF1IED | 1 | 25 | sí | PC | F | 22,22 | g | 0 | 0 | 0 | 0 | 4055626927589 | 85444290 | US | EC001855 |  | Catálogo
1662030 | SAC-8P-M12MS/1,5-PUR/M 8FS SH | Cable para sensores/actuadores | Cable para sensores/actuadores | 63.96 | 1 | AF | Industrial Field Connectivity (IFC) | AF1 | AF1BNA | 1 | 100 | NO | PC | F | 92,53 | G | 0 | 0 | 0 |  | 4067923200241 | 85444290 | PL | EC001855 |  | Catálogo
1417642 | SAC-8P-M12MS/1,5-PUR/M12FS VA | Cable para sensores/actuadores | Cable para sensores/actuadores, 8-polos, PUR sin halógenos, negro grisáceo RAL 7021, Conector recta M12, codificación: A, a Hembra recta M12, codificación: A, longitud de cable: 1,5 m | 57.64 | 1 | AF | Industrial Field Connectivity (IFC) | AF1 | AF1CFA | 1 | 50 | SÍ | PC | F | 87,80 | G | 0 | 0 | 0 |  | 4055626119076 | 85444290 | PL | EC001855 | Imagen | Catálogo
1407273 | SAC-8P-M12MS/10,0-28X OD | Cable para sensores/actuadores | Cable para sensores/actuadores, 8-polos, PE-X sin halógenos, negro grisáceo RAL 7021, Conector recta M12, codificación: A, a extremo de cable libre, longitud de cable: 10 m, para aplicaciones exteriores, con moleteado de acero inoxidable | 68.96 | 1 | AF | Industrial Field Connectivity (IFC) | AF1 | AF1CFA | 1 | 1 | SÍ | PC | F | 612,10 | G | 40 | 240 | 240 | MM | 4046356773911 | 85444290 | PL | EC001855 | Imagen | Catálogo
1407281 | SAC-8P-M12MS/10,0-28X SH OD | Cable para sensores/actuadores | Cable para sensores/actuadores, 8-polos, PE-X/PE-X sin halógenos, negro grisáceo RAL 7021, apantallado, Conector recta M12, codificación: A, a extremo de cable libre, longitud de cable: 10 m, para aplicaciones exteriores, con moleteado de acero inoxidable | 104.9 | 1 | AF | Industrial Field Connectivity (IFC) | AF1 | AF1CKA | 1 | 1 | SÍ | PC | F | 819,30 | G | 40 | 230 | 230 | MM | 4046356773997 | 85444290 | PL | EC001855 | Imagen | Catálogo
1423174 | SAC-8P-M12MS/10,0-28X/FS OD | Cable para sensores/actuadores | Cable para sensores/actuadores | 95.74 | 1 | AF | Industrial Field Connectivity (IFC) | AF1 | AF1CFA | 1 | 50 | SÍ | PC | F | 599,00 | G |  |  |  |  | 4055626326658 | 85444290 | PL | EC001855 |  | Catálogo
1823190 | SAC-8P-M12MS/10,0-28X/MS OD | Cable para sensores/actuadores | Cable para sensores/actuadores | 94.36 | 1 | AF | Industrial Field Connectivity (IFC) | AF1 | AF1CFA | 1 | 100 | SÍ | PC | F | 616,00 | G | 0 | 0 | 0 |  | 4067923458093 | 85444290 | PL | EC001855 |  | Catálogo
1406092 | SAC-8P-M12MS/10,0-542 BK | Cable para sensores/actuadores | Cable para sensores/actuadores, 8-polos, PVC, amarillo, Conector recta M12, codificación: A, a extremo de cable libre, longitud de cable: 10 m | 42.48 | 1 | AF | Industrial Field Connectivity (IFC) | AF1 | AF1ICD | 1 | 50 | SÍ | PC | F | 479,80 | G | 68 | 197 | 197 | MM | 4046356799560 | 85444290 | US | EC001855 | Imagen | Catálogo
1406071 | SAC-8P-M12MS/10,0-542 SH BK | Cable para sensores/actuadores | Cable para sensores/actuadores, 8-polos, PVC, amarillo, apantallado, Conector recta M12, codificación: A, a extremo de cable libre, longitud de cable: 10 m | 67.84 | 1 | AF | Industrial Field Connectivity (IFC) | AF1 | AF1IDD | 1 | 50 | SÍ | PC | F | 625,50 | G | 35 | 190 | 190 | MM | 4046356799768 | 85444290 | US | EC001855 | Imagen | Catálogo
1417914 | SAC-8P-M12MS/10,0-542/M12FS BK | Cable para sensores/actuadores | Cable para sensores/actuadores, 8-polos, PVC, amarillo, Conector recta M12, codificación: A, a Hembra recta M12, codificación: A, longitud de cable: 10 m | 69.2 | 1 | AF | Industrial Field Connectivity (IFC) | AF1 | AF1ICD | 1 | 1 | NO | PC | F | 464,00 | G | 45 | 280 | 230 | MM | 4055626211336 | 85444290 | US | EC001855 | Imagen | Catálogo
1417924 | SAC-8P-M12MS/10,0-542/M12FSSH | Cable para sensores/actuadores | Cable para sensores/actuadores, 8-polos, PVC, amarillo, apantallado, Conector recta M12, codificación: A, a Hembra recta M12, codificación: A, longitud de cable: 10 m | 104.95 | 1 | AF | Industrial Field Connectivity (IFC) | AF1 | AF1IDD | 1 | 50 | NO | PC | F | 641,00 | G | 30 | 230 | 230 | MM | 4055626211381 | 85444290 | US | EC001855 | Imagen | Catálogo
1095811 | SAC-8P-M12MS/10,0-680 FDP | Sensor/actuator cable | Sensor/actuator cable, 8-position, PVC, gray, shielded, Plug straight M12, coding: A, on free cable end, cable length: 10 m, Foil shielding plus drain wire | 63.71 | 1 | AF | Industrial Field Connectivity (IFC) | AF1 | AF1IED | 1 | 25 | sí | PC | F | 22,22 | g | 0 | 0 | 0 | 0 | 4055626927626 | 85444290 | US | EC001855 |  | Catálogo
1095833 | SAC-8P-M12MS/10,0-680/M12FS FDP | Sensor/actuator cable | Sensor/actuator cable, 8-position, PVC, gray, shielded, Plug straight M12, coding: A, on Socket straight M12, coding: A, cable length: 10 m, Foil shielding plus drain wire | 88.2 | 1 | AF | Industrial Field Connectivity (IFC) | AF1 | AF1IED | 1 | 25 | sí | PC | F | 22,22 | g | 0 | 0 | 0 | 0 | 4055626927848 | 85444290 | US | EC001855 |  | Catálogo
1554034 | SAC-8P-M12MS/10,0-940/M12FS | Cable de sistema de bus | Cable de sistema de bus, Ethernet CAT5 (1 GBit/s), 8-polos, PUR sin halógenos, azul agua RAL 5021, apantallado, Conector recta M12, codificación: A, a Hembra recta M12, codificación: A, longitud de cable: 10 m | 137.87 | 1 | AF | Industrial Field Connectivity (IFC) | AF1 | AF1CMI | 1 | 1 | NO | PC | F | 507,10 | G | 50 | 220 | 220 | MM | 4046356161879 | 85444290 | PL | EC001855 | Imagen | Catálogo
1522529 | SAC-8P-M12MS/10,0-PUR | Cable para sensores/actuadores | Cable para sensores/actuadores, 8-polos, PUR sin halógenos, negro grisáceo RAL 7021, Conector recta M12, codificación: A, a extremo de cable libre, longitud de cable: 10 m | 50.67 | 1 | AF | Industrial Field Connectivity (IFC) | AF1 | AF1CFA | 1 | 1 | NO | PC |  | 454,00 | G | 43 | 212 | 212 | MM | 4017918957384 | 85444290 | PL | EC001855 | Imagen | Catálogo
1522794 | SAC-8P-M12MS/10,0-PUR SH | Cable para sensores/actuadores | Cable para sensores/actuadores, 8-polos, PUR sin halógenos, negro grisáceo RAL 7021, apantallado, Conector recta M12, codificación: A, a extremo de cable libre, longitud de cable: 10 m | 73.81 | 1 | AF | Industrial Field Connectivity (IFC) | AF1 | AF1CMA | 1 | 1 | NO | PC |  | 545,00 | G | 46 | 206 | 206 | MM | 4017918957599 | 85444290 | PL | EC001855 | Imagen | Catálogo
1408773 | SAC-8P-M12MS/10,0-PUR VA | Cable para sensores/actuadores | Cable para sensores/actuadores, Conector recta M12, a extremo de cable libre | 57.09 | 1 | AF | Industrial Field Connectivity (IFC) | AF1 | AF1CFA | 1 | 50 | NO | PC | F | 455,40 | G | 0 | 0 | 0 |  | 4046356833189 | 85444290 | PL | EC001855 |  | Catálogo
1529179 | SAC-8P-M12MS/10,0-PUR/M12FS | Cable para sensores/actuadores | Cable para sensores/actuadores, 8-polos, PUR sin halógenos, negro grisáceo RAL 7021, Conector recta M12, codificación: A, a Hembra recta M12, codificación: A, longitud de cable: 10 m | 72.75 | 1 | AF | Industrial Field Connectivity (IFC) | AF1 | AF1CFA | 1 | 25 | SÍ | PC | F | 463,80 | G | 30 | 200 | 200 | MM | 4017918989354 | 85444290 | PL | EC001855 | Imagen | Catálogo
1425237 | SAC-8P-M12MS/10,0-PUR/M12FS SH | Cable para sensores/actuadores | Cable para sensores/actuadores, 8-polos, PUR sin halógenos, negro grisáceo RAL 7021, apantallado, Conector recta M12, codificación: A, a Hembra recta M12, codificación: A, longitud de cable: 10 m | 104.95 | 1 | AF | Industrial Field Connectivity (IFC) | AF1 | AF1CMA | 1 | 50 | SÍ | PC | F | 575,00 | G | 36 | 236 | 214 | MM | 4055626387505 | 85444290 | PL | EC001855 | Imagen | Catálogo
1415719 | SAC-8P-M12MS/10,0-PVC | Cable para sensores/actuadores | Cable para sensores/actuadores, 8-polos, PVC, negro RAL 9005, Conector recta M12, codificación: A, a extremo de cable libre, longitud de cable: 10 m | 41.47 | 1 | AF | Industrial Field Connectivity (IFC) | AF1 | AF1CFA | 1 | 1 | NO | PC |  | 523,30 | G | 33 | 215 | 200 | MM | 4055626052410 | 85444290 | PL | EC001855 | Imagen | Catálogo
1849586 | SAC-8P-M12MS/100,0-PUR/FS SH | Cable para sensores/actuadores | Cable para sensores/actuadores, 8-polos, PUR sin halógenos, negro grisáceo RAL 7021, Conector recta M12, codificación: A, a Hembra recta M12, codificación: A, longitud de cable: 100 m | 517.03 | 1 | AF | Industrial Field Connectivity (IFC) | AF1 | AF1CMA | 1 | 5 | SÍ | PC | F | 5.236,00 | G | 0 | 0 | 0 |  | 4067923500686 | 85444290 | PL | EC001855 | Imagen | Catálogo
1408153 | SAC-8P-M12MS/10-28X/M12FSSHOD | Cable para sensores/actuadores | Cable para sensores/actuadores, 8-polos, PE-X/PE-X sin halógenos, negro grisáceo RAL 7021, apantallado, Conector recta M12, codificación: A, a Hembra recta M12, codificación: A, longitud de cable: 10 m, para aplicaciones exteriores, con moleteado de acero inoxidable | 153.04 | 1 | AF | Industrial Field Connectivity (IFC) | AF1 | AF1CMA | 1 | 1 | SÍ | PC |  | 846,00 | G | 50 | 229 | 209 | MM | 4046356795340 | 85444290 | PL | EC001855 | Imagen | Catálogo
1079923 | SAC-8P-M12MS/10-PVC/FS SH8 VA | Cable para sensores/actuadores | Cable para sensores/actuadores, 8-polos, PVC, negro RAL 9005, apantallado, Conector recta M12, codificación: A, a Hembra recta M12, codificación: A, longitud de cable: 3 m, Variante del cliente | 110 | 1 | AF | Industrial Field Connectivity (IFC) | AF1 | AF1CMA | 1 | 100 | NO | PC | F | 922,00 | G | 0 | 0 | 0 |  | 4055626802206 | 85444290 | PL | EC001855 |  | Catálogo
1422437 | SAC-8P-M12MS/10-PVC/MS SH8 VA | Cable para sensores/actuadores | Cable para sensores/actuadores, Conector recta M12, a Conector recta M12 | 109.79 | 1 | AF | Industrial Field Connectivity (IFC) | AF1 | AF1CMA | 1 | 50 | SÍ | PC | F | 897,60 | G | 0 | 0 | 0 |  | 4055626303628 | 85444290 | PL | EC001855 |  | Catálogo
1417915 | SAC-8P-M12MS/15,0-542/M12FS BK | Cable para sensores/actuadores | Cable para sensores/actuadores, 8-polos, PVC, amarillo, Conector recta M12, codificación: A, a Hembra recta M12, codificación: A, longitud de cable: 15 m | 88.25 | 1 | AF | Industrial Field Connectivity (IFC) | AF1 | AF1ICD | 1 | 1 | SÍ | PC | F | 710,40 | G | 0 | 0 | 0 |  | 4055626211343 | 85444290 | US | EC001855 | Imagen | Catálogo
1417925 | SAC-8P-M12MS/15,0-542/M12FSSH | Cable para sensores/actuadores | Cable para sensores/actuadores, 8-polos, PVC, amarillo, apantallado, Conector recta M12, codificación: A, a Hembra recta M12, codificación: A, longitud de cable: 15 m | 121.63 | 1 | AF | Industrial Field Connectivity (IFC) | AF1 | AF1IDD | 1 | 1 | SÍ | PC | F | 925,30 | G | 60 | 246 | 243 | MM | 4055626211398 | 85444290 | US | EC001855 | Imagen | Catálogo
1095819 | SAC-8P-M12MS/15,0-680 FDP | Sensor/actuator cable | Sensor/actuator cable, 8-position, PVC, gray, shielded, Plug straight M12, coding: A, on free cable end, cable length: 15 m, Foil shielding plus drain wire | 84.36 | 1 | AF | Industrial Field Connectivity (IFC) | AF1 | AF1IED | 1 | 25 | sí | PC | F | 22,22 | g | 0 | 0 | 0 | 0 | 4055626927701 | 85444290 | US | EC001855 |  | Catálogo
1095803 | SAC-8P-M12MS/15,0-680/M12FS FDP | Sensor/actuator cable | Sensor/actuator cable, 8-position, PVC, gray, shielded, Plug straight M12, coding: A, on Socket straight M12, coding: A, cable length: 15 m, Foil shielding plus drain wire | 108.85 | 1 | AF | Industrial Field Connectivity (IFC) | AF1 | AF1IED | 1 | 25 | sí | PC | F | 22,22 | g | 0 | 0 | 0 | 0 | 4055626927541 | 85444290 | US | EC001855 |  | Catálogo
1835827 | SAC-8P-M12MS/15,0-PUR/FS SHASC | Cable para sensores/actuadores | Cable para sensores/actuadores, 8-polos, PUR sin halógenos, negro grisáceo RAL 7021, Conector recta M12, codificación: A, a Hembra recta M12, codificación: A, longitud de cable: 15 m, Variante del cliente | 126.7 | 1 | AF | Industrial Field Connectivity (IFC) | AF1 | AF1CMA | 1 | 1 | NO | PC | F | 22,22 | G | 0 | 0 | 0 |  | 4067923475977 | 0 | 0 | 0 | Imagen | Catálogo
1408154 | SAC-8P-M12MS/15-28X/M12FSSHOD | Cable para sensores/actuadores | Cable para sensores/actuadores, 8-polos, PE-X/PE-X sin halógenos, negro grisáceo RAL 7021, Conector recta M12, codificación: A, a Hembra recta M12, codificación: A, longitud de cable: 15 m, para aplicaciones exteriores, con moleteado de acero inoxidable | 178.93 | 1 | AF | Industrial Field Connectivity (IFC) | AF1 | AF1CMA | 1 | 25 | NO | PC | F | 1.244,70 | G | 0 | 0 | 0 |  | 4046356795364 | 85444290 | PL | EC001855 | Imagen | Catálogo
1801259 | SAC-8P-M12MS/15-PVC/FS SH8 VA | Cable para sensores/actuadores | Cable para sensores/actuadores, 8-polos, PVC, negro RAL 9005, Conector recta M12, codificación: A, a Hembra recta M12, codificación: A, longitud de cable: 15 m, Variante del cliente | 120.06 | 1 | AF | Industrial Field Connectivity (IFC) | AF1 | AF1CMA | 1 | 50 | SÍ | PC | F | 1.333,00 | G | 0 | 0 | 0 |  | 4067923423756 | 85444290 | PL | EC001855 |  | Catálogo
1098058 | SAC-8P-M12MS/15-PVC/MS SH8 VA | Cable para sensores/actuadores | Cable para sensores/actuadores, 8-polos, PVC, negro RAL 9005, apantallado, Conector recta M12, codificación: A, a Hembra recta M12, codificación: A, longitud de cable: 15 m, Variante del cliente | 114.26 | 1 | AF | Industrial Field Connectivity (IFC) | AF1 | AF1CMA | 1 | 50 | SÍ | PC | F | 1.357,00 | G | 0 | 0 | 0 |  | 4055626942018 | 85444290 | PL | EC001855 |  | Catálogo
1407285 | SAC-8P-M12MS/2,0-28X/M12FSSHOD | Cable para sensores/actuadores | Cable para sensores/actuadores, 8-polos, PE-X/PE-X sin halógenos, negro grisáceo RAL 7021, apantallado, Conector recta M12, codificación: A, a Hembra recta M12, codificación: A, longitud de cable: 2 m, para aplicaciones exteriores, con moleteado de acero inoxidable | 98.7 | 1 | AF | Industrial Field Connectivity (IFC) | AF1 | AF1CKA | 1 | 1 | SÍ | PC | F | 203,60 | G | 25 | 245 | 185 | MM | 4046356774031 | 85444290 | PL | EC001855 | Imagen | Catálogo
1424650 | SAC-8P-M12MS/2,0-PUR/M12MR BK | Cable para sensores/actuadores | Cable para sensores/actuadores, Conector recta M12, a Conector acodado M12 | 49.8 | 1 | AF | Industrial Field Connectivity (IFC) | AF1 | AF1CFA | 1 | 100 | SÍ | PC | F | 108,90 | G | 0 | 0 | 0 |  | 4055626376639 | 85444290 | PL | EC001855 |  | Catálogo
1801261 | SAC-8P-M12MS/2,0-PVC/FS SH8 VA | Cable para sensores/actuadores | Cable para sensores/actuadores, 8-polos, longitud de cable: 2 m, Variante del cliente | 79.7 | 1 | AF | Industrial Field Connectivity (IFC) | AF1 | AF1CMA | 1 | 50 | SÍ | PC | F | 196,50 | G | 0 | 0 | 0 |  | 4067923424067 | 85444290 | PL | EC001855 |  | Catálogo
1417916 | SAC-8P-M12MS/20,0-542/M12FS BK | Cable para sensores/actuadores | Cable para sensores/actuadores, 8-polos, PVC, amarillo, Conector recta M12, codificación: A, a Hembra recta M12, codificación: A, longitud de cable: 20 m | 114.93 | 1 | AF | Industrial Field Connectivity (IFC) | AF1 | AF1ICD | 1 | 1 | SÍ | PC | F | 897,60 | G | 58 | 243 | 243 | MM | 4055626211350 | 85444290 | US | EC001855 | Imagen | Catálogo
1417926 | SAC-8P-M12MS/20,0-542/M12FSSH | Cable para sensores/actuadores | Cable para sensores/actuadores, 8-polos, PVC, amarillo, apantallado, Conector recta M12, codificación: A, a Hembra recta M12, codificación: A, longitud de cable: 20 m | 167.45 | 1 | AF | Industrial Field Connectivity (IFC) | AF1 | AF1IDD | 1 | 50 | SÍ | PC | F | 1.218,20 | G | 0 | 0 | 0 |  | 4055626211404 | 85444290 | US | EC001855 | Imagen | Catálogo
1095845 | SAC-8P-M12MS/20,0-680/M12FS FDP | Sensor/actuator cable | Sensor/actuator cable, 8-position, PVC, gray, shielded, Plug straight M12, coding: A, on Socket straight M12, coding: A, cable length: 20 m, Foil shielding plus drain wire | 129.5 | 1 | AF | Industrial Field Connectivity (IFC) | AF1 | AF1IED | 1 | 25 | sí | PC | F | 22,22 | g | 0 | 0 | 0 | 0 | 4055626927961 | 85444290 | US | EC001855 |  | Catálogo
1570157 | SAC-8P-M12MS/20,0-PUR SH | Cable para sensores/actuadores | Cable para sensores/actuadores, 8-polos, PUR sin halógenos, negro grisáceo RAL 7021, apantallado, Conector recta M12, codificación: A, a extremo de cable libre, longitud de cable: 20 m | 123.8 | 1 | AF | Industrial Field Connectivity (IFC) | AF1 | AF1CMA | 1 | 5 | NO | PC | F | 1.076,00 | G | 60 | 210 | 210 | MM | 4046356338509 | 85444290 | PL | EC001855 | Imagen | Catálogo
1403692 | SAC-8P-M12MS/20,0-PUR/M12FS VA | Cable para sensores/actuadores | Cable para sensores/actuadores, 8-polos, PUR sin halógenos, negro grisáceo RAL 7021, Conector recta M12, codificación: A, a Hembra recta M12, codificación: A, longitud de cable: 20 m | 114.58 | 1 | AF | Industrial Field Connectivity (IFC) | AF1 | AF1CFA | 1 | 25 | SÍ | PC | F | 927,00 | G | 65 | 225 | 215 | MM | 4046356663786 | 85444290 | PL | EC001855 | Imagen | Catálogo
1408152 | SAC-8P-M12MS/20-28X/M12FSSHOD | Cable para sensores/actuadores | Cable para sensores/actuadores, 8-polos, PE-X/PE-X sin halógenos, negro grisáceo RAL 7021, apantallado, Conector recta M12, codificación: A, a Hembra recta M12, codificación: A, longitud de cable: 20 m, para aplicaciones exteriores, con moleteado de acero inoxidable | 216.23 | 1 | AF | Industrial Field Connectivity (IFC) | AF1 | AF1CMA | 1 | 50 | SÍ | PC |  | 1.625,00 | G | 0 | 0 | 0 |  | 4046356795333 | 85444290 | PL | EC001855 | Imagen | Catálogo
1408750 | SAC-8P-M12MS/20-513/M12FS SH8 | Cable para sensores/actuadores | Cable para sensores/actuadores, 8-polos, PUR sin halógenos, negro grisáceo RAL 7021, apantallado, Conector recta M12, codificación: A, a Hembra recta M12, codificación: A, longitud de cable: 20 m, Variante del cliente | 116.48 | 1 | AF | Industrial Field Connectivity (IFC) | AF1 | AF1CMA | 1 | 50 | SÍ | PC | F | 972,00 | G | 0 | 0 | 0 |  | 4046356827577 | 85444290 | PL | EC001855 | Imagen | Catálogo
1832404 | SAC-8P-M12MS/25-PUR/FS SH ASC | Cable para sensores/actuadores | Cable para sensores/actuadores, 8-polos, Conector recta M12, a Hembra recta M12, codificación: A, longitud de cable: 25 m | 172.9 | 1 | AF | Industrial Field Connectivity (IFC) | AF1 | AF1CMA | 1 | 25 | NO | PC | F | 22,22 | G | 0 | 0 | 0 |  | 4067923471450 | 85444290 | 0 | 0 | Imagen | Catálogo
1095809 | SAC-8P-M12MS/3,0-680/M12FS FDP | Sensor/actuator cable | Sensor/actuator cable, 8-position, PVC, gray, shielded, Plug straight M12, coding: A, on Socket straight M12, coding: A, cable length: 3 m, Foil shielding plus drain wire | 59.3 | 1 | AF | Industrial Field Connectivity (IFC) | AF1 | AF1IED | 1 | 25 | sí | PC | F | 22,22 | g | 0 | 0 | 0 | 0 | 4055626927602 | 85444290 | US | EC001855 |  | Catálogo
1405961 | SAC-8P-M12MS/30-28X/M12FSSHOD | Cable para sensores/actuadores | Cable para sensores/actuadores, 8-polos, PE-X/PE-X sin halógenos, negro grisáceo RAL 7021, apantallado, Conector recta M12, codificación: A, a Hembra recta M12, codificación: A, longitud de cable: 30 m, para aplicaciones exteriores, con moleteado de acero inoxidable | 287.89 | 1 | AF | Industrial Field Connectivity (IFC) | AF1 | AF1CMA | 1 | 25 | SÍ | PC |  | 2.424,00 | G | 70 | 270 | 270 | MM | 4046356795357 | 85444290 | PL | EC001855 | Imagen | Catálogo
1801534 | SAC-8P-M12MS/35-28X/M12FSSHOD | Cable para sensores/actuadores | Cable para sensores/actuadores | 310.08 | 1 | AF | Industrial Field Connectivity (IFC) | AF1 | AF1CMA | 1 | 1 | NO | PC | F | 2.854,00 | G | 0 | 0 | 0 |  | 4067923423671 | 85444290 | PL | EC001855 |  | Catálogo
1095808 | SAC-8P-M12MS/40,0-680/M12FS FDP | Sensor/actuator cable | Sensor/actuator cable, 8-position, PVC, gray, shielded, Plug straight M12, coding: A, on Socket straight M12, coding: A, cable length: 40 m, Foil shielding plus drain wire | 212.09 | 1 | AF | Industrial Field Connectivity (IFC) | AF1 | AF1IED | 1 | 25 | sí | PC | F | 22,22 | g | 0 | 0 | 0 | 0 | 4055626927596 | 85444290 | US | EC001855 |  | Catálogo
1412516 | SAC-8P-M12MS/40-28X/M12FSSHOD | Cable para sensores/actuadores | Cable para sensores/actuadores, 8-polos, PE-X/PE-X sin halógenos, negro grisáceo RAL 7021, apantallado, Conector recta M12, codificación: A, a Hembra recta M12, codificación: A, longitud de cable: 40 m, para aplicaciones exteriores | 355.39 | 1 | AF | Industrial Field Connectivity (IFC) | AF1 | AF1CMA | 1 | 25 | SÍ | PC | F | 3.237,20 | G | 0 | 0 | 0 |  | 4046356965255 | 85444290 | PL | EC001855 |  | Catálogo
1407286 | SAC-8P-M12MS/5,0-28X/M12FSSHOD | Cable para sensores/actuadores | Cable para sensores/actuadores, 8-polos, PE-X/PE-X sin halógenos, negro grisáceo RAL 7021, apantallado, Conector recta M12, codificación: A, a Hembra recta M12, codificación: A, longitud de cable: 5 m, para aplicaciones exteriores, con moleteado de acero inoxidable | 117.99 | 1 | AF | Industrial Field Connectivity (IFC) | AF1 | AF1CKA | 1 | 1 | SÍ | PC |  | 433,00 | G | 42 | 239 | 239 | MM | 4046356774048 | 85444290 | PL | EC001855 | Imagen | Catálogo
1409744 | SAC-8P-M12MS/5,0-513/M12FS SH8 | Cable para sensores/actuadores | Cable para sensores/actuadores, 8-polos, PUR sin halógenos, negro grisáceo RAL 7021, apantallado, Conector recta M12, codificación: A, a Hembra recta M12, codificación: A, longitud de cable: 5 m, Variante del cliente | 68.42 | 1 | AF | Industrial Field Connectivity (IFC) | AF1 | AF1CMA | 1 | 50 | SÍ | PC | F | 256,20 | G | 0 | 0 | 0 |  | 4046356881012 | 85444290 | PL | EC001855 | Imagen | Catálogo
1095817 | SAC-8P-M12MS/5,0-680/M12FS FDP | Sensor/actuator cable | Sensor/actuator cable, 8-position, PVC, gray, shielded, Plug straight M12, coding: A, on Socket straight M12, coding: A, cable length: 5 m, Foil shielding plus drain wire | 67.55 | 1 | AF | Industrial Field Connectivity (IFC) | AF1 | AF1IED | 1 | 25 | sí | PC | F | 222,60 | g | 0 | 0 | 0 | 0 | 4055626927688 | 85444290 | US | EC001855 |  | Catálogo
1412461 | SAC-8P-M12MS/5,0-PUR VA | Cable para sensores/actuadores | Cable para sensores/actuadores, 8-polos, PUR sin halógenos, negro grisáceo RAL 7021, Conector recta M12, codificación: A, a extremo de cable libre, longitud de cable: 5 m | 44.22 | 1 | AF | Industrial Field Connectivity (IFC) | AF1 | AF1CFA | 1 | 50 | NO | PC | F | 237,60 | G | 20 | 180 | 180 | MM | 4046356962766 | 85444290 | PL | EC001855 | Imagen | Catálogo
1415009 | SAC-8P-M12MS/5,0-PUR/M12FS VA | Cable para sensores/actuadores | Cable para sensores/actuadores, 8-polos, PUR sin halógenos, negro grisáceo RAL 7021, Conector recta M12, codificación: A, a Hembra recta M12, codificación: A, longitud de cable: 5 m | 73.93 | 1 | AF | Industrial Field Connectivity (IFC) | AF1 | AF1CFA | 1 | 50 | SÍ | PC | F | 241,60 | G | 0 | 0 | 0 |  | 4055626037400 | 85444290 | PL | EC001855 | Imagen | Catálogo
1413190 | SAC-8P-M12MS/50,0-PUR SH | Cable de red | Cable para sensores/actuadores, 8 polos, PUR sin halógenos, negro grisáceo RAL 7021, apantallado, conector recto M12, codificado A, en extremo de cable libre, longitud de cable: 50 m | 282.16 | 1 | AF | Industrial Field Connectivity (IFC) | AF1 | AF1CMA | 1 | 1 | NO | PC | F | 2.731,00 | G |  |  |  |  | 4046356991445 | 85444290 | PL | EC001855 |  | Catálogo
1401854 | SAC-8P-M12MS/50,0-PUR/M12FS SH | Cable para sensores/actuadores | Cable para sensores/actuadores, 8-polos, PUR sin halógenos, negro grisáceo RAL 7021, apantallado, Conector recta M12, codificación: A, a Hembra recta M12, codificación: A, longitud de cable: 50 m | 286.95 | 1 | AF | Industrial Field Connectivity (IFC) | AF1 | AF1CMA | 1 | 25 | NO | PC | F | 2.649,10 | G | 0 | 0 | 0 |  | 4046356574914 | 85444290 | PL | EC001855 | Imagen | Catálogo
1420783 | SAC-8P-M12MS/50-28X/M12FSSHOD | Cable para sensores/actuadores | Cable para sensores/actuadores, 8-polos, PE-X/PE-X sin halógenos, negro grisáceo RAL 7021, apantallado, Conector recta M12, codificación: A, a Hembra recta M12, longitud de cable: 50 m, para aplicaciones exteriores, con moleteado de acero inoxidable | 419.05 | 1 | AF | Industrial Field Connectivity (IFC) | AF1 | AF1CMA | 1 | 25 | SÍ | PC | F | 4.038,20 | G | 0 | 0 | 0 |  | 4055626239798 | 85444290 | PL | EC001855 | Imagen | Catálogo
1403411 | SAC-8P-M12MS/5-PVC/FS SHOBS VA | Cable para sensores/actuadores | Cable para sensores/actuadores, PVC, negro RAL 9005, apantallado, Conector recta M12, a Hembra recta M12 | 98.84 | 1 | AF | Industrial Field Connectivity (IFC) | AF1 | AF1CMA | 1 | 50 | SÍ | PC | F | 476,80 | G | 40 | 230 | 230 | MM | 4046356651622 | 85444290 | PL | EC001855 |  | Catálogo
1410441 | SAC-8P-M12MS/5-PVC/M12FS YE VA | Cable para sensores/actuadores | Cable para sensores/actuadores, 8-polos, PVC, negro RAL 9005, Conector recta M12, codificación: A, a Hembra recta M12, codificación: A, longitud de cable: 5 m | 70.32 | 1 | AF | Industrial Field Connectivity (IFC) | AF1 | AF1CFA | 1 | 50 | SÍ | PC | F | 287,20 | G | 0 | 0 | 0 |  | 4046356896764 | 85444290 | PL | EC001855 | Imagen | Catálogo
1553407 | SAC-8P-M12MS/60,0-PUR SH | Cable para sensores/actuadores | Cable para sensores/actuadores, 8-polos, PUR sin halógenos, negro grisáceo RAL 7021, Conector recta M12, codificación: A, a extremo de cable libre, longitud de cable: 60 m | 300.15 | 1 | AF | Industrial Field Connectivity (IFC) | AF1 | AF1CMA | 1 | 5 | SÍ | PC | F | 3.266,00 | G | 0 | 0 | 0 |  | 4067923031654 | 85444290 | PL | EC001855 | Imagen | Catálogo
1835841 | SAC-8P-M12MS/60,0-PUR/FS SHASC | Cable para sensores/actuadores | Cable para sensores/actuadores, 8-polos, PUR sin halógenos, negro grisáceo RAL 7021, Conector recta M12, codificación: A, a Hembra recta M12, codificación: A, longitud de cable: 60 m, Variante del cliente | 334.51 | 1 | AF | Industrial Field Connectivity (IFC) | AF1 | AF1CMA | 1 | 1 | NO | PC | F | 22,22 | G | 0 | 0 | 0 |  | 4067923478244 | 0 | 0 | 0 | Imagen | Catálogo
1417739 | SAC-8P-M12MS/60-28X/M12FSSHOD | Cable para sensores/actuadores | Cable para sensores/actuadores, 8-polos, PE-X/PE-X sin halógenos, negro grisáceo RAL 7021, apantallado, Conector recta M12, codificación: A, a Hembra recta M12, longitud de cable: 60 m, para aplicaciones exteriores, con moleteado de acero inoxidable | 485.24 | 1 | AF | Industrial Field Connectivity (IFC) | AF1 | AF1CMA | 1 | 25 | SÍ | PC | F | 4.702,00 | G | 0 | 0 | 0 |  | 4055626123172 | 85444290 | PL | EC001855 | Imagen | Catálogo
1558940 | SAC-8P-M12MS-10,0-PUR/M 8FS SH | Cable para sensores/actuadores | Cable para sensores/actuadores, 8-polos, PUR sin halógenos, negro grisáceo RAL 7021, Conector recta M12, codificación: A, a Hembra recta M8, codificación: A, longitud de cable: 10 m | 97 | 1 | AF | Industrial Field Connectivity (IFC) | AF1 | AF1BNA | 1 | 100 | NO | PC | F | 485,90 | G | 0 | 0 | 0 |  | 4067923042490 | 85444290 | PL | EC001855 |  | Catálogo
1249079 | SAC-8P-M8MR/0,2-PUR/M8FS | Cable para sensores/actuadores | Cable para sensores/actuadores, 8-polos, PUR sin halógenos, negro grisáceo RAL 7021, longitud de cable: 0,2 m | 42.48 | 1 | AF | Industrial Field Connectivity (IFC) | AF1 | AF1BGA | 1 | 25 | NO | PC | F | 17,60 | G | 0 | 0 | 0 |  | 4063151353155 | 85444290 | PL | EC001855 |  | Catálogo
1690734 | SAC-8P-M8MS/2,6-PUR/M12FR SH | Cable para sensores/actuadores | Cable para sensores/actuadores, 8-polos, PUR sin halógenos, negro grisáceo RAL 7021, Conector recta M8, codificación: A, a Hembra acodado M12, codificación: A, longitud de cable: 2,2 m | 79.43 | 1 | AF | Industrial Field Connectivity (IFC) | AF1 | AF1BNA | 1 | 50 | NO | PC | F | 145,89 | G | 0 | 0 | 0 |  | 4067923252400 | 85444290 | PL | EC001855 |  | Catálogo
1690735 | SAC-8P-M8MS/2,9-PUR/M12FR SH | Cable para sensores/actuadores | Cable para sensores/actuadores, 8-polos, PUR sin halógenos, negro grisáceo RAL 7021, Conector recta M8, codificación: A, a Hembra acodado M12, codificación: A, longitud de cable: 2,8 m | 82.15 | 1 | AF | Industrial Field Connectivity (IFC) | AF1 | AF1BNA | 1 | 50 | NO | PC | F | 159,91 | G | 0 | 0 | 0 |  | 4067923250987 | 85444290 | PL | EC001855 |  | Catálogo
1690737 | SAC-8P-M8MS/3,7-PUR/M12FR SH | Cable para sensores/actuadores | Cable para sensores/actuadores, 8-polos, PUR sin halógenos, negro grisáceo RAL 7021, Conector recta M8, codificación: A, a Hembra acodado M12, codificación: A, longitud de cable: 3,1 m | 83.51 | 1 | AF | Industrial Field Connectivity (IFC) | AF1 | AF1BNA | 1 | 50 | NO | PC | F | 197,29 | G | 0 | 0 | 0 |  | 4067923252080 | 85444290 | PL | EC001855 |  | Catálogo
1690738 | SAC-8P-M8MS/3,8-PUR/M12FR SH | Cable para sensores/actuadores | Cable para sensores/actuadores, 8-polos, PUR sin halógenos, negro grisáceo RAL 7021, Conector recta M8, codificación: A, a Hembra acodado M12, codificación: A, longitud de cable: 3,4 m | 84.9 | 1 | AF | Industrial Field Connectivity (IFC) | AF1 | AF1BNA | 1 | 50 | NO | PC | F | 201,97 | G | 0 | 0 | 0 |  | 4067923252141 | 85444290 | PL | EC001855 |  | Catálogo
1690739 | SAC-8P-M8MS/4,6-PUR/M12FR SH | Cable para sensores/actuadores | Cable para sensores/actuadores, 8-polos, PUR sin halógenos, negro grisáceo RAL 7021, Conector recta M8, codificación: A, a Hembra acodado M12, codificación: A, longitud de cable: 4,3 m | 89 | 1 | AF | Industrial Field Connectivity (IFC) | AF1 | AF1BNA | 1 | 50 | NO | PC | F | 239,35 | G | 0 | 0 | 0 |  | 4067923252509 | 85444290 | PL | EC001855 |  | Catálogo
1403485 | SAC-8P-MR/ 3,0-285/FR SH SCO | Cable para sensores/actuadores | Cable para sensores/actuadores, PUR, muy flexible, gris RAL 7001, apantallado, longitud de cable: 3 m | 105.28 | 1 | AF | Industrial Field Connectivity (IFC) | AF1 | AF1CMA | 1 | 50 | NO | PC | F | 266,60 | G | 0 | 0 | 0 |  | 4046356655682 | 85444290 | PL | EC001855 |  | Catálogo
1417272 | SAC-8P-MR/ 3,0-PUR/FR SCO BK | Cable para sensores/actuadores | Cable para sensores/actuadores | 74.4 | 1 | AF | Industrial Field Connectivity (IFC) | AF1 | AF1CFA | 1 | 50 | SÍ | PC | F | 162,10 | G | 0 | 0 | 0 |  | 4055626079998 | 85444290 | PL | EC001855 |  | Catálogo
1410498 | SAC-8P-MS/ 0,3-PUR SCO BK 0,06 | Cable para sensores/actuadores | Cable para sensores/actuadores, 8-polos, PUR sin halógenos, negro grisáceo RAL 7021, Conector recta M12 SPEEDCON, codificación: A, a extremo de cable libre, longitud de cable: 0,3 m | 28.26 | 1 | AF | Industrial Field Connectivity (IFC) | AF1 | AF1CFA | 1 | 50 | NO | PC | F | 25,50 | G | 5 | 180 | 100 | MM | 4046356898904 | 85444290 | PL | EC001855 |  | Catálogo
1406091 | SAC-8P-MS/ 0,5-542/ FR SCO BK | Cable para sensores/actuadores | Cable para sensores/actuadores, 8-polos, PVC, amarillo, Conector recta M12, codificación: A, a Hembra acodado M12, codificación: A, longitud de cable: 0,5 m | 41.03 | 1 | AF | Industrial Field Connectivity (IFC) | AF1 | AF1ICD | 1 | 50 | SÍ | PC | F | 41,00 | G | 20 | 170 | 170 | MM | 4046356799577 | 85444290 | US | EC001855 | Imagen | Catálogo
1406090 | SAC-8P-MS/ 1,5-542/ FR SCO BK | Cable para sensores/actuadores | Cable para sensores/actuadores, 8-polos, PVC, amarillo, Conector recta M12, codificación: A, a Hembra acodado M12, codificación: A, longitud de cable: 1,5 m | 43.26 | 1 | AF | Industrial Field Connectivity (IFC) | AF1 | AF1ICD | 1 | 50 | SÍ | PC | F | 91,90 | G | 0 | 0 | 0 |  | 4046356799584 | 85444290 | US | EC001855 | Imagen | Catálogo
1403872 | SAC-8P-MS/ 3,5-PUR/MS SH SCO | Cable para sensores/actuadores | Cable para sensores/actuadores, 8-polos, PUR sin halógenos, negro grisáceo RAL 7021, apantallado, Conector recta M12 SPEEDCON, codificación: A, a Conector recta M12 SPEEDCON, longitud de cable: 3,5 m | 77.3 | 1 | AF | Industrial Field Connectivity (IFC) | AF1 | AF1CMA | 1 | 50 | SÍ | PC | F | 214,30 | G | 25 | 185 | 170 | MM | 4046356671958 | 85444290 | PL | EC001855 | Imagen | Catálogo
1403395 | SAC-8P-MS/ 5,0-285/FS SH SCO | Cable para sensores/actuadores | Cable para sensores/actuadores, 8-polos, PUR, muy flexible, gris RAL 7001, apantallado, Conector recta M12 SPEEDCON, codificación: A, a Hembra recta M12 SPEEDCON, codificación: A, longitud de cable: 5 m, Cable de par trenzado | 119.67 | 1 | AF | Industrial Field Connectivity (IFC) | AF1 | AF1CMA | 1 | 50 | SÍ | PC | F | 440,90 | G | 0 | 0 | 0 |  | 4046356650878 | 85444290 | PL | EC001855 | Imagen | Catálogo
1406070 | SAC-8P-MS/0,5-542/ FRSH SCO BK | Cable para sensores/actuadores | Cable para sensores/actuadores, 8-polos, PVC, amarillo, apantallado, Conector recta M12, codificación: A, a Hembra acodado M12, codificación: A, longitud de cable: 0,5 m | 59.96 | 1 | AF | Industrial Field Connectivity (IFC) | AF1 | AF1IDD | 1 | 50 | SÍ | PC | F | 22,22 | G | 0 | 0 | 0 |  | 4046356799775 | 85444290 | US | EC001855 | Imagen | Catálogo
1406069 | SAC-8P-MS/1,5-542/ FRSH SCO BK | Cable para sensores/actuadores | Cable para sensores/actuadores, 8-polos, PVC, amarillo, apantallado, Conector recta M12, codificación: A, a Hembra acodado M12, codificación: A, longitud de cable: 1,5 m | 65.09 | 1 | AF | Industrial Field Connectivity (IFC) | AF1 | AF1IDD | 1 | 50 | SÍ | PC | F | 118,70 | G | 0 | 0 | 0 |  | 4046356799782 | 85444290 | US | EC001855 | Imagen | Catálogo
1649253 | SAC-8P-P12MR/ 1,5-PUR | Cable para sensores/actuadores | Cable para sensores/actuadores, 8-polos, PUR sin halógenos, negro grisáceo RAL 7021, Conector acodado M12 Push-pull, codificación: A, a extremo de cable libre, longitud de cable: 1,5 m | 22.53 | 1 | AF | Industrial Field Connectivity (IFC) | AF1 | AF1CFA | 1 | 1 | SÍ | PC |  | 79,80 | G |  |  |  |  | 4067923182042 | 85444290 | PL | EC001855 |  | Catálogo
1649284 | SAC-8P-P12MR/ 1,5-PUR SH | Cable para sensores/actuadores | Cable para sensores/actuadores, 8-polos, PUR sin halógenos, negro grisáceo RAL 7021, apantallado (Advanced Shielding Technology), Conector acodado M12 Push-pull, codificación: A, a extremo de cable libre, longitud de cable: 1,5 m | 38.06 | 1 | AF | Industrial Field Connectivity (IFC) | AF1 | AF1CFA | 1 | 1 | SÍ | PC |  | 99,60 | G |  |  |  |  | 4067923182172 | 85444290 | PL | EC001855 |  | Catálogo
1649254 | SAC-8P-P12MR/ 3,0-PUR | Cable para sensores/actuadores | Cable para sensores/actuadores, 8-polos, PUR sin halógenos, negro grisáceo RAL 7021, Conector acodado M12 Push-pull, codificación: A, a extremo de cable libre, longitud de cable: 3 m | 22.53 | 1 | AF | Industrial Field Connectivity (IFC) | AF1 | AF1CFA | 1 | 1 | SÍ | PC | F | 22,22 | G |  |  |  |  | 4067923181670 | 85444290 | PL | EC001855 |  | Catálogo
1649285 | SAC-8P-P12MR/ 3,0-PUR SH | Cable para sensores/actuadores | Cable para sensores/actuadores, 8-polos, PUR sin halógenos, negro grisáceo RAL 7021, apantallado (Advanced Shielding Technology), Conector acodado M12 Push-pull, codificación: A, a extremo de cable libre, longitud de cable: 3 m | 44.77 | 1 | AF | Industrial Field Connectivity (IFC) | AF1 | AF1CFA | 1 | 1 | SÍ | PC | F | 22,22 | G |  |  |  |  | 4067923181687 | 85444290 | PL | EC001855 |  | Catálogo
1649257 | SAC-8P-P12MR/ 5,0-PUR | Cable para sensores/actuadores | Cable para sensores/actuadores, 8-polos, PUR sin halógenos, negro grisáceo RAL 7021, Conector acodado M12 Push-pull, codificación: A, a extremo de cable libre, longitud de cable: 5 m | 22.53 | 1 | AF | Industrial Field Connectivity (IFC) | AF1 | AF1CFA | 1 | 1 | SÍ | PC | F | 22,22 | G |  |  |  |  | 4067923181878 | 85444290 | PL | EC001855 |  | Catálogo
1649286 | SAC-8P-P12MR/ 5,0-PUR SH | Cable para sensores/actuadores | Cable para sensores/actuadores, 8-polos, PUR sin halógenos, negro grisáceo RAL 7021, apantallado (Advanced Shielding Technology), Conector acodado M12 Push-pull, codificación: A, a extremo de cable libre, longitud de cable: 5 m | 53.75 | 1 | AF | Industrial Field Connectivity (IFC) | AF1 | AF1CFA | 1 | 1 | SÍ | PC | F | 22,22 | G |  |  |  |  | 4067923181977 | 85444290 | PL | EC001855 |  | Catálogo
1649258 | SAC-8P-P12MR/10,0-PUR | Cable para sensores/actuadores | Cable para sensores/actuadores, 8-polos, PUR sin halógenos, negro grisáceo RAL 7021, Conector acodado M12 Push-pull, codificación: A, a extremo de cable libre, longitud de cable: 10 m | 22.53 | 1 | AF | Industrial Field Connectivity (IFC) | AF1 | AF1CFA | 1 | 1 | SÍ | PC | F | 22,22 | G |  |  |  |  | 4067923182141 | 85444290 | PL | EC001855 |  | Catálogo
1649287 | SAC-8P-P12MR/10,0-PUR SH | Cable para sensores/actuadores | Cable para sensores/actuadores, 8-polos, PUR sin halógenos, negro grisáceo RAL 7021, apantallado (Advanced Shielding Technology), Conector acodado M12 Push-pull, codificación: A, a extremo de cable libre, longitud de cable: 10 m | 76.17 | 1 | AF | Industrial Field Connectivity (IFC) | AF1 | AF1CFA | 1 | 1 | SÍ | PC | F | 22,22 | G |  |  |  |  | 4067923182189 | 85444290 | PL | EC001855 |  | Catálogo
1649309 | SAC-8P-P12MS/ 0,3-PUR/M12FS | Cable para sensores/actuadores | Cable para sensores/actuadores, 8-polos, PUR sin halógenos, negro grisáceo RAL 7021, Conector recta M12 Push-pull, codificación: A, a Hembra recta M12, codificación: A, longitud de cable: 0,3 m | 39.64 | 1 | AF | Industrial Field Connectivity (IFC) | AF1 | AF1CFA | 1 | 1 | SÍ | PC | F | 22,22 | G |  |  |  |  | 4067923182912 | 85444290 | PL | EC001855 |  | Catálogo
1649302 | SAC-8P-P12MS/ 0,3-PUR/M12FS SH | Cable para sensores/actuadores | Cable para sensores/actuadores, 8-polos, PUR sin halógenos, negro grisáceo RAL 7021, apantallado (Advanced Shielding Technology), Conector recta M12 Push-pull, codificación: A, a Hembra recta M12, codificación: A, longitud de cable: 0,3 m | 59.47 | 1 | AF | Industrial Field Connectivity (IFC) | AF1 | AF1CFA | 1 | 1 | SÍ | PC | F | 22,22 | G |  |  |  |  | 4067923181892 | 85444290 | PL | EC001855 |  | Catálogo
1649260 | SAC-8P-P12MS/ 0,3-PUR/P12FR | Cable para sensores/actuadores | Cable para sensores/actuadores, 8-polos, PUR sin halógenos, negro grisáceo RAL 7021, Conector recta M12 Push-pull, codificación: A, a Hembra acodado M12 Push-pull, codificación: A, longitud de cable: 0,3 m | 44.77 | 1 | AF | Industrial Field Connectivity (IFC) | AF1 | AF1CFA | 1 | 1 | SÍ | PC | F | 22,22 | G |  |  |  |  | 4067923182059 | 85444290 | PL | EC001855 |  | Catálogo
1649288 | SAC-8P-P12MS/ 0,3-PUR/P12FR SH | Cable para sensores/actuadores | Cable para sensores/actuadores, 8-polos, PUR sin halógenos, negro grisáceo RAL 7021, apantallado (Advanced Shielding Technology), Conector recta M12 Push-pull, codificación: A, a Hembra acodado M12 Push-pull, codificación: A, longitud de cable: 0,3 m | 64.72 | 1 | AF | Industrial Field Connectivity (IFC) | AF1 | AF1CFA | 1 | 1 | SÍ | PC | F | 22,22 | G |  |  |  |  | 4067923181694 | 85444290 | PL | EC001855 |  | Catálogo
1649261 | SAC-8P-P12MS/ 0,3-PUR/P12FS | Cable para sensores/actuadores | Cable para sensores/actuadores, 8-polos, PUR sin halógenos, negro grisáceo RAL 7021, Conector recta M12 Push-pull, codificación: A, a Hembra recta M12 Push-pull, codificación: A, longitud de cable: 0,3 m | 43.18 | 1 | AF | Industrial Field Connectivity (IFC) | AF1 | AF1CFA | 1 | 1 | SÍ | PC | F | 22,22 | G |  |  |  |  | 4067923182400 | 85444290 | PL | EC001855 |  | Catálogo
1649289 | SAC-8P-P12MS/ 0,3-PUR/P12FS SH | Cable para sensores/actuadores | Cable para sensores/actuadores, 8-polos, PUR sin halógenos, negro grisáceo RAL 7021, apantallado (Advanced Shielding Technology), Conector recta M12 Push-pull, codificación: A, a Hembra recta M12 Push-pull, codificación: A, longitud de cable: 0,3 m | 63.01 | 1 | AF | Industrial Field Connectivity (IFC) | AF1 | AF1CFA | 1 | 1 | SÍ | PC | F | 22,22 | G |  |  |  |  | 4067923182196 | 85444290 | PL | EC001855 |  | Catálogo
1649311 | SAC-8P-P12MS/ 0,6-PUR/M12FS | Cable para sensores/actuadores | Cable para sensores/actuadores, 8-polos, PUR sin halógenos, negro grisáceo RAL 7021, Conector recta M12 Push-pull, codificación: A, a Hembra recta M12, codificación: A, longitud de cable: 0,6 m | 39.64 | 1 | AF | Industrial Field Connectivity (IFC) | AF1 | AF1CFA | 1 | 1 | SÍ | PC | F | 22,22 | G |  |  |  |  | 4067923182813 | 85444290 | PL | EC001855 |  | Catálogo
1649244 | SAC-8P-P12MS/ 0,6-PUR/M12FS SH | Cable para sensores/actuadores | Cable para sensores/actuadores, 8-polos, PUR sin halógenos, negro grisáceo RAL 7021, apantallado (Advanced Shielding Technology), Conector recta M12 Push-pull, codificación: A, a Hembra recta M12, codificación: A, longitud de cable: 0,6 m | 60.83 | 1 | AF | Industrial Field Connectivity (IFC) | AF1 | AF1CFA | 1 | 1 | SÍ | PC | F | 22,22 | G |  |  |  |  | 4067923181861 | 85444290 | PL | EC001855 |  | Catálogo
1649263 | SAC-8P-P12MS/ 0,6-PUR/P12FR | Cable para sensores/actuadores | Cable para sensores/actuadores, 8-polos, PUR sin halógenos, negro grisáceo RAL 7021, Conector recta M12 Push-pull, codificación: A, a Hembra acodado M12 Push-pull, codificación: A, longitud de cable: 0,6 m | 44.77 | 1 | AF | Industrial Field Connectivity (IFC) | AF1 | AF1CFA | 1 | 1 | SÍ | PC | F | 22,22 | G |  |  |  |  | 4067923182066 | 85444290 | PL | EC001855 |  | Catálogo
1649290 | SAC-8P-P12MS/ 0,6-PUR/P12FR SH | Cable para sensores/actuadores | Cable para sensores/actuadores, 8-polos, PUR sin halógenos, negro grisáceo RAL 7021, apantallado (Advanced Shielding Technology), Conector recta M12 Push-pull, codificación: A, a Hembra acodado M12 Push-pull, codificación: A, longitud de cable: 0,6 m | 66.07 | 1 | AF | Industrial Field Connectivity (IFC) | AF1 | AF1CFA | 1 | 1 | SÍ | PC | F | 22,22 | G |  |  |  |  | 4067923182608 | 85444290 | PL | EC001855 |  | Catálogo
1649265 | SAC-8P-P12MS/ 0,6-PUR/P12FS | Cable para sensores/actuadores | Cable para sensores/actuadores, 8-polos, PUR sin halógenos, negro grisáceo RAL 7021, Conector recta M12 Push-pull, codificación: A, a Hembra recta M12 Push-pull, codificación: A, longitud de cable: 0,6 m | 43.18 | 1 | AF | Industrial Field Connectivity (IFC) | AF1 | AF1CFA | 1 | 1 | SÍ | PC | F | 22,22 | G |  |  |  |  | 4067923182226 | 85444290 | PL | EC001855 |  | Catálogo
1649292 | SAC-8P-P12MS/ 0,6-PUR/P12FS SH | Cable para sensores/actuadores | Cable para sensores/actuadores, 8-polos, PUR sin halógenos, negro grisáceo RAL 7021, apantallado (Advanced Shielding Technology), Conector recta M12 Push-pull, codificación: A, a Hembra recta M12 Push-pull, codificación: A, longitud de cable: 0,6 m | 64.37 | 1 | AF | Industrial Field Connectivity (IFC) | AF1 | AF1CFA | 1 | 1 | SÍ | PC | F | 22,22 | G |  |  |  |  | 4067923181984 | 85444290 | PL | EC001855 |  | Catálogo
1649266 | SAC-8P-P12MS/ 1,5-PUR | Cable para sensores/actuadores | Cable para sensores/actuadores, 8-polos, PUR sin halógenos, negro grisáceo RAL 7021, Conector recta M12 Push-pull, codificación: A, a extremo de cable libre, longitud de cable: 1,5 m | 20.76 | 1 | AF | Industrial Field Connectivity (IFC) | AF1 | AF1CFA | 1 | 1 | SÍ | PC |  | 79,60 | G |  |  |  |  | 4067923182073 | 85444290 | PL | EC001855 |  | Catálogo
1649294 | SAC-8P-P12MS/ 1,5-PUR SH | Cable para sensores/actuadores | Cable para sensores/actuadores, 8-polos, PUR sin halógenos, negro grisáceo RAL 7021, apantallado (Advanced Shielding Technology), Conector recta M12 Push-pull, codificación: A, a extremo de cable libre, longitud de cable: 1,5 m | 36.34 | 1 | AF | Industrial Field Connectivity (IFC) | AF1 | AF1CFA | 1 | 1 | SÍ | PC |  | 98,60 | G |  |  |  |  | 4067923181571 | 85444290 | PL | EC001855 |  | Catálogo
1649312 | SAC-8P-P12MS/ 1,5-PUR/M12FS | Cable para sensores/actuadores | Cable para sensores/actuadores, 8-polos, PUR sin halógenos, negro grisáceo RAL 7021, Conector recta M12 Push-pull, codificación: A, a Hembra recta M12, codificación: A, longitud de cable: 1,5 m | 39.64 | 1 | AF | Industrial Field Connectivity (IFC) | AF1 | AF1CFA | 1 | 1 | SÍ | PC | F | 22,22 | G |  |  |  |  | 4067923181762 | 85444290 | PL | EC001855 |  | Catálogo
1649304 | SAC-8P-P12MS/ 1,5-PUR/M12FS SH | Cable para sensores/actuadores | Cable para sensores/actuadores, 8-polos, PUR sin halógenos, negro grisáceo RAL 7021, apantallado (Advanced Shielding Technology), Conector recta M12 Push-pull, codificación: A, a Hembra recta M12, codificación: A, longitud de cable: 1,5 m | 64.83 | 1 | AF | Industrial Field Connectivity (IFC) | AF1 | AF1CFA | 1 | 1 | SÍ | PC | F | 22,22 | G |  |  |  |  | 4067923182622 | 85444290 | PL | EC001855 |  | Catálogo
1649267 | SAC-8P-P12MS/ 1,5-PUR/P12FR | Cable para sensores/actuadores | Cable para sensores/actuadores, 8-polos, PUR sin halógenos, negro grisáceo RAL 7021, Conector recta M12 Push-pull, codificación: A, a Hembra acodado M12 Push-pull, codificación: A, longitud de cable: 1,5 m | 44.77 | 1 | AF | Industrial Field Connectivity (IFC) | AF1 | AF1CFA | 1 | 1 | SÍ | PC | F | 22,22 | G |  |  |  |  | 4067923181939 | 85444290 | PL | EC001855 |  | Catálogo
1649295 | SAC-8P-P12MS/ 1,5-PUR/P12FR SH | Cable para sensores/actuadores | Cable para sensores/actuadores, 8-polos, PUR sin halógenos, negro grisáceo RAL 7021, apantallado (Advanced Shielding Technology), Conector recta M12 Push-pull, codificación: A, a Hembra acodado M12 Push-pull, codificación: A, longitud de cable: 1,5 m | 70.09 | 1 | AF | Industrial Field Connectivity (IFC) | AF1 | AF1CFA | 1 | 1 | SÍ | PC | F | 22,22 | G |  |  |  |  | 4067923182264 | 85444290 | PL | EC001855 |  | Catálogo
1649268 | SAC-8P-P12MS/ 1,5-PUR/P12FS | Cable para sensores/actuadores | Cable para sensores/actuadores, 8-polos, PUR sin halógenos, negro grisáceo RAL 7021, Conector recta M12 Push-pull, codificación: A, a Hembra recta M12 Push-pull, codificación: A, longitud de cable: 1,5 m | 43.18 | 1 | AF | Industrial Field Connectivity (IFC) | AF1 | AF1CFA | 1 | 1 | SÍ | PC | F | 22,22 | G |  |  |  |  | 4067923181748 | 85444290 | PL | EC001855 |  | Catálogo
1649296 | SAC-8P-P12MS/ 1,5-PUR/P12FS SH | Cable para sensores/actuadores | Cable para sensores/actuadores, 8-polos, PUR sin halógenos, negro grisáceo RAL 7021, apantallado (Advanced Shielding Technology), Conector recta M12 Push-pull, codificación: A, a Hembra recta M12 Push-pull, codificación: A, longitud de cable: 1,5 m | 68.37 | 1 | AF | Industrial Field Connectivity (IFC) | AF1 | AF1CFA | 1 | 1 | SÍ | PC | F | 22,22 | G |  |  |  |  | 4067923182707 | 85444290 | PL | EC001855 |  | Catálogo
1649269 | SAC-8P-P12MS/ 3,0-PUR | Cable para sensores/actuadores | Cable para sensores/actuadores, 8-polos, PUR sin halógenos, negro grisáceo RAL 7021, Conector recta M12 Push-pull, codificación: A, a extremo de cable libre, longitud de cable: 3 m | 20.76 | 1 | AF | Industrial Field Connectivity (IFC) | AF1 | AF1CFA | 1 | 1 | SÍ | PC | F | 22,22 | G |  |  |  |  | 4067923181946 | 85444290 | PL | EC001855 |  | Catálogo
1649297 | SAC-8P-P12MS/ 3,0-PUR SH | Cable para sensores/actuadores | Cable para sensores/actuadores, 8-polos, PUR sin halógenos, negro grisáceo RAL 7021, apantallado (Advanced Shielding Technology), Conector recta M12 Push-pull, codificación: A, a extremo de cable libre, longitud de cable: 3 m | 43.07 | 1 | AF | Industrial Field Connectivity (IFC) | AF1 | AF1CFA | 1 | 1 | SÍ | PC | F | 22,22 | G |  |  |  |  | 4067923181991 | 85444290 | PL | EC001855 |  | Catálogo
1649313 | SAC-8P-P12MS/ 3,0-PUR/M12FS | Cable para sensores/actuadores | Cable para sensores/actuadores, 8-polos, PUR sin halógenos, negro grisáceo RAL 7021, Conector recta M12 Push-pull, codificación: A, a Hembra recta M12, codificación: A, longitud de cable: 3 m | 39.64 | 1 | AF | Industrial Field Connectivity (IFC) | AF1 | AF1CFA | 1 | 1 | SÍ | PC | F | 22,22 | G |  |  |  |  | 4067923182516 | 85444290 | PL | EC001855 |  | Catálogo
1649305 | SAC-8P-P12MS/ 3,0-PUR/M12FS SH | Cable para sensores/actuadores | Cable para sensores/actuadores, 8-polos, PUR sin halógenos, negro grisáceo RAL 7021, apantallado (Advanced Shielding Technology), Conector recta M12 Push-pull, codificación: A, a Hembra recta M12, codificación: A, longitud de cable: 3 m | 71.56 | 1 | AF | Industrial Field Connectivity (IFC) | AF1 | AF1CFA | 1 | 1 | SÍ | PC | F | 22,22 | G |  |  |  |  | 4067923182905 | 85444290 | PL | EC001855 |  | Catálogo
1649270 | SAC-8P-P12MS/ 3,0-PUR/P12FR | Cable para sensores/actuadores | Cable para sensores/actuadores, 8-polos, PUR sin halógenos, negro grisáceo RAL 7021, Conector recta M12 Push-pull, codificación: A, a Hembra acodado M12 Push-pull, codificación: A, longitud de cable: 3 m | 44.77 | 1 | AF | Industrial Field Connectivity (IFC) | AF1 | AF1CFA | 1 | 1 | SÍ | PC | F | 22,22 | G |  |  |  |  | 4067923182509 | 85444290 | PL | EC001855 |  | Catálogo
1649298 | SAC-8P-P12MS/ 3,0-PUR/P12FR SH | Cable para sensores/actuadores | Cable para sensores/actuadores, 8-polos, PUR sin halógenos, negro grisáceo RAL 7021, apantallado (Advanced Shielding Technology), Conector recta M12 Push-pull, codificación: A, a Hembra acodado M12 Push-pull, codificación: A, longitud de cable: 3 m | 76.81 | 1 | AF | Industrial Field Connectivity (IFC) | AF1 | AF1CFA | 1 | 1 | SÍ | PC | F | 22,22 | G |  |  |  |  | 4067923182615 | 85444290 | PL | EC001855 |  | Catálogo
1649271 | SAC-8P-P12MS/ 3,0-PUR/P12FS | Cable para sensores/actuadores | Cable para sensores/actuadores, 8-polos, PUR sin halógenos, negro grisáceo RAL 7021, Conector recta M12 Push-pull, codificación: A, a Hembra recta M12 Push-pull, codificación: A, longitud de cable: 3 m | 43.18 | 1 | AF | Industrial Field Connectivity (IFC) | AF1 | AF1CFA | 1 | 1 | SÍ | PC |  | 22,22 | G |  |  |  |  | 4067923181885 | 85444290 | PL | EC001855 |  | Catálogo
1649299 | SAC-8P-P12MS/ 3,0-PUR/P12FS SH | Cable para sensores/actuadores | Cable para sensores/actuadores, 8-polos, PUR sin halógenos, negro grisáceo RAL 7021, apantallado (Advanced Shielding Technology), Conector recta M12 Push-pull, codificación: A, a Hembra recta M12 Push-pull, codificación: A, longitud de cable: 3 m | 75.1 | 1 | AF | Industrial Field Connectivity (IFC) | AF1 | AF1CFA | 1 | 1 | SÍ | PC |  | 193,70 | G |  |  |  |  | 4067923181588 | 85444290 | PL | EC001855 |  | Catálogo
1649272 | SAC-8P-P12MS/ 5,0-PUR | Cable para sensores/actuadores | Cable para sensores/actuadores, 8-polos, PUR sin halógenos, negro grisáceo RAL 7021, Conector recta M12 Push-pull, codificación: A, a extremo de cable libre, longitud de cable: 5 m | 20.76 | 1 | AF | Industrial Field Connectivity (IFC) | AF1 | AF1CFA | 1 | 1 | SÍ | PC | F | 22,22 | G |  |  |  |  | 4067923182363 | 85444290 | PL | EC001855 |  | Catálogo
1649300 | SAC-8P-P12MS/ 5,0-PUR SH | Cable para sensores/actuadores | Cable para sensores/actuadores, 8-polos, PUR sin halógenos, negro grisáceo RAL 7021, apantallado (Advanced Shielding Technology), Conector recta M12 Push-pull, codificación: A, a extremo de cable libre, longitud de cable: 5 m | 52.03 | 1 | AF | Industrial Field Connectivity (IFC) | AF1 | AF1CFA | 1 | 1 | SÍ | PC | F | 22,22 | G |  |  |  |  | 4067923182806 | 85444290 | PL | EC001855 |  | Catálogo
1649273 | SAC-8P-P12MS/10,0-PUR | Cable para sensores/actuadores | Cable para sensores/actuadores, 8-polos, PUR sin halógenos, negro grisáceo RAL 7021, Conector recta M12 Push-pull, codificación: A, a extremo de cable libre, longitud de cable: 10 m | 20.76 | 1 | AF | Industrial Field Connectivity (IFC) | AF1 | AF1CFA | 1 | 1 | SÍ | PC | F | 22,22 | G |  |  |  |  | 4067923181496 | 85444290 | PL | EC001855 |  | Catálogo
1649301 | SAC-8P-P12MS/10,0-PUR SH | Cable para sensores/actuadores | Cable para sensores/actuadores, 8-polos, PUR sin halógenos, negro grisáceo RAL 7021, apantallado (Advanced Shielding Technology), Conector recta M12 Push-pull, codificación: A, a extremo de cable libre, longitud de cable: 10 m | 74.45 | 1 | AF | Industrial Field Connectivity (IFC) | AF1 | AF1CFA | 1 | 1 | SÍ | PC | F | 539,30 | G |  |  |  |  | 4067923182080 | 85444290 | PL | EC001855 |  | Catálogo
1424748 | SAC-8PY-F/M4P-FD SH | Distribuidor en Y | Distribuidor en Y, 8-polos, apantallado, Conector recta M12 SPEEDCON, codificación: A, a Hembra recta M12 SPEEDCON, codificación: D y Conector recta M12 SPEEDCON, codificación: D, Conector 360° apantallado | 128.29 | 1 | AF | Industrial Field Connectivity (IFC) | AF1 | AF1GAD | 5 | 250 | NO | PC | F | 45,25 | G | 30 | 105 | 82 | MM | 4055626384719 | 85366990 | PL | EC002925 | Imagen | Catálogo
1415755 | SAC-8PY-F/M4P-M8P | Distribuidor en Y | Distribuidor en Y | 65.72 | 1 | AF | Industrial Field Connectivity (IFC) | AF1 | AF1GAC | 125 | 250 | SÍ | PC | F | 36,61 | G | 160 | 335 | 260 | MM | 4055626117010 | 85366990 | PL | EC002925 |  | Catálogo
1404571 | SAC-8PY-F/M-F VP | Distribuidor en Y | Repartidor Y, 8 polos, hembra de conexión recta M12 SPEEDCON, codificado A, en hembra de conexión recta M12 SPEEDCON, codificado A y conector macho recto M12 SPEEDCON, codificado A | 72.92 | 1 | AF | Industrial Field Connectivity (IFC) | AF1 | AF1GAC | 25 | 50 | NO | PC | F | 33,22 | G | 93 | 136 | 113 | MM | 4046356705493 | 85366990 | PL | EC002925 |  | Catálogo
1054338 | SAC-8PY-M/2XF BK 1-PSR | Distribuidor en Y | Distribuidor en Y para transpondedor de la serie PSR-CT, macho/hembra M12, 5 y 8 polos, para la conexión en serie segura de hasta 30 participantes | 73.39 | 1 | AF | Industrial Field Connectivity (IFC) | AF1 | AF1GAC | 1 | 1 | SÍ | PC |  | 32,50 | G | 17 | 82 | 60 | MM | 4055626694955 | 85366990 | PL | EC002925 | Imagen | Catálogo
1054339 | SAC-8PY-M/2XF BK 2-PSR | Distribuidor en Y | Distribuidor en Y para transpondedor RFID de la serie PSR-CT, macho/hembra M12, 5 y 8 polos, para realizar un circuito de arranque manual en campo | 73.39 | 1 | AF | Industrial Field Connectivity (IFC) | AF1 | AF1GAC | 1 | 1 | SÍ | PC |  | 32,90 | G | 0 | 0 | 0 | MM | 4055626698014 | 85366990 | PL | EC002925 | Imagen | Catálogo
1054341 | SAC-8PY-M/2XF BK 3-PSR | Distribuidor en Y | Distribuidor en Y para transpondedor de la serie PSR-CT, macho/hembra M12, 5 y 8 polos, para la devolución del contacto de aviso al PLC | 74.16 | 1 | AF | Industrial Field Connectivity (IFC) | AF1 | AF1GAC | 1 | 1 | SÍ | PC |  | 32,60 | G | 0 | 0 | 0 | MM | 4055626702506 | 85366990 | PL | EC002925 | Imagen | Catálogo
1454972 | SAC-8PY-M/2XF VP | Distribuidor en Y | Distribuidor en Y, 8-polos, Conector recta M12 SPEEDCON, codificación: A, a Hembra recta M12 SPEEDCON, codificación: A y Hembra recta M12 SPEEDCON, codificación: A, boquilla de purga paralela | 68.2 | 1 | AF | Industrial Field Connectivity (IFC) | AF1 | AF1GAC | 5 | 5 | NO | PC |  | 34,36 | G | 30 | 105 | 82 | MM | 4046356577205 | 85366990 | PL | EC002925 | Imagen | Catálogo
1454969 | SAC-8PY-M/2XF VP SH | Distribuidor en Y | Distribuidor en Y, 8-polos, apantallado, Conector recta M12 SPEEDCON, codificación: A, a Hembra recta M12 SPEEDCON, codificación: A y Hembra recta M12 SPEEDCON, codificación: A, boquilla de purga paralela | 126.25 | 1 | AF | Industrial Field Connectivity (IFC) | AF1 | AF1GAC | 5 | 5 | NO | PC |  | 46,69 | G | 30 | 105 | 82 | MM | 4046356577199 | 85366990 | PL | EC002925 | Imagen | Catálogo
1410630 | SAC-8PY-MY/M-FD SH | Distribuidor en Y | Distribuidor en Y, Ethernet híbrida CAT5 (100 MBit/s), 8-polos, apantallado, Conector recta M12, codificación: Y, a Hembra recta M12, codificación: D y Conector recta M12, codificación: A, Power with Ethernet (PWE), Rosca del conector M12 con codificación A y conector hembra M12 no giratoria | 123.89 | 1 | AF | Industrial Field Connectivity (IFC) | AF1 | AF1GAC | 1 | 1 | SÍ | PC |  | 43,60 | G | 17 | 55 | 40 | MM | 4046356924719 | 85366990 | PL | EC002925 | Imagen | Catálogo
1666636 | SAC-ASI-JL-Y-N-M12FS | Repartidor | Distribuidor AS-Interface con alto grado de protección, para una derivación de un cable plano en uno recto, codificado A, 2 polos, conector hembra M12 | 24.3 | 1 | AF | Industrial Field Connectivity (IFC) | AF1 | AF1GFA | 1 | 1 | NO | PC |  | 18,40 | G | 0 | 0 | 0 |  | 4067923232976 | 85366990 | DE | EC002925 | Imagen | Catálogo
1407579 | SAC-ASI-J-Y-B-FFKDS | Repartidor | Repartidor interfaz de actuadores y sensores, para una ramificación de dos cables planos a dos bornes de conexión por resorte dobles | 34.74 | 1 | AF | Industrial Field Connectivity (IFC) | AF1 | AF1GFA | 1 | 1 | SÍ | PC |  | 38,80 | G | 29 | 122 | 90 | MM | 4046356779999 | 85366990 | VN | EC002925 | Imagen | Catálogo
1405621 | SAC-ASI-J-Y-B-M12FS | Repartidor | Distribuidor AS-Interface cn alto grado de protección, para una derivación de dos cables planos en uno recto, codificado A, 4 polos, conector hembra M12 | 49.08 | 1 | AF | Industrial Field Connectivity (IFC) | AF1 | AF1GFA | 1 | 1 | SÍ | PC |  | 45,62 | G | 30 | 120 | 183 | MM | 4046356754941 | 85366990 | VN | EC002925 | Imagen | Catálogo
1407577 | SAC-ASI-J-Y-B-PUR-1,0-FR SCO | Repartidor | Repartidor interfaz de actuadores y sensores en grado de protección alto, para una ramificación de dos cables planos a cable redondo PUR de 1,0 m con hembra acodada M12 SPEEDCON | 60.76 | 1 | AF | Industrial Field Connectivity (IFC) | AF1 | AF1GFA | 1 | 1 | SÍ | PC |  | 79,00 | G | 24 | 175 | 190 | MM | 4046356779975 | 85444290 | VN | EC002925 | Imagen | Catálogo
1407575 | SAC-ASI-J-Y-B-PUR-1,0-FS SCO | Repartidor | Repartidor interfaz de actuadores y sensores en grado de protección alto, para una ramificación de dos cables planos a cable redondo PUR de 1,0 m con hembra recta M12 SPEEDCON | 60.65 | 1 | AF | Industrial Field Connectivity (IFC) | AF1 | AF1GFA | 1 | 1 | SÍ | PC |  | 78,90 | G | 24 | 180 | 200 | MM | 4046356779951 | 85444290 | VN | EC002925 | Imagen | Catálogo
1407578 | SAC-ASI-J-Y-B-PUR-2,0-FR SCO | Repartidor | Repartidor interfaz de actuadores y sensores en grado de protección alto, para una ramificación de dos cables planos a cable redondo PUR de 2,0 m con hembra acodada M12 SPEEDCON | 63.48 | 1 | AF | Industrial Field Connectivity (IFC) | AF1 | AF1GFA | 1 | 1 | SÍ | PC |  | 104,90 | G | 23 | 178 | 195 | MM | 4046356779982 | 85444290 | VN | EC002925 | Imagen | Catálogo
1407576 | SAC-ASI-J-Y-B-PUR-2,0-FS SCO | Repartidor | Repartidor interfaz de actuadores y sensores en grado de protección alto, para una ramificación de dos cables planos a cable redondo PUR de 2,0 m con hembra recta M12 SPEEDCON | 63.48 | 1 | AF | Industrial Field Connectivity (IFC) | AF1 | AF1GFA | 1 | 1 | SÍ | PC |  | 105,30 | G | 23 | 178 | 227 | MM | 4046356779968 | 85444290 | VN | EC002925 | Imagen | Catálogo
1407581 | SAC-ASI-J-Y-B-PUR-2,0-OE | Repartidor | Repartidor interfaz de actuadores y sensores en grado de protección alto, para una ramificación de dos cables planos a cable redondo PUR de 2,0 m con extremo de cable libre | 52.27 | 1 | AF | Industrial Field Connectivity (IFC) | AF1 | AF1GFA | 1 | 1 | SÍ | PC |  | 96,50 | G | 24 | 175 | 200 | MM | 4046356780018 | 85444290 | VN | EC002925 | Imagen | Catálogo
1405619 | SAC-ASI-J-Y-N-M12FS | Repartidor | Distribuidor AS-Interface con alto grado de protección, para una derivación de un cable plano en uno recto, codificado A, 2 polos, conector hembra M12 | 27.31 | 1 | AF | Industrial Field Connectivity (IFC) | AF1 | AF1GFA | 1 | 1 | SÍ | PC |  | 44,86 | G | 30 | 119 | 80 | MM | 4046356754958 | 85366990 | VN | EC002925 | Imagen | Catálogo
1407573 | SAC-ASI-J-Y-N-PUR-1,0-FS SCO | Repartidor | Repartidor interfaz de actuadores y sensores en grado de protección alto, para una ramificación de un cable plano a cable redondo PUR de 1,0 m con hembra recta M12 SPEEDCON | 41.12 | 1 | AF | Industrial Field Connectivity (IFC) | AF1 | AF1GFA | 1 | 1 | SÍ | PC |  | 78,30 | G | 23 | 178 | 170 | MM | 4046356779937 | 85444290 | VN | EC002925 | Imagen | Catálogo
1407574 | SAC-ASI-J-Y-N-PUR-2,0-FS SCO | Repartidor | Repartidor interfaz de actuadores y sensores en grado de protección alto, para una ramificación de un cable plano a cable redondo PUR de 2,0 m con hembra recta M12 SPEEDCON | 44.66 | 1 | AF | Industrial Field Connectivity (IFC) | AF1 | AF1GFA | 1 | 1 | SÍ | PC |  | 106,40 | G | 23 | 177 | 209 | MM | 4046356779944 | 85444290 | VN | EC002925 | Imagen | Catálogo
1407580 | SAC-ASI-J-Y-N-PUR-2,0-OE | Repartidor | Repartidor interfaz de actuadores y sensores en grado de protección alto, para una ramificación de un cable plano a cable redondo PUR de 2,0 m con extremo de cable libre | 34.57 | 1 | AF | Industrial Field Connectivity (IFC) | AF1 | AF1GFA | 1 | 1 | SÍ | PC |  | 96,10 | G | 23 | 178 | 200 | MM | 4046356780001 | 85444290 | VN | EC002925 | Imagen | Catálogo
1405622 | SAC-ASI-J-Y-Y-N | Repartidor | Distribuidor H AS-Interface con alto grado de protección, conectado paralelamente, para la distribución de cables planos AS Interface | 26.49 | 1 | AF | Industrial Field Connectivity (IFC) | AF1 | AF1GFA | 1 | 1 | SÍ | PC |  | 41,60 | G | 25 | 120 | 167 | MM | 4046356754934 | 85366990 | VN | EC002925 | Imagen | Catálogo
1197207 | SACB- 4/3-L- 5,0PUR-M8 HD | Caja distribuidora | Caja distribuidora, aplicación: Estándar, tipo de conexión: Hembra M8 Metal, número de puestos enchufables: 4, número de polos: 3, codificación: A, ocupación de los puestos enchufables: simple, indicación de estado: sí, PNP; conexión de cable principal: Conexión fija 180°, PUR/PVC, longitud del cable: 5 m, apantallamiento: no | 100.98 | 1 | AF | Industrial Field Connectivity (IFC) | AF3 | AF3BCA | 1 | 1 | NO | PC |  | 437,80 | G | 51 | 282 | 282 | MM | 4063151256326 | 85444290 | DE | EC002585 | Imagen | Catálogo
1197212 | SACB- 4/3-L-10,0PUR-M8 HD | Caja distribuidora | Caja distribuidora, aplicación: Estándar, tipo de conexión: Hembra M8 Metal, número de puestos enchufables: 4, número de polos: 3, codificación: A, ocupación de los puestos enchufables: simple, indicación de estado: sí, PNP; conexión de cable principal: Conexión fija 180°, PUR/PVC, longitud del cable: 10 m, apantallamiento: no | 124.67 | 1 | AF | Industrial Field Connectivity (IFC) | AF3 | AF3BCA | 1 | 1 | NO | PC |  | 797,00 | G | 40 | 280 | 280 | MM | 4063151256807 | 85444290 | DE | EC002585 | Imagen | Catálogo
1197589 | SACB- 4/3-L-C-M8 HD | Caja distribuidora | Caja distribuidora, aplicación: Estándar, tipo de conexión: Hembra M8 Metal, número de puestos enchufables: 4, número de polos: 3, codificación: A, ocupación de los puestos enchufables: simple, indicación de estado: sí, PNP; conexión de cable principal: Conexión por tornillo enchufable 180°, apantallamiento: no | 85.78 | 1 | AF | Industrial Field Connectivity (IFC) | AF3 | AF3BCD | 1 | 1 | NO | PC |  | 192,10 | G | 67 | 231 | 71 | MM | 4063151257934 | 85444290 | DE | EC003558 | Imagen | Catálogo
1197599 | SACB- 4/3-L-C-M8 HD GG | Caja distribuidora de carcasa de base | Caja distribuidora de carcasa de base, aplicación: Estándar, tipo de conexión: Hembra M8 Metal, número de puestos enchufables: 4, número de polos: 3, codificación: A, ocupación de los puestos enchufables: simple, indicación de estado: sí, PNP; conexión de cable principal: Conexión enchufable del cable principal 180°, apantallamiento: no | 73.67 | 1 | AF | Industrial Field Connectivity (IFC) | AF3 | AF3BCD | 1 | 1 | NO | PC |  | 102,00 | G | 35 | 143 | 39 | MM | 4063151258009 | 85444290 | DE | EC003558 | Imagen | Catálogo
1197405 | SACB- 4/3-L-M12-M8 HD | Caja distribuidora | Caja distribuidora, aplicación: Estándar, tipo de conexión: Hembra M8 Metal, número de puestos enchufables: 4, número de polos: 3, codificación: A, ocupación de los puestos enchufables: simple, indicación de estado: sí, PNP; conexión de cable principal: Conexión enchufable M12 90°, apantallamiento: no | 79.52 | 1 | AF | Industrial Field Connectivity (IFC) | AF3 | AF3BCB | 1 | 1 | NO | PC |  | 81,80 | G | 34 | 143 | 39 | MM | 4063151256265 | 85444290 | DE | EC003558 | Imagen | Catálogo
1197406 | SACB- 4/3-L-M16-M8 HD | Caja distribuidora | Caja distribuidora, aplicación: Estándar, tipo de conexión: Hembra M8 Metal, número de puestos enchufables: 4, número de polos: 3, codificación: A, ocupación de los puestos enchufables: simple, indicación de estado: sí, PNP; conexión de cable principal: Conexión enchufable M16 90°, apantallamiento: no | 90.76 | 1 | AF | Industrial Field Connectivity (IFC) | AF3 | AF3BCB | 1 | 1 | NO | PC |  | 102,00 | G | 36 | 144 | 39 | MM | 4063151256821 | 85444290 | DE | EC003558 | Imagen | Catálogo
1197604 | SACB- 4/3-L-PTP-M8 HD | Caja distribuidora | Caja distribuidora, aplicación: Estándar, tipo de conexión: Hembra M8 Metal, número de puestos enchufables: 4, número de polos: 3, codificación: A, ocupación de los puestos enchufables: simple, indicación de estado: sí, PNP; conexión de cable principal: Conexión por resorte push-in enchufable 180°, apantallamiento: no | 72.79 | 1 | AF | Industrial Field Connectivity (IFC) | AF3 | AF3BCD | 1 | 1 | NO | PC |  | 190,20 | G | 65 | 230 | 70 | MM | 4063151256593 | 85366990 | DE | EC003558 | Imagen | Catálogo
1503328 | SACB- 4X0,34/ 3X0,75-50,0 PUR | Bobina de cable principal | Cable principal para cajas de sensores / actuadores, con conductor PE, sin apantallar, material PUR/PVC, 7 polos, 4 x 0,34 mm² y 3 x 0,75 mm² | 560.34 | 1 | AF | Industrial Field Connectivity (IFC) | AF3 | AF3ZBX | 1 | 1 | SÍ | PC | F | 3.975,00 | G | 130 | 230 | 230 | MM | 4017918896928 | 85444290 | DE | EC003250 | Imagen | Catálogo
1517576 | SACB- 4X0,34/2X0,75-50 PUR | Bobina de cable principal | Cable principal para cajas de sensores / actuadores, sin conductor PE, sin apantallar, material PUR/PVC, 6 polos, 4 x 0,34 mm² y 2 x 0,75 mm², longitud: 50 m | 321.31 | 1 | AF | Industrial Field Connectivity (IFC) | AF3 | AF3ZBX | 1 | 1 | SÍ | PC | F | 3.438,00 | G | 180 | 175 | 175 | MM | 4017918933296 | 85444995 | DE | EC003250 | Imagen | Catálogo
1197216 | SACB- 6/3-L- 5,0PUR-M8 HD | Caja distribuidora | Caja distribuidora, aplicación: Estándar, tipo de conexión: Hembra M8 Metal, número de puestos enchufables: 6, número de polos: 3, codificación: A, ocupación de los puestos enchufables: simple, indicación de estado: sí, PNP; conexión de cable principal: Conexión fija 180°, PUR/PVC, longitud del cable: 5 m, apantallamiento: no | 114.5 | 1 | AF | Industrial Field Connectivity (IFC) | AF3 | AF3BCA | 1 | 1 | NO | PC |  | 562,10 | G | 287 | 1 | 398 | MM | 4063151256906 | 85444290 | DE | EC002585 | Imagen | Catálogo
1197231 | SACB- 6/3-L-10,0PUR-M8 HD | Caja distribuidora | Caja distribuidora, aplicación: Estándar, tipo de conexión: Hembra M8 Metal, número de puestos enchufables: 6, número de polos: 3, codificación: A, ocupación de los puestos enchufables: simple, indicación de estado: sí, PNP; conexión de cable principal: Conexión fija 180°, PUR/PVC, longitud del cable: 10 m, apantallamiento: no | 141.28 | 1 | AF | Industrial Field Connectivity (IFC) | AF3 | AF3BCA | 1 | 1 | NO | PC |  | 1.013,60 | G | 35 | 310 | 310 | MM | 4063151256531 | 85444290 | DE | EC002585 | Imagen | Catálogo
1197606 | SACB- 6/3-L-C-M8 HD GG | Caja distribuidora de carcasa de base | Caja distribuidora de carcasa de base, aplicación: Estándar, tipo de conexión: Hembra M8 Metal, número de puestos enchufables: 6, número de polos: 3, codificación: A, ocupación de los puestos enchufables: simple, indicación de estado: sí, PNP; conexión de cable principal: Conexión enchufable del cable principal, apantallamiento: no | 88.94 | 1 | AF | Industrial Field Connectivity (IFC) | AF3 | AF3BCD | 1 | 1 | NO | PC |  | 119,40 | G | 36 | 213 | 58 | MM | 4063151257446 | 85444290 | DE | EC003558 | Imagen | Catálogo
1197408 | SACB- 6/3-L-M12-M8 HD | Caja distribuidora | Caja distribuidora, aplicación: Estándar, tipo de conexión: Hembra M8 Metal, número de puestos enchufables: 6, número de polos: 3, codificación: A, ocupación de los puestos enchufables: simple, indicación de estado: sí, PNP; conexión de cable principal: Conexión enchufable M12 90°, apantallamiento: no | 100.85 | 1 | AF | Industrial Field Connectivity (IFC) | AF3 | AF3BCB | 1 | 1 | NO | PC |  | 99,60 | G | 35 | 143 | 39 | MM | 4063151254797 | 85444290 | DE | EC003558 | Imagen | Catálogo
1197413 | SACB- 6/3-L-M16-M8 HD | Caja distribuidora | Caja distribuidora, aplicación: Estándar, tipo de conexión: Hembra M8 Metal, número de puestos enchufables: 6, número de polos: 3, codificación: A, ocupación de los puestos enchufables: simple, indicación de estado: sí, PNP; conexión de cable principal: Conexión enchufable M16 90°, apantallamiento: no | 114.77 | 1 | AF | Industrial Field Connectivity (IFC) | AF3 | AF3BCB | 1 | 1 | NO | PC |  | 118,50 | G | 33 | 140 | 37 | MM | 4063151257408 | 85444290 | DE | EC003558 | Imagen | Catálogo
1197608 | SACB- 6/3-L-PTP-M8 HD | Caja distribuidora | Caja distribuidora, aplicación: Estándar, tipo de conexión: Hembra M8 Metal, número de puestos enchufables: 6, número de polos: 3, codificación: A, ocupación de los puestos enchufables: simple, indicación de estado: sí, PNP; conexión de cable principal: Conexión por resorte push-in enchufable 180°, apantallamiento: no | 87.53 | 1 | AF | Industrial Field Connectivity (IFC) | AF3 | AF3BCD | 1 | 1 | NO | PC |  | 213,70 | G | 64 | 230 | 72 | MM | 4063151257453 | 85366990 | DE | EC003558 | Imagen | Catálogo
1503331 | SACB- 6X0,34/ 3X0,75-50,0 PUR | Bobina de cable principal | Cable principal para cajas de sensores / actuadores, con conductor PE, sin apantallar, material PUR/PVC, 9 polos, 6 x 0,34 mm² y 3 x 0,75 mm² | 602.72 | 1 | AF | Industrial Field Connectivity (IFC) | AF3 | AF3ZBX | 1 | 1 | SÍ | PC |  | 4.728,00 | G | 132 | 250 | 243 | MM | 4017918896935 | 85444290 | DE | EC003250 | Imagen | Catálogo
1517589 | SACB- 6X0,34/2X0,75-50 PUR | Bobina de cable principal | Cable principal para cajas de sensores / actuadores, sin conductor PE, sin apantallar, material PUR/PVC, 8 polos, 6 x 0,34 mm² y 2 x 0,75 mm², longitud: 50 m | 385.22 | 1 | AF | Industrial Field Connectivity (IFC) | AF3 | AF3ZBX | 1 | 1 | SÍ | PC | F | 4.461,00 | G | 166 | 275 | 350 | MM | 4017918933302 | 85444995 | DE | EC003250 | Imagen | Catálogo
1283016 | SACB- 8/3-L- 2,5PUR-M8 HD | Caja distribuidora | Caja distribuidora, aplicación: Estándar Metal, número de puestos enchufables: 8, número de polos: 3, codificación: A, ocupación de los puestos enchufables: simple, indicación de estado: sí; conexión de cable principal: Conexión fija 180°, PUR/PVC, longitud del cable: 2,5 m, apantallamiento: no | 163.07 | 1 | AF | Industrial Field Connectivity (IFC) | AF3 | AF3BCA | 1 | 50 | NO | PC |  | 374,00 | G | 0 | 0 | 0 |  | 4063151482367 | 85444290 | DE | EC002585 | Imagen | Catálogo
1197331 | SACB- 8/3-L- 3,0PUR-M8 HD | Caja distribuidora | Caja distribuidora, aplicación: Estándar, tipo de conexión: Hembra M8 Metal, número de puestos enchufables: 8, número de polos: 3, codificación: A, ocupación de los puestos enchufables: simple, indicación de estado: sí, PNP; conexión de cable principal: Conexión fija 180°, PUR/PVC, longitud del cable: 3 m, apantallamiento: no | 114.91 | 1 | AF | Industrial Field Connectivity (IFC) | AF3 | AF3BCA | 1 | 1 | NO | PC |  | 425,00 | G | 35 | 250 | 250 | MM | 4063151255770 | 85444290 | DE | EC002585 | Imagen | Catálogo
1197232 | SACB- 8/3-L- 5,0PUR-M8 HD | Caja distribuidora | Caja distribuidora, aplicación: Estándar, tipo de conexión: Hembra M8 Metal, número de puestos enchufables: 8, número de polos: 3, codificación: A, ocupación de los puestos enchufables: simple, indicación de estado: sí, PNP; conexión de cable principal: Conexión fija 180°, PUR/PVC, longitud del cable: 5 m, apantallamiento: no | 127.02 | 1 | AF | Industrial Field Connectivity (IFC) | AF3 | AF3BCA | 1 | 1 | NO | PC |  | 620,00 | G | 57 | 300 | 300 | MM | 4063151256340 | 85444290 | DE | EC002585 | Imagen | Catálogo
1197332 | SACB- 8/3-L- 7,5PUR-M8 HD | Caja distribuidora | Caja distribuidora, aplicación: Estándar, tipo de conexión: Hembra M8 Metal, número de puestos enchufables: 8, número de polos: 3, codificación: A, ocupación de los puestos enchufables: simple, indicación de estado: sí, PNP; conexión de cable principal: Conexión fija 180°, PUR/PVC, longitud del cable: 7,5 m, apantallamiento: no | 142.08 | 1 | AF | Industrial Field Connectivity (IFC) | AF3 | AF3BCA | 1 | 1 | NO | PC |  | 865,00 | G | 60 | 300 | 300 | MM | 4063151256364 | 85444290 | DE | EC002585 | Imagen | Catálogo
1197236 | SACB- 8/3-L-10,0PUR-M8 HD | Caja distribuidora | Caja distribuidora, aplicación: Estándar, tipo de conexión: Hembra M8 Metal, número de puestos enchufables: 8, número de polos: 3, codificación: A, ocupación de los puestos enchufables: simple, indicación de estado: sí, PNP; conexión de cable principal: Conexión fija 180°, PUR/PVC, longitud del cable: 10 m, apantallamiento: no | 157.23 | 1 | AF | Industrial Field Connectivity (IFC) | AF3 | AF3BCA | 1 | 1 | NO | PC |  | 1.114,00 | G | 62 | 305 | 305 | MM | 4063151256548 | 85444290 | DE | EC002585 | Imagen | Catálogo
1197334 | SACB- 8/3-L-15,0PUR-M8 HD | Caja distribuidora | Caja distribuidora, aplicación: Estándar, tipo de conexión: Hembra M8 Metal, número de puestos enchufables: 8, número de polos: 3, codificación: A, ocupación de los puestos enchufables: simple, indicación de estado: sí, PNP; conexión de cable principal: Conexión fija 180°, PUR/PVC, longitud del cable: 15 m, apantallamiento: no | 187.43 | 1 | AF | Industrial Field Connectivity (IFC) | AF3 | AF3BCA | 1 | 1 | NO | PC |  | 1.620,00 | G | 80 | 290 | 290 | MM | 4063151257026 | 85444290 | DE | EC002585 | Imagen | Catálogo
1197338 | SACB- 8/3-L-20,0PUR-M8 HD | Caja distribuidora | Caja distribuidora, aplicación: Estándar, tipo de conexión: Hembra M8 Metal, número de puestos enchufables: 8, número de polos: 3, codificación: A, ocupación de los puestos enchufables: simple, indicación de estado: sí, PNP; conexión de cable principal: Conexión fija 180°, PUR/PVC, longitud del cable: 20 m, apantallamiento: no | 217.57 | 1 | AF | Industrial Field Connectivity (IFC) | AF3 | AF3BCA | 1 | 1 | NO | PC |  | 2.070,00 | G | 63 | 390 | 340 | MM | 4063151256241 | 85444290 | DE | EC002585 | Imagen | Catálogo
1197339 | SACB- 8/3-L-30,0PUR-M8 HD | Caja distribuidora | Caja distribuidora, aplicación: Estándar, tipo de conexión: Hembra M8 Metal, número de puestos enchufables: 8, número de polos: 3, codificación: A, ocupación de los puestos enchufables: simple, indicación de estado: sí, PNP; conexión de cable principal: Conexión fija 180°, PUR/PVC, longitud del cable: 30 m, apantallamiento: no | 277.98 | 1 | AF | Industrial Field Connectivity (IFC) | AF3 | AF3BCA | 1 | 1 | NO | PC |  | 3.099,00 | G | 84 | 360 | 310 | MM | 4063151254780 | 85444290 | DE | EC002585 | Imagen | Catálogo
1197611 | SACB- 8/3-L-C-M8 HD | Caja distribuidora | Caja distribuidora, aplicación: Estándar, tipo de conexión: Hembra M8 Metal, número de puestos enchufables: 8, número de polos: 3, codificación: A, ocupación de los puestos enchufables: simple, indicación de estado: sí, PNP; conexión de cable principal: Conexión por tornillo enchufable 180°, apantallamiento: no | 118 | 1 | AF | Industrial Field Connectivity (IFC) | AF3 | AF3BCD | 1 | 1 | NO | PC |  | 230,00 | G | 66 | 229 | 72 | MM | 4063151258108 | 85444290 | DE | EC003558 | Imagen | Catálogo
1197612 | SACB- 8/3-L-C-M8 HD GG | Caja distribuidora de carcasa de base | Caja distribuidora de carcasa de base, aplicación: Estándar, tipo de conexión: Hembra M8 Metal, número de puestos enchufables: 8, número de polos: 3, codificación: A, ocupación de los puestos enchufables: simple, indicación de estado: sí, PNP; conexión de cable principal: Conexión enchufable del cable principal, apantallamiento: no | 104.28 | 1 | AF | Industrial Field Connectivity (IFC) | AF3 | AF3BCD | 1 | 1 | NO | PC |  | 140,80 | G | 35 | 214 | 59 | MM | 4063151257460 | 85444290 | DE | EC003558 | Imagen | Catálogo
1197575 | SACB- 8/3-L-M12-M8 HD | Caja distribuidora | Caja distribuidora, aplicación: Estándar, tipo de conexión: Hembra M8 Metal, número de puestos enchufables: 8, número de polos: 3, codificación: A, ocupación de los puestos enchufables: simple, indicación de estado: sí, PNP; conexión de cable principal: Conexión enchufable M12 90°, apantallamiento: no | 120.9 | 1 | AF | Industrial Field Connectivity (IFC) | AF3 | AF3BCB | 1 | 1 | NO | PC |  | 120,30 | G | 32 | 143 | 40 | MM | 4063151256852 | 85444290 | DE | EC003558 | Imagen | Catálogo
1166980 | SACB- 8/3-L-M16-M8 HD | Caja distribuidora | Caja distribuidora, aplicación: Estándar, tipo de conexión: Hembra M8 Metal, número de puestos enchufables: 8, número de polos: 3, codificación: A, ocupación de los puestos enchufables: simple, indicación de estado: sí, PNP; conexión de cable principal: Conexión enchufable M16 90°, apantallamiento: no | 130.99 | 1 | AF | Industrial Field Connectivity (IFC) | AF3 | AF3BCB | 1 | 1 | NO | PC |  | 140,00 | G | 35 | 142 | 37 | MM | 4063151184087 | 85444290 | DE | EC003558 | Imagen | Catálogo
1197616 | SACB- 8/3-L-PTP-M8 HD | Caja distribuidora | Caja distribuidora, aplicación: Estándar, tipo de conexión: Hembra M8 Metal, número de puestos enchufables: 8, número de polos: 3, codificación: A, ocupación de los puestos enchufables: simple, indicación de estado: sí, PNP; conexión de cable principal: Conexión por resorte push-in enchufable 180°, apantallamiento: no | 95.47 | 1 | AF | Industrial Field Connectivity (IFC) | AF3 | AF3BCD | 1 | 1 | NO | PC |  | 228,80 | G | 63 | 228 | 71 | MM | 4063151256869 | 85366990 | DE | EC003558 | Imagen | Catálogo
1197314 | SACB- 8/4-L- 5,0PUR-M8 HD | Caja distribuidora | Caja distribuidora, aplicación: Estándar, tipo de conexión: Hembra M8 Metal, número de puestos enchufables: 8, número de polos: 4, codificación: A, ocupación de los puestos enchufables: Doble, indicación de estado: sí, PNP; conexión de cable principal: Conexión fija 180°, PUR/PVC, longitud del cable: 5 m, apantallamiento: no | 176.33 | 1 | AF | Industrial Field Connectivity (IFC) | AF3 | AF3BCA | 1 | 1 | NO | PC |  | 880,00 | G | 40 | 335 | 288 | MM | 4063151255763 | 85444290 | DE | EC002585 | Imagen | Catálogo
1197319 | SACB- 8/4-L-10,0PUR-M8 HD | Caja distribuidora | Caja distribuidora, aplicación: Estándar, tipo de conexión: Hembra M8 Metal, número de puestos enchufables: 8, número de polos: 4, codificación: A, ocupación de los puestos enchufables: Doble, indicación de estado: sí, PNP; conexión de cable principal: Conexión fija 180°, PUR/PVC, longitud del cable: 10 m, apantallamiento: no | 223.02 | 1 | AF | Industrial Field Connectivity (IFC) | AF3 | AF3BCA | 1 | 1 | NO | PC |  | 1.660,00 | G | 81 | 330 | 330 | MM | 4063151254773 | 85444290 | DE | EC002585 | Imagen | Catálogo
1197340 | SACB- 8/4-L-20,0PUR-M8 HD | Caja distribuidora | Caja distribuidora, aplicación: Estándar, tipo de conexión: Hembra M8 Metal, número de puestos enchufables: 8, número de polos: 4, codificación: A, ocupación de los puestos enchufables: Doble, indicación de estado: sí, PNP; conexión de cable principal: Conexión fija 180°, PUR/PVC, longitud del cable: 20 m, apantallamiento: no | 316.33 | 1 | AF | Industrial Field Connectivity (IFC) | AF3 | AF3BCA | 1 | 1 | NO | PC |  | 3.095,00 | G | 0 | 0 | 0 |  | 4063151256944 | 85444290 | DE | EC002585 | Imagen | Catálogo
1718109 | SACB- 8/4-L-30,0PUR-M8 HD | Caja distribuidora | Caja distribuidora, aplicación: Estándar, número de puestos enchufables: 8, número de polos: 4, codificación: A, ocupación de los puestos enchufables: Doble, indicación de estado: sí; conexión de cable principal: Conexión fija 180°, PUR/PVC, longitud del cable: 30 m, apantallamiento: no | 409.66 | 1 | AF | Industrial Field Connectivity (IFC) | AF3 | AF3BCA | 1 | 20 | NO | PC | F | 4.624,00 | G | 0 | 0 | 0 |  | 4067923273894 | 85444290 | DE | EC002585 | Imagen | Catálogo
1197617 | SACB- 8/4-L-C-M8 HD | Caja distribuidora | Caja distribuidora, aplicación: Estándar, tipo de conexión: Hembra M8 Metal, número de puestos enchufables: 8, número de polos: 4, codificación: A, ocupación de los puestos enchufables: Doble, indicación de estado: sí, PNP; conexión de cable principal: Conexión por tornillo enchufable 180°, apantallamiento: no | 134.22 | 1 | AF | Industrial Field Connectivity (IFC) | AF3 | AF3BCD | 1 | 1 | NO | PC |  | 240,70 | G | 66 | 228 | 72 | MM | 4063151257095 | 85444290 | DE | EC003558 | Imagen | Catálogo
1197618 | SACB- 8/4-L-C-M8 HD/10,0 PUR | Caja distribuidora | Caja distribuidora, aplicación: Estándar, tipo de conexión: Hembra M8 Metal, número de puestos enchufables: 8, número de polos: 4, codificación: A, ocupación de los puestos enchufables: Doble, indicación de estado: sí, PNP; conexión de cable principal: Conexión por tornillo enchufable 180°, PUR/PVC, longitud del cable: 10 m, apantallamiento: no | 248.05 | 1 | AF | Industrial Field Connectivity (IFC) | AF3 | AF3BCD | 1 | 1 | NO | PC |  | 1.741,80 | G | 65 | 430 | 300 | MM | 4063151257842 | 85444290 | DE | EC002585 | Imagen | Catálogo
1279217 | SACB- 8/4-L-C-M8 HD/15,0 PUR | Caja distribuidora | Caja distribuidora, aplicación: Estándar, tipo de conexión: Hembra M8 Metal, número de puestos enchufables: 8, número de polos: 4, codificación: A, ocupación de los puestos enchufables: Doble, indicación de estado: sí, PNP; conexión de cable principal: Conexión por tornillo enchufable 180°, PUR/PVC, longitud del cable: 15 m, apantallamiento: no | 298.94 | 1 | AF | Industrial Field Connectivity (IFC) | AF3 | AF3BCD | 1 | 1 | NO | PC |  | 2.533,00 | G | 65 | 440 | 320 | MM | 4063151476762 | 85444290 | DE | EC002585 | Imagen | Catálogo
1279213 | SACB- 8/4-L-C-M8 HD/20,0 PUR | Caja distribuidora | Caja distribuidora, aplicación: Estándar, tipo de conexión: Hembra M8 Metal, número de puestos enchufables: 8, número de polos: 4, codificación: A, ocupación de los puestos enchufables: Doble, indicación de estado: sí, PNP; conexión de cable principal: Conexión por tornillo enchufable 180°, PUR/PVC, longitud del cable: 20 m, apantallamiento: no | 330.51 | 1 | AF | Industrial Field Connectivity (IFC) | AF3 | AF3BCD | 1 | 1 | NO | PC |  | 3.256,00 | G | 69 | 410 | 325 | MM | 4063151478032 | 85444290 | DE | EC002585 | Imagen | Catálogo
1433574 | SACB- 8/4-L-C-M8 HD/5,0 PUR | Caja distribuidora | Caja distribuidora, aplicación: Estándar, tipo de conexión: Hembra M8 Metal, número de puestos enchufables: 8, número de polos: 4, codificación: A, ocupación de los puestos enchufables: Doble, indicación de estado: sí, PNP; conexión de cable principal: Conexión por tornillo enchufable 180°, PUR/PVC, longitud del cable: 5 m, apantallamiento: no | 237.75 | 1 | AF | Industrial Field Connectivity (IFC) | AF3 | AF3BCD | 1 | 1 | NO | PC |  | 1.010,00 | G | 0 | 0 | 0 |  | 4063151806750 | 85444290 | DE | EC003558 | Imagen | Catálogo
1197620 | SACB- 8/4-L-PTP-M8 HD | Caja distribuidora | Caja distribuidora, aplicación: Estándar, tipo de conexión: Hembra M8 Metal, número de puestos enchufables: 8, número de polos: 4, codificación: A, ocupación de los puestos enchufables: Doble, indicación de estado: sí, PNP; conexión de cable principal: Conexión por resorte push-in enchufable 180°, apantallamiento: no | 115.04 | 1 | AF | Industrial Field Connectivity (IFC) | AF3 | AF3BCD | 1 | 1 | NO | PC |  | 242,50 | G | 66 | 228 | 71 | MM | 4063151258306 | 85366990 | DE | EC003558 | Imagen | Catálogo
1503344 | SACB- 8X0,34/ 3X0,75-50,0 PUR | Bobina de cable principal | Cable principal para cajas de sensores / actuadores, con conductor PE, sin apantallar, material PUR/PVC, 11 polos, 8 x 0,34 mm² y 3 x 0,75 mm² | 606.96 | 1 | AF | Industrial Field Connectivity (IFC) | AF3 | AF3ZBX | 1 | 1 | SÍ | PC | F | 5.612,50 | G | 129 | 263 | 257 | MM | 4017918896942 | 85444290 | DE | EC003250 | Imagen | Catálogo
1889025 | SACB- 8X0,34/2X0,75-110,0 PUR | Master cable ring | Master cable ring | 1049.02 | 1 | AF | Industrial Field Connectivity (IFC) | AF3 | AF3ZBX | 1 | 0 | sí | PC | F | 10.833,00 | g | 0 | 0 | 0 | 0 | 4067923560024 | 85444995 | DE |  |  | Catálogo
1517592 | SACB- 8X0,34/2X0,75-50 PUR | Bobina de cable principal | Cable principal para cajas de sensores / actuadores, sin conductor PE, sin apantallar, material PUR/PVC, 10 polos, 8 x 0,34 mm² y 2 x 0,75 mm², longitud: 50 m | 458.48 | 1 | AF | Industrial Field Connectivity (IFC) | AF3 | AF3ZBX | 1 | 1 | SÍ | PC |  | 4.613,00 | G | 165 | 275 | 351 | MM | 4017918933319 | 85444995 | DE | EC003250 | Imagen | Catálogo
1503357 | SACB- 8X0,5/ 3X1,0-50,0 PUR | Bobina de cable principal | Cable principal para cajas de sensores / actuadores, con conductor PE, sin apantallar, material PUR/PVC, 11 polos, 8 x 0,50 mm² y 3 x 1,00 mm², longitud: 50 m | 612.68 | 1 | AF | Industrial Field Connectivity (IFC) | AF3 | AF3ZBX | 1 | 1 | SÍ | PC | F | 6.645,00 | G | 128 | 270 | 265 | MM | 4017918896959 | 85444995 | DE | EC003250 | Imagen | Catálogo
1197325 | SACB-10/3-L- 5,0PUR-M8 HD | Caja distribuidora | Caja distribuidora, aplicación: Estándar, tipo de conexión: Hembra M8 Metal, número de puestos enchufables: 10, número de polos: 3, codificación: A, ocupación de los puestos enchufables: simple, indicación de estado: sí, PNP; conexión de cable principal: Conexión fija 180°, PUR/PVC, longitud del cable: 5 m, apantallamiento: no | 144.91 | 1 | AF | Industrial Field Connectivity (IFC) | AF3 | AF3BCA | 1 | 1 | NO | PC |  | 730,00 | G | 61 | 288 | 278 | MM | 4063151257279 | 85444290 | DE | EC002585 | Imagen | Catálogo
1197328 | SACB-10/3-L-10,0PUR-M8 HD | Caja distribuidora | Caja distribuidora, aplicación: Estándar, tipo de conexión: Hembra M8 Metal, número de puestos enchufables: 10, número de polos: 3, codificación: A, ocupación de los puestos enchufables: simple, indicación de estado: sí, PNP; conexión de cable principal: Conexión fija 180°, PUR/PVC, longitud del cable: 10 m, apantallamiento: no | 183.73 | 1 | AF | Industrial Field Connectivity (IFC) | AF3 | AF3BCA | 1 | 1 | NO | PC |  | 1.298,00 | G | 50 | 300 | 300 | MM | 4063151256357 | 85444290 | DE | EC002585 | Imagen | Catálogo
1197621 | SACB-10/3-L-C-M8 HD | Caja distribuidora | Caja distribuidora, aplicación: Estándar, tipo de conexión: Hembra M8 Metal, número de puestos enchufables: 10, número de polos: 3, codificación: A, ocupación de los puestos enchufables: simple, indicación de estado: sí, PNP; conexión de cable principal: Conexión por tornillo enchufable 180°, apantallamiento: no | 128.36 | 1 | AF | Industrial Field Connectivity (IFC) | AF3 | AF3BCD | 1 | 1 | NO | PC |  | 266,60 | G | 66 | 229 | 71 | MM | 4063151257941 | 85444290 | DE | EC003558 | Imagen | Catálogo
1197623 | SACB-10/3-L-C-M8 HD GG | Caja distribuidora de carcasa de base | Caja distribuidora de carcasa de base, aplicación: Estándar, tipo de conexión: Hembra M8 Metal, número de puestos enchufables: 10, número de polos: 3, codificación: A, ocupación de los puestos enchufables: simple, indicación de estado: sí, PNP; conexión de cable principal: Conexión enchufable del cable principal, apantallamiento: no | 117.19 | 1 | AF | Industrial Field Connectivity (IFC) | AF3 | AF3BCD | 1 | 1 | NO | PC |  | 162,80 | G | 36 | 213 | 59 | MM | 4063151256487 | 85444290 | DE | EC003558 | Imagen | Catálogo
1197576 | SACB-10/3-L-M12-M8 HD | Caja distribuidora | Caja distribuidora, aplicación: Estándar, tipo de conexión: Hembra M8 Metal, número de puestos enchufables: 10, número de polos: 3, codificación: A, ocupación de los puestos enchufables: simple, indicación de estado: sí, PNP; conexión de cable principal: Conexión enchufable M12 90°, apantallamiento: no | 129.17 | 1 | AF | Industrial Field Connectivity (IFC) | AF3 | AF3BCB | 1 | 1 | NO | PC |  | 150,70 | G | 33 | 213 | 55 | MM | 4063151257439 | 85444290 | DE | EC003558 | Imagen | Catálogo
1197585 | SACB-10/3-L-M16-M8 HD | Caja distribuidora | Caja distribuidora, aplicación: Estándar, tipo de conexión: Hembra M8 Metal, número de puestos enchufables: 10, número de polos: 3, codificación: A, ocupación de los puestos enchufables: simple, indicación de estado: sí, PNP; conexión de cable principal: Conexión enchufable M16 90°, apantallamiento: no | 146.73 | 1 | AF | Industrial Field Connectivity (IFC) | AF3 | AF3BCB | 1 | 1 | NO | PC |  | 166,90 | G | 35 | 213 | 58 | MM | 4063151257071 | 85444290 | DE | EC003558 | Imagen | Catálogo
1197625 | SACB-10/3-L-PTP-M8 HD | Caja distribuidora | Caja distribuidora, aplicación: Estándar, tipo de conexión: Hembra M8 Metal, número de puestos enchufables: 10, número de polos: 3, codificación: A, ocupación de los puestos enchufables: simple, indicación de estado: sí, PNP; conexión de cable principal: Conexión por resorte push-in enchufable 180°, apantallamiento: no | 107.24 | 1 | AF | Industrial Field Connectivity (IFC) | AF3 | AF3BCD | 1 | 1 | NO | PC |  | 262,70 | G | 60 | 230 | 70 | MM | 4063151366582 | 85366990 | DE | EC003558 | Imagen | Catálogo
1192187 | SACB-10/3-M16-M8 HD | Caja distribuidora | Caja distribuidora, tipo de conexión: Hembra M8, número de puestos enchufables: 10, número de polos: 3, indicación de estado: no; conexión de cable principal: Conexión enchufable M16, apantallamiento: no, Variante del cliente | 165.63 | 1 | AF | Industrial Field Connectivity (IFC) | AF3 | AF3BCB | 1 | 25 | NO | PC | F | 167,70 | G | 0 | 0 | 0 |  | 4063151243265 | 85366990 | DE | EC003558 | Imagen | Catálogo
1517602 | SACB-10X0,34/2X0,75-50 PUR | Bobina de cable principal | Cable principal para cajas de sensores / actuadores, sin conductor PE, sin apantallar, material PUR/PVC, 12 polos, 10 x 0,34 mm² y 2 x 0,75 mm², longitud: 50 m | 535.91 | 1 | AF | Industrial Field Connectivity (IFC) | AF3 | AF3ZBX | 1 | 1 | SÍ | PC |  | 5.613,20 | G | 129 | 265 | 260 | MM | 4017918933326 | 85444995 | DE | EC003250 | Imagen | Catálogo
1503360 | SACB-12X0,5/ 3X1,0-50,0 PUR | Bobina de cable principal | Cable principal para cajas de sensores / actuadores, con conductor PE, sin apantallar, material PUR/PVC, 15 polos, 12 x 0,50 mm² y 3 x 1,00 mm², longitud: 50 m | 751.6 | 1 | AF | Industrial Field Connectivity (IFC) | AF3 | AF3ZBX | 1 | 1 | SÍ | PC | F | 7.895,00 | G | 125 | 270 | 270 | MM | 4017918896966 | 85444290 | DE | EC003250 | Imagen | Catálogo
1539350 | SACB-16X0,34/2X0,75-50 PUR | Bobina de cable principal | Cable principal para cajas de sensores / actuadores, sin conductor PE, sin apantallar, material PUR/PVC, 18 polos, 16 x 0,34 mm² y 2 x 0,75 mm², longitud: 50 m | 682.24 | 1 | AF | Industrial Field Connectivity (IFC) | AF3 | AF3ZBX | 1 | 1 | SÍ | PC |  | 7.100,00 | G | 170 | 350 | 275 | MM | 4046356077767 | 85444995 | DE | EC003250 | Imagen | Catálogo
1423423 | SACB-16X0,5/ 3X1,0-100,0 VPUR | Cable principal | Cable principal para caja de sensores/actuadores, con conductor PE, sin apantallar, material PUR/PP, 19 polos, 16 x 0,50 mm² y 3 x 1,00 mm², longitud: 100 m | 2624.7 | 1 | AF | Industrial Field Connectivity (IFC) | AF3 | AF3ZBX | 1 | 1 | SÍ | PC | F | 23.000,00 | G | 450 | 500 | 500 | MM | 4055626341958 | 85444995 | DE | EC003250 | Imagen | Catálogo
1422393 | SACB-16X0,5/ 3X1,0-200,0 80MC | Cable para sensores/actuadores | Cable para sensores/actuadores | Consultar | 1 | AF | Industrial Field Connectivity (IFC) | AF3 | AF3ZBX | 1 | 1 | SÍ | PC | F | 22,22 | G | 450 | 450 | 450 | MM | 4055626302621 | 85444995 | DE | EC003250 |  | Catálogo
1559893 | SACB-16X0,5/ 3X1,0-200,0 PUR | Bobina de cable principal | Cable principal para cajas de sensores / actuadores, con conductor PE, sin apantallar, material PUR/PVC, 19 polos, 16 x 0,50 mm² y 3 x 1,00 mm², longitud: 200 m en tambor | 3237.68 | 1 | AF | Industrial Field Connectivity (IFC) | AF3 | AF3ZBX | 1 | 1 | SÍ | PC |  | 24.524,00 | G | 450 | 450 | 450 | MM | 4046356309981 | 85444995 | DE | EC003250 | Imagen | Catálogo
1402304 | SACB-16X0,5/ 3X1,0-50,0 80MC | Bobina de cable principal | Cable principal para cajas de sensores/actuadores, 19 conductores, sin apantallar, PUR sin halógenos, apto para cadenas de arrastre y robots, envoltura exterior negra, 16 x 0,5 mm² + 3 x 1,0 mm² | 1692.91 | 1 | AF | Industrial Field Connectivity (IFC) | AF3 | AF3ZBX | 1 | 1 | SÍ | PC | F | 9.200,00 | G | 130 | 380 | 380 | MM | 4046356594196 | 85444995 | DE | EC003250 | Imagen | Catálogo
1503373 | SACB-16X0,5/ 3X1,0-50,0 PUR | Bobina de cable principal | Cable principal para cajas de sensores / actuadores, con conductor PE, sin apantallar, material PUR/PVC, 19 polos, 16 x 0,50 mm² y 3 x 1,00 mm², longitud: 50 m | 707.6 | 1 | AF | Industrial Field Connectivity (IFC) | AF3 | AF3ZBX | 1 | 1 | SÍ | PC |  | 9.404,00 | G | 126 | 284 | 284 | MM | 4017918896973 | 85444290 | DE | EC003250 | Imagen | Catálogo
1430938 | SACB-16X0,5/ 3X1,0-50,0 VPUR | Bobina de cable principal | Cable principal para cajas de sensores/actuadores, con conductor PE, sin apantallar, material PUR/PP, 19 polos, 16 x 0,50 mm² y 3 x 1,00 mm², longitud: 50 m | 1153.9 | 1 | AF | Industrial Field Connectivity (IFC) | AF3 | AF3ZBX | 1 | 1 | SÍ | PC | F | 9.632,00 | G | 130 | 320 | 320 | MM | 4046356332958 | 85444290 | DE | EC003250 | Imagen | Catálogo
1539156 | SACB-16X0,5/3X1,0-50 PUR SH | Bobina de cable principal | Bobina de cable principal, aplicación: Cajas de distribuidores, número de polos: 19, apantallamiento: sí | 1438.28 | 1 | AF | Industrial Field Connectivity (IFC) | AF3 | AF3ZBX | 1 | 1 | SÍ | PC |  | 11.586,00 | G | 170 | 290 | 290 | MM | 4046356076357 | 85444290 | DE | EC003250 | Imagen | Catálogo
1516962 | SACB-4/ 4- 5,0PUR SCO | Caja distribuidora | Caja distribuidora, aplicación: Estándar, requisitos ampliados, tipo de conexión: Conector hembra M12 Metal, número de puestos enchufables: 4, número de polos: 4, codificación: A, ocupación de los puestos enchufables: simple, indicación de estado: no, Universal; conexión de cable principal: Conexión fija 180°, PUR/PVC, longitud del cable: 5 m, apantallamiento: no | 110.2 | 1 | AF | Industrial Field Connectivity (IFC) | AF3 | AF3CCA | 1 | 1 | NO | PC |  | 656,50 | G | 66 | 390 | 290 | MM | 4017918967635 | 85444290 | DE | EC002585 | Imagen | Catálogo
1452398 | SACB-4/ 4- 5,0PUR SCO P | Caja distribuidora | Caja distribuidora, aplicación: Estándar, tipo de conexión: Conector hembra M12 Plástico, número de puestos enchufables: 4, número de polos: 4, codificación: A, ocupación de los puestos enchufables: simple, indicación de estado: no, Universal; conexión de cable principal: Conexión fija 180°, PUR/PVC, longitud del cable: 5 m, apantallamiento: no | 80.19 | 1 | AF | Industrial Field Connectivity (IFC) | AF3 | AF3CBA | 1 | 1 | NO | PC |  | 558,60 | G | 27 | 303 | 285 | MM | 4046356553780 | 85444290 | DE | EC002585 | Imagen | Catálogo
1516975 | SACB-4/ 4-10,0PUR SCO | Caja distribuidora | Caja distribuidora, aplicación: Estándar, requisitos ampliados, tipo de conexión: Conector hembra M12 Metal, número de puestos enchufables: 4, número de polos: 4, codificación: A, ocupación de los puestos enchufables: simple, indicación de estado: no, Universal; conexión de cable principal: Conexión fija 180°, PUR/PVC, longitud del cable: 10 m, apantallamiento: no | 133.88 | 1 | AF | Industrial Field Connectivity (IFC) | AF3 | AF3CCA | 1 | 1 | NO | PC |  | 1.052,40 | G | 65 | 300 | 300 | MM | 4017918967642 | 85444290 | DE | EC002585 | Imagen | Catálogo
1452408 | SACB-4/ 4-10,0PUR SCO P | Caja distribuidora | Caja distribuidora, aplicación: Estándar, tipo de conexión: Conector hembra M12 Plástico, número de puestos enchufables: 4, número de polos: 4, codificación: A, ocupación de los puestos enchufables: simple, indicación de estado: no, Universal; conexión de cable principal: Conexión fija 180°, PUR/PVC, longitud del cable: 10 m, apantallamiento: no | 103.87 | 1 | AF | Industrial Field Connectivity (IFC) | AF3 | AF3CBA | 1 | 1 | NO | PC |  | 930,00 | G | 38 | 380 | 300 | MM | 4046356553797 | 85444290 | DE | EC002585 | Imagen | Catálogo
1516849 | SACB-4/ 4-C SCO | Caja distribuidora | Caja distribuidora, aplicación: Estándar, requisitos ampliados, tipo de conexión: Conector hembra M12 Metal, número de puestos enchufables: 4, número de polos: 4, codificación: A, ocupación de los puestos enchufables: simple, indicación de estado: no, Universal; conexión de cable principal: Conexión por tornillo enchufable 180°, apantallamiento: no | 95.13 | 1 | AF | Industrial Field Connectivity (IFC) | AF3 | AF3CCD | 1 | 1 | NO | PC |  | 246,40 | G | 66 | 155 | 72 | MM | 4017918967574 | 85366990 | DE | EC003558 | Imagen | Catálogo
1452741 | SACB-4/ 4-C SCO P | Caja distribuidora | Caja distribuidora, aplicación: Estándar, tipo de conexión: Conector hembra M12 Plástico, número de puestos enchufables: 4, número de polos: 4, codificación: A, ocupación de los puestos enchufables: simple, indicación de estado: no, Universal; conexión de cable principal: Conexión por tornillo enchufable 180°, apantallamiento: no | 87.06 | 1 | AF | Industrial Field Connectivity (IFC) | AF3 | AF3CBD | 1 | 1 | SÍ | PC |  | 161,00 | G | 72 | 155 | 74 | MM | 4046356553483 | 85366990 | DE | EC003558 | Imagen | Catálogo
1517084 | SACB-4/ 4-L- 5,0PUR SCO | Caja distribuidora | Caja distribuidora, aplicación: Estándar, requisitos ampliados, tipo de conexión: Conector hembra M12 Metal, número de puestos enchufables: 4, número de polos: 4, codificación: A, ocupación de los puestos enchufables: simple, indicación de estado: sí, PNP; conexión de cable principal: Conexión fija 180°, PUR/PVC, longitud del cable: 5 m, apantallamiento: no | 117.46 | 1 | AF | Industrial Field Connectivity (IFC) | AF3 | AF3CCA | 1 | 1 | NO | PC |  | 650,40 | G | 72 | 275 | 290 | MM | 4017918967758 | 85444290 | DE | EC002585 | Imagen | Catálogo
1452576 | SACB-4/ 4-L- 5,0PUR SCO P | Caja distribuidora | Caja distribuidora, aplicación: Estándar, tipo de conexión: Conector hembra M12 Plástico, número de puestos enchufables: 4, número de polos: 4, codificación: A, ocupación de los puestos enchufables: simple, indicación de estado: sí, PNP; conexión de cable principal: Conexión fija 180°, PUR/PVC, longitud del cable: 5 m, apantallamiento: no | 81.13 | 1 | AF | Industrial Field Connectivity (IFC) | AF3 | AF3CBA | 1 | 1 | NO | PC |  | 552,00 | G | 26 | 295 | 295 | MM | 4046356553902 | 85444290 | DE | EC002585 | Imagen | Catálogo
1517097 | SACB-4/ 4-L-10,0PUR SCO | Caja distribuidora | Caja distribuidora, aplicación: Estándar, requisitos ampliados, tipo de conexión: Conector hembra M12 Metal, número de puestos enchufables: 4, número de polos: 4, codificación: A, ocupación de los puestos enchufables: simple, indicación de estado: sí, PNP; conexión de cable principal: Conexión fija 180°, PUR/PVC, longitud del cable: 10 m, apantallamiento: no | 141.14 | 1 | AF | Industrial Field Connectivity (IFC) | AF3 | AF3CCA | 1 | 1 | NO | PC |  | 1.026,70 | G | 66 | 380 | 307 | MM | 4017918967765 | 85444290 | DE | EC002585 | Imagen | Catálogo
1452589 | SACB-4/ 4-L-10,0PUR SCO P | Caja distribuidora | Caja distribuidora, aplicación: Estándar, tipo de conexión: Conector hembra M12 Plástico, número de puestos enchufables: 4, número de polos: 4, codificación: A, ocupación de los puestos enchufables: simple, indicación de estado: sí, PNP; conexión de cable principal: Conexión fija 180°, PUR/PVC, longitud del cable: 10 m, apantallamiento: no | 104.81 | 1 | AF | Industrial Field Connectivity (IFC) | AF3 | AF3CBA | 1 | 1 | NO | PC |  | 958,00 | G | 57 | 300 | 300 | MM | 4046356553919 | 85444290 | DE | EC002585 | Imagen | Catálogo
1687912 | SACB-4/ 4-L-15,0PUR SCO | Caja distribuidora | Caja distribuidora, aplicación: Estándar, requisitos ampliados, número de puestos enchufables: 4, número de polos: 4, codificación: A, ocupación de los puestos enchufables: simple, indicación de estado: sí; conexión de cable principal: Conexión fija 180°, PUR/PVC, longitud del cable: 15 m, apantallamiento: no | 163.57 | 1 | AF | Industrial Field Connectivity (IFC) | AF3 | AF3CCA | 1 | 26 | SÍ | PC | F | 1.450,00 | G | 0 | 0 | 0 |  | 4067923253698 | 85444290 | DE | EC002585 | Imagen | Catálogo
1199617 | SACB-4/ 4-L-20,0PUR SCO P | Caja distribuidora | Caja distribuidora | 159.75 | 1 | AF | Industrial Field Connectivity (IFC) | AF3 | AF3CBA | 1 | 1 | NO | PC |  | 1.758,00 | G | 0 | 0 | 0 |  | 4063151261580 | 85444290 | DE | EC002585 |  | Catálogo
1299574 | SACB-4/ 4-L-30,0PUR SCO | Caja distribuidora | Caja distribuidora | 243.71 | 1 | AF | Industrial Field Connectivity (IFC) | AF3 | AF3CCA | 1 | 50 | NO | PC | F | 2.638,00 | G | 60 | 320 | 320 | MM | 4063151542061 | 85444290 | DE | EC002585 |  | Catálogo
1516726 | SACB-4/ 4-L-C GG SCO | Caja distribuidora de carcasa de base | Caja distribuidora de carcasa de base, aplicación: Estándar, requisitos ampliados, tipo de conexión: Conector hembra M12 Metal, número de puestos enchufables: 4, número de polos: 4, codificación: A, ocupación de los puestos enchufables: simple, indicación de estado: sí, PNP; conexión de cable principal: Conexión por tornillo enchufable, apantallamiento: no | 76.96 | 1 | AF | Industrial Field Connectivity (IFC) | AF3 | AF3CCD | 1 | 1 | NO | PC |  | 195,50 | G | 50 | 156 | 74 | MM | 4017918967451 | 85366990 | DE | EC003558 | Imagen | Catálogo
1452864 | SACB-4/ 4-L-C GG SCO P | Caja distribuidora de carcasa de base | Caja distribuidora de carcasa de base, aplicación: Estándar, tipo de conexión: Conector hembra M12 Plástico, número de puestos enchufables: 4, número de polos: 4, codificación: A, ocupación de los puestos enchufables: simple, indicación de estado: sí, PNP; conexión de cable principal: Conexión por tornillo enchufable, apantallamiento: no | 63.34 | 1 | AF | Industrial Field Connectivity (IFC) | AF3 | AF3CBD | 1 | 1 | NO | PC |  | 124,10 | G | 49 | 155 | 74 | MM | 4046356553728 | 85366990 | DE | EC003558 | Imagen | Catálogo
1516784 | SACB-4/ 4-L-C SCO | Caja distribuidora | Caja distribuidora, aplicación: Estándar, requisitos ampliados, tipo de conexión: Conector hembra M12 Metal, número de puestos enchufables: 4, número de polos: 4, codificación: A, ocupación de los puestos enchufables: simple, indicación de estado: sí, PNP; conexión de cable principal: Conexión por tornillo enchufable 180°, apantallamiento: no | 104.28 | 1 | AF | Industrial Field Connectivity (IFC) | AF3 | AF3CCD | 1 | 1 | NO | PC |  | 247,20 | G | 66 | 156 | 72 | MM | 4017918967512 | 85366990 | DE | EC003558 | Imagen | Catálogo
1452806 | SACB-4/ 4-L-C SCO P | Caja distribuidora | Caja distribuidora, aplicación: Estándar, tipo de conexión: Conector hembra M12 Plástico, número de puestos enchufables: 4, número de polos: 4, codificación: A, ocupación de los puestos enchufables: simple, indicación de estado: sí, PNP; conexión de cable principal: Conexión por tornillo enchufable 180°, apantallamiento: no | 88.06 | 1 | AF | Industrial Field Connectivity (IFC) | AF3 | AF3CBD | 1 | 1 | NO | PC |  | 162,20 | G | 50 | 155 | 74 | MM | 4046356553667 | 85366990 | DE | EC003558 | Imagen | Catálogo
1692404 | SACB-4/ 4-L-M23 | Caja distribuidora | Caja distribuidora, aplicación: Estándar, tipo de conexión: Conector hembra M12 Plástico, número de puestos enchufables: 4, número de polos: 4, codificación: A, ocupación de los puestos enchufables: simple, indicación de estado: sí, PNP; conexión de cable principal: Conexión enchufable M23 90°, apantallamiento: no | 127.49 | 1 | AF | Industrial Field Connectivity (IFC) | AF3 | AF3CBB | 1 | 1 | NO | PC |  | 112,80 | G | 38 | 139 | 63 | MM | 4017918177867 | 85366990 | DE | EC003558 | Imagen | Catálogo
1491722 | SACB-4/ 4-L-M23 P12 | Caja distribuidora | Caja distribuidora, aplicación: Estándar, tipo de conexión: Conector hembra M12 / Conector hembra M12 Push-Pull, número de puestos enchufables: 4, número de polos: 4, codificación: A, ocupación de los puestos enchufables: simple, indicación de estado: sí, PNP; conexión de cable principal: Conexión enchufable M23 (para bloqueo estándar y bloqueo rápido ONECLICK) 90°, apantallamiento: no | 113.09 | 1 | AF | Industrial Field Connectivity (IFC) | AF3 | AF3CBB | 1 | 1 | NO | PC |  | 200,40 | G | 0 | 0 | 0 |  | 4063151939823 | 85366990 | DE | EC003558 | Imagen | Catálogo
1491596 | SACB-4/ 4-L-PT P12 | Caja distribuidora | Caja distribuidora, aplicación: Estándar, tipo de conexión: Conector hembra M12 Push-Pull / Conector hembra M12, número de puestos enchufables: 4, número de polos: 4, codificación: A, ocupación de los puestos enchufables: simple, indicación de estado: sí, PNP; conexión de cable principal: Conexión push-in 180°, apantallamiento: no | 84.64 | 1 | AF | Industrial Field Connectivity (IFC) | AF3 | AF3CBC | 1 | 1 | NO | PC |  | 196,00 | G |  |  |  |  | 4063151938765 | 85366990 | DE | EC003558 |  | Catálogo
1491621 | SACB-4/ 4-L-PTP P12 | Caja distribuidora | Caja distribuidora, aplicación: Estándar, tipo de conexión: Conector hembra M12 Push-Pull / Conector hembra M12, número de puestos enchufables: 4, número de polos: 4, codificación: A, ocupación de los puestos enchufables: simple, indicación de estado: sí, PNP; conexión de cable principal: Conexión por resorte push-in enchufable 180°, apantallamiento: no | 78.12 | 1 | AF | Industrial Field Connectivity (IFC) | AF3 | AF3CBD | 1 | 1 | NO | PC |  | 203,40 | G |  |  |  |  | 4063151939427 | 85366990 | DE | EC003558 |  | Catálogo
1452987 | SACB-4/ 4-L-SC SCO P | Caja distribuidora | Caja distribuidora, aplicación: Estándar, tipo de conexión: Conector hembra M12 Plástico, número de puestos enchufables: 4, número de polos: 4, codificación: A, ocupación de los puestos enchufables: simple, indicación de estado: sí, PNP; conexión de cable principal: Conexión por resorte 180°, apantallamiento: no | 95.39 | 1 | AF | Industrial Field Connectivity (IFC) | AF3 | AF3CBC | 1 | 1 | NO | PC |  | 156,50 | G | 50 | 155 | 74 | MM | 4046356553605 | 85366990 | DE | EC003558 | Imagen | Catálogo
1491595 | SACB-4/ 4-PT P12 | Caja distribuidora | Caja distribuidora, aplicación: Estándar, tipo de conexión: Conector hembra M12 Push-Pull / Conector hembra M12, número de puestos enchufables: 4, número de polos: 4, codificación: A, ocupación de los puestos enchufables: simple, indicación de estado: no, Universal; conexión de cable principal: Conexión push-in 180°, apantallamiento: no | 83.59 | 1 | AF | Industrial Field Connectivity (IFC) | AF3 | AF3CBC | 1 | 1 | NO | PC |  | 194,20 | G | 0 | 0 | 0 |  | 4063151939038 | 85366990 | DE | EC003558 | Imagen | Catálogo
1491620 | SACB-4/ 4-PTP P12 | Caja distribuidora | Caja distribuidora, aplicación: Estándar, tipo de conexión: Conector hembra M12 Push-Pull / Conector hembra M12, número de puestos enchufables: 4, número de polos: 4, codificación: A, ocupación de los puestos enchufables: simple, indicación de estado: no, Universal; conexión de cable principal: Conexión por resorte push-in enchufable 180°, apantallamiento: no | 77.19 | 1 | AF | Industrial Field Connectivity (IFC) | AF3 | AF3CBD | 1 | 1 | NO | PC |  | 203,00 | G |  |  |  |  | 4063151938666 | 85366990 | DE | EC003558 |  | Catálogo
1452929 | SACB-4/ 4-SC SCO P | Caja distribuidora | Caja distribuidora, aplicación: Estándar, tipo de conexión: Conector hembra M12 Plástico, número de puestos enchufables: 4, número de polos: 4, codificación: A, ocupación de los puestos enchufables: simple, indicación de estado: no, Universal; conexión de cable principal: Conexión por resorte 180°, apantallamiento: no | 94.27 | 1 | AF | Industrial Field Connectivity (IFC) | AF3 | AF3CBC | 1 | 1 | NO | PC |  | 155,44 | G | 50 | 156 | 75 | MM | 4046356553544 | 85366990 | DE | EC003558 | Imagen | Catálogo
1516988 | SACB-4/ 8- 5,0PUR SCO | Caja distribuidora | Caja distribuidora, aplicación: Estándar, requisitos ampliados, tipo de conexión: Conector hembra M12 Metal, número de puestos enchufables: 4, número de polos: 5, codificación: A, ocupación de los puestos enchufables: Doble, indicación de estado: no, Universal; conexión de cable principal: Conexión fija 180°, PUR/PVC, longitud del cable: 5 m, apantallamiento: no | 133.74 | 1 | AF | Industrial Field Connectivity (IFC) | AF3 | AF3CCA | 1 | 1 | NO | PC |  | 931,50 | G | 66 | 295 | 270 | MM | 4017918967659 | 85444290 | DE | EC002585 | Imagen | Catálogo
1452424 | SACB-4/ 8- 5,0PUR SCO P | Caja distribuidora | Caja distribuidora, aplicación: Estándar, tipo de conexión: Conector hembra M12 Plástico, número de puestos enchufables: 4, número de polos: 5, codificación: A, ocupación de los puestos enchufables: Doble, indicación de estado: no, Universal; conexión de cable principal: Conexión fija 180°, PUR/PVC, longitud del cable: 5 m, apantallamiento: no | 96.68 | 1 | AF | Industrial Field Connectivity (IFC) | AF3 | AF3CBA | 1 | 1 | NO | PC |  | 832,00 | G | 51 | 287 | 287 | MM | 4046356553803 | 85444290 | DE | EC002585 | Imagen | Catálogo
1516991 | SACB-4/ 8-10,0PUR SCO | Caja distribuidora | Caja distribuidora, aplicación: Estándar, requisitos ampliados, tipo de conexión: Conector hembra M12 Metal, número de puestos enchufables: 4, número de polos: 5, codificación: A, ocupación de los puestos enchufables: Doble, indicación de estado: no, Universal; conexión de cable principal: Conexión fija 180°, PUR/PVC, longitud del cable: 10 m, apantallamiento: no | 167.72 | 1 | AF | Industrial Field Connectivity (IFC) | AF3 | AF3CCA | 1 | 1 | NO | PC |  | 1.609,90 | G | 68 | 410 | 300 | MM | 4017918967666 | 85444290 | DE | EC002585 | Imagen | Catálogo
1452437 | SACB-4/ 8-10,0PUR SCO P | Caja distribuidora | Caja distribuidora, aplicación: Estándar, tipo de conexión: Conector hembra M12 Plástico, número de puestos enchufables: 4, número de polos: 5, codificación: A, ocupación de los puestos enchufables: Doble, indicación de estado: no, Universal; conexión de cable principal: Conexión fija 180°, PUR/PVC, longitud del cable: 10 m, apantallamiento: no | 130.65 | 1 | AF | Industrial Field Connectivity (IFC) | AF3 | AF3CBA | 1 | 1 | NO | PC |  | 1.490,00 | G | 68 | 308 | 308 | MM | 4046356553810 | 85444290 | DE | EC002585 | Imagen | Catálogo
1156003 | SACB-4/ 8-C QO | Caja distribuidora | Caja distribuidora, tipo de conexión: QUICKON, 0,14 mm² ... 0,75 mm², número de puestos enchufables: 4, número de polos: 5, ocupación de los puestos enchufables: Doble, indicación de estado: no, Universal; conexión de cable principal: Conexión por tornillo enchufable 180°, apantallamiento: no, En una conexión de 5 conductores, capacidad de conexión máx. de 0,5 mm² | 90.76 | 1 | AF | Industrial Field Connectivity (IFC) | AF3 | AF3DBD | 1 | 1 | NO | PC |  | 267,80 | G | 52 | 185 | 73 | MM | 4063151158521 | 85366990 | DE | EC003558 | Imagen | Catálogo
1516852 | SACB-4/ 8-C SCO | Caja distribuidora | Caja distribuidora, aplicación: Estándar, requisitos ampliados, tipo de conexión: Conector hembra M12 Metal, número de puestos enchufables: 4, número de polos: 5, codificación: A, ocupación de los puestos enchufables: Doble, indicación de estado: no, Universal; conexión de cable principal: Conexión por tornillo enchufable 180°, apantallamiento: no | 110.94 | 1 | AF | Industrial Field Connectivity (IFC) | AF3 | AF3CCD | 1 | 1 | NO | PC |  | 255,20 | G | 66 | 155 | 72 | MM | 4017918967581 | 85366990 | DE | EC003558 | Imagen | Catálogo
1452754 | SACB-4/ 8-C SCO P | Caja distribuidora | Caja distribuidora, aplicación: Estándar, tipo de conexión: Conector hembra M12 Plástico, número de puestos enchufables: 4, número de polos: 5, codificación: A, ocupación de los puestos enchufables: Doble, indicación de estado: no, Universal; conexión de cable principal: Conexión por tornillo enchufable 180°, apantallamiento: no | 88.74 | 1 | AF | Industrial Field Connectivity (IFC) | AF3 | AF3CBD | 1 | 1 | SÍ | PC |  | 170,80 | G | 50 | 155 | 74 | MM | 4046356553490 | 85366990 | DE | EC003558 | Imagen | Catálogo
1437258 | SACB-4/ 8-C SCO SELECT | Caja distribuidora | Caja distribuidora, tipo de conexión: Conector hembra M12 Metal, número de puestos enchufables: 4, número de polos: 5, codificación: A, ocupación de los puestos enchufables: paralelo, indicación de estado: no, Universal; conexión de cable principal: Conexión por tornillo enchufable 180°, apantallamiento: no | 168.86 | 1 | AF | Industrial Field Connectivity (IFC) | AF3 | AF3CCD | 1 | 1 | NO | PC |  | 255,00 | G | 66 | 155 | 72 | MM | 4046356455602 | 85366990 | DE | EC003558 | Imagen | Catálogo
1097569 | SACB-4/ 8-L- 1,5PUR SCO P | Caja distribuidora | Caja distribuidora, aplicación: Estándar, tipo de conexión: Conector hembra M12 Plástico, número de puestos enchufables: 4, número de polos: 5, codificación: A, ocupación de los puestos enchufables: Doble, indicación de estado: sí, PNP; conexión de cable principal: Conexión fija 180°, PUR/PVC, longitud del cable: 1,5 m, apantallamiento: no | 81.09 | 1 | AF | Industrial Field Connectivity (IFC) | AF3 | AF3CBA | 1 | 1 | NO | PC |  | 368,20 | G | 27 | 340 | 250 | MM | 4055626939544 | 85444290 | DE | EC002585 | Imagen | Catálogo
1517107 | SACB-4/ 8-L- 5,0PUR SCO | Caja distribuidora | Caja distribuidora, aplicación: Estándar, requisitos ampliados, tipo de conexión: Conector hembra M12 Metal, número de puestos enchufables: 4, número de polos: 5, codificación: A, ocupación de los puestos enchufables: Doble, indicación de estado: sí, PNP; conexión de cable principal: Conexión fija 180°, PUR/PVC, longitud del cable: 5 m, apantallamiento: no | 141.01 | 1 | AF | Industrial Field Connectivity (IFC) | AF3 | AF3CCA | 1 | 1 | NO | PC |  | 924,30 | G | 65 | 375 | 320 | MM | 4017918967772 | 85444290 | DE | EC002585 | Imagen | Catálogo
1452602 | SACB-4/ 8-L- 5,0PUR SCO P | Caja distribuidora | Caja distribuidora, aplicación: Estándar, tipo de conexión: Conector hembra M12 Plástico, número de puestos enchufables: 4, número de polos: 5, codificación: A, ocupación de los puestos enchufables: Doble, indicación de estado: sí, PNP; conexión de cable principal: Conexión fija 180°, PUR/PVC, longitud del cable: 5 m, apantallamiento: no | 98.49 | 1 | AF | Industrial Field Connectivity (IFC) | AF3 | AF3CBA | 1 | 1 | NO | PC |  | 838,00 | G | 27 | 305 | 305 | MM | 4046356553926 | 85444290 | DE | EC002585 | Imagen | Catálogo
1517110 | SACB-4/ 8-L-10,0PUR SCO | Caja distribuidora | Caja distribuidora, aplicación: Estándar, requisitos ampliados, tipo de conexión: Conector hembra M12 Metal, número de puestos enchufables: 4, número de polos: 5, codificación: A, ocupación de los puestos enchufables: Doble, indicación de estado: sí, PNP; conexión de cable principal: Conexión fija 180°, PUR/PVC, longitud del cable: 10 m, apantallamiento: no | 174.99 | 1 | AF | Industrial Field Connectivity (IFC) | AF3 | AF3CCA | 1 | 1 | NO | PC |  | 1.614,20 | G | 67 | 410 | 303 | MM | 4017918967789 | 85444290 | DE | EC002585 | Imagen | Catálogo
1452615 | SACB-4/ 8-L-10,0PUR SCO P | Caja distribuidora | Caja distribuidora, aplicación: Estándar, tipo de conexión: Conector hembra M12 Plástico, número de puestos enchufables: 4, número de polos: 5, codificación: A, ocupación de los puestos enchufables: Doble, indicación de estado: sí, PNP; conexión de cable principal: Conexión fija 180°, PUR/PVC, longitud del cable: 10 m, apantallamiento: no | 132.47 | 1 | AF | Industrial Field Connectivity (IFC) | AF3 | AF3CBA | 1 | 1 | NO | PC |  | 1.489,00 | G | 26 | 162 | 63 | MM | 4046356553933 | 85444290 | DE | EC002585 | Imagen | Catálogo
1097602 | SACB-4/ 8-L-15,0PUR SCO P | Caja distribuidora | Caja distribuidora, aplicación: Estándar, tipo de conexión: Conector hembra M12 Plástico, número de puestos enchufables: 4, número de polos: 5, codificación: A, ocupación de los puestos enchufables: Doble, indicación de estado: sí, PNP; conexión de cable principal: Conexión fija 180°, PUR/PVC, longitud del cable: 15 m, apantallamiento: no | 173.34 | 1 | AF | Industrial Field Connectivity (IFC) | AF3 | AF3CBA | 1 | 1 | NO | PC |  | 2.163,80 | G | 65 | 395 | 305 | MM | 4055626939551 | 85444290 | DE | EC002585 | Imagen | Catálogo
1027009 | SACB-4/ 8-L-20,0PUR SCO P | Caja distribuidora | Caja distribuidora, aplicación: Estándar, tipo de conexión: Conector hembra SPEEDCON M12 Plástico, número de puestos enchufables: 4, número de polos: 5, codificación: A, ocupación de los puestos enchufables: Doble, indicación de estado: sí, PNP; conexión de cable principal: Conexión fija 180°, PUR/PVC, longitud del cable: 20 m, apantallamiento: no | 203.78 | 1 | AF | Industrial Field Connectivity (IFC) | AF3 | AF3CBA | 1 | 1 | NO | PC |  | 2.876,00 | G | 66 | 310 | 315 | MM | 4055626520230 | 85444290 | DE | EC002585 | Imagen | Catálogo
1193684 | SACB-4/ 8-L-30,0PUR SCO P | Caja distribuidora | Caja distribuidora | 272.67 | 1 | AF | Industrial Field Connectivity (IFC) | AF3 | AF3CBA | 1 | 1 | NO | PC |  | 4.125,00 | G | 95 | 360 | 330 | MM | 4063151250003 | 85444290 | DE | EC002585 |  | Catálogo
1516739 | SACB-4/ 8-L-C GG SCO | Caja distribuidora de carcasa de base | Caja distribuidora de carcasa de base, aplicación: Estándar, requisitos ampliados, tipo de conexión: Conector hembra M12 Metal, número de puestos enchufables: 4, número de polos: 5, codificación: A, ocupación de los puestos enchufables: Doble, indicación de estado: sí, PNP; conexión de cable principal: Conexión por tornillo enchufable, apantallamiento: no | 87.32 | 1 | AF | Industrial Field Connectivity (IFC) | AF3 | AF3CCD | 1 | 1 | NO | PC |  | 197,60 | G | 50 | 155 | 74 | MM | 4017918967468 | 85366990 | DE | EC003558 | Imagen | Catálogo
1452877 | SACB-4/ 8-L-C GG SCO P | Caja distribuidora de carcasa de base | Caja distribuidora de carcasa de base, aplicación: Estándar, tipo de conexión: Conector hembra M12 Plástico, número de puestos enchufables: 4, número de polos: 5, codificación: A, ocupación de los puestos enchufables: Doble, indicación de estado: sí, PNP; conexión de cable principal: Conexión por tornillo enchufable, apantallamiento: no | 72.1 | 1 | AF | Industrial Field Connectivity (IFC) | AF3 | AF3CBD | 1 | 1 | NO | PC |  | 125,90 | G | 49 | 155 | 75 | MM | 4046356553735 | 85366990 | DE | EC003558 | Imagen | Catálogo
1156005 | SACB-4/ 8-L-C QO | Caja distribuidora | Caja distribuidora, tipo de conexión: QUICKON, 0,14 mm² ... 0,75 mm², número de puestos enchufables: 4, número de polos: 5, ocupación de los puestos enchufables: Doble, indicación de estado: sí, PNP; conexión de cable principal: Conexión por tornillo enchufable 180°, apantallamiento: no, En una conexión de 5 conductores, capacidad de conexión máx. de 0,5 mm² | 109.19 | 1 | AF | Industrial Field Connectivity (IFC) | AF3 | AF3DBD | 1 | 1 | NO | PC |  | 266,00 | G | 52 | 185 | 73 | MM | 4063151157265 | 85366990 | DE | EC003558 | Imagen | Catálogo
1516797 | SACB-4/ 8-L-C SCO | Caja distribuidora | Caja distribuidora, aplicación: Estándar, requisitos ampliados, tipo de conexión: Conector hembra M12 Metal, número de puestos enchufables: 4, número de polos: 5, codificación: A, ocupación de los puestos enchufables: Doble, indicación de estado: sí, PNP; conexión de cable principal: Conexión por tornillo enchufable 180°, apantallamiento: no | 124.32 | 1 | AF | Industrial Field Connectivity (IFC) | AF3 | AF3CCD | 1 | 1 | NO | PC |  | 256,60 | G | 68 | 157 | 72 | MM | 4017918967529 | 85366990 | DE | EC003558 | Imagen | Catálogo
1452819 | SACB-4/ 8-L-C SCO P | Caja distribuidora | Caja distribuidora, aplicación: Estándar, tipo de conexión: Conector hembra M12 Plástico, número de puestos enchufables: 4, número de polos: 5, codificación: A, ocupación de los puestos enchufables: Doble, indicación de estado: sí, PNP; conexión de cable principal: Conexión por tornillo enchufable 180°, apantallamiento: no | 91.1 | 1 | AF | Industrial Field Connectivity (IFC) | AF3 | AF3CBD | 1 | 1 | NO | PC |  | 172,20 | G | 49 | 156 | 74 | MM | 4046356553674 | 85366990 | DE | EC003558 | Imagen | Catálogo
1692417 | SACB-4/ 8-L-M23 | Caja distribuidora | Caja distribuidora, aplicación: Estándar, tipo de conexión: Conector hembra M12 Plástico, número de puestos enchufables: 4, número de polos: 5, codificación: A, ocupación de los puestos enchufables: Doble, indicación de estado: sí, PNP; conexión de cable principal: Conexión enchufable M23 90°, apantallamiento: no | 163.15 | 1 | AF | Industrial Field Connectivity (IFC) | AF3 | AF3CBB | 1 | 1 | NO | PC |  | 119,50 | G | 39 | 138 | 63 | MM | 4017918177874 | 85366990 | DE | EC003558 | Imagen | Catálogo
1692682 | SACB-4/ 8-L-M23 180 | Caja distribuidora | Caja distribuidora, aplicación: Estándar, tipo de conexión: Conector hembra M12 Plástico, número de puestos enchufables: 4, número de polos: 5, codificación: A, ocupación de los puestos enchufables: Doble, indicación de estado: sí, PNP; conexión de cable principal: Conexión enchufable M23 180°, apantallamiento: no | 169.2 | 1 | AF | Industrial Field Connectivity (IFC) | AF3 | AF3CBB | 1 | 1 | NO | PC |  | 125,70 | G | 39 | 139 | 63 | MM | 4017918177751 | 85366990 | DE | EC003558 | Imagen | Catálogo
1491724 | SACB-4/ 8-L-M23 P12 | Caja distribuidora | Caja distribuidora, aplicación: Estándar, tipo de conexión: Conector hembra M12 / Conector hembra M12 Push-Pull, número de puestos enchufables: 4, número de polos: 5, codificación: A, ocupación de los puestos enchufables: Doble, indicación de estado: sí, PNP; conexión de cable principal: Conexión enchufable M23 (para bloqueo estándar y bloqueo rápido ONECLICK) 90°, apantallamiento: no | 144.71 | 1 | AF | Industrial Field Connectivity (IFC) | AF3 | AF3CBB | 1 | 1 | NO | PC |  | 202,10 | G | 0 | 0 | 0 |  | 4063151939748 | 85366990 | DE | EC003558 | Imagen | Catálogo
1494172 | SACB-4/ 8-L-PT P12 | Caja distribuidora | Caja distribuidora, aplicación: Estándar, tipo de conexión: Conector hembra M12 Push-Pull / Conector hembra M12, número de puestos enchufables: 4, número de polos: 5, codificación: A, ocupación de los puestos enchufables: Doble, indicación de estado: sí, PNP; conexión de cable principal: Conexión push-in 180°, apantallamiento: no | 90.36 | 1 | AF | Industrial Field Connectivity (IFC) | AF3 | AF3CBC | 1 | 1 | NO | PC |  | 198,40 | G |  |  |  |  | 4063151942717 | 85366990 | DE | EC003558 |  | Catálogo
1175448 | SACB-4/ 8-L-PT QO | Caja distribuidora | Caja distribuidora, tipo de conexión: QUICKON, 0,14 mm² ... 0,75 mm², número de puestos enchufables: 4, número de polos: 5, ocupación de los puestos enchufables: Doble, indicación de estado: sí, PNP; conexión de cable principal: Conexión push-in 180°, apantallamiento: no, En una conexión de 5 conductores, capacidad de conexión máx. de 0,5 mm² | 108.52 | 1 | AF | Industrial Field Connectivity (IFC) | AF3 | AF3DBC | 1 | 1 | NO | PC |  | 251,00 | G | 52 | 185 | 73 | MM | 4063151205362 | 85366990 | DE | EC003558 | Imagen | Catálogo
1412058 | SACB-4/ 8-L-PT SCO P | Caja distribuidora | Caja distribuidora, aplicación: Estándar, tipo de conexión: Conector hembra M12 Plástico, número de puestos enchufables: 4, número de polos: 5, codificación: A, ocupación de los puestos enchufables: Doble, indicación de estado: sí, PNP; conexión de cable principal: Conexión push-in/por resorte 180°, apantallamiento: no | 101.84 | 1 | AF | Industrial Field Connectivity (IFC) | AF3 | AF3CBC | 1 | 1 | NO | PC |  | 153,80 | G | 50 | 156 | 74 | MM | 4046356958127 | 85366990 | DE | EC003558 | Imagen | Catálogo
1491623 | SACB-4/ 8-L-PTP P12 | Caja distribuidora | Caja distribuidora, aplicación: Estándar, tipo de conexión: Conector hembra M12 Push-Pull / Conector hembra M12, número de puestos enchufables: 4, número de polos: 5, codificación: A, ocupación de los puestos enchufables: Doble, indicación de estado: sí, PNP; conexión de cable principal: Conexión por resorte push-in enchufable 180°, apantallamiento: no | 80.85 | 1 | AF | Industrial Field Connectivity (IFC) | AF3 | AF3CBD | 1 | 1 | NO | PC |  | 211,30 | G |  |  |  |  | 4063151938567 | 85366990 | DE | EC003558 |  | Catálogo
1452990 | SACB-4/ 8-L-SC SCO P | Caja distribuidora | Caja distribuidora, aplicación: Estándar, tipo de conexión: Conector hembra M12 Plástico, número de puestos enchufables: 4, número de polos: 5, codificación: A, ocupación de los puestos enchufables: Doble, indicación de estado: sí, PNP; conexión de cable principal: Conexión por resorte 180°, apantallamiento: no | 100.17 | 1 | AF | Industrial Field Connectivity (IFC) | AF3 | AF3CBC | 1 | 1 | NO | PC |  | 157,80 | G | 49 | 156 | 74 | MM | 4046356553612 | 85366990 | DE | EC003558 | Imagen | Catálogo
1692802 | SACB-4/ 8-M23 | Caja distribuidora | Caja distribuidora, aplicación: Estándar, tipo de conexión: Conector hembra M12 Plástico, número de puestos enchufables: 4, número de polos: 5, codificación: A, ocupación de los puestos enchufables: Doble, indicación de estado: no, Universal; conexión de cable principal: Conexión enchufable M23 90°, apantallamiento: no | 153.73 | 1 | AF | Industrial Field Connectivity (IFC) | AF3 | AF3CBB | 1 | 1 | NO | PC |  | 116,80 | G | 40 | 141 | 63 | MM | 4017918177935 | 85366990 | DE | EC003558 | Imagen | Catálogo
1692747 | SACB-4/ 8-M23 180 | Caja distribuidora | Caja distribuidora, aplicación: Estándar, tipo de conexión: Conector hembra M12 Plástico, número de puestos enchufables: 4, número de polos: 5, codificación: A, ocupación de los puestos enchufables: Doble, indicación de estado: no, Universal; conexión de cable principal: Conexión enchufable M23 180°, apantallamiento: no | 153.25 | 1 | AF | Industrial Field Connectivity (IFC) | AF3 | AF3CBB | 1 | 1 | NO | PC |  | 126,60 | G | 39 | 139 | 63 | MM | 4017918177812 | 85366990 | DE | EC003558 | Imagen | Catálogo
1491723 | SACB-4/ 8-M23 P12 | Caja distribuidora | Caja distribuidora, aplicación: Estándar, tipo de conexión: Conector hembra M12 / Conector hembra M12 Push-Pull, número de puestos enchufables: 4, número de polos: 5, codificación: A, ocupación de los puestos enchufables: Doble, indicación de estado: no, Universal; conexión de cable principal: Conexión enchufable M23 (para bloqueo estándar y bloqueo rápido ONECLICK) 90°, apantallamiento: no | 136.37 | 1 | AF | Industrial Field Connectivity (IFC) | AF3 | AF3CBB | 1 | 1 | NO | PC |  | 201,00 | G | 0 | 0 | 0 |  | 4063151937164 | 85366990 | DE | EC003558 | Imagen | Catálogo
1491599 | SACB-4/ 8-PT P12 | Caja distribuidora | Caja distribuidora, aplicación: Estándar, tipo de conexión: Conector hembra M12 Push-Pull / Conector hembra M12, número de puestos enchufables: 4, número de polos: 5, codificación: A, ocupación de los puestos enchufables: Doble, indicación de estado: no, Universal; conexión de cable principal: Conexión push-in 180°, apantallamiento: no | 89.24 | 1 | AF | Industrial Field Connectivity (IFC) | AF3 | AF3CBC | 1 | 1 | NO | PC |  | 196,60 | G |  |  |  |  | 4063151938154 | 85366990 | DE | EC003558 |  | Catálogo
1175445 | SACB-4/ 8-PT QO | Caja distribuidora | Caja distribuidora, tipo de conexión: QUICKON, 0,14 mm² ... 0,75 mm², número de puestos enchufables: 4, número de polos: 5, ocupación de los puestos enchufables: Doble, indicación de estado: no, Universal; conexión de cable principal: Conexión push-in 180°, apantallamiento: no, En una conexión de 5 conductores, capacidad de conexión máx. de 0,5 mm² | 89.68 | 1 | AF | Industrial Field Connectivity (IFC) | AF3 | AF3DBC | 1 | 1 | NO | PC |  | 252,80 | G | 52 | 186 | 73 | MM | 4063151204761 | 85366990 | DE | EC003558 | Imagen | Catálogo
1491622 | SACB-4/ 8-PTP P12 | Caja distribuidora | Caja distribuidora, aplicación: Estándar, tipo de conexión: Conector hembra M12 Push-Pull / Conector hembra M12, número de puestos enchufables: 4, número de polos: 5, codificación: A, ocupación de los puestos enchufables: Doble, indicación de estado: no, Universal; conexión de cable principal: Conexión por resorte push-in enchufable 180°, apantallamiento: no | 78.74 | 1 | AF | Industrial Field Connectivity (IFC) | AF3 | AF3CBD | 1 | 1 | NO | PC |  | 209,70 | G |  |  |  |  | 4063151939168 | 85366990 | DE | EC003558 |  | Catálogo
1452932 | SACB-4/ 8-SC SCO P | Caja distribuidora | Caja distribuidora, aplicación: Estándar, tipo de conexión: Conector hembra M12 Plástico, número de puestos enchufables: 4, número de polos: 5, codificación: A, ocupación de los puestos enchufables: Doble, indicación de estado: no, Universal; conexión de cable principal: Conexión por resorte 180°, apantallamiento: no | 100.6 | 1 | AF | Industrial Field Connectivity (IFC) | AF3 | AF3CBC | 1 | 1 | NO | PC |  | 158,30 | G | 49 | 155 | 74 | MM | 4046356553551 | 85366990 | DE | EC003558 | Imagen | Catálogo
1400961 | SACB-4/4-C GG SCO | Caja distribuidora de carcasa de base | Caja distribuidora de carcasa de base, tipo de conexión: Conector hembra M12 Metal, número de puestos enchufables: 4, número de polos: 4, codificación: A, ocupación de los puestos enchufables: simple, indicación de estado: no, PNP; conexión de cable principal: Conexión por tornillo enchufable, apantallamiento: no | 69.24 | 1 | AF | Industrial Field Connectivity (IFC) | AF3 | AF3CCD | 1 | 25 | NO | PC | F | 195,30 | G | 50 | 156 | 69 | MM | 4046356516037 | 85366990 | DE | EC003558 | Imagen | Catálogo
1417282 | SACB-4/4-L-0,62HPUR CDA | Distributor box | Distributor box, number of slots: 4, number of positions: 4 | 134.9 | 1 | AF | Industrial Field Connectivity (IFC) | AF3 | AF3BCA | 1 | 50 | NO | PC | F | 22,22 | g | 0 | 0 | 0 | 0 | 4063151650582 | 85444290 | DE |  |  | Catálogo
1400968 | SACB-4/8-C GG SCO | Caja distribuidora de carcasa de base | Caja distribuidora de carcasa de base Metal, número de puestos enchufables: 4, número de polos: 5, codificación: A, ocupación de los puestos enchufables: Doble, indicación de estado: no, PNP | 81.36 | 1 | AF | Industrial Field Connectivity (IFC) | AF3 | AF3CCD | 1 | 25 | NO | PC | F | 200,60 | G | 50 | 156 | 69 | MM | 4046356516044 | 85366990 | DE | EC003558 | Imagen | Catálogo
1413929 | SACB-4/T-L-8FUSE CT AXL | Distribuidor de potencia | Distribuidor de potencia, aplicación: Suministro de energía, tipo de conexión: Conector hembra M12 Metal, número de puestos enchufables: 4, número de polos: 4, codificación: T, ocupación de los puestos enchufables: simple, indicación de estado: sí, Universal; conexión de cable principal: Conexión enchufable del cable principal 90°, apantallamiento: no | 381.93 | 1 | AF | Industrial Field Connectivity (IFC) | AF3 | AF3ECC | 1 | 1 | NO | PC |  | 590,90 | G | 66 | 228 | 71 | MM | 4055626025476 | 85444290 | DE | EC003558 | Imagen | Catálogo
1411048 | SACB-4/T-L-8FUSE DIAG CT AXL | Distribuidor de potencia | Distribuidor de potencia, aplicación: Suministro de energía, tipo de conexión: Conector hembra M12 Metal, número de puestos enchufables: 4, número de polos: 4, codificación: T, ocupación de los puestos enchufables: simple, indicación de estado: sí, Universal; conexión de cable principal: Conexión enchufable del cable principal 90°, apantallamiento: no, Puerto de diagnóstico, M12, con codificación A, n.º de polos: 12 | 408.16 | 1 | AF | Industrial Field Connectivity (IFC) | AF3 | AF3ECC | 1 | 1 | NO | PC |  | 598,25 | G | 65 | 230 | 70 | MM | 4046356920254 | 85366990 | DE | EC003558 | Imagen | Catálogo
1579624 | SACB-4P-0,34-Q CONTACT | Contacto | Contacto SACB embalado como pieza individual | 50.06 | 100 | AF | Industrial Field Connectivity (IFC) | AF3 | AF3UVX | 100 | 100 | NO | PC | F | 0,19 | G | 0 | 0 | 0 |  | 4046356515276 | 85389099 | DE | EC000796 |  | Catálogo
1532900 | SACB-6/ 6- 40,0PUR SCO | Caja distribuidora | Caja distribuidora, aplicación: Estándar, número de puestos enchufables: 6, número de polos: 4, codificación: A, ocupación de los puestos enchufables: simple, indicación de estado: no; conexión de cable principal: Conexión fija 180°, PUR/PVC, longitud del cable: 40 m, apantallamiento: no | 338.49 | 1 | AF | Industrial Field Connectivity (IFC) | AF3 | AF3CCA | 1 | 10 | NO | PC | F | 4.169,25 | G | 0 | 0 | 0 |  | 4067923015517 | 85444290 | DE | EC002585 | Imagen | Catálogo
1452466 | SACB-6/ 6-10,0PUR SCO P | Caja distribuidora | Caja distribuidora, aplicación: Estándar, tipo de conexión: Conector hembra M12 Plástico, número de puestos enchufables: 6, número de polos: 4, codificación: A, ocupación de los puestos enchufables: simple, indicación de estado: no, Universal; conexión de cable principal: Conexión fija 180°, PUR/PVC, longitud del cable: 10 m, apantallamiento: no | 129.03 | 1 | AF | Industrial Field Connectivity (IFC) | AF3 | AF3CBA | 1 | 1 | NO | PC |  | 1.159,00 | G | 26 | 162 | 63 | MM | 4046356553834 | 85444290 | DE | EC002585 | Imagen | Catálogo
1516865 | SACB-6/ 6-C SCO | Caja distribuidora | Caja distribuidora, aplicación: Estándar, requisitos ampliados, tipo de conexión: Conector hembra M12 Metal, número de puestos enchufables: 6, número de polos: 4, codificación: A, ocupación de los puestos enchufables: simple, indicación de estado: no, Universal; conexión de cable principal: Conexión por tornillo enchufable 180°, apantallamiento: no | 121.03 | 1 | AF | Industrial Field Connectivity (IFC) | AF3 | AF3CCD | 1 | 1 | NO | PC |  | 303,70 | G | 65 | 155 | 72 | MM | 4017918967598 | 85366990 | DE | EC003558 | Imagen | Catálogo
1452767 | SACB-6/ 6-C SCO P | Caja distribuidora | Caja distribuidora, aplicación: Estándar, tipo de conexión: Conector hembra M12 Plástico, número de puestos enchufables: 6, número de polos: 4, codificación: A, ocupación de los puestos enchufables: simple, indicación de estado: no, Universal; conexión de cable principal: Conexión por tornillo enchufable 180°, apantallamiento: no | 109.23 | 1 | AF | Industrial Field Connectivity (IFC) | AF3 | AF3CBD | 1 | 1 | SÍ | PC |  | 188,20 | G | 49 | 156 | 74 | MM | 4046356553506 | 85366990 | DE | EC003558 | Imagen | Catálogo
1452631 | SACB-6/ 6-L- 5,0PUR SCO P | Caja distribuidora | Caja distribuidora, aplicación: Estándar, tipo de conexión: Conector hembra M12 Plástico, número de puestos enchufables: 6, número de polos: 4, codificación: A, ocupación de los puestos enchufables: simple, indicación de estado: sí, PNP; conexión de cable principal: Conexión fija 180°, PUR/PVC, longitud del cable: 5 m, apantallamiento: no | 102.73 | 1 | AF | Industrial Field Connectivity (IFC) | AF3 | AF3CBA | 1 | 1 | NO | PC |  | 695,00 | G | 52 | 290 | 290 | MM | 4046356553940 | 85444290 | DE | EC002585 | Imagen | Catálogo
1452644 | SACB-6/ 6-L-10,0PUR SCO P | Caja distribuidora | Caja distribuidora, aplicación: Estándar, tipo de conexión: Conector hembra M12 Plástico, número de puestos enchufables: 6, número de polos: 4, codificación: A, ocupación de los puestos enchufables: simple, indicación de estado: sí, PNP; conexión de cable principal: Conexión fija 180°, PUR/PVC, longitud del cable: 10 m, apantallamiento: no | 130.51 | 1 | AF | Industrial Field Connectivity (IFC) | AF3 | AF3CBA | 1 | 1 | NO | PC |  | 1.175,00 | G | 54 | 310 | 310 | MM | 4046356553957 | 85444290 | DE | EC002585 | Imagen | Catálogo
1272127 | SACB-6/ 6-L-15,0PUR SCO P | Caja distribuidora | Caja distribuidora, aplicación: Estándar, número de puestos enchufables: 6, número de polos: 4, indicación de estado: sí; conexión de cable principal: Conexión fija, PUR/PVC, longitud del cable: 15 m, apantallamiento: no | 162 | 1 | AF | Industrial Field Connectivity (IFC) | AF3 | AF3CBA | 1 | 1 | NO | PC |  | 1.658,00 | G | 52 | 420 | 320 | MM | 4063151464134 | 85444290 | DE | EC002585 | Imagen | Catálogo
1516742 | SACB-6/ 6-L-C GG SCO | Caja distribuidora de carcasa de base | Caja distribuidora de carcasa de base, aplicación: Estándar, requisitos ampliados, tipo de conexión: Conector hembra M12 Metal, número de puestos enchufables: 6, número de polos: 4, codificación: A, ocupación de los puestos enchufables: simple, indicación de estado: sí, PNP; conexión de cable principal: Conexión por tornillo enchufable, apantallamiento: no | 105.96 | 1 | AF | Industrial Field Connectivity (IFC) | AF3 | AF3CCD | 1 | 1 | NO | PC |  | 245,80 | G | 49 | 155 | 75 | MM | 4017918967475 | 85366990 | DE | EC003558 | Imagen | Catálogo
1452880 | SACB-6/ 6-L-C GG SCO P | Caja distribuidora de carcasa de base | Caja distribuidora de carcasa de base, aplicación: Estándar, tipo de conexión: Conector hembra M12 Plástico, número de puestos enchufables: 6, número de polos: 4, codificación: A, ocupación de los puestos enchufables: simple, indicación de estado: sí, PNP; conexión de cable principal: Conexión por tornillo enchufable, apantallamiento: no | 87.69 | 1 | AF | Industrial Field Connectivity (IFC) | AF3 | AF3CBD | 1 | 1 | NO | PC |  | 149,70 | G | 50 | 156 | 74 | MM | 4046356553742 | 85366990 | DE | EC003558 | Imagen | Catálogo
1516807 | SACB-6/ 6-L-C SCO | Caja distribuidora | Caja distribuidora, aplicación: Estándar, requisitos ampliados, tipo de conexión: Conector hembra M12 Metal, número de puestos enchufables: 6, número de polos: 4, codificación: A, ocupación de los puestos enchufables: simple, indicación de estado: sí, PNP; conexión de cable principal: Conexión por tornillo enchufable 180°, apantallamiento: no | 138.05 | 1 | AF | Industrial Field Connectivity (IFC) | AF3 | AF3CCD | 1 | 1 | NO | PC |  | 298,80 | G | 67 | 156 | 72 | MM | 4017918967536 | 85366990 | DE | EC003558 | Imagen | Catálogo
1452822 | SACB-6/ 6-L-C SCO P | Caja distribuidora | Caja distribuidora, aplicación: Estándar, tipo de conexión: Conector hembra M12 Plástico, número de puestos enchufables: 6, número de polos: 4, codificación: A, ocupación de los puestos enchufables: simple, indicación de estado: sí, PNP; conexión de cable principal: Conexión por tornillo enchufable 180°, apantallamiento: no | 110.6 | 1 | AF | Industrial Field Connectivity (IFC) | AF3 | AF3CBD | 1 | 1 | NO | PC |  | 188,00 | G | 50 | 155 | 74 | MM | 4046356553681 | 85366990 | DE | EC003558 | Imagen | Catálogo
1692420 | SACB-6/ 6-L-M23 | Caja distribuidora | Caja distribuidora, aplicación: Estándar, tipo de conexión: Conector hembra M12 Plástico, número de puestos enchufables: 6, número de polos: 4, codificación: A, ocupación de los puestos enchufables: simple, indicación de estado: sí, PNP; conexión de cable principal: Conexión enchufable M23 90°, apantallamiento: no | 153.59 | 1 | AF | Industrial Field Connectivity (IFC) | AF3 | AF3CBB | 1 | 1 | NO | PC |  | 132,90 | G | 40 | 139 | 63 | MM | 4017918177881 | 85366990 | DE | EC003558 | Imagen | Catálogo
1491728 | SACB-6/ 6-L-M23 P12 | Caja distribuidora | Caja distribuidora, aplicación: Estándar, tipo de conexión: Conector hembra M12 / Conector hembra M12 Push-Pull, número de puestos enchufables: 6, número de polos: 4, codificación: A, ocupación de los puestos enchufables: simple, indicación de estado: sí, PNP; conexión de cable principal: Conexión enchufable M23 (para bloqueo estándar y bloqueo rápido ONECLICK) 90°, apantallamiento: no | 136.24 | 1 | AF | Industrial Field Connectivity (IFC) | AF3 | AF3CBB | 1 | 1 | NO | PC |  | 232,00 | G | 0 | 0 | 0 |  | 4063151939953 | 85366990 | DE | EC003558 | Imagen | Catálogo
1491604 | SACB-6/ 6-L-PT P12 | Caja distribuidora | Caja distribuidora, aplicación: Estándar, tipo de conexión: Conector hembra M12 Push-Pull / Conector hembra M12, número de puestos enchufables: 6, número de polos: 4, codificación: A, ocupación de los puestos enchufables: simple, indicación de estado: sí, PNP; conexión de cable principal: Conexión push-in 180°, apantallamiento: no | 108.43 | 1 | AF | Industrial Field Connectivity (IFC) | AF3 | AF3CBC | 1 | 1 | NO | PC |  | 227,20 | G |  |  |  |  | 4063151938772 | 85366990 | DE | EC003558 |  | Catálogo
1491625 | SACB-6/ 6-L-PTP P12 | Caja distribuidora | Caja distribuidora, aplicación: Estándar, tipo de conexión: Conector hembra M12 Push-Pull / Conector hembra M12, número de puestos enchufables: 6, número de polos: 4, codificación: A, ocupación de los puestos enchufables: simple, indicación de estado: sí, PNP; conexión de cable principal: Conexión por resorte push-in enchufable 180°, apantallamiento: no | 98.12 | 1 | AF | Industrial Field Connectivity (IFC) | AF3 | AF3CBD | 1 | 1 | NO | PC |  | 239,00 | G |  |  |  |  | 4063151938468 | 85366990 | DE | EC003558 |  | Catálogo
1453009 | SACB-6/ 6-L-SC SCO P | Caja distribuidora | Caja distribuidora, aplicación: Estándar, tipo de conexión: Conector hembra M12 Plástico, número de puestos enchufables: 6, número de polos: 4, codificación: A, ocupación de los puestos enchufables: simple, indicación de estado: sí, PNP; conexión de cable principal: Conexión por resorte 180°, apantallamiento: no | 122.27 | 1 | AF | Industrial Field Connectivity (IFC) | AF3 | AF3CBC | 1 | 1 | NO | PC |  | 182,00 | G | 50 | 155 | 74 | MM | 4046356553629 | 85366990 | DE | EC003558 | Imagen | Catálogo
1491600 | SACB-6/ 6-PT P12 | Caja distribuidora | Caja distribuidora, aplicación: Estándar, tipo de conexión: Conector hembra M12 Push-Pull / Conector hembra M12, número de puestos enchufables: 6, número de polos: 4, codificación: A, ocupación de los puestos enchufables: simple, indicación de estado: no, Universal; conexión de cable principal: Conexión push-in 180°, apantallamiento: no | 104.2 | 1 | AF | Industrial Field Connectivity (IFC) | AF3 | AF3CBC | 1 | 1 | NO | PC |  | 228,50 | G |  |  |  |  | 4063151939045 | 85366990 | DE | EC003558 |  | Catálogo
1491624 | SACB-6/ 6-PTP P12 | Caja distribuidora | Caja distribuidora, aplicación: Estándar, tipo de conexión: Conector hembra M12 Push-Pull / Conector hembra M12, número de puestos enchufables: 6, número de polos: 4, codificación: A, ocupación de los puestos enchufables: simple, indicación de estado: no, Universal; conexión de cable principal: Conexión por resorte push-in enchufable 180°, apantallamiento: no | 96.94 | 1 | AF | Industrial Field Connectivity (IFC) | AF3 | AF3CBD | 1 | 1 | NO | PC |  | 236,00 | G |  |  |  |  | 4063151938161 | 85366990 | DE | EC003558 |  | Catálogo
1452945 | SACB-6/ 6-SC SCO P | Caja distribuidora | Caja distribuidora, aplicación: Estándar, tipo de conexión: Conector hembra M12 Plástico, número de puestos enchufables: 6, número de polos: 4, codificación: A, ocupación de los puestos enchufables: simple, indicación de estado: no, Universal; conexión de cable principal: Conexión por resorte 180°, apantallamiento: no | 117.49 | 1 | AF | Industrial Field Connectivity (IFC) | AF3 | AF3CBC | 1 | 1 | NO | PC |  | 185,60 | G | 49 | 155 | 73 | MM | 4046356553568 | 85366990 | DE | EC003558 | Imagen | Catálogo
1452482 | SACB-6/12- 5,0PUR SCO P | Caja distribuidora | Caja distribuidora, aplicación: Estándar, tipo de conexión: Conector hembra M12 Plástico, número de puestos enchufables: 6, número de polos: 5, codificación: A, ocupación de los puestos enchufables: Doble, indicación de estado: no, Universal; conexión de cable principal: Conexión fija 180°, PUR/PVC, longitud del cable: 5 m, apantallamiento: no | 140.34 | 1 | AF | Industrial Field Connectivity (IFC) | AF3 | AF3CBA | 1 | 1 | NO | PC |  | 1.004,10 | G | 38 | 310 | 285 | MM | 4046356553841 | 85444290 | DE | EC002585 | Imagen | Catálogo
1452495 | SACB-6/12-10,0PUR SCO P | Caja distribuidora | Caja distribuidora, aplicación: Estándar, tipo de conexión: Conector hembra M12 Plástico, número de puestos enchufables: 6, número de polos: 5, codificación: A, ocupación de los puestos enchufables: Doble, indicación de estado: no, Universal; conexión de cable principal: Conexión fija 180°, PUR/PVC, longitud del cable: 10 m, apantallamiento: no | 179.76 | 1 | AF | Industrial Field Connectivity (IFC) | AF3 | AF3CBA | 1 | 1 | NO | PC |  | 1.699,00 | G | 57 | 310 | 295 | MM | 4046356553858 | 85444290 | DE | EC002585 | Imagen | Catálogo
1516878 | SACB-6/12-C SCO | Caja distribuidora | Caja distribuidora, aplicación: Estándar, requisitos ampliados, tipo de conexión: Conector hembra M12 Metal, número de puestos enchufables: 6, número de polos: 5, codificación: A, ocupación de los puestos enchufables: Doble, indicación de estado: no, Universal; conexión de cable principal: Conexión por tornillo enchufable 180°, apantallamiento: no | 137.04 | 1 | AF | Industrial Field Connectivity (IFC) | AF3 | AF3CCD | 1 | 1 | NO | PC |  | 313,80 | G | 66 | 155 | 72 | MM | 4017918967604 | 85366990 | DE | EC003558 | Imagen | Catálogo
1452770 | SACB-6/12-C SCO P | Caja distribuidora | Caja distribuidora, aplicación: Estándar, tipo de conexión: Conector hembra M12 Plástico, número de puestos enchufables: 6, número de polos: 5, codificación: A, ocupación de los puestos enchufables: Doble, indicación de estado: no, Universal; conexión de cable principal: Conexión por tornillo enchufable 180°, apantallamiento: no | 110.97 | 1 | AF | Industrial Field Connectivity (IFC) | AF3 | AF3CBD | 1 | 1 | SÍ | PC |  | 198,60 | G | 50 | 155 | 74 | MM | 4046356553513 | 85366990 | DE | EC003558 | Imagen | Catálogo
1452660 | SACB-6/12-L- 5,0PUR SCO P | Caja distribuidora | Caja distribuidora, aplicación: Estándar, tipo de conexión: Conector hembra M12 Plástico, número de puestos enchufables: 6, número de polos: 5, codificación: A, ocupación de los puestos enchufables: Doble, indicación de estado: sí, PNP; conexión de cable principal: Conexión fija 180°, PUR/PVC, longitud del cable: 5 m, apantallamiento: no | 142.89 | 1 | AF | Industrial Field Connectivity (IFC) | AF3 | AF3CBA | 1 | 1 | NO | PC |  | 999,30 | G | 55 | 285 | 285 | MM | 4046356553964 | 85444290 | DE | EC002585 | Imagen | Catálogo
1452673 | SACB-6/12-L-10,0PUR SCO P | Caja distribuidora | Caja distribuidora, aplicación: Estándar, tipo de conexión: Conector hembra M12 Plástico, número de puestos enchufables: 6, número de polos: 5, codificación: A, ocupación de los puestos enchufables: Doble, indicación de estado: sí, PNP; conexión de cable principal: Conexión fija 180°, PUR/PVC, longitud del cable: 10 m, apantallamiento: no | 182.32 | 1 | AF | Industrial Field Connectivity (IFC) | AF3 | AF3CBA | 1 | 1 | NO | PC |  | 1.803,10 | G | 54 | 415 | 320 | MM | 4046356553971 | 85444290 | DE | EC002585 | Imagen | Catálogo
1146339 | SACB-6/12-L-20,0PUR SCO P | Caja distribuidora | Caja distribuidora, aplicación: Estándar, número de puestos enchufables: 6, número de polos: 5, codificación: A, ocupación de los puestos enchufables: Doble, indicación de estado: sí, PNP; conexión de cable principal: Conexión fija 180°, PUR/PVC, longitud del cable: 20 m, apantallamiento: no | 275.99 | 1 | AF | Industrial Field Connectivity (IFC) | AF3 | AF3CBA | 1 | 20 | NO | PC |  | 22,22 | G | 26 | 162 | 63 | MM | 4063151137373 | 85444290 | DE | EC002585 | Imagen | Catálogo
1516755 | SACB-6/12-L-C GG SCO | Caja distribuidora de carcasa de base | Caja distribuidora de carcasa de base, aplicación: Estándar, requisitos ampliados, tipo de conexión: Conector hembra M12 Metal, número de puestos enchufables: 6, número de polos: 5, codificación: A, ocupación de los puestos enchufables: Doble, indicación de estado: sí, PNP; conexión de cable principal: Conexión por tornillo enchufable, apantallamiento: no | 125.88 | 1 | AF | Industrial Field Connectivity (IFC) | AF3 | AF3CCD | 1 | 1 | NO | PC |  | 252,90 | G | 50 | 155 | 74 | MM | 4017918967482 | 85366990 | DE | EC003558 | Imagen | Catálogo
1452893 | SACB-6/12-L-C GG SCO P | Caja distribuidora de carcasa de base | Caja distribuidora de carcasa de base, aplicación: Estándar, tipo de conexión: Conector hembra M12 Plástico, número de puestos enchufables: 6, número de polos: 5, codificación: A, ocupación de los puestos enchufables: Doble, indicación de estado: sí, PNP; conexión de cable principal: Conexión por tornillo enchufable, apantallamiento: no | 103.83 | 1 | AF | Industrial Field Connectivity (IFC) | AF3 | AF3CBD | 1 | 1 | NO | PC |  | 151,60 | G | 49 | 155 | 74 | MM | 4046356553759 | 85366990 | DE | EC003558 | Imagen | Catálogo
1516810 | SACB-6/12-L-C SCO | Caja distribuidora | Caja distribuidora, aplicación: Estándar, requisitos ampliados, tipo de conexión: Conector hembra M12 Metal, número de puestos enchufables: 6, número de polos: 5, codificación: A, ocupación de los puestos enchufables: Doble, indicación de estado: sí, PNP; conexión de cable principal: Conexión por tornillo enchufable 180°, apantallamiento: no | 168.93 | 1 | AF | Industrial Field Connectivity (IFC) | AF3 | AF3CCD | 1 | 1 | NO | PC |  | 312,70 | G | 66 | 156 | 72 | MM | 4017918967543 | 85366990 | DE | EC003558 | Imagen | Catálogo
1452835 | SACB-6/12-L-C SCO P | Caja distribuidora | Caja distribuidora, aplicación: Estándar, tipo de conexión: Conector hembra M12 Plástico, número de puestos enchufables: 6, número de polos: 5, codificación: A, ocupación de los puestos enchufables: Doble, indicación de estado: sí, PNP; conexión de cable principal: Conexión por tornillo enchufable 180°, apantallamiento: no | 116.5 | 1 | AF | Industrial Field Connectivity (IFC) | AF3 | AF3CBD | 1 | 1 | NO | PC |  | 197,64 | G | 50 | 155 | 74 | MM | 4046356553698 | 85366990 | DE | EC003558 | Imagen | Catálogo
1692433 | SACB-6/12-L-M23 | Caja distribuidora | Caja distribuidora, aplicación: Estándar, tipo de conexión: Conector hembra M12 Plástico, número de puestos enchufables: 6, número de polos: 5, codificación: A, ocupación de los puestos enchufables: Doble, indicación de estado: sí, PNP; conexión de cable principal: Conexión enchufable M23 90°, apantallamiento: no | 193.21 | 1 | AF | Industrial Field Connectivity (IFC) | AF3 | AF3CBB | 1 | 1 | NO | PC |  | 133,80 | G | 30 | 130 | 55 | MM | 4017918177898 | 85366990 | DE | EC003558 | Imagen | Catálogo
1692705 | SACB-6/12-L-M23 180 | Caja distribuidora | Caja distribuidora, aplicación: Estándar, tipo de conexión: Conector hembra M12 Plástico, número de puestos enchufables: 6, número de polos: 5, codificación: A, ocupación de los puestos enchufables: Doble, indicación de estado: sí, PNP; conexión de cable principal: Conexión enchufable M23 180°, apantallamiento: no | 187.29 | 1 | AF | Industrial Field Connectivity (IFC) | AF3 | AF3CBB | 1 | 1 | NO | PC |  | 148,20 | G | 39 | 178 | 63 | MM | 4017918177775 | 85366990 | DE | EC003558 | Imagen | Catálogo
1491733 | SACB-6/12-L-M23 P12 | Caja distribuidora | Caja distribuidora, aplicación: Estándar, tipo de conexión: Conector hembra M12 / Conector hembra M12 Push-Pull, número de puestos enchufables: 6, número de polos: 5, codificación: A, ocupación de los puestos enchufables: Doble, indicación de estado: sí, PNP; conexión de cable principal: Conexión enchufable M23 (para bloqueo estándar y bloqueo rápido ONECLICK) 90°, apantallamiento: no | 171.35 | 1 | AF | Industrial Field Connectivity (IFC) | AF3 | AF3CBB | 1 | 1 | NO | PC |  | 237,20 | G | 0 | 0 | 0 |  | 4063151937171 | 85444290 | DE | EC003558 | Imagen | Catálogo
1491610 | SACB-6/12-L-PT P12 | Caja distribuidora | Caja distribuidora, aplicación: Estándar, tipo de conexión: Conector hembra M12 Push-Pull / Conector hembra M12, número de puestos enchufables: 6, número de polos: 5, codificación: A, ocupación de los puestos enchufables: Doble, indicación de estado: sí, PNP; conexión de cable principal: Conexión push-in 180°, apantallamiento: no | 113.27 | 1 | AF | Industrial Field Connectivity (IFC) | AF3 | AF3CBC | 1 | 1 | NO | PC |  | 235,20 | G |  |  |  |  | 4063151938659 | 85366990 | DE | EC003558 |  | Catálogo
1412059 | SACB-6/12-L-PT SCO P | Caja distribuidora | Caja distribuidora, aplicación: Estándar, tipo de conexión: Conector hembra M12 Plástico, número de puestos enchufables: 6, número de polos: 5, codificación: A, ocupación de los puestos enchufables: Doble, indicación de estado: sí, PNP; conexión de cable principal: Conexión push-in/por resorte 180°, apantallamiento: no | 126.19 | 1 | AF | Industrial Field Connectivity (IFC) | AF3 | AF3CBC | 1 | 1 | NO | PC |  | 185,60 | G | 49 | 157 | 75 | MM | 4046356958110 | 85366990 | DE | EC003558 | Imagen | Catálogo
1491628 | SACB-6/12-L-PTP P12 | Caja distribuidora | Caja distribuidora, aplicación: Estándar, tipo de conexión: Conector hembra M12 Push-Pull / Conector hembra M12, número de puestos enchufables: 6, número de polos: 5, codificación: A, ocupación de los puestos enchufables: Doble, indicación de estado: sí, PNP; conexión de cable principal: Conexión por resorte push-in enchufable 180°, apantallamiento: no | 103.33 | 1 | AF | Industrial Field Connectivity (IFC) | AF3 | AF3CBD | 1 | 1 | NO | PC |  | 245,10 | G |  |  |  |  | 4063151938673 | 85366990 | DE | EC003558 |  | Catálogo
1453012 | SACB-6/12-L-SC SCO P | Caja distribuidora | Caja distribuidora, aplicación: Estándar, tipo de conexión: Conector hembra M12 Plástico, número de puestos enchufables: 6, número de polos: 5, codificación: A, ocupación de los puestos enchufables: Doble, indicación de estado: sí, PNP; conexión de cable principal: Conexión por resorte 180°, apantallamiento: no | 127.68 | 1 | AF | Industrial Field Connectivity (IFC) | AF3 | AF3CBC | 1 | 1 | NO | PC |  | 187,20 | G | 50 | 155 | 75 | MM | 4046356553636 | 85366990 | DE | EC003558 | Imagen | Catálogo
1692828 | SACB-6/12-M23 | Caja distribuidora | Caja distribuidora, aplicación: Estándar, tipo de conexión: Conector hembra M12 Plástico, número de puestos enchufables: 6, número de polos: 5, codificación: A, ocupación de los puestos enchufables: Doble, indicación de estado: no, Universal; conexión de cable principal: Conexión enchufable M23 90°, apantallamiento: no | 187.23 | 1 | AF | Industrial Field Connectivity (IFC) | AF3 | AF3CBB | 1 | 1 | NO | PC |  | 134,80 | G | 38 | 138 | 63 | MM | 4017918177959 | 85366990 | DE | EC003558 | Imagen | Catálogo
1692763 | SACB-6/12-M23 180 | Caja distribuidora | Caja distribuidora, aplicación: Estándar, tipo de conexión: Conector hembra M12 Plástico, número de puestos enchufables: 6, número de polos: 5, codificación: A, ocupación de los puestos enchufables: Doble, indicación de estado: no, Universal; conexión de cable principal: Conexión enchufable M23 180°, apantallamiento: no | 169.26 | 1 | AF | Industrial Field Connectivity (IFC) | AF3 | AF3CBB | 1 | 1 | NO | PC |  | 148,00 | G | 39 | 177 | 63 | MM | 4017918177836 | 85366990 | DE | EC003558 | Imagen | Catálogo
1491730 | SACB-6/12-M23 P12 | Caja distribuidora | Caja distribuidora, aplicación: Estándar, tipo de conexión: Conector hembra M12 / Conector hembra M12 Push-Pull, número de puestos enchufables: 6, número de polos: 5, codificación: A, ocupación de los puestos enchufables: Doble, indicación de estado: no, Universal; conexión de cable principal: Conexión enchufable M23 (para bloqueo estándar y bloqueo rápido ONECLICK) 90°, apantallamiento: no | 166.03 | 1 | AF | Industrial Field Connectivity (IFC) | AF3 | AF3CBB | 1 | 1 | NO | PC |  | 234,10 | G |  |  |  |  | 4063151939489 | 85444290 | DE | EC003558 |  | Catálogo
1491609 | SACB-6/12-PT P12 | Caja distribuidora | Caja distribuidora, aplicación: Estándar, tipo de conexión: Conector hembra M12 Push-Pull / Conector hembra M12, número de puestos enchufables: 6, número de polos: 5, codificación: A, ocupación de los puestos enchufables: Doble, indicación de estado: no, Universal; conexión de cable principal: Conexión push-in 180°, apantallamiento: no | 109.36 | 1 | AF | Industrial Field Connectivity (IFC) | AF3 | AF3CBC | 1 | 1 | NO | PC |  | 229,10 | G |  |  |  |  | 4063151939236 | 85366990 | DE | EC003558 |  | Catálogo
1491626 | SACB-6/12-PTP P12 | Caja distribuidora | Caja distribuidora, aplicación: Estándar, tipo de conexión: Conector hembra M12 Push-Pull / Conector hembra M12, número de puestos enchufables: 6, número de polos: 5, codificación: A, ocupación de los puestos enchufables: Doble, indicación de estado: no, Universal; conexión de cable principal: Conexión por resorte push-in enchufable 180°, apantallamiento: no | 98.43 | 1 | AF | Industrial Field Connectivity (IFC) | AF3 | AF3CBD | 1 | 1 | NO | PC |  | 250,00 | G |  |  |  |  | 4063151939069 | 85366990 | DE | EC003558 |  | Catálogo
1452958 | SACB-6/12-SC SCO P | Caja distribuidora | Caja distribuidora, aplicación: Estándar, tipo de conexión: Conector hembra M12 Plástico, número de puestos enchufables: 6, número de polos: 5, codificación: A, ocupación de los puestos enchufables: Doble, indicación de estado: no, Universal; conexión de cable principal: Conexión por resorte 180°, apantallamiento: no | 123.27 | 1 | AF | Industrial Field Connectivity (IFC) | AF3 | AF3CBC | 1 | 1 | NO | PC |  | 187,10 | G | 49 | 156 | 74 | MM | 4046356553575 | 85366990 | DE | EC003558 | Imagen | Catálogo
1281487 | SACB-6/6- 5,0PUR SCO | Caja distribuidora | Caja distribuidora, aplicación: Estándar, requisitos ampliados, tipo de conexión: Conector hembra M12 Metal, número de puestos enchufables: 6, número de polos: 4, codificación: A, ocupación de los puestos enchufables: simple, indicación de estado: no; conexión de cable principal: Conexión fija 180°, PUR/PVC, longitud del cable: 5 m, apantallamiento: no | 136.97 | 1 | AF | Industrial Field Connectivity (IFC) | AF3 | AF3CCA | 1 | 50 | NO | PC | F | 798,00 | G | 70 | 300 | 300 | MM | 4063151486839 | 85444290 | DE | EC002585 | Imagen | Catálogo
1148535 | SACB-8 8-L-20,0PUR SCO P | Caja distribuidora | Caja distribuidora, aplicación: Estándar, tipo de conexión: Conector hembra M12, número de polos: 4, indicación de estado: sí; conexión de cable principal: Conexión fija, PUR/PVC, longitud del cable: 20 m, apantallamiento: no | 202.84 | 1 | AF | Industrial Field Connectivity (IFC) | AF3 | AF3CBA | 1 | 1 | NO | PC |  | 2.467,00 | G | 26 | 162 | 63 | MM | 4063151142230 | 85444290 | DE | EC002585 |  | Catálogo
1517042 | SACB-8/ 8- 5,0PUR SCO | Caja distribuidora | Caja distribuidora, aplicación: Estándar, requisitos ampliados, tipo de conexión: Conector hembra M12 Metal, número de puestos enchufables: 8, número de polos: 4, codificación: A, ocupación de los puestos enchufables: simple, indicación de estado: no, Universal; conexión de cable principal: Conexión fija 180°, PUR/PVC, longitud del cable: 5 m, apantallamiento: no | 152.11 | 1 | AF | Industrial Field Connectivity (IFC) | AF3 | AF3CCA | 1 | 1 | NO | PC |  | 939,00 | G | 66 | 360 | 305 | MM | 4017918967710 | 85444290 | DE | EC002585 | Imagen | Catálogo
1452518 | SACB-8/ 8- 5,0PUR SCO P | Caja distribuidora | Caja distribuidora, aplicación: Estándar, tipo de conexión: Conector hembra M12 Plástico, número de puestos enchufables: 8, número de polos: 4, codificación: A, ocupación de los puestos enchufables: simple, indicación de estado: no, Universal; conexión de cable principal: Conexión fija 180°, PUR/PVC, longitud del cable: 5 m, apantallamiento: no | 100.85 | 1 | AF | Industrial Field Connectivity (IFC) | AF3 | AF3CBA | 1 | 1 | SÍ | PC |  | 800,70 | G | 34 | 370 | 300 | MM | 4046356553865 | 85444290 | DE | EC002585 | Imagen | Catálogo
1517055 | SACB-8/ 8-10,0PUR SCO | Caja distribuidora | Caja distribuidora, aplicación: Estándar, requisitos ampliados, tipo de conexión: Conector hembra M12 Metal, número de puestos enchufables: 8, número de polos: 4, codificación: A, ocupación de los puestos enchufables: simple, indicación de estado: no, Universal; conexión de cable principal: Conexión fija 180°, PUR/PVC, longitud del cable: 10 m, apantallamiento: no | 182.32 | 1 | AF | Industrial Field Connectivity (IFC) | AF3 | AF3CCA | 1 | 1 | NO | PC |  | 1.526,00 | G | 67 | 320 | 320 | MM | 4017918967727 | 85444290 | DE | EC002585 | Imagen | Catálogo
1452521 | SACB-8/ 8-10,0PUR SCO P | Caja distribuidora | Caja distribuidora, aplicación: Estándar, tipo de conexión: Conector hembra M12 Plástico, número de puestos enchufables: 8, número de polos: 4, codificación: A, ocupación de los puestos enchufables: simple, indicación de estado: no, Universal; conexión de cable principal: Conexión fija 180°, PUR/PVC, longitud del cable: 10 m, apantallamiento: no | 131.05 | 1 | AF | Industrial Field Connectivity (IFC) | AF3 | AF3CBA | 1 | 1 | SÍ | PC |  | 1.373,40 | G | 64 | 385 | 305 | MM | 4046356553872 | 85444290 | DE | EC002585 | Imagen | Catálogo
1403264 | SACB-8/ 8-20,0PUR SCO | Cable para sensores/actuadores | Cable para sensores/actuadores | 266.68 | 1 | AF | Industrial Field Connectivity (IFC) | AF3 | AF3CCA | 1 | 10 | NO | PC |  | 2.488,00 | G | 66 | 156 | 66 | MM | 4046356646031 | 85444290 | DE | EC002585 | Imagen | Catálogo
1419609 | SACB-8/ 8-30,0PUR SCO P | Caja distribuidora | Caja distribuidora, aplicación: Estándar, número de puestos enchufables: 8, número de polos: 4, codificación: A, ocupación de los puestos enchufables: simple, indicación de estado: no; conexión de cable principal: Conexión fija 180°, PUR/PVC, longitud del cable: 30 m, apantallamiento: no | 261.07 | 1 | AF | Industrial Field Connectivity (IFC) | AF3 | AF3CBA | 1 | 25 | SÍ | PC | F | 3.587,00 | G | 26 | 162 | 63 | MM | 4055626176765 | 85444290 | DE | EC002585 | Imagen | Catálogo
1481987 | SACB-8/ 8-40,0PUR SCO | Caja distribuidora | Caja distribuidora, aplicación: Estándar, tipo de conexión: Conector hembra M12, número de puestos enchufables: 8, número de polos: 4, codificación: A, indicación de estado: sí; conexión de cable principal: Conexión fija, longitud del cable: 40 m, Variante del cliente | 373.73 | 1 | AF | Industrial Field Connectivity (IFC) | AF3 | AF3CCA | 1 | 10 | NO | PC | F | 4.934,00 | G | 0 | 0 | 0 |  | 4063151901806 | 85444290 | DE | EC002585 | Imagen | Catálogo
1516881 | SACB-8/ 8-C SCO | Caja distribuidora | Caja distribuidora, aplicación: Estándar, requisitos ampliados, tipo de conexión: Conector hembra M12 Metal, número de puestos enchufables: 8, número de polos: 4, codificación: A, ocupación de los puestos enchufables: simple, indicación de estado: no, Universal; conexión de cable principal: Conexión por tornillo enchufable 180°, apantallamiento: no | 138.39 | 1 | AF | Industrial Field Connectivity (IFC) | AF3 | AF3CCD | 1 | 1 | NO | PC |  | 365,00 | G | 52 | 186 | 73 | MM | 4017918967611 | 85366990 | DE | EC003558 | Imagen | Catálogo
1452783 | SACB-8/ 8-C SCO P | Caja distribuidora | Caja distribuidora, aplicación: Estándar, tipo de conexión: Conector hembra M12 Plástico, número de puestos enchufables: 8, número de polos: 4, codificación: A, ocupación de los puestos enchufables: simple, indicación de estado: no, Universal; conexión de cable principal: Conexión por tornillo enchufable 180°, apantallamiento: no | 110.17 | 1 | AF | Industrial Field Connectivity (IFC) | AF3 | AF3CBD | 1 | 1 | SÍ | PC |  | 230,80 | G | 50 | 156 | 74 | MM | 4046356553520 | 85366990 | DE | EC003558 | Imagen | Catálogo
1426506 | SACB-8/ 8-L- 2,0PUR SCO P | Caja distribuidora | Caja distribuidora, aplicación: Estándar, número de puestos enchufables: 8, número de polos: 4, codificación: A, ocupación de los puestos enchufables: simple, indicación de estado: sí; conexión de cable principal: Conexión fija 180°, PUR/PVC, longitud del cable: 2 m, apantallamiento: no | 99.46 | 1 | AF | Industrial Field Connectivity (IFC) | AF3 | AF3CBA | 1 | 50 | NO | PC | F | 431,00 | G | 26 | 162 | 63 | MM | 4055626462202 | 85444290 | DE | EC002585 | Imagen | Catálogo
1517165 | SACB-8/ 8-L- 5,0PUR SCO | Caja distribuidora | Caja distribuidora, aplicación: Estándar, requisitos ampliados, tipo de conexión: Conector hembra M12 Metal, número de puestos enchufables: 8, número de polos: 4, codificación: A, ocupación de los puestos enchufables: simple, indicación de estado: sí, PNP; conexión de cable principal: Conexión fija 180°, PUR/PVC, longitud del cable: 5 m, apantallamiento: no | 163.75 | 1 | AF | Industrial Field Connectivity (IFC) | AF3 | AF3CCA | 1 | 1 | NO | PC |  | 941,40 | G | 83 | 276 | 276 | MM | 4017918967833 | 85444290 | DE | EC002585 | Imagen | Catálogo
1452699 | SACB-8/ 8-L- 5,0PUR SCO P | Caja distribuidora | Caja distribuidora, aplicación: Estándar, tipo de conexión: Conector hembra M12 Plástico, número de puestos enchufables: 8, número de polos: 4, codificación: A, ocupación de los puestos enchufables: simple, indicación de estado: sí, PNP; conexión de cable principal: Conexión fija 180°, PUR/PVC, longitud del cable: 5 m, apantallamiento: no | 102.73 | 1 | AF | Industrial Field Connectivity (IFC) | AF3 | AF3CBA | 1 | 1 | NO | PC |  | 770,30 | G | 55 | 285 | 285 | MM | 4046356553988 | 85444290 | DE | EC002585 | Imagen | Catálogo
1405737 | SACB-8/ 8-L- 5,0PUR SCO P NPN | Caja distribuidora | Caja distribuidora, tipo de conexión: Conector hembra M12 Plástico, número de puestos enchufables: 8, número de polos: 4, codificación: A, ocupación de los puestos enchufables: simple, indicación de estado: sí, npn; conexión de cable principal: Conexión fija 180°, PUR/PVC, longitud del cable: 5 m, apantallamiento: no | 106.29 | 1 | AF | Industrial Field Connectivity (IFC) | AF3 | AF3CBA | 1 | 1 | NO | PC |  | 796,60 | G | 44 | 300 | 290 | MM | 4046356782913 | 85444290 | DE | EC002585 | Imagen | Catálogo
1517178 | SACB-8/ 8-L-10,0PUR SCO | Caja distribuidora | Caja distribuidora, aplicación: Estándar, requisitos ampliados, tipo de conexión: Conector hembra M12 Metal, número de puestos enchufables: 8, número de polos: 4, codificación: A, ocupación de los puestos enchufables: simple, indicación de estado: sí, PNP; conexión de cable principal: Conexión fija 180°, PUR/PVC, longitud del cable: 10 m, apantallamiento: no | 193.96 | 1 | AF | Industrial Field Connectivity (IFC) | AF3 | AF3CCA | 1 | 1 | NO | PC |  | 1.457,40 | G | 65 | 295 | 295 | MM | 4017918967840 | 85444290 | DE | EC002585 | Imagen | Catálogo
1452709 | SACB-8/ 8-L-10,0PUR SCO P | Caja distribuidora | Caja distribuidora, aplicación: Estándar, tipo de conexión: Conector hembra M12 Plástico, número de puestos enchufables: 8, número de polos: 4, codificación: A, ocupación de los puestos enchufables: simple, indicación de estado: sí, PNP; conexión de cable principal: Conexión fija 180°, PUR/PVC, longitud del cable: 10 m, apantallamiento: no | 132.94 | 1 | AF | Industrial Field Connectivity (IFC) | AF3 | AF3CBA | 1 | 1 | NO | PC |  | 1.377,00 | G | 57 | 294 | 294 | MM | 4046356553995 | 85444290 | DE | EC002585 | Imagen | Catálogo
1405738 | SACB-8/ 8-L-10,0PUR SCO P NPN | Caja distribuidora | Caja distribuidora, tipo de conexión: Conector hembra M12 Plástico, número de puestos enchufables: 8, número de polos: 4, codificación: A, ocupación de los puestos enchufables: simple, indicación de estado: sí, npn; conexión de cable principal: Conexión fija 180°, PUR/PVC, longitud del cable: 10 m, apantallamiento: no | 136.51 | 1 | AF | Industrial Field Connectivity (IFC) | AF3 | AF3CBA | 1 | 1 | NO | PC |  | 1.367,80 | G | 65 | 330 | 290 | MM | 4046356782920 | 85444290 | DE | EC002585 | Imagen | Catálogo
1687915 | SACB-8/ 8-L-15,0PUR SCO | Caja distribuidora | Caja distribuidora, aplicación: Estándar, requisitos ampliados, número de puestos enchufables: 8, número de polos: 4, codificación: A, ocupación de los puestos enchufables: simple, indicación de estado: sí; conexión de cable principal: Conexión fija 180°, PUR/PVC, longitud del cable: 15 m, apantallamiento: no | 228.6 | 1 | AF | Industrial Field Connectivity (IFC) | AF3 | AF3CCA | 1 | 26 | SÍ | PC |  | 2.088,00 | G | 0 | 0 | 0 |  | 4067923253544 | 85444290 | DE | EC002585 | Imagen | Catálogo
1118567 | SACB-8/ 8-L-15,0PUR SCO P | Caja distribuidora | Caja distribuidora, aplicación: Estándar, número de puestos enchufables: 8, número de polos: 4, indicación de estado: sí, PNP; conexión de cable principal: Conexión fija, PUR/PVC, longitud del cable: 15 m, apantallamiento: no | 172.01 | 1 | AF | Industrial Field Connectivity (IFC) | AF3 | AF3CBA | 1 | 50 | NO | PC |  | 1.898,00 | G | 26 | 162 | 63 | MM | 4063151047849 | 85444290 | DE | EC002585 | Imagen | Catálogo
1262026 | SACB-8/ 8-L-25,0PUR SCO | Caja distribuidora | Caja distribuidora, aplicación: Estándar, requisitos ampliados, número de puestos enchufables: 8, número de polos: 4, codificación: A, ocupación de los puestos enchufables: simple, indicación de estado: sí; conexión de cable principal: Conexión fija 180°, PUR/PVC, longitud del cable: 25 m, apantallamiento: no | 284.51 | 1 | AF | Industrial Field Connectivity (IFC) | AF3 | AF3CCA | 1 | 1 | NO | PC |  | 3.161,00 | G | 0 | 0 | 0 |  | 4063151373221 | 85444290 | DE | EC002585 | Imagen | Catálogo
1516768 | SACB-8/ 8-L-C GG SCO | Caja distribuidora de carcasa de base | Caja distribuidora de carcasa de base, aplicación: Estándar, requisitos ampliados, tipo de conexión: Conector hembra M12 Metal, número de puestos enchufables: 8, número de polos: 4, codificación: A, ocupación de los puestos enchufables: simple, indicación de estado: sí, PNP; conexión de cable principal: Conexión por tornillo enchufable, apantallamiento: no | 121.44 | 1 | AF | Industrial Field Connectivity (IFC) | AF3 | AF3CCD | 1 | 1 | NO | PC |  | 310,20 | G | 52 | 185 | 73 | MM | 4017918967499 | 85366990 | DE | EC003558 | Imagen | Catálogo
1452903 | SACB-8/ 8-L-C GG SCO P | Caja distribuidora de carcasa de base | Caja distribuidora de carcasa de base, aplicación: Estándar, tipo de conexión: Conector hembra M12 Plástico, número de puestos enchufables: 8, número de polos: 4, codificación: A, ocupación de los puestos enchufables: simple, indicación de estado: sí, PNP; conexión de cable principal: Conexión por tornillo enchufable, apantallamiento: no | 100.35 | 1 | AF | Industrial Field Connectivity (IFC) | AF3 | AF3CBD | 1 | 1 | NO | PC |  | 184,80 | G | 47 | 153 | 60 | MM | 4046356553766 | 85366990 | DE | EC003558 | Imagen | Catálogo
1516823 | SACB-8/ 8-L-C SCO | Caja distribuidora | Caja distribuidora, aplicación: Estándar, requisitos ampliados, tipo de conexión: Conector hembra M12 Metal, número de puestos enchufables: 8, número de polos: 4, codificación: A, ocupación de los puestos enchufables: simple, indicación de estado: sí, PNP; conexión de cable principal: Conexión por tornillo enchufable 180°, apantallamiento: no | 158.77 | 1 | AF | Industrial Field Connectivity (IFC) | AF3 | AF3CCD | 1 | 1 | NO | PC |  | 370,00 | G | 52 | 185 | 73 | MM | 4017918967550 | 85366990 | DE | EC003558 | Imagen | Catálogo
1452848 | SACB-8/ 8-L-C SCO P | Caja distribuidora | Caja distribuidora, aplicación: Estándar, tipo de conexión: Conector hembra M12 Plástico, número de puestos enchufables: 8, número de polos: 4, codificación: A, ocupación de los puestos enchufables: simple, indicación de estado: sí, PNP; conexión de cable principal: Conexión por tornillo enchufable 180°, apantallamiento: no | 112.09 | 1 | AF | Industrial Field Connectivity (IFC) | AF3 | AF3CBD | 1 | 1 | NO | PC |  | 231,10 | G | 50 | 155 | 74 | MM | 4046356553704 | 85366990 | DE | EC003558 | Imagen | Catálogo
1692446 | SACB-8/ 8-L-M23 | Caja distribuidora | Caja distribuidora, aplicación: Estándar, tipo de conexión: Conector hembra M12 Plástico, número de puestos enchufables: 8, número de polos: 4, codificación: A, ocupación de los puestos enchufables: simple, indicación de estado: sí, PNP; conexión de cable principal: Conexión enchufable M23 90°, apantallamiento: no | 171.35 | 1 | AF | Industrial Field Connectivity (IFC) | AF3 | AF3CBB | 1 | 1 | NO | PC |  | 153,90 | G | 31 | 156 | 55 | MM | 4017918177904 | 85366990 | DE | EC003558 | Imagen | Catálogo
1692718 | SACB-8/ 8-L-M23 180 | Caja distribuidora | Caja distribuidora, aplicación: Estándar, tipo de conexión: Conector hembra M12 Plástico, número de puestos enchufables: 8, número de polos: 4, codificación: A, ocupación de los puestos enchufables: simple, indicación de estado: sí, PNP; conexión de cable principal: Conexión enchufable M23 180°, apantallamiento: no | 166.17 | 1 | AF | Industrial Field Connectivity (IFC) | AF3 | AF3CBB | 1 | 1 | NO | PC |  | 165,20 | G | 34 | 170 | 56 | MM | 4017918177782 | 85366990 | DE | EC003558 | Imagen | Catálogo
1491744 | SACB-8/ 8-L-M23 P12 | Caja distribuidora | Caja distribuidora, aplicación: Estándar, tipo de conexión: Conector hembra M12 / Conector hembra M12 Push-Pull, número de puestos enchufables: 8, número de polos: 4, codificación: A, ocupación de los puestos enchufables: simple, indicación de estado: sí, PNP; conexión de cable principal: Conexión enchufable M23 (para bloqueo estándar y bloqueo rápido ONECLICK) 90°, apantallamiento: no | 151.98 | 1 | AF | Industrial Field Connectivity (IFC) | AF3 | AF3CBB | 1 | 1 | NO | PC |  | 265,60 | G | 0 | 0 | 0 |  | 4063151939960 | 85444290 | DE | EC003558 | Imagen | Catálogo
1491617 | SACB-8/ 8-L-PT P12 | Caja distribuidora | Caja distribuidora, aplicación: Estándar, tipo de conexión: Conector hembra M12 Push-Pull / Conector hembra M12, número de puestos enchufables: 8, número de polos: 4, codificación: A, ocupación de los puestos enchufables: simple, indicación de estado: sí, PNP; conexión de cable principal: Conexión push-in 180°, apantallamiento: no | 123.27 | 1 | AF | Industrial Field Connectivity (IFC) | AF3 | AF3CBC | 1 | 1 | NO | PC |  | 249,80 | G |  |  |  |  | 4063151939052 | 85366990 | DE | EC003558 |  | Catálogo
1491630 | SACB-8/ 8-L-PTP P12 | Caja distribuidora | Caja distribuidora, aplicación: Estándar, tipo de conexión: Conector hembra M12 Push-Pull / Conector hembra M12, número de puestos enchufables: 8, número de polos: 4, codificación: A, ocupación de los puestos enchufables: simple, indicación de estado: sí, PNP; conexión de cable principal: Conexión por resorte push-in enchufable 180°, apantallamiento: no | 99.42 | 1 | AF | Industrial Field Connectivity (IFC) | AF3 | AF3CBD | 1 | 1 | NO | PC |  | 270,00 | G | 0 | 0 | 0 |  | 4063151938680 | 85366990 | DE | EC003558 | Imagen | Catálogo
1437245 | SACB-8/ 8-L-PUR SCO OTB 1,5M | Caja distribuidora | Caja distribuidora, aplicación: Estándar, requisitos ampliados, tipo de conexión: Conector hembra M12 Metal, número de puestos enchufables: 8, número de polos: 4, codificación: A, ocupación de los puestos enchufables: simple, indicación de estado: sí, PNP; conexión de cable principal: Conexión de cables principales en el lado trasero 270°, PVC, longitud del cable: 1,5 m, apantallamiento: no | 239.5 | 1 | AF | Industrial Field Connectivity (IFC) | AF3 | AF3CCE | 1 | 1 | NO | PC |  | 475,80 | G | 66 | 229 | 71 | MM | 4046356455619 | 85444290 | DE | EC002585 | Imagen | Catálogo
1453025 | SACB-8/ 8-L-SC SCO P | Caja distribuidora | Caja distribuidora, aplicación: Estándar, tipo de conexión: Conector hembra M12 Plástico, número de puestos enchufables: 8, número de polos: 4, codificación: A, ocupación de los puestos enchufables: simple, indicación de estado: sí, PNP; conexión de cable principal: Conexión por resorte 180°, apantallamiento: no | 138.98 | 1 | AF | Industrial Field Connectivity (IFC) | AF3 | AF3CBC | 1 | 1 | NO | PC |  | 217,00 | G | 50 | 155 | 74 | MM | 4046356553643 | 85366990 | DE | EC003558 | Imagen | Catálogo
1692831 | SACB-8/ 8-M23 | Caja distribuidora | Caja distribuidora, aplicación: Estándar, tipo de conexión: Conector hembra M12 Plástico, número de puestos enchufables: 8, número de polos: 4, codificación: A, ocupación de los puestos enchufables: simple, indicación de estado: no, Universal; conexión de cable principal: Conexión enchufable M23 90°, apantallamiento: no | 163.01 | 1 | AF | Industrial Field Connectivity (IFC) | AF3 | AF3CBB | 1 | 1 | NO | PC |  | 151,50 | G | 39 | 179 | 63 | MM | 4017918177966 | 85366990 | DE | EC003558 | Imagen | Catálogo
1692776 | SACB-8/ 8-M23 180 | Caja distribuidora | Caja distribuidora, aplicación: Estándar, tipo de conexión: Conector hembra M12 Plástico, número de puestos enchufables: 8, número de polos: 4, codificación: A, ocupación de los puestos enchufables: simple, indicación de estado: no, Universal; conexión de cable principal: Conexión enchufable M23 180°, apantallamiento: no | 149.08 | 1 | AF | Industrial Field Connectivity (IFC) | AF3 | AF3CBB | 1 | 1 | NO | PC |  | 163,30 | G | 39 | 178 | 63 | MM | 4017918177843 | 85366990 | DE | EC003558 | Imagen | Catálogo
1491743 | SACB-8/ 8-M23 P12 | Caja distribuidora | Caja distribuidora, aplicación: Estándar, tipo de conexión: Conector hembra M12 / Conector hembra M12 Push-Pull, número de puestos enchufables: 8, número de polos: 4, codificación: A, ocupación de los puestos enchufables: simple, indicación de estado: no, Universal; conexión de cable principal: Conexión enchufable M23 (para bloqueo estándar y bloqueo rápido ONECLICK) 90°, apantallamiento: no | 144.58 | 1 | AF | Industrial Field Connectivity (IFC) | AF3 | AF3CBB | 1 | 1 | NO | PC |  | 268,80 | G | 0 | 0 | 0 |  | 4063151940225 | 85366990 | DE | EC003558 | Imagen | Catálogo
1491616 | SACB-8/ 8-PT P12 | Caja distribuidora | Caja distribuidora, aplicación: Estándar, tipo de conexión: Conector hembra M12 Push-Pull / Conector hembra M12, número de puestos enchufables: 8, número de polos: 4, codificación: A, ocupación de los puestos enchufables: simple, indicación de estado: no, Universal; conexión de cable principal: Conexión push-in 180°, apantallamiento: no | 105.51 | 1 | AF | Industrial Field Connectivity (IFC) | AF3 | AF3CBC | 1 | 1 | NO | PC |  | 253,50 | G |  |  |  |  | 4063151938550 | 85366990 | DE | EC003558 |  | Catálogo
1491629 | SACB-8/ 8-PTP P12 | Caja distribuidora | Caja distribuidora, aplicación: Estándar, tipo de conexión: Conector hembra M12 Push-Pull / Conector hembra M12, número de puestos enchufables: 8, número de polos: 4, codificación: A, ocupación de los puestos enchufables: simple, indicación de estado: no, Universal; conexión de cable principal: Conexión por resorte push-in enchufable 180°, apantallamiento: no | 97.75 | 1 | AF | Industrial Field Connectivity (IFC) | AF3 | AF3CBD | 1 | 1 | NO | PC |  | 260,40 | G |  |  |  |  | 4063151939601 | 85366990 | DE | EC003558 |  | Catálogo
1457364 | SACB-8/16- 5,0PUR OD | Caja distribuidora | Caja distribuidora, aplicación: Espacios exteriores, tipo de conexión: Conector hembra M12 Metal, número de puestos enchufables: 8, número de polos: 5, codificación: A, ocupación de los puestos enchufables: Doble, indicación de estado: no, Universal; conexión de cable principal: Conexión fija 180°, PUR/PVC, longitud del cable: 5 m, apantallamiento: no | 257.26 | 1 | AF | Industrial Field Connectivity (IFC) | AF3 | AF3EBA | 1 | 1 | NO | PC |  | 1.411,50 | G | 68 | 400 | 298 | MM | 4046356620833 | 85444290 | DE | EC002585 | Imagen | Catálogo
1424740 | SACB-8/16- 5,0PUR OD P+F | Caja distribuidora | Caja distribuidora, número de polos: 5, Variante del cliente | 279.14 | 1 | AF | Industrial Field Connectivity (IFC) | AF3 | AF3EBA | 1 | 50 | NO | PC | F | 1.379,00 | G |  |  |  |  | 4055626377230 | 85444290 | DE | EC002585 |  | Catálogo
1155993 | SACB-8/16- 5,0PUR P12 SH | Caja distribuidora | Caja distribuidora, aplicación: Estándar, requisitos ampliados, tipo de conexión: Conector hembra M12 Metal / Conector hembra M12 Push-Pull, número de puestos enchufables: 8, número de polos: 5, codificación: A, ocupación de los puestos enchufables: Doble, indicación de estado: no, Universal; conexión de cable principal: Conexión fija 180°, PUR/PVC, longitud del cable: 5 m, apantallamiento: sí | 235 | 1 | AF | Industrial Field Connectivity (IFC) | AF3 | AF3CDA | 1 | 1 | NO | PC |  | 1.798,00 | G | 66 | 380 | 330 | MM | 4063151157975 | 85444290 | DE | EC002585 | Imagen | Catálogo
1517068 | SACB-8/16- 5,0PUR SCO | Caja distribuidora | Caja distribuidora, aplicación: Estándar, requisitos ampliados, tipo de conexión: Conector hembra M12 Metal, número de puestos enchufables: 8, número de polos: 5, codificación: A, ocupación de los puestos enchufables: Doble, indicación de estado: no, Universal; conexión de cable principal: Conexión fija 180°, PUR/PVC, longitud del cable: 5 m, apantallamiento: no | 194.5 | 1 | AF | Industrial Field Connectivity (IFC) | AF3 | AF3CCA | 1 | 1 | NO | PC |  | 1.330,00 | G | 72 | 390 | 290 | MM | 4017918967734 | 85444290 | DE | EC002585 | Imagen | Catálogo
1452547 | SACB-8/16- 5,0PUR SCO P | Caja distribuidora | Caja distribuidora, aplicación: Estándar, tipo de conexión: Conector hembra M12 Plástico, número de puestos enchufables: 8, número de polos: 5, codificación: A, ocupación de los puestos enchufables: Doble, indicación de estado: no, Universal; conexión de cable principal: Conexión fija 180°, PUR/PVC, longitud del cable: 5 m, apantallamiento: no | 135.43 | 1 | AF | Industrial Field Connectivity (IFC) | AF3 | AF3CBA | 1 | 1 | NO | PC |  | 1.236,10 | G | 67 | 308 | 308 | MM | 4046356553889 | 85444290 | DE | EC002585 | Imagen | Catálogo
1411614 | SACB-8/16-1,5PUR SCO | Caja distribuidora | Caja distribuidora Metal, número de puestos enchufables: 8, número de polos: 5, codificación: A, ocupación de los puestos enchufables: Doble, indicación de estado: no, Universal; conexión de cable principal: Conexión fija 180°, PUR/PVC, longitud del cable: 1,5 m, apantallamiento: no | 185.08 | 1 | AF | Industrial Field Connectivity (IFC) | AF3 | AF3CCA | 1 | 50 | NO | PC | F | 652,68 | G | 66 | 156 | 66 | MM | 4046356935623 | 85444290 | DE | EC002585 | Imagen | Catálogo
1457377 | SACB-8/16-10,0PUR OD | Caja distribuidora | Caja distribuidora, aplicación: Espacios exteriores, tipo de conexión: Conector hembra M12 Metal, número de puestos enchufables: 8, número de polos: 5, codificación: A, ocupación de los puestos enchufables: Doble, indicación de estado: no, Universal; conexión de cable principal: Conexión fija 180°, PUR/PVC, longitud del cable: 10 m, apantallamiento: no | 297.76 | 1 | AF | Industrial Field Connectivity (IFC) | AF3 | AF3EBA | 1 | 1 | NO | PC |  | 2.272,10 | G | 66 | 385 | 303 | MM | 4046356620840 | 85444290 | DE | EC002585 | Imagen | Catálogo
1155995 | SACB-8/16-10,0PUR P12 SH | Caja distribuidora | Caja distribuidora, aplicación: Estándar, requisitos ampliados, tipo de conexión: Conector hembra M12 Metal / Conector hembra M12 Push-Pull, número de puestos enchufables: 8, número de polos: 5, codificación: A, ocupación de los puestos enchufables: Doble, indicación de estado: no, Universal; conexión de cable principal: Conexión fija 180°, PUR/PVC, longitud del cable: 10 m, apantallamiento: sí | 302.81 | 1 | AF | Industrial Field Connectivity (IFC) | AF3 | AF3CDA | 1 | 1 | NO | PC |  | 2.978,00 | G | 66 | 390 | 330 | MM | 4063151157258 | 85444290 | DE | EC002585 | Imagen | Catálogo
1517071 | SACB-8/16-10,0PUR SCO | Caja distribuidora | Caja distribuidora, aplicación: Estándar, requisitos ampliados, tipo de conexión: Conector hembra M12 Metal, número de puestos enchufables: 8, número de polos: 5, codificación: A, ocupación de los puestos enchufables: Doble, indicación de estado: no, Universal; conexión de cable principal: Conexión fija 180°, PUR/PVC, longitud del cable: 10 m, apantallamiento: no | 234.92 | 1 | AF | Industrial Field Connectivity (IFC) | AF3 | AF3CCA | 1 | 1 | NO | PC |  | 2.398,80 | G | 66 | 445 | 310 | MM | 4017918967741 | 85444290 | DE | EC002585 | Imagen | Catálogo
1452550 | SACB-8/16-10,0PUR SCO P | Caja distribuidora | Caja distribuidora, aplicación: Estándar, tipo de conexión: Conector hembra M12 Plástico, número de puestos enchufables: 8, número de polos: 5, codificación: A, ocupación de los puestos enchufables: Doble, indicación de estado: no, Universal; conexión de cable principal: Conexión fija 180°, PUR/PVC, longitud del cable: 10 m, apantallamiento: no | 175.93 | 1 | AF | Industrial Field Connectivity (IFC) | AF3 | AF3CBA | 1 | 1 | SÍ | PC |  | 2.130,00 | G | 81 | 310 | 310 | MM | 4046356553896 | 85444290 | DE | EC002585 | Imagen | Catálogo
1902108 | SACB-8/16-15,0PUR P12 SH | Distributor box | Distributor box, application: Standard, extended requirements, number of slots: 8, number of positions: 5, coding: A, slot assignment: Double, status display: no; master cable connection: Fixed connection 180°, PUR/PVC, cable length: 15 m, shielding: yes | 360.19 | 1 | AF | Industrial Field Connectivity (IFC) | AF3 | AF3CDA | 1 | 20 | NO | PC | F | 22,22 | g | 0 | 0 | 0 | 0 | 4067923606159 | 85444290 | DE |  |  | Catálogo
1902109 | SACB-8/16-20,0PUR P12 SH | Distributor box | Distributor box, application: Standard, extended requirements, number of slots: 8, number of positions: 5, coding: A, slot assignment: Double, status display: no; master cable connection: Fixed connection 180°, PUR/PVC, cable length: 20 m, shielding: yes | 426.12 | 1 | AF | Industrial Field Connectivity (IFC) | AF3 | AF3CDA | 1 | 20 | NO | PC | F | 22,22 | g | 0 | 0 | 0 | 0 | 4067923605862 | 85444290 | DE |  |  | Catálogo
1902111 | SACB-8/16-25,0PUR P12 SH | Distributor box | Distributor box, application: Standard, extended requirements, number of slots: 8, number of positions: 5, coding: A, slot assignment: Double, status display: no; master cable connection: Fixed connection 180°, PUR/PVC, cable length: 25 m, shielding: yes | 492.05 | 1 | AF | Industrial Field Connectivity (IFC) | AF3 | AF3CDA | 1 | 20 | NO | PC | F | 22,22 | g | 0 | 0 | 0 | 0 | 4067923606326 | 85444290 | DE |  |  | Catálogo
1902112 | SACB-8/16-30,0PUR P12 SH | Distributor box | Distributor box | 557.98 | 1 | AF | Industrial Field Connectivity (IFC) | AF3 | AF3CDA | 1 | 20 | NO | PC | F | 7.679,00 | g | 0 | 0 | 0 | 0 | 4067923605985 | 85444290 | DE |  |  | Catálogo
1400975 | SACB-8/16-C GG SCO | Caja distribuidora de carcasa de base | Caja distribuidora de carcasa de base, tipo de conexión: Conector hembra M12 Metal, número de puestos enchufables: 8, número de polos: 5, codificación: A, ocupación de los puestos enchufables: Doble, indicación de estado: no, Universal; conexión de cable principal: Conexión por tornillo enchufable, apantallamiento: no | 130.16 | 1 | AF | Industrial Field Connectivity (IFC) | AF3 | AF3CCD | 1 | 25 | NO | PC | F | 313,30 | G | 53 | 185 | 69 | MM | 4046356516068 | 85366990 | DE | EC003558 | Imagen | Catálogo
1457380 | SACB-8/16-C OD | Caja distribuidora | Caja distribuidora, aplicación: Espacios exteriores, tipo de conexión: Conector hembra M12 Metal, número de puestos enchufables: 8, número de polos: 5, codificación: A, ocupación de los puestos enchufables: Doble, indicación de estado: no, Universal; conexión de cable principal: Conexión por tornillo enchufable 180°, apantallamiento: no | 193.35 | 1 | AF | Industrial Field Connectivity (IFC) | AF3 | AF3EBD | 1 | 1 | NO | PC |  | 373,90 | G | 53 | 185 | 73 | MM | 4046356620857 | 85366990 | DE | EC003558 | Imagen | Catálogo
1156004 | SACB-8/16-C QO | Caja distribuidora | Caja distribuidora, tipo de conexión: QUICKON, 0,14 mm² ... 0,75 mm², número de puestos enchufables: 8, número de polos: 5, ocupación de los puestos enchufables: Doble, indicación de estado: no, Universal; conexión de cable principal: Conexión por tornillo enchufable 180°, apantallamiento: no, En una conexión de 5 conductores, capacidad de conexión máx. de 0,5 mm² | 136.91 | 1 | AF | Industrial Field Connectivity (IFC) | AF3 | AF3DBD | 1 | 1 | NO | PC |  | 400,40 | G | 66 | 229 | 72 | MM | 4063151158149 | 85366990 | DE | EC003558 | Imagen | Catálogo
1516894 | SACB-8/16-C SCO | Caja distribuidora | Caja distribuidora, aplicación: Estándar, requisitos ampliados, tipo de conexión: Conector hembra M12 Metal, número de puestos enchufables: 8, número de polos: 5, codificación: A, ocupación de los puestos enchufables: Doble, indicación de estado: no, Universal; conexión de cable principal: Conexión por tornillo enchufable 180°, apantallamiento: no | 155.41 | 1 | AF | Industrial Field Connectivity (IFC) | AF3 | AF3CCD | 1 | 1 | NO | PC |  | 365,50 | G | 51 | 185 | 73 | MM | 4017918967628 | 85366990 | DE | EC003558 | Imagen | Catálogo
1452796 | SACB-8/16-C SCO P | Caja distribuidora | Caja distribuidora, aplicación: Estándar, tipo de conexión: Conector hembra M12 Plástico, número de puestos enchufables: 8, número de polos: 5, codificación: A, ocupación de los puestos enchufables: Doble, indicación de estado: no, Universal; conexión de cable principal: Conexión por tornillo enchufable 180°, apantallamiento: no | 123.52 | 1 | AF | Industrial Field Connectivity (IFC) | AF3 | AF3CBD | 1 | 1 | SÍ | PC |  | 232,00 | G | 50 | 156 | 74 | MM | 4046356553537 | 85366990 | DE | EC003558 | Imagen | Catálogo
1097612 | SACB-8/16-L- 1,5PUR SCO P | Caja distribuidora | Caja distribuidora, aplicación: Estándar, tipo de conexión: Conector hembra M12 Plástico, número de puestos enchufables: 8, número de polos: 5, codificación: A, ocupación de los puestos enchufables: Doble, indicación de estado: sí, PNP; conexión de cable principal: Conexión fija 180°, PUR/PVC, longitud del cable: 1,5 m, apantallamiento: no | 120.06 | 1 | AF | Industrial Field Connectivity (IFC) | AF3 | AF3CBA | 1 | 1 | NO | PC |  | 518,00 | G | 27 | 355 | 270 | MM | 4055626939568 | 85444290 | DE | EC002585 | Imagen | Catálogo
1097629 | SACB-8/16-L- 3,0PUR SCO P | Caja distribuidora | Caja distribuidora, aplicación: Estándar, tipo de conexión: Conector hembra M12 Plástico, número de puestos enchufables: 8, número de polos: 5, codificación: A, ocupación de los puestos enchufables: Doble, indicación de estado: sí, PNP; conexión de cable principal: Conexión fija 180°, PUR/PVC, longitud del cable: 3 m, apantallamiento: no | 132.43 | 1 | AF | Industrial Field Connectivity (IFC) | AF3 | AF3CBA | 1 | 1 | NO | PC |  | 844,50 | G | 44 | 285 | 260 | MM | 4055626939575 | 85444290 | DE | EC002585 | Imagen | Catálogo
1401199 | SACB-8/16-L- 5,0 80MC SCO | Caja distribuidora | Caja distribuidora, aplicación: Robótica y cadenas de arrastre, tipo de conexión: Conector hembra M12 Metal, número de puestos enchufables: 8, número de polos: 5, codificación: A, ocupación de los puestos enchufables: Doble, indicación de estado: sí, PNP; conexión de cable principal: Conexión fija 180°, PUR sin halógenos altamente flexible, muy flexible, longitud del cable: 5 m, apantallamiento: no | 272.13 | 1 | AF | Industrial Field Connectivity (IFC) | AF3 | AF3CCA | 1 | 1 | NO | PC |  | 1.313,60 | G | 67 | 400 | 300 | MM | 4046356536110 | 85444290 | DE | EC002585 | Imagen | Catálogo
1517181 | SACB-8/16-L- 5,0PUR SCO | Caja distribuidora | Caja distribuidora, aplicación: Estándar, requisitos ampliados, tipo de conexión: Conector hembra M12 Metal, número de puestos enchufables: 8, número de polos: 5, codificación: A, ocupación de los puestos enchufables: Doble, indicación de estado: sí, PNP; conexión de cable principal: Conexión fija 180°, PUR/PVC, longitud del cable: 5 m, apantallamiento: no | 218.31 | 1 | AF | Industrial Field Connectivity (IFC) | AF3 | AF3CCA | 1 | 1 | NO | PC |  | 1.401,90 | G | 71 | 380 | 280 | MM | 4017918967857 | 85444290 | DE | EC002585 | Imagen | Catálogo
1452725 | SACB-8/16-L- 5,0PUR SCO P | Caja distribuidora | Caja distribuidora, aplicación: Estándar, tipo de conexión: Conector hembra M12 Plástico, número de puestos enchufables: 8, número de polos: 5, codificación: A, ocupación de los puestos enchufables: Doble, indicación de estado: sí, PNP; conexión de cable principal: Conexión fija 180°, PUR/PVC, longitud del cable: 5 m, apantallamiento: no | 139.2 | 1 | AF | Industrial Field Connectivity (IFC) | AF3 | AF3CBA | 1 | 1 | NO | PC |  | 1.185,00 | G | 59 | 288 | 288 | MM | 4046356554008 | 85444290 | DE | EC002585 | Imagen | Catálogo
1405739 | SACB-8/16-L- 5,0PUR SCO P NPN | Caja distribuidora | Caja distribuidora, tipo de conexión: Conector hembra M12, número de puestos enchufables: 8, número de polos: 5, codificación: A, ocupación de los puestos enchufables: Doble, indicación de estado: sí, npn; conexión de cable principal: Conexión fija 180°, PUR/PVC, longitud del cable: 5 m, apantallamiento: no | 144.04 | 1 | AF | Industrial Field Connectivity (IFC) | AF3 | AF3CBA | 1 | 1 | NO | PC |  | 1.252,80 | G | 41 | 400 | 310 | MM | 4046356782937 | 85444290 | DE | EC002585 | Imagen | Catálogo
1555541 | SACB-8/16-L- 5,0PVC FB | Caja distribuidora | Caja distribuidora, aplicación: Industria alimentaria, tipo de conexión: Conector hembra M12 Acero inoxidable, número de puestos enchufables: 8, número de polos: 5, codificación: A, ocupación de los puestos enchufables: Doble, indicación de estado: sí, PNP; conexión de cable principal: Conexión fija 180°, PVC, longitud del cable: 5 m, apantallamiento: no | 425.72 | 1 | AF | Industrial Field Connectivity (IFC) | AF3 | AF3EAA | 1 | 1 | NO | PC |  | 1.458,00 | G | 300 | 300 | 80 | MM | 4046356170529 | 85444290 | DE | EC002585 | Imagen | Catálogo
1417544 | SACB-8/16-L- 7,0 80MC SCO | Cable para sensores/actuadores | Caja para sensores/actuadores, aplicación: robot y cadena de arrastre, tipo de conexión: conector hembra M12 de metal SPEEDCON, número de slots: 8, número de polos: 5, ocupación de los slots: doble, indicación de estado: sí, pnp; conexión de cable principal: conexión fija 180°, PUR sin halógenos muy flexible, longitud de cable: 7 m, apantallamiento: no | 338.26 | 1 | AF | Industrial Field Connectivity (IFC) | AF3 | AF3CCA | 1 | 15 | NO | PC |  | 1.680,00 | G | 67 | 360 | 325 | MM | 4055626115580 | 85444290 | DE | EC002585 | Imagen | Catálogo
1165968 | SACB-8/16-L- 7,5PUR SCO P | Caja distribuidora | Caja distribuidora, aplicación: Estándar, número de puestos enchufables: 8, número de polos: 5, codificación: A, ocupación de los puestos enchufables: Doble, indicación de estado: sí, PNP; conexión de cable principal: Conexión fija 180°, PUR/PVC, longitud del cable: 7,5 m, apantallamiento: no | 191.21 | 1 | AF | Industrial Field Connectivity (IFC) | AF3 | AF3CBA | 1 | 1 | NO | PC |  | 1.722,00 | G | 0 | 0 | 0 |  | 4063151181482 | 85444290 | DE | EC002585 | Imagen | Catálogo
1517194 | SACB-8/16-L-10,0PUR SCO | Caja distribuidora | Caja distribuidora, aplicación: Estándar, requisitos ampliados, tipo de conexión: Conector hembra M12 Metal, número de puestos enchufables: 8, número de polos: 5, codificación: A, ocupación de los puestos enchufables: Doble, indicación de estado: sí, PNP; conexión de cable principal: Conexión fija 180°, PUR/PVC, longitud del cable: 10 m, apantallamiento: no | 258.74 | 1 | AF | Industrial Field Connectivity (IFC) | AF3 | AF3CCA | 1 | 1 | NO | PC |  | 2.282,00 | G | 66 | 293 | 293 | MM | 4017918967864 | 85444290 | DE | EC002585 | Imagen | Catálogo
1452738 | SACB-8/16-L-10,0PUR SCO P | Caja distribuidora | Caja distribuidora, aplicación: Estándar, tipo de conexión: Conector hembra M12 Plástico, número de puestos enchufables: 8, número de polos: 5, codificación: A, ocupación de los puestos enchufables: Doble, indicación de estado: sí, PNP; conexión de cable principal: Conexión fija 180°, PUR/PVC, longitud del cable: 10 m, apantallamiento: no | 179.62 | 1 | AF | Industrial Field Connectivity (IFC) | AF3 | AF3CBA | 1 | 1 | NO | PC |  | 2.144,50 | G | 62 | 305 | 290 | MM | 4046356554015 | 85444290 | DE | EC002585 | Imagen | Catálogo
1405740 | SACB-8/16-L-10,0PUR SCO P NPN | Caja distribuidora | Caja distribuidora, tipo de conexión: Conector hembra M12, número de puestos enchufables: 8, número de polos: 5, codificación: A, ocupación de los puestos enchufables: Doble, indicación de estado: sí, npn; conexión de cable principal: Conexión fija 180°, PUR/PVC, longitud del cable: 10 m, apantallamiento: no | 184.54 | 1 | AF | Industrial Field Connectivity (IFC) | AF3 | AF3CBA | 1 | 1 | NO | PC |  | 2.132,00 | G | 26 | 162 | 63 | MM | 4046356782944 | 85444290 | DE | EC002585 | Imagen | Catálogo
1555554 | SACB-8/16-L-10,0PVC FB | Caja distribuidora | Caja de sensores/actuadores, conector hembra M12, 8 puestos enchufables, 5 polos, dotación doble, indicador de estado: sí, pnp, conexión de cable principal: conexión fija de 180°, PVC, longitud de cable: 10 m, apantallamiento: no | 501.33 | 1 | AF | Industrial Field Connectivity (IFC) | AF3 | AF3EAA | 1 | 1 | NO | PC |  | 2.396,00 | G | 72 | 350 | 345 | MM | 4046356170536 | 85444290 | DE | EC002585 | Imagen | Catálogo
1405757 | SACB-8/16-L-12,0 80MC SCO | Cable para sensores/actuadores | Cable para sensores/actuadores | 445.58 | 1 | AF | Industrial Field Connectivity (IFC) | AF3 | AF3CCA | 1 | 15 | NO | PC |  | 2.594,10 | G | 73 | 430 | 320 | MM | 4046356754750 | 85444290 | DE | EC002585 | Imagen | Catálogo
1097635 | SACB-8/16-L-15,0PUR SCO P | Caja distribuidora | Caja distribuidora, aplicación: Estándar, tipo de conexión: Conector hembra M12 Plástico, número de puestos enchufables: 8, número de polos: 5, codificación: A, ocupación de los puestos enchufables: Doble, indicación de estado: sí, PNP; conexión de cable principal: Conexión fija 180°, PUR/PVC, longitud del cable: 15 m, apantallamiento: no | 231.42 | 1 | AF | Industrial Field Connectivity (IFC) | AF3 | AF3CBA | 1 | 1 | NO | PC |  | 3.080,00 | G | 100 | 310 | 310 | MM | 4055626939582 | 85444290 | DE | EC002585 | Imagen | Catálogo
1027000 | SACB-8/16-L-20,0PUR SCO P | Caja distribuidora | Caja distribuidora, aplicación: Estándar, tipo de conexión: Conector hembra SPEEDCON M12 Plástico, número de puestos enchufables: 8, número de polos: 5, codificación: A, ocupación de los puestos enchufables: Doble, indicación de estado: sí, PNP; conexión de cable principal: Conexión fija 180°, PUR/PVC, longitud del cable: 20 m, apantallamiento: no | 261.35 | 1 | AF | Industrial Field Connectivity (IFC) | AF3 | AF3CBA | 1 | 1 | NO | PC |  | 4.268,00 | G | 107 | 310 | 310 | MM | 4055626520223 | 85444290 | DE | EC002585 | Imagen | Catálogo
1109272 | SACB-8/16-L-30,0PUR SCO P | Caja distribuidora | Caja distribuidora, aplicación: Estándar, número de puestos enchufables: 8, número de polos: 5, codificación: A, ocupación de los puestos enchufables: Doble, indicación de estado: sí, PNP; conexión de cable principal: Conexión fija 180°, PUR/PVC, longitud del cable: 30 m, apantallamiento: no | 332.58 | 1 | AF | Industrial Field Connectivity (IFC) | AF3 | AF3CBA | 1 | 1 | NO | PC |  | 5.901,00 | G | 105 | 390 | 330 | MM | 4063151020958 | 85444290 | DE | EC002585 | Imagen | Catálogo
1193680 | SACB-8/16-L-40,0PUR SCO P | Caja distribuidora | Caja distribuidora | 376.16 | 1 | AF | Industrial Field Connectivity (IFC) | AF3 | AF3CBA | 1 | 1 | NO | PC |  | 8.235,00 | G | 0 | 0 | 0 |  | 4063151250102 | 85444290 | DE | EC002585 |  | Catálogo
1516771 | SACB-8/16-L-C GG SCO | Carcasa de base | Carcasa de base, aplicación: Estándar, requisitos ampliados, tipo de conexión: Conector hembra M12 Metal, número de puestos enchufables: 8, número de polos: 5, codificación: A, ocupación de los puestos enchufables: Doble, indicación de estado: sí, PNP; conexión de cable principal: Conexión por tornillo enchufable, apantallamiento: no | 141.22 | 1 | AF | Industrial Field Connectivity (IFC) | AF3 | AF3CCD | 1 | 1 | NO | PC |  | 313,80 | G | 51 | 185 | 73 | MM | 4017918967505 | 85366990 | DE | EC003558 | Imagen | Catálogo
1452916 | SACB-8/16-L-C GG SCO P | Caja distribuidora de carcasa de base | Caja distribuidora de carcasa de base, aplicación: Estándar, tipo de conexión: Conector hembra M12 Plástico, número de puestos enchufables: 8, número de polos: 5, codificación: A, ocupación de los puestos enchufables: Doble, indicación de estado: sí, PNP; conexión de cable principal: Conexión por tornillo enchufable, apantallamiento: no | 116.93 | 1 | AF | Industrial Field Connectivity (IFC) | AF3 | AF3CBD | 1 | 1 | NO | PC |  | 184,51 | G | 50 | 155 | 74 | MM | 4046356553773 | 85366990 | DE | EC003558 | Imagen | Catálogo
1156006 | SACB-8/16-L-C QO | Caja distribuidora | Caja distribuidora, tipo de conexión: QUICKON, 0,14 mm² ... 0,75 mm², número de puestos enchufables: 8, número de polos: 5, ocupación de los puestos enchufables: Doble, indicación de estado: sí, PNP; conexión de cable principal: Conexión por tornillo enchufable 180°, apantallamiento: no, En una conexión de 5 conductores, capacidad de conexión máx. de 0,5 mm² | 150.36 | 1 | AF | Industrial Field Connectivity (IFC) | AF3 | AF3DBD | 1 | 1 | NO | PC |  | 399,50 | G | 65 | 228 | 70 | MM | 4063151157869 | 85366990 | DE | EC003558 | Imagen | Catálogo
1516836 | SACB-8/16-L-C SCO | Caja distribuidora | Caja distribuidora, aplicación: Estándar, requisitos ampliados, tipo de conexión: Conector hembra M12 Metal, número de puestos enchufables: 8, número de polos: 5, codificación: A, ocupación de los puestos enchufables: Doble, indicación de estado: sí, PNP; conexión de cable principal: Conexión por tornillo enchufable 180°, apantallamiento: no | 190.33 | 1 | AF | Industrial Field Connectivity (IFC) | AF3 | AF3CCD | 1 | 1 | NO | PC |  | 371,10 | G | 53 | 185 | 73 | MM | 4017918967567 | 85366990 | DE | EC003558 | Imagen | Catálogo
1437232 | SACB-8/16-L-C SCO OTB | Caja distribuidora | Caja distribuidora, aplicación: Estándar, requisitos ampliados, tipo de conexión: Conector hembra M12 Metal, número de puestos enchufables: 8, número de polos: 5, codificación: A, ocupación de los puestos enchufables: Doble, indicación de estado: sí, PNP; conexión de cable principal: Conexión por resorte enchufable en el lado trasero 270°, apantallamiento: no | 237.08 | 1 | AF | Industrial Field Connectivity (IFC) | AF3 | AF3CCE | 1 | 1 | NO | PC |  | 393,60 | G | 54 | 186 | 73 | MM | 4046356455626 | 85366990 | DE | EC003558 | Imagen | Catálogo
1452851 | SACB-8/16-L-C SCO P | Caja distribuidora | Caja distribuidora, aplicación: Estándar, tipo de conexión: Conector hembra M12 Plástico, número de puestos enchufables: 8, número de polos: 5, codificación: A, ocupación de los puestos enchufables: Doble, indicación de estado: sí, PNP; conexión de cable principal: Conexión por tornillo enchufable 180°, apantallamiento: no | 127.49 | 1 | AF | Industrial Field Connectivity (IFC) | AF3 | AF3CBD | 1 | 1 | NO | PC |  | 228,80 | G | 50 | 155 | 74 | MM | 4046356553711 | 85366990 | DE | EC003558 | Imagen | Catálogo
1692459 | SACB-8/16-L-M23 | Caja distribuidora | Caja distribuidora, aplicación: Estándar, tipo de conexión: Conector hembra M12 Plástico, número de puestos enchufables: 8, número de polos: 5, codificación: A, ocupación de los puestos enchufables: Doble, indicación de estado: sí, PNP; conexión de cable principal: Conexión enchufable M23 90°, apantallamiento: no | 218.11 | 1 | AF | Industrial Field Connectivity (IFC) | AF3 | AF3CBB | 1 | 1 | NO | PC |  | 154,00 | G | 31 | 157 | 55 | MM | 4017918177911 | 85366990 | DE | EC003558 | Imagen | Catálogo
1692721 | SACB-8/16-L-M23 180 | Caja distribuidora | Caja distribuidora, aplicación: Estándar, tipo de conexión: Conector hembra M12 Plástico, número de puestos enchufables: 8, número de polos: 5, codificación: A, ocupación de los puestos enchufables: Doble, indicación de estado: sí, PNP; conexión de cable principal: Conexión enchufable M23 180°, apantallamiento: no | 222.01 | 1 | AF | Industrial Field Connectivity (IFC) | AF3 | AF3CBB | 1 | 1 | NO | PC |  | 169,70 | G | 34 | 169 | 55 | MM | 4017918177799 | 85366990 | DE | EC003558 | Imagen | Catálogo
1526859 | SACB-8/16-L-M23 180 HD | Caja distribuidora | Caja distribuidora, tipo de conexión: Conector hembra M12, número de puestos enchufables: 8, número de polos: 5, codificación: A, ocupación de los puestos enchufables: Doble, indicación de estado: sí, PNP; conexión de cable principal: Conexión enchufable M23 180°, apantallamiento: no | 252.68 | 1 | AF | Industrial Field Connectivity (IFC) | AF3 | AF3CBB | 1 | 1 | NO | PC |  | 323,60 | G | 0 | 0 | 0 |  | 4063151996536 | 85366990 | DE | EC003558 | Imagen | Catálogo
1491750 | SACB-8/16-L-M23 P12 | Caja distribuidora | Caja distribuidora, aplicación: Estándar, tipo de conexión: Conector hembra M12 / Conector hembra M12 Push-Pull, número de puestos enchufables: 8, número de polos: 5, codificación: A, ocupación de los puestos enchufables: Doble, indicación de estado: sí, PNP; conexión de cable principal: Conexión enchufable M23 (para bloqueo estándar y bloqueo rápido ONECLICK) 90°, apantallamiento: no | 193.42 | 1 | AF | Industrial Field Connectivity (IFC) | AF3 | AF3CBB | 1 | 1 | NO | PC |  | 271,70 | G | 0 | 0 | 0 |  | 4063151940409 | 85444290 | DE | EC003558 | Imagen | Catálogo
1491619 | SACB-8/16-L-PT P12 | Caja distribuidora | Caja distribuidora, aplicación: Estándar, tipo de conexión: Conector hembra M12 Push-Pull / Conector hembra M12, número de puestos enchufables: 8, número de polos: 5, codificación: A, ocupación de los puestos enchufables: Doble, indicación de estado: sí, PNP; conexión de cable principal: Conexión push-in 180°, apantallamiento: no | 133.2 | 1 | AF | Industrial Field Connectivity (IFC) | AF3 | AF3CBC | 1 | 1 | NO | PC |  | 247,40 | G |  |  |  |  | 4063151939151 | 85366990 | DE | EC003558 |  | Catálogo
1175449 | SACB-8/16-L-PT QO | Caja distribuidora | Caja distribuidora, tipo de conexión: QUICKON, 0,14 mm² ... 0,75 mm², número de puestos enchufables: 8, número de polos: 5, ocupación de los puestos enchufables: Doble, indicación de estado: sí, PNP; conexión de cable principal: Conexión push-in 180°, apantallamiento: no, En una conexión de 5 conductores, capacidad de conexión máx. de 0,5 mm² | 149.49 | 1 | AF | Industrial Field Connectivity (IFC) | AF3 | AF3DBC | 1 | 1 | NO | PC |  | 386,40 | G | 66 | 228 | 71 | MM | 4063151205225 | 85366990 | DE | EC003558 | Imagen | Catálogo
1412060 | SACB-8/16-L-PT SCO P | Caja distribuidora | Caja distribuidora, aplicación: Estándar, tipo de conexión: Conector hembra M12 Plástico, número de puestos enchufables: 8, número de polos: 5, codificación: A, ocupación de los puestos enchufables: Doble, indicación de estado: sí, PNP; conexión de cable principal: Conexión push-in/por resorte 180°, apantallamiento: no | 147.11 | 1 | AF | Industrial Field Connectivity (IFC) | AF3 | AF3CBC | 1 | 1 | NO | PC |  | 217,70 | G | 49 | 155 | 73 | MM | 4046356958103 | 85366990 | DE | EC003558 | Imagen | Catálogo
1491632 | SACB-8/16-L-PTP P12 | Caja distribuidora | Caja distribuidora, aplicación: Estándar, tipo de conexión: Conector hembra M12 Push-Pull / Conector hembra M12, número de puestos enchufables: 8, número de polos: 5, codificación: A, ocupación de los puestos enchufables: Doble, indicación de estado: sí, PNP; conexión de cable principal: Conexión por resorte push-in enchufable 180°, apantallamiento: no | 113.08 | 1 | AF | Industrial Field Connectivity (IFC) | AF3 | AF3CBD | 1 | 1 | NO | PC |  | 270,00 | G | 0 | 0 | 0 |  | 4063151937140 | 85366990 | DE | EC003558 | Imagen | Catálogo
1453038 | SACB-8/16-L-SC SCO P | Caja distribuidora | Caja distribuidora, aplicación: Estándar, tipo de conexión: Conector hembra M12 Plástico, número de puestos enchufables: 8, número de polos: 5, codificación: A, ocupación de los puestos enchufables: Doble, indicación de estado: sí, PNP; conexión de cable principal: Conexión por resorte 180°, apantallamiento: no | 150.16 | 1 | AF | Industrial Field Connectivity (IFC) | AF3 | AF3CBC | 1 | 1 | NO | PC |  | 222,00 | G | 50 | 155 | 74 | MM | 4046356553650 | 85366990 | DE | EC003558 | Imagen | Catálogo
1692844 | SACB-8/16-M23 | Caja distribuidora | Caja distribuidora, aplicación: Estándar, tipo de conexión: Conector hembra M12 Plástico, número de puestos enchufables: 8, número de polos: 5, codificación: A, ocupación de los puestos enchufables: Doble, indicación de estado: no, Universal; conexión de cable principal: Conexión enchufable M23 90°, apantallamiento: no | 204.11 | 1 | AF | Industrial Field Connectivity (IFC) | AF3 | AF3CBB | 1 | 1 | NO | PC |  | 152,90 | G | 30 | 155 | 55 | MM | 4017918177973 | 85366990 | DE | EC003558 | Imagen | Catálogo
1692789 | SACB-8/16-M23 180 | Caja distribuidora | Caja distribuidora, aplicación: Estándar, tipo de conexión: Conector hembra M12 Plástico, número de puestos enchufables: 8, número de polos: 5, codificación: A, ocupación de los puestos enchufables: Doble, indicación de estado: no, Universal; conexión de cable principal: Conexión enchufable M23 180°, apantallamiento: no | 190.12 | 1 | AF | Industrial Field Connectivity (IFC) | AF3 | AF3CBB | 1 | 1 | NO | PC |  | 166,70 | G | 39 | 177 | 63 | MM | 4017918177850 | 85366990 | DE | EC003558 | Imagen | Catálogo
1815971 | SACB-8/16-M23 180 HD | Caja distribuidora | Caja distribuidora, tipo de conexión: Conector hembra M12, número de puestos enchufables: 8, número de polos: 5, codificación: A, ocupación de los puestos enchufables: Doble, indicación de estado: sí, PNP; conexión de cable principal: Conexión enchufable M23 180°, apantallamiento: no | 242.86 | 1 | AF | Industrial Field Connectivity (IFC) | AF3 | AF3CBB | 1 | 1 | NO | PC |  | 324,90 | G | 0 | 0 | 0 |  | 4067923443976 | 85366990 | DE | EC003558 | Imagen | Catálogo
1491749 | SACB-8/16-M23 P12 | Caja distribuidora | Caja distribuidora, aplicación: Estándar, tipo de conexión: Conector hembra M12 / Conector hembra M12 Push-Pull, número de puestos enchufables: 8, número de polos: 5, codificación: A, ocupación de los puestos enchufables: Doble, indicación de estado: no, Universal; conexión de cable principal: Conexión enchufable M23 (para bloqueo estándar y bloqueo rápido ONECLICK) 90°, apantallamiento: no | 181.04 | 1 | AF | Industrial Field Connectivity (IFC) | AF3 | AF3CBB | 1 | 1 | NO | PC |  | 272,20 | G | 0 | 0 | 0 |  | 4063151939830 | 85366990 | DE | EC003558 | Imagen | Catálogo
1155996 | SACB-8/16-M23 P12 SH | Caja distribuidora | Caja distribuidora, aplicación: Estándar, requisitos ampliados, tipo de conexión: Conector hembra M12 Metal / Conector hembra M12 Push-Pull, número de puestos enchufables: 8, número de polos: 5, codificación: A, ocupación de los puestos enchufables: Doble, indicación de estado: no, Universal; conexión de cable principal: Conexión enchufable M23 180°, apantallamiento: sí | 170.28 | 1 | AF | Industrial Field Connectivity (IFC) | AF3 | AF3CDB | 1 | 1 | NO | PC |  | 603,50 | G | 51 | 185 | 73 | MM | 4063151158835 | 85366990 | DE | EC003558 | Imagen | Catálogo
1491618 | SACB-8/16-PT P12 | Caja distribuidora | Caja distribuidora, aplicación: Estándar, tipo de conexión: Conector hembra M12 Push-Pull / Conector hembra M12, número de puestos enchufables: 8, número de polos: 5, codificación: A, ocupación de los puestos enchufables: Doble, indicación de estado: no, Universal; conexión de cable principal: Conexión push-in 180°, apantallamiento: no | 127.06 | 1 | AF | Industrial Field Connectivity (IFC) | AF3 | AF3CBC | 1 | 1 | NO | PC |  | 252,00 | G |  |  |  |  | 4063151939243 | 85366990 | DE | EC003558 |  | Catálogo
1175447 | SACB-8/16-PT QO | Caja distribuidora | Caja distribuidora, tipo de conexión: QUICKON, 0,14 mm² ... 0,75 mm², número de puestos enchufables: 8, número de polos: 5, ocupación de los puestos enchufables: Doble, indicación de estado: no, Universal; conexión de cable principal: Conexión push-in 180°, apantallamiento: no, En una conexión de 5 conductores, capacidad de conexión máx. de 0,5 mm² | 135.56 | 1 | AF | Industrial Field Connectivity (IFC) | AF3 | AF3DBC | 1 | 1 | NO | PC |  | 385,50 | G | 66 | 232 | 72 | MM | 4063151204945 | 85366990 | DE | EC003558 | Imagen | Catálogo
1491631 | SACB-8/16-PTP P12 | Caja distribuidora | Caja distribuidora, aplicación: Estándar, tipo de conexión: Conector hembra M12 Push-Pull / Conector hembra M12, número de puestos enchufables: 8, número de polos: 5, codificación: A, ocupación de los puestos enchufables: Doble, indicación de estado: no, Universal; conexión de cable principal: Conexión por resorte push-in enchufable 180°, apantallamiento: no | 109.61 | 1 | AF | Industrial Field Connectivity (IFC) | AF3 | AF3CBD | 1 | 1 | NO | PC |  | 261,40 | G |  |  |  |  | 4063151938574 | 85366990 | DE | EC003558 |  | Catálogo
1452974 | SACB-8/16-SC SCO P | Caja distribuidora | Caja distribuidora, aplicación: Estándar, tipo de conexión: Conector hembra M12 Plástico, número de puestos enchufables: 8, número de polos: 5, codificación: A, ocupación de los puestos enchufables: Doble, indicación de estado: no, Universal; conexión de cable principal: Conexión por resorte 180°, apantallamiento: no | 143.26 | 1 | AF | Industrial Field Connectivity (IFC) | AF3 | AF3CBC | 1 | 1 | NO | PC |  | 222,10 | G | 50 | 155 | 74 | MM | 4046356553599 | 85366990 | DE | EC003558 | Imagen | Catálogo
1400974 | SACB-8/8-C GG SCO | Caja distribuidora de carcasa de base | Caja distribuidora de carcasa de base, tipo de conexión: Conector hembra M12 Metal, número de puestos enchufables: 8, número de polos: 4, codificación: A, ocupación de los puestos enchufables: simple, indicación de estado: no, PNP; conexión de cable principal: Conexión por tornillo enchufable, apantallamiento: no | 110.64 | 1 | AF | Industrial Field Connectivity (IFC) | AF3 | AF3CCD | 1 | 25 | NO | PC | F | 306,80 | G | 53 | 185 | 69 | MM | 4046356516051 | 85366990 | DE | EC003558 | Imagen | Catálogo
1401690 | SACB-8X0,5/3X1,0-50,0 HPUR | Bobina de cable principal | Bobina de cable principal, aplicación: Cajas de distribuidores, número de polos: 11, longitud del cable: 50 m | 970.51 | 1 | AF | Industrial Field Connectivity (IFC) | AF3 | AF3ZBX | 1 | 1 | SÍ | PC | F | 5.945,00 | G | 0 | 0 | 0 |  | 4046356569521 | 85444995 | DE | EC003250 | Imagen | Catálogo
1197637 | SACB-C-H180- 4/3-M8 HD | Cubierta de conexiones | Cubierta de conexiones, aplicación: Estándar, tipo de conexión: Hembra M8 Metal, número de puestos enchufables: 4, número de polos: 3, ocupación de los puestos enchufables: simple, indicación de estado: no, Universal; conexión de cable principal: Conexión por tornillo enchufable 180°, apantallamiento: no | 22.81 | 1 | AF | Industrial Field Connectivity (IFC) | AF3 | AF3BCG | 1 | 1 | NO | PC |  | 73,00 | G | 80 | 110 | 60 | MM | 4063151258221 | 85444290 | DE | EC003558 | Imagen | Catálogo
1197641 | SACB-C-H180- 6/3-M8 HD | Cubierta de conexiones | Cubierta de conexiones, aplicación: Estándar, tipo de conexión: Hembra M8 Metal, número de puestos enchufables: 6, número de polos: 3, ocupación de los puestos enchufables: simple, indicación de estado: no, Universal; conexión de cable principal: Conexión por tornillo enchufable 180°, apantallamiento: no | 25.64 | 1 | AF | Industrial Field Connectivity (IFC) | AF3 | AF3BCG | 1 | 1 | NO | PC |  | 72,90 | G | 61 | 78 | 113 | MM | 4063151258122 | 85444290 | DE | EC003558 | Imagen | Catálogo
1516713 | SACB-C-H180 8/16 SCO | Cubierta de conexiones | Cubierta de conexiones con conector integrado con conexión por tornillo, para cajas de sensores/actuadores con rosca metálica M12 o conexión QUICKON y conexión del cable principal enchufable, para 4, 6 u 8 ranuras | 49.11 | 1 | AF | Industrial Field Connectivity (IFC) | AF3 | AF3CCG | 1 | 1 | NO | PC |  | 70,00 | G | 61 | 77 | 112 | MM | 4017918967444 | 85366990 | DE | EC003558 | Imagen | Catálogo
1197628 | SACB-C-H180- 8/3- 5,0PUR-M8 HD | Cubierta de conexiones | Cubierta de conexiones, aplicación: Caja de sensores/actuadores, tipo de conexión: Hembra M8 Metal, número de puestos enchufables: 8, número de polos: 3, ocupación de los puestos enchufables: simple, indicación de estado: no, Universal; conexión de cable principal: Conexión por tornillo enchufable 180°, PUR/PVC, longitud del cable: 5 m, apantallamiento: no | 85.3 | 1 | AF | Industrial Field Connectivity (IFC) | AF3 | AF3BCG | 1 | 1 | NO | PC |  | 575,00 | G | 31 | 296 | 270 | MM | 4063151257477 | 85444290 | DE | EC002585 | Imagen | Catálogo
1197633 | SACB-C-H180- 8/3-20,0PUR-M8 HD | Cubierta de conexiones | Cubierta de conexiones, aplicación: Caja de sensores/actuadores, tipo de conexión: Hembra M8 Metal, número de puestos enchufables: 8, número de polos: 3, ocupación de los puestos enchufables: simple, indicación de estado: no, Universal; conexión de cable principal: Conexión por tornillo enchufable 180°, PUR/PVC, longitud del cable: 20 m, apantallamiento: no | 175.86 | 1 | AF | Industrial Field Connectivity (IFC) | AF3 | AF3BCG | 1 | 1 | NO | PC |  | 2.058,00 | G | 71 | 345 | 330 | MM | 4063151256494 | 85444290 | DE | EC002585 | Imagen | Catálogo
1197643 | SACB-C-H180- 8/3-M8 HD | Cubierta de conexiones | Cubierta de conexiones, aplicación: Estándar, tipo de conexión: Hembra M8 Metal, número de puestos enchufables: 8, número de polos: 3, ocupación de los puestos enchufables: simple, indicación de estado: no, Universal; conexión de cable principal: Conexión por tornillo enchufable 180°, apantallamiento: no | 27.79 | 1 | AF | Industrial Field Connectivity (IFC) | AF3 | AF3BCG | 1 | 1 | NO | PC |  | 73,20 | G | 61 | 78 | 113 | MM | 4063151257958 | 85444290 | DE | EC003558 | Imagen | Catálogo
1197636 | SACB-C-H180-10/3-15,0PUR-M8 HD | Cubierta de conexiones | Cubierta de conexiones, aplicación: Caja de sensores/actuadores, tipo de conexión: Hembra M8 Metal, número de puestos enchufables: 10, número de polos: 3, ocupación de los puestos enchufables: simple, indicación de estado: no, Universal; conexión de cable principal: Conexión por tornillo enchufable 180°, PUR/PVC, longitud del cable: 15 m, apantallamiento: no | 179.09 | 1 | AF | Industrial Field Connectivity (IFC) | AF3 | AF3BCG | 1 | 1 | NO | PC |  | 1.800,00 | G | 59 | 345 | 305 | MM | 4063151258504 | 85444290 | DE | EC002585 | Imagen | Catálogo
1197646 | SACB-C-H180-10/3-M8 HD | Cubierta de conexiones | Cubierta de conexiones, aplicación: Estándar, tipo de conexión: Hembra M8 Metal, número de puestos enchufables: 10, número de polos: 3, ocupación de los puestos enchufables: simple, indicación de estado: no, Universal; conexión de cable principal: Conexión por tornillo enchufable 180°, apantallamiento: no | 29.47 | 1 | AF | Industrial Field Connectivity (IFC) | AF3 | AF3BCG | 1 | 1 | NO | PC |  | 80,20 | G | 60 | 78 | 112 | MM | 4063151257484 | 85444290 | DE | EC003558 | Imagen | Catálogo
1516353 | SACB-C-H180-4/ 4- 5,0PUR SCO | Cubierta de conexiones | Cubierta de conexiones, aplicación: Caja de sensores/actuadores, tipo de conexión: Conector hembra M12 Metal, número de puestos enchufables: 4, ocupación de los puestos enchufables: simple, indicación de estado: no; conexión de cable principal: Conexión por tornillo enchufable 180°, PUR/PVC, longitud del cable: 5 m, apantallamiento: no | 50.99 | 1 | AF | Industrial Field Connectivity (IFC) | AF3 | AF3CCG | 1 | 1 | NO | PC |  | 459,50 | G | 37 | 300 | 280 | MM | 4017918967284 | 85444290 | DE | EC002585 | Imagen | Catálogo
1516548 | SACB-C-H180-4/ 4-10,0PUR SCO | Cubierta de conexiones | Cubierta de conexiones, aplicación: Caja de sensores/actuadores, tipo de conexión: Conector hembra M12 Metal, número de puestos enchufables: 4, ocupación de los puestos enchufables: simple, indicación de estado: no; conexión de cable principal: Conexión por tornillo enchufable 180°, PUR/PVC, longitud del cable: 10 m, apantallamiento: no | 74.68 | 1 | AF | Industrial Field Connectivity (IFC) | AF3 | AF3CCG | 1 | 1 | NO | PC |  | 880,60 | G | 45 | 345 | 300 | MM | 4017918967338 | 85444290 | DE | EC002585 | Imagen | Catálogo
1516593 | SACB-C-H180-4/ 8- 5,0PUR SCO | Cubierta de conexiones | Cubierta de conexiones, aplicación: Caja de sensores/actuadores, tipo de conexión: Conector hembra M12 Metal / QUICKON, número de puestos enchufables: 4, ocupación de los puestos enchufables: Doble, indicación de estado: no; conexión de cable principal: Conexión por tornillo enchufable 180°, PUR/PVC, longitud del cable: 5 m, apantallamiento: no | 70.98 | 1 | AF | Industrial Field Connectivity (IFC) | AF3 | AF3CCG | 1 | 1 | NO | PC |  | 768,00 | G | 39 | 350 | 290 | MM | 4017918967383 | 85444290 | DE | EC002585 | Imagen | Catálogo
1453083 | SACB-C-H180-4/ 8- 5,0PUR SCO P | Cubierta de conexiones | Cubierta de conexiones, aplicación: Caja de sensores/actuadores, tipo de conexión: Conector hembra M12 Plástico, número de puestos enchufables: 4, ocupación de los puestos enchufables: Doble, indicación de estado: no; conexión de cable principal: Conexión por tornillo enchufable 180°, PUR/PVC, longitud del cable: 5 m, apantallamiento: no | 62.04 | 1 | AF | Industrial Field Connectivity (IFC) | AF3 | AF3CBG | 1 | 1 | SÍ | PC |  | 749,50 | G | 37 | 300 | 280 | MM | 4046356553155 | 85444290 | DE | EC002585 | Imagen | Catálogo
1516603 | SACB-C-H180-4/ 8-10,0PUR SCO | Cubierta de conexiones | Cubierta de conexiones, aplicación: Caja de sensores/actuadores, tipo de conexión: Conector hembra M12 Metal / QUICKON, número de puestos enchufables: 4, ocupación de los puestos enchufables: Doble, indicación de estado: no; conexión de cable principal: Conexión por tornillo enchufable 180°, PUR/PVC, longitud del cable: 10 m, apantallamiento: no | 104.95 | 1 | AF | Industrial Field Connectivity (IFC) | AF3 | AF3CCG | 1 | 1 | NO | PC |  | 1.437,20 | G | 49 | 350 | 300 | MM | 4017918967390 | 85444290 | DE | EC002585 | Imagen | Catálogo
1453096 | SACB-C-H180-4/ 8-10,0PUR SCO P | Cubierta de conexiones | Cubierta de conexiones, aplicación: Caja de sensores/actuadores, tipo de conexión: Conector hembra M12 Plástico, número de puestos enchufables: 4, ocupación de los puestos enchufables: Doble, indicación de estado: no; conexión de cable principal: Conexión por tornillo enchufable 180°, PUR/PVC, longitud del cable: 10 m, apantallamiento: no | 97.43 | 1 | AF | Industrial Field Connectivity (IFC) | AF3 | AF3CBG | 1 | 1 | SÍ | PC |  | 1.430,00 | G | 44 | 345 | 300 | MM | 4046356553162 | 85444290 | DE | EC002585 | Imagen | Catálogo
1537899 | SACB-C-H180-4/ 8-15,0PUR SCO | Cubierta de conexiones | Cubierta de conexiones, aplicación: Caja de sensores/actuadores, tipo de conexión: Conector hembra M12 Metal / QUICKON, número de puestos enchufables: 4, ocupación de los puestos enchufables: Doble, indicación de estado: no; conexión de cable principal: Conexión por tornillo enchufable 180°, PUR/PVC, longitud del cable: 15 m, apantallamiento: no | 138.86 | 1 | AF | Industrial Field Connectivity (IFC) | AF3 | AF3CCG | 1 | 1 | NO | PC |  | 2.058,00 | G | 60 | 430 | 330 | MM | 4046356074759 | 85444290 | DE | EC002585 | Imagen | Catálogo
1422784 | SACB-C-H180-4/ 8-15,0PUR SCO P | Cubierta de conexiones | Cubierta de conexiones, aplicación: Caja de sensores/actuadores, tipo de conexión: Conector hembra M12 Plástico, número de puestos enchufables: 4, ocupación de los puestos enchufables: Doble, indicación de estado: no; conexión de cable principal: Conexión por tornillo enchufable 180°, PUR/PVC, longitud del cable: 15 m, apantallamiento: no | 123.94 | 1 | AF | Industrial Field Connectivity (IFC) | AF3 | AF3CBG | 1 | 1 | NO | PC |  | 2.100,00 | G | 49 | 320 | 320 | MM | 4055626314822 | 85444290 | DE | EC002585 | Imagen | Catálogo
1537909 | SACB-C-H180-4/ 8-25,0PUR SCO | Cubierta de conexiones | Cubierta de conexiones, aplicación: Caja de sensores/actuadores, tipo de conexión: Conector hembra M12 Metal / QUICKON, número de puestos enchufables: 4, ocupación de los puestos enchufables: Doble, indicación de estado: no; conexión de cable principal: Conexión por tornillo enchufable 180°, PUR/PVC, longitud del cable: 25 m, apantallamiento: no | 206.8 | 1 | AF | Industrial Field Connectivity (IFC) | AF3 | AF3CCG | 1 | 1 | NO | PC |  | 3.389,00 | G | 48 | 113 | 78 | MM | 4046356074766 | 85444290 | DE | EC002585 | Imagen | Catálogo
1143069 | SACB-C-H180-4/ 8-25,0PUR SCO P | Cubierta de conexiones | Cubierta de conexiones, aplicación: Caja de sensores/actuadores, tipo de conexión: Conector hembra M12, número de puestos enchufables: 4, ocupación de los puestos enchufables: Doble, indicación de estado: no; conexión de cable principal: Conexión por tornillo enchufable 180°, PUR/PVC, longitud del cable: 25 m, apantallamiento: no | 204.31 | 1 | AF | Industrial Field Connectivity (IFC) | AF3 | AF3CBG | 1 | 25 | NO | PC | F | 22,22 | G | 0 | 0 | 0 |  | 4063151130329 | 85444290 | DE | EC002585 | Imagen | Catálogo
1516551 | SACB-C-H180-6/ 6- 5,0PUR SCO | Cubierta de conexiones | Cubierta de conexiones, aplicación: Caja de sensores/actuadores, tipo de conexión: Conector hembra M12 Metal, número de puestos enchufables: 6, ocupación de los puestos enchufables: simple, indicación de estado: no; conexión de cable principal: Conexión por tornillo enchufable 180°, PUR/PVC, longitud del cable: 5 m, apantallamiento: no | 59.87 | 1 | AF | Industrial Field Connectivity (IFC) | AF3 | AF3CCG | 1 | 1 | NO | PC |  | 574,70 | G | 38 | 300 | 325 | MM | 4017918967345 | 85444290 | DE | EC002585 | Imagen | Catálogo
1516564 | SACB-C-H180-6/ 6-10,0PUR SCO | Cubierta de conexiones | Cubierta de conexiones, aplicación: Caja de sensores/actuadores, tipo de conexión: Conector hembra M12 Metal, número de puestos enchufables: 6, ocupación de los puestos enchufables: simple, indicación de estado: no; conexión de cable principal: Conexión por tornillo enchufable 180°, PUR/PVC, longitud del cable: 10 m, apantallamiento: no | 87.73 | 1 | AF | Industrial Field Connectivity (IFC) | AF3 | AF3CCG | 1 | 1 | NO | PC |  | 1.047,00 | G | 47 | 310 | 310 | MM | 4017918967352 | 85444290 | DE | EC002585 | Imagen | Catálogo
1453122 | SACB-C-H180-6/ 6-10,0PUR SCO P | Cubierta de conexiones | Cubierta de conexiones, aplicación: Caja de sensores/actuadores, tipo de conexión: Conector hembra M12 Plástico, número de puestos enchufables: 6, ocupación de los puestos enchufables: simple, indicación de estado: no; conexión de cable principal: Conexión por tornillo enchufable 180°, PUR/PVC, longitud del cable: 10 m, apantallamiento: no | 87 | 1 | AF | Industrial Field Connectivity (IFC) | AF3 | AF3CBG | 1 | 1 | SÍ | PC |  | 1.028,70 | G | 50 | 235 | 230 | MM | 4046356553384 | 85444290 | DE | EC002585 | Imagen | Catálogo
1516616 | SACB-C-H180-6/12- 5,0PUR SCO | Cubierta de conexiones | Cubierta de conexiones, aplicación: Caja de sensores/actuadores, tipo de conexión: Conector hembra M12 Metal, número de puestos enchufables: 6, ocupación de los puestos enchufables: Doble, indicación de estado: no; conexión de cable principal: Conexión por tornillo enchufable 180°, PUR/PVC, longitud del cable: 5 m, apantallamiento: no | 82.55 | 1 | AF | Industrial Field Connectivity (IFC) | AF3 | AF3CCG | 1 | 1 | NO | PC |  | 904,00 | G | 59 | 300 | 280 | MM | 4017918967406 | 85444290 | DE | EC002585 | Imagen | Catálogo
1453148 | SACB-C-H180-6/12- 5,0PUR SCO P | Cubierta de conexiones | Cubierta de conexiones, aplicación: Caja de sensores/actuadores, tipo de conexión: Conector hembra M12 Plástico, número de puestos enchufables: 6, ocupación de los puestos enchufables: Doble, indicación de estado: no; conexión de cable principal: Conexión por tornillo enchufable 180°, PUR/PVC, longitud del cable: 5 m, apantallamiento: no | 72.1 | 1 | AF | Industrial Field Connectivity (IFC) | AF3 | AF3CBG | 1 | 1 | SÍ | PC |  | 881,80 | G | 55 | 299 | 292 | MM | 4046356553391 | 85444290 | DE | EC002585 | Imagen | Catálogo
1516629 | SACB-C-H180-6/12-10,0PUR SCO | Cubierta de conexiones | Cubierta de conexiones, aplicación: Caja de sensores/actuadores, tipo de conexión: Conector hembra M12 Metal, número de puestos enchufables: 6, ocupación de los puestos enchufables: Doble, indicación de estado: no; conexión de cable principal: Conexión por tornillo enchufable 180°, PUR/PVC, longitud del cable: 10 m, apantallamiento: no | 122.04 | 1 | AF | Industrial Field Connectivity (IFC) | AF3 | AF3CCG | 1 | 1 | NO | PC |  | 1.743,00 | G | 44 | 350 | 320 | MM | 4017918967413 | 85444290 | DE | EC002585 | Imagen | Catálogo
1537912 | SACB-C-H180-6/12-15,0PUR SCO | Cubierta de conexiones | Cubierta de conexiones, aplicación: Caja de sensores/actuadores, número de puestos enchufables: 6, ocupación de los puestos enchufables: Doble, indicación de estado: no; conexión de cable principal: Conexión por tornillo enchufable 180°, PUR/PVC, longitud del cable: 15 m, apantallamiento: no | 161.46 | 1 | AF | Industrial Field Connectivity (IFC) | AF3 | AF3CCG | 1 | 1 | NO | PC |  | 2.450,60 | G | 114 | 320 | 305 | MM | 4046356074773 | 85444290 | DE | EC002585 | Imagen | Catálogo
1537925 | SACB-C-H180-6/12-25,0PUR SCO | Cubierta de conexiones | Cubierta de conexiones, aplicación: Caja de sensores/actuadores, número de puestos enchufables: 6, ocupación de los puestos enchufables: Doble, indicación de estado: no; conexión de cable principal: Conexión por tornillo enchufable 180°, PUR/PVC, longitud del cable: 25 m, apantallamiento: no | 240.38 | 1 | AF | Industrial Field Connectivity (IFC) | AF3 | AF3CCG | 1 | 1 | NO | PC |  | 4.105,30 | G | 48 | 113 | 78 | MM | 4046356074780 | 85444290 | DE | EC002585 | Imagen | Catálogo
1516577 | SACB-C-H180-8/ 8- 5,0PUR SCO | Cubierta de conexiones | Cubierta de conexiones, aplicación: Caja de sensores/actuadores, tipo de conexión: Conector hembra M12 Metal, número de puestos enchufables: 8, ocupación de los puestos enchufables: simple, indicación de estado: no; conexión de cable principal: Conexión por tornillo enchufable 180°, PUR/PVC, longitud del cable: 5 m, apantallamiento: no | 67.54 | 1 | AF | Industrial Field Connectivity (IFC) | AF3 | AF3CCG | 1 | 1 | NO | PC |  | 658,80 | G | 42 | 275 | 300 | MM | 4017918967369 | 85444290 | DE | EC002585 | Imagen | Catálogo
1453177 | SACB-C-H180-8/ 8- 5,0PUR SCO P | Cubierta de conexiones | Cubierta de conexiones, aplicación: Caja de sensores/actuadores, tipo de conexión: Conector hembra M12 Plástico, número de puestos enchufables: 8, ocupación de los puestos enchufables: simple, indicación de estado: no; conexión de cable principal: Conexión por tornillo enchufable 180°, PUR/PVC, longitud del cable: 5 m, apantallamiento: no | 65.21 | 1 | AF | Industrial Field Connectivity (IFC) | AF3 | AF3CBG | 1 | 1 | SÍ | PC |  | 638,40 | G | 37 | 300 | 290 | MM | 4046356553414 | 85444290 | DE | EC002585 | Imagen | Catálogo
1516580 | SACB-C-H180-8/ 8-10,0PUR SCO | Cubierta de conexiones | Cubierta de conexiones, aplicación: Caja de sensores/actuadores, tipo de conexión: Conector hembra M12 Metal, número de puestos enchufables: 8, ocupación de los puestos enchufables: simple, indicación de estado: no; conexión de cable principal: Conexión por tornillo enchufable 180°, PUR/PVC, longitud del cable: 10 m, apantallamiento: no | 97.68 | 1 | AF | Industrial Field Connectivity (IFC) | AF3 | AF3CCG | 1 | 1 | NO | PC |  | 1.210,00 | G | 48 | 296 | 296 | MM | 4017918967376 | 85444290 | DE | EC002585 | Imagen | Catálogo
1453180 | SACB-C-H180-8/ 8-10,0PUR SCO P | Cubierta de conexiones | Cubierta de conexiones, aplicación: Caja de sensores/actuadores, tipo de conexión: Conector hembra M12 Plástico, número de puestos enchufables: 8, ocupación de los puestos enchufables: simple, indicación de estado: no; conexión de cable principal: Conexión por tornillo enchufable 180°, PUR/PVC, longitud del cable: 10 m, apantallamiento: no | 96.63 | 1 | AF | Industrial Field Connectivity (IFC) | AF3 | AF3CBG | 1 | 1 | SÍ | PC |  | 1.215,80 | G | 45 | 347 | 325 | MM | 4046356553421 | 85444290 | DE | EC002585 | Imagen | Catálogo
1224395 | SACB-C-H180-8/ 8-15,0PUR SCO | Cubierta de conexiones | Cubierta de conexiones, aplicación: Caja de sensores/actuadores, número de puestos enchufables: 8, ocupación de los puestos enchufables: simple, indicación de estado: no; conexión de cable principal: Conexión por tornillo enchufable 180°, PUR/PVC, longitud del cable: 15 m, apantallamiento: no | 123.82 | 1 | AF | Industrial Field Connectivity (IFC) | AF3 | AF3CCG | 1 | 20 | NO | PC | F | 1.800,00 | G | 0 | 0 | 0 |  | 4063151315047 | 85444290 | DE | EC002585 | Imagen | Catálogo
1224739 | SACB-C-H180-8/ 8-18,0PUR SCO | Cubierta de conexiones | Cubierta de conexiones, aplicación: Caja de sensores/actuadores, número de puestos enchufables: 8, ocupación de los puestos enchufables: simple, indicación de estado: no; conexión de cable principal: Conexión por tornillo enchufable 180°, PUR/PVC, longitud del cable: 18 m, apantallamiento: no | 147.6 | 1 | AF | Industrial Field Connectivity (IFC) | AF3 | AF3CCG | 1 | 20 | NO | PC | F | 2.143,00 | G | 0 | 0 | 0 |  | 4063151315948 | 85444290 | DE | EC002585 | Imagen | Catálogo
1143054 | SACB-C-H180-8/ 8-20,0PUR SCO P | Cubierta de conexiones | Cubierta de conexiones, aplicación: Caja de sensores/actuadores, número de puestos enchufables: 4, ocupación de los puestos enchufables: Doble, indicación de estado: no; conexión de cable principal: Conexión por tornillo enchufable 180°, PUR/PVC, longitud del cable: 20 m, apantallamiento: no | 151.25 | 1 | AF | Industrial Field Connectivity (IFC) | AF3 | AF3CBG | 1 | 25 | SÍ | PC |  | 2.346,00 | G | 0 | 0 | 0 |  | 4063151102197 | 85444290 | DE | EC002585 | Imagen | Catálogo
1143034 | SACB-C-H180-8/ 8-30,0PUR SCO P | Cubierta de conexiones | Cubierta de conexiones, aplicación: Caja de sensores/actuadores, número de puestos enchufables: 8, ocupación de los puestos enchufables: simple, indicación de estado: no; conexión de cable principal: Conexión por tornillo enchufable 180°, PUR/PVC, longitud del cable: 30 m, apantallamiento: no | 210.28 | 1 | AF | Industrial Field Connectivity (IFC) | AF3 | AF3CBG | 1 | 25 | SÍ | PC |  | 3,36 | G | 317 | 1 | 296 | MM | 4063151130312 | 85444290 | DE | EC002585 | Imagen | Catálogo
1296823 | SACB-C-H180-8/16- 30,0PUR SCO | Cubierta de conexiones | Cubierta de conexiones, aplicación: Caja de sensores/actuadores, tipo de conexión: Conector hembra M12 Metal / QUICKON, número de puestos enchufables: 8, ocupación de los puestos enchufables: Doble, indicación de estado: no; conexión de cable principal: Conexión por tornillo enchufable 180°, PUR/PVC, longitud del cable: 30 m, apantallamiento: no | 296.11 | 1 | AF | Industrial Field Connectivity (IFC) | AF3 | AF3CCG | 1 | 50 | NO | PC | F | 6.120,00 | G | 110 | 330 | 330 | MM | 4063151533540 | 85444290 | DE | EC002585 | Imagen | Catálogo
1516632 | SACB-C-H180-8/16- 5,0PUR SCO | Cubierta de conexiones | Cubierta de conexiones, aplicación: Caja de sensores/actuadores, tipo de conexión: Conector hembra M12 Metal / QUICKON, número de puestos enchufables: 8, ocupación de los puestos enchufables: Doble, indicación de estado: no; conexión de cable principal: Conexión por tornillo enchufable 180°, PUR/PVC, longitud del cable: 5 m, apantallamiento: no | 89.61 | 1 | AF | Industrial Field Connectivity (IFC) | AF3 | AF3CCG | 1 | 1 | NO | PC |  | 1.119,00 | G | 39 | 350 | 290 | MM | 4017918967420 | 85444290 | DE | EC002585 | Imagen | Catálogo
1453203 | SACB-C-H180-8/16- 5,0PUR SCO P | Cubierta de conexiones | Cubierta de conexiones, aplicación: Caja de sensores/actuadores, tipo de conexión: Conector hembra M12 Plástico, número de puestos enchufables: 8, ocupación de los puestos enchufables: Doble, indicación de estado: no; conexión de cable principal: Conexión por tornillo enchufable 180°, PUR/PVC, longitud del cable: 5 m, apantallamiento: no | 77.81 | 1 | AF | Industrial Field Connectivity (IFC) | AF3 | AF3CBG | 1 | 1 | SÍ | PC |  | 1.095,00 | G | 40 | 235 | 220 | MM | 4046356553438 | 85444290 | DE | EC002585 | Imagen | Catálogo
1453229 | SACB-C-H180-8/16 SCO P | Cubierta de conexiones | Cubierta de conexiones con conector enchufable integrado, para cajas de sensores/actuadores M12 con rosca de plástico SPEEDCON y conexión por tornillo enchufable, para 4, 6 u 8 puestos enchufables | 29.56 | 1 | AF | Industrial Field Connectivity (IFC) | AF3 | AF3CBG | 1 | 1 | SÍ | PC |  | 60,70 | G | 61 | 77 | 112 | MM | 4046356553452 | 85366990 | DE | EC003558 | Imagen | Catálogo
1516645 | SACB-C-H180-8/16-10,0PUR SCO | Cubierta de conexiones | Cubierta de conexiones, aplicación: Caja de sensores/actuadores, tipo de conexión: Conector hembra M12 Metal / QUICKON, número de puestos enchufables: 8, ocupación de los puestos enchufables: Doble, indicación de estado: no; conexión de cable principal: Conexión por tornillo enchufable 180°, PUR/PVC, longitud del cable: 10 m, apantallamiento: no | 130.11 | 1 | AF | Industrial Field Connectivity (IFC) | AF3 | AF3CCG | 1 | 1 | NO | PC |  | 2.031,00 | G | 59 | 340 | 340 | MM | 4017918967437 | 85444290 | DE | EC002585 | Imagen | Catálogo
1453216 | SACB-C-H180-8/16-10,0PUR SCO P | Cubierta de conexiones | Cubierta de conexiones, aplicación: Caja de sensores/actuadores, tipo de conexión: Conector hembra M12 Plástico, número de puestos enchufables: 8, ocupación de los puestos enchufables: Doble, indicación de estado: no; conexión de cable principal: Conexión por tornillo enchufable 180°, PUR/PVC, longitud del cable: 10 m, apantallamiento: no | 119.98 | 1 | AF | Industrial Field Connectivity (IFC) | AF3 | AF3CBG | 1 | 1 | SÍ | PC |  | 2.109,00 | G | 60 | 310 | 310 | MM | 4046356553445 | 85444290 | DE | EC002585 | Imagen | Catálogo
1224764 | SACB-C-H180-8/16-12,0PUR SCO | Cubierta de conexiones | Cubierta de conexiones, aplicación: Caja de sensores/actuadores, tipo de conexión: Conector hembra M12 Metal / QUICKON, número de puestos enchufables: 8, ocupación de los puestos enchufables: Doble, indicación de estado: no; conexión de cable principal: Conexión por tornillo enchufable 180°, PUR/PVC, longitud del cable: 12 m, apantallamiento: no | 146.94 | 1 | AF | Industrial Field Connectivity (IFC) | AF3 | AF3CCG | 1 | 20 | NO | PC | F | 2.526,00 | G | 0 | 0 | 0 |  | 4063151317218 | 85444290 | DE | EC002585 | Imagen | Catálogo
1537938 | SACB-C-H180-8/16-15,0PUR SCO | Cubierta de conexiones | Cubierta de conexiones, aplicación: Caja de sensores/actuadores, tipo de conexión: Conector hembra M12 Metal / QUICKON, número de puestos enchufables: 8, ocupación de los puestos enchufables: Doble, indicación de estado: no; conexión de cable principal: Conexión por tornillo enchufable 180°, PUR/PVC, longitud del cable: 15 m, apantallamiento: no | 170.61 | 1 | AF | Industrial Field Connectivity (IFC) | AF3 | AF3CCG | 1 | 1 | NO | PC |  | 3.141,10 | G | 62 | 320 | 320 | MM | 4046356074797 | 85444290 | DE | EC002585 | Imagen | Catálogo
1422787 | SACB-C-H180-8/16-15,0PUR SCO P | Cubierta de conexiones | Cubierta de conexiones, aplicación: Caja de sensores/actuadores, tipo de conexión: Conector hembra M12 Plástico, número de puestos enchufables: 8, ocupación de los puestos enchufables: Doble, indicación de estado: no; conexión de cable principal: Conexión por tornillo enchufable 180°, PUR/PVC, longitud del cable: 15 m, apantallamiento: no | 153.68 | 1 | AF | Industrial Field Connectivity (IFC) | AF3 | AF3CBG | 1 | 1 | NO | PC |  | 2.935,00 | G | 65 | 420 | 340 | MM | 4055626314839 | 85444290 | DE | EC002585 | Imagen | Catálogo
1097653 | SACB-C-H180-8/16-20,0PUR SCO P | Cubierta de conexiones | Cubierta de conexiones, aplicación: Caja de sensores/actuadores, tipo de conexión: Conector hembra M12 Plástico, número de puestos enchufables: 8, ocupación de los puestos enchufables: Doble, indicación de estado: no, Universal; conexión de cable principal: Conexión por tornillo enchufable 180°, PUR/PVC, longitud del cable: 20 m, apantallamiento: no | 187.74 | 1 | AF | Industrial Field Connectivity (IFC) | AF3 | AF3CBG | 1 | 1 | SÍ | PC |  | 4.135,70 | G | 80 | 460 | 320 | MM | 4055626939599 | 85444290 | DE | EC002585 | Imagen | Catálogo
1537941 | SACB-C-H180-8/16-25,0PUR SCO | Cubierta de conexiones | Cubierta de conexiones, aplicación: Caja de sensores/actuadores, tipo de conexión: Conector hembra M12 Metal / QUICKON, número de puestos enchufables: 8, ocupación de los puestos enchufables: Doble, indicación de estado: no; conexión de cable principal: Conexión por tornillo enchufable 180°, PUR/PVC, longitud del cable: 25 m, apantallamiento: no | 251.55 | 1 | AF | Industrial Field Connectivity (IFC) | AF3 | AF3CCG | 1 | 1 | NO | PC |  | 4.752,00 | G | 94 | 470 | 360 | MM | 4046356074803 | 85444290 | DE | EC002585 | Imagen | Catálogo
1097661 | SACB-C-H180-8/16-25,0PUR SCO P | Cubierta de conexiones | Cubierta de conexiones, aplicación: Caja de sensores/actuadores, tipo de conexión: Conector hembra M12 Plástico, número de puestos enchufables: 8, ocupación de los puestos enchufables: Doble, indicación de estado: no, Universal; conexión de cable principal: Conexión por tornillo enchufable 180°, PUR/PVC, longitud del cable: 25 m, apantallamiento: no | 226.16 | 1 | AF | Industrial Field Connectivity (IFC) | AF3 | AF3CBG | 1 | 1 | SÍ | PC |  | 5.154,00 | G | 104 | 325 | 325 | MM | 4055626939902 | 85444290 | DE | EC002585 | Imagen | Catálogo
1097665 | SACB-C-H180-8/16-30,0PUR SCO P | Cubierta de conexiones | Cubierta de conexiones, aplicación: Caja de sensores/actuadores, tipo de conexión: Conector hembra M12 Plástico, número de puestos enchufables: 8, ocupación de los puestos enchufables: Doble, indicación de estado: no, Universal; conexión de cable principal: Conexión por tornillo enchufable 180°, PUR/PVC, longitud del cable: 30 m, apantallamiento: no | 264.55 | 1 | AF | Industrial Field Connectivity (IFC) | AF3 | AF3CBG | 1 | 1 | SÍ | PC |  | 6.057,00 | G | 48 | 113 | 78 | MM | 4055626939919 | 85444290 | DE | EC002585 | Imagen | Catálogo
1097669 | SACB-C-H180-8/16-50,0PUR SCO P | Cubierta de conexiones | Cubierta de conexiones, aplicación: Caja de sensores/actuadores, tipo de conexión: Conector hembra M12 Plástico, número de puestos enchufables: 8, ocupación de los puestos enchufables: Doble, indicación de estado: no, Universal; conexión de cable principal: Conexión por tornillo enchufable 180°, PUR/PVC, longitud del cable: 50 m, apantallamiento: no | 437.16 | 1 | AF | Industrial Field Connectivity (IFC) | AF3 | AF3CBG | 1 | 1 | SÍ | PC |  | 10.224,00 | G | 48 | 113 | 78 | MM | 4055626939926 | 85444290 | DE | EC002585 | Imagen | Catálogo
1680380 | SACB-D PG 13,5 (6,5-9,5) BK | Junta | Goma obturadora para conexión por tornillo Pg13,5, para diámetros de cable de 6,5 mm ...9,5 mm | 2.83 | 1 | AF | Industrial Field Connectivity (IFC) | AF3 | AF3ZAX | 10 | 10 | NO | PC | F | 4,48 | G | 20 | 120 | 90 | MM | 4017918161477 | 39269097 | DE | EC002943 | Imagen | Catálogo
1197651 | SACB-PT-H180- 4/3-M8 HD | Cubierta de conexiones | Cubierta de conexiones, aplicación: Estándar, tipo de conexión: Hembra M8 Metal, número de puestos enchufables: 4, número de polos: 3, ocupación de los puestos enchufables: simple, indicación de estado: no, Universal; conexión de cable principal: Conexión por resorte push-in enchufable 180°, apantallamiento: no | 19.38 | 1 | AF | Industrial Field Connectivity (IFC) | AF3 | AF3BCG | 1 | 1 | NO | PC |  | 71,60 | G | 60 | 78 | 112 | MM | 4063151257859 | 85444290 | DE | EC003558 | Imagen | Catálogo
1197654 | SACB-PT-H180- 6/3-M8 HD | Cubierta de conexiones | Cubierta de conexiones, aplicación: Estándar, tipo de conexión: Hembra M8 Metal, número de puestos enchufables: 6, número de polos: 3, ocupación de los puestos enchufables: simple, indicación de estado: no, Universal; conexión de cable principal: Conexión por resorte push-in enchufable 180°, apantallamiento: no | 21.66 | 1 | AF | Industrial Field Connectivity (IFC) | AF3 | AF3BCG | 1 | 1 | NO | PC |  | 71,50 | G | 61 | 79 | 113 | MM | 4063151257491 | 85444290 | DE | EC003558 | Imagen | Catálogo
1197657 | SACB-PT-H180- 8/3-M8 HD | Cubierta de conexiones | Cubierta de conexiones, aplicación: Estándar, tipo de conexión: Hembra M8 Metal, número de puestos enchufables: 8, número de polos: 3, ocupación de los puestos enchufables: simple, indicación de estado: no, Universal; conexión de cable principal: Conexión por resorte push-in enchufable 180°, apantallamiento: no | 23.08 | 1 | AF | Industrial Field Connectivity (IFC) | AF3 | AF3BCG | 1 | 1 | NO | PC |  | 72,04 | G | 60 | 77 | 113 | MM | 4063151256876 | 85444290 | DE | EC003558 | Imagen | Catálogo
1197658 | SACB-PT-H180-10/3-M8 HD | Cubierta de conexiones | Cubierta de conexiones, aplicación: Estándar, tipo de conexión: Hembra M8 Metal, número de puestos enchufables: 10, número de polos: 3, ocupación de los puestos enchufables: simple, indicación de estado: no, Universal; conexión de cable principal: Conexión por resorte push-in enchufable 180°, apantallamiento: no | 23.95 | 1 | AF | Industrial Field Connectivity (IFC) | AF3 | AF3BCG | 1 | 1 | NO | PC |  | 77,70 | G | 60 | 78 | 112 | MM | 4063151258412 | 85444290 | DE | EC003558 | Imagen | Catálogo
1293751 | SACB-QO SET | Juego de prensaestopas | Juego QUICKON para repuesto, compuesto de anillo de empalme, tuerca de apriete y junta de cable | 155.59 | 1 | AF | Industrial Field Connectivity (IFC) | AF6 | AF6UCX | 1 | 1 | NO | PC |  | 115,70 | G | 20 | 139 | 138 | MM | 4063151529260 | 85366990 | DE | EC002863 | Imagen | Catálogo
1401261 | SACB-SH-8 PARA VA | Caja distribuidora | Caja distribuidora, tipo de conexión: Conector hembra M12 Acero inoxidable, número de puestos enchufables: 8, número de polos: 5, codificación: A, ocupación de los puestos enchufables: paralelo, indicación de estado: no, Universal, apantallamiento: sí | 498.1 | 1 | AF | Industrial Field Connectivity (IFC) | AF3 | AF3EAA | 1 | 1 | NO | PC |  | 525,00 | G | 65 | 229 | 71 | MM | 4046356546232 | 85366990 | DE | EC003558 | Imagen | Catálogo
1407295 | SACB-SH-8 PARA VA MOUNT P-PROT | Caja distribuidora | Caja distribuidora, tipo de conexión: Conector hembra M12 Acero inoxidable, número de puestos enchufables: 8, número de polos: 5, codificación: A, ocupación de los puestos enchufables: paralelo, indicación de estado: no, Universal, apantallamiento: sí | 529.45 | 1 | AF | Industrial Field Connectivity (IFC) | AF3 | AF3EAA | 1 | 1 | NO | PC |  | 537,30 | G | 62 | 228 | 72 | MM | 4046356772273 | 85369010 | DE | EC003558 | Imagen | Catálogo
1208445 | SACC BIT M12-D20 | Herramienta | Inserto enchufable para el montaje de conectores M12 confeccionables con diámetro del moleteado de 20 mm, para accionamiento hexagonal de 4 mm | 63.9 | 1 | BH | Industrial Cabinet Solutions (ICS) | BH3 | BH3149 | 1 | 1 | SÍ | PC |  | 19,46 | G | 23 | 105 | 170 | MM | 4046356014533 | 82079030 | DE | EC011822 | Imagen | Catálogo
1202885 | SACC BIT M12-D23 | Herramienta | Inserto enchufable para el montaje de conectores M12 confeccionables con diámetro del moleteado de 23 mm, para accionamiento hexagonal de 4 mm | 72.07 | 1 | BH | Industrial Cabinet Solutions (ICS) | BH3 | BH3149 | 1 | 1 | NO | PC |  | 21,00 | G | 26 | 107 | 80 | MM | 4063151265663 | 82079030 | DE | EC011822 | Imagen | Catálogo
1231753 | SACC BIT M12-W18 | Herramienta | Inserto enchufable para el montaje de conectores M12 confeccionables, con ancho entre caras hexagonal-moleteado de 18 mm, con accionamiento hexagonal de 4 mm | 101.36 | 1 | BH | Industrial Cabinet Solutions (ICS) | BH3 | BH3149 | 1 | 1 | NO | PC |  | 24,70 | G | 25 | 107 | 80 | MM | 4063151333027 | 82079030 | DE | EC011822 | Imagen | Catálogo
1208474 | SACC BIT M8-D12 | Herramienta | Inserto enchufable para el montaje de conectores M8 con moleteado longitudinal y diámetro de moleteado de 12 mm, para accionamiento hexagonal de 4 mm | 58.59 | 1 | BH | Industrial Cabinet Solutions (ICS) | BH3 | BH3149 | 1 | 1 | SÍ | PC |  | 16,90 | G | 24 | 105 | 167 | MM | 4046356014564 | 82079030 | DE | EC011822 | Imagen | Catálogo
1456298 | SACC-4FE-DSI-M12MSL/FSL-M16-GR | Pasamuros de armario de control | Pasamuros de armario de control, Potencia, 5-polos, Conector macho, recto, M12, L-codificación, a Hembra de conexión, recto, M12, L-codificación | 81.96 | 1 | AB | Field Device Connectors (FDC) | ABQ | ABQFAA | 1 | 1 | NO | PC |  | 24,90 | G | 0 | 0 | 0 |  | 4063151846121 | 85366990 | DE | EC003569 | Imagen | Catálogo
1424326 | SACC-4P-DSI-M12FSD/FSD-M16 | Pasamuros de armario de control | Pasamuros de armario de control, 4-polos, Hembra de conexión, recto, M12, D-codificación, a Hembra de conexión, recto, M12, D-codificación | 57.98 | 1 | AB | Field Device Connectors (FDC) | ABQ | ABQFAA | 1 | 1 | NO | PC |  | 44,00 | G | 8 | 120 | 75 | MM | 4046356730525 | 85366990 | DE | EC003569 | Imagen | Catálogo
1551671 | SACC-5P-DSI-M12MS/FS-M16 | Pasamuros de armario de control | Pasamuros de armarios de distribución para sensores/actuadores, macho a hembra, 5 polos, M12, apantallado, codificado A, montaje bipolar/montaje atornillado con rosca M16 | 33.67 | 1 | AB | Field Device Connectors (FDC) | ABQ | ABQFAA | 1 | 1 | NO | PC |  | 41,20 | G | 20 | 120 | 126 | MM | 4046356156226 | 85366990 | CZ | EC003569 | Imagen | Catálogo
1551684 | SACC-5P-DSI-M12MSB/FSB-M16 | Pasamuros de armario de control | Pasamuros de armarios de distribución para sensores/actuadores, macho a hembra, 5 polos, M12, apantallado, codificado B, montaje bipolar/montaje atornillado con rosca M16 | 33.67 | 1 | AB | Field Device Connectors (FDC) | ABQ | ABQFAA | 1 | 1 | NO | PC |  | 41,60 | G | 19 | 121 | 187 | MM | 4046356156219 | 85366990 | CZ | EC003569 | Imagen | Catálogo
1822399 | SACC-8P-DSI-M12FSX/FSX-M16 | Pasamuros de armario de control | Pasamuros de armario de control, 8-polos, Hembra de conexión, recto, M12, X-codificación, a Hembra de conexión, recto, M12, X-codificación | 189.32 | 1 | AB | Field Device Connectors (FDC) | ABQ | ABQFAA | 1 | 1 | NO | PC |  | 56,10 | G | 0 | 0 | 0 |  | 4067923454583 | 85366990 | DE | EC003569 | Imagen | Catálogo
1551697 | SACC-8P-DSI-M12MS/FS-M16 | Pasamuros de armario de control | Pasamuros de armarios de distribución para sensores/actuadores, macho a hembra, 8 polos, M12, apantallado, montaje bipolar/montaje atornillado con rosca M16 | 43.19 | 1 | AB | Field Device Connectors (FDC) | ABQ | ABQFAA | 1 | 1 | NO | PC |  | 31,70 | G | 20 | 110 | 20 | MM | 4046356156202 | 85366990 | CZ | EC003569 | Imagen | Catálogo
1448687 | SACC-8P-DSI-M12MS/FS-M16 VPE50 | Pasamuros de armario de control | Pasamuros de armarios de distribución para sensores/actuadores, macho a hembra, 8 polos, M12, apantallado, montaje bipolar/montaje atornillado con rosca M16 | 48.37 | 1 | AB | Field Device Connectors (FDC) | ABQ | ABQFAA | 50 | 250 | NO | PC | F | 35,40 | G | 0 | 0 | 0 |  | 4046356721783 | 85366990 | CZ | EC003569 | Imagen | Catálogo
1419568 | SACC-BP-F-FIX/NUT-BK-SMD | Manguito de fijación | Manguito de fijación para prensaestopas de carcasa M12 con función de compensación de tolerancias, para insertos de contactos hembra M12 compatibles con SMD. | 2.2 | 1 | AB | Field Device Connectors (FDC) | ABQ | ABQBDG | 10 | 10 | NO | PC |  | 1,99 | G | 30 | 119 | 106 | MM | 4055626207032 | 39269097 | DE | EC003556 | Imagen | Catálogo
1664515 | SACC-BP-F-FIX/NUT-BK-SMD:P | Manguito de fijación | Manguito de fijación para prensaestopas de carcasa M12 con función de compensación de tolerancias, para insertos de contactos hembra M12 compatibles con SMD. | 2.04 | 1 | AB | Field Device Connectors (FDC) | ABQ | ABQBDG | 100 | 100 | NO | PC |  | 1,29 | G | 0 | 0 | 0 |  | 4067923208032 | 39269097 | DE | EC003556 | Imagen | Catálogo
1419697 | SACC-BP-F-FIX/NUT-BK-THR | Manguito de fijación | Manguito de fijación para prensaestopas de carcasa M12 con función de compensación de tolerancias, para insertos de contactos hembra M12 aptos para THR. | 2.7 | 1 | AB | Field Device Connectors (FDC) | ABQ | ABQADG | 10 | 10 | NO | PC |  | 1,99 | G | 24 | 115 | 105 | MM | 4055626189468 | 39269097 | DE | EC003556 | Imagen | Catálogo
1417782 | SACC-BP-F-FIX/NUT-BL-THR | Manguito de fijación | Manguito de fijación para prensaestopas de carcasa M12 con función de compensación de tolerancias, para insertos de contactos hembra M12 aptos para THR. | 2.8 | 1 | AB | Field Device Connectors (FDC) | ABQ | ABQADG | 10 | 10 | NO | PC |  | 2,01 | G | 16 | 115 | 105 | MM | 4055626134406 | 39269097 | DE | EC003556 | Imagen | Catálogo
1419565 | SACC-BP-F-FIX/NUT-CY-SMD | Manguito de fijación | Manguito de fijación para prensaestopas de carcasa M12 con función de compensación de tolerancias, para insertos de contactos hembra M12 compatibles con SMD. | 2.2 | 1 | AB | Field Device Connectors (FDC) | ABQ | ABQBDG | 10 | 10 | NO | PC |  | 2,11 | G | 25 | 250 | 190 | MM | 4055626207001 | 39269097 | DE | EC003556 | Imagen | Catálogo
1417783 | SACC-BP-F-FIX/NUT-CY-THR | Manguito de fijación | Manguito de fijación para prensaestopas de carcasa M12 con función de compensación de tolerancias, para insertos de contactos hembra M12 aptos para THR. | 2.8 | 1 | AB | Field Device Connectors (FDC) | ABQ | ABQADG | 10 | 10 | NO | PC |  | 2,02 | G | 20 | 80 | 100 | MM | 4055626134413 | 39269097 | DE | EC003556 | Imagen | Catálogo
1419566 | SACC-BP-F-FIX/NUT-GN-SMD | Manguito de fijación | Manguito de fijación para prensaestopas de carcasa M12 con función de compensación de tolerancias, para insertos de contactos hembra M12 compatibles con SMD. | 2.2 | 1 | AB | Field Device Connectors (FDC) | ABQ | ABQBDG | 10 | 10 | NO | PC |  | 2,10 | G | 22 | 115 | 105 | MM | 4055626207018 | 39269097 | DE | EC003556 | Imagen | Catálogo
1417787 | SACC-BP-F-FIX/NUT-GN-THR | Manguito de fijación | Manguito de fijación para prensaestopas de carcasa M12 con función de compensación de tolerancias, para insertos de contactos hembra M12 aptos para THR. | 2.8 | 1 | AB | Field Device Connectors (FDC) | ABQ | ABQADG | 10 | 10 | NO | PC |  | 2,03 | G | 20 | 160 | 60 | MM | 4055626134451 | 39269097 | DE | EC003556 | Imagen | Catálogo
1417789 | SACC-BP-F-FIX/NUT-OR-THR | Manguito de fijación | Manguito de fijación para prensaestopas de carcasa M12 con función de compensación de tolerancias, para insertos de contactos hembra M12 aptos para THR. | 2.8 | 1 | AB | Field Device Connectors (FDC) | ABQ | ABQADG | 10 | 10 | NO | PC |  | 1,99 | G | 20 | 160 | 60 | MM | 4055626134475 | 39269097 | DE | EC003556 | Imagen | Catálogo
1417784 | SACC-BP-F-FIX/NUT-RD-THR | Manguito de fijación | Manguito de fijación para prensaestopas de carcasa M12 con función de compensación de tolerancias, para insertos de contactos hembra M12 aptos para THR. | 2.8 | 1 | AB | Field Device Connectors (FDC) | ABQ | ABQADG | 10 | 10 | NO | PC |  | 2,05 | G | 16 | 115 | 105 | MM | 4055626134420 | 39269097 | DE | EC003556 | Imagen | Catálogo
1419567 | SACC-BP-F-FIX/NUT-VT-SMD | Manguito de fijación | Manguito de fijación para prensaestopas de carcasa M12 con función de compensación de tolerancias, para insertos de contactos hembra M12 compatibles con SMD. | 2.2 | 1 | AB | Field Device Connectors (FDC) | ABQ | ABQBDG | 10 | 10 | NO | PC |  | 2,10 | G | 20 | 160 | 50 | MM | 4055626207025 | 39269097 | DE | EC003556 | Imagen | Catálogo
1417788 | SACC-BP-F-FIX/NUT-VT-THR | Manguito de fijación | Manguito de fijación para prensaestopas de carcasa M12 con función de compensación de tolerancias, para insertos de contactos hembra M12 aptos para THR. | 2.8 | 1 | AB | Field Device Connectors (FDC) | ABQ | ABQADG | 10 | 10 | NO | PC |  | 2,10 | G | 0 | 0 | 0 |  | 4055626134468 | 39269097 | DE | EC003556 | Imagen | Catálogo
1417785 | SACC-BP-F-FIX/NUT-YE-THR | Manguito de fijación | Manguito de fijación para prensaestopas de carcasa M12 con función de compensación de tolerancias, para insertos de contactos hembra M12 aptos para THR. | 2.8 | 1 | AB | Field Device Connectors (FDC) | ABQ | ABQADG | 10 | 10 | NO | PC |  | 2,01 | G | 20 | 160 | 60 | MM | 4055626134444 | 39269097 | DE | EC003556 | Imagen | Catálogo
1414021 | SACC-BP-F-M12/M15-6-SMD | Prensaestopas para carcasa | Prensaestopas para carcasa, Hembra de conexión, M12-Bloqueo por tornillo, se espera que este artículo no contenga plomo a partir del tercer trimestre de 2025 de acuerdo con RoHS II sin excepción 6c (Pb &lt;0,1 %), una alternativa sin plomo está disponible previamente a petición | 5.64 | 1 | AB | Field Device Connectors (FDC) | ABQ | ABQBFC | 20 | 20 | NO | PC |  | 9,38 | G | 27 | 177 | 122 | MM | 4055626022642 | 79070000 | DE | EC003556 | Imagen | Catálogo
1414023 | SACC-BP-F-M12/M15-6-SMD SCO | Prensaestopas para carcasa | Prensaestopas para carcasa, Hembra de conexión, M12-SPEEDCON, se espera que este artículo no contenga plomo a partir del tercer trimestre de 2025 de acuerdo con RoHS II sin excepción 6c (Pb &lt;0,1 %), una alternativa sin plomo está disponible previamente a petición | 5.64 | 1 | AB | Field Device Connectors (FDC) | ABQ | ABQBFC | 20 | 20 | NO | PC |  | 9,20 | G | 27 | 176 | 124 | MM | 4055626022659 | 79070000 | DE | EC003556 | Imagen | Catálogo
1049449 | SACC-BP-F-M12/M15-6-SMD SCO WN | Prensaestopas para carcasa | Prensaestopas para carcasa, Hembra de conexión, M12-SPEEDCON | 4.75 | 1 | AB | Field Device Connectors (FDC) | ABQ | ABQBFC | 20 | 20 | NO | PC |  | 7,30 | G | 0 | 0 | 0 |  | 4055626660998 | 85366990 | DE | EC003556 |  | Catálogo
1239059 | SACC-BP-F-M12/M15-6-SMD SCOX | Prensaestopas para carcasa | Prensaestopas para carcasa, Hembra de conexión, M12-SPEEDCON, El artículo no contiene plomo según la directiva RoHS II sin la excepción 6c (Pb&lt; 0,1 %) | 5.68 | 1 | AB | Field Device Connectors (FDC) | ABQ | ABQBFC | 20 | 20 | NO | PC |  | 8,94 | G | 0 | 0 | 0 |  | 4063151432645 | 79070000 | DE | EC003556 | Imagen | Catálogo
1414004 | SACC-BP-F-M12/M15-6-THR | Prensaestopas para carcasa | Prensaestopas para carcasa, Hembra de conexión, M12-Bloqueo por tornillo, Conexión por soldadura THR, se espera que este artículo no contenga plomo a partir del tercer trimestre de 2025 de acuerdo con RoHS II sin excepción 6c (Pb &lt;0,1 %), una alternativa sin plomo está disponible previamente a petición | 5.64 | 1 | AB | Field Device Connectors (FDC) | ABQ | ABQADE | 20 | 20 | NO | PC |  | 10,40 | G | 26 | 178 | 127 | MM | 4055626022611 | 79070000 | DE | EC003556 | Imagen | Catálogo
1420827 | SACC-BP-F-M12/M15-6-THR PW | Prensaestopas para carcasa | Prensaestopas para carcasa, Hembra de conexión, M12-Bloqueo por tornillo, Conexión por soldadura THR, se espera que este artículo no contenga plomo a partir del cuarto trimestre de 2025 de acuerdo con RoHS II sin excepción 6c (Pb &lt;0,1 %), una alternativa sin plomo está disponible previamente a petición | 5.87 | 1 | AB | Field Device Connectors (FDC) | ABQ | ABQADH | 20 | 20 | NO | PC |  | 11,28 | G | 26 | 175 | 125 | MM | 4055626280509 | 85366990 | DE | EC003556 | Imagen | Catálogo
1014490 | SACC-BP-F-M12/M15-6-THR PW WO | Prensaestopas para carcasa | Prensaestopas para carcasa, Hembra de conexión, M12-Bloqueo por tornillo, Conexión por soldadura THR, se espera que este artículo no contenga plomo a partir del cuarto trimestre de 2025 de acuerdo con RoHS II sin excepción 6c (Pb &lt;0,1 %), una alternativa sin plomo está disponible previamente a petición | 6.01 | 1 | AB | Field Device Connectors (FDC) | ABQ | ABQADH | 20 | 60 | NO | PC | F | 11,43 | G | 0 | 0 | 0 |  | 4055626496894 | 85366990 | DE | EC003556 |  | Catálogo
1414020 | SACC-BP-F-M12/M15-6-THR SCO | Prensaestopas para carcasa | Prensaestopas para carcasa, Hembra de conexión, M12-SPEEDCON, Conexión por soldadura THR, se espera que este artículo no contenga plomo a partir del tercer trimestre de 2025 de acuerdo con RoHS II sin excepción 6c (Pb &lt;0,1 %), una alternativa sin plomo está disponible previamente a petición | 5.64 | 1 | AB | Field Device Connectors (FDC) | ABQ | ABQAFC | 20 | 20 | NO | PC |  | 10,43 | G | 28 | 174 | 122 | MM | 4055626022635 | 79070000 | DE | EC003556 | Imagen | Catálogo
1239057 | SACC-BP-F-M12/M15-6-THR SCOX | Prensaestopas para carcasa | Prensaestopas para carcasa, Hembra de conexión, M12-SPEEDCON, Conexión por soldadura THR, El artículo no contiene plomo según la directiva RoHS II sin la excepción 6c (Pb&lt; 0,1 %) | 5.68 | 1 | AB | Field Device Connectors (FDC) | ABQ | ABQAFC | 20 | 20 | NO | PC |  | 10,39 | G | 0 | 0 | 0 |  | 4063151432928 | 79070000 | DE | EC003556 | Imagen | Catálogo
1070297 | SACC-BP-F-M12/M15-6-THR WNO | Prensaestopas para carcasa | Prensaestopas para carcasa, Hembra de conexión, M12-Bloqueo por tornillo, Conexión por soldadura THR | 5.28 | 1 | AB | Field Device Connectors (FDC) | ABQ | ABQADE | 20 | 100 | NO | PC | F | 8,23 | G | 0 | 0 | 0 |  | 4055626749709 | 85366990 | DE | EC003556 |  | Catálogo
1134872 | SACC-BP-F-M12/M15-6-THR WNO-1 | Prensaestopas para carcasa | Prensaestopas para carcasa, Hembra de conexión, M12-Bloqueo por tornillo, Conexión por soldadura THR | 5.38 | 1 | AB | Field Device Connectors (FDC) | ABQ | ABQADE | 20 | 500 | NO | PC | F | 8,35 | G | 0 | 0 | 0 |  | 4063151066499 | 79070000 | DE | EC003556 |  | Catálogo
1014491 | SACC-BP-F-M12/M15-6-THR WO | Prensaestopas para carcasa | Prensaestopas para carcasa, Hembra de conexión, M12-Bloqueo por tornillo, Conexión por soldadura THR, se espera que este artículo no contenga plomo a partir del tercer trimestre de 2025 de acuerdo con RoHS II sin excepción 6c (Pb &lt;0,1 %), una alternativa sin plomo está disponible previamente a petición | 5.28 | 1 | AB | Field Device Connectors (FDC) | ABQ | ABQADE | 20 | 60 | NO | PC |  | 10,20 | G | 0 | 0 | 0 |  | 4055626497907 | 85366990 | DE | EC003556 |  | Catálogo
1149834 | SACC-BP-F-M12/M15-6-THR WS EMV | Prensaestopas para carcasa | Prensaestopas para carcasa, Hembra de conexión, M12-Bloqueo por tornillo, Conexión por soldadura THR | 9.94 | 1 | AB | Field Device Connectors (FDC) | ABQ | ABQADE | 100 | 100 | NO | PC |  | 8,90 | G | 32 | 200 | 155 | MM | 4063151146405 | 79070000 | DE | EC003556 |  | Catálogo
1239056 | SACC-BP-F-M12/M15-6-THRX | Prensaestopas para carcasa | Prensaestopas para carcasa, Hembra de conexión, M12-Bloqueo por tornillo, Conexión por soldadura THR, El artículo no contiene plomo según la directiva RoHS II sin la excepción 6c (Pb&lt; 0,1 %) | 5.68 | 1 | AB | Field Device Connectors (FDC) | ABQ | ABQADE | 20 | 20 | NO | PC |  | 10,40 | G | 0 | 0 | 0 |  | 4063151432720 | 79070000 | DE | EC003556 | Imagen | Catálogo
1414003 | SACC-BP-F-M12/M15-7-THR | Prensaestopas para carcasa | Prensaestopas para carcasa, Hembra de conexión, M12-Bloqueo por tornillo, Conexión por soldadura THR, se espera que este artículo no contenga plomo a partir del tercer trimestre de 2025 de acuerdo con RoHS II sin excepción 6c (Pb &lt;0,1 %), una alternativa sin plomo está disponible previamente a petición | 5.64 | 1 | AB | Field Device Connectors (FDC) | ABQ | ABQADE | 20 | 20 | NO | PC |  | 10,79 | G | 25 | 176 | 122 | MM | 4055626022604 | 79070000 | DE | EC003556 | Imagen | Catálogo
1663832 | SACC-BP-F-M12/M15-7-THR PW | Prensaestopas para carcasa | Prensaestopas para carcasa, Hembra de conexión, M12-Bloqueo por tornillo, Conexión por soldadura THR | 9.94 | 1 | AB | Field Device Connectors (FDC) | ABQ | ABQADH | 20 | 500 | NO | PC |  | 11,41 | G | 0 | 0 | 0 |  | 4067923317321 | 85366990 | DE | EC003556 | Imagen | Catálogo
1414005 | SACC-BP-F-M12/M15-7-THR SCO | Prensaestopas para carcasa | Prensaestopas para carcasa, Hembra de conexión, M12-SPEEDCON, Conexión por soldadura THR, se espera que este artículo no contenga plomo a partir del tercer trimestre de 2025 de acuerdo con RoHS II sin excepción 6c (Pb &lt;0,1 %), una alternativa sin plomo está disponible previamente a petición | 5.64 | 1 | AB | Field Device Connectors (FDC) | ABQ | ABQAFC | 20 | 20 | NO | PC |  | 10,80 | G | 26 | 176 | 122 | MM | 4055626022628 | 79070000 | DE | EC003556 | Imagen | Catálogo
1239055 | SACC-BP-F-M12/M15-7-THRX | Prensaestopas para carcasa | Prensaestopas para carcasa, Hembra de conexión, M12-Bloqueo por tornillo, Conexión por soldadura THR, El artículo no contiene plomo según la directiva RoHS II sin la excepción 6c (Pb&lt; 0,1 %) | 5.68 | 1 | AB | Field Device Connectors (FDC) | ABQ | ABQADE | 20 | 20 | NO | PC |  | 10,85 | G | 0 | 0 | 0 |  | 4063151433444 | 79070000 | DE | EC003556 | Imagen | Catálogo
1454492 | SACC-BP-F-M12/M16-6-SMD PPI | Prensaestopas para carcasa | Prensaestopas para carcasa, Hembra de conexión, M12-Bloqueo interior Push-Pull, Reflujo SMD | 5.8 | 1 | AB | Field Device Connectors (FDC) | ABQ | ABQBBF | 20 | 20 | NO | PC |  | 13,61 | G | 0 | 0 | 0 |  | 4063151844202 | 74198090 | DE | EC003556 | Imagen | Catálogo
1249212 | SACC-BP-F-M12/M16-6-THR-PPI | Prensaestopas para carcasa | Prensaestopas para carcasa, Hembra de conexión, M12-Bloqueo interior Push-Pull, Conexión por soldadura THR, El artículo no contiene plomo según la directiva RoHS II sin la excepción 6c (Pb&lt; 0,1 %) | 6.09 | 1 | AB | Field Device Connectors (FDC) | ABQ | ABQABF | 20 | 20 | NO | PC |  | 15,08 | G | 30 | 175 | 120 | MM | 4063151354350 | 74198090 | DE | EC003556 | Imagen | Catálogo
1233780 | SACC-BP-F-M12/M16-7-THR-PPI | Prensaestopas para carcasa | Prensaestopas para carcasa, Hembra de conexión, M12-Bloqueo interior Push-Pull, Conexión por soldadura THR, El artículo no contiene plomo según la directiva RoHS II sin la excepción 6c (Pb&lt; 0,1 %) | 6.19 | 1 | AB | Field Device Connectors (FDC) | ABQ | ABQABF | 20 | 20 | NO | PC |  | 15,40 | G | 30 | 175 | 120 | MM | 4063151335892 | 74198090 | DE | EC003556 | Imagen | Catálogo
1419569 | SACC-BP-F-M12/SMD-0,9/1,6-9TIP | Prensaestopas para carcasa | Prensaestopas para carcasa, Hembra de conexión, M12-Bloqueo por tornillo, se espera que este artículo no contenga plomo a partir del primer trimestre de 2027 de acuerdo con RoHS II sin excepción 6c (Pb &lt;0,1 %), una alternativa sin plomo está disponible previamente a petición | 6.04 | 1 | AB | Field Device Connectors (FDC) | ABQ | ABQBDG | 10 | 10 | NO | PC |  | 9,71 | G | 23 | 150 | 100 | MM | 4055626207049 | 79070000 | DE | EC003556 | Imagen | Catálogo
1661877 | SACC-BP-F-M12/SMD-0,9/1,6TIP:P | Prensaestopas para carcasa | Prensaestopas para carcasa, Hembra de conexión, M12-Bloqueo por tornillo, se espera que este artículo no contenga plomo a partir del primer trimestre de 2027 de acuerdo con RoHS II sin excepción 6c (Pb &lt;0,1 %), una alternativa sin plomo está disponible previamente a petición | 5.61 | 1 | AB | Field Device Connectors (FDC) | ABQ | ABQBDG | 100 | 100 | NO | PC |  | 22,22 | G | 0 | 0 | 0 |  | 4067923200319 | 79070000 | DE | EC003556 | Imagen | Catálogo
1419570 | SACC-BP-F-M12/SMD-1,6/2,3-9TIP | Prensaestopas para carcasa | Prensaestopas para carcasa, Hembra de conexión, M12-Bloqueo por tornillo, se espera que este artículo no contenga plomo a partir del primer trimestre de 2027 de acuerdo con RoHS II sin excepción 6c (Pb &lt;0,1 %), una alternativa sin plomo está disponible previamente a petición | 6.04 | 1 | AB | Field Device Connectors (FDC) | ABQ | ABQBDG | 10 | 10 | NO | PC |  | 8,77 | G | 30 | 190 | 157 | MM | 4055626207056 | 79070000 | DE | EC003556 | Imagen | Catálogo
1419571 | SACC-BP-F-M12/SMD-2,3/3,0-9TIP | Prensaestopas para carcasa | Prensaestopas para carcasa, Hembra de conexión, M12-Bloqueo por tornillo, se espera que este artículo no contenga plomo a partir del primer trimestre de 2027 de acuerdo con RoHS II sin excepción 6c (Pb &lt;0,1 %), una alternativa sin plomo está disponible previamente a petición | 6.04 | 1 | AB | Field Device Connectors (FDC) | ABQ | ABQBDG | 10 | 10 | NO | PC |  | 7,60 | G | 23 | 150 | 100 | MM | 4055626207063 | 74198090 | DE | EC003556 | Imagen | Catálogo
1419630 | SACC-BP-F-M12/THR-1,0/1,8-9TIP | Prensaestopas para carcasa | Manguito roscado M12 con función de compensación de tolerancias, para insertos de contactos hembra rectos M12 aptos para THR. Adecuado para grosores de pared de placa frontal de 1,0 mm ... 1,8 mm. | 6.27 | 1 | AB | Field Device Connectors (FDC) | ABQ | ABQADG | 10 | 10 | NO | PC |  | 9,41 | G | 21 | 148 | 120 | MM | 4055626189482 | 79070000 | DE | EC003556 | Imagen | Catálogo
1419631 | SACC-BP-F-M12/THR-1,7/2,5-9TIP | Prensaestopas para carcasa | Manguito roscado M12 con función de compensación de tolerancias, para insertos de contactos hembra rectos M12 aptos para THR. Adecuado para grosores de pared de placa frontal de 1,7 mm ... 2,5 mm. | 6.27 | 1 | AB | Field Device Connectors (FDC) | ABQ | ABQADG | 10 | 10 | NO | PC |  | 9,00 | G | 21 | 149 | 86 | MM | 4055626189758 | 79070000 | DE | EC003556 | Imagen | Catálogo
1419633 | SACC-BP-F-M12/THR-2,4/3,2-9TIP | Prensaestopas para carcasa | Manguito roscado M12 con función de compensación de tolerancias, para insertos de contactos hembra rectos M12 aptos para THR. Adecuado para grosores de pared de placa frontal de 2,4 mm ... 3,2 mm. | 6.27 | 1 | AB | Field Device Connectors (FDC) | ABQ | ABQADG | 10 | 10 | NO | PC |  | 8,61 | G | 21 | 150 | 81 | MM | 4055626189604 | 79070000 | DE | EC003556 | Imagen | Catálogo
1419634 | SACC-BP-F-M12/THR-3,1/3,9-9TIP | Prensaestopas para carcasa | Manguito roscado M12 con función de compensación de tolerancias, para insertos de contactos hembra rectos M12 aptos para THR. Adecuado para grosores de pared de placa frontal de 3,1 mm ... 3,9 mm. | 6.27 | 1 | AB | Field Device Connectors (FDC) | ABQ | ABQADG | 10 | 10 | NO | PC | F | 8,23 | G | 30 | 190 | 140 | MM | 4055626189611 | 79070000 | DE | EC003556 | Imagen | Catálogo
1414231 | SACC-BP-F-M12/VAR-1,0/1,8-9TIP | Prensaestopas para carcasa | Prensaestopas de carcasa M12 con función de compensación de tolerancias, para insertos de contactos hembra rectos M12 aptos para THR. Adecuado para grosores de pared de placa frontal de 1,0 mm ... 1,8 mm. | 7.45 | 1 | AB | Field Device Connectors (FDC) | ABQ | ABQADG | 10 | 10 | NO | PC |  | 10,80 | G | 21 | 207 | 107 | MM | 4055626022727 | 79070000 | DE | EC003556 | Imagen | Catálogo
1414233 | SACC-BP-F-M12/VAR-2,4/3,2-9TIP | Prensaestopas para carcasa | Prensaestopas de carcasa M12 con función de compensación de tolerancias, para insertos de contactos hembra rectos M12 aptos para THR. Adecuado para grosores de pared de placa frontal de 2,4 mm ... 3,2 mm. | 7.45 | 1 | AB | Field Device Connectors (FDC) | ABQ | ABQADG | 10 | 10 | NO | PC |  | 10,40 | G | 21 | 228 | 100 | MM | 4055626022741 | 79070000 | DE | EC003556 | Imagen | Catálogo
1414234 | SACC-BP-F-M12/VAR-3,1/3,9-9TIP | Prensaestopas para carcasa | Prensaestopas de carcasa M12 con función de compensación de tolerancias, para insertos de contactos hembra rectos M12 aptos para THR. Adecuado para grosores de pared de placa frontal de 3,1 mm ... 3,9 mm. | 7.45 | 1 | AB | Field Device Connectors (FDC) | ABQ | ABQADG | 10 | 10 | NO | PC |  | 9,94 | G | 30 | 120 | 135 | MM | 4055626022758 | 79070000 | DE | EC003556 | Imagen | Catálogo
1027662 | SACC-BP-F-M12-THR PP | Prensaestopas para carcasa | Prensaestopas para carcasa, Hembra de conexión, M12-Bloqueo exterior Push-Pull, Soldadura THR y por ola, El artículo no contiene plomo según la directiva RoHS II sin la excepción 6c (Pb&lt; 0,1 %) | 7.46 | 1 | AB | Field Device Connectors (FDC) | ABQ | ABQABF | 10 | 10 | NO | PC |  | 13,26 | G | 25 | 101 | 76 | MM | 4055626533377 | 79070000 | DE | EC003556 | Imagen | Catálogo
1412506 | SACC-BP-F-M8/M12 SMD | Prensaestopas para carcasa | Prensaestopas para carcasa, Hembra de conexión, M8-Bloqueo por tornillo, se espera que este artículo no contenga plomo a partir del segundo trimestre de 2026 de acuerdo con RoHS II sin excepción 6c (Pb &lt;0,1 %), una alternativa sin plomo está disponible previamente a petición | 5.91 | 1 | AB | Field Device Connectors (FDC) | ABQ | ABQHBI | 20 | 20 | NO | PC |  | 8,01 | G | 25 | 95 | 45 | MM | 4046356989114 | 74198090 | DE | EC003556 | Imagen | Catálogo
1239003 | SACC-BP-F-M8/M12 SMDX | Prensaestopas para carcasa | Prensaestopas para carcasa, Hembra de conexión, M8-Bloqueo por tornillo, El artículo no contiene plomo según la directiva RoHS II sin la excepción 6c (Pb&lt; 0,1 %) | 5.68 | 1 | AB | Field Device Connectors (FDC) | ABQ | ABQHBI | 20 | 20 | NO | PC |  | 7,97 | G | 0 | 0 | 0 |  | 4063151432997 | 85366990 | DE | EC003556 | Imagen | Catálogo
1442188 | SACCBP-FS-12CON-M16/1,0-PVCSCO | Conect. enchuf. para apar. pared poster. | Conect. enchuf. para apar. pared poster., Universal, 12-polos, PVC/PVC, negro RAL 9005, apantallado, Hembra de conexión, recto, M12-SPEEDCON, A-codificación, a extremo de cable libre, Conexión de cable, longitud de cable: 1 m, 0,14 mm², PVC negro, se espera que este artículo no contenga plomo a partir del segundo trimestre de 2026 de acuerdo con RoHS II sin excepción 6c (Pb &lt;0,1 %), una alternativa sin plomo está disponible previamente a petición | 70.27 | 1 | AB | Field Device Connectors (FDC) | ABQ | ABQDGG | 1 | 1 | NO | PC |  | 96,20 | G | 21 | 200 | 330 | MM | 4046356533379 | 85444290 | DE | EC003570 | Imagen | Catálogo
1423002 | SACCBP-FS-12CON-M16/10,0-PVCSCO | Conect. enchuf. para apar. pared poster. | Conect. enchuf. para apar. pared poster., Universal, 12-polos, PVC/PVC, negro RAL 9005, apantallado, Hembra de conexión, recto, M12-SPEEDCON, A-codificación, a extremo de cable libre, Conexión de cable, longitud de cable: 10 m, 0,14 mm², PVC negro, se espera que este artículo no contenga plomo a partir del segundo trimestre de 2026 de acuerdo con RoHS II sin excepción 6c (Pb &lt;0,1 %), una alternativa sin plomo está disponible previamente a petición | 117.09 | 1 | AB | Field Device Connectors (FDC) | ABQ | ABQDGG | 1 | 50 | NO | PC |  | 706,00 | G | 45 | 250 | 240 | MM | 4055626323626 | 85444290 | DE | EC003570 | Imagen | Catálogo
1239400 | SACCBP-FS-12CON-M16/10,0-PVCSCOX | Conect. enchuf. para apar. pared poster. | Conect. enchuf. para apar. pared poster., Universal, 12-polos, PVC/PVC, negro RAL 9005, apantallado, Hembra de conexión, recto, M12-SPEEDCON, A-codificación, a extremo de cable libre, Conexión de cable, longitud de cable: 10 m, 0,14 mm², PVC negro, El artículo no contiene plomo según la directiva RoHS II sin la excepción 6c (Pb&lt; 0,1 %) | 119.35 | 1 | AB | Field Device Connectors (FDC) | ABQ | ABQDGG | 1 | 50 | NO | PC |  | 706,00 | G | 0 | 0 | 0 |  | 4063151392505 | 85444290 | DE | EC003570 | Imagen | Catálogo
1442191 | SACCBP-FS-12CON-M16/2,0-PVCSCO | Conect. enchuf. para apar. pared poster. | Conect. enchuf. para apar. pared poster., Universal, 12-polos, PVC/PVC, negro RAL 9005, apantallado, Hembra de conexión, recto, M12-SPEEDCON, A-codificación, a extremo de cable libre, Conexión de cable, longitud de cable: 2 m, 0,14 mm², PVC negro, se espera que este artículo no contenga plomo a partir del segundo trimestre de 2026 de acuerdo con RoHS II sin excepción 6c (Pb &lt;0,1 %), una alternativa sin plomo está disponible previamente a petición | 77.57 | 1 | AB | Field Device Connectors (FDC) | ABQ | ABQDGG | 1 | 1 | NO | PC |  | 162,50 | G | 29 | 197 | 310 | MM | 4046356533393 | 85444290 | DE | EC003570 | Imagen | Catálogo
1239766 | SACCBP-FS-12CON-M16/2,0-PVCSCOX | Conect. enchuf. para apar. pared poster. | Conect. enchuf. para apar. pared poster., Universal, 12-polos, PVC/PVC, negro RAL 9005, apantallado, Hembra de conexión, recto, M12-SPEEDCON, A-codificación, a extremo de cable libre, Conexión de cable, longitud de cable: 2 m, 0,14 mm², PVC negro, El artículo no contiene plomo según la directiva RoHS II sin la excepción 6c (Pb&lt; 0,1 %) | 79.06 | 1 | AB | Field Device Connectors (FDC) | ABQ | ABQDGG | 1 | 1 | NO | PC |  | 161,50 | G | 0 | 0 | 0 |  | 4063151395513 | 85444290 | DE | EC003570 | Imagen | Catálogo
1442269 | SACCBP-FS-17CON-M16/1,0-PVCSCO | Conect. enchuf. para apar. pared poster. | Conect. enchuf. para apar. pared poster., Universal, 17-polos, PVC/PVC, negro RAL 9005, apantallado, Hembra de conexión, recto, M12-SPEEDCON, A-codificación, a extremo de cable libre, Conexión de cable, longitud de cable: 1 m, 0,14 mm², PVC negro, se espera que este artículo no contenga plomo a partir del segundo trimestre de 2026 de acuerdo con RoHS II sin excepción 6c (Pb &lt;0,1 %), una alternativa sin plomo está disponible previamente a petición | 84.21 | 1 | AB | Field Device Connectors (FDC) | ABQ | ABQDGG | 1 | 1 | NO | PC |  | 108,60 | G | 26 | 245 | 180 | MM | 4046356533416 | 85444290 | DE | EC003570 | Imagen | Catálogo
1442272 | SACCBP-FS-17CON-M16/2,0-PVCSCO | Conect. enchuf. para apar. pared poster. | Conect. enchuf. para apar. pared poster., Universal, 17-polos, PVC/PVC, negro RAL 9005, apantallado, Hembra de conexión, recto, M12-SPEEDCON, A-codificación, a extremo de cable libre, Conexión de cable, longitud de cable: 2 m, 0,14 mm², PVC negro, se espera que este artículo no contenga plomo a partir del segundo trimestre de 2026 de acuerdo con RoHS II sin excepción 6c (Pb &lt;0,1 %), una alternativa sin plomo está disponible previamente a petición | 97.77 | 1 | AB | Field Device Connectors (FDC) | ABQ | ABQDGG | 1 | 1 | NO | PC |  | 188,25 | G | 24 | 197 | 165 | MM | 4046356533430 | 85444290 | DE | EC003570 | Imagen | Catálogo
1239770 | SACCBP-FS-17CON-M16/2,0-PVCSCOX | Conect. enchuf. para apar. pared poster. | Conect. enchuf. para apar. pared poster., Universal, 17-polos, PVC/PVC, negro RAL 9005, apantallado, Hembra de conexión, recto, M12-SPEEDCON, A-codificación, a extremo de cable libre, Conexión de cable, longitud de cable: 2 m, 0,14 mm², PVC negro, El artículo no contiene plomo según la directiva RoHS II sin la excepción 6c (Pb&lt; 0,1 %) | 99.66 | 1 | AB | Field Device Connectors (FDC) | ABQ | ABQDGG | 1 | 1 | NO | PC |  | 186,10 | G | 0 | 0 | 0 |  | 4063151394875 | 85444290 | DE | EC003570 | Imagen | Catálogo
1419302 | SACCBP-FS-4CON-M16/1,0-PUR SCO | Conect. enchuf. para apar. pared poster. | Conect. enchuf. para apar. pared poster., Universal, 4-polos, PUR, negro grisáceo RAL 7021, Hembra de conexión, recto, M12-SPEEDCON, A-codificación, a extremo de cable libre, Conexión de cable, longitud de cable: 1 m, PUR sin halógenos negro, se espera que este artículo no contenga plomo a partir del segundo trimestre de 2026 de acuerdo con RoHS II sin excepción 6c (Pb &lt;0,1 %), una alternativa sin plomo está disponible previamente a petición | 51.62 | 1 | AB | Field Device Connectors (FDC) | ABQ | ABQDGG | 1 | 1 | NO | PC |  | 70,40 | G | 187 | 187 | 10 | MM | 4046356533256 | 85444290 | DE | EC003570 | Imagen | Catálogo
1239245 | SACCBP-FS-4CON-M16/1,0-PUR SCOX | Conect. enchuf. para apar. pared poster. | Conect. enchuf. para apar. pared poster., Universal, 4-polos, PUR, negro grisáceo RAL 7021, Hembra de conexión, recto, M12-SPEEDCON, A-codificación, a extremo de cable libre, Conexión de cable, longitud de cable: 1 m, PUR sin halógenos negro, El artículo no contiene plomo según la directiva RoHS II sin la excepción 6c (Pb&lt; 0,1 %) | 52.61 | 1 | AB | Field Device Connectors (FDC) | ABQ | ABQDGG | 1 | 1 | NO | PC |  | 70,00 | G | 0 | 0 | 0 |  | 4063151389093 | 85444290 | DE | EC003570 | Imagen | Catálogo
1289108 | SACCBP-FS-4CON-M16/10,0-PUR SCO | Conect. enchuf. para apar. pared poster. | Conect. enchuf. para apar. pared poster., 4-polos, PUR, negro grisáceo RAL 7021, Hembra de conexión, recto, M12-SPEEDCON, A-codificación, a extremo de cable libre, Conexión de cable, longitud de cable: 10 m, PUR sin halógenos negro, se espera que este artículo no contenga plomo a partir del segundo trimestre de 2026 de acuerdo con RoHS II sin excepción 6c (Pb &lt;0,1 %), una alternativa sin plomo está disponible previamente a petición | 88.94 | 1 | AB | Field Device Connectors (FDC) | ABQ | ABQDGG | 1 | 50 | SÍ | PC |  | 418,00 | G | 44 | 250 | 236 | MM | 4063151517632 | 85444290 | DE | EC003570 | Imagen | Catálogo
1222105 | SACCBP-FS-4CON-M16/2,0-PUR PP | Conect. enchuf. para apar. pared poster. | Conect. enchuf. para apar. pared poster., 4-polos, PUR, negro grisáceo RAL 7021, Hembra de conexión, recto, M12-Bloqueo exterior Push-Pull, A-codificación, a extremo de cable libre, Conexión de cable, longitud de cable: 2 m, PUR sin halógenos negro, se espera que este artículo no contenga plomo a partir del segundo trimestre de 2026 de acuerdo con RoHS II sin excepción 6c (Pb &lt;0,1 %), una alternativa sin plomo está disponible previamente a petición | 57.43 | 1 | AB | Field Device Connectors (FDC) | ABQ | ABQDCG | 1 | 200 | NO | PC |  | 95,18 | G | 20 | 200 | 160 | MM | 4063151310981 | 85444290 | DE | EC003570 | Imagen | Catálogo
1419315 | SACCBP-FS-4CON-M16/2,0-PUR SCO | Conect. enchuf. para apar. pared poster. | Conect. enchuf. para apar. pared poster., Universal, 4-polos, PUR, negro grisáceo RAL 7021, Hembra de conexión, recto, M12-SPEEDCON, A-codificación, a extremo de cable libre, Conexión de cable, longitud de cable: 2 m, PUR sin halógenos negro, se espera que este artículo no contenga plomo a partir del segundo trimestre de 2026 de acuerdo con RoHS II sin excepción 6c (Pb &lt;0,1 %), una alternativa sin plomo está disponible previamente a petición | 55.79 | 1 | AB | Field Device Connectors (FDC) | ABQ | ABQDGG | 1 | 1 | NO | PC |  | 112,00 | G | 20 | 200 | 310 | MM | 4046356533270 | 85444290 | DE | EC003570 | Imagen | Catálogo
1239246 | SACCBP-FS-4CON-M16/2,0-PUR SCOX | Conect. enchuf. para apar. pared poster. | Conect. enchuf. para apar. pared poster., Universal, 4-polos, PUR, negro grisáceo RAL 7021, Hembra de conexión, recto, M12-SPEEDCON, A-codificación, a extremo de cable libre, Conexión de cable, longitud de cable: 2 m, PUR sin halógenos negro, El artículo no contiene plomo según la directiva RoHS II sin la excepción 6c (Pb&lt; 0,1 %) | 56.87 | 1 | AB | Field Device Connectors (FDC) | ABQ | ABQDGG | 1 | 1 | NO | PC |  | 109,50 | G | 0 | 0 | 0 |  | 4063151390389 | 85444290 | DE | EC003570 | Imagen | Catálogo
1420408 | SACCBP-FS-4CON-M16/3,0-28R SCO | Conect. enchuf. para apar. pared poster. | Conect. enchuf. para apar. pared poster., 4-polos, Hembra de conexión, recto, M12-SPEEDCON, A-codificación, a extremo de cable libre, Conexión de cable, longitud de cable: 3 m, 0,50 mm², se espera que este artículo no contenga plomo a partir del segundo trimestre de 2026 de acuerdo con RoHS II sin excepción 6c (Pb &lt;0,1 %), una alternativa sin plomo está disponible previamente a petición | 70.84 | 1 | AB | Field Device Connectors (FDC) | ABQ | ABQDGG | 1 | 10 | NO | PC |  | 197,20 | G | 19 | 200 | 260 | MM | 4055626227160 | 85444290 | DE | EC003570 |  | Catálogo
1076052 | SACCBP-FS-4CON-M16/3,0-PUR SCO | Conect. enchuf. para apar. pared poster. | Conect. enchuf. para apar. pared poster., 4-polos, PUR, negro grisáceo RAL 7021, Hembra de conexión, recto, M12-SPEEDCON, A-codificación, a extremo de cable libre, Conexión de cable, longitud de cable: 3 m, 0,34 mm², PUR sin halógenos negro, se espera que este artículo no contenga plomo a partir del segundo trimestre de 2026 de acuerdo con RoHS II sin excepción 6c (Pb &lt;0,1 %), una alternativa sin plomo está disponible previamente a petición | 59.94 | 1 | AB | Field Device Connectors (FDC) | ABQ | ABQDGG | 1 | 50 | NO | PC | F | 143,20 | G | 0 | 0 | 0 |  | 4055626783345 | 85444290 | DE | EC003570 | Imagen | Catálogo
1289107 | SACCBP-FS-4CON-M16/5,0-PUR SCO | Conect. enchuf. para apar. pared poster. | Conect. enchuf. para apar. pared poster., 4-polos, PUR, negro grisáceo RAL 7021, Hembra de conexión, recto, M12-SPEEDCON, A-codificación, a extremo de cable libre, Conexión de cable, longitud de cable: 5 m, PUR sin halógenos negro, se espera que este artículo no contenga plomo a partir del segundo trimestre de 2026 de acuerdo con RoHS II sin excepción 6c (Pb &lt;0,1 %), una alternativa sin plomo está disponible previamente a petición | 68.2 | 1 | AB | Field Device Connectors (FDC) | ABQ | ABQDGG | 1 | 50 | SÍ | PC |  | 223,64 | G | 32 | 189 | 226 | MM | 4063151517922 | 85444290 | DE | EC003570 | Imagen | Catálogo
1420406 | SACCBP-FS-4CON-M16/6,0-28R SCO | Conect. enchuf. para apar. pared poster. | Conect. enchuf. para apar. pared poster., 4-polos, Hembra de conexión, recto, M12-SPEEDCON, A-codificación, a extremo de cable libre, Conexión de cable, longitud de cable: 6 m, 0,50 mm² | 116.98 | 1 | AB | Field Device Connectors (FDC) | ABQ | ABQDGG | 1 | 50 | NO | PC |  | 352,60 | G | 0 | 0 | 0 |  | 4055626227146 | 85444290 | DE | EC003570 |  | Catálogo
1085827 | SACCBP-FS-4CON-M16/7,0-PUR SCO | Conect. enchuf. para apar. pared poster. | Conect. enchuf. para apar. pared poster., 4-polos, Hembra de conexión, recto, M12-SPEEDCON, A-codificación, a extremo de cable libre, Conexión de cable, longitud de cable: 7 m, 0,34 mm², se espera que este artículo no contenga plomo a partir del segundo trimestre de 2026 de acuerdo con RoHS II sin excepción 6c (Pb &lt;0,1 %), una alternativa sin plomo está disponible previamente a petición | 76.57 | 1 | AB | Field Device Connectors (FDC) | ABQ | ABQDGG | 1 | 50 | NO | PC | F | 292,00 | G | 0 | 0 | 0 |  | 4055626874470 | 85444290 | DE | EC003570 |  | Catálogo
1419328 | SACCBP-FS-5CON-M16/1,0-PUR SCO | Conect. enchuf. para apar. pared poster. | Conect. enchuf. para apar. pared poster., Universal, 5-polos, PUR sin halógenos, negro grisáceo RAL 7021, apantallado, Hembra de conexión, recto, M12-SPEEDCON, A-codificación, a extremo de cable libre, Conexión de cable, longitud de cable: 1 m, 0,34 mm², PUR sin halógenos negro, se espera que este artículo no contenga plomo a partir del segundo trimestre de 2026 de acuerdo con RoHS II sin excepción 6c (Pb &lt;0,1 %), una alternativa sin plomo está disponible previamente a petición | 52.79 | 1 | AB | Field Device Connectors (FDC) | ABQ | ABQDGG | 1 | 1 | NO | PC |  | 76,80 | G | 17 | 199 | 325 | MM | 4046356533294 | 85444290 | DE | EC003570 | Imagen | Catálogo
1239247 | SACCBP-FS-5CON-M16/1,0-PUR SCOX | Conect. enchuf. para apar. pared poster. | Conect. enchuf. para apar. pared poster., Universal, 5-polos, PUR sin halógenos, negro grisáceo RAL 7021, apantallado, Hembra de conexión, recto, M12-SPEEDCON, A-codificación, a extremo de cable libre, Conexión de cable, longitud de cable: 1 m, 0,34 mm², PUR sin halógenos negro, El artículo no contiene plomo según la directiva RoHS II sin la excepción 6c (Pb&lt; 0,1 %) | 53.78 | 1 | AB | Field Device Connectors (FDC) | ABQ | ABQDGG | 1 | 1 | NO | PC |  | 77,10 | G | 0 | 0 | 0 |  | 4063151390099 | 85444290 | DE | EC003570 | Imagen | Catálogo
1224385 | SACCBP-FS-5CON-M16/2,0-PUR PP | Conect. enchuf. para apar. pared poster. | Conect. enchuf. para apar. pared poster., 5-polos, PUR sin halógenos, negro grisáceo RAL 7021, apantallado, Hembra de conexión, recto, M12-Bloqueo exterior Push-Pull, A-codificación, a extremo de cable libre, Conexión de cable, longitud de cable: 2 m, 0,34 mm², PUR sin halógenos negro, se espera que este artículo no contenga plomo a partir del segundo trimestre de 2026 de acuerdo con RoHS II sin excepción 6c (Pb &lt;0,1 %), una alternativa sin plomo está disponible previamente a petición | 58.59 | 1 | AB | Field Device Connectors (FDC) | ABQ | ABQDCG | 1 | 100 | NO | PC |  | 124,00 | G | 10 | 180 | 180 | MM | 4063151313838 | 85444290 | DE | EC003570 | Imagen | Catálogo
1419331 | SACCBP-FS-5CON-M16/2,0-PUR SCO | Conect. enchuf. para apar. pared poster. | Conect. enchuf. para apar. pared poster., Universal, 5-polos, PUR sin halógenos, negro grisáceo RAL 7021, apantallado, Hembra de conexión, recto, M12-SPEEDCON, A-codificación, a extremo de cable libre, Conexión de cable, longitud de cable: 2 m, 0,34 mm², PUR sin halógenos negro, se espera que este artículo no contenga plomo a partir del segundo trimestre de 2026 de acuerdo con RoHS II sin excepción 6c (Pb &lt;0,1 %), una alternativa sin plomo está disponible previamente a petición | 56.93 | 1 | AB | Field Device Connectors (FDC) | ABQ | ABQDGG | 1 | 1 | NO | PC |  | 120,70 | G | 13 | 180 | 200 | MM | 4046356533317 | 85444290 | DE | EC003570 | Imagen | Catálogo
1239248 | SACCBP-FS-5CON-M16/2,0-PUR SCOX | Conect. enchuf. para apar. pared poster. | Conect. enchuf. para apar. pared poster., Universal, 5-polos, PUR sin halógenos, negro grisáceo RAL 7021, apantallado, Hembra de conexión, recto, M12-SPEEDCON, A-codificación, a extremo de cable libre, Conexión de cable, longitud de cable: 2 m, 0,34 mm², PUR sin halógenos negro, El artículo no contiene plomo según la directiva RoHS II sin la excepción 6c (Pb&lt; 0,1 %) | 58.02 | 1 | AB | Field Device Connectors (FDC) | ABQ | ABQDGG | 1 | 1 | NO | PC |  | 118,50 | G | 0 | 0 | 0 |  | 4063151390006 | 85444290 | DE | EC003570 | Imagen | Catálogo
1305030 | SACCBP-FS-5CON-M16/2,5-PUR SCO | Conect. enchuf. para apar. pared poster. | Conect. enchuf. para apar. pared poster., Universal, 5-polos, PUR sin halógenos, negro grisáceo RAL 7021, apantallado, Hembra de conexión, recto, M12-SPEEDCON, A-codificación, a extremo de cable libre, Línea de bus, longitud de cable: 2,5 m, 0,34 mm², PUR sin halógenos negro, se espera que este artículo no contenga plomo a partir del segundo trimestre de 2026 de acuerdo con RoHS II sin excepción 6c (Pb &lt;0,1 %), una alternativa sin plomo está disponible previamente a petición | 56.73 | 1 | AB | Field Device Connectors (FDC) | ABQ | ABQDGG | 1 | 100 | SÍ | PC |  | 140,30 | G | 0 | 0 | 0 |  | 4063151553111 | 85444290 | DE | EC003570 | Imagen | Catálogo
1456687 | SACCBP-FS-5CON-M16/5,0-PUR SCO | Conect. enchuf. para apar. pared poster. | Conect. enchuf. para apar. pared poster., Universal, 5-polos, PUR sin halógenos, negro grisáceo RAL 7021, apantallado, Hembra de conexión, recto, M12-SPEEDCON, A-codificación, a extremo de cable libre, Conexión de cable, longitud de cable: 5 m, 0,34 mm², PUR sin halógenos negro, se espera que este artículo no contenga plomo a partir del segundo trimestre de 2026 de acuerdo con RoHS II sin excepción 6c (Pb &lt;0,1 %), una alternativa sin plomo está disponible previamente a petición | 69.47 | 1 | AB | Field Device Connectors (FDC) | ABQ | ABQDGG | 1 | 100 | SÍ | PC |  | 262,53 | G | 0 | 0 | 0 |  | 4063151846527 | 85444290 | DE | EC003570 | Imagen | Catálogo
1437520 | SACCBP-FS-5CON-PG9/0,5-920SCO | Conect. enchuf. para apar. pared poster. | Hembra de montaje incorporado para sistema de bus, DeviceNet/CANopen, 5 polos, M12, apantallada, codificada A, Speedcon, montaje en paredes posteriores/montaje atornillado con rosca Pg9, con cable de bus de 0,5 m, 2 x 0,2 mm²; 2 x 0,32 mm² | 51.5 | 1 | AB | Field Device Connectors (FDC) | ABQ | ABQDGH | 1 | 1 | NO | PC |  | 63,40 | G | 18 | 200 | 245 | MM | 4046356457651 | 85444290 | DE | EC003570 | Imagen | Catálogo
1437533 | SACCBP-FS-5CON-PG9/1,0-920SCO | Conect. enchuf. para apar. pared poster. | Conect. enchuf. para apar. pared poster., CANopen®, DeviceNet™, 5-polos, PUR sin halógenos, rojo lila RAL 4001, apantallado, Hembra de conexión, recto, M12-SPEEDCON, A-codificación, a extremo de cable libre, Conexión de cable, longitud de cable: 1 m, CANopen®/DeviceNet™, PUR, violeta, se espera que este artículo no contenga plomo a partir del primer trimestre de 2027 de acuerdo con RoHS II sin excepción 6c (Pb &lt;0,1 %), una alternativa sin plomo está disponible previamente a petición | 54.6 | 1 | AB | Field Device Connectors (FDC) | ABQ | ABQDGH | 1 | 1 | NO | PC |  | 80,60 | G | 19 | 200 | 240 | MM | 4046356457668 | 85444290 | DE | EC003570 | Imagen | Catálogo
1437546 | SACCBP-FS-5CON-PG9/2,0-920SCO | Conect. enchuf. para apar. pared poster. | Hembra de montaje incorporado para sistema de bus, DeviceNet/CANopen, 5 polos, M12, apantallada, codificada A, Speedcon, montaje en paredes posteriores/montaje atornillado con rosca Pg9, con cable de bus de 2,0 m, 2 x 0,25 mm²; 2 x 0,34 mm², 1 x 0,34 mm² | 60.95 | 1 | AB | Field Device Connectors (FDC) | ABQ | ABQDGH | 1 | 1 | NO | PC |  | 147,20 | G | 22 | 200 | 215 | MM | 4046356457675 | 85444290 | DE | EC003570 | Imagen | Catálogo
1437559 | SACCBP-FS-5CON-PG9/5,0-920SCO | Conect. enchuf. para apar. pared poster. | Hembra de montaje incorporado para sistema de bus, DeviceNet/CANopen, 5 polos, M12, apantallada, codificada A, Speedcon, montaje en paredes posteriores/montaje atornillado con rosca Pg9, con cable de bus de 5,0 m, 2 x 0,2 mm²; 2 x 0,32 mm² | 80.08 | 1 | AB | Field Device Connectors (FDC) | ABQ | ABQDGH | 1 | 1 | NO | PC |  | 323,13 | G | 32 | 300 | 205 | MM | 4046356457682 | 85444290 | DE | EC003570 | Imagen | Catálogo
1187087 | SACCBP-FS-5P-M16/1,0-PUR/VE100 | Conect. enchuf. para apar. pared poster. | Conect. enchuf. para apar. pared poster., 5-polos, PUR sin halógenos, negro grisáceo RAL 7021, apantallado, Hembra de conexión, recto, M12-SPEEDCON, A-codificación, a extremo de cable libre, Conexión de cable, longitud de cable: 1 m, 0,34 mm², PUR sin halógenos negro, se espera que este artículo no contenga plomo a partir del segundo trimestre de 2026 de acuerdo con RoHS II sin excepción 6c (Pb &lt;0,1 %), una alternativa sin plomo está disponible previamente a petición | 52.11 | 1 | AB | Field Device Connectors (FDC) | ABQ | ABQDGG | 100 | 100 | NO | PC |  | 68,35 | G | 0 | 0 | 0 |  | 4063151229672 | 85444290 | DE | EC003570 | Imagen | Catálogo
1425298 | SACCBP-FS-8CON-M16/0,5-940 BK | Conect. enchuf. para apar. pared poster. | Conect. enchuf. para apar. pared poster., 8-polos, PUR, azul agua RAL 5021, Hembra de conexión, recto, M12, A-codificación, a extremo de cable libre, Conexión de cable, longitud de cable: 0,5 m, 0,14 mm², Ethernet, se espera que este artículo no contenga plomo a partir del primer trimestre de 2027 de acuerdo con RoHS II sin excepción 6c (Pb &lt;0,1 %), una alternativa sin plomo está disponible previamente a petición | 61.35 | 1 | AB | Field Device Connectors (FDC) | ABQ | ABQDGG | 1 | 50 | NO | PC |  | 49,88 | G | 0 | 0 | 0 |  | 4055626399072 | 85444290 | DE | EC003570 | Imagen | Catálogo
1419357 | SACCBP-FS-8CON-M16/1,0-PUR SCO | Conect. enchuf. para apar. pared poster. | Conect. enchuf. para apar. pared poster., Universal, 8-polos, PUR sin halógenos, negro grisáceo RAL 7021, apantallado, Hembra de conexión, recto, M12-SPEEDCON, A-codificación, a extremo de cable libre, Conexión de cable, longitud de cable: 1 m, 0,25 mm², PUR sin halógenos negro, se espera que este artículo no contenga plomo a partir del primer trimestre de 2027 de acuerdo con RoHS II sin excepción 6c (Pb &lt;0,1 %), una alternativa sin plomo está disponible previamente a petición | 62.23 | 1 | AB | Field Device Connectors (FDC) | ABQ | ABQDGG | 1 | 1 | NO | PC |  | 79,30 | G | 21 | 200 | 320 | MM | 4046356533331 | 85444290 | DE | EC003570 | Imagen | Catálogo
1239250 | SACCBP-FS-8CON-M16/1,0-PUR SCOX | Conect. enchuf. para apar. pared poster. | Conect. enchuf. para apar. pared poster., Universal, 8-polos, PUR sin halógenos, negro grisáceo RAL 7021, apantallado, Hembra de conexión, recto, M12-SPEEDCON, A-codificación, a extremo de cable libre, Conexión de cable, longitud de cable: 1 m, 0,25 mm², PUR sin halógenos negro, El artículo no contiene plomo según la directiva RoHS II sin la excepción 6c (Pb&lt; 0,1 %) | 63.44 | 1 | AB | Field Device Connectors (FDC) | ABQ | ABQDGG | 1 | 1 | NO | PC |  | 78,20 | G | 0 | 0 | 0 |  | 4063151390273 | 85444290 | DE | EC003570 | Imagen | Catálogo
1405599 | SACCBP-FS-8CON-M16/10,0-PUR SCO | Conect. enchuf. para apar. pared poster. | Conect. enchuf. para apar. pared poster., 8-polos, PUR, negro grisáceo RAL 7021, Hembra de conexión, recto, M12-SPEEDCON, A-codificación, a extremo de cable libre, Conexión de cable, longitud de cable: 10 m, 0,25 mm², PUR sin halógenos negro, se espera que este artículo no contenga plomo a partir del primer trimestre de 2027 de acuerdo con RoHS II sin excepción 6c (Pb &lt;0,1 %), una alternativa sin plomo está disponible previamente a petición | 108.26 | 1 | AB | Field Device Connectors (FDC) | ABQ | ABQDGG | 1 | 20 | NO | PC |  | 574,20 | G | 35 | 210 | 210 | MM | 4046356749909 | 85444290 | DE | EC003570 | Imagen | Catálogo
1224386 | SACCBP-FS-8CON-M16/2,0-PUR PP | Conect. enchuf. para apar. pared poster. | Conect. enchuf. para apar. pared poster., 8-polos, Hembra de conexión, recto, M12-Bloqueo exterior Push-Pull, A-codificación, a extremo de cable libre, Conexión de cable, longitud de cable: 2 m, se espera que este artículo no contenga plomo a partir del primer trimestre de 2027 de acuerdo con RoHS II sin excepción 6c (Pb &lt;0,1 %), una alternativa sin plomo está disponible previamente a petición | 69.36 | 1 | AB | Field Device Connectors (FDC) | ABQ | ABQDCG | 1 | 50 | NO | PC |  | 135,70 | G | 0 | 0 | 0 |  | 4063151314156 | 85444290 | DE | EC003570 |  | Catálogo
1419344 | SACCBP-FS-8CON-M16/2,0-PUR SCO | Conect. enchuf. para apar. pared poster. | Conect. enchuf. para apar. pared poster., Universal, 8-polos, PUR sin halógenos, negro grisáceo RAL 7021, apantallado, Hembra de conexión, recto, M12-SPEEDCON, A-codificación, a extremo de cable libre, Conexión de cable, longitud de cable: 2 m, 0,25 mm², PUR sin halógenos negro, se espera que este artículo no contenga plomo a partir del primer trimestre de 2027 de acuerdo con RoHS II sin excepción 6c (Pb &lt;0,1 %), una alternativa sin plomo está disponible previamente a petición | 67.37 | 1 | AB | Field Device Connectors (FDC) | ABQ | ABQDGG | 1 | 1 | NO | PC |  | 132,80 | G | 19 | 200 | 320 | MM | 4046356533355 | 85444290 | DE | EC003570 | Imagen | Catálogo
1239249 | SACCBP-FS-8CON-M16/2,0-PUR SCOX | Conect. enchuf. para apar. pared poster. | Conect. enchuf. para apar. pared poster., Universal, 8-polos, PUR sin halógenos, negro grisáceo RAL 7021, apantallado, Hembra de conexión, recto, M12-SPEEDCON, A-codificación, a extremo de cable libre, Conexión de cable, longitud de cable: 2 m, 0,25 mm², PUR sin halógenos negro, El artículo no contiene plomo según la directiva RoHS II sin la excepción 6c (Pb&lt; 0,1 %) | 68.68 | 1 | AB | Field Device Connectors (FDC) | ABQ | ABQDGG | 1 | 1 | NO | PC |  | 134,00 | G | 0 | 0 | 0 |  | 4063151390198 | 85444290 | DE | EC003570 | Imagen | Catálogo
1408786 | SACCBP-FS-8CON-M16/3,0-PUR SCO | Conect. enchuf. para apar. pared poster. | Conect. enchuf. para apar. pared poster., 8-polos, PUR, negro grisáceo RAL 7021, Hembra de conexión, recto, M12-SPEEDCON, A-codificación, a extremo de cable libre, Conexión de cable, longitud de cable: 3 m, 0,25 mm², PUR sin halógenos negro, se espera que este artículo no contenga plomo a partir del primer trimestre de 2027 de acuerdo con RoHS II sin excepción 6c (Pb &lt;0,1 %), una alternativa sin plomo está disponible previamente a petición | 72.46 | 1 | AB | Field Device Connectors (FDC) | ABQ | ABQDGG | 1 | 20 | NO | PC |  | 184,40 | G | 30 | 260 | 190 | MM | 4046356837620 | 85444290 | DE | EC003570 | Imagen | Catálogo
1913437 | SACCBP-FS-8CON-M16/5,0-PUR SCO | Device connector rear mounting | Device connector rear mounting, Universal, 8-position, Socket, straight, M12-SPEEDCON, A-coding, on free cable end, Cable connection, cable length: 5 m | 81.38 | 1 | AB | Field Device Connectors (FDC) | ABQ | ABQDGG | 1 | 150 | NO | PC |  | 22,22 | g | 0 | 0 | 0 | 0 | 4067923620261 | 85444290 | DE |  |  | Catálogo
1437449 | SACCBP-FSB-2CON-PG9/0,5-910SCO | Conect. enchuf. para apar. pared poster. | Conect. enchuf. para apar. pared poster., PROFIBUS, 2-polos, PUR sin halógenos, rojo lila RAL 4001, apantallado, Hembra de conexión, recto, M12-SPEEDCON, B-codificación, a extremo de cable libre, Conexión de cable, longitud de cable: 0,5 m, PROFIBUS, se espera que este artículo no contenga plomo a partir del tercer trimestre de 2026 de acuerdo con RoHS II sin excepción 6c (Pb &lt;0,1 %), una alternativa sin plomo está disponible previamente a petición | 51.34 | 1 | AB | Field Device Connectors (FDC) | ABQ | ABQDGH | 1 | 1 | NO | PC |  | 53,90 | G | 18 | 200 | 260 | MM | 4046356457576 | 85444290 | DE | EC003570 | Imagen | Catálogo
1437465 | SACCBP-FSB-2CON-PG9/2,0-910SCO | Conect. enchuf. para apar. pared poster. | Conect. enchuf. para apar. pared poster., PROFIBUS, 2-polos, PUR sin halógenos, rojo lila RAL 4001, apantallado, Hembra de conexión, recto, M12-SPEEDCON, B-codificación, a extremo de cable libre, Conexión de cable, longitud de cable: 2 m, PROFIBUS, se espera que este artículo no contenga plomo a partir del tercer trimestre de 2026 de acuerdo con RoHS II sin excepción 6c (Pb &lt;0,1 %), una alternativa sin plomo está disponible previamente a petición | 60.39 | 1 | AB | Field Device Connectors (FDC) | ABQ | ABQDGH | 1 | 1 | NO | PC |  | 138,70 | G | 21 | 200 | 224 | MM | 4046356457590 | 85444290 | DE | EC003570 | Imagen | Catálogo
1437478 | SACCBP-FSB-2CON-PG9/5,0-910SCO | Conect. enchuf. para apar. pared poster. | Conect. enchuf. para apar. pared poster., PROFIBUS, 2-polos, PUR sin halógenos, rojo lila RAL 4001, apantallado, Hembra de conexión, recto, M12-SPEEDCON, B-codificación, a extremo de cable libre, Conexión de cable, longitud de cable: 5 m, PROFIBUS, se espera que este artículo no contenga plomo a partir del tercer trimestre de 2026 de acuerdo con RoHS II sin excepción 6c (Pb &lt;0,1 %), una alternativa sin plomo está disponible previamente a petición | 78.72 | 1 | AB | Field Device Connectors (FDC) | ABQ | ABQDGH | 1 | 1 | NO | PC |  | 315,00 | G | 29 | 265 | 280 | MM | 4046356457606 | 85444290 | DE | EC003570 | Imagen | Catálogo
1437614 | SACCBP-FSB-5CON-PG9/1,0-900SCO | Conect. enchuf. para apar. pared poster. | Conect. enchuf. para apar. pared poster., INTERBUS (16 MBit/s), 5-polos, PUR sin halógenos, verde RAL 6017, apantallado, Hembra de conexión, recto, M12-SPEEDCON, B-codificación, a extremo de cable libre, Conexión de cable, longitud de cable: 1 m, INTERBUS, se espera que este artículo no contenga plomo a partir del tercer trimestre de 2026 de acuerdo con RoHS II sin excepción 6c (Pb &lt;0,1 %), una alternativa sin plomo está disponible previamente a petición | 55.19 | 1 | AB | Field Device Connectors (FDC) | ABQ | ABQDGH | 1 | 1 | NO | PC |  | 95,80 | G | 19 | 200 | 220 | MM | 4046356458351 | 85444290 | DE | EC003570 | Imagen | Catálogo
1437627 | SACCBP-FSB-5CON-PG9/2,0-900SCO | Conect. enchuf. para apar. pared poster. | Hembra de montaje incorporado para sistema de bus, INTERBUS, 5 polos, M12, apantallada, con codificación B, SPEEDCON, montaje en pared trasera/montaje atornillado con rosca Pg9, con cable de bus de 2,0 m | 62.13 | 1 | AB | Field Device Connectors (FDC) | ABQ | ABQDGH | 1 | 1 | NO | PC |  | 158,70 | G | 20 | 190 | 230 | MM | 4046356458368 | 85444290 | DE | EC003570 | Imagen | Catálogo
1426486 | SACCBP-FSD-4CON-M16/0,2-933SCO | Conect. enchuf. para apar. pared poster. | Conect. enchuf. para apar. pared poster., 4-polos, PVC, verde RAL 6018, Hembra de conexión, recto, M12-SPEEDCON, D-codificación, a extremo de cable libre, Línea de bus, longitud de cable: 0,2 m, 0,34 mm², PROFINET, se espera que este artículo no contenga plomo a partir del primer trimestre de 2027 de acuerdo con RoHS II sin excepción 6c (Pb &lt;0,1 %), una alternativa sin plomo está disponible previamente a petición | 48.65 | 1 | AB | Field Device Connectors (FDC) | ABQ | ABQDGI | 1 | 50 | NO | PC |  | 48,00 | G | 20 | 170 | 200 | MM | 4055626462417 | 85444290 | DE | EC003570 | Imagen | Catálogo
1402472 | SACCBP-FSD-4CON-M16/1,0-933SCO | Conect. enchuf. para apar. pared poster. | Conect. enchuf. para apar. pared poster., 4-polos, PVC, verde RAL 6018, Hembra de conexión, recto, M12-SPEEDCON, D-codificación, a extremo de cable libre, Línea de bus, longitud de cable: 1 m, 0,34 mm², PROFINET, se espera que este artículo no contenga plomo a partir del primer trimestre de 2027 de acuerdo con RoHS II sin excepción 6c (Pb &lt;0,1 %), una alternativa sin plomo está disponible previamente a petición | 53.83 | 1 | AB | Field Device Connectors (FDC) | ABQ | ABQDGI | 1 | 10 | NO | PC |  | 99,30 | G | 0 | 0 | 0 |  | 4046356616645 | 85444290 | DE | EC003570 | Imagen | Catálogo
1402474 | SACCBP-FSD-4CON-M16/5,0-933SCO | Conect. enchuf. para apar. pared poster. | Conect. enchuf. para apar. pared poster., 4-polos, PVC, verde RAL 6018, Hembra de conexión, recto, M12-SPEEDCON, D-codificación, a extremo de cable libre, Línea de bus, longitud de cable: 5 m, 0,34 mm², PROFINET, se espera que este artículo no contenga plomo a partir del primer trimestre de 2027 de acuerdo con RoHS II sin excepción 6c (Pb &lt;0,1 %), una alternativa sin plomo está disponible previamente a petición | 79.3 | 1 | AB | Field Device Connectors (FDC) | ABQ | ABQDGI | 1 | 1 | NO | PC |  | 356,10 | G | 25 | 300 | 270 | MM | 4046356616669 | 85444290 | DE | EC003570 | Imagen | Catálogo
1437685 | SACCBP-FSD-4CON-PG9/0,5-931SCO | Conect. enchuf. para apar. pared poster. | Conect. enchuf. para apar. pared poster., Ethernet CAT5 (100 MBit/s), Ethernet, 4-polos, Hembra de conexión, recto, M12-SPEEDCON, D-codificación, a extremo de cable libre, Conexión de cable, longitud de cable: 0,5 m, se espera que este artículo no contenga plomo a partir del primer trimestre de 2027 de acuerdo con RoHS II sin excepción 6c (Pb &lt;0,1 %), una alternativa sin plomo está disponible previamente a petición | 50.94 | 1 | AB | Field Device Connectors (FDC) | ABQ | ABQDGJ | 1 | 1 | NO | PC |  | 45,30 | G | 18 | 195 | 235 | MM | 4046356458429 | 85444290 | DE | EC003570 | Imagen | Catálogo
1239673 | SACCBP-FSD-4CON-PG9/0,5-931SCOX | Conect. enchuf. para apar. pared poster. | Conect. enchuf. para apar. pared poster., Ethernet CAT5 (100 MBit/s), Ethernet, 4-polos, Hembra de conexión, recto, M12-SPEEDCON, D-codificación, a extremo de cable libre, Conexión de cable, longitud de cable: 0,5 m, El artículo no contiene plomo según la directiva RoHS II sin la excepción 6c (Pb&lt; 0,1 %) | 51.94 | 1 | AB | Field Device Connectors (FDC) | ABQ | ABQDGJ | 1 | 1 | NO | PC |  | 44,40 | G | 0 | 0 | 0 |  | 4063151392970 | 85444290 | DE | EC003570 | Imagen | Catálogo
1437766 | SACCBP-FSD-4CON-PG9/0,5-933SCO | Conect. enchuf. para apar. pared poster. | Conect. enchuf. para apar. pared poster., PROFINET CAT5 (100 MBit/s), EtherCAT® CAT5 (100 MBit/s), 4-polos, PVC, verde RAL 6018, apantallado, Hembra de conexión, recto, M12-SPEEDCON, D-codificación, a extremo de cable libre, Conexión de cable, longitud de cable: 0,5 m, PROFINET PVC flexible CAT5, se espera que este artículo no contenga plomo a partir del primer trimestre de 2027 de acuerdo con RoHS II sin excepción 6c (Pb &lt;0,1 %), una alternativa sin plomo está disponible previamente a petición | 50.65 | 1 | AB | Field Device Connectors (FDC) | ABQ | ABQDGJ | 1 | 1 | NO | PC |  | 65,50 | G | 18 | 200 | 275 | MM | 4046356458504 | 85444290 | DE | EC003570 | Imagen | Catálogo
1415374 | SACCBP-FSD-4CON-PG9/0,61-937SC | Conect. enchuf. para apar. pared poster. | Conect. enchuf. para apar. pared poster., 4-polos, Hembra de conexión, recto, M12, D-codificación, a extremo de cable libre, Línea de bus, longitud de cable: 0,61 m, se espera que este artículo no contenga plomo a partir del primer trimestre de 2027 de acuerdo con RoHS II sin excepción 6c (Pb &lt;0,1 %), una alternativa sin plomo está disponible previamente a petición | 56.77 | 1 | AB | Field Device Connectors (FDC) | ABQ | ABQDGJ | 1 | 50 | NO | PC |  | 56,79 | G | 18 | 185 | 145 | MM | 4055626045726 | 85444290 | DE | EC003570 |  | Catálogo
1437698 | SACCBP-FSD-4CON-PG9/1,0-931SCO | Conect. enchuf. para apar. pared poster. | Hembra de montaje incorporado para sistema de bus, Ethernet, 4 polos, M12, apantallada, codificada D, SPEEDCON, montaje en paredes posteriores/montaje atornillado con rosca Pg9, posicionable, con cable de bus de 1,0 m, 2 x 2 x 0,2 mm² | 54.42 | 1 | AB | Field Device Connectors (FDC) | ABQ | ABQDGJ | 1 | 1 | NO | PC |  | 66,20 | G | 19 | 190 | 215 | MM | 4046356458436 | 85444290 | DE | EC003570 | Imagen | Catálogo
1437779 | SACCBP-FSD-4CON-PG9/1,0-933SCO | Conect. enchuf. para apar. pared poster. | Conect. enchuf. para apar. pared poster., PROFINET CAT5 (100 MBit/s), EtherCAT® CAT5 (100 MBit/s), 4-polos, PVC, verde RAL 6018, apantallado, Hembra de conexión, recto, M12-SPEEDCON, D-codificación, a extremo de cable libre, Conexión de cable, longitud de cable: 1 m, PROFINET PVC flexible CAT5, se espera que este artículo no contenga plomo a partir del primer trimestre de 2027 de acuerdo con RoHS II sin excepción 6c (Pb &lt;0,1 %), una alternativa sin plomo está disponible previamente a petición | 53.83 | 1 | AB | Field Device Connectors (FDC) | ABQ | ABQDGJ | 1 | 1 | NO | PC |  | 99,00 | G | 5 | 180 | 210 | MM | 4046356458511 | 85444290 | DE | EC003570 | Imagen | Catálogo
1239681 | SACCBP-FSD-4CON-PG9/1,0-933SCOX | Conect. enchuf. para apar. pared poster. | Conect. enchuf. para apar. pared poster., PROFINET CAT5 (100 MBit/s), EtherCAT® CAT5 (100 MBit/s), 4-polos, PVC, verde RAL 6018, apantallado, Hembra de conexión, recto, M12-SPEEDCON, D-codificación, a extremo de cable libre, Conexión de cable, longitud de cable: 1 m, PROFINET PVC flexible CAT5, El artículo no contiene plomo según la directiva RoHS II sin la excepción 6c (Pb&lt; 0,1 %) | 54.89 | 1 | AB | Field Device Connectors (FDC) | ABQ | ABQDGJ | 1 | 1 | NO | PC |  | 95,50 | G | 0 | 0 | 0 |  | 4063151393656 | 85444290 | DE | EC003570 | Imagen | Catálogo
1437708 | SACCBP-FSD-4CON-PG9/2,0-931SCO | Conect. enchuf. para apar. pared poster. | Conect. enchuf. para apar. pared poster., Ethernet CAT5 (100 MBit/s), Ethernet, 4-polos, Hembra de conexión, recto, M12-SPEEDCON, D-codificación, a extremo de cable libre, Conexión de cable, longitud de cable: 2 m, se espera que este artículo no contenga plomo a partir del primer trimestre de 2027 de acuerdo con RoHS II sin excepción 6c (Pb &lt;0,1 %), una alternativa sin plomo está disponible previamente a petición | 61.17 | 1 | AB | Field Device Connectors (FDC) | ABQ | ABQDGJ | 1 | 1 | NO | PC |  | 106,30 | G | 0 | 0 | 0 |  | 4046356458443 | 85444290 | DE | EC003570 | Imagen | Catálogo
1437782 | SACCBP-FSD-4CON-PG9/2,0-933SCO | Conect. enchuf. para apar. pared poster. | Conect. enchuf. para apar. pared poster., PROFINET CAT5 (100 MBit/s), EtherCAT® CAT5 (100 MBit/s), 4-polos, PVC, verde RAL 6018, apantallado, Hembra de conexión, recto, M12-SPEEDCON, D-codificación, a extremo de cable libre, Conexión de cable, longitud de cable: 2 m, PROFINET PVC flexible CAT5, se espera que este artículo no contenga plomo a partir del primer trimestre de 2027 de acuerdo con RoHS II sin excepción 6c (Pb &lt;0,1 %), una alternativa sin plomo está disponible previamente a petición | 60.21 | 1 | AB | Field Device Connectors (FDC) | ABQ | ABQDGJ | 1 | 1 | NO | PC |  | 160,00 | G | 25 | 200 | 320 | MM | 4046356458528 | 85444290 | DE | EC003570 | Imagen | Catálogo
1239682 | SACCBP-FSD-4CON-PG9/2,0-933SCOX | Conect. enchuf. para apar. pared poster. | Conect. enchuf. para apar. pared poster., PROFINET CAT5 (100 MBit/s), EtherCAT® CAT5 (100 MBit/s), 4-polos, PVC, verde RAL 6018, apantallado, Hembra de conexión, recto, M12-SPEEDCON, D-codificación, a extremo de cable libre, Conexión de cable, longitud de cable: 2 m, PROFINET PVC flexible CAT5, El artículo no contiene plomo según la directiva RoHS II sin la excepción 6c (Pb&lt; 0,1 %) | 61.38 | 1 | AB | Field Device Connectors (FDC) | ABQ | ABQDGJ | 1 | 1 | NO | PC |  | 162,00 | G | 0 | 0 | 0 |  | 4063151393915 | 85444290 | DE | EC003570 | Imagen | Catálogo
1437711 | SACCBP-FSD-4CON-PG9/5,0-931SCO | Conect. enchuf. para apar. pared poster. | Hembra de montaje incorporado para sistema de bus, Ethernet, 4 polos, M12, apantallada, codificada D, SPEEDCON, montaje en paredes posteriores/montaje atornillado con rosca Pg9, posicionable, con cable de bus de 5,0 m, 2 x 2 x 0,2 mm² | 81.83 | 1 | AB | Field Device Connectors (FDC) | ABQ | ABQDGJ | 1 | 1 | NO | PC |  | 236,90 | G | 0 | 0 | 0 |  | 4046356458450 | 85444290 | DE | EC003570 | Imagen | Catálogo
1437795 | SACCBP-FSD-4CON-PG9/5,0-933SCO | Conect. enchuf. para apar. pared poster. | Conect. enchuf. para apar. pared poster., PROFINET CAT5 (100 MBit/s), EtherCAT® CAT5 (100 MBit/s), 4-polos, PVC sin halógenos, verde RAL 6018, apantallado, Hembra de conexión, recto, M12-SPEEDCON, D-codificación, a extremo de cable libre, Conexión de cable, longitud de cable: 5 m, PROFINET PVC flexible CAT5, se espera que este artículo no contenga plomo a partir del primer trimestre de 2027 de acuerdo con RoHS II sin excepción 6c (Pb &lt;0,1 %), una alternativa sin plomo está disponible previamente a petición | 79.89 | 1 | AB | Field Device Connectors (FDC) | ABQ | ABQDGJ | 1 | 1 | NO | PC |  | 351,40 | G | 26 | 300 | 235 | MM | 4046356458535 | 85444290 | DE | EC003570 | Imagen | Catálogo
1230583 | SACCBP-FSD-4P-M16/1,03-93E PP | Conect. enchuf. para apar. pared poster. | Conect. enchuf. para apar. pared poster., Ethernet CAT5 (100 MBit/s), Ethernet, 4-polos, Hembra de conexión, recto, M12-Bloqueo exterior Push-Pull, D-codificación, a extremo de cable libre, Conexión de cable, longitud de cable: 1,03 m, se espera que este artículo no contenga plomo a partir del primer trimestre de 2027 de acuerdo con RoHS II sin excepción 6c (Pb &lt;0,1 %), una alternativa sin plomo está disponible previamente a petición | 59.09 | 1 | AB | Field Device Connectors (FDC) | ABQ | ABQDCI | 50 | 100 | NO | PC |  | 68,18 | G | 0 | 0 | 0 |  | 4063151328665 | 85444290 | DE | EC003570 |  | Catálogo
1191735 | SACCBP-FSD-4P-M16/1,2-93E/MSD | Conect. enchuf. para apar. pared poster. | Conect. enchuf. para apar. pared poster., 4-polos, Hembra de conexión, recto, M12, D-codificación, a extremo de cable libre, Conexión de cable, longitud de cable: 1,2 m, se espera que este artículo no contenga plomo a partir del primer trimestre de 2027 de acuerdo con RoHS II sin excepción 6c (Pb &lt;0,1 %), una alternativa sin plomo está disponible previamente a petición | 87.11 | 1 | AB | Field Device Connectors (FDC) | ABQ | ABQDGI | 1 | 50 | NO | PC |  | 88,20 | G | 19 | 200 | 180 | MM | 4063151243401 | 85444290 | DE | EC003570 |  | Catálogo
1230584 | SACCBP-FSD-4P-M16/2,03-93E PP | Conect. enchuf. para apar. pared poster. | Conect. enchuf. para apar. pared poster., Ethernet CAT5 (100 MBit/s), Ethernet, 4-polos, Hembra de conexión, recto, M12-Bloqueo exterior Push-Pull, D-codificación, a extremo de cable libre, Conexión de cable, longitud de cable: 2,03 m, se espera que este artículo no contenga plomo a partir del primer trimestre de 2027 de acuerdo con RoHS II sin excepción 6c (Pb &lt;0,1 %), una alternativa sin plomo está disponible previamente a petición | 64.3 | 1 | AB | Field Device Connectors (FDC) | ABQ | ABQDCI | 50 | 100 | NO | PC |  | 112,20 | G | 0 | 0 | 0 |  | 4063151329198 | 85444290 | DE | EC003570 |  | Catálogo
1444704 | SACCBP-FS-M16/2,0-920+EMV-N | Conect. enchuf. para apar. pared poster. | Conect. enchuf. para apar. pared poster., 8-polos, Hembra de conexión, recto, M12, A-codificación, a extremo de cable libre, Conexión de cable, longitud de cable: 2 m, se espera que este artículo no contenga plomo a partir del primer trimestre de 2027 de acuerdo con RoHS II sin excepción 6c (Pb &lt;0,1 %), una alternativa sin plomo está disponible previamente a petición | 70.63 | 1 | AB | Field Device Connectors (FDC) | ABQ | ABQDGG | 1 | 1 | NO | PC |  | 143,20 | G | 0 | 0 | 0 |  | 4046356567442 | 85444290 | DE | EC003570 |  | Catálogo
1559819 | SACCBP-M12FS-4CON-M16/0,5-990 | Conect. enchuf. para apar. pared poster. | Conect. enchuf. para apar. pared poster., CC-Link, 4-polos, PVC, rojo, similar a RAL3000, Hembra de conexión, recto, M12-SPEEDCON, A-codificación, a extremo de cable libre, Conexión de cable, longitud de cable: 0,5 m, CC-Link, se espera que este artículo no contenga plomo a partir del segundo trimestre de 2026 de acuerdo con RoHS II sin excepción 6c (Pb &lt;0,1 %), una alternativa sin plomo está disponible previamente a petición | 50.83 | 1 | AB | Field Device Connectors (FDC) | ABQ | ABQDGG | 1 | 1 | NO | PC |  | 60,70 | G | 19 | 199 | 234 | MM | 4046356322126 | 85444290 | DE | EC003570 | Imagen | Catálogo
1559822 | SACCBP-M12FS-4CON-M16/1,0-990 | Conect. enchuf. para apar. pared poster. | Conect. enchuf. para apar. pared poster., CC-Link, 4-polos, PVC, rojo, similar a RAL3000, Hembra de conexión, recto, M12-SPEEDCON, A-codificación, a extremo de cable libre, Conexión de cable, longitud de cable: 1 m, CC-Link, se espera que este artículo no contenga plomo a partir del segundo trimestre de 2026 de acuerdo con RoHS II sin excepción 6c (Pb &lt;0,1 %), una alternativa sin plomo está disponible previamente a petición | 54.14 | 1 | AB | Field Device Connectors (FDC) | ABQ | ABQDGG | 1 | 1 | NO | PC |  | 96,30 | G | 22 | 227 | 190 | MM | 4046356322133 | 85444290 | DE | EC003570 | Imagen | Catálogo
1559835 | SACCBP-M12FS-4CON-M16/2,0-990 | Conect. enchuf. para apar. pared poster. | Conect. enchuf. para apar. pared poster., CC-Link, 4-polos, PVC, rojo, similar a RAL3000, Hembra de conexión, recto, M12-SPEEDCON, A-codificación, a extremo de cable libre, Conexión de cable, longitud de cable: 2 m, CC-Link, se espera que este artículo no contenga plomo a partir del segundo trimestre de 2026 de acuerdo con RoHS II sin excepción 6c (Pb &lt;0,1 %), una alternativa sin plomo está disponible previamente a petición | 60.79 | 1 | AB | Field Device Connectors (FDC) | ABQ | ABQDGG | 1 | 1 | NO | PC |  | 180,10 | G | 21 | 200 | 230 | MM | 4046356322140 | 85444290 | DE | EC003570 | Imagen | Catálogo
1559848 | SACCBP-M12FS-4CON-M16/5,0-990 | Conect. enchuf. para apar. pared poster. | Conect. enchuf. para apar. pared poster., CC-Link, 4-polos, PVC, rojo, similar a RAL3000, Hembra de conexión, recto, M12-SPEEDCON, A-codificación, a extremo de cable libre, Conexión de cable, longitud de cable: 5 m, CC-Link, se espera que este artículo no contenga plomo a partir del segundo trimestre de 2026 de acuerdo con RoHS II sin excepción 6c (Pb &lt;0,1 %), una alternativa sin plomo está disponible previamente a petición | 80.75 | 1 | AB | Field Device Connectors (FDC) | ABQ | ABQDGG | 1 | 1 | NO | PC |  | 377,31 | G | 42 | 200 | 230 | MM | 4046356322157 | 85444290 | DE | EC003570 | Imagen | Catálogo
1534465 | SACCBP-M12FS-5CON-M16/0,5-920 | Conect. enchuf. para apar. pared poster. | Conect. enchuf. para apar. pared poster., CANopen®, DeviceNet™, 5-polos, PUR sin halógenos, rojo lila RAL 4001, apantallado, Hembra de conexión, recto, M12-SPEEDCON, A-codificación, a extremo de cable libre, Conexión de cable, longitud de cable: 0,5 m, CANopen®/DeviceNet™, PUR, violeta, se espera que este artículo no contenga plomo a partir del primer trimestre de 2027 de acuerdo con RoHS II sin excepción 6c (Pb &lt;0,1 %), una alternativa sin plomo está disponible previamente a petición | 51.52 | 1 | AB | Field Device Connectors (FDC) | ABQ | ABQDGG | 1 | 1 | NO | PC |  | 64,70 | G | 20 | 200 | 310 | MM | 4046356026635 | 85444290 | DE | EC003570 | Imagen | Catálogo
1239935 | SACCBP-M12FS-5CON-M16/0,5-920X | Conect. enchuf. para apar. pared poster. | Conect. enchuf. para apar. pared poster., CANopen®, DeviceNet™, 5-polos, PUR sin halógenos, rojo lila RAL 4001, apantallado, Hembra de conexión, recto, M12-SPEEDCON, A-codificación, a extremo de cable libre, Conexión de cable, longitud de cable: 0,5 m, CANopen®/DeviceNet™, PUR, violeta, El artículo no contiene plomo según la directiva RoHS II sin la excepción 6c (Pb&lt; 0,1 %) | 52.53 | 1 | AB | Field Device Connectors (FDC) | ABQ | ABQDGG | 1 | 1 | NO | PC |  | 63,70 | G | 0 | 0 | 0 |  | 4063151394554 | 85444290 | DE | EC003570 | Imagen | Catálogo
1422832 | SACCBP-M12FS-5CON-M16/0,5-923 | Conect. enchuf. para apar. pared poster. | Conect. enchuf. para apar. pared poster., 5-polos, A-codificación, a extremo de cable libre, Conexión de cable, longitud de cable: 0,5 m, se espera que este artículo no contenga plomo a partir del primer trimestre de 2027 de acuerdo con RoHS II sin excepción 6c (Pb &lt;0,1 %), una alternativa sin plomo está disponible previamente a petición | 51.24 | 1 | AB | Field Device Connectors (FDC) | ABQ | ABQDGG | 1 | 50 | NO | PC |  | 64,60 | G | 18 | 200 | 260 | MM | 4055626320465 | 85444290 | DE | EC003570 |  | Catálogo
1550151 | SACCBP-M12FS-5CON-M16/0,5-PUR | Conect. enchuf. para apar. pared poster. | Conect. enchuf. para apar. pared poster., 5-polos, PUR, negro grisáceo RAL 7021, Hembra de conexión, M12, A-codificación, a extremo de cable libre, Línea de bus, longitud de cable: 0,5 m, PUR sin halógenos negro, se espera que este artículo no contenga plomo a partir del segundo trimestre de 2026 de acuerdo con RoHS II sin excepción 6c (Pb &lt;0,1 %), una alternativa sin plomo está disponible previamente a petición | 50.57 | 1 | AB | Field Device Connectors (FDC) | ABQ | ABQDGG | 1 | 1 | NO | PC |  | 53,80 | G | 0 | 0 | 0 |  | 4046356146395 | 85444290 | DE | EC003570 | Imagen | Catálogo
1534478 | SACCBP-M12FS-5CON-M16/1,0-920 | Conect. enchuf. para apar. pared poster. | Conect. enchuf. para apar. pared poster., CANopen®, DeviceNet™, 5-polos, PUR sin halógenos, rojo lila RAL 4001, apantallado, Hembra de conexión, recto, M12-SPEEDCON, A-codificación, a extremo de cable libre, Conexión de cable, longitud de cable: 1 m, CANopen®/DeviceNet™, PUR, violeta, se espera que este artículo no contenga plomo a partir del primer trimestre de 2027 de acuerdo con RoHS II sin excepción 6c (Pb &lt;0,1 %), una alternativa sin plomo está disponible previamente a petición | 54.84 | 1 | AB | Field Device Connectors (FDC) | ABQ | ABQDGG | 1 | 1 | NO | PC |  | 91,70 | G | 20 | 190 | 190 | MM | 4046356026642 | 85444290 | DE | EC003570 | Imagen | Catálogo
1239936 | SACCBP-M12FS-5CON-M16/1,0-920X | Conect. enchuf. para apar. pared poster. | Conect. enchuf. para apar. pared poster., CANopen®, DeviceNet™, 5-polos, PUR sin halógenos, rojo lila RAL 4001, apantallado, Hembra de conexión, recto, M12, A-codificación, a extremo de cable libre, Conexión de cable, longitud de cable: 1 m, CANopen®/DeviceNet™, PUR, violeta, El artículo no contiene plomo según la directiva RoHS II sin la excepción 6c (Pb&lt; 0,1 %) | 55.89 | 1 | AB | Field Device Connectors (FDC) | ABQ | ABQDGG | 1 | 1 | NO | PC |  | 92,10 | G | 0 | 0 | 0 |  | 4063151394387 | 85444290 | DE | EC003570 | Imagen | Catálogo
1881928 | SACCBP-M12FS-5CON-M16/1,5-920X | Device connector rear mounting | Device connector rear mounting, CANopen®, DeviceNet™, 5-position, Socket, straight, M12-SPEEDCON, A-coding, on free cable end, Cable connection, cable length: 1.5 m, Item is lead-free in accordance with RoHS II without Exemption 6c (Pb < 0.1 %) | 57.88 | 1 | AB | Field Device Connectors (FDC) | ABQ | ABQDGG | 1 | 100 | NO | PC |  | 121,80 | g | 0 | 0 | 0 | 0 | 4067923548589 | 85444290 | DE |  |  | Catálogo
1534481 | SACCBP-M12FS-5CON-M16/2,0-920 | Conect. enchuf. para apar. pared poster. | Conect. enchuf. para apar. pared poster., CANopen®, DeviceNet™, 5-polos, PUR sin halógenos, rojo lila RAL 4001, apantallado, Hembra de conexión, recto, M12-SPEEDCON, A-codificación, a extremo de cable libre, Conexión de cable, longitud de cable: 2 m, CANopen®/DeviceNet™, PUR, violeta, se espera que este artículo no contenga plomo a partir del primer trimestre de 2027 de acuerdo con RoHS II sin excepción 6c (Pb &lt;0,1 %), una alternativa sin plomo está disponible previamente a petición | 60.95 | 1 | AB | Field Device Connectors (FDC) | ABQ | ABQDGG | 1 | 1 | NO | PC |  | 150,80 | G | 21 | 200 | 310 | MM | 4046356026659 | 85444290 | DE | EC003570 | Imagen | Catálogo
1239937 | SACCBP-M12FS-5CON-M16/2,0-920X | Conect. enchuf. para apar. pared poster. | Conect. enchuf. para apar. pared poster., CANopen®, DeviceNet™, 5-polos, PUR sin halógenos, rojo lila RAL 4001, apantallado, Hembra de conexión, recto, M12-SPEEDCON, A-codificación, a extremo de cable libre, Conexión de cable, longitud de cable: 2 m, CANopen®/DeviceNet™, PUR, violeta, El artículo no contiene plomo según la directiva RoHS II sin la excepción 6c (Pb&lt; 0,1 %) | 62.16 | 1 | AB | Field Device Connectors (FDC) | ABQ | ABQDGG | 1 | 1 | NO | PC |  | 140,04 | G | 0 | 0 | 0 |  | 4063151396114 | 85444290 | DE | EC003570 | Imagen | Catálogo
1534494 | SACCBP-M12FS-5CON-M16/5,0-920 | Conect. enchuf. para apar. pared poster. | Conect. enchuf. para apar. pared poster., CANopen®, DeviceNet™, 5-polos, PUR sin halógenos, rojo lila RAL 4001, apantallado, Hembra de conexión, recto, M12-SPEEDCON, A-codificación, a extremo de cable libre, Conexión de cable, longitud de cable: 5 m, CANopen®/DeviceNet™, PUR, violeta, se espera que este artículo no contenga plomo a partir del primer trimestre de 2027 de acuerdo con RoHS II sin excepción 6c (Pb &lt;0,1 %), una alternativa sin plomo está disponible previamente a petición | 80.08 | 1 | AB | Field Device Connectors (FDC) | ABQ | ABQDGG | 1 | 1 | NO | PC |  | 327,00 | G | 21 | 297 | 239 | MM | 4046356026666 | 85444290 | DE | EC003570 | Imagen | Catálogo
1239938 | SACCBP-M12FS-5CON-M16/5,0-920X | Conect. enchuf. para apar. pared poster. | Conect. enchuf. para apar. pared poster., CANopen®, DeviceNet™, 5-polos, PUR sin halógenos, rojo lila RAL 4001, apantallado, Hembra de conexión, recto, M12-SPEEDCON, A-codificación, a extremo de cable libre, Conexión de cable, longitud de cable: 5 m, CANopen®/DeviceNet™, PUR, violeta, El artículo no contiene plomo según la directiva RoHS II sin la excepción 6c (Pb&lt; 0,1 %) | 81.61 | 1 | AB | Field Device Connectors (FDC) | ABQ | ABQDGG | 1 | 1 | NO | PC |  | 309,50 | G | 0 | 0 | 0 |  | 4063151393977 | 85444290 | DE | EC003570 | Imagen | Catálogo
1429091 | SACCBP-M12FS-6CON-M16/0,5-970 | Conect. enchuf. para apar. pared poster. | Conect. enchuf. para apar. pared poster., 6-polos, SANTOPRENE sin halógenos, negro RAL 9005, apantallado, Hembra de conexión, recto, M12, A-codificación, a extremo de cable libre, Conexión de cable, longitud de cable: 0,5 m, 0,25 mm², se espera que este artículo no contenga plomo a partir del segundo trimestre de 2026 de acuerdo con RoHS II sin excepción 6c (Pb &lt;0,1 %), una alternativa sin plomo está disponible previamente a petición | 61.76 | 1 | AB | Field Device Connectors (FDC) | ABQ | ABQDGG | 1 | 1 | NO | PC |  | 65,90 | G | 195 | 173 | 20 | MM | 4046356323055 | 85444290 | DE | EC003570 | Imagen | Catálogo
1239595 | SACCBP-M12FS-6CON-M16/0,5-970X | Conect. enchuf. para apar. pared poster. | Conect. enchuf. para apar. pared poster., 6-polos, SANTOPRENE sin halógenos, negro RAL 9005, apantallado, Hembra de conexión, recto, M12, A-codificación, a extremo de cable libre, Conexión de cable, longitud de cable: 0,5 m, 0,25 mm², El artículo no contiene plomo según la directiva RoHS II sin la excepción 6c (Pb&lt; 0,1 %) | 62.94 | 1 | AB | Field Device Connectors (FDC) | ABQ | ABQDGG | 1 | 1 | NO | PC |  | 65,90 | G | 0 | 0 | 0 |  | 4063151392192 | 85444290 | DE | EC003570 | Imagen | Catálogo
1429101 | SACCBP-M12FS-6CON-M16/1,0-970 | Conect. enchuf. para apar. pared poster. | Conect. enchuf. para apar. pared poster., 6-polos, SANTOPRENE sin halógenos, negro RAL 9005, apantallado, Hembra de conexión, recto, M12, A-codificación, a extremo de cable libre, Conexión de cable, longitud de cable: 1 m, 0,25 mm², se espera que este artículo no contenga plomo a partir del segundo trimestre de 2026 de acuerdo con RoHS II sin excepción 6c (Pb &lt;0,1 %), una alternativa sin plomo está disponible previamente a petición | 66.18 | 1 | AB | Field Device Connectors (FDC) | ABQ | ABQDGG | 1 | 1 | NO | PC |  | 114,22 | G | 0 | 0 | 0 |  | 4046356323062 | 85444290 | DE | EC003570 | Imagen | Catálogo
1429114 | SACCBP-M12FS-6CON-M16/2,0-970 | Conect. enchuf. para apar. pared poster. | Conect. enchuf. para apar. pared poster., 6-polos, SANTOPRENE sin halógenos, negro RAL 9005, apantallado, Hembra de conexión, recto, M12, A-codificación, a extremo de cable libre, Conexión de cable, longitud de cable: 2 m, 0,25 mm², se espera que este artículo no contenga plomo a partir del segundo trimestre de 2026 de acuerdo con RoHS II sin excepción 6c (Pb &lt;0,1 %), una alternativa sin plomo está disponible previamente a petición | 75.29 | 1 | AB | Field Device Connectors (FDC) | ABQ | ABQDGG | 1 | 1 | NO | PC |  | 184,90 | G | 0 | 0 | 0 |  | 4046356323079 | 85444290 | DE | EC003570 | Imagen | Catálogo
1429127 | SACCBP-M12FS-6CON-M16/5,0-970 | Conect. enchuf. para apar. pared poster. | Conect. enchuf. para apar. pared poster., 6-polos, SANTOPRENE sin halógenos, negro RAL 9005, apantallado, Hembra de conexión, recto, M12, A-codificación, a extremo de cable libre, Conexión de cable, longitud de cable: 5 m, 0,25 mm², se espera que este artículo no contenga plomo a partir del segundo trimestre de 2026 de acuerdo con RoHS II sin excepción 6c (Pb &lt;0,1 %), una alternativa sin plomo está disponible previamente a petición | 102.49 | 1 | AB | Field Device Connectors (FDC) | ABQ | ABQDGG | 1 | 1 | NO | PC |  | 429,80 | G | 0 | 0 | 0 |  | 4046356323086 | 85444290 | DE | EC003570 | Imagen | Catálogo
1239598 | SACCBP-M12FS-6CON-M16/5,0-970X | Conect. enchuf. para apar. pared poster. | Conect. enchuf. para apar. pared poster., 6-polos, Hembra de conexión, recto, M12, A-codificación, a extremo de cable libre, Conexión de cable, longitud de cable: 5 m, El artículo no contiene plomo según la directiva RoHS II sin la excepción 6c (Pb&lt; 0,1 %) | 104.46 | 1 | AB | Field Device Connectors (FDC) | ABQ | ABQDGG | 1 | 1 | NO | PC |  | 403,40 | G | 0 | 0 | 0 |  | 4063151393700 | 85444290 | DE | EC003570 | Imagen | Catálogo
1409739 | SACCBP-M12FS-8CON-M16/0,41-94B | Conect. enchuf. para apar. pared poster. | Conect. enchuf. para apar. pared poster., 8-polos, PUR, azul agua RAL 5021, Hembra de conexión, recto, M12, A-codificación, a extremo de cable libre, Conexión de cable, longitud de cable: 0,41 m, 0,14 mm², Ethernet, se espera que este artículo no contenga plomo a partir del primer trimestre de 2027 de acuerdo con RoHS II sin excepción 6c (Pb &lt;0,1 %), una alternativa sin plomo está disponible previamente a petición | 58.88 | 1 | AB | Field Device Connectors (FDC) | ABQ | ABQDGG | 1 | 50 | NO | PC |  | 39,10 | G | 0 | 0 | 0 |  | 4046356880961 | 85444290 | DE | EC003570 | Imagen | Catálogo
1553365 | SACCBP-M12FS-8CON-M16/0,5-940 | Conect. enchuf. para apar. pared poster. | Conect. enchuf. para apar. pared poster., 8-polos, PUR, azul agua RAL 5021, Hembra de conexión, recto, M12, A-codificación, a extremo de cable libre, Conexión de cable, longitud de cable: 0,5 m, 0,14 mm², Ethernet, se espera que este artículo no contenga plomo a partir del primer trimestre de 2027 de acuerdo con RoHS II sin excepción 6c (Pb &lt;0,1 %), una alternativa sin plomo está disponible previamente a petición | 61.35 | 1 | AB | Field Device Connectors (FDC) | ABQ | ABQDGG | 1 | 1 | NO | PC |  | 49,60 | G | 19 | 200 | 240 | MM | 4046356162340 | 85444290 | DE | EC003570 | Imagen | Catálogo
1240030 | SACCBP-M12FS-8CON-M16/0,5-940X | Conect. enchuf. para apar. pared poster. | Conect. enchuf. para apar. pared poster., 8-polos, PUR, azul agua RAL 5021, Hembra de conexión, recto, M12, A-codificación, a extremo de cable libre, Conexión de cable, longitud de cable: 0,5 m, 0,14 mm², Ethernet, El artículo no contiene plomo según la directiva RoHS II sin la excepción 6c (Pb&lt; 0,1 %) | 62.53 | 1 | AB | Field Device Connectors (FDC) | ABQ | ABQDGG | 1 | 1 | NO | PC |  | 48,40 | G | 0 | 0 | 0 |  | 4063151395216 | 85444290 | DE | EC003570 | Imagen | Catálogo
1418095 | SACCBP-M12FS-8CON-M16/1,03-94B | Conect. enchuf. para apar. pared poster. | Conect. enchuf. para apar. pared poster., 8-polos, PUR, azul agua RAL 5021, Hembra de conexión, recto, M12, A-codificación, a extremo de cable libre, Conexión de cable, longitud de cable: 1,03 m, 0,14 mm², Ethernet, se espera que este artículo no contenga plomo a partir del primer trimestre de 2027 de acuerdo con RoHS II sin excepción 6c (Pb &lt;0,1 %), una alternativa sin plomo está disponible previamente a petición | 61.34 | 1 | AB | Field Device Connectors (FDC) | ABQ | ABQDGG | 1 | 50 | NO | PC |  | 67,97 | G | 0 | 0 | 0 |  | 4055626135991 | 85444290 | DE | EC003570 | Imagen | Catálogo
1553378 | SACCBP-M12FS-8CON-M16/1,0-940 | Conect. enchuf. para apar. pared poster. | Conect. enchuf. para apar. pared poster., 8-polos, PUR, azul agua RAL 5021, Hembra de conexión, recto, M12, A-codificación, a extremo de cable libre, Conexión de cable, longitud de cable: 1 m, 0,14 mm², Ethernet, se espera que este artículo no contenga plomo a partir del primer trimestre de 2027 de acuerdo con RoHS II sin excepción 6c (Pb &lt;0,1 %), una alternativa sin plomo está disponible previamente a petición | 65.41 | 1 | AB | Field Device Connectors (FDC) | ABQ | ABQDGG | 1 | 1 | NO | PC |  | 73,00 | G | 10 | 190 | 190 | MM | 4046356162357 | 85444290 | DE | EC003570 | Imagen | Catálogo
1553381 | SACCBP-M12FS-8CON-M16/2,0-940 | Conect. enchuf. para apar. pared poster. | Conect. enchuf. para apar. pared poster., 8-polos, PUR, azul agua RAL 5021, Hembra de conexión, recto, M12, A-codificación, a extremo de cable libre, Conexión de cable, longitud de cable: 2 m, 0,14 mm², Ethernet, se espera que este artículo no contenga plomo a partir del primer trimestre de 2027 de acuerdo con RoHS II sin excepción 6c (Pb &lt;0,1 %), una alternativa sin plomo está disponible previamente a petición | 73.71 | 1 | AB | Field Device Connectors (FDC) | ABQ | ABQDGG | 1 | 1 | NO | PC |  | 117,97 | G | 20 | 200 | 180 | MM | 4046356162364 | 85444290 | DE | EC003570 | Imagen | Catálogo
1534384 | SACCBP-M12FSB-2CON-M16/0,5-910 | Conect. enchuf. para apar. pared poster. | Conect. enchuf. para apar. pared poster., PROFIBUS, 2-polos sin halógenos, rojo lila RAL 4001, apantallado, Hembra de conexión, recto, M12, B-codificación, a extremo de cable libre, Conexión de cable, longitud de cable: 0,5 m, PROFIBUS, se espera que este artículo no contenga plomo a partir del segundo trimestre de 2026 de acuerdo con RoHS II sin excepción 6c (Pb &lt;0,1 %), una alternativa sin plomo está disponible previamente a petición | 51.34 | 1 | AB | Field Device Connectors (FDC) | ABQ | ABQDGG | 1 | 1 | NO | PC |  | 55,30 | G | 19 | 200 | 260 | MM | 4046356026550 | 85444290 | DE | EC003570 | Imagen | Catálogo
1534397 | SACCBP-M12FSB-2CON-M16/1,0-910 | Conect. enchuf. para apar. pared poster. | Conect. enchuf. para apar. pared poster., PROFIBUS, 2-polos sin halógenos, rojo lila RAL 4001, apantallado, Hembra de conexión, recto, M12, B-codificación, a extremo de cable libre, Conexión de cable, longitud de cable: 1 m, PROFIBUS, se espera que este artículo no contenga plomo a partir del segundo trimestre de 2026 de acuerdo con RoHS II sin excepción 6c (Pb &lt;0,1 %), una alternativa sin plomo está disponible previamente a petición | 54.44 | 1 | AB | Field Device Connectors (FDC) | ABQ | ABQDGG | 1 | 1 | NO | PC |  | 84,30 | G | 18 | 200 | 235 | MM | 4046356026567 | 85444290 | DE | EC003570 | Imagen | Catálogo
1534407 | SACCBP-M12FSB-2CON-M16/2,0-910 | Conect. enchuf. para apar. pared poster. | Conect. enchuf. para apar. pared poster., PROFIBUS, 2-polos sin halógenos, rojo lila RAL 4001, apantallado, Hembra de conexión, recto, M12, B-codificación, a extremo de cable libre, Conexión de cable, longitud de cable: 2 m, PROFIBUS, se espera que este artículo no contenga plomo a partir del segundo trimestre de 2026 de acuerdo con RoHS II sin excepción 6c (Pb &lt;0,1 %), una alternativa sin plomo está disponible previamente a petición | 60.95 | 1 | AB | Field Device Connectors (FDC) | ABQ | ABQDGG | 1 | 1 | NO | PC |  | 140,70 | G | 20 | 200 | 310 | MM | 4046356026574 | 85444290 | DE | EC003570 | Imagen | Catálogo
1401425 | SACCBP-M12FSB-2CON-M16/2,0-915 | Conect. enchuf. para apar. pared poster. | Conect. enchuf. para apar. pared poster., 5-polos, PUR, verde RAL 6018, Hembra de conexión, M12, B-codificación, a extremo de cable libre, Línea de bus, longitud de cable: 2 m, 0,25 mm², PROFIBUS, se espera que este artículo no contenga plomo a partir del segundo trimestre de 2026 de acuerdo con RoHS II sin excepción 6c (Pb &lt;0,1 %), una alternativa sin plomo está disponible previamente a petición | 62.32 | 1 | AB | Field Device Connectors (FDC) | ABQ | ABQDGG | 1 | 50 | NO | PC |  | 172,30 | G | 26 | 200 | 260 | MM | 4046356555234 | 85444290 | DE | EC003570 | Imagen | Catálogo
1534410 | SACCBP-M12FSB-2CON-M16/5,0-910 | Conect. enchuf. para apar. pared poster. | Conect. enchuf. para apar. pared poster., PROFIBUS, 2-polos sin halógenos, rojo lila RAL 4001, apantallado, Hembra de conexión, recto, M12, B-codificación, a extremo de cable libre, Conexión de cable, longitud de cable: 5 m, PROFIBUS, se espera que este artículo no contenga plomo a partir del segundo trimestre de 2026 de acuerdo con RoHS II sin excepción 6c (Pb &lt;0,1 %), una alternativa sin plomo está disponible previamente a petición | 78.72 | 1 | AB | Field Device Connectors (FDC) | ABQ | ABQDGG | 1 | 1 | NO | PC |  | 326,30 | G | 33 | 235 | 245 | MM | 4046356026581 | 85444290 | DE | EC003570 | Imagen | Catálogo
1239931 | SACCBP-M12FSB-2CON-M16/5,0-910X | Conect. enchuf. para apar. pared poster. | Conect. enchuf. para apar. pared poster., PROFIBUS, 2-polos sin halógenos, rojo lila RAL 4001, apantallado, Hembra de conexión, recto, M12, B-codificación, a extremo de cable libre, Conexión de cable, longitud de cable: 5 m, PROFIBUS, El artículo no contiene plomo según la directiva RoHS II sin la excepción 6c (Pb&lt; 0,1 %) | 80.24 | 1 | AB | Field Device Connectors (FDC) | ABQ | ABQDGG | 1 | 1 | NO | PC |  | 319,00 | G | 0 | 0 | 0 |  | 4063151394271 | 85444290 | DE | EC003570 | Imagen | Catálogo
1534546 | SACCBP-M12FSB-5CON-M16/0,5-900 | Conect. enchuf. para apar. pared poster. | Conect. enchuf. para apar. pared poster., INTERBUS (16 MBit/s), 5-polos, PUR sin halógenos, verde RAL 6017, apantallado, Hembra de conexión, recto, M12-SPEEDCON, B-codificación, a extremo de cable libre, Conexión de cable, longitud de cable: 0,5 m, INTERBUS, se espera que este artículo no contenga plomo a partir del segundo trimestre de 2026 de acuerdo con RoHS II sin excepción 6c (Pb &lt;0,1 %), una alternativa sin plomo está disponible previamente a petición | 51.71 | 1 | AB | Field Device Connectors (FDC) | ABQ | ABQDGG | 1 | 1 | NO | PC |  | 61,30 | G | 20 | 230 | 190 | MM | 4046356026710 | 85444290 | DE | EC003570 | Imagen | Catálogo
1408204 | SACCBP-M12FSB-5CON-M16/0,5-920 | Conect. enchuf. para apar. pared poster. | Conect. enchuf. para apar. pared poster., 5-polos, PUR, rojo lila RAL 4001, Hembra de conexión, recto, M12-SPEEDCON, B-codificación, a extremo de cable libre, Línea de bus, longitud de cable: 0,5 m, se espera que este artículo no contenga plomo a partir del primer trimestre de 2027 de acuerdo con RoHS II sin excepción 6c (Pb &lt;0,1 %), una alternativa sin plomo está disponible previamente a petición | 51.52 | 1 | AB | Field Device Connectors (FDC) | ABQ | ABQDGG | 1 | 1 | NO | PC |  | 64,60 | G | 0 | 0 | 0 |  | 4046356796927 | 85444290 | DE | EC003570 | Imagen | Catálogo
1534559 | SACCBP-M12FSB-5CON-M16/1,0-900 | Conect. enchuf. para apar. pared poster. | Conect. enchuf. para apar. pared poster., INTERBUS (16 MBit/s), 5-polos, PUR sin halógenos, verde RAL 6017, apantallado, Hembra de conexión, recto, M12-SPEEDCON, B-codificación, a extremo de cable libre, Conexión de cable, longitud de cable: 1 m, INTERBUS, se espera que este artículo no contenga plomo a partir del segundo trimestre de 2026 de acuerdo con RoHS II sin excepción 6c (Pb &lt;0,1 %), una alternativa sin plomo está disponible previamente a petición | 55.19 | 1 | AB | Field Device Connectors (FDC) | ABQ | ABQDGG | 1 | 1 | NO | PC |  | 96,60 | G | 10 | 210 | 190 | MM | 4046356026727 | 85444290 | DE | EC003570 | Imagen | Catálogo
1534562 | SACCBP-M12FSB-5CON-M16/2,0-900 | Conect. enchuf. para apar. pared poster. | Conect. enchuf. para apar. pared poster., INTERBUS (16 MBit/s), 5-polos, PUR sin halógenos, verde RAL 6017, apantallado, Hembra de conexión, recto, M12-SPEEDCON, B-codificación, a extremo de cable libre, Conexión de cable, longitud de cable: 2 m, INTERBUS, se espera que este artículo no contenga plomo a partir del segundo trimestre de 2026 de acuerdo con RoHS II sin excepción 6c (Pb &lt;0,1 %), una alternativa sin plomo está disponible previamente a petición | 62.13 | 1 | AB | Field Device Connectors (FDC) | ABQ | ABQDGG | 1 | 1 | NO | PC |  | 164,80 | G | 31 | 200 | 225 | MM | 4046356026734 | 85444290 | DE | EC003570 | Imagen | Catálogo
1239945 | SACCBP-M12FSB-5CON-M16/2,0-900X | Conect. enchuf. para apar. pared poster. | Conect. enchuf. para apar. pared poster., INTERBUS (16 MBit/s), 5-polos, PUR sin halógenos, verde RAL 6017, apantallado, Hembra de conexión, recto, M12-SPEEDCON, B-codificación, a extremo de cable libre, Conexión de cable, longitud de cable: 2 m, INTERBUS, El artículo no contiene plomo según la directiva RoHS II sin la excepción 6c (Pb&lt; 0,1 %) | 63.33 | 1 | AB | Field Device Connectors (FDC) | ABQ | ABQDGG | 1 | 1 | NO | PC |  | 165,60 | G | 52 | 162 | 164 | MM | 4063151394448 | 85444290 | DE | EC003570 | Imagen | Catálogo
1534588 | SACCBP-M12FSD-4CON-M16/0,5-931 | Conect. enchuf. para apar. pared poster. | Conect. enchuf. para apar. pared poster., Ethernet CAT5 (100 MBit/s), Ethernet, 4-polos, PUR, azul agua RAL 5021, apantallado, Hembra de conexión, recto, M12, D-codificación, a extremo de cable libre, Conexión de cable, longitud de cable: 0,5 m, Ethernet flexible CAT5, 2 pares, se espera que este artículo no contenga plomo a partir del primer trimestre de 2027 de acuerdo con RoHS II sin excepción 6c (Pb &lt;0,1 %), una alternativa sin plomo está disponible previamente a petición | 50.94 | 1 | AB | Field Device Connectors (FDC) | ABQ | ABQDGI | 1 | 1 | NO | PC |  | 47,80 | G | 20 | 220 | 170 | MM | 4046356026758 | 85444290 | DE | EC003570 | Imagen | Catálogo
1423238 | SACCBP-M12FSD-4CON-M16/0,5-937 | Conect. enchuf. para apar. pared poster. | Conect. enchuf. para apar. pared poster., 4-polos, Hembra de conexión, recto, M12, D-codificación, a extremo de cable libre, Línea de bus, longitud de cable: 0,5 m, se espera que este artículo no contenga plomo a partir del primer trimestre de 2027 de acuerdo con RoHS II sin excepción 6c (Pb &lt;0,1 %), una alternativa sin plomo está disponible previamente a petición | 58.35 | 1 | AB | Field Device Connectors (FDC) | ABQ | ABQDGI | 1 | 50 | NO | PC |  | 67,50 | G | 0 | 0 | 0 |  | 4055626340029 | 85444290 | DE | EC003570 |  | Catálogo
1534591 | SACCBP-M12FSD-4CON-M16/1,0-931 | Conect. enchuf. para apar. pared poster. | Conect. enchuf. para apar. pared poster., Ethernet CAT5 (100 MBit/s), Ethernet, 4-polos, PUR, azul agua RAL 5021, apantallado, Hembra de conexión, recto, M12, D-codificación, a extremo de cable libre, Conexión de cable, longitud de cable: 1 m, Ethernet flexible CAT5, 2 pares, se espera que este artículo no contenga plomo a partir del primer trimestre de 2027 de acuerdo con RoHS II sin excepción 6c (Pb &lt;0,1 %), una alternativa sin plomo está disponible previamente a petición | 54.44 | 1 | AB | Field Device Connectors (FDC) | ABQ | ABQDGI | 1 | 1 | NO | PC |  | 69,40 | G | 0 | 0 | 0 |  | 4046356026765 | 85444290 | DE | EC003570 | Imagen | Catálogo
1239948 | SACCBP-M12FSD-4CON-M16/1,0-931X | Conect. enchuf. para apar. pared poster. | Conect. enchuf. para apar. pared poster., Ethernet CAT5 (100 MBit/s), Ethernet, 4-polos, PUR, azul agua RAL 5021, apantallado, Hembra de conexión, recto, M12, D-codificación, a extremo de cable libre, Conexión de cable, longitud de cable: 1 m, Ethernet flexible CAT5, 2 pares, El artículo no contiene plomo según la directiva RoHS II sin la excepción 6c (Pb&lt; 0,1 %) | 55.48 | 1 | AB | Field Device Connectors (FDC) | ABQ | ABQDGI | 1 | 1 | NO | PC |  | 65,30 | G | 0 | 0 | 0 |  | 4063151394738 | 85444290 | DE | EC003570 | Imagen | Catálogo
1534614 | SACCBP-M12FSD-4CON-M16/5,0-931 | Conect. enchuf. para apar. pared poster. | Conect. enchuf. para apar. pared poster., Ethernet CAT5 (100 MBit/s), Ethernet, 4-polos, PUR, azul agua RAL 5021, apantallado, Hembra de conexión, recto, M12, D-codificación, a extremo de cable libre, Conexión de cable, longitud de cable: 5 m, Ethernet flexible CAT5, 2 pares, se espera que este artículo no contenga plomo a partir del primer trimestre de 2027 de acuerdo con RoHS II sin excepción 6c (Pb &lt;0,1 %), una alternativa sin plomo está disponible previamente a petición | 82.59 | 1 | AB | Field Device Connectors (FDC) | ABQ | ABQDGI | 1 | 1 | NO | PC |  | 236,30 | G | 29 | 300 | 225 | MM | 4046356026789 | 85444290 | DE | EC003570 | Imagen | Catálogo
1411364 | SACCBP-M12FSD-4CON-PG9/0,32-93E | Conect. enchuf. para apar. pared poster. | Conect. enchuf. para apar. pared poster., Ethernet CAT5 (100 MBit/s), Ethernet, 4-polos, Hembra de conexión, recto, M12, D-codificación, a extremo de cable libre, Línea de bus, longitud de cable: 0,32 m, 0,14 mm², se espera que este artículo no contenga plomo a partir del primer trimestre de 2027 de acuerdo con RoHS II sin excepción 6c (Pb &lt;0,1 %), una alternativa sin plomo está disponible previamente a petición | 48.03 | 1 | AB | Field Device Connectors (FDC) | ABQ | ABQDGJ | 50 | 50 | NO | PC |  | 31,02 | G | 0 | 0 | 0 |  | 4046356930956 | 85444290 | DE | EC003570 |  | Catálogo
1035380 | SACCBP-M12FSD-4P-M16/0,18-93E | Conect. enchuf. para apar. pared poster. | Conect. enchuf. para apar. pared poster., Ethernet CAT5 (100 MBit/s), Ethernet, 4-polos, Hembra de conexión, recto, M12, D-codificación, a extremo de cable libre, Conexión de cable, longitud de cable: 0,18 m, 0,14 mm², se espera que este artículo no contenga plomo a partir del primer trimestre de 2027 de acuerdo con RoHS II sin excepción 6c (Pb &lt;0,1 %), una alternativa sin plomo está disponible previamente a petición | 46.71 | 1 | AB | Field Device Connectors (FDC) | ABQ | ABQDGI | 1 | 50 | SÍ | PC | F | 26,65 | G | 0 | 0 | 0 |  | 4055626541778 | 85444290 | DE | EC003570 |  | Catálogo
1413930 | SACCBP-M12FSD-4P-M16/0,93-93E | Conect. enchuf. para apar. pared poster. | Conect. enchuf. para apar. pared poster., Ethernet CAT5 (100 MBit/s), Ethernet, 4-polos, Hembra de conexión, recto, M12, D-codificación, a extremo de cable libre, Conexión de cable, longitud de cable: 0,93 m, 0,14 mm², se espera que este artículo no contenga plomo a partir del primer trimestre de 2027 de acuerdo con RoHS II sin excepción 6c (Pb &lt;0,1 %), una alternativa sin plomo está disponible previamente a petición | 53.26 | 1 | AB | Field Device Connectors (FDC) | ABQ | ABQDGI | 1 | 30 | NO | PC |  | 60,66 | G | 0 | 0 | 0 |  | 4055626012537 | 85444290 | DE | EC003570 |  | Catálogo
1033684 | SACCBP-M12FSD-4P-M16/1,73-93E | Conect. enchuf. para apar. pared poster. | Conect. enchuf. para apar. pared poster., Ethernet CAT5 (100 MBit/s), Ethernet, 4-polos, Hembra de conexión, recto, M12, D-codificación, a extremo de cable libre, Conexión de cable, longitud de cable: 1,73 m, 0,14 mm², se espera que este artículo no contenga plomo a partir del primer trimestre de 2027 de acuerdo con RoHS II sin excepción 6c (Pb &lt;0,1 %), una alternativa sin plomo está disponible previamente a petición | 56.91 | 1 | AB | Field Device Connectors (FDC) | ABQ | ABQDGI | 1 | 50 | SÍ | PC | F | 89,60 | G | 0 | 0 | 0 |  | 4055626540030 | 85444290 | DE | EC003570 |  | Catálogo
1412459 | SACCBP-M12FSD-4P-M16/3,03-93E | Conect. enchuf. para apar. pared poster. | Conect. enchuf. para apar. pared poster., Ethernet CAT5 (100 MBit/s), Ethernet, 4-polos, Hembra de conexión, recto, M12, D-codificación, a extremo de cable libre, Conexión de cable, longitud de cable: 3,03 m, se espera que este artículo no contenga plomo a partir del primer trimestre de 2027 de acuerdo con RoHS II sin excepción 6c (Pb &lt;0,1 %), una alternativa sin plomo está disponible previamente a petición | 65.37 | 1 | AB | Field Device Connectors (FDC) | ABQ | ABQDGI | 50 | 50 | NO | PC |  | 148,54 | G | 0 | 0 | 0 |  | 4046356963169 | 85444290 | DE | EC003570 |  | Catálogo
1418030 | SACCBP-M12FSD-4P-M16/6,03-93E | Conect. enchuf. para apar. pared poster. | Conect. enchuf. para apar. pared poster., Ethernet CAT5 (100 MBit/s), Ethernet, 4-polos, Hembra de conexión, recto, M12, D-codificación, a extremo de cable libre, Conexión de cable, longitud de cable: 6,03 m, 0,14 mm², se espera que este artículo no contenga plomo a partir del primer trimestre de 2027 de acuerdo con RoHS II sin excepción 6c (Pb &lt;0,1 %), una alternativa sin plomo está disponible previamente a petición | 83.48 | 1 | AB | Field Device Connectors (FDC) | ABQ | ABQDGI | 1 | 50 | NO | PC |  | 273,72 | G | 0 | 0 | 0 |  | 4055626131375 | 85444290 | DE | EC003570 |  | Catálogo
1417868 | SACCBP-M12FSX-8CON-M16/0,53-94F | Conect. enchuf. para apar. pared poster. | Conect. enchuf. para apar. pared poster., 8-polos, Hembra de conexión, recto, M12-SPEEDCON, X-codificación, a extremo de cable libre, Línea de bus, longitud de cable: 0,53 m, se espera que este artículo no contenga plomo a partir del segundo trimestre de 2026 de acuerdo con RoHS II sin excepción 6c (Pb &lt;0,1 %), una alternativa sin plomo está disponible previamente a petición | 58.39 | 1 | AB | Field Device Connectors (FDC) | ABQ | ABQDGI | 50 | 50 | NO | PC | F | 49,38 | G | 0 | 0 | 0 |  | 4055626128085 | 85444290 | DE | EC003570 | Imagen | Catálogo
1412361 | SACCBP-M12FSX-8CON-M16/1,03-94F | Conect. enchuf. para apar. pared poster. | Conect. enchuf. para apar. pared poster., 8-polos, Hembra de conexión, recto, M12-SPEEDCON, X-codificación, a extremo de cable libre, Línea de bus, longitud de cable: 1,03 m, se espera que este artículo no contenga plomo a partir del segundo trimestre de 2026 de acuerdo con RoHS II sin excepción 6c (Pb &lt;0,1 %), una alternativa sin plomo está disponible previamente a petición | 62.6 | 1 | AB | Field Device Connectors (FDC) | ABQ | ABQDGI | 25 | 25 | NO | PC | F | 74,06 | G | 0 | 0 | 0 |  | 4046356959223 | 85444290 | DE | EC003570 | Imagen | Catálogo
1422201 | SACCBP-M12FSX-8CON-M16/1,23-94F | Conect. enchuf. para apar. pared poster. | Conect. enchuf. para apar. pared poster., 8-polos, Hembra de conexión, recto, M12-SPEEDCON, X-codificación, a extremo de cable libre, Línea de bus, longitud de cable: 1,23 m, se espera que este artículo no contenga plomo a partir del segundo trimestre de 2026 de acuerdo con RoHS II sin excepción 6c (Pb &lt;0,1 %), una alternativa sin plomo está disponible previamente a petición | 63.16 | 1 | AB | Field Device Connectors (FDC) | ABQ | ABQDGI | 1 | 25 | NO | PC | F | 81,62 | G | 0 | 0 | 0 |  | 4055626292922 | 85444290 | DE | EC003570 | Imagen | Catálogo
1412362 | SACCBP-M12FSX-8CON-M16/2,03-94F | Conect. enchuf. para apar. pared poster. | Conect. enchuf. para apar. pared poster., 8-polos, Hembra de conexión, recto, M12-SPEEDCON, X-codificación, a extremo de cable libre, Línea de bus, longitud de cable: 2,03 m, se espera que este artículo no contenga plomo a partir del segundo trimestre de 2026 de acuerdo con RoHS II sin excepción 6c (Pb &lt;0,1 %), una alternativa sin plomo está disponible previamente a petición | 71.13 | 1 | AB | Field Device Connectors (FDC) | ABQ | ABQDGI | 25 | 25 | NO | PC | F | 117,34 | G | 0 | 0 | 0 |  | 4046356959230 | 85444290 | DE | EC003570 | Imagen | Catálogo
1419492 | SACCBP-M12FSX-8CON-M16/5,03-94F | Conect. enchuf. para apar. pared poster. | Conect. enchuf. para apar. pared poster., 8-polos, Hembra de conexión, recto, M12-SPEEDCON, X-codificación, a extremo de cable libre, Línea de bus, longitud de cable: 5,03 m, se espera que este artículo no contenga plomo a partir del segundo trimestre de 2026 de acuerdo con RoHS II sin excepción 6c (Pb &lt;0,1 %), una alternativa sin plomo está disponible previamente a petición | 100.92 | 1 | AB | Field Device Connectors (FDC) | ABQ | ABQDGI | 1 | 50 | NO | PC | F | 260,28 | G | 0 | 0 | 0 |  | 4055626167329 | 85444290 | DE | EC003570 | Imagen | Catálogo
1534423 | SACCBP-M12MS-5CON-M16/0,5-920 | Conect. enchuf. para apar. pared poster. | Conect. enchuf. para apar. pared poster., CANopen®, DeviceNet™, 5-polos, PUR sin halógenos, rojo lila RAL 4001, apantallado, Conector macho, recto, M12-SPEEDCON, A-codificación, a extremo de cable libre, Conexión de cable, longitud de cable: 0,5 m, CANopen®/DeviceNet™, PUR, violeta, se espera que este artículo no contenga plomo a partir del primer trimestre de 2027 de acuerdo con RoHS II sin excepción 6c (Pb &lt;0,1 %), una alternativa sin plomo está disponible previamente a petición | 51.34 | 1 | AB | Field Device Connectors (FDC) | ABQ | ABQDGA | 1 | 1 | NO | PC |  | 64,00 | G | 15 | 230 | 180 | MM | 4046356026598 | 85444290 | DE | EC003570 | Imagen | Catálogo
1550164 | SACCBP-M12MS-5CON-M16/0,5-PUR | Conect. enchuf. para apar. pared poster. | Conect. enchuf. para apar. pared poster., 5-polos, PUR, negro grisáceo RAL 7021, Conector macho, recto, A-codificación, a extremo de cable libre, Conexión de cable, longitud de cable: 0,5 m, PUR sin halógenos negro, se espera que este artículo no contenga plomo a partir del segundo trimestre de 2026 de acuerdo con RoHS II sin excepción 6c (Pb &lt;0,1 %), una alternativa sin plomo está disponible previamente a petición | 50.16 | 1 | AB | Field Device Connectors (FDC) | ABQ | ABQDGA | 1 | 1 | NO | PC |  | 55,40 | G | 19 | 200 | 240 | MM | 4046356146401 | 85444290 | DE | EC003570 | Imagen | Catálogo
1534436 | SACCBP-M12MS-5CON-M16/1,0-920 | Conect. enchuf. para apar. pared poster. | Conect. enchuf. para apar. pared poster., CANopen®, DeviceNet™, 5-polos, PUR sin halógenos, rojo lila RAL 4001, apantallado, Conector macho, recto, M12-SPEEDCON, A-codificación, a extremo de cable libre, Conexión de cable, longitud de cable: 1 m, CANopen®/DeviceNet™, PUR, violeta, se espera que este artículo no contenga plomo a partir del primer trimestre de 2027 de acuerdo con RoHS II sin excepción 6c (Pb &lt;0,1 %), una alternativa sin plomo está disponible previamente a petición | 54.21 | 1 | AB | Field Device Connectors (FDC) | ABQ | ABQDGA | 1 | 1 | NO | PC |  | 92,00 | G | 19 | 200 | 310 | MM | 4046356026604 | 85444290 | DE | EC003570 | Imagen | Catálogo
1025829 | SACCBP-M12MS-5CON-M16/1,0-923 | Conect. enchuf. para apar. pared poster. | Conect. enchuf. para apar. pared poster., CANopen®, DeviceNet™, 5-polos sin halógenos, rojo lila RAL 4001, apantallado, Conector macho, recto, M12-SPEEDCON, A-codificación, a extremo de cable libre, Conexión de cable, longitud de cable: 2 m, CANopen®/DeviceNet™, PUR, violeta, se espera que este artículo no contenga plomo a partir del primer trimestre de 2027 de acuerdo con RoHS II sin excepción 6c (Pb &lt;0,1 %), una alternativa sin plomo está disponible previamente a petición | 54.21 | 1 | AB | Field Device Connectors (FDC) | ABQ | ABQDGA | 1 | 50 | SÍ | PC | F | 84,50 | G | 0 | 0 | 0 |  | 4055626518220 | 85444290 | DE | EC003570 |  | Catálogo
1534449 | SACCBP-M12MS-5CON-M16/2,0-920 | Conect. enchuf. para apar. pared poster. | Conect. enchuf. para apar. pared poster., CANopen®, DeviceNet™, 5-polos, PUR sin halógenos, rojo lila RAL 4001, apantallado, Conector macho, recto, M12-SPEEDCON, A-codificación, a extremo de cable libre, Conexión de cable, longitud de cable: 2 m, CANopen®/DeviceNet™, PUR, violeta, se espera que este artículo no contenga plomo a partir del primer trimestre de 2027 de acuerdo con RoHS II sin excepción 6c (Pb &lt;0,1 %), una alternativa sin plomo está disponible previamente a petición | 60.62 | 1 | AB | Field Device Connectors (FDC) | ABQ | ABQDGA | 1 | 1 | NO | PC |  | 149,60 | G | 18 | 200 | 230 | MM | 4046356026611 | 85444290 | DE | EC003570 | Imagen | Catálogo
1239933 | SACCBP-M12MS-5CON-M16/2,0-920X | Conect. enchuf. para apar. pared poster. | Conect. enchuf. para apar. pared poster., CANopen®, DeviceNet™, 5-polos, PUR sin halógenos, rojo lila RAL 4001, apantallado, Conector macho, recto, M12-SPEEDCON, A-codificación, a extremo de cable libre, Conexión de cable, longitud de cable: 2 m, CANopen®/DeviceNet™, PUR, violeta, El artículo no contiene plomo según la directiva RoHS II sin la excepción 6c (Pb&lt; 0,1 %) | 61.78 | 1 | AB | Field Device Connectors (FDC) | ABQ | ABQDGA | 1 | 1 | NO | PC |  | 148,70 | G | 0 | 0 | 0 |  | 4063151394189 | 85444290 | DE | EC003570 | Imagen | Catálogo
1534452 | SACCBP-M12MS-5CON-M16/5,0-920 | Conect. enchuf. para apar. pared poster. | Conect. enchuf. para apar. pared poster., CANopen®, DeviceNet™, 5-polos, PUR sin halógenos, rojo lila RAL 4001, apantallado, Conector macho, recto, M12-SPEEDCON, A-codificación, a extremo de cable libre, Conexión de cable, longitud de cable: 5 m, CANopen®/DeviceNet™, PUR, violeta, se espera que este artículo no contenga plomo a partir del primer trimestre de 2027 de acuerdo con RoHS II sin excepción 6c (Pb &lt;0,1 %), una alternativa sin plomo está disponible previamente a petición | 79.68 | 1 | AB | Field Device Connectors (FDC) | ABQ | ABQDGA | 1 | 1 | NO | PC |  | 321,47 | G | 30 | 300 | 255 | MM | 4046356026628 | 85444290 | DE | EC003570 | Imagen | Catálogo
1429059 | SACCBP-M12MS-6CON-M16/0,5-970 | Conect. enchuf. para apar. pared poster. | Conect. enchuf. para apar. pared poster., 6-polos, SANTOPRENE sin halógenos, negro RAL 9005, apantallado, Conector macho, recto, M12-SPEEDCON, A-codificación, a extremo de cable libre, Conexión de cable, longitud de cable: 0,5 m, 0,25 mm², se espera que este artículo no contenga plomo a partir del segundo trimestre de 2026 de acuerdo con RoHS II sin excepción 6c (Pb &lt;0,1 %), una alternativa sin plomo está disponible previamente a petición | 56.74 | 1 | AB | Field Device Connectors (FDC) | ABQ | ABQDGA | 1 | 1 | SÍ | PC |  | 75,90 | G | 240 | 193 | 20 | MM | 4046356323017 | 85444290 | DE | EC003570 | Imagen | Catálogo
1429062 | SACCBP-M12MS-6CON-M16/1,0-970 | Conect. enchuf. para apar. pared poster. | Conect. enchuf. para apar. pared poster., 8-polos, SANTOPRENE sin halógenos, negro RAL 9005, apantallado, Conector macho, recto, M12-SPEEDCON, A-codificación, a extremo de cable libre, Conexión de cable, longitud de cable: 1 m, 0,25 mm², se espera que este artículo no contenga plomo a partir del segundo trimestre de 2026 de acuerdo con RoHS II sin excepción 6c (Pb &lt;0,1 %), una alternativa sin plomo está disponible previamente a petición | 61.17 | 1 | AB | Field Device Connectors (FDC) | ABQ | ABQDGA | 1 | 1 | SÍ | PC |  | 109,40 | G | 0 | 0 | 0 |  | 4046356323024 | 85444290 | DE | EC003570 | Imagen | Catálogo
1429075 | SACCBP-M12MS-6CON-M16/2,0-970 | Conect. enchuf. para apar. pared poster. | Conect. enchuf. para apar. pared poster., 6-polos, SANTOPRENE sin halógenos, negro RAL 9005, apantallado, Conector macho, recto, M12-SPEEDCON, A-codificación, a extremo de cable libre, Conexión de cable, longitud de cable: 2 m, 0,25 mm², se espera que este artículo no contenga plomo a partir del segundo trimestre de 2026 de acuerdo con RoHS II sin excepción 6c (Pb &lt;0,1 %), una alternativa sin plomo está disponible previamente a petición | 70.27 | 1 | AB | Field Device Connectors (FDC) | ABQ | ABQDGA | 1 | 1 | NO | PC |  | 183,50 | G | 0 | 0 | 0 |  | 4046356323031 | 85444290 | DE | EC003570 | Imagen | Catálogo
1429088 | SACCBP-M12MS-6CON-M16/5,0-970 | Conect. enchuf. para apar. pared poster. | Conect. enchuf. para apar. pared poster., 6-polos, SANTOPRENE sin halógenos, negro RAL 9005, apantallado, Conector macho, recto, M12-SPEEDCON, A-codificación, a extremo de cable libre, Conexión de cable, longitud de cable: 5 m, 0,25 mm², se espera que este artículo no contenga plomo a partir del segundo trimestre de 2026 de acuerdo con RoHS II sin excepción 6c (Pb &lt;0,1 %), una alternativa sin plomo está disponible previamente a petición | 97.46 | 1 | AB | Field Device Connectors (FDC) | ABQ | ABQDGA | 1 | 1 | NO | PC |  | 431,91 | G | 0 | 0 | 0 |  | 4046356323048 | 85444290 | DE | EC003570 | Imagen | Catálogo
1422990 | SACCBP-M12MS-8CON-M16/0,4-94B | Conect. enchuf. para apar. pared poster. | Conect. enchuf. para apar. pared poster., Ethernet CAT5 (1 GBit/s), 8-polos, PUR, azul agua RAL 5021, Conector macho, recto, M12-SPEEDCON, A-codificación, a extremo de cable libre, Conexión de cable, longitud de cable: 0,4 m, 0,14 mm², Ethernet, se espera que este artículo no contenga plomo a partir del primer trimestre de 2027 de acuerdo con RoHS II sin excepción 6c (Pb &lt;0,1 %), una alternativa sin plomo está disponible previamente a petición | 54.94 | 1 | AB | Field Device Connectors (FDC) | ABQ | ABQDGA | 1 | 50 | NO | PC |  | 44,00 | G | 0 | 0 | 0 |  | 4055626323022 | 85444290 | DE | EC003570 | Imagen | Catálogo
1534342 | SACCBP-M12MSB-2CON-M16/0,5-910 | Conect. enchuf. para apar. pared poster. | Conect. enchuf. para apar. pared poster., PROFIBUS, 2-polos sin halógenos, rojo lila RAL 4001, apantallado, Conector macho, recto, M12, B-codificación, a extremo de cable libre, Conexión de cable, longitud de cable: 0,5 m, PROFIBUS, se espera que este artículo no contenga plomo a partir del segundo trimestre de 2026 de acuerdo con RoHS II sin excepción 6c (Pb &lt;0,1 %), una alternativa sin plomo está disponible previamente a petición | 50.94 | 1 | AB | Field Device Connectors (FDC) | ABQ | ABQDGA | 1 | 1 | NO | PC |  | 55,30 | G | 5 | 320 | 200 | MM | 4046356026512 | 85444290 | DE | EC003570 | Imagen | Catálogo
1534355 | SACCBP-M12MSB-2CON-M16/1,0-910 | Conect. enchuf. para apar. pared poster. | Conect. enchuf. para apar. pared poster., PROFIBUS, 2-polos sin halógenos, rojo lila RAL 4001, apantallado, Conector macho, recto, M12, B-codificación, a extremo de cable libre, Conexión de cable, longitud de cable: 1 m, PROFIBUS, se espera que este artículo no contenga plomo a partir del segundo trimestre de 2026 de acuerdo con RoHS II sin excepción 6c (Pb &lt;0,1 %), una alternativa sin plomo está disponible previamente a petición | 54.04 | 1 | AB | Field Device Connectors (FDC) | ABQ | ABQDGA | 1 | 1 | NO | PC |  | 84,90 | G | 22 | 200 | 225 | MM | 4046356026529 | 85444290 | DE | EC003570 | Imagen | Catálogo
1534368 | SACCBP-M12MSB-2CON-M16/2,0-910 | Conect. enchuf. para apar. pared poster. | Conect. enchuf. para apar. pared poster., PROFIBUS, 2-polos sin halógenos, rojo lila RAL 4001, apantallado, Conector macho, recto, M12, B-codificación, a extremo de cable libre, Conexión de cable, longitud de cable: 2 m, PROFIBUS, se espera que este artículo no contenga plomo a partir del segundo trimestre de 2026 de acuerdo con RoHS II sin excepción 6c (Pb &lt;0,1 %), una alternativa sin plomo está disponible previamente a petición | 60.62 | 1 | AB | Field Device Connectors (FDC) | ABQ | ABQDGA | 1 | 1 | NO | PC |  | 141,80 | G | 21 | 200 | 310 | MM | 4046356026536 | 85444290 | DE | EC003570 | Imagen | Catálogo
1402849 | SACCBP-M12MSB-2CON-M16/2,0-915 | Conect. enchuf. para apar. pared poster. | Conect. enchuf. para apar. pared poster., PROFIBUS, 2-polos, PUR, verde RAL 6018, apantallado, Conector macho, recto, M12, B-codificación, a extremo de cable libre, Conexión de cable, longitud de cable: 2 m, 0,25 mm², PROFIBUS, se espera que este artículo no contenga plomo a partir del segundo trimestre de 2026 de acuerdo con RoHS II sin excepción 6c (Pb &lt;0,1 %), una alternativa sin plomo está disponible previamente a petición | 61.94 | 1 | AB | Field Device Connectors (FDC) | ABQ | ABQDGA | 1 | 1 | NO | PC |  | 181,20 | G | 15 | 220 | 190 | MM | 4046356633505 | 85444290 | DE | EC003570 | Imagen | Catálogo
1534371 | SACCBP-M12MSB-2CON-M16/5,0-910 | Conect. enchuf. para apar. pared poster. | Conect. enchuf. para apar. pared poster., PROFIBUS, 2-polos sin halógenos, rojo lila RAL 4001, apantallado, Conector macho, recto, M12, B-codificación, a extremo de cable libre, Conexión de cable, longitud de cable: 5 m, PROFIBUS, se espera que este artículo no contenga plomo a partir del segundo trimestre de 2026 de acuerdo con RoHS II sin excepción 6c (Pb &lt;0,1 %), una alternativa sin plomo está disponible previamente a petición | 78.35 | 1 | AB | Field Device Connectors (FDC) | ABQ | ABQDGA | 1 | 1 | NO | PC |  | 320,00 | G | 27 | 300 | 235 | MM | 4046356026543 | 85444290 | DE | EC003570 | Imagen | Catálogo
1534504 | SACCBP-M12MSB-5CON-M16/0,5-900 | Conect. enchuf. para apar. pared poster. | Conect. enchuf. para apar. pared poster., INTERBUS (16 MBit/s), 5-polos, PUR sin halógenos, verde RAL 6017, apantallado, Conector macho, recto, M12-SPEEDCON, B-codificación, a extremo de cable libre, Conexión de cable, longitud de cable: 0,5 m, INTERBUS, se espera que este artículo no contenga plomo a partir del segundo trimestre de 2026 de acuerdo con RoHS II sin excepción 6c (Pb &lt;0,1 %), una alternativa sin plomo está disponible previamente a petición | 51.34 | 1 | AB | Field Device Connectors (FDC) | ABQ | ABQDGA | 1 | 1 | NO | PC |  | 60,50 | G | 15 | 240 | 200 | MM | 4046356026673 | 85444290 | DE | EC003570 | Imagen | Catálogo
1534517 | SACCBP-M12MSB-5CON-M16/1,0-900 | Conect. enchuf. para apar. pared poster. | Conect. enchuf. para apar. pared poster., INTERBUS (16 MBit/s), 5-polos, PUR sin halógenos, verde RAL 6017, apantallado, Conector macho, recto, M12-SPEEDCON, B-codificación, a extremo de cable libre, Conexión de cable, longitud de cable: 1 m, INTERBUS, se espera que este artículo no contenga plomo a partir del segundo trimestre de 2026 de acuerdo con RoHS II sin excepción 6c (Pb &lt;0,1 %), una alternativa sin plomo está disponible previamente a petición | 54.84 | 1 | AB | Field Device Connectors (FDC) | ABQ | ABQDGA | 1 | 1 | NO | PC |  | 95,30 | G | 19 | 200 | 240 | MM | 4046356026680 | 85444290 | DE | EC003570 | Imagen | Catálogo
1534520 | SACCBP-M12MSB-5CON-M16/2,0-900 | Conect. enchuf. para apar. pared poster. | Conect. enchuf. para apar. pared poster., INTERBUS (16 MBit/s), 5-polos, PUR sin halógenos, verde RAL 6017, apantallado, Conector macho, recto, M12-SPEEDCON, B-codificación, a extremo de cable libre, Conexión de cable, longitud de cable: 2 m, INTERBUS, se espera que este artículo no contenga plomo a partir del segundo trimestre de 2026 de acuerdo con RoHS II sin excepción 6c (Pb &lt;0,1 %), una alternativa sin plomo está disponible previamente a petición | 61.76 | 1 | AB | Field Device Connectors (FDC) | ABQ | ABQDGA | 1 | 1 | NO | PC |  | 165,50 | G | 24 | 200 | 216 | MM | 4046356026697 | 85444290 | DE | EC003570 | Imagen | Catálogo
1534533 | SACCBP-M12MSB-5CON-M16/5,0-900 | Conect. enchuf. para apar. pared poster. | Conect. enchuf. para apar. pared poster., INTERBUS (16 MBit/s), 5-polos, PUR sin halógenos, verde RAL 6017, apantallado, Conector macho, recto, M12-SPEEDCON, B-codificación, a extremo de cable libre, Conexión de cable, longitud de cable: 5 m, INTERBUS, se espera que este artículo no contenga plomo a partir del segundo trimestre de 2026 de acuerdo con RoHS II sin excepción 6c (Pb &lt;0,1 %), una alternativa sin plomo está disponible previamente a petición | 82.59 | 1 | AB | Field Device Connectors (FDC) | ABQ | ABQDGA | 1 | 1 | NO | PC |  | 376,40 | G | 0 | 0 | 0 |  | 4046356026703 | 85444290 | DE | EC003570 | Imagen | Catálogo
1551561 | SACCBP-M12MSD-4CON-M16/0,5-931 | Conect. enchuf. para apar. pared poster. | Conect. enchuf. para apar. pared poster., Ethernet CAT5 (100 MBit/s), Ethernet, 4-polos, PUR, azul agua RAL 5021, Conector macho, recto, M12, D-codificación, a extremo de cable libre, Conexión de cable, longitud de cable: 0,5 m, 0,14 mm², Ethernet, se espera que este artículo no contenga plomo a partir del primer trimestre de 2027 de acuerdo con RoHS II sin excepción 6c (Pb &lt;0,1 %), una alternativa sin plomo está disponible previamente a petición | 50.57 | 1 | AB | Field Device Connectors (FDC) | ABQ | ABQDGC | 1 | 1 | NO | PC |  | 45,50 | G | 0 | 0 | 0 |  | 4046356153461 | 85444290 | DE | EC003570 | Imagen | Catálogo
1552340 | SACCBP-M12MSD-4CON-M16/0,5-933 | Conect. enchuf. para apar. pared poster. | Conect. enchuf. para apar. pared poster., PROFINET CAT5 (IEC 11801:2002), 4-polos, PVC/PVC, verde RAL 6018, Conector macho, recto, M12, D-codificación, a extremo de cable libre, Línea de bus, longitud de cable: 0,5 m, 0,34 mm², PROFINET, se espera que este artículo no contenga plomo a partir del primer trimestre de 2027 de acuerdo con RoHS II sin excepción 6c (Pb &lt;0,1 %), una alternativa sin plomo está disponible previamente a petición | 50.28 | 1 | AB | Field Device Connectors (FDC) | ABQ | ABQDGC | 1 | 1 | NO | PC |  | 66,20 | G | 0 | 0 | 0 |  | 4046356162265 | 85444290 | DE | EC003570 | Imagen | Catálogo
1551574 | SACCBP-M12MSD-4CON-M16/1,0-931 | Conect. enchuf. para apar. pared poster. | Conect. enchuf. para apar. pared poster., Ethernet CAT5 (100 MBit/s), Ethernet, 4-polos, PUR, azul agua RAL 5021, Conector macho, recto, M12, D-codificación, a extremo de cable libre, Conexión de cable, longitud de cable: 1 m, 0,14 mm², Ethernet, se espera que este artículo no contenga plomo a partir del primer trimestre de 2027 de acuerdo con RoHS II sin excepción 6c (Pb &lt;0,1 %), una alternativa sin plomo está disponible previamente a petición | 54.04 | 1 | AB | Field Device Connectors (FDC) | ABQ | ABQDGC | 1 | 1 | NO | PC |  | 69,00 | G | 0 | 0 | 0 |  | 4046356153591 | 85444290 | DE | EC003570 | Imagen | Catálogo
1552353 | SACCBP-M12MSD-4CON-M16/1,0-933 | Conect. enchuf. para apar. pared poster. | Conect. enchuf. para apar. pared poster., PROFINET CAT5 (IEC 11801:2002), 4-polos, PVC/PVC, verde RAL 6018, Conector macho, recto, M12, D-codificación, a extremo de cable libre, Línea de bus, longitud de cable: 1 m, 0,34 mm², PROFINET, se espera que este artículo no contenga plomo a partir del primer trimestre de 2027 de acuerdo con RoHS II sin excepción 6c (Pb &lt;0,1 %), una alternativa sin plomo está disponible previamente a petición | 53.45 | 1 | AB | Field Device Connectors (FDC) | ABQ | ABQDGC | 1 | 1 | NO | PC |  | 97,90 | G | 0 | 0 | 0 |  | 4046356162272 | 85444290 | DE | EC003570 | Imagen | Catálogo
1552366 | SACCBP-M12MSD-4CON-M16/2,0-933 | Conect. enchuf. para apar. pared poster. | Conect. enchuf. para apar. pared poster., PROFINET CAT5 (IEC 11801:2002), 4-polos, PVC/PVC, verde RAL 6018, Conector macho, recto, M12, D-codificación, a extremo de cable libre, Línea de bus, longitud de cable: 2 m, 0,34 mm², PROFINET, se espera que este artículo no contenga plomo a partir del primer trimestre de 2027 de acuerdo con RoHS II sin excepción 6c (Pb &lt;0,1 %), una alternativa sin plomo está disponible previamente a petición | 59.84 | 1 | AB | Field Device Connectors (FDC) | ABQ | ABQDGC | 1 | 1 | NO | PC |  | 165,60 | G | 0 | 0 | 0 |  | 4046356162289 | 85444290 | DE | EC003570 | Imagen | Catálogo
1552379 | SACCBP-M12MSD-4CON-M16/5,0-933 | Conect. enchuf. para apar. pared poster. | Conect. enchuf. para apar. pared poster., PROFINET CAT5 (IEC 11801:2002), 4-polos, PVC/PVC, verde RAL 6018, Conector macho, recto, M12, D-codificación, a extremo de cable libre, Línea de bus, longitud de cable: 5 m, 0,34 mm², PROFINET, se espera que este artículo no contenga plomo a partir del primer trimestre de 2027 de acuerdo con RoHS II sin excepción 6c (Pb &lt;0,1 %), una alternativa sin plomo está disponible previamente a petición | 78.94 | 1 | AB | Field Device Connectors (FDC) | ABQ | ABQDGC | 1 | 1 | NO | PC |  | 353,00 | G | 0 | 0 | 0 |  | 4046356162296 | 85444290 | DE | EC003570 | Imagen | Catálogo
1423483 | SACCBP-M12MSD-4P-M16/1,03-93E | Conector | Conect. enchuf. para apar. pared poster., Montaje trasero | 54.6 | 1 | AB | Field Device Connectors (FDC) | ABQ | ABQDGC | 1 | 50 | NO | PC |  | 61.274 | G | 0 | 0 | 0 |  | 4055626345741 | 85444290 | DE | EC002635 | Imagen | Catálogo
1414000 | SACC-BP-M-M12/M15-6-SMD | Prensaestopas para carcasa | Prensaestopas para carcasa, Conector macho, M12-Bloqueo por tornillo, Reflujo SMD, se espera que este artículo no contenga plomo a partir del tercer trimestre de 2025 de acuerdo con RoHS II sin excepción 6c (Pb &lt;0,1 %), una alternativa sin plomo está disponible previamente a petición | 5.64 | 1 | AB | Field Device Connectors (FDC) | ABQ | ABQBDA | 20 | 20 | NO | PC |  | 9,75 | G | 27 | 176 | 123 | MM | 4055626022703 | 79070000 | DE | EC003556 | Imagen | Catálogo
1414002 | SACC-BP-M-M12/M15-6-SMD SCO | Prensaestopas para carcasa | Prensaestopas para carcasa, Conector macho, M12-SPEEDCON, Reflujo SMD, se espera que este artículo no contenga plomo a partir del tercer trimestre de 2025 de acuerdo con RoHS II sin excepción 6c (Pb &lt;0,1 %), una alternativa sin plomo está disponible previamente a petición | 5.64 | 1 | AB | Field Device Connectors (FDC) | ABQ | ABQBFA | 20 | 20 | NO | PC |  | 9,55 | G | 28 | 179 | 125 | MM | 4055626022710 | 79070000 | DE | EC003556 | Imagen | Catálogo
1049443 | SACC-BP-M-M12/M15-6-SMD SCO WN | Prensaestopas para carcasa | Prensaestopas para carcasa, Conector macho, M12-SPEEDCON, Reflujo SMD | 4.75 | 1 | AB | Field Device Connectors (FDC) | ABQ | ABQBFA | 20 | 20 | NO | PC |  | 8,04 | G | 30 | 175 | 122 | MM | 4055626662206 | 85366990 | DE | EC003556 |  | Catálogo
1420705 | SACC-BP-M-M12/M15-6-SMD SP | Prensaestopas para carcasa | Prensaestopas para carcasa, Conector macho, M12-Bloqueo por tornillo, Reflujo SMD, se espera que este artículo no contenga plomo a partir del tercer trimestre de 2025 de acuerdo con RoHS II sin excepción 6c (Pb &lt;0,1 %), una alternativa sin plomo está disponible previamente a petición | 16.2 | 1 | AB | Field Device Connectors (FDC) | ABQ | ABQBDA | 5 | 5 | NO | PC |  | 13,76 | G | 0 | 0 | 0 |  | 4055626240671 | 85366990 | DE | EC003556 |  | Catálogo
1413997 | SACC-BP-M-M12/M15-6-THR | Prensaestopas para carcasa | Prensaestopas para carcasa, Conector macho, M12-Bloqueo por tornillo, Conexión por soldadura THR, se espera que este artículo no contenga plomo a partir del tercer trimestre de 2025 de acuerdo con RoHS II sin excepción 6c (Pb &lt;0,1 %), una alternativa sin plomo está disponible previamente a petición | 5.64 | 1 | AB | Field Device Connectors (FDC) | ABQ | ABQADA | 20 | 20 | NO | PC |  | 10,54 | G | 25 | 174 | 123 | MM | 4055626022673 | 79070000 | DE | EC003556 | Imagen | Catálogo
1420826 | SACC-BP-M-M12/M15-6-THR PW | Prensaestopas para carcasa | Prensaestopas para carcasa, Conector macho, M12-Bloqueo por tornillo, Soldadura THR y por ola, se espera que este artículo no contenga plomo a partir del cuarto trimestre de 2025 de acuerdo con RoHS II sin excepción 6c (Pb &lt;0,1 %), una alternativa sin plomo está disponible previamente a petición | 5.87 | 1 | AB | Field Device Connectors (FDC) | ABQ | ABQADC | 20 | 20 | NO | PC |  | 12,02 | G | 27 | 176 | 121 | MM | 4055626280394 | 85366990 | DE | EC003556 | Imagen | Catálogo
1014499 | SACC-BP-M-M12/M15-6-THR PW WO | Prensaestopas para carcasa | Prensaestopas para carcasa, Conector macho, M12-Bloqueo por tornillo, Conexión por soldadura THR, se espera que este artículo no contenga plomo a partir del cuarto trimestre de 2025 de acuerdo con RoHS II sin excepción 6c (Pb &lt;0,1 %), una alternativa sin plomo está disponible previamente a petición | 6.01 | 1 | AB | Field Device Connectors (FDC) | ABQ | ABQADC | 20 | 60 | NO | PC | F | 11,63 | G | 0 | 0 | 0 |  | 4055626497914 | 85366990 | DE | EC003556 | Imagen | Catálogo
1239326 | SACC-BP-M-M12/M15-6-THR PWX | Prensaestopas para carcasa | Prensaestopas para carcasa, Conector macho, M12-Bloqueo por tornillo, Soldadura THR y por ola, El artículo no contiene plomo según la directiva RoHS II sin la excepción 6c (Pb&lt; 0,1 %) | 5.93 | 1 | AB | Field Device Connectors (FDC) | ABQ | ABQADC | 20 | 20 | NO | PC |  | 11,56 | G | 0 | 0 | 0 |  | 4063151433246 | 85366990 | DE | EC003556 | Imagen | Catálogo
1413999 | SACC-BP-M-M12/M15-6-THR SCO | Prensaestopas para carcasa | Prensaestopas para carcasa, Conector macho, M12-SPEEDCON, Conexión por soldadura THR, se espera que este artículo no contenga plomo a partir del tercer trimestre de 2025 de acuerdo con RoHS II sin excepción 6c (Pb &lt;0,1 %), una alternativa sin plomo está disponible previamente a petición | 5.64 | 1 | AB | Field Device Connectors (FDC) | ABQ | ABQAFA | 20 | 20 | NO | PC |  | 10,51 | G | 25 | 175 | 120 | MM | 4055626022697 | 79070000 | DE | EC003556 | Imagen | Catálogo
1239052 | SACC-BP-M-M12/M15-6-THR SCOX | Prensaestopas para carcasa | Prensaestopas para carcasa, Conector macho, M12-SPEEDCON, Conexión por soldadura THR, El artículo no contiene plomo según la directiva RoHS II sin la excepción 6c (Pb&lt; 0,1 %) | 5.68 | 1 | AB | Field Device Connectors (FDC) | ABQ | ABQAFA | 20 | 20 | NO | PC |  | 10,34 | G | 0 | 0 | 0 |  | 4063151433284 | 79070000 | DE | EC003556 | Imagen | Catálogo
1134828 | SACC-BP-M-M12/M15-6-THR WN | Prensaestopas para carcasa | Prensaestopas para carcasa, Conector macho, M12-Bloqueo por tornillo, Conexión por soldadura THR | 5.45 | 1 | AB | Field Device Connectors (FDC) | ABQ | ABQADA | 20 | 500 | NO | PC | F | 8,70 | G | 0 | 0 | 0 |  | 4063151066659 | 79070000 | DE | EC003556 |  | Catálogo
1070298 | SACC-BP-M-M12/M15-6-THR WNO | Prensaestopas para carcasa | Prensaestopas para carcasa, Conector macho, M12-Bloqueo por tornillo, Conexión por soldadura THR | 5.36 | 1 | AB | Field Device Connectors (FDC) | ABQ | ABQADA | 20 | 100 | NO | PC | F | 8,72 | G | 0 | 0 | 0 |  | 4055626749617 | 85366990 | DE | EC003556 |  | Catálogo
1239050 | SACC-BP-M-M12/M15-6-THRX | Prensaestopas para carcasa | Prensaestopas para carcasa, Conector macho, M12-Bloqueo por tornillo, Conexión por soldadura THR, El artículo no contiene plomo según la directiva RoHS II sin la excepción 6c (Pb&lt; 0,1 %) | 5.68 | 1 | AB | Field Device Connectors (FDC) | ABQ | ABQADA | 20 | 20 | NO | PC |  | 10,78 | G | 0 | 0 | 0 |  | 4063151432577 | 79070000 | DE | EC003556 | Imagen | Catálogo
1413996 | SACC-BP-M-M12/M15-7-THR | Prensaestopas para carcasa | Prensaestopas para carcasa, Conector macho, M12-Bloqueo por tornillo, Conexión por soldadura THR, se espera que este artículo no contenga plomo a partir del tercer trimestre de 2025 de acuerdo con RoHS II sin excepción 6c (Pb &lt;0,1 %), una alternativa sin plomo está disponible previamente a petición | 5.64 | 1 | AB | Field Device Connectors (FDC) | ABQ | ABQADA | 20 | 20 | NO | PC |  | 10,87 | G | 26 | 176 | 121 | MM | 4055626022666 | 79070000 | DE | EC003556 | Imagen | Catálogo
1454489 | SACC-BP-M-M12/M15-7-THR PP | Housing screw connection | Housing screw connection, Pin, M12-Push-pull external locking, THR solder connection | 6.08 | 1 | AB | Field Device Connectors (FDC) | ABQ | ABQABA | 20 | 20 | NO | PC |  | 22,22 | g | 0 | 0 | 0 | 0 | 4063151842970 | 79070000 | DE | EC003556 |  | Catálogo
1413998 | SACC-BP-M-M12/M15-7-THR SCO | Prensaestopas para carcasa | Prensaestopas para carcasa, Conector macho, M12-SPEEDCON, Conexión por soldadura THR, se espera que este artículo no contenga plomo a partir del tercer trimestre de 2025 de acuerdo con RoHS II sin excepción 6c (Pb &lt;0,1 %), una alternativa sin plomo está disponible previamente a petición | 5.64 | 1 | AB | Field Device Connectors (FDC) | ABQ | ABQAFA | 20 | 20 | NO | PC |  | 11,00 | G | 26 | 174 | 121 | MM | 4055626022680 | 79070000 | DE | EC003556 | Imagen | Catálogo
1239049 | SACC-BP-M-M12/M15-7-THRX | Prensaestopas para carcasa | Prensaestopas para carcasa, Conector macho, M12-Bloqueo por tornillo, Conexión por soldadura THR, El artículo no contiene plomo según la directiva RoHS II sin la excepción 6c (Pb&lt; 0,1 %) | 5.68 | 1 | AB | Field Device Connectors (FDC) | ABQ | ABQADA | 20 | 20 | NO | PC |  | 11,24 | G | 0 | 0 | 0 |  | 4063151431273 | 79070000 | DE | EC003556 | Imagen | Catálogo
1107993 | SACC-BP-M-M12-SMD PP | Prensaestopas para carcasa | Prensaestopas para carcasa, Conector macho, M12-Bloqueo exterior Push-Pull, Reflujo SMD, El artículo no contiene plomo según la directiva RoHS II sin la excepción 6c (Pb&lt; 0,1 %) | 6.19 | 1 | AB | Field Device Connectors (FDC) | ABQ | ABQBBA | 20 | 20 | NO | PC |  | 11,37 | G | 0 | 0 | 0 |  | 4063151011468 | 79070000 | DE | EC003556 | Imagen | Catálogo
1308006 | SACC-BP-M-M12-SMD PPX | Prensaestopas para carcasa | Prensaestopas para carcasa, Conector macho, M12-Bloqueo exterior Push-Pull, Reflujo SMD, El artículo no contiene plomo según la directiva RoHS II sin la excepción 6c (Pb&lt; 0,1 %) | 12.02 | 1 | AB | Field Device Connectors (FDC) | ABQ | ABQBBA | 20 | 20 | NO | PC |  | 11,29 | G | 0 | 0 | 0 |  | 4063151689124 | 79070000 | DE | EC003556 | Imagen | Catálogo
1027661 | SACC-BP-M-M12-THR PP | Prensaestopas para carcasa | Prensaestopas para carcasa, Conector macho, M12-Bloqueo exterior Push-Pull, Soldadura THR y por ola, El artículo no contiene plomo según la directiva RoHS II sin la excepción 6c (Pb&lt; 0,1 %) | 6.19 | 1 | AB | Field Device Connectors (FDC) | ABQ | ABQABA | 20 | 20 | NO | PC |  | 12,69 | G | 26 | 176 | 123 | MM | 4055626533360 | 79070000 | DE | EC003556 | Imagen | Catálogo
1108101 | SACC-BP-M-M12-THR PW PP | Prensaestopas para carcasa | Atornilladura de caja con rosca estándar M12, Push-Pull, con junta tórica, para los soportes de contactos THR de dos partes con codificación K, L y M | 6.46 | 1 | AB | Field Device Connectors (FDC) | ABQ | ABQABC | 20 | 20 | NO | PC |  | 10,99 | G | 0 | 0 | 0 |  | 4063151011499 | 85366990 | DE | EC003556 | Imagen | Catálogo
1412505 | SACC-BP-M-M8/M12 SMD | Prensaestopas para carcasa | Prensaestopas para carcasa, Conector macho, M8-Bloqueo por tornillo, se espera que este artículo no contenga plomo a partir del segundo trimestre de 2026 de acuerdo con RoHS II sin excepción 6c (Pb &lt;0,1 %), una alternativa sin plomo está disponible previamente a petición | 5.91 | 1 | AB | Field Device Connectors (FDC) | ABQ | ABQHBC | 20 | 20 | NO | PC |  | 8,35 | G | 19 | 119 | 85 | MM | 4046356989060 | 74198090 | DE | EC003556 | Imagen | Catálogo
1442227 | SACCBP-MS-12CON-M16/1,0-PVCSCO | Conect. enchuf. para apar. pared poster. | Conect. enchuf. para apar. pared poster., Universal, 12-polos, PVC/PVC, negro RAL 9005, apantallado, Conector macho, recto, M12-SPEEDCON, A-codificación, a extremo de cable libre, Conexión de cable, longitud de cable: 1 m, 0,14 mm², PVC negro, se espera que este artículo no contenga plomo a partir del segundo trimestre de 2026 de acuerdo con RoHS II sin excepción 6c (Pb &lt;0,1 %), una alternativa sin plomo está disponible previamente a petición | 57.91 | 1 | AB | Field Device Connectors (FDC) | ABQ | ABQDGA | 1 | 1 | NO | PC |  | 94,00 | G | 18 | 200 | 225 | MM | 4046356533362 | 85444290 | DE | EC003570 | Imagen | Catálogo
1442230 | SACCBP-MS-12CON-M16/2,0-PVCSCO | Conect. enchuf. para apar. pared poster. | Conect. enchuf. para apar. pared poster., Universal, 12-polos, PVC/PVC, negro RAL 9005, apantallado, Conector macho, recto, M12-SPEEDCON, A-codificación, a extremo de cable libre, Conexión de cable, longitud de cable: 2 m, 0,14 mm², PVC negro, se espera que este artículo no contenga plomo a partir del segundo trimestre de 2026 de acuerdo con RoHS II sin excepción 6c (Pb &lt;0,1 %), una alternativa sin plomo está disponible previamente a petición | 71.02 | 1 | AB | Field Device Connectors (FDC) | ABQ | ABQDGA | 1 | 1 | NO | PC |  | 161,70 | G | 22 | 200 | 210 | MM | 4046356533386 | 85444290 | DE | EC003570 | Imagen | Catálogo
1239768 | SACCBP-MS-12CON-M16/2,0-PVCSCOX | Conect. enchuf. para apar. pared poster. | Conect. enchuf. para apar. pared poster., Universal, 12-polos, PVC/PVC, negro RAL 9005, apantallado, Conector macho, recto, M12-SPEEDCON, A-codificación, a extremo de cable libre, Conexión de cable, longitud de cable: 2 m, 0,14 mm², PVC negro, El artículo no contiene plomo según la directiva RoHS II sin la excepción 6c (Pb&lt; 0,1 %) | 72.39 | 1 | AB | Field Device Connectors (FDC) | ABQ | ABQDGA | 1 | 1 | NO | PC |  | 165,50 | G | 22 | 210 | 190 | MM | 4063151395070 | 85444290 | DE | EC003570 | Imagen | Catálogo
1442308 | SACCBP-MS-17CON-M16/1,0-PVCSCO | Conect. enchuf. para apar. pared poster. | Conect. enchuf. para apar. pared poster., Universal, 17-polos, PVC/PVC, negro RAL 9005, apantallado, Conector macho, recto, M12-SPEEDCON, A-codificación, a extremo de cable libre, Conexión de cable, longitud de cable: 1 m, 0,14 mm², PVC negro, se espera que este artículo no contenga plomo a partir del segundo trimestre de 2026 de acuerdo con RoHS II sin excepción 6c (Pb &lt;0,1 %), una alternativa sin plomo está disponible previamente a petición | 74.78 | 1 | AB | Field Device Connectors (FDC) | ABQ | ABQDGA | 1 | 1 | NO | PC |  | 109,40 | G | 20 | 190 | 190 | MM | 4046356533409 | 85444290 | DE | EC003570 | Imagen | Catálogo
1239771 | SACCBP-MS-17CON-M16/1,0-PVCSCOX | Conect. enchuf. para apar. pared poster. | Conect. enchuf. para apar. pared poster., Universal, 17-polos, PVC/PVC, negro RAL 9005, apantallado, Conector macho, recto, M12-SPEEDCON, A-codificación, a extremo de cable libre, Conexión de cable, longitud de cable: 1 m, 0,14 mm², PVC negro, El artículo no contiene plomo según la directiva RoHS II sin la excepción 6c (Pb&lt; 0,1 %) | 76.21 | 1 | AB | Field Device Connectors (FDC) | ABQ | ABQDGA | 1 | 1 | NO | PC |  | 106,90 | G | 0 | 0 | 0 |  | 4063151395100 | 85444290 | DE | EC003570 | Imagen | Catálogo
1442311 | SACCBP-MS-17CON-M16/2,0-PVCSCO | Conect. enchuf. para apar. pared poster. | Conect. enchuf. para apar. pared poster., Universal, 17-polos, PVC/PVC, negro RAL 9005, apantallado, Conector macho, recto, M12-SPEEDCON, A-codificación, a extremo de cable libre, Conexión de cable, longitud de cable: 2 m, 0,14 mm², PVC negro, se espera que este artículo no contenga plomo a partir del segundo trimestre de 2026 de acuerdo con RoHS II sin excepción 6c (Pb &lt;0,1 %), una alternativa sin plomo está disponible previamente a petición | 84.21 | 1 | AB | Field Device Connectors (FDC) | ABQ | ABQDGA | 1 | 1 | NO | PC |  | 188,60 | G | 23 | 200 | 215 | MM | 4046356533423 | 85444290 | DE | EC003570 | Imagen | Catálogo
1419399 | SACCBP-MS-4CON-M16/1,0-PUR SCO | Conect. enchuf. para apar. pared poster. | Conect. enchuf. para apar. pared poster., Universal, 4-polos, PUR, negro grisáceo RAL 7021, apantallado, Conector macho, recto, M12-SPEEDCON, A-codificación, a extremo de cable libre, Conexión de cable, longitud de cable: 1 m, PUR sin halógenos negro, se espera que este artículo no contenga plomo a partir del segundo trimestre de 2026 de acuerdo con RoHS II sin excepción 6c (Pb &lt;0,1 %), una alternativa sin plomo está disponible previamente a petición | 51.71 | 1 | AB | Field Device Connectors (FDC) | ABQ | ABQDGA | 1 | 1 | NO | PC |  | 70,90 | G | 18 | 200 | 310 | MM | 4046356533249 | 85444290 | DE | EC003570 | Imagen | Catálogo
1239252 | SACCBP-MS-4CON-M16/1,0-PUR SCOX | Conect. enchuf. para apar. pared poster. | Conect. enchuf. para apar. pared poster., Universal, 4-polos, PUR, negro grisáceo RAL 7021, apantallado, Conector macho, recto, M12-SPEEDCON, A-codificación, a extremo de cable libre, Conexión de cable, longitud de cable: 1 m, PUR sin halógenos negro, El artículo no contiene plomo según la directiva RoHS II sin la excepción 6c (Pb&lt; 0,1 %) | 52.7 | 1 | AB | Field Device Connectors (FDC) | ABQ | ABQDGA | 1 | 1 | NO | PC |  | 73,30 | G | 0 | 0 | 0 |  | 4063151390914 | 85444290 | DE | EC003570 | Imagen | Catálogo
1421956 | SACCBP-MS-4CON-M16/10,0-28R SCO | Conect. enchuf. para apar. pared poster. | Conect. enchuf. para apar. pared poster., Conector macho, M12-SPEEDCON, A-codificación, a extremo de cable libre, Conexión de cable, longitud de cable: 10 m | 163.55 | 1 | AB | Field Device Connectors (FDC) | ABQ | ABQDGA | 1 | 50 | NO | PC |  | 586,00 | G | 0 | 0 | 0 |  | 4055626292946 | 85444290 | DE | EC003570 | Imagen | Catálogo
1419386 | SACCBP-MS-4CON-M16/2,0-PUR SCO | Conect. enchuf. para apar. pared poster. | Conect. enchuf. para apar. pared poster., Universal, 4-polos, PUR, negro grisáceo RAL 7021, apantallado, Conector macho, recto, M12-SPEEDCON, A-codificación, a extremo de cable libre, Conexión de cable, longitud de cable: 2 m, PUR sin halógenos negro, se espera que este artículo no contenga plomo a partir del segundo trimestre de 2026 de acuerdo con RoHS II sin excepción 6c (Pb &lt;0,1 %), una alternativa sin plomo está disponible previamente a petición | 55.19 | 1 | AB | Field Device Connectors (FDC) | ABQ | ABQDGA | 1 | 1 | NO | PC |  | 106,80 | G | 19 | 200 | 175 | MM | 4046356533263 | 85444290 | DE | EC003570 | Imagen | Catálogo
1239251 | SACCBP-MS-4CON-M16/2,0-PUR SCOX | Conect. enchuf. para apar. pared poster. | Conect. enchuf. para apar. pared poster., Universal, 4-polos, PUR, negro grisáceo RAL 7021, apantallado, Conector macho, recto, M12-SPEEDCON, A-codificación, a extremo de cable libre, Conexión de cable, longitud de cable: 2 m, PUR sin halógenos negro, El artículo no contiene plomo según la directiva RoHS II sin la excepción 6c (Pb&lt; 0,1 %) | 56.25 | 1 | AB | Field Device Connectors (FDC) | ABQ | ABQDGA | 1 | 1 | NO | PC |  | 112,60 | G | 0 | 0 | 0 |  | 4063151390716 | 85444290 | DE | EC003570 | Imagen | Catálogo
1153408 | SACCBP-MS-4CON-M16/6,5-PUR SCO | Conect. enchuf. para apar. pared poster. | Conect. enchuf. para apar. pared poster., 4-polos, PUR, negro grisáceo RAL 7021, Conector macho, recto, M12-SPEEDCON, A-codificación, a extremo de cable libre, Conexión de cable, longitud de cable: 6,5 m, 0,34 mm², PUR sin halógenos negro, se espera que este artículo no contenga plomo a partir del segundo trimestre de 2026 de acuerdo con RoHS II sin excepción 6c (Pb &lt;0,1 %), una alternativa sin plomo está disponible previamente a petición | 72.45 | 1 | AB | Field Device Connectors (FDC) | ABQ | ABQDGA | 1 | 50 | SÍ | PC |  | 268,00 | G | 0 | 0 | 0 |  | 4063151152918 | 85444290 | DE | EC003570 | Imagen | Catálogo
1726652 | SACCBP-MS-5CON-M16/0,5-920 PPX | Conect. enchuf. para apar. pared poster. | Conect. enchuf. para apar. pared poster., 5-polos, PUR sin halógenos, rojo lila RAL 4001, apantallado, Conector macho, recto, M12-Bloqueo exterior Push-Pull, A-codificación, a extremo de cable libre, Conexión de cable, longitud de cable: 0,5 m, CANopen®/DeviceNet™, PUR, violeta, encapsulado | 51.3 | 1 | AB | Field Device Connectors (FDC) | ABQ | ABQDCA | 1 | 1 | SÍ | PC |  | 22,22 | G |  |  |  |  | 4067923282957 | 85444290 | DE | EC003570 |  | Catálogo
1419409 | SACCBP-MS-5CON-M16/1,0-PUR SCO | Conect. enchuf. para apar. pared poster. | Conect. enchuf. para apar. pared poster., Universal, 5-polos, PUR sin halógenos, negro grisáceo RAL 7021, apantallado, Conector macho, recto, M12-SPEEDCON, A-codificación, a extremo de cable libre, Conexión de cable, longitud de cable: 1 m, PUR sin halógenos negro, se espera que este artículo no contenga plomo a partir del segundo trimestre de 2026 de acuerdo con RoHS II sin excepción 6c (Pb &lt;0,1 %), una alternativa sin plomo está disponible previamente a petición | 52.39 | 1 | AB | Field Device Connectors (FDC) | ABQ | ABQDGA | 1 | 1 | NO | PC |  | 76,50 | G | 22 | 200 | 320 | MM | 4046356533287 | 85444290 | DE | EC003570 | Imagen | Catálogo
1239254 | SACCBP-MS-5CON-M16/1,0-PUR SCOX | Conect. enchuf. para apar. pared poster. | Conect. enchuf. para apar. pared poster., Universal, 5-polos, PUR sin halógenos, negro grisáceo RAL 7021, apantallado, Conector macho, recto, M12-SPEEDCON, A-codificación, a extremo de cable libre, Conexión de cable, longitud de cable: 1 m, PUR sin halógenos negro, El artículo no contiene plomo según la directiva RoHS II sin la excepción 6c (Pb&lt; 0,1 %) | 53.41 | 1 | AB | Field Device Connectors (FDC) | ABQ | ABQDGA | 1 | 1 | NO | PC |  | 77,50 | G | 0 | 0 | 0 |  | 4063151391751 | 85444290 | DE | EC003570 | Imagen | Catálogo
1419412 | SACCBP-MS-5CON-M16/2,0-PUR SCO | Conect. enchuf. para apar. pared poster. | Conect. enchuf. para apar. pared poster., Universal, 5-polos, PUR sin halógenos, negro grisáceo RAL 7021, apantallado, Conector macho, recto, M12-SPEEDCON, A-codificación, a extremo de cable libre, Conexión de cable, longitud de cable: 2 m, PUR sin halógenos negro, se espera que este artículo no contenga plomo a partir del segundo trimestre de 2026 de acuerdo con RoHS II sin excepción 6c (Pb &lt;0,1 %), una alternativa sin plomo está disponible previamente a petición | 56.93 | 1 | AB | Field Device Connectors (FDC) | ABQ | ABQDGA | 1 | 1 | NO | PC |  | 118,00 | G | 19 | 200 | 320 | MM | 4046356533300 | 85444290 | DE | EC003570 | Imagen | Catálogo
1239255 | SACCBP-MS-5CON-M16/2,0-PUR SCOX | Conect. enchuf. para apar. pared poster. | Conect. enchuf. para apar. pared poster., Universal, 5-polos, PUR sin halógenos, negro grisáceo RAL 7021, apantallado, Conector macho, recto, M12-SPEEDCON, A-codificación, a extremo de cable libre, Conexión de cable, longitud de cable: 2 m, PUR sin halógenos negro, El artículo no contiene plomo según la directiva RoHS II sin la excepción 6c (Pb&lt; 0,1 %) | 58.02 | 1 | AB | Field Device Connectors (FDC) | ABQ | ABQDGA | 1 | 1 | NO | PC |  | 119,70 | G | 0 | 0 | 0 |  | 4063151391645 | 85444290 | DE | EC003570 | Imagen | Catálogo
1437562 | SACCBP-MS-5CON-PG9/0,5-920SCO | Conect. enchuf. para apar. pared poster. | Conect. enchuf. para apar. pared poster., CANopen®, DeviceNet™, 5-polos, PUR sin halógenos, rojo lila RAL 4001, apantallado, Conector macho, recto, M12-SPEEDCON, A-codificación, a extremo de cable libre, Conexión de cable, longitud de cable: 0,5 m, CANopen®/DeviceNet™, PUR, violeta, se espera que este artículo no contenga plomo a partir del primer trimestre de 2027 de acuerdo con RoHS II sin excepción 6c (Pb &lt;0,1 %), una alternativa sin plomo está disponible previamente a petición | 51.34 | 1 | AB | Field Device Connectors (FDC) | ABQ | ABQDGB | 1 | 1 | NO | PC |  | 52,60 | G | 10 | 240 | 190 | MM | 4046356457699 | 85444290 | DE | EC003570 | Imagen | Catálogo
1437588 | SACCBP-MS-5CON-PG9/2,0-920SCO | Conect. enchuf. para apar. pared poster. | Conect. enchuf. para apar. pared poster., CANopen®, DeviceNet™, 5-polos, PUR sin halógenos, rojo lila RAL 4001, apantallado, Conector macho, recto, M12-SPEEDCON, A-codificación, a extremo de cable libre, Conexión de cable, longitud de cable: 2 m, CANopen®/DeviceNet™, PUR, violeta, se espera que este artículo no contenga plomo a partir del primer trimestre de 2027 de acuerdo con RoHS II sin excepción 6c (Pb &lt;0,1 %), una alternativa sin plomo está disponible previamente a petición | 60.62 | 1 | AB | Field Device Connectors (FDC) | ABQ | ABQDGB | 1 | 1 | NO | PC |  | 135,90 | G | 20 | 200 | 230 | MM | 4046356457712 | 85444290 | DE | EC003570 | Imagen | Catálogo
1437591 | SACCBP-MS-5CON-PG9/5,0-920SCO | Conect. enchuf. para apar. pared poster. | Conect. enchuf. para apar. pared poster., CANopen®, DeviceNet™, 5-polos, PUR sin halógenos, rojo lila RAL 4001, apantallado, Conector macho, recto, M12-SPEEDCON, A-codificación, a extremo de cable libre, Conexión de cable, longitud de cable: 5 m, CANopen®/DeviceNet™, PUR, violeta, se espera que este artículo no contenga plomo a partir del primer trimestre de 2027 de acuerdo con RoHS II sin excepción 6c (Pb &lt;0,1 %), una alternativa sin plomo está disponible previamente a petición | 79.68 | 1 | AB | Field Device Connectors (FDC) | ABQ | ABQDGB | 1 | 1 | NO | PC |  | 327,00 | G | 0 | 0 | 0 |  | 4046356457729 | 85444290 | DE | EC003570 | Imagen | Catálogo
1187090 | SACCBP-MS-5P-M16/1,0-PUR/VE100 | Conect. enchuf. para apar. pared poster. | Conect. enchuf. para apar. pared poster., 5-polos, PUR sin halógenos, negro grisáceo RAL 7021, apantallado, Conector macho, recto, M12-SPEEDCON, A-codificación, a extremo de cable libre, Conexión de cable, longitud de cable: 1 m, 0,34 mm², PUR sin halógenos negro, se espera que este artículo no contenga plomo a partir del segundo trimestre de 2026 de acuerdo con RoHS II sin excepción 6c (Pb &lt;0,1 %), una alternativa sin plomo está disponible previamente a petición | 51.73 | 1 | AB | Field Device Connectors (FDC) | ABQ | ABQDGA | 100 | 100 | NO | PC |  | 69,48 | G | 0 | 0 | 0 |  | 4063151230531 | 85444290 | DE | EC003570 | Imagen | Catálogo
1419425 | SACCBP-MS-8CON-M16/1,0-PUR SCO | Conect. enchuf. para apar. pared poster. | Conect. enchuf. para apar. pared poster., Universal, 8-polos, PUR sin halógenos, negro grisáceo RAL 7021, apantallado, Conector macho, recto, M12-SPEEDCON, A-codificación, a extremo de cable libre, Conexión de cable, longitud de cable: 1 m, 0,25 mm², PUR sin halógenos negro, se espera que este artículo no contenga plomo a partir del primer trimestre de 2027 de acuerdo con RoHS II sin excepción 6c (Pb &lt;0,1 %), una alternativa sin plomo está disponible previamente a petición | 57.21 | 1 | AB | Field Device Connectors (FDC) | ABQ | ABQDGA | 1 | 1 | NO | PC |  | 78,40 | G | 20 | 205 | 190 | MM | 4046356533324 | 85444290 | DE | EC003570 | Imagen | Catálogo
1239256 | SACCBP-MS-8CON-M16/1,0-PUR SCOX | Conect. enchuf. para apar. pared poster. | Conect. enchuf. para apar. pared poster., Universal, 8-polos, PUR sin halógenos, negro grisáceo RAL 7021, apantallado, Conector macho, recto, M12-SPEEDCON, A-codificación, a extremo de cable libre, Conexión de cable, longitud de cable: 1 m, 0,25 mm², PUR sin halógenos negro, El artículo no contiene plomo según la directiva RoHS II sin la excepción 6c (Pb&lt; 0,1 %) | 58.33 | 1 | AB | Field Device Connectors (FDC) | ABQ | ABQDGA | 1 | 1 | NO | PC |  | 77,78 | G | 0 | 0 | 0 |  | 4063151391188 | 85444290 | DE | EC003570 | Imagen | Catálogo
1419438 | SACCBP-MS-8CON-M16/2,0-PUR SCO | Conect. enchuf. para apar. pared poster. | Conect. enchuf. para apar. pared poster., Universal, 8-polos, PUR sin halógenos, negro grisáceo RAL 7021, apantallado, Conector macho, recto, M12-SPEEDCON, A-codificación, a extremo de cable libre, Conexión de cable, longitud de cable: 2 m, 0,25 mm², PUR sin halógenos negro, se espera que este artículo no contenga plomo a partir del primer trimestre de 2027 de acuerdo con RoHS II sin excepción 6c (Pb &lt;0,1 %), una alternativa sin plomo está disponible previamente a petición | 62.32 | 1 | AB | Field Device Connectors (FDC) | ABQ | ABQDGA | 1 | 1 | NO | PC |  | 131,32 | G | 225 | 185 | 12 | MM | 4046356533348 | 85444290 | DE | EC003570 | Imagen | Catálogo
1239257 | SACCBP-MS-8CON-M16/2,0-PUR SCOX | Conect. enchuf. para apar. pared poster. | Conect. enchuf. para apar. pared poster., Universal, 8-polos, PUR sin halógenos, negro grisáceo RAL 7021, apantallado, Conector macho, recto, M12-SPEEDCON, A-codificación, a extremo de cable libre, Conexión de cable, longitud de cable: 2 m, 0,25 mm², PUR sin halógenos negro, El artículo no contiene plomo según la directiva RoHS II sin la excepción 6c (Pb&lt; 0,1 %) | 63.55 | 1 | AB | Field Device Connectors (FDC) | ABQ | ABQDGA | 1 | 1 | NO | PC |  | 131,70 | G | 0 | 0 | 0 |  | 4063151391768 | 85444290 | DE | EC003570 | Imagen | Catálogo
1437481 | SACCBP-MSB-2CON-PG9/0,5-910SCO | Conect. enchuf. para apar. pared poster. | Conect. enchuf. para apar. pared poster., PROFIBUS, 2-polos, PUR sin halógenos, rojo lila RAL 4001, apantallado, Conector macho, recto, M12-SPEEDCON, B-codificación, a extremo de cable libre, Conexión de cable, longitud de cable: 0,5 m, PROFIBUS, se espera que este artículo no contenga plomo a partir del tercer trimestre de 2026 de acuerdo con RoHS II sin excepción 6c (Pb &lt;0,1 %), una alternativa sin plomo está disponible previamente a petición | 50.94 | 1 | AB | Field Device Connectors (FDC) | ABQ | ABQDGB | 1 | 1 | NO | PC |  | 54,10 | G | 255 | 190 | 20 | MM | 4046356457613 | 85444290 | DE | EC003570 | Imagen | Catálogo
1437494 | SACCBP-MSB-2CON-PG9/1,0-910SCO | Conect. enchuf. para apar. pared poster. | Conect. enchuf. para apar. pared poster., PROFIBUS, 2-polos, PUR sin halógenos, rojo lila RAL 4001, apantallado, Conector macho, recto, M12-SPEEDCON, B-codificación, a extremo de cable libre, Conexión de cable, longitud de cable: 1 m, PROFIBUS, se espera que este artículo no contenga plomo a partir del tercer trimestre de 2026 de acuerdo con RoHS II sin excepción 6c (Pb &lt;0,1 %), una alternativa sin plomo está disponible previamente a petición | 54.04 | 1 | AB | Field Device Connectors (FDC) | ABQ | ABQDGB | 1 | 1 | SÍ | PC |  | 84,10 | G | 15 | 200 | 200 | MM | 4046356457620 | 85444290 | DE | EC003570 | Imagen | Catálogo
1437504 | SACCBP-MSB-2CON-PG9/2,0-910SCO | Conect. enchuf. para apar. pared poster. | Conect. enchuf. para apar. pared poster., PROFIBUS, 2-polos, PUR sin halógenos, rojo lila RAL 4001, apantallado, Conector macho, recto, M12-SPEEDCON, B-codificación, a extremo de cable libre, Conexión de cable, longitud de cable: 2 m, PROFIBUS, se espera que este artículo no contenga plomo a partir del tercer trimestre de 2026 de acuerdo con RoHS II sin excepción 6c (Pb &lt;0,1 %), una alternativa sin plomo está disponible previamente a petición | 60.01 | 1 | AB | Field Device Connectors (FDC) | ABQ | ABQDGB | 1 | 1 | NO | PC |  | 140,00 | G | 21 | 190 | 225 | MM | 4046356457637 | 85444290 | DE | EC003570 | Imagen | Catálogo
1437517 | SACCBP-MSB-2CON-PG9/5,0-910SCO | Conect. enchuf. para apar. pared poster. | Conect. enchuf. para apar. pared poster., PROFIBUS, 2-polos, PUR sin halógenos, rojo lila RAL 4001, apantallado, Conector macho, recto, M12-SPEEDCON, B-codificación, a extremo de cable libre, Conexión de cable, longitud de cable: 5 m, PROFIBUS, se espera que este artículo no contenga plomo a partir del tercer trimestre de 2026 de acuerdo con RoHS II sin excepción 6c (Pb &lt;0,1 %), una alternativa sin plomo está disponible previamente a petición | 78.35 | 1 | AB | Field Device Connectors (FDC) | ABQ | ABQDGB | 1 | 1 | NO | PC |  | 319,00 | G | 29 | 30 | 255 | MM | 4046356457644 | 85444290 | DE | EC003570 | Imagen | Catálogo
1437724 | SACCBP-MSD-4CON-PG9/0,5-931SCO | Conect. enchuf. para apar. pared poster. | Macho de montaje incorporado para sistema de bus, Ethernet, 4 polos, SPEEDCON M12, apantallado, codificado D, montaje en paredes posteriores/montaje atornillado con rosca Pg9, con cable de bus de 0,5 m, 2 x 2 x 0,2 mm² | 50.57 | 1 | AB | Field Device Connectors (FDC) | ABQ | ABQDGD | 1 | 1 | NO | PC |  | 46,40 | G | 200 | 1 | 226 | MM | 4046356458467 | 85444290 | DE | EC003570 | Imagen | Catálogo
1437805 | SACCBP-MSD-4CON-PG9/0,5-933SCO | Conect. enchuf. para apar. pared poster. | Conect. enchuf. para apar. pared poster., PROFINET CAT5 (IEC 11801:2002) (100 MBit/s), EtherCAT® CAT5 (100 MBit/s), 4-polos, PVC, verde RAL 6018, apantallado, Conector macho, recto, M12-SPEEDCON, D-codificación, a extremo de cable libre, Conexión de cable, longitud de cable: 0,5 m, PROFINET PVC flexible CAT5, se espera que este artículo no contenga plomo a partir del primer trimestre de 2027 de acuerdo con RoHS II sin excepción 6c (Pb &lt;0,1 %), una alternativa sin plomo está disponible previamente a petición | 50.28 | 1 | AB | Field Device Connectors (FDC) | ABQ | ABQDGD | 1 | 1 | NO | PC |  | 65,90 | G | 16 | 259 | 184 | MM | 4046356458542 | 85444290 | DE | EC003570 | Imagen | Catálogo
1437818 | SACCBP-MSD-4CON-PG9/1,0-933SCO | Conect. enchuf. para apar. pared poster. | Conect. enchuf. para apar. pared poster., PROFINET CAT5 (IEC 11801:2002) (100 MBit/s), EtherCAT® CAT5 (100 MBit/s), 4-polos, PVC, verde RAL 6018, apantallado, Conector macho, recto, M12-SPEEDCON, D-codificación, a extremo de cable libre, Conexión de cable, longitud de cable: 1 m, PROFINET PVC flexible CAT5, se espera que este artículo no contenga plomo a partir del primer trimestre de 2027 de acuerdo con RoHS II sin excepción 6c (Pb &lt;0,1 %), una alternativa sin plomo está disponible previamente a petición | 53.45 | 1 | AB | Field Device Connectors (FDC) | ABQ | ABQDGD | 1 | 1 | NO | PC |  | 97,80 | G | 18 | 198 | 230 | MM | 4046356458559 | 85444290 | DE | EC003570 | Imagen | Catálogo
1239685 | SACCBP-MSD-4CON-PG9/1,0-933SCOX | Conect. enchuf. para apar. pared poster. | Conect. enchuf. para apar. pared poster., PROFINET CAT5 (IEC 11801:2002) (100 MBit/s), EtherCAT® CAT5 (100 MBit/s), 4-polos, PVC, verde RAL 6018, apantallado, Conector macho, recto, M12-SPEEDCON, D-codificación, a extremo de cable libre, Conexión de cable, longitud de cable: 1 m, PROFINET PVC flexible CAT5, El artículo no contiene plomo según la directiva RoHS II sin la excepción 6c (Pb&lt; 0,1 %) | 54.48 | 1 | AB | Field Device Connectors (FDC) | ABQ | ABQDGD | 1 | 1 | NO | PC |  | 97,10 | G | 0 | 0 | 0 |  | 4063151392345 | 85444290 | DE | EC003570 | Imagen | Catálogo
1437821 | SACCBP-MSD-4CON-PG9/2,0-933SCO | Conect. enchuf. para apar. pared poster. | Macho de montaje incorporado para sistema de bus, PROFINET, 4 polos, M12, apantallado, codificado D, SPEEDCON, montaje en paredes posteriores/montaje atornillado con rosca Pg9, con cable de bus de 2,0 m, 2 x 2 x 0,34 mm² | 59.82 | 1 | AB | Field Device Connectors (FDC) | ABQ | ABQDGD | 1 | 1 | NO | PC |  | 163,70 | G | 19 | 200 | 205 | MM | 4046356458566 | 85444290 | DE | EC003570 | Imagen | Catálogo
1437834 | SACCBP-MSD-4CON-PG9/5,0-933SCO | Conect. enchuf. para apar. pared poster. | Macho de montaje incorporado para sistema de bus, PROFINET, 4 polos, M12, apantallado, codificado D, SPEEDCON, montaje en paredes posteriores/montaje atornillado con rosca Pg9, con cable de bus de 5,0 m, 2 x 2 x 0,34 mm² | 78.93 | 1 | AB | Field Device Connectors (FDC) | ABQ | ABQDGD | 1 | 1 | NO | PC |  | 352,60 | G | 230 | 230 | 30 | MM | 4046356458573 | 85444290 | DE | EC003570 | Imagen | Catálogo
1420426 | SACC-CC-2QO SH PB | Econnecteur de câble | Empalmador de cables, PROFIBUS DP (12 MBit/s), 3 polos, sin halógenos, apantallado, conexión por corte de aislamiento, material de la carcasa: fundición inyectada de cinc, niquelado, diámetro exterior del cable 5 mm ... 9,7 mm | 56.69 | 1 | AF | Industrial Field Connectivity (IFC) | AF6 | AF6ECC | 1 | 1 | NO | PC |  | 59,00 | G | 20 | 80 | 80 | MM | 4055626323343 | 85366990 | DE | EC002635 | Imagen | Catálogo
1414415 | SACC-CC-4QO SH ETH | Econnecteur de câble | Empalmador de cables, Ethernet CAT5 (100 MBit/s), 4 polos, sin halógenos, apantallado, conexión con borne de conexión por corte de aislamiento, material de la carcasa: fundición inyectada de cinc, niquelado, diámetro exterior del cable 5 mm ... 9,7 mm 9,7 mm | 56.69 | 1 | AF | Industrial Field Connectivity (IFC) | AF6 | AF6EBI | 1 | 1 | NO | PC | F | 59,72 | G | 20 | 90 | 40 | MM | 4055626026718 | 85366990 | DE | EC002635 | Imagen | Catálogo
1414416 | SACC-CC-4QO SH PN | Econnecteur de câble | Empalmador de cables, PROFINET CAT5 (100 MBit/s), 4 polos, sin halógenos, apantallado, conexión con borne de conexión por corte de aislamiento, material de la carcasa: fundición inyectada de cinc, niquelado, diámetro exterior del cable 5 mm ... 9,7 mm | 56.69 | 1 | AF | Industrial Field Connectivity (IFC) | AF6 | AF6EBN | 1 | 1 | NO | PC | F | 59,10 | G | 18 | 150 | 18 | MM | 4055626026725 | 85366990 | DE | EC002635 | Imagen | Catálogo
1414418 | SACC-CC-4QO-0,75 SH | Econnecteur de câble | Empalmador de cables, 4 polos, sin halógenos, apantallado, conexión con borne de conexión por corte de aislamiento, material de la carcasa: fundición inyectada de cinc, niquelado, diámetro exterior del cable 5 mm ... 9,7 mm | 39.66 | 1 | AF | Industrial Field Connectivity (IFC) | AF6 | AF6EBA | 1 | 1 | NO | PC | F | 58,60 | G | 20 | 90 | 40 | MM | 4055626026749 | 85366990 | DE | EC002635 | Imagen | Catálogo
1414417 | SACC-CC-5QO-0,75 SH | Econnecteur de câble | Empalmador de cables, 5 polos, sin halógenos, apantallado, conexión con borne de conexión por corte de aislamiento, material de la carcasa: fundición inyectada de cinc, niquelado, diámetro exterior del cable 5 mm ... 9,7 mm | 51.04 | 1 | AF | Industrial Field Connectivity (IFC) | AF6 | AF6ECA | 1 | 1 | NO | PC | F | 59,40 | G | 20 | 90 | 40 | MM | 4055626026732 | 85366990 | DE | EC002635 | Imagen | Catálogo
1414412 | SACC-CC-8QO SH ETH | Econnecteur de câble | Empalmador de cables, Ethernet CAT6<sub>A</sub> (10 GBit/s), 8 polos, sin halógenos, apantallado, conexión con borne de conexión por corte de aislamiento, material de la carcasa: fundición inyectada de cinc, niquelado, diámetro exterior del cable 5 mm ... 9,7 mm | 67.97 | 1 | AF | Industrial Field Connectivity (IFC) | AF6 | AF6EFI | 1 | 1 | NO | PC |  | 62,80 | G | 20 | 128 | 82 | MM | 4055626025490 | 85366990 | DE | EC002635 | Imagen | Catálogo
1414413 | SACC-CC-8QO SH PN | Econnecteur de câble | Empalmador de cables, PROFINET CAT6<sub>A</sub> (10 GBit/s), 8 polos, sin halógenos, apantallado, conexión con borne de conexión por corte de aislamiento, material de la carcasa: fundición inyectada de cinc, niquelado, diámetro exterior del cable 5 mm ... 9,7 mm | 67.97 | 1 | AF | Industrial Field Connectivity (IFC) | AF6 | AF6EFN | 1 | 1 | NO | PC | F | 63,60 | G | 25 | 60 | 70 | MM | 4055626026701 | 85366990 | DE | EC002635 | Imagen | Catálogo
1414612 | SACC-CC-8QO-0,5 SH | Econnecteur de câble | Empalmador de cables, 8 polos, sin halógenos, apantallado, conexión con borne de conexión por corte de aislamiento, material de la carcasa: fundición inyectada de cinc, niquelado, diámetro exterior del cable 5 mm ... 9,7 mm | 65.45 | 1 | AF | Industrial Field Connectivity (IFC) | AF6 | AF6EFA | 1 | 1 | NO | PC | F | 59,50 | G | 22 | 86 | 40 | MM | 4055626029597 | 85366990 | DE | EC002635 | Imagen | Catálogo
1432431 | SACC-CI-FS-5CON-L 90 SH SCO | Soporte de contactos | Soporte de contactos, 5-polos, Hembra de conexión, acodado, M12, A-codificación, Soldadura por ola, se espera que este artículo no contenga plomo a partir del segundo trimestre de 2026 de acuerdo con RoHS II sin excepción 6c (Pb &lt;0,1 %), una alternativa sin plomo está disponible previamente a petición | 16.64 | 1 | AB | Field Device Connectors (FDC) | ABQ | ABQAHG | 20 | 20 | NO | PC |  | 5,42 | G | 38 | 178 | 127 | MM | 4046356410762 | 85366990 | DE | EC003557 | Imagen | Catálogo
1441970 | SACC-CI-M12FS-12CON-L180 THR | Soporte de contactos | Soporte de contactos, 12-polos, Hembra de conexión, recto, M12, A-codificación, Conexión por soldadura THR, El artículo no contiene plomo según la directiva RoHS II sin la excepción 6c (Pb&lt; 0,1 %) | 20.42 | 1 | AB | Field Device Connectors (FDC) | ABQ | ABQAGS | 60 | 60 | NO | PC |  | 5,39 | G | 29 | 233 | 157 | MM | 4046356533089 | 85366990 | DE | EC003557 | Imagen | Catálogo
1442052 | SACC-CI-M12FS-12CON-L180 THRSH | Soporte de contactos | Soporte de contactos, 12-polos, Hembra de conexión, recto, M12, A-codificación, Conexión por soldadura THR, se espera que este artículo no contenga plomo a partir del tercer trimestre de 2025 de acuerdo con RoHS II sin excepción 6c (Pb &lt;0,1 %), una alternativa sin plomo está disponible previamente a petición | 22.1 | 1 | AB | Field Device Connectors (FDC) | ABQ | ABQAGG | 60 | 60 | NO | PC |  | 5,47 | G | 29 | 231 | 156 | MM | 4046356533126 | 85366990 | DE | EC003557 | Imagen | Catálogo
1239761 | SACC-CI-M12FS-12CON-L180 THRSHX | Soporte de contactos | Soporte de contactos, 12-polos, Hembra de conexión, recto, M12, A-codificación, Conexión por soldadura THR, El artículo no contiene plomo según la directiva RoHS II sin la excepción 6c (Pb&lt; 0,1 %) | 22.31 | 1 | AB | Field Device Connectors (FDC) | ABQ | ABQAGG | 60 | 60 | NO | PC |  | 5,47 | G | 0 | 0 | 0 |  | 4063151456443 | 85366990 | DE | EC003557 | Imagen | Catálogo
1424195 | SACC-CI-M12FS-12CON-L90 | Soporte de contactos | Soporte de contactos, 12-polos, Hembra de conexión, acodado, M12, A-codificación, Soldadura por ola, se espera que este artículo no contenga plomo a partir del primer trimestre de 2026 de acuerdo con RoHS II sin excepción 6c (Pb &lt;0,1 %), una alternativa sin plomo está disponible previamente a petición | 39.84 | 1 | AB | Field Device Connectors (FDC) | ABQ | ABQAHS | 20 | 20 | NO | PC |  | 6,27 | G | 39 | 179 | 127 | MM | 4046356692892 | 85366990 | DE | EC003557 | Imagen | Catálogo
1424199 | SACC-CI-M12FS-12CON-L90 SH | Soporte de contactos | Soporte de contactos, 12-polos, Hembra de conexión, acodado, M12, A-codificación, Soldadura por ola, se espera que este artículo no contenga plomo a partir del primer trimestre de 2026 de acuerdo con RoHS II sin excepción 6c (Pb &lt;0,1 %), una alternativa sin plomo está disponible previamente a petición | 41.82 | 1 | AB | Field Device Connectors (FDC) | ABQ | ABQAHG | 20 | 20 | NO | PC |  | 6,20 | G | 40 | 179 | 127 | MM | 4046356692939 | 85366990 | DE | EC003557 | Imagen | Catálogo
1239456 | SACC-CI-M12FS-12CON-L90 SHX | Soporte de contactos | Soporte de contactos, 12-polos, Hembra de conexión, acodado, M12, A-codificación, Soldadura por ola, El artículo no contiene plomo según la directiva RoHS II sin la excepción 6c (Pb&lt; 0,1 %) | 42.24 | 1 | AB | Field Device Connectors (FDC) | ABQ | ABQAHG | 20 | 20 | NO | PC |  | 6,33 | G | 0 | 0 | 0 |  | 4063151432638 | 85366990 | DE | EC003557 | Imagen | Catálogo
1239452 | SACC-CI-M12FS-12CON-L90X | Soporte de contactos | Soporte de contactos, 12-polos, Hembra de conexión, acodado, M12, A-codificación, Soldadura por ola, El artículo no contiene plomo según la directiva RoHS II sin la excepción 6c (Pb&lt; 0,1 %) | 40.21 | 1 | AB | Field Device Connectors (FDC) | ABQ | ABQAHS | 20 | 20 | NO | PC |  | 6,22 | G | 0 | 0 | 0 |  | 4063151432546 | 85366990 | DE | EC003557 | Imagen | Catálogo
1457704 | SACC-CI-M12FS-12CON-SH TOR 32 | Soporte de contactos | Soporte de contactos, 12-polos, Hembra de conexión, recto, M12, A-codificación, Conexión por soldadura THR, se espera que este artículo no contenga plomo a partir del tercer trimestre de 2025 de acuerdo con RoHS II sin excepción 6c (Pb &lt;0,1 %), una alternativa sin plomo está disponible previamente a petición | 22.79 | 1 | AB | Field Device Connectors (FDC) | ABQ | ABQAGH | 100 | 100 | NO | PC |  | 6,90 | G | 38 | 330 | 330 | MM | 4046356617451 | 85366930 | DE | EC003557 | Imagen | Catálogo
1457694 | SACC-CI-M12FS-12CON-TOR 32 | Soporte de contactos | Soporte de contactos, 12-polos, Hembra de conexión, recto, M12, A-codificación, Conexión por soldadura THR, se espera que este artículo no contenga plomo a partir del tercer trimestre de 2025 de acuerdo con RoHS II sin excepción 6c (Pb &lt;0,1 %), una alternativa sin plomo está disponible previamente a petición | 21.1 | 1 | AB | Field Device Connectors (FDC) | ABQ | ABQAGT | 100 | 100 | NO | PC |  | 7,11 | G | 0 | 0 | 0 |  | 4046356617444 | 85366930 | DE | EC003557 | Imagen | Catálogo
1468921 | SACC-CI-M12FS-12CON-TOR32 WP | Soporte de contactos | Hembra de montaje incorp. p/ sensores/actuadores, 12 polos, conexión por soldadura THR recta | 21.1 | 1 | AB | Field Device Connectors (FDC) | ABQ | ABQAGT | 100 | 100 | NO | PC |  | 6,83 | G | 0 | 0 | 0 |  | 4063151867133 | 85366990 | DE | EC003557 | Imagen | Catálogo
1411979 | SACC-CI-M12FS-12P SMD R32 | Soporte de contactos | Soporte de contactos, 12-polos, Hembra de conexión, recto, M12, A-codificación, Reflujo SMD, se espera que este artículo no contenga plomo a partir del primer trimestre de 2027 de acuerdo con RoHS II sin excepción 6c (Pb &lt;0,1 %), una alternativa sin plomo está disponible previamente a petición | 19.11 | 1 | AB | Field Device Connectors (FDC) | ABQ | ABQBGT | 100 | 100 | NO | PC |  | 6,54 | G | 36 | 330 | 330 | MM | 4046356991704 | 85366990 | DE | EC003557 | Imagen | Catálogo
1411916 | SACC-CI-M12FS-12P SMD T | Soporte de contactos | Soporte de contactos, 12-polos, Hembra de conexión, recto, M12, A-codificación, Reflujo SMD, se espera que este artículo no contenga plomo a partir del primer trimestre de 2027 de acuerdo con RoHS II sin excepción 6c (Pb &lt;0,1 %), una alternativa sin plomo está disponible previamente a petición | 18.37 | 1 | AB | Field Device Connectors (FDC) | ABQ | ABQBGS | 60 | 60 | NO | PC |  | 3,79 | G | 0 | 0 | 0 |  | 4046356989183 | 85366990 | DE | EC003557 | Imagen | Catálogo
1347338 | SACC-CI-M12FS-12P-L180 TOR32WP | Soporte de contactos | Soporte de contactos, Hembra de conexión, recto, M12, A-codificación, Conexión por soldadura THR, se espera que este artículo no contenga plomo a partir del tercer trimestre de 2025 de acuerdo con RoHS II sin excepción 6c (Pb &lt;0,1 %), una alternativa sin plomo está disponible previamente a petición | 25.64 | 1 | AB | Field Device Connectors (FDC) | ABQ | ABQAGT | 100 | 1000 | NO | PC |  | 6,90 | G | 0 | 0 | 0 |  | 4063151668129 | 85366990 | DE | EC003557 |  | Catálogo
1441998 | SACC-CI-M12FS-17CON-L180 THR | Soporte de contactos | Soporte de contactos, 17-polos, Hembra de conexión, recto, M12, A-codificación, Conexión por soldadura THR, se espera que este artículo no contenga plomo a partir del tercer trimestre de 2025 de acuerdo con RoHS II sin excepción 6c (Pb &lt;0,1 %), una alternativa sin plomo está disponible previamente a petición | 27.54 | 1 | AB | Field Device Connectors (FDC) | ABQ | ABQAGS | 60 | 60 | NO | PC |  | 5,87 | G | 29 | 229 | 155 | MM | 4046356533102 | 85366990 | DE | EC003557 | Imagen | Catálogo
1442078 | SACC-CI-M12FS-17CON-L180 THRSH | Soporte de contactos | Soporte de contactos, 17-polos, Hembra de conexión, recto, M12, A-codificación, Conexión por soldadura THR, se espera que este artículo no contenga plomo a partir del tercer trimestre de 2025 de acuerdo con RoHS II sin excepción 6c (Pb &lt;0,1 %), una alternativa sin plomo está disponible previamente a petición | 29.24 | 1 | AB | Field Device Connectors (FDC) | ABQ | ABQAGG | 60 | 60 | NO | PC |  | 6,03 | G | 28 | 232 | 158 | MM | 4046356533140 | 85366990 | DE | EC003557 | Imagen | Catálogo
1424197 | SACC-CI-M12FS-17CON-L90 | Soporte de contactos | Soporte de contactos, 17-polos, Hembra de conexión, acodado, M12, A-codificación, Soldadura por ola, se espera que este artículo no contenga plomo a partir del cuarto trimestre de 2026 de acuerdo con RoHS II sin excepción 6c (Pb &lt;0,1 %), una alternativa sin plomo está disponible previamente a petición | 48.15 | 1 | AB | Field Device Connectors (FDC) | ABQ | ABQAHS | 20 | 20 | NO | PC |  | 6,92 | G | 34 | 178 | 127 | MM | 4046356692915 | 85366990 | DE | EC003557 | Imagen | Catálogo
1424201 | SACC-CI-M12FS-17CON-L90 SH | Soporte de contactos | Soporte de contactos, 17-polos, Hembra de conexión, acodado, M12, A-codificación, Soldadura por ola, se espera que este artículo no contenga plomo a partir del cuarto trimestre de 2026 de acuerdo con RoHS II sin excepción 6c (Pb &lt;0,1 %), una alternativa sin plomo está disponible previamente a petición | 50.18 | 1 | AB | Field Device Connectors (FDC) | ABQ | ABQAHG | 20 | 20 | NO | PC |  | 7,04 | G | 35 | 175 | 110 | MM | 4046356692953 | 85366990 | DE | EC003557 | Imagen | Catálogo
1457720 | SACC-CI-M12FS-17CON-SH TOR 32 | Soporte de contactos | Soporte de contactos, 17-polos, Hembra de conexión, recto, M12, A-codificación, Conexión por soldadura THR, se espera que este artículo no contenga plomo a partir del tercer trimestre de 2025 de acuerdo con RoHS II sin excepción 6c (Pb &lt;0,1 %), una alternativa sin plomo está disponible previamente a petición | 29.95 | 1 | AB | Field Device Connectors (FDC) | ABQ | ABQAGH | 100 | 100 | NO | PC | F | 8,08 | G | 0 | 0 | 0 |  | 4046356617475 | 85366930 | DE | EC003557 | Imagen | Catálogo
1457717 | SACC-CI-M12FS-17CON-TOR 32 | Soporte de contactos | Soporte de contactos, 17-polos, Hembra de conexión, recto, M12, A-codificación, Conexión por soldadura THR, se espera que este artículo no contenga plomo a partir del tercer trimestre de 2025 de acuerdo con RoHS II sin excepción 6c (Pb &lt;0,1 %), una alternativa sin plomo está disponible previamente a petición | 28.23 | 1 | AB | Field Device Connectors (FDC) | ABQ | ABQAGT | 100 | 100 | NO | PC |  | 8,00 | G | 66 | 356 | 334 | MM | 4046356617468 | 85366930 | DE | EC003557 | Imagen | Catálogo
1410698 | SACC-CI-M12FS-17CON-TOR 32 WP | Soporte de contactos | Soporte de contactos, Hembra de conexión, M12, A-codificación, Conexión por soldadura THR, se espera que este artículo no contenga plomo a partir del tercer trimestre de 2025 de acuerdo con RoHS II sin excepción 6c (Pb &lt;0,1 %), una alternativa sin plomo está disponible previamente a petición | 28.23 | 1 | AB | Field Device Connectors (FDC) | ABQ | ABQAGT | 100 | 100 | NO | PC | F | 7,19 | G | 0 | 0 | 0 |  | 4046356906302 | 85366990 | DE | EC003557 |  | Catálogo
1411980 | SACC-CI-M12FS-17P SMD R32 | Soporte de contactos | Soporte de contactos, 17-polos, Hembra de conexión, recto, M12, A-codificación, Reflujo SMD, se espera que este artículo no contenga plomo a partir del primer trimestre de 2027 de acuerdo con RoHS II sin excepción 6c (Pb &lt;0,1 %), una alternativa sin plomo está disponible previamente a petición | 26.68 | 1 | AB | Field Device Connectors (FDC) | ABQ | ABQBGT | 100 | 100 | NO | PC |  | 6,11 | G | 32 | 328 | 328 | MM | 4046356991711 | 85366990 | DE | EC003557 | Imagen | Catálogo
1412018 | SACC-CI-M12FS-17P SMD SH R32 | Soporte de contactos | Soporte de contactos, 17-polos, Hembra de conexión, recto, M12, A-codificación, Reflujo SMD, se espera que este artículo no contenga plomo a partir del primer trimestre de 2027 de acuerdo con RoHS II sin excepción 6c (Pb &lt;0,1 %), una alternativa sin plomo está disponible previamente a petición | 28.93 | 1 | AB | Field Device Connectors (FDC) | ABQ | ABQBGH | 100 | 100 | NO | PC |  | 6,70 | G | 38 | 330 | 330 | MM | 4046356992916 | 85366990 | DE | EC003557 | Imagen | Catálogo
1411966 | SACC-CI-M12FS-17P SMD SH T | Soporte de contactos | Soporte de contactos, 17-polos, Hembra de conexión, recto, M12, A-codificación, Reflujo SMD, se espera que este artículo no contenga plomo a partir del primer trimestre de 2027 de acuerdo con RoHS II sin excepción 6c (Pb &lt;0,1 %), una alternativa sin plomo está disponible previamente a petición | 28.18 | 1 | AB | Field Device Connectors (FDC) | ABQ | ABQBGG | 60 | 60 | NO | PC |  | 4,12 | G | 0 | 0 | 0 |  | 4046356991636 | 85366990 | DE | EC003557 | Imagen | Catálogo
1418641 | SACC-CI-M12FS-17P SMD SH-SP | Juego de muestras | Juego de muestras, 17-polos, Hembra de conexión, recto, M12, A-codificación, Reflujo SMD, se espera que este artículo no contenga plomo a partir del tercer trimestre de 2025 de acuerdo con RoHS II sin excepción 6c (Pb &lt;0,1 %), una alternativa sin plomo está disponible previamente a petición | 76.19 | 1 | AB | Field Device Connectors (FDC) | ABQ | ABQXAA | 5 | 5 | NO | PC |  | 7,66 | G | 30 | 120 | 177 | MM | 4055626162942 | 85366990 | DE | EC003557 | Imagen | Catálogo
1411917 | SACC-CI-M12FS-17P SMD T | Soporte de contactos | Soporte de contactos, 17-polos, Hembra de conexión, recto, M12, A-codificación, Reflujo SMD, se espera que este artículo no contenga plomo a partir del primer trimestre de 2027 de acuerdo con RoHS II sin excepción 6c (Pb &lt;0,1 %), una alternativa sin plomo está disponible previamente a petición | 25.97 | 1 | AB | Field Device Connectors (FDC) | ABQ | ABQBGS | 60 | 60 | NO | PC |  | 4,19 | G | 29 | 257 | 160 | MM | 4046356989190 | 85366990 | DE | EC003557 | Imagen | Catálogo
1203333 | SACC-CI-M12FS-2P-L180 TOR32 WP | Soporte de contactos | Soporte de contactos, 2-polos, Hembra de conexión, recto, M12, A-codificación, Conexión por soldadura THR, se espera que este artículo no contenga plomo a partir del primer trimestre de 2026 de acuerdo con RoHS II sin excepción 6c (Pb &lt;0,1 %), una alternativa sin plomo está disponible previamente a petición | 3.57 | 1 | AB | Field Device Connectors (FDC) | ABQ | ABQAGT | 100 | 1000 | NO | PC |  | 6,00 | G | 0 | 0 | 0 |  | 4063151267773 | 85366990 | DE | EC003557 |  | Catálogo
1413875 | SACC-CI-M12FS-3CON-L180 THR | Soporte de contactos | Soporte de contactos, 3-polos, Hembra de conexión, recto, M12, A-codificación, Conexión por soldadura THR, se espera que este artículo no contenga plomo a partir del primer trimestre de 2026 de acuerdo con RoHS II sin excepción 6c (Pb &lt;0,1 %), una alternativa sin plomo está disponible previamente a petición | 4.39 | 1 | AB | Field Device Connectors (FDC) | ABQ | ABQAGS | 60 | 60 | NO | PC |  | 4,49 | G | 30 | 231 | 157 | MM | 4055626074429 | 85366930 | DE | EC003557 |  | Catálogo
1141638 | SACC-CI-M12FS-3P-L180-TOR32WP | Soporte de contactos | Soporte de contactos, 3-polos, Hembra de conexión, recto, M12, A-codificación, Conexión por soldadura THR, se espera que este artículo no contenga plomo a partir del primer trimestre de 2026 de acuerdo con RoHS II sin excepción 6c (Pb &lt;0,1 %), una alternativa sin plomo está disponible previamente a petición | 5.83 | 1 | AB | Field Device Connectors (FDC) | ABQ | ABQAGT | 100 | 1000 | NO | PC |  | 5,87 | G |  |  |  |  | 4063151100025 | 85366990 | DE | EC003557 |  | Catálogo
1098930 | SACC-CI-M12FS-4CON WGWC | Soporte de contactos | Soporte de contactos, Hembra de conexión, M12, A-codificación, Conexión por soldadura THR | 1.45 | 1 | AB | Field Device Connectors (FDC) | ABQ | ABQAGS | 100 | 100 | NO | PC | F | 0,81 | G | 0 | 0 | 0 |  | 4055626945637 | 85366990 | DE | EC003557 |  | Catálogo
1432444 | SACC-CI-M12FS-4CON-L 90 SH SCO | Soporte de contactos | Soporte de contactos, 4-polos, Hembra de conexión, acodado, M12, A-codificación, Soldadura por ola, se espera que este artículo no contenga plomo a partir del tercer trimestre de 2025 de acuerdo con RoHS II sin excepción 6c (Pb &lt;0,1 %), una alternativa sin plomo está disponible previamente a petición | 15.9 | 1 | AB | Field Device Connectors (FDC) | ABQ | ABQAHG | 20 | 20 | NO | PC |  | 5,13 | G | 35 | 180 | 124 | MM | 4046356410724 | 85366990 | DE | EC003557 | Imagen | Catálogo
1439955 | SACC-CI-M12FS-4CON-L180 SH THR | Soporte de contactos | Soporte de contactos, 4-polos, Hembra de conexión, recto, M12, A-codificación, Conexión por soldadura THR, se espera que este artículo no contenga plomo a partir del primer trimestre de 2026 de acuerdo con RoHS II sin excepción 6c (Pb &lt;0,1 %), una alternativa sin plomo está disponible previamente a petición | 6.93 | 1 | AB | Field Device Connectors (FDC) | ABQ | ABQAGG | 60 | 60 | NO | PC |  | 4,75 | G | 29 | 230 | 155 | MM | 4046356476690 | 85366990 | DE | EC003557 | Imagen | Catálogo
1439942 | SACC-CI-M12FS-4CON-L180 THR | Soporte de contactos | Soporte de contactos, 4-polos, Hembra de conexión, recto, M12, A-codificación, Conexión por soldadura THR, se espera que este artículo no contenga plomo a partir del primer trimestre de 2026 de acuerdo con RoHS II sin excepción 6c (Pb &lt;0,1 %), una alternativa sin plomo está disponible previamente a petición | 5.23 | 1 | AB | Field Device Connectors (FDC) | ABQ | ABQAGS | 60 | 60 | NO | PC |  | 4,72 | G | 30 | 230 | 157 | MM | 4046356476706 | 85366990 | DE | EC003557 | Imagen | Catálogo
1436628 | SACC-CI-M12FS-4CON-L90 SCO | Soporte de contactos | Soporte de contactos, 4-polos, Hembra de conexión, acodado, M12, A-codificación, Soldadura por ola, se espera que este artículo no contenga plomo a partir del tercer trimestre de 2025 de acuerdo con RoHS II sin excepción 6c (Pb &lt;0,1 %), una alternativa sin plomo está disponible previamente a petición | 14.8 | 1 | AB | Field Device Connectors (FDC) | ABQ | ABQAHS | 20 | 20 | NO | PC |  | 5,00 | G | 39 | 178 | 128 | MM | 4046356438698 | 85366990 | DE | EC003557 | Imagen | Catálogo
1457623 | SACC-CI-M12FS-4CON-SH TOR 32 | Soporte de contactos | Soporte de contactos, 4-polos, Hembra de conexión, recto, M12, A-codificación, Conexión por soldadura THR, se espera que este artículo no contenga plomo a partir del primer trimestre de 2026 de acuerdo con RoHS II sin excepción 6c (Pb &lt;0,1 %), una alternativa sin plomo está disponible previamente a petición | 7.6 | 1 | AB | Field Device Connectors (FDC) | ABQ | ABQAGH | 100 | 100 | NO | PC |  | 6,51 | G | 38 | 330 | 330 | MM | 4046356617376 | 85366930 | DE | EC003557 | Imagen | Catálogo
1457610 | SACC-CI-M12FS-4CON-TOR 32 | Soporte de contactos | Soporte de contactos, 4-polos, Hembra de conexión, recto, M12, A-codificación, Conexión por soldadura THR, se espera que este artículo no contenga plomo a partir del primer trimestre de 2026 de acuerdo con RoHS II sin excepción 6c (Pb &lt;0,1 %), una alternativa sin plomo está disponible previamente a petición | 5.92 | 1 | AB | Field Device Connectors (FDC) | ABQ | ABQAGT | 100 | 100 | NO | PC |  | 6,94 | G | 37 | 330 | 330 | MM | 4046356617369 | 85366930 | DE | EC003557 | Imagen | Catálogo
1319600 | SACC-CI-M12FS-4CON-TOR 32 WP | Soporte de contactos | Soporte de contactos, Hembra de conexión, M12, A-codificación, Conexión por soldadura THR, se espera que este artículo no contenga plomo a partir del primer trimestre de 2026 de acuerdo con RoHS II sin excepción 6c (Pb &lt;0,1 %), una alternativa sin plomo está disponible previamente a petición | 5.29 | 1 | AB | Field Device Connectors (FDC) | ABQ | ABQAGT | 100 | 100 | NO | PC |  | 6,31 | G | 0 | 0 | 0 |  | 4063151605315 | 85366990 | DE | EC003557 |  | Catálogo
1411974 | SACC-CI-M12FS-4P SMD R32 | Soporte de contactos | Soporte de contactos, 4-polos, Hembra de conexión, recto, M12, A-codificación, Reflujo SMD, se espera que este artículo no contenga plomo a partir del primer trimestre de 2027 de acuerdo con RoHS II sin excepción 6c (Pb &lt;0,1 %), una alternativa sin plomo está disponible previamente a petición | 5.64 | 1 | AB | Field Device Connectors (FDC) | ABQ | ABQBGT | 120 | 120 | NO | PC |  | 5,63 | G | 39 | 330 | 330 | MM | 4046356991650 | 85366990 | DE | EC003557 | Imagen | Catálogo
1647192 | SACC-CI-M12FS-4P SMD SH R32 | Soporte de contactos | Soporte de contactos, 4-polos, Hembra de conexión, M12, A-codificación, Reflujo SMD | 6.26 | 1 | AB | Field Device Connectors (FDC) | ABQ | ABQBGH | 120 | 120 | NO | PC |  | 5,11 | G |  |  |  |  | 4067923177604 | 85366990 | DE | EC003557 |  | Catálogo
1647191 | SACC-CI-M12FS-4P SMD SH T | Contact carrier | Contact carrier, 4-position, Socket, straight, M12, A-coding, SMD reflow | 6.63 | 1 | AB | Field Device Connectors (FDC) | ABQ | ABQBGG | 60 | 60 | NO | PC |  | 22,22 | g | 0 | 0 | 0 | 0 | 4067923177055 | 85366990 | DE |  |  | Catálogo
1411907 | SACC-CI-M12FS-4P SMD T | Soporte de contactos | Soporte de contactos, 4-polos, Hembra de conexión, recto, M12, A-codificación, Reflujo SMD, se espera que este artículo no contenga plomo a partir del primer trimestre de 2027 de acuerdo con RoHS II sin excepción 6c (Pb &lt;0,1 %), una alternativa sin plomo está disponible previamente a petición | 4.92 | 1 | AB | Field Device Connectors (FDC) | ABQ | ABQBGS | 60 | 60 | NO | PC |  | 3,45 | G | 23 | 251 | 157 | MM | 4046356989138 | 85366990 | DE | EC003557 | Imagen | Catálogo
1203464 | SACC-CI-M12FS-4P-L180 TOR32 WP | Soporte de contactos | Soporte de contactos, 4-polos, Hembra de conexión, recto, M12, A-codificación, Conexión por soldadura THR, se espera que este artículo no contenga plomo a partir del primer trimestre de 2026 de acuerdo con RoHS II sin excepción 6c (Pb &lt;0,1 %), una alternativa sin plomo está disponible previamente a petición | 6.13 | 1 | AB | Field Device Connectors (FDC) | ABQ | ABQAGT | 100 | 1000 | NO | PC |  | 6,50 | G |  |  |  |  | 4063151268411 | 85366990 | DE | EC003557 |  | Catálogo
1413556 | SACC-CIM12FS4PL180SHTHRSAMPLE | Juego de muestras | Conector enchufable de montaje incorporado para sensores/actuadores, hembra, 4 polos, apantallado, codificado A, con conexión por soldadura THR recta, sólo inserto de contactos | 8.6 | 1 | AB | Field Device Connectors (FDC) | ABQ | ABQAGG | 1 | 1 | SÍ | PC |  | 4,90 | G | 10 | 20 | 10 | MM | 4055626008264 | 85366990 | DE | EC003557 | Imagen | Catálogo
1528536 | SACC-CI-M12FS-5CON | Inserto de contactos | Hembra de montaje incorporado para sensores/actuadores, 5 polos, soporte de contactos M12, codificada A, con conexión por soldadura recta | 5.19 | 1 | AF | Industrial Field Connectivity (IFC) | AF3 | AF3UBX | 100 | 100 | NO | PC |  | 1,36 | G | 31 | 105 | 83 | MM | 4046356023443 | 85366990 | DE | EC003568 | Imagen | Catálogo
1560895 | SACC-CI-M12FS-5CON FL | Pieza individual | Pieza individual SACC-CI-M12FS-5CON FL, embalada por unidades de embalaje | 4.03 | 1 | AF | Industrial Field Connectivity (IFC) | AF3 | AF3UBX | 100 | 500 | NO | PC |  | 1,46 | G | 28 | 117 | 89 | MM | 4046356283960 | 85366990 | DE | EC002943 |  | Catálogo
1457649 | SACC-CI-M12FS-5CON TOR 32 | Soporte de contactos | Soporte de contactos, 5-polos, Hembra de conexión, recto, M12, A-codificación, Conexión por soldadura THR, se espera que este artículo no contenga plomo a partir del primer trimestre de 2026 de acuerdo con RoHS II sin excepción 6c (Pb &lt;0,1 %), una alternativa sin plomo está disponible previamente a petición | 6.58 | 1 | AB | Field Device Connectors (FDC) | ABQ | ABQAGT | 100 | 100 | NO | PC |  | 6,75 | G | 36 | 327 | 327 | MM | 4046356617390 | 85366930 | DE | EC003557 | Imagen | Catálogo
1057264 | SACC-CI-M12FS-5CON TOR 32 50E | Soporte de contactos | Soporte de contactos, Hembra de conexión, M12, A-codificación, Conexión por soldadura THR, se espera que este artículo no contenga plomo a partir del primer trimestre de 2026 de acuerdo con RoHS II sin excepción 6c (Pb &lt;0,1 %), una alternativa sin plomo está disponible previamente a petición | 6.58 | 1 | AB | Field Device Connectors (FDC) | ABQ | ABQAGT | 100 | 100 | NO | PC |  | 6,63 | G | 340 | 100 | 355 | MM | 4055626698298 | 85366990 | DE | EC003557 |  | Catálogo
1525507 | SACC-CI-M12FS-5CON TOR 32DO | Soporte de contactos | Soporte de contactos, Hembra de conexión, M12, A-codificación, Conexión por soldadura THR, se espera que este artículo no contenga plomo a partir del tercer trimestre de 2025 de acuerdo con RoHS II sin excepción 6c (Pb &lt;0,1 %), una alternativa sin plomo está disponible previamente a petición | 5.03 | 1 | AB | Field Device Connectors (FDC) | ABQ | ABQAGT | 20 | 20 | NO | PC |  | 22,22 | G | 0 | 0 | 0 |  | 4063151993948 | 74198090 | DE | EC003557 | Imagen | Catálogo
1551464 | SACC-CI-M12FS-5CON-L180 | Soporte de contactos | Soporte de contactos, 5-polos, Hembra de conexión, recto, M12, A-codificación, Soldadura por ola, se espera que este artículo no contenga plomo a partir del segundo trimestre de 2026 de acuerdo con RoHS II sin excepción 6c (Pb &lt;0,1 %), una alternativa sin plomo está disponible previamente a petición | 6.63 | 1 | AB | Field Device Connectors (FDC) | ABQ | ABQAGS | 20 | 20 | NO | PC |  | 4,82 | G | 35 | 179 | 126 | MM | 4046356153669 | 85366990 | DE | EC003557 | Imagen | Catálogo
1440193 | SACC-CI-M12FS-5CON-L180 THRW | Soporte de contactos | Soporte de contactos, 5-polos, Hembra de conexión, M12, A-codificación, Conexión por soldadura THR, se espera que este artículo no contenga plomo a partir del primer trimestre de 2026 de acuerdo con RoHS II sin excepción 6c (Pb &lt;0,1 %), una alternativa sin plomo está disponible previamente a petición | 6.75 | 1 | AB | Field Device Connectors (FDC) | ABQ | ABQAGS | 100 | 100 | NO | PC |  | 7,03 | G | 38 | 330 | 330 | MM | 4046356483728 | 85366990 | DE | EC003557 |  | Catálogo
1410347 | SACC-CI-M12FS-5CON-L180 WG | Soporte de contactos | Soporte de contactos, Hembra de conexión, M12, A-codificación, Conexión por soldadura THR, se espera que este artículo no contenga plomo a partir del segundo trimestre de 2026 de acuerdo con RoHS II sin excepción 6c (Pb &lt;0,1 %), una alternativa sin plomo está disponible previamente a petición | 5.92 | 1 | AB | Field Device Connectors (FDC) | ABQ | ABQAGS | 20 | 20 | NO | PC |  | 4,80 | G | 0 | 0 | 0 |  | 4046356897488 | 85366990 | DE | EC003557 |  | Catálogo
1551448 | SACC-CI-M12FS-5CON-L180-THR | Soporte de contactos | Soporte de contactos, 5-polos, Hembra de conexión, recto, M12, A-codificación, Conexión por soldadura THR, se espera que este artículo no contenga plomo a partir del primer trimestre de 2026 de acuerdo con RoHS II sin excepción 6c (Pb &lt;0,1 %), una alternativa sin plomo está disponible previamente a petición | 5.92 | 1 | AB | Field Device Connectors (FDC) | ABQ | ABQAGS | 60 | 60 | NO | PC |  | 4,88 | G | 230 | 150 | 30 | MM | 4046356153683 | 85366990 | DE | EC003557 | Imagen | Catálogo
1432363 | SACC-CI-M12FS-5CON-L180-THR SH | Soporte de contactos | Soporte de contactos, 5-polos, Hembra de conexión, recto, M12, A-codificación, Conexión por soldadura THR, se espera que este artículo no contenga plomo a partir del primer trimestre de 2026 de acuerdo con RoHS II sin excepción 6c (Pb &lt;0,1 %), una alternativa sin plomo está disponible previamente a petición | 7.6 | 1 | AB | Field Device Connectors (FDC) | ABQ | ABQAGG | 60 | 60 | NO | PC |  | 5,01 | G | 29 | 231 | 156 | MM | 4046356341202 | 85366930 | DE | EC003557 | Imagen | Catálogo
1237419 | SACC-CI-M12FS-5CON-L180-THR SHX | Soporte de contactos | Soporte de contactos, 5-polos, Hembra de conexión, recto, M12, A-codificación, Conexión por soldadura THR, El artículo no contiene plomo según la directiva RoHS II sin la excepción 6c (Pb&lt; 0,1 %) | 7.66 | 1 | AB | Field Device Connectors (FDC) | ABQ | ABQAGG | 60 | 60 | NO | PC |  | 4,75 | G | 30 | 227 | 158 | MM | 4063151456061 | 85366930 | DE | EC003557 | Imagen | Catálogo
1409145 | SACC-CI-M12FS-5CON-L180THRSHPD | Soporte de contactos | Soporte de contactos, Hembra de conexión, M12, A-codificación, Conexión por soldadura THR, se espera que este artículo no contenga plomo a partir del primer trimestre de 2026 de acuerdo con RoHS II sin excepción 6c (Pb &lt;0,1 %), una alternativa sin plomo está disponible previamente a petición | 8.44 | 1 | AB | Field Device Connectors (FDC) | ABQ | ABQAGG | 60 | 60 | NO | PC |  | 5,33 | G | 28 | 232 | 157 | MM | 4046356863117 | 85366930 | DE | EC003557 |  | Catálogo
1436644 | SACC-CI-M12FS-5CON-L90 SCO | Soporte de contactos | Conector enchufable de montaje incorporado para sensores / actuadores, conector hembra, 5 polos, codificado A, con conexión por soldadura THR acodada, solo inserto de contactos | 15.61 | 1 | AB | Field Device Connectors (FDC) | ABQ | ABQAHS | 20 | 20 | NO | PC |  | 5,30 | G | 36 | 178 | 127 | MM | 4046356438711 | 85366990 | DE | EC003557 | Imagen | Catálogo
1528280 | SACC-CI-M12FS-5CON-SCO | Conect. enchuf. para apar. pared poster. | Conect. enchuf. para apar. pared poster., 5-polos, Hembra de conexión, recto, M12-SPEEDCON, A-codificación, Conexión por soldadura THR, El artículo no contiene plomo según la directiva RoHS II sin la excepción 6c (Pb&lt; 0,1 %) | 14.68 | 1 | AB | Field Device Connectors (FDC) | ABQ | ABQAGS | 100 | 100 | NO | PC | F | 8,27 | G | 0 | 0 | 0 |  | 4046356023252 | 85366990 | DE | EC003568 | Imagen | Catálogo
1457652 | SACC-CI-M12FS-5CON-SH TOR 32 | Soporte de contactos | Soporte de contactos, 5-polos, Hembra de conexión, recto, M12, A-codificación, Conexión por soldadura THR, se espera que este artículo no contenga plomo a partir del primer trimestre de 2026 de acuerdo con RoHS II sin excepción 6c (Pb &lt;0,1 %), una alternativa sin plomo está disponible previamente a petición | 8.28 | 1 | AB | Field Device Connectors (FDC) | ABQ | ABQAGH | 100 | 100 | NO | PC |  | 6,88 | G | 39 | 330 | 330 | MM | 4046356617406 | 85366990 | DE | EC003557 | Imagen | Catálogo
1411976 | SACC-CI-M12FS-5P SMD R32 | Soporte de contactos | Soporte de contactos, 5-polos, Hembra de conexión, recto, M12, A-codificación, Reflujo SMD, se espera que este artículo no contenga plomo a partir del primer trimestre de 2027 de acuerdo con RoHS II sin excepción 6c (Pb &lt;0,1 %), una alternativa sin plomo está disponible previamente a petición | 6.38 | 1 | AB | Field Device Connectors (FDC) | ABQ | ABQBGT | 120 | 120 | NO | PC |  | 5,76 | G | 37 | 328 | 328 | MM | 4046356991674 | 85366990 | DE | EC003557 | Imagen | Catálogo
1839468 | SACC-CI-M12FS-5P SMD R32 WP | Contact carrier | Contact carrier, 5-position, Socket, straight, M12, A-coding, SMD reflow | 6.46 | 1 | AB | Field Device Connectors (FDC) | ABQ | ABQBGB | 100 | 100 | NO | PC |  | 22,22 | g | 0 | 0 | 0 | 0 | 4067923482449 | 85366990 | DE |  |  | Catálogo
1647196 | SACC-CI-M12FS-5P SMD SH R32 | Soporte de contactos | Soporte de contactos, 5-polos, Hembra de conexión, M12, A-codificación, Reflujo SMD | 6.83 | 1 | AB | Field Device Connectors (FDC) | ABQ | ABQBGH | 120 | 120 | NO | PC |  | 14,51 | G |  |  |  |  | 4067923177802 | 85366990 | DE | EC003557 |  | Catálogo
1647195 | SACC-CI-M12FS-5P SMD SH T | Contact carrier | Contact carrier, 5-position, Socket, straight, A-coding, SMD reflow | 7.31 | 1 | AB | Field Device Connectors (FDC) | ABQ | ABQBGG | 60 | 60 | NO | PC |  | 22,22 | g | 0 | 0 | 0 | 0 | 4067923177475 | 85366990 | DE |  |  | Catálogo
1411913 | SACC-CI-M12FS-5P SMD T | Soporte de contactos | Soporte de contactos, 5-polos, Hembra de conexión, recto, M12, A-codificación, Reflujo SMD, se espera que este artículo no contenga plomo a partir del primer trimestre de 2027 de acuerdo con RoHS II sin excepción 6c (Pb &lt;0,1 %), una alternativa sin plomo está disponible previamente a petición | 5.64 | 1 | AB | Field Device Connectors (FDC) | ABQ | ABQBGS | 60 | 60 | NO | PC |  | 3,56 | G | 22 | 250 | 156 | MM | 4046356989152 | 85366990 | DE | EC003557 | Imagen | Catálogo
1203465 | SACC-CI-M12FS-5P-L180 TOR32 WP | Soporte de contactos | Soporte de contactos, Hembra de conexión, recto, M12, A-codificación, Conexión por soldadura THR, se espera que este artículo no contenga plomo a partir del primer trimestre de 2026 de acuerdo con RoHS II sin excepción 6c (Pb &lt;0,1 %), una alternativa sin plomo está disponible previamente a petición | 5.65 | 1 | AB | Field Device Connectors (FDC) | ABQ | ABQAGT | 100 | 1000 | NO | PC |  | 6,40 | G | 41 | 330 | 330 | MM | 4063151268640 | 85366990 | DE | EC003557 |  | Catálogo
1413876 | SACC-CI-M12FS-6CON-L180 THR | Soporte de contactos | Soporte de contactos, 6-polos, Hembra de conexión, M12, A-codificación, Conexión por soldadura THR, se espera que este artículo no contenga plomo a partir del cuarto trimestre de 2025 de acuerdo con RoHS II sin excepción 6c (Pb &lt;0,1 %), una alternativa sin plomo está disponible previamente a petición | 6.99 | 1 | AB | Field Device Connectors (FDC) | ABQ | ABQAGS | 60 | 60 | NO | PC |  | 4,78 | G | 0 | 0 | 0 |  | 4055626074436 | 85366930 | DE | EC003557 |  | Catálogo
1203334 | SACC-CI-M12FS-6P-L180 TOR32 WP | Soporte de contactos | Soporte de contactos, Hembra de conexión, recto, M12, A-codificación, Conexión por soldadura THR, se espera que este artículo no contenga plomo a partir del cuarto trimestre de 2025 de acuerdo con RoHS II sin excepción 6c (Pb &lt;0,1 %), una alternativa sin plomo está disponible previamente a petición | 6.75 | 1 | AB | Field Device Connectors (FDC) | ABQ | ABQAGT | 100 | 1000 | NO | PC |  | 6,48 | G | 51 | 330 | 330 | MM | 4063151269050 | 85366990 | DE | EC003557 |  | Catálogo
1203463 | SACC-CI-M12FS-7P-L180 TOR32 WP | Soporte de contactos | Soporte de contactos, Hembra de conexión, recto, M12, A-codificación, Conexión por soldadura THR, se espera que este artículo no contenga plomo a partir del cuarto trimestre de 2025 de acuerdo con RoHS II sin excepción 6c (Pb &lt;0,1 %), una alternativa sin plomo está disponible previamente a petición | 7.52 | 1 | AB | Field Device Connectors (FDC) | ABQ | ABQAGT | 100 | 1000 | NO | PC |  | 6,62 | G | 0 | 0 | 0 |  | 4063151269258 | 85366990 | DE | EC003557 |  | Catálogo
1457678 | SACC-CI-M12FS-8CON- TOR 32 | Soporte de contactos | Soporte de contactos, 8-polos, Hembra de conexión, recto, M12, A-codificación, Conexión por soldadura THR, se espera que este artículo no contenga plomo a partir del cuarto trimestre de 2025 de acuerdo con RoHS II sin excepción 6c (Pb &lt;0,1 %), una alternativa sin plomo está disponible previamente a petición | 10.09 | 1 | AB | Field Device Connectors (FDC) | ABQ | ABQAGT | 100 | 100 | NO | PC |  | 6,95 | G | 39 | 330 | 330 | MM | 4046356617420 | 85366930 | DE | EC003557 | Imagen | Catálogo
1402457 | SACC-CI-M12FS-8CON-L180-10G | Soporte de contactos | Soporte de contactos, Ethernet CAT6<sub>A</sub>, 8-polos, Hembra de conexión, recto, M12, X-codificación, Conexión por soldadura THR, se espera que este artículo no contenga plomo a partir del cuarto trimestre de 2025 de acuerdo con RoHS II sin excepción 6c (Pb &lt;0,1 %), una alternativa sin plomo está disponible previamente a petición | 17.48 | 1 | AB | Field Device Connectors (FDC) | ABQ | ABQAGS | 20 | 20 | NO | PC |  | 4,66 | G | 36 | 178 | 127 | MM | 4046356615907 | 85366990 | DE | EC003557 | Imagen | Catálogo
1238675 | SACC-CI-M12FS-8CON-L180-10GX | Soporte de contactos | Soporte de contactos, Ethernet CAT6<sub>A</sub>, 8-polos, Hembra de conexión, recto, M12, X-codificación, Conexión por soldadura THR, El artículo no contiene plomo según la directiva RoHS II sin la excepción 6c (Pb&lt; 0,1 %) | 17.65 | 1 | AB | Field Device Connectors (FDC) | ABQ | ABQAGS | 20 | 20 | NO | PC |  | 4,72 | G | 0 | 0 | 0 |  | 4063151432218 | 85366990 | DE | EC003557 | Imagen | Catálogo
1557808 | SACC-CI-M12FS-8CON-L180-THR | Soporte de contactos | Soporte de contactos, 8-polos, Hembra de conexión, recto, M12, A-codificación, Conexión por soldadura THR, se espera que este artículo no contenga plomo a partir del cuarto trimestre de 2025 de acuerdo con RoHS II sin excepción 6c (Pb &lt;0,1 %), una alternativa sin plomo está disponible previamente a petición | 9.29 | 1 | AB | Field Device Connectors (FDC) | ABQ | ABQAGS | 60 | 60 | NO | PC |  | 5,14 | G | 30 | 230 | 155 | MM | 4046356285308 | 85366990 | DE | EC003557 | Imagen | Catálogo
1551422 | SACC-CI-M12FS-8CON-L180-THR SH | Soporte de contactos | Soporte de contactos, 8-polos, Hembra de conexión, recto, M12, A-codificación, Conexión por soldadura THR, se espera que este artículo no contenga plomo a partir del cuarto trimestre de 2025 de acuerdo con RoHS II sin excepción 6c (Pb &lt;0,1 %), una alternativa sin plomo está disponible previamente a petición | 10.97 | 1 | AB | Field Device Connectors (FDC) | ABQ | ABQAGG | 60 | 60 | NO | PC |  | 5,29 | G | 30 | 230 | 155 | MM | 4046356153706 | 85366990 | DE | EC003557 | Imagen | Catálogo
1436990 | SACC-CI-M12FS-8CON-L90 SCO | Soporte de contactos | Soporte de contactos, 8-polos, Hembra de conexión, acodado, M12, A-codificación, Soldadura por ola, se espera que este artículo no contenga plomo a partir del primer trimestre de 2026 de acuerdo con RoHS II sin excepción 6c (Pb &lt;0,1 %), una alternativa sin plomo está disponible previamente a petición | 26.41 | 1 | AB | Field Device Connectors (FDC) | ABQ | ABQAHS | 20 | 20 | NO | PC |  | 5,56 | G | 37 | 178 | 127 | MM | 4046356438568 | 85366990 | DE | EC003557 | Imagen | Catálogo
1437009 | SACC-CI-M12FS-8CON-L90 SH SCO | Soporte de contactos | Soporte de contactos, 8-polos, Hembra de conexión, acodado, M12, A-codificación, Soldadura por ola, se espera que este artículo no contenga plomo a partir del primer trimestre de 2026 de acuerdo con RoHS II sin excepción 6c (Pb &lt;0,1 %), una alternativa sin plomo está disponible previamente a petición | 28.43 | 1 | AB | Field Device Connectors (FDC) | ABQ | ABQAHG | 20 | 20 | NO | PC |  | 5,71 | G | 38 | 178 | 127 | MM | 4046356438575 | 85366990 | DE | EC003557 | Imagen | Catálogo
1239641 | SACC-CI-M12FS-8CON-L90 SH SCOX | Soporte de contactos | Soporte de contactos, 8-polos, Hembra de conexión, acodado, M12-SPEEDCON, A-codificación, Soldadura por ola, El artículo no contiene plomo según la directiva RoHS II sin la excepción 6c (Pb&lt; 0,1 %) | 28.95 | 1 | AB | Field Device Connectors (FDC) | ABQ | ABQAHG | 20 | 20 | NO | PC |  | 5,90 | G | 0 | 0 | 0 |  | 4063151432850 | 85366990 | DE | EC003557 | Imagen | Catálogo
1457681 | SACC-CI-M12FS-8CON-SH TOR 32 | Soporte de contactos | Soporte de contactos, 8-polos, Hembra de conexión, recto, M12, A-codificación, Conexión por soldadura THR, se espera que este artículo no contenga plomo a partir del cuarto trimestre de 2025 de acuerdo con RoHS II sin excepción 6c (Pb &lt;0,1 %), una alternativa sin plomo está disponible previamente a petición | 12.45 | 1 | AB | Field Device Connectors (FDC) | ABQ | ABQAGH | 100 | 100 | NO | PC |  | 7,28 | G | 37 | 330 | 330 | MM | 4046356617437 | 85366990 | DE | EC003557 | Imagen | Catálogo
1057261 | SACC-CI-M12FS-8CON-TOR 32 50E | Soporte de contactos | Soporte de contactos, 8-polos, Hembra de conexión, M12, A-codificación, Conexión por soldadura THR, se espera que este artículo no contenga plomo a partir del cuarto trimestre de 2025 de acuerdo con RoHS II sin excepción 6c (Pb &lt;0,1 %), una alternativa sin plomo está disponible previamente a petición | 10.09 | 1 | AB | Field Device Connectors (FDC) | ABQ | ABQAGT | 100 | 100 | NO | PC |  | 6,97 | G | 72 | 333 | 330 | MM | 4055626698915 | 85366990 | DE | EC003557 |  | Catálogo
1411978 | SACC-CI-M12FS-8P SMD R32 | Soporte de contactos | Soporte de contactos, 8-polos, Hembra de conexión, recto, M12, A-codificación, Reflujo SMD, se espera que este artículo no contenga plomo a partir del primer trimestre de 2027 de acuerdo con RoHS II sin excepción 6c (Pb &lt;0,1 %), una alternativa sin plomo está disponible previamente a petición | 10.04 | 1 | AB | Field Device Connectors (FDC) | ABQ | ABQBGT | 120 | 120 | NO | PC |  | 5,92 | G | 38 | 330 | 330 | MM | 4046356991698 | 85366990 | DE | EC003557 | Imagen | Catálogo
1647201 | SACC-CI-M12FS-8P SMD SH R32 | Contact carrier | Contact carrier, 8-position, Socket, straight, A-coding, SMD reflow | 11.44 | 1 | AB | Field Device Connectors (FDC) | ABQ | ABQBGH | 120 | 120 | NO | PC |  | 22,22 | g | 0 | 0 | 0 | 0 | 4067923177710 | 85366990 | DE |  |  | Catálogo
1647199 | SACC-CI-M12FS-8P SMD SH T | Contact carrier | Contact carrier, 8-position, Socket, straight, A-coding, SMD reflow | 10.76 | 1 | AB | Field Device Connectors (FDC) | ABQ | ABQBGG | 60 | 60 | NO | PC |  | 22,22 | g | 0 | 0 | 0 | 0 | 4067923177482 | 85366990 | DE |  |  | Catálogo
1411915 | SACC-CI-M12FS-8P SMD T | Soporte de contactos | Soporte de contactos, 8-polos, Hembra de conexión, recto, M12, A-codificación, Reflujo SMD, se espera que este artículo no contenga plomo a partir del primer trimestre de 2027 de acuerdo con RoHS II sin excepción 6c (Pb &lt;0,1 %), una alternativa sin plomo está disponible previamente a petición | 9.28 | 1 | AB | Field Device Connectors (FDC) | ABQ | ABQBGS | 60 | 60 | NO | PC |  | 3,66 | G | 0 | 0 | 0 |  | 4046356989176 | 85366990 | DE | EC003557 | Imagen | Catálogo
1203467 | SACC-CI-M12FS-8P-L180 TOR32 WP | Soporte de contactos | Soporte de contactos, Hembra de conexión, recto, M12, A-codificación, Conexión por soldadura THR, se espera que este artículo no contenga plomo a partir del cuarto trimestre de 2025 de acuerdo con RoHS II sin excepción 6c (Pb &lt;0,1 %), una alternativa sin plomo está disponible previamente a petición | 8.18 | 1 | AB | Field Device Connectors (FDC) | ABQ | ABQAGT | 100 | 1000 | NO | PC |  | 6,84 | G | 39 | 330 | 330 | MM | 4063151269463 | 85366990 | DE | EC003557 |  | Catálogo
1089388 | SACC-CI-M12FS-8P-L180-THR SHPD | Soporte de contactos | Soporte de contactos, Hembra de conexión, M12, A-codificación, Conexión por soldadura THR, se espera que este artículo no contenga plomo a partir del cuarto trimestre de 2025 de acuerdo con RoHS II sin excepción 6c (Pb &lt;0,1 %), una alternativa sin plomo está disponible previamente a petición | 11.87 | 1 | AB | Field Device Connectors (FDC) | ABQ | ABQAGG | 60 | 60 | NO | PC |  | 5,54 | G | 28 | 231 | 156 | MM | 4055626893808 | 85366990 | DE | EC003557 |  | Catálogo
1551477 | SACC-CI-M12FSB-5CON-L180 | Soporte de contactos | Soporte de contactos, 5-polos, Hembra de conexión, recto, M12, B-codificación, Soldadura por ola, 0,34 mm², se espera que este artículo no contenga plomo a partir del segundo trimestre de 2026 de acuerdo con RoHS II sin excepción 6c (Pb &lt;0,1 %), una alternativa sin plomo está disponible previamente a petición | 8.52 | 1 | AB | Field Device Connectors (FDC) | ABQ | ABQAGS | 20 | 20 | NO | PC |  | 5,00 | G | 28 | 155 | 120 | MM | 4046356153652 | 85366990 | DE | EC003557 | Imagen | Catálogo
1414070 | SACC-CI-M12FSB-5CON-L180 THR | Soporte de contactos | Soporte de contactos, 5-polos, Hembra de conexión, recto, M12, B-codificación, Conexión por soldadura THR, se espera que este artículo no contenga plomo a partir del primer trimestre de 2026 de acuerdo con RoHS II sin excepción 6c (Pb &lt;0,1 %), una alternativa sin plomo está disponible previamente a petición | 8.5 | 1 | AB | Field Device Connectors (FDC) | ABQ | ABQAGS | 60 | 60 | NO | PC |  | 4,77 | G | 0 | 0 | 0 |  | 4055626074405 | 85366930 | DE | EC003557 | Imagen | Catálogo
1410346 | SACC-CI-M12FSB-5CON-L180 WG | Soporte de contactos | Soporte de contactos, Hembra de conexión, M12, A-codificación, Conexión por soldadura THR, se espera que este artículo no contenga plomo a partir del segundo trimestre de 2026 de acuerdo con RoHS II sin excepción 6c (Pb &lt;0,1 %), una alternativa sin plomo está disponible previamente a petición | 5.92 | 1 | AB | Field Device Connectors (FDC) | ABQ | ABQAGS | 20 | 20 | NO | PC | F | 4,94 | G | 0 | 0 | 0 |  | 4046356897471 | 85366990 | DE | EC003557 |  | Catálogo
1551435 | SACC-CI-M12FSB-5CON-L180-THR | Soporte de contactos | Soporte de contactos, 5-polos, Hembra de conexión, recto, M12, B-codificación, Conexión por soldadura THR, se espera que este artículo no contenga plomo a partir del primer trimestre de 2026 de acuerdo con RoHS II sin excepción 6c (Pb &lt;0,1 %), una alternativa sin plomo está disponible previamente a petición | 7.6 | 1 | AB | Field Device Connectors (FDC) | ABQ | ABQAGS | 60 | 60 | NO | PC |  | 4,96 | G | 29 | 230 | 156 | MM | 4046356153690 | 85366990 | DE | EC003557 | Imagen | Catálogo
1409146 | SACC-CI-M12FSB-5CON-L180-THRPD | Soporte de contactos | Soporte de contactos, Hembra de conexión, M12, A-codificación, Conexión por soldadura THR, se espera que este artículo no contenga plomo a partir del primer trimestre de 2026 de acuerdo con RoHS II sin excepción 6c (Pb &lt;0,1 %), una alternativa sin plomo está disponible previamente a petición | 8.44 | 1 | AB | Field Device Connectors (FDC) | ABQ | ABQAGS | 60 | 60 | NO | PC |  | 5,29 | G | 0 | 0 | 0 |  | 4046356863131 | 85366930 | DE | EC003557 |  | Catálogo
1436657 | SACC-CI-M12FSB-5CON-L90 SCO | Soporte de contactos | Conector enchuf. montaje incorp. p/ sensores/actuadores, conector hembra, 5 polos, cod. B, conexión por soldadura THR acodada, solo soporte contactos | 15.5 | 1 | AB | Field Device Connectors (FDC) | ABQ | ABQAHS | 20 | 20 | NO | PC |  | 5,30 | G | 0 | 0 | 0 |  | 4046356438728 | 85366990 | DE | EC003557 | Imagen | Catálogo
1432512 | SACC-CI-M12FSB-5CON-L90 SH SCO | Soporte de contactos | Soporte de contactos, 5-polos, Hembra de conexión, acodado, M12, B-codificación, Soldadura por ola, se espera que este artículo no contenga plomo a partir del segundo trimestre de 2026 de acuerdo con RoHS II sin excepción 6c (Pb &lt;0,1 %), una alternativa sin plomo está disponible previamente a petición | 17.58 | 1 | AB | Field Device Connectors (FDC) | ABQ | ABQAHG | 20 | 20 | NO | PC |  | 5,38 | G | 39 | 179 | 127 | MM | 4046356410717 | 85366930 | DE | EC003557 | Imagen | Catálogo
1457665 | SACC-CI-M12FSB-5CON-SH TOR 32 | Soporte de contactos | Soporte de contactos, 5-polos, Hembra de conexión, recto, M12, B-codificación, Conexión por soldadura THR, se espera que este artículo no contenga plomo a partir del primer trimestre de 2026 de acuerdo con RoHS II sin excepción 6c (Pb &lt;0,1 %), una alternativa sin plomo está disponible previamente a petición | 8.28 | 1 | AB | Field Device Connectors (FDC) | ABQ | ABQAGH | 100 | 100 | NO | PC |  | 6,81 | G | 38 | 330 | 330 | MM | 4046356617413 | 85366930 | DE | EC003557 | Imagen | Catálogo
1239841 | SACC-CI-M12FSB-5CON-SH TOR 32X | Soporte de contactos | Soporte de contactos, 5-polos, Hembra de conexión, recto, M12, B-codificación, Conexión por soldadura THR, El artículo no contiene plomo según la directiva RoHS II sin la excepción 6c (Pb&lt; 0,1 %) | 8.35 | 1 | AB | Field Device Connectors (FDC) | ABQ | ABQAGH | 100 | 100 | NO | PC |  | 7,01 | G | 0 | 0 | 0 |  | 4063151460136 | 85366930 | DE | EC003557 | Imagen | Catálogo
1411977 | SACC-CI-M12FSB-5P SMD R32 | Soporte de contactos | Soporte de contactos, 5-polos, Hembra de conexión, recto, M12, B-codificación, Reflujo SMD, se espera que este artículo no contenga plomo a partir del primer trimestre de 2027 de acuerdo con RoHS II sin excepción 6c (Pb &lt;0,1 %), una alternativa sin plomo está disponible previamente a petición | 6.38 | 1 | AB | Field Device Connectors (FDC) | ABQ | ABQBGT | 120 | 120 | NO | PC |  | 5,54 | G | 36 | 330 | 330 | MM | 4046356991681 | 85366990 | DE | EC003557 | Imagen | Catálogo
1839470 | SACC-CI-M12FSB-5P SMD R32 WP | Contact carrier | Contact carrier, 5-position, Socket, straight, M12, B-coding, SMD reflow | 6.46 | 1 | AB | Field Device Connectors (FDC) | ABQ | ABQBGT | 100 | 100 | NO | PC |  | 22,22 | g | 0 | 0 | 0 | 0 | 4067923482821 | 85366990 | DE |  |  | Catálogo
1647198 | SACC-CI-M12FSB-5P SMD SH R32 | Contact carrier | Contact carrier, 5-position, Socket, straight, B-coding, SMD reflow | 7.98 | 1 | AB | Field Device Connectors (FDC) | ABQ | ABQBGH | 120 | 120 | NO | PC |  | 22,22 | g | 0 | 0 | 0 | 0 | 4067923177246 | 85366990 | DE |  |  | Catálogo
1647197 | SACC-CI-M12FSB-5P SMD SH T | Contact carrier | Contact carrier, 5-position, Socket, straight, B-coding, SMD reflow | 7.31 | 1 | AB | Field Device Connectors (FDC) | ABQ | ABQBGG | 60 | 60 | NO | PC |  | 22,22 | g | 0 | 0 | 0 | 0 | 4067923177062 | 85366990 | DE |  |  | Catálogo
1411914 | SACC-CI-M12FSB-5P SMD T | Soporte de contactos | Soporte de contactos, 5-polos, Hembra de conexión, recto, M12, B-codificación, Reflujo SMD, se espera que este artículo no contenga plomo a partir del primer trimestre de 2027 de acuerdo con RoHS II sin excepción 6c (Pb &lt;0,1 %), una alternativa sin plomo está disponible previamente a petición | 5.64 | 1 | AB | Field Device Connectors (FDC) | ABQ | ABQBGS | 60 | 60 | NO | PC |  | 3,42 | G | 0 | 0 | 0 |  | 4046356989169 | 85366990 | DE | EC003557 | Imagen | Catálogo
1413559 | SACC-CIM12FSB5PL180THRSAMPLE | Juego de muestras | Hembra de montaje incorporado para sensores/actuadores, 5 polos, codificada B, con conexión por soldadura THR recta, solo inserto de contactos | 9.28 | 1 | AB | Field Device Connectors (FDC) | ABQ | ABQAGS | 1 | 1 | SÍ | PC |  | 5,30 | G | 10 | 80 | 50 | MM | 4055626008295 | 85366990 | DE | EC003557 | Imagen | Catálogo
1551480 | SACC-CI-M12FSD-4CON-L180 | Soporte de contactos | Soporte de contactos, Ethernet / PROFINET CAT5 (100 MBit/s), 4-polos, Hembra de conexión, recto, M12, D-codificación, Soldadura por ola, se espera que este artículo no contenga plomo a partir del segundo trimestre de 2026 de acuerdo con RoHS II sin excepción 6c (Pb &lt;0,1 %), una alternativa sin plomo está disponible previamente a petición | 7.77 | 1 | AB | Field Device Connectors (FDC) | ABQ | ABQAGS | 20 | 20 | NO | PC |  | 4,72 | G | 36 | 178 | 126 | MM | 4046356157285 | 85366990 | DE | EC003557 | Imagen | Catálogo
1414071 | SACC-CI-M12FSD-4CON-L180 THR | Soporte de contactos | Soporte de contactos, 4-polos, Hembra de conexión, recto, M12, D-codificación, Conexión por soldadura THR, se espera que este artículo no contenga plomo a partir del primer trimestre de 2026 de acuerdo con RoHS II sin excepción 6c (Pb &lt;0,1 %), una alternativa sin plomo está disponible previamente a petición | 5.03 | 1 | AB | Field Device Connectors (FDC) | ABQ | ABQAGS | 60 | 60 | NO | PC |  | 4,57 | G | 30 | 235 | 160 | MM | 4055626063898 | 85366930 | DE | EC003557 | Imagen | Catálogo
1410348 | SACC-CI-M12FSD-4CON-L180 WG | Soporte de contactos | Soporte de contactos, Hembra de conexión, M12, A-codificación, Conexión por soldadura THR, se espera que este artículo no contenga plomo a partir del segundo trimestre de 2026 de acuerdo con RoHS II sin excepción 6c (Pb &lt;0,1 %), una alternativa sin plomo está disponible previamente a petición | 5.23 | 1 | AB | Field Device Connectors (FDC) | ABQ | ABQAGS | 20 | 20 | NO | PC |  | 4,56 | G | 36 | 179 | 127 | MM | 4046356897365 | 85366990 | DE | EC003557 |  | Catálogo
1425140 | SACC-CI-M12FSD-4CON-L180/3,0 | Soporte de contactos | Soporte de contactos, Ethernet / PROFINET CAT5 (100 MBit/s), 4-polos, Hembra de conexión, recto, M12, D-codificación, Conexión por soldadura THR, se espera que este artículo no contenga plomo a partir del primer trimestre de 2027 de acuerdo con RoHS II sin excepción 6c (Pb &lt;0,1 %), una alternativa sin plomo está disponible previamente a petición | 12.69 | 1 | AB | Field Device Connectors (FDC) | ABQ | ABQAGS | 60 | 60 | NO | PC |  | 4,70 | G | 29 | 231 | 156 | MM | 4055626387048 | 85366990 | DE | EC003557 | Imagen | Catálogo
1551451 | SACC-CI-M12FSD-4CON-L180-THR | Soporte de contactos | Soporte de contactos, Ethernet / PROFINET CAT5 (100 MBit/s), 4-polos, Hembra de conexión, recto, M12, D-codificación, Conexión por soldadura THR, se espera que este artículo no contenga plomo a partir del primer trimestre de 2026 de acuerdo con RoHS II sin excepción 6c (Pb &lt;0,1 %), una alternativa sin plomo está disponible previamente a petición | 6.93 | 1 | AB | Field Device Connectors (FDC) | ABQ | ABQAGS | 60 | 60 | NO | PC |  | 4,80 | G | 30 | 230 | 155 | MM | 4046356153676 | 85366990 | DE | EC003557 | Imagen | Catálogo
1237392 | SACC-CI-M12FSD-4CON-L180-THRX | Soporte de contactos | Soporte de contactos, Ethernet / PROFINET CAT5 (100 MBit/s), 4-polos, Hembra de conexión, recto, M12, D-codificación, Conexión por soldadura THR, El artículo no contiene plomo según la directiva RoHS II sin la excepción 6c (Pb&lt; 0,1 %) | 7 | 1 | AB | Field Device Connectors (FDC) | ABQ | ABQAGS | 60 | 60 | NO | PC |  | 4,77 | G | 0 | 0 | 0 |  | 4063151475710 | 85366990 | DE | EC003557 | Imagen | Catálogo
1440708 | SACC-CI-M12FSD-4CON-L90 | Soporte de contactos | Soporte de contactos, 4-polos, Hembra de conexión, acodado, M12, D-codificación, Soldadura THR y por ola, se espera que este artículo no contenga plomo a partir del tercer trimestre de 2025 de acuerdo con RoHS II sin excepción 6c (Pb &lt;0,1 %), una alternativa sin plomo está disponible previamente a petición | 14.8 | 1 | AB | Field Device Connectors (FDC) | ABQ | ABQAGS | 20 | 20 | NO | PC |  | 5,04 | G | 35 | 179 | 128 | MM | 4046356509077 | 85366990 | DE | EC003557 | Imagen | Catálogo
1418754 | SACC-CI-M12FSD-4CON-L90 GM | Soporte de contactos | Soporte de contactos, 4-polos, Hembra de conexión, acodado, M12, D-codificación, Soldadura por ola, se espera que este artículo no contenga plomo a partir del tercer trimestre de 2025 de acuerdo con RoHS II sin excepción 6c (Pb &lt;0,1 %), una alternativa sin plomo está disponible previamente a petición | 16.43 | 1 | AB | Field Device Connectors (FDC) | ABQ | ABQAHS | 20 | 20 | NO | PC |  | 5,12 | G | 40 | 178 | 127 | MM | 4055626152158 | 85366930 | DE | EC003557 | Imagen | Catálogo
1432457 | SACC-CI-M12FSD-4CON-L90 SCO | Soporte de contactos | Soporte de contactos, Ethernet / PROFINET CAT5 (100 MBit/s), 4-polos, Hembra de conexión, acodado, M12, D-codificación, Soldadura por ola, se espera que este artículo no contenga plomo a partir del tercer trimestre de 2025 de acuerdo con RoHS II sin excepción 6c (Pb &lt;0,1 %), una alternativa sin plomo está disponible previamente a petición | 16.82 | 1 | AB | Field Device Connectors (FDC) | ABQ | ABQAHS | 20 | 20 | NO | PC |  | 5,14 | G | 37 | 178 | 127 | MM | 4046356410748 | 85366990 | DE | EC003557 | Imagen | Catálogo
1237421 | SACC-CI-M12FSD-4CON-L90 SCOX | Soporte de contactos | Soporte de contactos, Ethernet / PROFINET CAT5 (100 MBit/s), 4-polos, Hembra de conexión, acodado, M12-SPEEDCON, D-codificación, Soldadura por ola, El artículo no contiene plomo según la directiva RoHS II sin la excepción 6c (Pb&lt; 0,1 %) | 17.13 | 1 | AB | Field Device Connectors (FDC) | ABQ | ABQAHS | 20 | 20 | NO | PC |  | 5,13 | G | 0 | 0 | 0 |  | 4063151431143 | 85366990 | DE | EC003557 | Imagen | Catálogo
1457636 | SACC-CI-M12FSD-4CON-SH TOR 32 | Soporte de contactos | Soporte de contactos, 4-polos, Hembra de conexión, recto, M12, D-codificación, Conexión por soldadura THR, se espera que este artículo no contenga plomo a partir del primer trimestre de 2026 de acuerdo con RoHS II sin excepción 6c (Pb &lt;0,1 %), una alternativa sin plomo está disponible previamente a petición | 7.6 | 1 | AB | Field Device Connectors (FDC) | ABQ | ABQAGH | 100 | 100 | NO | PC |  | 6,69 | G | 37 | 330 | 330 | MM | 4046356617383 | 85366990 | DE | EC003557 | Imagen | Catálogo
1237400 | SACC-CI-M12FSD-4CON-SH TOR 32X | Soporte de contactos | Soporte de contactos, 4-polos, Hembra de conexión, recto, M12, D-codificación, Conexión por soldadura THR, El artículo no contiene plomo según la directiva RoHS II sin la excepción 6c (Pb&lt; 0,1 %) | 7.66 | 1 | AB | Field Device Connectors (FDC) | ABQ | ABQAGH | 100 | 100 | NO | PC |  | 6,80 | G | 0 | 0 | 0 |  | 4063151457471 | 85366990 | DE | EC003557 | Imagen | Catálogo
1057260 | SACC-CI-M12FSD-4CON-SHTOR3250E | Soporte de contactos | Soporte de contactos, Hembra de conexión, M12, A-codificación, Conexión por soldadura THR, se espera que este artículo no contenga plomo a partir del primer trimestre de 2026 de acuerdo con RoHS II sin excepción 6c (Pb &lt;0,1 %), una alternativa sin plomo está disponible previamente a petición | 7.6 | 1 | AB | Field Device Connectors (FDC) | ABQ | ABQAGH | 100 | 100 | NO | PC |  | 6,64 | G | 336 | 100 | 345 | MM | 4055626698830 | 85366990 | DE | EC003557 |  | Catálogo
1195616 | SACC-CI-M12FSD-4CON-THR-TOR32 | Soporte de contactos | Soporte de contactos, 4-polos, Hembra de conexión, recto, M12, D-codificación, Conexión por soldadura THR, se espera que este artículo no contenga plomo a partir del primer trimestre de 2026 de acuerdo con RoHS II sin excepción 6c (Pb &lt;0,1 %), una alternativa sin plomo está disponible previamente a petición | 5.72 | 1 | AB | Field Device Connectors (FDC) | ABQ | ABQAGT | 100 | 100 | NO | PC |  | 6,32 | G | 37 | 330 | 330 | MM | 4063151250621 | 85366990 | DE | EC003557 | Imagen | Catálogo
1411975 | SACC-CI-M12FSD-4P SMD R32 | Soporte de contactos | Soporte de contactos, 4-polos, Hembra de conexión, recto, M12, D-codificación, Reflujo SMD, se espera que este artículo no contenga plomo a partir del primer trimestre de 2027 de acuerdo con RoHS II sin excepción 6c (Pb &lt;0,1 %), una alternativa sin plomo está disponible previamente a petición | 5.64 | 1 | AB | Field Device Connectors (FDC) | ABQ | ABQBGT | 120 | 120 | NO | PC |  | 5,56 | G | 43 | 330 | 330 | MM | 4046356991667 | 85366990 | DE | EC003557 | Imagen | Catálogo
1647194 | SACC-CI-M12FSD-4P SMD SH R32 | Soporte de contactos | Soporte de contactos, 4-polos, Hembra de conexión, M12, D-codificación, Reflujo SMD | 6.26 | 1 | AB | Field Device Connectors (FDC) | ABQ | ABQBGH | 120 | 120 | NO | PC |  | 5,10 | G |  |  |  |  | 4067923177703 | 85366990 | DE | EC003557 |  | Catálogo
1647193 | SACC-CI-M12FSD-4P SMD SH T | Contact carrier | Contact carrier, 4-position, Socket, straight, D-coding, SMD reflow | 6.63 | 1 | AB | Field Device Connectors (FDC) | ABQ | ABQBGG | 60 | 60 | NO | PC |  | 22,22 | g | 0 | 0 | 0 | 0 | 4067923177468 | 85366990 | DE |  |  | Catálogo
1411912 | SACC-CI-M12FSD-4P SMD T | Soporte de contactos | Soporte de contactos, 4-polos, Hembra de conexión, recto, M12, D-codificación, Reflujo SMD, se espera que este artículo no contenga plomo a partir del primer trimestre de 2027 de acuerdo con RoHS II sin excepción 6c (Pb &lt;0,1 %), una alternativa sin plomo está disponible previamente a petición | 4.92 | 1 | AB | Field Device Connectors (FDC) | ABQ | ABQBGS | 60 | 60 | NO | PC |  | 3,38 | G | 0 | 0 | 0 |  | 4046356989145 | 85366990 | DE | EC003557 | Imagen | Catálogo
1306213 | SACC-CI-M12FSD-4P-SH TOR 32WP | Soporte de contactos | Soporte de contactos, Hembra de conexión, M12, A-codificación, Conexión por soldadura THR, se espera que este artículo no contenga plomo a partir del primer trimestre de 2026 de acuerdo con RoHS II sin excepción 6c (Pb &lt;0,1 %), una alternativa sin plomo está disponible previamente a petición | 6.99 | 1 | AB | Field Device Connectors (FDC) | ABQ | ABQAGH | 100 | 100 | NO | PC |  | 6,33 | G | 0 | 0 | 0 |  | 4063151555061 | 85366990 | DE | EC003557 |  | Catálogo
1028581 | SACC-CI-M12FSDR-4CON-L90 THR R | Soporte de contactos | Soporte de contactos, 4-polos, Hembra de conexión, acodado, M12, D-codificación, Conexión por soldadura THR | 14.84 | 1 | AB | Field Device Connectors (FDC) | ABQ | ABQAHT | 120 | 120 | NO | PC |  | 9,02 | G | 50 | 330 | 330 | MM | 4055626666082 | 85366990 | DE | EC003557 | Imagen | Catálogo
1420831 | SACC-CI-M12FSK-4PE-L180 THR R | Soporte de contactos | Soporte de contactos, Potencia, 5-polos, Hembra de conexión, recto, M12, K-codificación, Conexión por soldadura THR | 13.6 | 1 | AB | Field Device Connectors (FDC) | ABQ | ABQAGX | 60 | 60 | NO | PC |  | 11,21 | G | 0 | 0 | 0 |  | 4055626280585 | 85366990 | DE | EC003557 | Imagen | Catálogo
1420821 | SACC-CI-M12FSK-4PE-L180 THR T | Soporte de contactos | Soporte de contactos, Potencia, 5-polos, Hembra de conexión, recto, M12, K-codificación, Conexión por soldadura THR | 12.89 | 1 | AB | Field Device Connectors (FDC) | ABQ | ABQAGW | 60 | 60 | NO | PC |  | 5,28 | G | 30 | 250 | 160 | MM | 4055626280660 | 85366990 | DE | EC003557 | Imagen | Catálogo
1423426 | SACC-CIM12FSK4PEL180THRASAMPLE | Juego de muestras | Juego de muestras, Potencia, 5-polos, Hembra de conexión, recto, K-codificación, Conexión por soldadura THR | 40.25 | 1 | AB | Field Device Connectors (FDC) | ABQ | ABQXAA | 1 | 1 | NO | PC |  | 6,10 | G | 15 | 25 | 15 | MM | 4055626345796 | 85366990 | DE | EC003557 | Imagen | Catálogo
1425606 | SACC-CI-M12FSL-4CON-L180 THR R | Soporte de contactos | Soporte de contactos, Potencia, 4-polos, Hembra de conexión, recto, M12, L-codificación, Conexión por soldadura THR | 12.89 | 1 | AB | Field Device Connectors (FDC) | ABQ | ABQAGX | 60 | 60 | NO | PC | F | 10,38 | G | 0 | 0 | 0 |  | 4055626428420 | 85366990 | DE | EC003557 | Imagen | Catálogo
1425642 | SACC-CI-M12FSL-4CON-L180 THR SH R | Soporte de contactos | Soporte de contactos, Potencia, 4-polos, Hembra de conexión, recto, M12, L-codificación, Conexión por soldadura THR | 13.6 | 1 | AB | Field Device Connectors (FDC) | ABQ | ABQAGL | 60 | 60 | NO | PC | F | 9,93 | G | 0 | 0 | 0 |  | 4055626431635 | 85366990 | DE | EC003557 | Imagen | Catálogo
1425640 | SACC-CI-M12FSL-4CON-L180 THR SH T | Soporte de contactos | Soporte de contactos, Potencia, 4-polos, Hembra de conexión, recto, M12, L-codificación, Conexión por soldadura THR | 12.89 | 1 | AB | Field Device Connectors (FDC) | ABQ | ABQAGK | 60 | 60 | NO | PC |  | 4,75 | G | 0 | 0 | 0 |  | 4055626432762 | 85366990 | DE | EC003557 | Imagen | Catálogo
1425604 | SACC-CI-M12FSL-4CON-L180 THR T | Soporte de contactos | Soporte de contactos, Potencia, 4-polos, Hembra de conexión, recto, M12, L-codificación, Conexión por soldadura THR | 12.21 | 1 | AB | Field Device Connectors (FDC) | ABQ | ABQAGW | 60 | 60 | NO | PC | F | 4,77 | G | 0 | 0 | 0 |  | 4055626428406 | 85366990 | DE | EC003557 | Imagen | Catálogo
1425600 | SACC-CI-M12FSL-4FE-L180 THR GR R | Soporte de contactos | Soporte de contactos, Potencia, 5-polos, Hembra de conexión, recto, M12, L-codificación, Conexión por soldadura THR | 12.89 | 1 | AB | Field Device Connectors (FDC) | ABQ | ABQAGX | 60 | 60 | NO | PC | F | 11,18 | G | 0 | 0 | 0 |  | 4055626428376 | 85366990 | DE | EC003557 | Imagen | Catálogo
1425595 | SACC-CI-M12FSL-4FE-L180 THR GR T | Soporte de contactos | Soporte de contactos, Potencia, 5-polos, Hembra de conexión, recto, M12, L-codificación, Conexión por soldadura THR | 12.21 | 1 | AB | Field Device Connectors (FDC) | ABQ | ABQAGW | 60 | 60 | NO | PC | F | 5,09 | G | 0 | 0 | 0 |  | 4055626427263 | 85366990 | DE | EC003557 | Imagen | Catálogo
1420829 | SACC-CI-M12FSL-4FE-L180 THR R | Soporte de contactos | Soporte de contactos, Potencia, 5-polos, Hembra de conexión, recto, M12, L-codificación, Conexión por soldadura THR | 12.89 | 1 | AB | Field Device Connectors (FDC) | ABQ | ABQAGX | 60 | 60 | NO | PC |  | 11,07 | G | 49 | 330 | 330 | MM | 4055626280547 | 85366990 | DE | EC003557 | Imagen | Catálogo
1421318 | SACC-CI-M12FSL-4FE-L180 THR SH R | Soporte de contactos | Soporte de contactos, Potencia, 5-polos, Hembra de conexión, recto, M12, L-codificación, Conexión por soldadura THR | 13.6 | 1 | AB | Field Device Connectors (FDC) | ABQ | ABQAGL | 60 | 60 | NO | PC |  | 11,00 | G | 0 | 0 | 0 |  | 4055626280561 | 85366990 | DE | EC003557 | Imagen | Catálogo
1425602 | SACC-CI-M12FSL-4FE-L180 THR SH GR R | Soporte de contactos | Soporte de contactos, Potencia, 5-polos, Hembra de conexión, recto, M12, L-codificación, Conexión por soldadura THR | 13.6 | 1 | AB | Field Device Connectors (FDC) | ABQ | ABQAGL | 60 | 60 | NO | PC |  | 11,02 | G | 50 | 330 | 330 | MM | 4055626428383 | 85366990 | DE | EC003557 | Imagen | Catálogo
1425598 | SACC-CI-M12FSL-4FE-L180 THR SH GR T | Soporte de contactos | Soporte de contactos, Potencia, 5-polos, Hembra de conexión, recto, M12, L-codificación, Conexión por soldadura THR | 12.89 | 1 | AB | Field Device Connectors (FDC) | ABQ | ABQAGK | 60 | 60 | NO | PC |  | 5,01 | G | 0 | 0 | 0 |  | 4055626427287 | 85366990 | DE | EC003557 | Imagen | Catálogo
1421315 | SACC-CI-M12FSL-4FE-L180 THR SH T | Soporte de contactos | Soporte de contactos, Potencia, 5-polos, Hembra de conexión, recto, M12, L-codificación, Conexión por soldadura THR | 12.89 | 1 | AB | Field Device Connectors (FDC) | ABQ | ABQAGK | 60 | 60 | NO | PC |  | 5,12 | G | 20 | 200 | 90 | MM | 4055626280646 | 85366990 | DE | EC003557 | Imagen | Catálogo
1420818 | SACC-CI-M12FSL-4FE-L180 THR T | Soporte de contactos | Soporte de contactos, Potencia, 5-polos, Hembra de conexión, recto, M12, L-codificación, Conexión por soldadura THR | 12.21 | 1 | AB | Field Device Connectors (FDC) | ABQ | ABQAGW | 60 | 60 | NO | PC |  | 5,01 | G | 34 | 256 | 160 | MM | 4055626280622 | 85366990 | DE | EC003557 | Imagen | Catálogo
1339747 | SACC-CI-M12FSL-4FE-L180THR_WPD | Soporte de contactos | Soporte de contactos, 5-polos, Hembra de conexión, recto, M12, L-codificación, Conexión por soldadura THR | 11.29 | 1 | AB | Field Device Connectors (FDC) | ABQ | ABQAGW | 60 | 1020 | NO | PC |  | 4,59 | G | 36 | 257 | 160 | MM | 4063151644871 | 85366990 | DE | EC003557 |  | Catálogo
1423414 | SACCCIM12FSL4FEL180THRSHSAMPLE | Juego de muestras | Juego de muestras, Potencia, 5-polos, Hembra de conexión, recto, L-codificación, Conexión por soldadura THR | 40.25 | 1 | AB | Field Device Connectors (FDC) | ABQ | ABQXAA | 1 | 1 | SÍ | PC |  | 5,60 | G | 0 | 0 | 0 |  | 4055626345772 | 85366990 | DE | EC003568 |  | Catálogo
1420833 | SACC-CI-M12FSM-5PE-L180 THR R | Soporte de contactos | Soporte de contactos, Potencia, 6-polos, Hembra de conexión, recto, M12, M-codificación, Conexión por soldadura THR, se espera que este artículo no contenga plomo a partir del primer trimestre de 2027 de acuerdo con RoHS II sin excepción 6c (Pb &lt;0,1 %), una alternativa sin plomo está disponible previamente a petición | 14.6 | 1 | AB | Field Device Connectors (FDC) | ABQ | ABQAGX | 60 | 60 | NO | PC |  | 10,80 | G | 0 | 0 | 0 |  | 4055626280608 | 85366990 | DE | EC003557 | Imagen | Catálogo
1420823 | SACC-CI-M12FSM-5PE-L180 THR T | Soporte de contactos | Soporte de contactos, Potencia, 6-polos, Hembra de conexión, recto, M12, M-codificación, Conexión por soldadura THR, se espera que este artículo no contenga plomo a partir del primer trimestre de 2027 de acuerdo con RoHS II sin excepción 6c (Pb &lt;0,1 %), una alternativa sin plomo está disponible previamente a petición | 13.93 | 1 | AB | Field Device Connectors (FDC) | ABQ | ABQAGK | 60 | 60 | NO | PC |  | 4,20 | G | 0 | 0 | 0 |  | 4055626280684 | 85366990 | DE | EC003557 | Imagen | Catálogo
1706527 | SACC-CI-M12FSR-4CON-L90 THR R | Soporte de contactos | Soporte de contactos, 4-polos, Hembra de conexión, acodado, M12, A-codificación, Conexión por soldadura THR | 16.26 | 1 | AB | Field Device Connectors (FDC) | ABQ | ABQAHT | 120 | 120 | NO | PC |  | 8,75 | G |  |  |  |  | 4067923266735 | 85366990 | DE | EC003557 |  | Catálogo
1028585 | SACC-CI-M12FSR-5CON-L90 THR R | Soporte de contactos | Soporte de contactos, 5-polos, Hembra de conexión, acodado, M12, A-codificación, Conexión por soldadura THR | 17.49 | 1 | AB | Field Device Connectors (FDC) | ABQ | ABQAHT | 120 | 120 | NO | PC |  | 9,25 | G | 0 | 0 | 0 |  | 4055626666099 | 85366990 | DE | EC003557 | Imagen | Catálogo
1506690 | SACC-CI-M12FSR-8CON-L90 THR R | Soporte de contactos | Soporte de contactos, 8-polos, Hembra de conexión, acodado, M12, A-codificación, Conexión por soldadura THR, El artículo no contiene plomo según la directiva RoHS II sin la excepción 6c (Pb&lt; 0,1 %) | 29.58 | 1 | AB | Field Device Connectors (FDC) | ABQ | ABQAHT | 120 | 120 | NO | PC |  | 9,70 | G | 0 | 0 | 0 |  | 4063151966782 | 85366990 | DE | EC003557 | Imagen | Catálogo
1406409 | SACC-CI-M12FSS-4CON-L180 THR PE | Soporte de contactos | Soporte de contactos, Universal, 4-polos, Hembra de conexión, recto, M12, S-codificación, Conexión por soldadura THR, se espera que este artículo no contenga plomo a partir del cuarto trimestre de 2025 de acuerdo con RoHS II sin excepción 6c (Pb &lt;0,1 %), una alternativa sin plomo está disponible previamente a petición | 10.23 | 1 | AB | Field Device Connectors (FDC) | ABQ | ABQAGU | 20 | 20 | NO | PC |  | 4,50 | G | 30 | 178 | 125 | MM | 4046356804349 | 85366990 | DE | EC003557 | Imagen | Catálogo
1418344 | SACC-CI-M12FSS-4CON-L180 TOR PE | Soporte de contactos | Soporte de contactos, Universal, 4-polos, Hembra de conexión, recto, M12, S-codificación, Conexión por soldadura THR, se espera que este artículo no contenga plomo a partir del cuarto trimestre de 2025 de acuerdo con RoHS II sin excepción 6c (Pb &lt;0,1 %), una alternativa sin plomo está disponible previamente a petición | 10.59 | 1 | AB | Field Device Connectors (FDC) | ABQ | ABQAGV | 60 | 60 | NO | PC |  | 10,29 | G | 52 | 328 | 328 | MM | 4055626170695 | 85366990 | DE | EC003557 | Imagen | Catálogo
1239192 | SACC-CI-M12FSS-4CON-L180 TOR PEX | Soporte de contactos | Soporte de contactos, Universal, 4-polos, Hembra de conexión, recto, M12, S-codificación, Conexión por soldadura THR, El artículo no contiene plomo según la directiva RoHS II sin la excepción 6c (Pb&lt; 0,1 %) | 10.7 | 1 | AB | Field Device Connectors (FDC) | ABQ | ABQAGV | 60 | 60 | NO | PC |  | 10,65 | G | 0 | 0 | 0 |  | 4063151456535 | 85366990 | DE | EC003557 | Imagen | Catálogo
1406411 | SACC-CI-M12FST-4CON-L180 THR | Soporte de contactos | Soporte de contactos, Potencia, 4-polos, Hembra de conexión, recto, M12, T-codificación, Conexión por soldadura THR, se espera que este artículo no contenga plomo a partir del cuarto trimestre de 2025 de acuerdo con RoHS II sin excepción 6c (Pb &lt;0,1 %), una alternativa sin plomo está disponible previamente a petición | 8.33 | 1 | AB | Field Device Connectors (FDC) | ABQ | ABQAGU | 60 | 60 | NO | PC |  | 5,20 | G | 29 | 232 | 156 | MM | 4046356804387 | 85366930 | DE | EC003557 | Imagen | Catálogo
1406412 | SACC-CI-M12FST-4CON-L180 THR SH | Soporte de contactos | Soporte de contactos, Potencia, 4-polos, Hembra de conexión, recto, M12, T-codificación, Conexión por soldadura THR, se espera que este artículo no contenga plomo a partir del cuarto trimestre de 2025 de acuerdo con RoHS II sin excepción 6c (Pb &lt;0,1 %), una alternativa sin plomo está disponible previamente a petición | 10.23 | 1 | AB | Field Device Connectors (FDC) | ABQ | ABQAGI | 60 | 60 | NO | PC |  | 5,34 | G | 30 | 231 | 156 | MM | 4046356804363 | 85366990 | DE | EC003557 | Imagen | Catálogo
1421316 | SACC-CI-M12FST-4CON-L180 THR SH SP | Juego de muestras | Juego de muestras, Universal, 4-polos, Hembra de conexión, recto, M12, T-codificación, Conexión por soldadura THR, se espera que este artículo no contenga plomo a partir del cuarto trimestre de 2025 de acuerdo con RoHS II sin excepción 6c (Pb &lt;0,1 %), una alternativa sin plomo está disponible previamente a petición | 31.84 | 1 | AB | Field Device Connectors (FDC) | ABQ | ABQXAA | 1 | 1 | NO | PC | F | 5,00 | G | 51 | 1 | 96 | MM | 4055626257815 | 85366930 | DE | EC003557 | Imagen | Catálogo
1418340 | SACC-CI-M12FST-4CON-L180 TOR | Soporte de contactos | Soporte de contactos, Potencia, 4-polos, Hembra de conexión, recto, M12, T-codificación, Conexión por soldadura THR, se espera que este artículo no contenga plomo a partir del cuarto trimestre de 2025 de acuerdo con RoHS II sin excepción 6c (Pb &lt;0,1 %), una alternativa sin plomo está disponible previamente a petición | 9.71 | 1 | AB | Field Device Connectors (FDC) | ABQ | ABQAGU | 60 | 60 | NO | PC | F | 10,39 | G | 48 | 330 | 330 | MM | 4055626170657 | 85366990 | DE | EC003557 | Imagen | Catálogo
1418342 | SACC-CI-M12FST-4CON-L180 TOR SH | Soporte de contactos | Soporte de contactos, Potencia, 4-polos, Hembra de conexión, recto, M12, T-codificación, Conexión por soldadura THR, se espera que este artículo no contenga plomo a partir del cuarto trimestre de 2025 de acuerdo con RoHS II sin excepción 6c (Pb &lt;0,1 %), una alternativa sin plomo está disponible previamente a petición | 11.48 | 1 | AB | Field Device Connectors (FDC) | ABQ | ABQAGI | 100 | 100 | NO | PC |  | 7,23 | G | 38 | 330 | 330 | MM | 4055626170671 | 85366990 | DE | EC003557 | Imagen | Catálogo
1411981 | SACC-CI-M12FST-4P SMD R32 | Soporte de contactos | Soporte de contactos, Potencia, 4-polos, Hembra de conexión, recto, M12, T-codificación, Reflujo SMD | 8.37 | 1 | AB | Field Device Connectors (FDC) | ABQ | ABQBGV | 100 | 100 | NO | PC |  | 5,74 | G | 40 | 330 | 330 | MM | 4046356991728 | 85366990 | DE | EC003557 | Imagen | Catálogo
1412019 | SACC-CI-M12FST-4P SMD SH R32 | Soporte de contactos | Soporte de contactos, Potencia, 4-polos, Hembra de conexión, recto, M12, T-codificación, Reflujo SMD | 10.55 | 1 | AB | Field Device Connectors (FDC) | ABQ | ABQBGJ | 100 | 100 | NO | PC |  | 6,34 | G | 0 | 0 | 0 |  | 4046356992930 | 85366990 | DE | EC003557 | Imagen | Catálogo
1411967 | SACC-CI-M12FST-4P SMD SH T | Soporte de contactos | Soporte de contactos, Potencia, 4-polos, Hembra de conexión, recto, M12, T-codificación, Reflujo SMD | 9.81 | 1 | AB | Field Device Connectors (FDC) | ABQ | ABQBGI | 60 | 60 | NO | PC |  | 3,77 | G | 0 | 0 | 0 |  | 4046356991643 | 85366990 | DE | EC003557 | Imagen | Catálogo
1411918 | SACC-CI-M12FST-4P SMD T | Soporte de contactos | Soporte de contactos, Potencia, 4-polos, Hembra de conexión, recto, M12, T-codificación, Reflujo SMD | 7.64 | 1 | AB | Field Device Connectors (FDC) | ABQ | ABQBGU | 60 | 60 | NO | PC |  | 3,71 | G | 0 | 0 | 0 |  | 4046356989305 | 85366990 | DE | EC003557 | Imagen | Catálogo
1070606 | SACC-CI-M12FSX-8CON-L180 | Soporte de contactos | Soporte de contactos, Ethernet CAT6<sub>A</sub>, 8-polos, Hembra de conexión, recto, M12, X-codificación, Conexión por soldadura THR, se espera que este artículo no contenga plomo a partir del tercer trimestre de 2025 de acuerdo con RoHS II sin excepción 6c (Pb &lt;0,1 %), una alternativa sin plomo está disponible previamente a petición | 17.73 | 1 | AB | Field Device Connectors (FDC) | ABQ | ABQAGS | 50 | 50 | NO | PC | F | 4,48 | G | 30 | 180 | 125 | MM | 4055626749679 | 85366990 | DE | EC003557 | Imagen | Catálogo
1413446 | SACC-CI-M12FSX-8CON-L180 TOR32 | Soporte de contactos | Soporte de contactos, Ethernet CAT6<sub>A</sub>, 8-polos, Hembra de conexión, recto, M12, X-codificación, Conexión por soldadura THR, se espera que este artículo no contenga plomo a partir del cuarto trimestre de 2025 de acuerdo con RoHS II sin excepción 6c (Pb &lt;0,1 %), una alternativa sin plomo está disponible previamente a petición | 18.92 | 1 | AB | Field Device Connectors (FDC) | ABQ | ABQAGT | 100 | 100 | NO | PC |  | 7,37 | G | 40 | 174 | 120 | MM | 4046356999083 | 85366990 | DE | EC003557 | Imagen | Catálogo
1237402 | SACC-CI-M12FSX-8CON-L180 TOR32X | Soporte de contactos | Soporte de contactos, Ethernet CAT6<sub>A</sub>, 8-polos, Hembra de conexión, recto, M12, X-codificación, Conexión por soldadura THR, El artículo no contiene plomo según la directiva RoHS II sin la excepción 6c (Pb&lt; 0,1 %) | 19.09 | 1 | AB | Field Device Connectors (FDC) | ABQ | ABQAGT | 100 | 100 | NO | PC |  | 7,16 | G | 0 | 0 | 0 |  | 4063151458515 | 85366990 | DE | EC003557 | Imagen | Catálogo
1424180 | SACC-CI-M12FSX-8CON-L90 | Soporte de contactos | Soporte de contactos, Ethernet CAT6<sub>A</sub> (10 GBit/s), 8-polos, Hembra de conexión, acodado, M12, X-codificación, Soldadura por ola, se espera que este artículo no contenga plomo a partir del cuarto trimestre de 2025 de acuerdo con RoHS II sin excepción 6c (Pb &lt;0,1 %), una alternativa sin plomo está disponible previamente a petición | 41.49 | 1 | AB | Field Device Connectors (FDC) | ABQ | ABQAHS | 20 | 20 | NO | PC |  | 6,87 | G | 35 | 179 | 129 | MM | 4046356692663 | 85366990 | DE | EC003557 | Imagen | Catálogo
1237389 | SACC-CI-M12FSX-8CON-L90X | Soporte de contactos | Soporte de contactos, Ethernet CAT6<sub>A</sub> (10 GBit/s), 8-polos, Hembra de conexión, acodado, M12, X-codificación, Soldadura por ola, El artículo no contiene plomo según la directiva RoHS II sin la excepción 6c (Pb&lt; 0,1 %) | 41.88 | 1 | AB | Field Device Connectors (FDC) | ABQ | ABQAHS | 20 | 20 | NO | PC |  | 6,75 | G | 0 | 0 | 0 |  | 4063151431693 | 85366990 | DE | EC003557 | Imagen | Catálogo
1081252 | SACC-CI-M12FSX-8P SMD SH R32PD | Soporte de contactos | Soporte de contactos, Ethernet, 8-polos, Hembra de conexión, recto, M12, X-codificación, Reflujo SMD, El artículo no contiene plomo según la directiva RoHS II sin la excepción 6c (Pb&lt; 0,1 %) | 22.75 | 1 | AB | Field Device Connectors (FDC) | ABQ | ABQBGH | 100 | 100 | NO | PC |  | 7,07 | G | 38 | 330 | 330 | MM | 4055626808130 | 85366990 | DE | EC003557 | Imagen | Catálogo
1411964 | SACC-CI-M12FSX-8P SMD SH T | Soporte de contactos | Soporte de contactos, Ethernet, 8-polos, Hembra de conexión, recto, M12, X-codificación, Reflujo SMD, El artículo no contiene plomo según la directiva RoHS II sin la excepción 6c (Pb&lt; 0,1 %) | 21.72 | 1 | AB | Field Device Connectors (FDC) | ABQ | ABQBGG | 60 | 60 | NO | PC |  | 4,79 | G | 24 | 252 | 157 | MM | 4046356991612 | 85366990 | DE | EC003557 | Imagen | Catálogo
1418637 | SACC-CI-M12FSX-8P SMD SH-SP | Juego de muestras | Juego de muestras, Ethernet, 8-polos, Hembra de conexión, recto, M12, X-codificación, Reflujo SMD, El artículo no contiene plomo según la directiva RoHS II sin la excepción 6c (Pb&lt; 0,1 %) | 40.31 | 1 | AB | Field Device Connectors (FDC) | ABQ | ABQXAA | 5 | 5 | NO | PC |  | 9,85 | G | 0 | 0 | 0 |  | 4055626162904 | 85366990 | DE | EC003557 | Imagen | Catálogo
1405225 | SACC-CI-M12FSY-8CON-L180 THR | Soporte de contactos | Soporte de contactos, Ethernet CAT5 (IEC 11801:2002), 8-polos, Hembra de conexión, recto, M12, Y-codificación, Conexión por soldadura THR, se espera que este artículo no contenga plomo a partir del primer trimestre de 2026 de acuerdo con RoHS II sin excepción 6c (Pb &lt;0,1 %), una alternativa sin plomo está disponible previamente a petición | 17.48 | 1 | AB | Field Device Connectors (FDC) | ABQ | ABQAGS | 20 | 20 | NO | PC |  | 4,70 | G | 34 | 179 | 128 | MM | 4046356740180 | 85366990 | DE | EC003557 | Imagen | Catálogo
1413445 | SACC-CI-M12FSY-8CON-L180 TOR32 | Soporte de contactos | Soporte de contactos, Ethernet CAT5 (IEC 11801:2002), 8-polos, Hembra de conexión, recto, M12, Y-codificación, Conexión por soldadura THR, se espera que este artículo no contenga plomo a partir del primer trimestre de 2026 de acuerdo con RoHS II sin excepción 6c (Pb &lt;0,1 %), una alternativa sin plomo está disponible previamente a petición | 18.92 | 1 | AB | Field Device Connectors (FDC) | ABQ | ABQAGT | 100 | 100 | NO | PC |  | 7,48 | G | 38 | 330 | 330 | MM | 4046356999076 | 85366930 | DE | EC003557 | Imagen | Catálogo
1420414 | SACC-CI-M12FSY-8CON-L180THR SP | Juego de muestras | Juego de muestras, 8-polos, Hembra de conexión, recto, M12, Y-codificación, Conexión por soldadura THR, se espera que este artículo no contenga plomo a partir del primer trimestre de 2026 de acuerdo con RoHS II sin excepción 6c (Pb &lt;0,1 %), una alternativa sin plomo está disponible previamente a petición | 36.54 | 1 | AB | Field Device Connectors (FDC) | ABQ | ABQAGS | 5 | 5 | NO | PC | F | 8,08 | G | 0 | 0 | 0 |  | 4055626224305 | 85366990 | DE | EC003557 | Imagen | Catálogo
1424193 | SACC-CI-M12FSY-8CON-L90 | Soporte de contactos | Soporte de contactos CAT5 (IEC 11801:2002), 8-polos, Hembra de conexión, acodado, M12, Y-codificación, Soldadura por ola, se espera que este artículo no contenga plomo a partir del cuarto trimestre de 2026 de acuerdo con RoHS II sin excepción 6c (Pb &lt;0,1 %), una alternativa sin plomo está disponible previamente a petición | 41.49 | 1 | AB | Field Device Connectors (FDC) | ABQ | ABQAHS | 20 | 20 | NO | PC |  | 7,03 | G | 40 | 178 | 127 | MM | 4046356692878 | 85366990 | DE | EC003557 | Imagen | Catálogo
1069566 | SACC-CI-M12FSY-8P SMD SH R32 | Soporte de contactos | Soporte de contactos, Universal CAT5 (IEC 11801:2002), 8-polos, Hembra de conexión, recto, M12, Y-codificación, Reflujo SMD, se espera que este artículo no contenga plomo a partir del primer trimestre de 2027 de acuerdo con RoHS II sin excepción 6c (Pb &lt;0,1 %), una alternativa sin plomo está disponible previamente a petición | 22.39 | 1 | AB | Field Device Connectors (FDC) | ABQ | ABQBGH | 100 | 100 | NO | PC |  | 6,79 | G | 40 | 335 | 335 | MM | 4055626746807 | 85366990 | DE | EC003557 | Imagen | Catálogo
1411965 | SACC-CI-M12FSY-8P SMD SH T | Soporte de contactos | Soporte de contactos, Universal CAT5 (IEC 11801:2002), 8-polos, Hembra de conexión, recto, M12, Y-codificación, Reflujo SMD, se espera que este artículo no contenga plomo a partir del primer trimestre de 2027 de acuerdo con RoHS II sin excepción 6c (Pb &lt;0,1 %), una alternativa sin plomo está disponible previamente a petición | 21.72 | 1 | AB | Field Device Connectors (FDC) | ABQ | ABQBGG | 60 | 60 | NO | PC |  | 4,60 | G | 0 | 0 | 0 |  | 4046356991629 | 85366990 | DE | EC003557 | Imagen | Catálogo
1418638 | SACC-CI-M12FSY-8P SMD SH-SP | Juego de muestras | Juego de muestras, Universal, 8-polos, Hembra de conexión, recto, M12, Y-codificación, Reflujo SMD, se espera que este artículo no contenga plomo a partir del tercer trimestre de 2025 de acuerdo con RoHS II sin excepción 6c (Pb &lt;0,1 %), una alternativa sin plomo está disponible previamente a petición | 40.31 | 1 | AB | Field Device Connectors (FDC) | ABQ | ABQXAA | 5 | 5 | NO | PC |  | 10,20 | G | 41 | 178 | 127 | MM | 4055626162928 | 85366990 | DE | EC003557 | Imagen | Catálogo
1065861 | SACC-CI-M12FSY-8P-L180 THR WS | Soporte de contactos | Soporte de contactos, Ethernet CAT5 (IEC 11801:2002), 8-polos, Hembra de conexión, recto, M12, Y-codificación, Conexión por soldadura THR, se espera que este artículo no contenga plomo a partir del primer trimestre de 2026 de acuerdo con RoHS II sin excepción 6c (Pb &lt;0,1 %), una alternativa sin plomo está disponible previamente a petición | 18.71 | 1 | AB | Field Device Connectors (FDC) | ABQ | ABQAGS | 50 | 100 | NO | PC | F | 3,76 | G | 0 | 0 | 0 |  | 4055626730448 | 85366990 | DE | EC003557 |  | Catálogo
1457571 | SACC-CI-M12MS- 12CON-TOR 32 | Soporte de contactos | Soporte de contactos, 12-polos, Conector macho, recto, M12, A-codificación, Conexión por soldadura THR, se espera que este artículo no contenga plomo a partir del tercer trimestre de 2025 de acuerdo con RoHS II sin excepción 6c (Pb &lt;0,1 %), una alternativa sin plomo está disponible previamente a petición | 21.1 | 1 | AB | Field Device Connectors (FDC) | ABQ | ABQAGN | 100 | 100 | NO | PC |  | 7,40 | G | 35 | 330 | 330 | MM | 4046356617321 | 85366930 | DE | EC003557 | Imagen | Catálogo
1457500 | SACC-CI-M12MS- 4CON-SH TOR 32 | Soporte de contactos | Soporte de contactos, 4-polos, Conector macho, recto, M12, A-codificación, Conexión por soldadura THR, El artículo no contiene plomo según la directiva RoHS II sin la excepción 6c (Pb&lt; 0,1 %) | 7.6 | 1 | AB | Field Device Connectors (FDC) | ABQ | ABQAGB | 100 | 100 | NO | PC |  | 7,11 | G | 38 | 330 | 330 | MM | 4046356616249 | 85366930 | DE | EC003557 | Imagen | Catálogo
1457490 | SACC-CI-M12MS- 4CON-TOR 32 | Soporte de contactos | Soporte de contactos, 4-polos, Conector macho, recto, M12, A-codificación, Conexión por soldadura THR, El artículo no contiene plomo según la directiva RoHS II sin la excepción 6c (Pb&lt; 0,1 %) | 5.92 | 1 | AB | Field Device Connectors (FDC) | ABQ | ABQAGN | 100 | 100 | NO | PC |  | 6,32 | G | 38 | 330 | 330 | MM | 4046356616256 | 85366930 | DE | EC003557 | Imagen | Catálogo
1239826 | SACC-CI-M12MS- 4CON-TOR 32X | Soporte de contactos | Soporte de contactos, 4-polos, Conector macho, recto, M12, A-codificación, Conexión por soldadura THR, El artículo no contiene plomo según la directiva RoHS II sin la excepción 6c (Pb&lt; 0,1 %) | 5.97 | 1 | AB | Field Device Connectors (FDC) | ABQ | ABQAGN | 100 | 100 | NO | PC |  | 6,22 | G | 0 | 0 | 0 |  | 4063151459925 | 85366930 | DE | EC003557 | Imagen | Catálogo
1457539 | SACC-CI-M12MS- 5CON-SH TOR 32 | Soporte de contactos | Soporte de contactos, 5-polos, Conector macho, recto, M12, A-codificación, Conexión por soldadura THR, El artículo no contiene plomo según la directiva RoHS II sin la excepción 6c (Pb&lt; 0,1 %) | 8.28 | 1 | AB | Field Device Connectors (FDC) | ABQ | ABQAGB | 100 | 100 | NO | PC |  | 6,66 | G | 37 | 330 | 330 | MM | 4046356617284 | 85366990 | DE | EC003557 | Imagen | Catálogo
1239830 | SACC-CI-M12MS- 5CON-SH TOR 32X | Soporte de contactos | Soporte de contactos, 5-polos, Conector macho, recto, M12, A-codificación, Conexión por soldadura THR, El artículo no contiene plomo según la directiva RoHS II sin la excepción 6c (Pb&lt; 0,1 %) | 8.35 | 1 | AB | Field Device Connectors (FDC) | ABQ | ABQAGB | 100 | 100 | NO | PC |  | 7,20 | G | 0 | 0 | 0 |  | 4063151460075 | 85366990 | DE | EC003557 | Imagen | Catálogo
1457526 | SACC-CI-M12MS- 5CON-TOR 32 | Soporte de contactos | Soporte de contactos, 5-polos, Conector macho, recto, M12, A-codificación, Conexión por soldadura THR, El artículo no contiene plomo según la directiva RoHS II sin la excepción 6c (Pb&lt; 0,1 %) | 6.58 | 1 | AB | Field Device Connectors (FDC) | ABQ | ABQAGN | 100 | 100 | NO | PC |  | 6,42 | G | 47 | 330 | 330 | MM | 4046356617277 | 85366930 | DE | EC003557 | Imagen | Catálogo
1239829 | SACC-CI-M12MS- 5CON-TOR 32X | Soporte de contactos | Soporte de contactos, 5-polos, Conector macho, recto, M12, A-codificación, Conexión por soldadura THR, El artículo no contiene plomo según la directiva RoHS II sin la excepción 6c (Pb&lt; 0,1 %) | 6.64 | 1 | AB | Field Device Connectors (FDC) | ABQ | ABQAGN | 100 | 100 | NO | PC |  | 6,80 | G | 0 | 0 | 0 |  | 4063151460341 | 85366930 | DE | EC003557 | Imagen | Catálogo
1457568 | SACC-CI-M12MS- 8CON-SH TOR 32 | Soporte de contactos | Soporte de contactos, 8-polos, Conector macho, recto, M12, A-codificación, Conexión por soldadura THR, se espera que este artículo no contenga plomo a partir del primer trimestre de 2027 de acuerdo con RoHS II sin excepción 6c (Pb &lt;0,1 %), una alternativa sin plomo está disponible previamente a petición | 11.66 | 1 | AB | Field Device Connectors (FDC) | ABQ | ABQAGB | 100 | 100 | NO | PC |  | 6,91 | G | 37 | 330 | 330 | MM | 4046356617314 | 85366990 | DE | EC003557 | Imagen | Catálogo
1457555 | SACC-CI-M12MS- 8CON-TOR 32 | Soporte de contactos | Soporte de contactos, 8-polos, Conector macho, recto, M12, A-codificación, Conexión por soldadura THR, se espera que este artículo no contenga plomo a partir del primer trimestre de 2027 de acuerdo con RoHS II sin excepción 6c (Pb &lt;0,1 %), una alternativa sin plomo está disponible previamente a petición | 9.93 | 1 | AB | Field Device Connectors (FDC) | ABQ | ABQAGN | 100 | 100 | NO | PC |  | 6,96 | G | 55 | 330 | 330 | MM | 4046356617307 | 85366930 | DE | EC003557 | Imagen | Catálogo
1057262 | SACC-CI-M12MS- 8CON-TOR 32 50E | Soporte de contactos | Soporte de contactos, 8-polos, Conector macho, recto, M12, A-codificación, Conexión por soldadura THR, se espera que este artículo no contenga plomo a partir del primer trimestre de 2027 de acuerdo con RoHS II sin excepción 6c (Pb &lt;0,1 %), una alternativa sin plomo está disponible previamente a petición | 9.93 | 1 | AB | Field Device Connectors (FDC) | ABQ | ABQAGN | 100 | 100 | NO | PC |  | 6,78 | G | 366 | 100 | 333 | MM | 4055626699738 | 85366990 | DE | EC003557 |  | Catálogo
1441985 | SACC-CI-M12MS-12CON-L180 THR | Soporte de contactos | Soporte de contactos, 12-polos, Conector macho, recto, M12, A-codificación, Conexión por soldadura THR, se espera que este artículo no contenga plomo a partir del tercer trimestre de 2025 de acuerdo con RoHS II sin excepción 6c (Pb &lt;0,1 %), una alternativa sin plomo está disponible previamente a petición | 20.42 | 1 | AB | Field Device Connectors (FDC) | ABQ | ABQAGM | 60 | 60 | NO | PC |  | 5,32 | G | 30 | 231 | 156 | MM | 4046356533096 | 85366990 | DE | EC003557 | Imagen | Catálogo
1442065 | SACC-CI-M12MS-12CON-L180 THRSH | Soporte de contactos | Soporte de contactos, 12-polos, Conector macho, recto, M12, A-codificación, Conexión por soldadura THR, se espera que este artículo no contenga plomo a partir del tercer trimestre de 2025 de acuerdo con RoHS II sin excepción 6c (Pb &lt;0,1 %), una alternativa sin plomo está disponible previamente a petición | 22.1 | 1 | AB | Field Device Connectors (FDC) | ABQ | ABQAGA | 60 | 60 | NO | PC |  | 5,43 | G | 28 | 232 | 156 | MM | 4046356533133 | 85366990 | DE | EC003557 | Imagen | Catálogo
1239758 | SACC-CI-M12MS-12CON-L180 THRX | Soporte de contactos | Soporte de contactos, 12-polos, Conector macho, recto, M12, A-codificación, Conexión por soldadura THR, El artículo no contiene plomo según la directiva RoHS II sin la excepción 6c (Pb&lt; 0,1 %) | 20.63 | 1 | AB | Field Device Connectors (FDC) | ABQ | ABQAGM | 60 | 60 | NO | PC |  | 5,32 | G | 0 | 0 | 0 |  | 4063151458317 | 85366990 | DE | EC003557 | Imagen | Catálogo
1424194 | SACC-CI-M12MS-12CON-L90 | Soporte de contactos | Soporte de contactos, 12-polos, Conector macho, acodado, M12, A-codificación, Soldadura por ola, se espera que este artículo no contenga plomo a partir del segundo trimestre de 2026 de acuerdo con RoHS II sin excepción 6c (Pb &lt;0,1 %), una alternativa sin plomo está disponible previamente a petición | 39.84 | 1 | AB | Field Device Connectors (FDC) | ABQ | ABQAHM | 20 | 20 | NO | PC |  | 5,74 | G | 35 | 130 | 180 | MM | 4046356692885 | 85366990 | DE | EC003557 | Imagen | Catálogo
1424198 | SACC-CI-M12MS-12CON-L90 SH | Soporte de contactos | Soporte de contactos, 12-polos, Conector macho, acodado, M12, A-codificación, Soldadura por ola, se espera que este artículo no contenga plomo a partir del segundo trimestre de 2026 de acuerdo con RoHS II sin excepción 6c (Pb &lt;0,1 %), una alternativa sin plomo está disponible previamente a petición | 41.82 | 1 | AB | Field Device Connectors (FDC) | ABQ | ABQAHA | 20 | 20 | NO | PC |  | 6,08 | G | 35 | 177 | 128 | MM | 4046356692922 | 85366990 | DE | EC003557 | Imagen | Catálogo
1239455 | SACC-CI-M12MS-12CON-L90 SHX | Soporte de contactos | Soporte de contactos, 12-polos, Conector macho, acodado, M12, A-codificación, Soldadura por ola, El artículo no contiene plomo según la directiva RoHS II sin la excepción 6c (Pb&lt; 0,1 %) | 42.24 | 1 | AB | Field Device Connectors (FDC) | ABQ | ABQAHA | 20 | 20 | NO | PC |  | 6,09 | G | 0 | 0 | 0 |  | 4063151432133 | 85366990 | DE | EC003557 | Imagen | Catálogo
1239451 | SACC-CI-M12MS-12CON-L90X | Soporte de contactos | Soporte de contactos, 12-polos, Conector macho, acodado, M12, A-codificación, Soldadura por ola, El artículo no contiene plomo según la directiva RoHS II sin la excepción 6c (Pb&lt; 0,1 %) | 40.21 | 1 | AB | Field Device Connectors (FDC) | ABQ | ABQAHM | 20 | 20 | NO | PC |  | 5,74 | G | 0 | 0 | 0 |  | 4063151432812 | 85366990 | DE | EC003557 | Imagen | Catálogo
1457584 | SACC-CI-M12MS-12CON-SH TOR 32 | Soporte de contactos | Soporte de contactos, 12-polos, Conector macho, recto, M12, A-codificación, Conexión por soldadura THR, se espera que este artículo no contenga plomo a partir del tercer trimestre de 2025 de acuerdo con RoHS II sin excepción 6c (Pb &lt;0,1 %), una alternativa sin plomo está disponible previamente a petición | 22.79 | 1 | AB | Field Device Connectors (FDC) | ABQ | ABQAGB | 100 | 100 | NO | PC |  | 7,11 | G | 40 | 330 | 330 | MM | 4046356617338 | 85366990 | DE | EC003557 | Imagen | Catálogo
1239835 | SACC-CI-M12MS-12CON-SH TOR 32X | Soporte de contactos | Soporte de contactos, 12-polos, Conector macho, recto, M12, A-codificación, Conexión por soldadura THR, El artículo no contiene plomo según la directiva RoHS II sin la excepción 6c (Pb&lt; 0,1 %) | 23 | 1 | AB | Field Device Connectors (FDC) | ABQ | ABQAGB | 100 | 100 | NO | PC |  | 7,34 | G | 0 | 0 | 0 |  | 4063151460228 | 85366990 | DE | EC003557 | Imagen | Catálogo
1411987 | SACC-CI-M12MS-12P SMD R32 | Soporte de contactos | Soporte de contactos, 12-polos, Conector macho, recto, M12, A-codificación, Reflujo SMD, se espera que este artículo no contenga plomo a partir del primer trimestre de 2027 de acuerdo con RoHS II sin excepción 6c (Pb &lt;0,1 %), una alternativa sin plomo está disponible previamente a petición | 19.11 | 1 | AB | Field Device Connectors (FDC) | ABQ | ABQBGN | 100 | 100 | NO | PC |  | 6,28 | G | 38 | 328 | 328 | MM | 4046356992183 | 85366990 | DE | EC003557 | Imagen | Catálogo
1411929 | SACC-CI-M12MS-12P SMD T | Soporte de contactos | Soporte de contactos, 12-polos, Conector macho, recto, M12, A-codificación, Reflujo SMD, se espera que este artículo no contenga plomo a partir del primer trimestre de 2027 de acuerdo con RoHS II sin excepción 6c (Pb &lt;0,1 %), una alternativa sin plomo está disponible previamente a petición | 18.37 | 1 | AB | Field Device Connectors (FDC) | ABQ | ABQBGM | 60 | 60 | NO | PC |  | 4,18 | G | 0 | 0 | 0 |  | 4046356990073 | 85366990 | DE | EC003557 | Imagen | Catálogo
1457597 | SACC-CI-M12MS-17CON- TOR 32 | Soporte de contactos | Soporte de contactos, 17-polos, Conector macho, recto, M12, A-codificación, Conexión por soldadura THR, se espera que este artículo no contenga plomo a partir del tercer trimestre de 2025 de acuerdo con RoHS II sin excepción 6c (Pb &lt;0,1 %), una alternativa sin plomo está disponible previamente a petición | 28.23 | 1 | AB | Field Device Connectors (FDC) | ABQ | ABQAGN | 100 | 100 | NO | PC |  | 7,64 | G | 0 | 0 | 0 |  | 4046356617345 | 85366930 | DE | EC003557 | Imagen | Catálogo
1417869 | SACC-CI-M12MS-17CON- TOR 32 WP | Soporte de contactos | Soporte de contactos, 17-polos, Conector macho, recto, M12, A-codificación, Conexión por soldadura THR | 30.72 | 1 | AB | Field Device Connectors (FDC) | ABQ | ABQAGN | 100 | 100 | NO | PC |  | 7,19 | G | 0 | 0 | 0 |  | 4055626129082 | 85389099 | DE | EC003557 | Imagen | Catálogo
1442007 | SACC-CI-M12MS-17CON-L180 THR | Soporte de contactos | Soporte de contactos, 17-polos, Conector macho, recto, M12, A-codificación, Conexión por soldadura THR, se espera que este artículo no contenga plomo a partir del tercer trimestre de 2025 de acuerdo con RoHS II sin excepción 6c (Pb &lt;0,1 %), una alternativa sin plomo está disponible previamente a petición | 27.54 | 1 | AB | Field Device Connectors (FDC) | ABQ | ABQAGM | 60 | 60 | NO | PC |  | 5,88 | G | 29 | 232 | 157 | MM | 4046356533119 | 85366990 | DE | EC003557 | Imagen | Catálogo
1442081 | SACC-CI-M12MS-17CON-L180 THRSH | Soporte de contactos | Soporte de contactos, 17-polos, Conector macho, recto, M12, A-codificación, Conexión por soldadura THR, se espera que este artículo no contenga plomo a partir del tercer trimestre de 2025 de acuerdo con RoHS II sin excepción 6c (Pb &lt;0,1 %), una alternativa sin plomo está disponible previamente a petición | 29.24 | 1 | AB | Field Device Connectors (FDC) | ABQ | ABQAGA | 60 | 60 | NO | PC |  | 6,08 | G | 30 | 235 | 155 | MM | 4046356533157 | 85366990 | DE | EC003557 | Imagen | Catálogo
1424196 | SACC-CI-M12MS-17CON-L90 | Soporte de contactos | Soporte de contactos, 17-polos, Conector macho, acodado, M12, A-codificación, Soldadura por ola, se espera que este artículo no contenga plomo a partir del primer trimestre de 2027 de acuerdo con RoHS II sin excepción 6c (Pb &lt;0,1 %), una alternativa sin plomo está disponible previamente a petición | 48.15 | 1 | AB | Field Device Connectors (FDC) | ABQ | ABQAHM | 20 | 20 | NO | PC |  | 6,74 | G | 0 | 0 | 0 |  | 4046356692908 | 85366990 | DE | EC003557 | Imagen | Catálogo
1424200 | SACC-CI-M12MS-17CON-L90 SH | Soporte de contactos | Soporte de contactos, 17-polos, Conector macho, acodado, M12, A-codificación, Soldadura por ola, se espera que este artículo no contenga plomo a partir del primer trimestre de 2027 de acuerdo con RoHS II sin excepción 6c (Pb &lt;0,1 %), una alternativa sin plomo está disponible previamente a petición | 50.18 | 1 | AB | Field Device Connectors (FDC) | ABQ | ABQAHA | 20 | 20 | NO | PC |  | 6,89 | G | 35 | 175 | 110 | MM | 4046356692946 | 85366990 | DE | EC003557 | Imagen | Catálogo
1457607 | SACC-CI-M12MS-17CON-SH TOR 32 | Soporte de contactos | Soporte de contactos, 17-polos, Conector macho, recto, M12, A-codificación, Conexión por soldadura THR, se espera que este artículo no contenga plomo a partir del tercer trimestre de 2025 de acuerdo con RoHS II sin excepción 6c (Pb &lt;0,1 %), una alternativa sin plomo está disponible previamente a petición | 29.95 | 1 | AB | Field Device Connectors (FDC) | ABQ | ABQAGB | 100 | 100 | NO | PC |  | 7,80 | G | 0 | 0 | 0 |  | 4046356617352 | 85366930 | DE | EC003557 | Imagen | Catálogo
1411988 | SACC-CI-M12MS-17P SMD R32 | Soporte de contactos | Soporte de contactos, 17-polos, Conector macho, recto, M12, A-codificación, Reflujo SMD, se espera que este artículo no contenga plomo a partir del primer trimestre de 2027 de acuerdo con RoHS II sin excepción 6c (Pb &lt;0,1 %), una alternativa sin plomo está disponible previamente a petición | 26.68 | 1 | AB | Field Device Connectors (FDC) | ABQ | ABQBGN | 100 | 100 | NO | PC |  | 7,35 | G | 34 | 328 | 328 | MM | 4046356992190 | 85366990 | DE | EC003557 | Imagen | Catálogo
1411930 | SACC-CI-M12MS-17P SMD T | Soporte de contactos | Soporte de contactos, 17-polos, Conector macho, recto, M12, A-codificación, Reflujo SMD, se espera que este artículo no contenga plomo a partir del primer trimestre de 2027 de acuerdo con RoHS II sin excepción 6c (Pb &lt;0,1 %), una alternativa sin plomo está disponible previamente a petición | 26.34 | 1 | AB | Field Device Connectors (FDC) | ABQ | ABQBGM | 60 | 60 | NO | PC |  | 4,56 | G | 0 | 0 | 0 |  | 4046356990080 | 85366990 | DE | EC003557 | Imagen | Catálogo
1413555 | SACC-CIM12MS17PL180THRSHSAMPLE | Soporte de contactos | Macho de montaje incorp. p/ sensores/actuadores, 17 polos, con chapa de pantalla, codif. A, con conexión por soldadura THR recta, solo inserto de contactos | 30.37 | 1 | AB | Field Device Connectors (FDC) | ABQ | ABQAGA | 1 | 1 | SÍ | PC | F | 5,70 | G | 0 | 0 | 0 |  | 4055626008257 | 85366990 | DE | EC003557 | Imagen | Catálogo
1437164 | SACC-CI-M12MS-4CON-L180 THR | Soporte de contactos | Soporte de contactos, 4-polos, Conector macho, recto, M12, A-codificación, Conexión por soldadura THR, El artículo no contiene plomo según la directiva RoHS II sin la excepción 6c (Pb&lt; 0,1 %) | 5.23 | 1 | AB | Field Device Connectors (FDC) | ABQ | ABQAGM | 60 | 60 | NO | PC |  | 4,48 | G | 30 | 230 | 157 | MM | 4046356457118 | 85366990 | DE | EC003557 | Imagen | Catálogo
1439939 | SACC-CI-M12MS-4CON-L180 THR SH | Soporte de contactos | Soporte de contactos, Universal, 4-polos, Conector macho, recto, M12, A-codificación, Conexión por soldadura THR, El artículo no contiene plomo según la directiva RoHS II sin la excepción 6c (Pb&lt; 0,1 %) | 6.93 | 1 | AB | Field Device Connectors (FDC) | ABQ | ABQAGA | 60 | 60 | NO | PC |  | 4,58 | G | 29 | 231 | 156 | MM | 4046356476713 | 85366990 | DE | EC003557 | Imagen | Catálogo
1436660 | SACC-CI-M12MS-4CON-L90 SCO | Soporte de contactos | Soporte de contactos, 4-polos, Conector macho, acodado, M12, A-codificación, Soldadura por ola, El artículo no contiene plomo según la directiva RoHS II sin la excepción 6c (Pb&lt; 0,1 %) | 14.8 | 1 | AB | Field Device Connectors (FDC) | ABQ | ABQAHM | 20 | 20 | NO | PC |  | 4,99 | G | 40 | 178 | 128 | MM | 4046356438735 | 85366990 | DE | EC003557 | Imagen | Catálogo
1239628 | SACC-CI-M12MS-4CON-L90 SCOX | Soporte de contactos | Soporte de contactos, 4-polos, Conector macho, acodado, M12-SPEEDCON, A-codificación, Soldadura por ola, El artículo no contiene plomo según la directiva RoHS II sin la excepción 6c (Pb&lt; 0,1 %) | 15.09 | 1 | AB | Field Device Connectors (FDC) | ABQ | ABQAHM | 20 | 20 | NO | PC |  | 4,93 | G | 0 | 0 | 0 |  | 4063151433208 | 85366990 | DE | EC003557 | Imagen | Catálogo
1439887 | SACC-CI-M12MS-4CON-L90 SH SCO | Soporte de contactos | Soporte de contactos, 4-polos, Conector macho, acodado, M12, A-codificación, Soldadura por ola, El artículo no contiene plomo según la directiva RoHS II sin la excepción 6c (Pb&lt; 0,1 %) | 16.82 | 1 | AB | Field Device Connectors (FDC) | ABQ | ABQAHA | 20 | 20 | NO | PC |  | 4,94 | G | 37 | 179 | 127 | MM | 4046356476614 | 85366990 | DE | EC003557 | Imagen | Catálogo
1411982 | SACC-CI-M12MS-4P SMD R32 | Soporte de contactos | Soporte de contactos, 4-polos, Conector macho, recto, M12, A-codificación, Reflujo SMD, se espera que este artículo no contenga plomo a partir del primer trimestre de 2027 de acuerdo con RoHS II sin excepción 6c (Pb &lt;0,1 %), una alternativa sin plomo está disponible previamente a petición | 5.62 | 1 | AB | Field Device Connectors (FDC) | ABQ | ABQBGN | 100 | 100 | NO | PC |  | 6,17 | G | 40 | 330 | 330 | MM | 4046356991735 | 85366990 | DE | EC003557 | Imagen | Catálogo
1653255 | SACC-CI-M12MS-4P SMD SH R32 | Contact carrier | Contact carrier, 4-position, Pin, straight, A-coding, SMD reflow | 7.31 | 1 | AB | Field Device Connectors (FDC) | ABQ | ABQBGB | 100 | 100 | NO | PC |  | 22,22 | g | 0 | 0 | 0 | 0 | 4067923183995 | 85366990 | DE |  |  | Catálogo
1653254 | SACC-CI-M12MS-4P SMD SH T | Contact carrier | Contact carrier, 4-position, Pin, straight, A-coding, SMD reflow | 6.63 | 1 | AB | Field Device Connectors (FDC) | ABQ | ABQBGA | 60 | 60 | NO | PC |  | 22,22 | g | 0 | 0 | 0 | 0 | 4067923186040 | 85366990 | DE |  |  | Catálogo
1411924 | SACC-CI-M12MS-4P SMD T | Soporte de contactos | Soporte de contactos, 4-polos, Conector macho, recto, M12, A-codificación, Reflujo SMD, se espera que este artículo no contenga plomo a partir del primer trimestre de 2027 de acuerdo con RoHS II sin excepción 6c (Pb &lt;0,1 %), una alternativa sin plomo está disponible previamente a petición | 4.92 | 1 | AB | Field Device Connectors (FDC) | ABQ | ABQBGM | 60 | 60 | NO | PC |  | 3,88 | G | 28 | 251 | 157 | MM | 4046356990028 | 85366990 | DE | EC003557 | Imagen | Catálogo
1413549 | SACC-CIM12MS4PL180THRSHSAMPLE | Soporte de contactos | Conector enchufable de montaje incorporado para sensores/actuadores, macho, 4 polos, apantallado, codificado A, con conexión por soldadura THR recta, sólo inserto de contactos | 8.6 | 1 | AB | Field Device Connectors (FDC) | ABQ | ABQAGA | 1 | 1 | SÍ | PC |  | 3,60 | G | 10 | 80 | 60 | MM | 4055626007991 | 85366990 | DE | EC003557 | Imagen | Catálogo
1557426 | SACC-CI-M12MS-5CON FL | Cable para sensores/actuadores | Pieza individual FL-SA-KONTAKTTR. STIFT 5POL-A embalada por unidades de embalaje | 666.71 | 100 | AF | Industrial Field Connectivity (IFC) | AF2 | AF2CEA | 200 | 200 | NO | PC | F | 3,24 | G | 193 | 181 | 114 | MM | 4046356280785 | 85389099 | DE | EC002635 |  | Catálogo
1552227 | SACC-CI-M12MS-5CON-L180 THR | Soporte de contactos | Soporte de contactos, 5-polos, Conector macho, recto, M12, A-codificación, Conexión por soldadura THR, El artículo no contiene plomo según la directiva RoHS II sin la excepción 6c (Pb&lt; 0,1 %) | 5.92 | 1 | AB | Field Device Connectors (FDC) | ABQ | ABQAGM | 60 | 60 | NO | PC |  | 4,70 | G | 30 | 230 | 156 | MM | 4046356162081 | 85366990 | DE | EC003557 | Imagen | Catálogo
1440180 | SACC-CI-M12MS-5CON-L180 THRW | Soporte de contactos | Soporte de contactos, 5-polos, Conector macho, recto, M12, A-codificación, Conexión por soldadura THR, El artículo no contiene plomo según la directiva RoHS II sin la excepción 6c (Pb&lt; 0,1 %) | 6.75 | 1 | AB | Field Device Connectors (FDC) | ABQ | ABQAGM | 100 | 100 | NO | PC |  | 6,41 | G | 39 | 330 | 330 | MM | 4046356483711 | 85366990 | DE | EC003557 |  | Catálogo
1432350 | SACC-CI-M12MS-5CON-L180-THR SH | Soporte de contactos | Soporte de contactos, 5-polos, Conector macho, recto, M12, A-codificación, Conexión por soldadura THR, El artículo no contiene plomo según la directiva RoHS II sin la excepción 6c (Pb&lt; 0,1 %) | 7.29 | 1 | AB | Field Device Connectors (FDC) | ABQ | ABQAGA | 60 | 60 | NO | PC |  | 4,77 | G | 29 | 231 | 156 | MM | 4046356341219 | 85366930 | DE | EC003557 | Imagen | Catálogo
1237428 | SACC-CI-M12MS-5CON-L180-THR SHX | Soporte de contactos | Soporte de contactos, 5-polos, Conector macho, recto, M12, A-codificación, Conexión por soldadura THR, El artículo no contiene plomo según la directiva RoHS II sin la excepción 6c (Pb&lt; 0,1 %) | 7.37 | 1 | AB | Field Device Connectors (FDC) | ABQ | ABQAGA | 60 | 60 | NO | PC |  | 4,66 | G | 0 | 0 | 0 |  | 4063151457464 | 85366930 | DE | EC003557 | Imagen | Catálogo
1409151 | SACC-CI-M12MS-5CON-L180THRSHPD | Soporte de contactos | Soporte de contactos, Conector macho, recto, M12, A-codificación, Conexión por soldadura THR, El artículo no contiene plomo según la directiva RoHS II sin la excepción 6c (Pb&lt; 0,1 %) | 8.44 | 1 | AB | Field Device Connectors (FDC) | ABQ | ABQAGA | 60 | 60 | NO | PC |  | 5,10 | G | 30 | 231 | 156 | MM | 4046356863124 | 85366930 | DE | EC003557 |  | Catálogo
1436686 | SACC-CI-M12MS-5CON-L90 SCO | Soporte de contactos | Soporte de contactos, 5-polos, Conector macho, acodado, M12, A-codificación, Soldadura por ola, El artículo no contiene plomo según la directiva RoHS II sin la excepción 6c (Pb&lt; 0,1 %) | 15.61 | 1 | AB | Field Device Connectors (FDC) | ABQ | ABQAHM | 20 | 20 | NO | PC |  | 5,16 | G | 33 | 180 | 124 | MM | 4046356438759 | 85366990 | DE | EC003557 | Imagen | Catálogo
1439890 | SACC-CI-M12MS-5CON-L90 SH SCO | Soporte de contactos | Soporte de contactos, 5-polos, Conector macho, acodado, M12, A-codificación, Soldadura por ola, El artículo no contiene plomo según la directiva RoHS II sin la excepción 6c (Pb&lt; 0,1 %) | 17.58 | 1 | AB | Field Device Connectors (FDC) | ABQ | ABQAHA | 20 | 20 | NO | PC |  | 5,22 | G | 39 | 126 | 178 | MM | 4046356476621 | 85366990 | DE | EC003557 | Imagen | Catálogo
1409258 | SACC-CI-M12MS-5CON-TOR32 WG | Soporte de contactos | Soporte de contactos, 5-polos, Conector macho, recto, M12, A-codificación, Conexión por soldadura THR, El artículo no contiene plomo según la directiva RoHS II sin la excepción 6c (Pb&lt; 0,1 %) | 6.79 | 1 | AB | Field Device Connectors (FDC) | ABQ | ABQAGN | 100 | 100 | NO | PC |  | 6,36 | G | 0 | 0 | 0 |  | 4046356866439 | 85366930 | DE | EC003557 |  | Catálogo
1238809 | SACC-CI-M12MS-5CON-TOR32 WGX | Soporte de contactos | Soporte de contactos, 5-polos, Conector macho, recto, M12, A-codificación, Conexión por soldadura THR, El artículo no contiene plomo según la directiva RoHS II sin la excepción 6c (Pb&lt; 0,1 %) | 6.86 | 1 | AB | Field Device Connectors (FDC) | ABQ | ABQAGN | 100 | 100 | NO | PC |  | 6,51 | G | 0 | 0 | 0 |  | 4063151458379 | 85366930 | DE | EC003557 |  | Catálogo
1411984 | SACC-CI-M12MS-5P SMD R32 | Soporte de contactos | Soporte de contactos, 5-polos, Conector macho, recto, M12, A-codificación, Reflujo SMD, se espera que este artículo no contenga plomo a partir del primer trimestre de 2027 de acuerdo con RoHS II sin excepción 6c (Pb &lt;0,1 %), una alternativa sin plomo está disponible previamente a petición | 6.35 | 1 | AB | Field Device Connectors (FDC) | ABQ | ABQBGN | 100 | 100 | NO | PC |  | 6,42 | G | 32 | 328 | 328 | MM | 4046356991759 | 85366990 | DE | EC003557 | Imagen | Catálogo
1653837 | SACC-CI-M12MS-5P SMD SH R32 | Contact carrier | Contact carrier, 5-position, Pin, straight, A-coding, SMD reflow | 7.98 | 1 | AB | Field Device Connectors (FDC) | ABQ | ABQBGB | 100 | 100 | NO | PC |  | 22,22 | g | 0 | 0 | 0 | 0 | 4067923186873 | 85366990 | DE |  |  | Catálogo
1653258 | SACC-CI-M12MS-5P SMD SH T | Contact carrier | Contact carrier, 5-position, Pin, straight, A-coding, SMD reflow | 7.31 | 1 | AB | Field Device Connectors (FDC) | ABQ | ABQBGA | 60 | 60 | NO | PC |  | 22,22 | g | 0 | 0 | 0 | 0 | 4067923186606 | 85366990 | DE |  |  | Catálogo
1411926 | SACC-CI-M12MS-5P SMD T | Soporte de contactos | Soporte de contactos, 5-polos, Conector macho, recto, M12, A-codificación, Reflujo SMD, se espera que este artículo no contenga plomo a partir del primer trimestre de 2027 de acuerdo con RoHS II sin excepción 6c (Pb &lt;0,1 %), una alternativa sin plomo está disponible previamente a petición | 5.62 | 1 | AB | Field Device Connectors (FDC) | ABQ | ABQBGM | 60 | 60 | NO | PC |  | 4,04 | G | 29 | 256 | 160 | MM | 4046356990042 | 85366990 | DE | EC003557 | Imagen | Catálogo
1413551 | SACC-CIM12MS5PL180THRSHSAMPLE | Soporte de contactos | Macho de montaje incorporado para sensores/actuadores, 5 polos, codificado A, con conexión por soldadura THR recta, solo inserto de contactos | 9.28 | 1 | AB | Field Device Connectors (FDC) | ABQ | ABQAGA | 1 | 1 | SÍ | PC |  | 4,40 | G | 14 | 100 | 80 | MM | 4055626008219 | 85366990 | DE | EC003557 | Imagen | Catálogo
1552269 | SACC-CI-M12MS-8CON-L180 THR | Soporte de contactos | Soporte de contactos, 8-polos, Conector macho, recto, M12, A-codificación, Conexión por soldadura THR, se espera que este artículo no contenga plomo a partir del primer trimestre de 2027 de acuerdo con RoHS II sin excepción 6c (Pb &lt;0,1 %), una alternativa sin plomo está disponible previamente a petición | 9.29 | 1 | AB | Field Device Connectors (FDC) | ABQ | ABQAGM | 60 | 60 | NO | PC |  | 4,82 | G | 30 | 230 | 156 | MM | 4046356162104 | 85366990 | DE | EC003557 | Imagen | Catálogo
1557581 | SACC-CI-M12MS-8CON-L180-THR SH | Soporte de contactos | Soporte de contactos, 8-polos, Conector macho, recto, M12, A-codificación, Conexión por soldadura THR, se espera que este artículo no contenga plomo a partir del primer trimestre de 2027 de acuerdo con RoHS II sin excepción 6c (Pb &lt;0,1 %), una alternativa sin plomo está disponible previamente a petición | 10.97 | 1 | AB | Field Device Connectors (FDC) | ABQ | ABQAGA | 60 | 60 | NO | PC |  | 5,01 | G | 29 | 231 | 156 | MM | 4046356284882 | 85366990 | DE | EC003557 | Imagen | Catálogo
1436987 | SACC-CI-M12MS-8CON-L90 SCO | Soporte de contactos | Soporte de contactos, 8-polos, Conector macho, acodado, M12, A-codificación, Soldadura por ola, El artículo no contiene plomo según la directiva RoHS II sin la excepción 6c (Pb&lt; 0,1 %) | 26.41 | 1 | AB | Field Device Connectors (FDC) | ABQ | ABQAHM | 20 | 20 | NO | PC |  | 5,24 | G | 34 | 179 | 127 | MM | 4046356438551 | 85366990 | DE | EC003557 | Imagen | Catálogo
1437038 | SACC-CI-M12MS-8CON-L90 SH SCO | Soporte de contactos | Soporte de contactos, 8-polos, Conector macho, acodado, M12, A-codificación, Soldadura por ola, El artículo no contiene plomo según la directiva RoHS II sin la excepción 6c (Pb&lt; 0,1 %) | 28.43 | 1 | AB | Field Device Connectors (FDC) | ABQ | ABQAHA | 20 | 20 | NO | PC |  | 5,40 | G | 32 | 181 | 124 | MM | 4046356438605 | 85366990 | DE | EC003557 | Imagen | Catálogo
1239644 | SACC-CI-M12MS-8CON-L90 SH SCOX | Soporte de contactos | Soporte de contactos, 8-polos, Conector macho, acodado, M12-SPEEDCON, A-codificación, Soldadura por ola, El artículo no contiene plomo según la directiva RoHS II sin la excepción 6c (Pb&lt; 0,1 %) | 28.95 | 1 | AB | Field Device Connectors (FDC) | ABQ | ABQAHA | 20 | 20 | NO | PC |  | 5,38 | G | 0 | 0 | 0 |  | 4063151432959 | 85366990 | DE | EC003557 | Imagen | Catálogo
1411986 | SACC-CI-M12MS-8P SMD R32 | Soporte de contactos | Soporte de contactos, 8-polos, Conector macho, recto, M12, A-codificación, Reflujo SMD, se espera que este artículo no contenga plomo a partir del primer trimestre de 2027 de acuerdo con RoHS II sin excepción 6c (Pb &lt;0,1 %), una alternativa sin plomo está disponible previamente a petición | 10.04 | 1 | AB | Field Device Connectors (FDC) | ABQ | ABQBGN | 100 | 100 | NO | PC |  | 6,71 | G | 36 | 330 | 330 | MM | 4046356992176 | 85366990 | DE | EC003557 | Imagen | Catálogo
1411928 | SACC-CI-M12MS-8P SMD T | Soporte de contactos | Soporte de contactos, 8-polos, Conector macho, recto, M12, A-codificación, Reflujo SMD, se espera que este artículo no contenga plomo a partir del primer trimestre de 2027 de acuerdo con RoHS II sin excepción 6c (Pb &lt;0,1 %), una alternativa sin plomo está disponible previamente a petición | 9.28 | 1 | AB | Field Device Connectors (FDC) | ABQ | ABQBGM | 60 | 60 | NO | PC |  | 4,41 | G | 31 | 257 | 160 | MM | 4046356990066 | 85366990 | DE | EC003557 | Imagen | Catálogo
1238923 | SACC-CI-M12MS-8P SMD TX | Soporte de contactos | Soporte de contactos, 8-polos, Conector macho, recto, M12, A-codificación, Reflujo SMD, El artículo no contiene plomo según la directiva RoHS II sin la excepción 6c (Pb&lt; 0,1 %) | 9.37 | 1 | AB | Field Device Connectors (FDC) | ABQ | ABQBGM | 60 | 60 | NO | PC |  | 4,42 | G | 0 | 0 | 0 |  | 4063151458409 | 85366990 | DE | EC003557 | Imagen | Catálogo
1089392 | SACC-CI-M12MS-8P-L180-THR SHPD | Soporte de contactos | Soporte de contactos, Conector macho, recto, M12, A-codificación, Conexión por soldadura THR, se espera que este artículo no contenga plomo a partir del primer trimestre de 2027 de acuerdo con RoHS II sin excepción 6c (Pb &lt;0,1 %), una alternativa sin plomo está disponible previamente a petición | 11.87 | 1 | AB | Field Device Connectors (FDC) | ABQ | ABQAGA | 60 | 60 | NO | PC |  | 5,28 | G | 30 | 233 | 157 | MM | 4055626893624 | 85366990 | DE | EC003557 |  | Catálogo
1457542 | SACC-CI-M12MSB- 5CON-SH TOR 32 | Soporte de contactos | Soporte de contactos, 5-polos, Conector macho, recto, M12, B-codificación, Conexión por soldadura THR, El artículo no contiene plomo según la directiva RoHS II sin la excepción 6c (Pb&lt; 0,1 %) | 8.28 | 1 | AB | Field Device Connectors (FDC) | ABQ | ABQAGB | 100 | 100 | NO | PC |  | 6,49 | G | 30 | 330 | 330 | MM | 4046356617291 | 85366930 | DE | EC003557 | Imagen | Catálogo
1552230 | SACC-CI-M12MSB-5CON-L180 THR | Soporte de contactos | Soporte de contactos, 5-polos, Conector macho, recto, M12, B-codificación, Conexión por soldadura THR, El artículo no contiene plomo según la directiva RoHS II sin la excepción 6c (Pb&lt; 0,1 %) | 7.6 | 1 | AB | Field Device Connectors (FDC) | ABQ | ABQAGM | 60 | 60 | NO | PC |  | 4,67 | G | 29 | 231 | 157 | MM | 4046356162098 | 85366990 | DE | EC003557 | Imagen | Catálogo
1409152 | SACC-CI-M12MSB-5CON-L180-THRPD | Soporte de contactos | Soporte de contactos, Conector macho, recto, M12, B-codificación, Conexión por soldadura THR, El artículo no contiene plomo según la directiva RoHS II sin la excepción 6c (Pb&lt; 0,1 %) | 8.44 | 1 | AB | Field Device Connectors (FDC) | ABQ | ABQAGM | 60 | 60 | NO | PC |  | 5,06 | G | 0 | 0 | 0 |  | 4046356863148 | 85366930 | DE | EC003557 |  | Catálogo
1436699 | SACC-CI-M12MSB-5CON-L90 SH SCO | Soporte de contactos | Conector enchufable de montaje incorporado para sensores / actuadores, conector macho, 5 polos, codificado B, apantallado, con conexión por soldadura THR acodada, solo inserto de contactos | 17.58 | 1 | AB | Field Device Connectors (FDC) | ABQ | ABQAHA | 20 | 20 | NO | PC |  | 5,13 | G | 33 | 180 | 123 | MM | 4046356438766 | 85366990 | DE | EC003557 | Imagen | Catálogo
1411985 | SACC-CI-M12MSB-5P SMD R32 | Soporte de contactos | Soporte de contactos, 5-polos, Conector macho, recto, M12, B-codificación, Reflujo SMD, se espera que este artículo no contenga plomo a partir del primer trimestre de 2027 de acuerdo con RoHS II sin excepción 6c (Pb &lt;0,1 %), una alternativa sin plomo está disponible previamente a petición | 6.35 | 1 | AB | Field Device Connectors (FDC) | ABQ | ABQBGN | 100 | 100 | NO | PC |  | 6,50 | G | 36 | 330 | 330 | MM | 4046356991766 | 85366990 | DE | EC003557 | Imagen | Catálogo
1653260 | SACC-CI-M12MSB-5P SMD SH R32 | Contact carrier | Contact carrier, 5-position, Pin, straight, B-coding, SMD reflow | 7.98 | 1 | AB | Field Device Connectors (FDC) | ABQ | ABQBGB | 100 | 100 | NO | PC |  | 22,22 | g | 0 | 0 | 0 | 0 | 4067923186705 | 85366990 | DE |  |  | Catálogo
1653259 | SACC-CI-M12MSB-5P SMD SH T | Contact carrier | Contact carrier, 5-position, Pin, straight, B-coding, SMD reflow | 7.31 | 1 | AB | Field Device Connectors (FDC) | ABQ | ABQBGA | 60 | 60 | NO | PC |  | 22,22 | g | 0 | 0 | 0 | 0 | 4067923184879 | 85366990 | DE |  |  | Catálogo
1411927 | SACC-CI-M12MSB-5P SMD T | Soporte de contactos | Soporte de contactos, 5-polos, Conector macho, recto, M12, B-codificación, Reflujo SMD, se espera que este artículo no contenga plomo a partir del primer trimestre de 2027 de acuerdo con RoHS II sin excepción 6c (Pb &lt;0,1 %), una alternativa sin plomo está disponible previamente a petición | 5.62 | 1 | AB | Field Device Connectors (FDC) | ABQ | ABQBGM | 60 | 60 | NO | PC |  | 4,05 | G | 0 | 0 | 0 |  | 4046356990059 | 85366990 | DE | EC003557 | Imagen | Catálogo
1413552 | SACC-CIM12MSB5PL180THRSAMPLE | Soporte de contactos | Macho de montaje incorporado para sensores/actuadores, 5 polos, codificado B, con conexión por soldadura THR recta, solo inserto de contactos | 9.28 | 1 | AB | Field Device Connectors (FDC) | ABQ | ABQAGM | 1 | 1 | SÍ | PC |  | 4,80 | G | 10 | 20 | 10 | MM | 4055626008226 | 85366990 | DE | EC003557 | Imagen | Catálogo
1457513 | SACC-CI-M12MSD- 4CON-SH TOR 32 | Soporte de contactos | Soporte de contactos, Ethernet / PROFINET CAT5 (100 MBit/s), 4-polos, Conector macho, recto, M12, D-codificación, Conexión por soldadura THR, El artículo no contiene plomo según la directiva RoHS II sin la excepción 6c (Pb&lt; 0,1 %) | 7.6 | 1 | AB | Field Device Connectors (FDC) | ABQ | ABQAGB | 100 | 100 | NO | PC |  | 7,01 | G | 0 | 0 | 0 |  | 4046356616263 | 85366930 | DE | EC003557 | Imagen | Catálogo
1552214 | SACC-CI-M12MSD-4CON-L180 THR | Soporte de contactos | Soporte de contactos, Ethernet / PROFINET CAT5 (100 MBit/s), 4-polos, Conector macho, recto, M12, D-codificación, Conexión por soldadura THR, El artículo no contiene plomo según la directiva RoHS II sin la excepción 6c (Pb&lt; 0,1 %) | 6.93 | 1 | AB | Field Device Connectors (FDC) | ABQ | ABQAGM | 60 | 60 | NO | PC |  | 4,49 | G | 33 | 232 | 156 | MM | 4046356162074 | 85366990 | DE | EC003557 | Imagen | Catálogo
1436673 | SACC-CI-M12MSD-4CON-L90 SH SCO | Soporte de contactos | Soporte de contactos, Ethernet / PROFINET CAT5 (100 MBit/s), 4-polos, Conector macho, acodado, M12, D-codificación, Soldadura por ola, El artículo no contiene plomo según la directiva RoHS II sin la excepción 6c (Pb&lt; 0,1 %) | 16.82 | 1 | AB | Field Device Connectors (FDC) | ABQ | ABQAHA | 20 | 20 | NO | PC |  | 5,00 | G | 35 | 178 | 127 | MM | 4046356438742 | 85366990 | DE | EC003557 | Imagen | Catálogo
1411983 | SACC-CI-M12MSD-4P SMD R32 | Soporte de contactos | Soporte de contactos, 4-polos, Conector macho, recto, M12, D-codificación, Reflujo SMD, se espera que este artículo no contenga plomo a partir del primer trimestre de 2027 de acuerdo con RoHS II sin excepción 6c (Pb &lt;0,1 %), una alternativa sin plomo está disponible previamente a petición | 5.62 | 1 | AB | Field Device Connectors (FDC) | ABQ | ABQBGN | 100 | 100 | NO | PC |  | 6,67 | G | 36 | 330 | 330 | MM | 4046356991742 | 85366990 | DE | EC003557 | Imagen | Catálogo
1653257 | SACC-CI-M12MSD-4P SMD SH R32 | Contact carrier | Contact carrier, 4-position, Pin, straight, D-coding, SMD reflow | 7.31 | 1 | AB | Field Device Connectors (FDC) | ABQ | ABQBGB | 100 | 100 | NO | PC |  | 22,22 | g | 0 | 0 | 0 | 0 | 4067923184695 | 85366990 | DE |  |  | Catálogo
1653256 | SACC-CI-M12MSD-4P SMD SH T | Contact carrier | Contact carrier, 4-position, Pin, straight, D-coding, SMD reflow | 6.63 | 1 | AB | Field Device Connectors (FDC) | ABQ | ABQBGA | 60 | 60 | NO | PC |  | 22,22 | g | 0 | 0 | 0 | 0 | 4067923186156 | 85366990 | DE |  |  | Catálogo
1411925 | SACC-CI-M12MSD-4P SMD T | Soporte de contactos | Soporte de contactos, 4-polos, Conector macho, recto, M12, D-codificación, Reflujo SMD, se espera que este artículo no contenga plomo a partir del primer trimestre de 2027 de acuerdo con RoHS II sin excepción 6c (Pb &lt;0,1 %), una alternativa sin plomo está disponible previamente a petición | 4.92 | 1 | AB | Field Device Connectors (FDC) | ABQ | ABQBGM | 60 | 60 | NO | PC |  | 3,87 | G | 0 | 0 | 0 |  | 4046356990035 | 85366990 | DE | EC003557 | Imagen | Catálogo
1413550 | SACC-CIM12MSD4PL180THRSAMPLE | Soporte de contactos | Macho de montaje incorporado para sistema de bus, Ethernet, 4 polos, codificado D, con conexión por soldadura THR recta, solo inserto de contactos | 8.6 | 1 | AB | Field Device Connectors (FDC) | ABQ | ABQAGM | 1 | 1 | SÍ | PC |  | 4,50 | G | 14 | 100 | 65 | MM | 4055626008202 | 85366990 | DE | EC003557 | Imagen | Catálogo
1420830 | SACC-CI-M12MSK-4PE-L180 THR R | Soporte de contactos | Soporte de contactos, Potencia, 5-polos, Conector macho, recto, M12, K-codificación, Conexión por soldadura THR, El artículo no contiene plomo según la directiva RoHS II sin la excepción 6c (Pb&lt; 0,1 %) | 13.6 | 1 | AB | Field Device Connectors (FDC) | ABQ | ABQAGR | 60 | 60 | NO | PC |  | 11,06 | G | 50 | 330 | 330 | MM | 4055626280578 | 85366990 | DE | EC003557 | Imagen | Catálogo
1420819 | SACC-CI-M12MSK-4PE-L180 THR T | Soporte de contactos | Soporte de contactos, Potencia, 5-polos, Conector macho, recto, M12, K-codificación, Conexión por soldadura THR, El artículo no contiene plomo según la directiva RoHS II sin la excepción 6c (Pb&lt; 0,1 %) | 12.89 | 1 | AB | Field Device Connectors (FDC) | ABQ | ABQAGQ | 60 | 60 | NO | PC |  | 5,28 | G | 34 | 257 | 160 | MM | 4055626280653 | 85366990 | DE | EC003557 | Imagen | Catálogo
1423415 | SACC-CIM12MSK4PEL180THRSAMPLE | Juego de muestras | Juego de muestras, Potencia, 5-polos, Conector macho, recto, K-codificación, Conexión por soldadura THR | 40.25 | 1 | AB | Field Device Connectors (FDC) | ABQ | ABQXAA | 1 | 1 | NO | PC |  | 6,20 | G | 0 | 0 | 0 |  | 4055626345789 | 85366990 | DE | EC003557 | Imagen | Catálogo
1425605 | SACC-CI-M12MSL-4CON-L180 THR R | Soporte de contactos | Soporte de contactos, Potencia, 4-polos, Conector macho, recto, M12, L-codificación, Conexión por soldadura THR | 12.89 | 1 | AB | Field Device Connectors (FDC) | ABQ | ABQAGR | 60 | 60 | NO | PC | F | 9,93 | G | 0 | 0 | 0 |  | 4055626428413 | 85366990 | DE | EC003557 | Imagen | Catálogo
1425641 | SACC-CI-M12MSL-4CON-L180 THR SH R | Soporte de contactos | Soporte de contactos, Potencia, 4-polos, Conector macho, recto, M12, L-codificación, Conexión por soldadura THR | 13.6 | 1 | AB | Field Device Connectors (FDC) | ABQ | ABQAGF | 60 | 60 | NO | PC | F | 10,22 | G | 0 | 0 | 0 |  | 4055626431628 | 85366990 | DE | EC003557 | Imagen | Catálogo
1425639 | SACC-CI-M12MSL-4CON-L180 THR SH T | Soporte de contactos | Soporte de contactos, Potencia, 4-polos, Conector macho, recto, M12, L-codificación, Conexión por soldadura THR | 12.89 | 1 | AB | Field Device Connectors (FDC) | ABQ | ABQAGE | 60 | 60 | NO | PC | F | 4,62 | G | 0 | 0 | 0 |  | 4055626432779 | 85366990 | DE | EC003557 | Imagen | Catálogo
1425603 | SACC-CI-M12MSL-4CON-L180 THR T | Soporte de contactos | Soporte de contactos, Potencia, 4-polos, Conector macho, recto, M12, L-codificación, Conexión por soldadura THR | 12.21 | 1 | AB | Field Device Connectors (FDC) | ABQ | ABQAGQ | 60 | 60 | NO | PC | F | 4,44 | G | 0 | 0 | 0 |  | 4055626428390 | 85366990 | DE | EC003557 | Imagen | Catálogo
1425599 | SACC-CI-M12MSL-4FE-L180 THR GR R | Soporte de contactos | Soporte de contactos, Potencia, 5-polos, Conector macho, recto, M12, L-codificación, Conexión por soldadura THR, El artículo no contiene plomo según la directiva RoHS II sin la excepción 6c (Pb&lt; 0,1 %) | 12.89 | 1 | AB | Field Device Connectors (FDC) | ABQ | ABQAGR | 60 | 60 | NO | PC | F | 11,03 | G | 0 | 0 | 0 |  | 4055626428369 | 85366990 | DE | EC003557 | Imagen | Catálogo
1425594 | SACC-CI-M12MSL-4FE-L180 THR GR T | Soporte de contactos | Soporte de contactos, Potencia, 5-polos, Conector macho, recto, M12, L-codificación, Conexión por soldadura THR, El artículo no contiene plomo según la directiva RoHS II sin la excepción 6c (Pb&lt; 0,1 %) | 12.21 | 1 | AB | Field Device Connectors (FDC) | ABQ | ABQAGQ | 60 | 60 | NO | PC |  | 4,93 | G | 0 | 0 | 0 |  | 4055626427256 | 85366990 | DE | EC003557 | Imagen | Catálogo
1420828 | SACC-CI-M12MSL-4FE-L180 THR R | Soporte de contactos | Soporte de contactos, Potencia, 5-polos, Conector macho, recto, M12, L-codificación, Conexión por soldadura THR, El artículo no contiene plomo según la directiva RoHS II sin la excepción 6c (Pb&lt; 0,1 %) | 12.89 | 1 | AB | Field Device Connectors (FDC) | ABQ | ABQAGR | 60 | 60 | NO | PC |  | 10,91 | G | 80 | 346 | 346 | MM | 4055626280530 | 85366990 | DE | EC003557 | Imagen | Catálogo
1421317 | SACC-CI-M12MSL-4FE-L180 THR SH R | Soporte de contactos | Soporte de contactos, Potencia, 5-polos, Conector macho, recto, M12, L-codificación, Conexión por soldadura THR, El artículo no contiene plomo según la directiva RoHS II sin la excepción 6c (Pb&lt; 0,1 %) | 13.6 | 1 | AB | Field Device Connectors (FDC) | ABQ | ABQAGF | 60 | 60 | NO | PC |  | 10,70 | G | 0 | 0 | 0 |  | 4055626280554 | 85366990 | DE | EC003557 | Imagen | Catálogo
1421314 | SACC-CI-M12MSL-4FE-L180 THR SH T | Soporte de contactos | Soporte de contactos, Potencia, 5-polos, Conector macho, recto, M12, L-codificación, Conexión por soldadura THR, El artículo no contiene plomo según la directiva RoHS II sin la excepción 6c (Pb&lt; 0,1 %) | 12.89 | 1 | AB | Field Device Connectors (FDC) | ABQ | ABQAGE | 60 | 60 | NO | PC |  | 4,89 | G | 35 | 257 | 160 | MM | 4055626280639 | 85366990 | DE | EC003557 | Imagen | Catálogo
1425601 | SACC-CI-M12MSL-4FE-L180 THR SH GR R | Soporte de contactos | Soporte de contactos, Potencia, 5-polos, Conector macho, recto, M12, L-codificación, Conexión por soldadura THR, El artículo no contiene plomo según la directiva RoHS II sin la excepción 6c (Pb&lt; 0,1 %) | 13.6 | 1 | AB | Field Device Connectors (FDC) | ABQ | ABQAGF | 60 | 60 | NO | PC | F | 11,38 | G | 0 | 0 | 0 |  | 4055626498553 | 85366990 | DE | EC003557 | Imagen | Catálogo
1425597 | SACC-CI-M12MSL-4FE-L180 THR SH GR T | Soporte de contactos | Soporte de contactos, Potencia, 5-polos, Conector macho, recto, M12, L-codificación, Conexión por soldadura THR, El artículo no contiene plomo según la directiva RoHS II sin la excepción 6c (Pb&lt; 0,1 %) | 12.89 | 1 | AB | Field Device Connectors (FDC) | ABQ | ABQAGE | 60 | 60 | NO | PC |  | 5,04 | G | 34 | 258 | 160 | MM | 4055626427270 | 85366990 | DE | EC003557 | Imagen | Catálogo
1420817 | SACC-CI-M12MSL-4FE-L180 THR T | Soporte de contactos | Soporte de contactos, Potencia, 5-polos, Conector macho, recto, M12, L-codificación, Conexión por soldadura THR, El artículo no contiene plomo según la directiva RoHS II sin la excepción 6c (Pb&lt; 0,1 %) | 12.21 | 1 | AB | Field Device Connectors (FDC) | ABQ | ABQAGQ | 60 | 60 | NO | PC |  | 4,88 | G | 34 | 257 | 159 | MM | 4055626280615 | 85366990 | DE | EC003557 | Imagen | Catálogo
1423413 | SACCCIM12MSL4FEL180THRSHSAMPLE | Juego de muestras | Juego de muestras, Potencia, 5-polos, Conector macho, recto, L-codificación, Conexión por soldadura THR | 40.25 | 1 | AB | Field Device Connectors (FDC) | ABQ | ABQXAA | 1 | 1 | SÍ | PC |  | 5,80 | G | 0 | 0 | 0 |  | 4055626345765 | 85366990 | DE | EC003557 | Imagen | Catálogo
1420832 | SACC-CI-M12MSM-5PE-L180 THR R | Soporte de contactos | Soporte de contactos, Potencia, 6-polos, Conector macho, recto, M12, M-codificación, Conexión por soldadura THR, se espera que este artículo no contenga plomo a partir del primer trimestre de 2027 de acuerdo con RoHS II sin excepción 6c (Pb &lt;0,1 %), una alternativa sin plomo está disponible previamente a petición | 14.6 | 1 | AB | Field Device Connectors (FDC) | ABQ | ABQAGR | 60 | 60 | NO | PC |  | 10,52 | G | 0 | 0 | 0 |  | 4055626280592 | 85366990 | DE | EC003557 | Imagen | Catálogo
1420822 | SACC-CI-M12MSM-5PE-L180 THR T | Soporte de contactos | Soporte de contactos, Potencia, 6-polos, Conector macho, recto, M12, M-codificación, Conexión por soldadura THR, se espera que este artículo no contenga plomo a partir del primer trimestre de 2027 de acuerdo con RoHS II sin excepción 6c (Pb &lt;0,1 %), una alternativa sin plomo está disponible previamente a petición | 13.93 | 1 | AB | Field Device Connectors (FDC) | ABQ | ABQAGQ | 60 | 60 | NO | PC |  | 4,75 | G | 0 | 0 | 0 |  | 4055626280677 | 85366990 | DE | EC003557 | Imagen | Catálogo
1423427 | SACC-CIM12MSM5PEL180THRSAMPLE | Juego de muestras | Juego de muestras, Universal, 6-polos, Conector macho, recto, M-codificación, Conexión por soldadura THR, se espera que este artículo no contenga plomo a partir del primer trimestre de 2027 de acuerdo con RoHS II sin excepción 6c (Pb &lt;0,1 %), una alternativa sin plomo está disponible previamente a petición | 43.43 | 1 | AB | Field Device Connectors (FDC) | ABQ | ABQXAA | 1 | 1 | NO | PC |  | 5,18 | G | 0 | 0 | 0 |  | 4055626345901 | 85366990 | DE | EC003568 |  | Catálogo
1028588 | SACC-CI-M12MSR-4CON-L90 THR R | Soporte de contactos | Soporte de contactos, 4-polos, Conector macho, acodado, M12, A-codificación, Conexión por soldadura THR | 16.28 | 1 | AB | Field Device Connectors (FDC) | ABQ | ABQAHN | 120 | 120 | NO | PC | F | 9,17 | G | 0 | 0 | 0 |  | 4055626666204 | 85366990 | DE | EC003557 | Imagen | Catálogo
1699744 | SACC-CI-M12MSR-5CON-L90 THR R | Soporte de contactos | Soporte de contactos, 5-polos, Conector macho, acodado, M12, A-codificación, Conexión por soldadura THR | 16.83 | 1 | AB | Field Device Connectors (FDC) | ABQ | ABQAHN | 120 | 120 | NO | PC |  | 5,96 | G |  |  |  |  | 4067923265837 | 85366990 | DE | EC003557 |  | Catálogo
1406410 | SACC-CI-M12MSS-4CON-L180 THR PE | Soporte de contactos | Soporte de contactos, Universal, 4-polos, Conector macho, recto, M12, S-codificación, Conexión por soldadura THR, se espera que este artículo no contenga plomo a partir del cuarto trimestre de 2025 de acuerdo con RoHS II sin excepción 6c (Pb &lt;0,1 %), una alternativa sin plomo está disponible previamente a petición | 10.23 | 1 | AB | Field Device Connectors (FDC) | ABQ | ABQAGO | 20 | 20 | NO | PC |  | 5,01 | G | 40 | 178 | 126 | MM | 4046356804332 | 85366990 | DE | EC003557 | Imagen | Catálogo
1418343 | SACC-CI-M12MSS-4CON-L180 TOR PE | Soporte de contactos | Soporte de contactos, Universal, 4-polos, Conector macho, recto, M12, S-codificación, Conexión por soldadura THR, se espera que este artículo no contenga plomo a partir del cuarto trimestre de 2025 de acuerdo con RoHS II sin excepción 6c (Pb &lt;0,1 %), una alternativa sin plomo está disponible previamente a petición | 10.59 | 1 | AB | Field Device Connectors (FDC) | ABQ | ABQAGP | 60 | 60 | NO | PC |  | 10,83 | G | 56 | 330 | 330 | MM | 4055626170688 | 85366990 | DE | EC003557 | Imagen | Catálogo
1239191 | SACC-CI-M12MSS-4CON-L180 TOR PEX | Soporte de contactos | Soporte de contactos, Universal, 4-polos, Conector macho, recto, M12, S-codificación, Conexión por soldadura THR, El artículo no contiene plomo según la directiva RoHS II sin la excepción 6c (Pb&lt; 0,1 %) | 10.7 | 1 | AB | Field Device Connectors (FDC) | ABQ | ABQAGP | 60 | 60 | NO | PC |  | 11,60 | G | 0 | 0 | 0 |  | 4063151457365 | 85366990 | DE | EC003557 | Imagen | Catálogo
1420412 | SACC-CI-M12MSS-4CON-L180THR PE SP | Juego de muestras | Juego de muestras, Universal, 4-polos, Conector macho, recto, S-codificación, Conexión por soldadura THR, se espera que este artículo no contenga plomo a partir del cuarto trimestre de 2025 de acuerdo con RoHS II sin excepción 6c (Pb &lt;0,1 %), una alternativa sin plomo está disponible previamente a petición | 28.36 | 1 | AB | Field Device Connectors (FDC) | ABQ | ABQAGO | 5 | 5 | NO | PC |  | 8,32 | G | 0 | 0 | 0 |  | 4055626224282 | 85366990 | DE | EC003557 | Imagen | Catálogo
1406396 | SACC-CI-M12MST-4CON-L180 THR | Soporte de contactos | Soporte de contactos, Potencia, 4-polos, Conector macho, recto, M12, T-codificación, Conexión por soldadura THR, se espera que este artículo no contenga plomo a partir del cuarto trimestre de 2025 de acuerdo con RoHS II sin excepción 6c (Pb &lt;0,1 %), una alternativa sin plomo está disponible previamente a petición | 8.33 | 1 | AB | Field Device Connectors (FDC) | ABQ | ABQAGO | 60 | 60 | NO | PC |  | 5,63 | G | 29 | 232 | 156 | MM | 4046356804370 | 85366990 | DE | EC003557 | Imagen | Catálogo
1406397 | SACC-CI-M12MST-4CON-L180 THR SH | Soporte de contactos | Soporte de contactos, Potencia, 4-polos, Conector macho, recto, M12, T-codificación, Conexión por soldadura THR, se espera que este artículo no contenga plomo a partir del cuarto trimestre de 2025 de acuerdo con RoHS II sin excepción 6c (Pb &lt;0,1 %), una alternativa sin plomo está disponible previamente a petición | 10.23 | 1 | AB | Field Device Connectors (FDC) | ABQ | ABQAGC | 60 | 60 | NO | PC |  | 5,70 | G | 30 | 230 | 156 | MM | 4046356804356 | 85366990 | DE | EC003557 | Imagen | Catálogo
1418339 | SACC-CI-M12MST-4CON-L180 TOR | Soporte de contactos | Soporte de contactos, Potencia, 4-polos, Conector macho, recto, M12, T-codificación, Conexión por soldadura THR, se espera que este artículo no contenga plomo a partir del cuarto trimestre de 2025 de acuerdo con RoHS II sin excepción 6c (Pb &lt;0,1 %), una alternativa sin plomo está disponible previamente a petición | 9.71 | 1 | AB | Field Device Connectors (FDC) | ABQ | ABQAGP | 60 | 60 | NO | PC | F | 10,92 | G | 0 | 0 | 0 |  | 4055626170640 | 85366990 | DE | EC003557 | Imagen | Catálogo
1418341 | SACC-CI-M12MST-4CON-L180 TOR SH | Soporte de contactos | Soporte de contactos, Potencia, 4-polos, Conector macho, recto, M12, T-codificación, Conexión por soldadura THR, se espera que este artículo no contenga plomo a partir del cuarto trimestre de 2025 de acuerdo con RoHS II sin excepción 6c (Pb &lt;0,1 %), una alternativa sin plomo está disponible previamente a petición | 11.48 | 1 | AB | Field Device Connectors (FDC) | ABQ | ABQAGD | 100 | 100 | NO | PC |  | 7,48 | G | 46 | 330 | 330 | MM | 4055626170664 | 85366990 | DE | EC003557 | Imagen | Catálogo
1411989 | SACC-CI-M12MST-4P SMD R32 | Soporte de contactos | Soporte de contactos, Potencia, 4-polos, Conector macho, recto, M12, T-codificación, Reflujo SMD, se espera que este artículo no contenga plomo a partir del primer trimestre de 2027 de acuerdo con RoHS II sin excepción 6c (Pb &lt;0,1 %), una alternativa sin plomo está disponible previamente a petición | 8.37 | 1 | AB | Field Device Connectors (FDC) | ABQ | ABQBGP | 100 | 100 | NO | PC |  | 6,88 | G | 0 | 0 | 0 |  | 4046356992206 | 85366990 | DE | EC003557 | Imagen | Catálogo
1411931 | SACC-CI-M12MST-4P SMD T | Soporte de contactos | Soporte de contactos, Potencia, 4-polos, Conector macho, recto, M12, T-codificación, Reflujo SMD, se espera que este artículo no contenga plomo a partir del primer trimestre de 2027 de acuerdo con RoHS II sin excepción 6c (Pb &lt;0,1 %), una alternativa sin plomo está disponible previamente a petición | 7.64 | 1 | AB | Field Device Connectors (FDC) | ABQ | ABQBGO | 60 | 60 | NO | PC |  | 4,61 | G | 0 | 0 | 0 |  | 4046356990097 | 85366990 | DE | EC003557 | Imagen | Catálogo
1412243 | SACC-CI-M8FS-3P SMD R32 | Soporte de contactos | Soporte de contactos, 3-polos, Hembra de conexión, recto, M8, A-codificación, Reflujo SMD, se espera que este artículo no contenga plomo a partir del primer trimestre de 2027 de acuerdo con RoHS II sin excepción 6c (Pb &lt;0,1 %), una alternativa sin plomo está disponible previamente a petición | 4.92 | 1 | AB | Field Device Connectors (FDC) | ABQ | ABQHCT | 120 | 120 | NO | PC |  | 4,78 | G | 32 | 328 | 328 | MM | 4046356988841 | 85366990 | DE | EC003557 | Imagen | Catálogo
1647176 | SACC-CI-M8FS-3P SMD SH R32 | Contact carrier | Contact carrier, 3-position, Socket, straight, M8, A-coding, SMD reflow | 6.63 | 1 | AB | Field Device Connectors (FDC) | ABQ | ABQHCH | 120 | 120 | NO | PC |  | 22,22 | g | 0 | 0 | 0 | 0 | 4067923176973 | 85366990 | DE |  |  | Catálogo
1653840 | SACC-CI-M8FS-3P SMD SH T | Contact carrier | Contact carrier, 3-position, Socket, straight, M8, A-coding, SMD reflow | 5.92 | 1 | AB | Field Device Connectors (FDC) | ABQ | ABQHCG | 60 | 60 | NO | PC |  | 22,22 | g | 0 | 0 | 0 | 0 | 4067923186880 | 85366990 | DE |  |  | Catálogo
1412220 | SACC-CI-M8FS-3P SMD T | Soporte de contactos | Soporte de contactos, 3-polos, Hembra de conexión, recto, M8, A-codificación, Reflujo SMD, se espera que este artículo no contenga plomo a partir del primer trimestre de 2027 de acuerdo con RoHS II sin excepción 6c (Pb &lt;0,1 %), una alternativa sin plomo está disponible previamente a petición | 4.18 | 1 | AB | Field Device Connectors (FDC) | ABQ | ABQHCS | 60 | 60 | NO | PC |  | 2,73 | G | 24 | 256 | 160 | MM | 4046356988308 | 85366990 | DE | EC003557 | Imagen | Catálogo
1421563 | SACC-CI-M8FS-4CON-L90 WH | Soporte de contactos | Soporte de contactos, 4-polos, Hembra de conexión, acodado, M8, A-codificación, Soldadura por ola | 16.64 | 1 | AB | Field Device Connectors (FDC) | ABQ | ABQJBG | 20 | 2000 | NO | PC |  | 3,77 | G | 0 | 0 | 0 |  | 4055626269719 | 85366990 | DE | EC003557 |  | Catálogo
1412244 | SACC-CI-M8FS-4P SMD R32 | Soporte de contactos | Soporte de contactos, 4-polos, Hembra de conexión, recto, M8, A-codificación, Reflujo SMD, se espera que este artículo no contenga plomo a partir del primer trimestre de 2027 de acuerdo con RoHS II sin excepción 6c (Pb &lt;0,1 %), una alternativa sin plomo está disponible previamente a petición | 5.28 | 1 | AB | Field Device Connectors (FDC) | ABQ | ABQHCT | 120 | 120 | NO | PC |  | 5,11 | G | 38 | 330 | 330 | MM | 4046356988858 | 85366990 | DE | EC003557 | Imagen | Catálogo
1647178 | SACC-CI-M8FS-4P SMD SH R32 | Contact carrier | Contact carrier, 4-position, Socket, straight, M8, A-coding, SMD reflow | 7.31 | 1 | AB | Field Device Connectors (FDC) | ABQ | ABQHCH | 120 | 120 | NO | PC |  | 22,22 | g | 0 | 0 | 0 | 0 | 4067923177437 | 85366990 | DE |  |  | Catálogo
1071465 | SACC-CI-M8FS-4P SMD SH R32 WO | Soporte de contactos | Soporte de contactos, 4-polos, Hembra de conexión, recto, M8, A-codificación, Reflujo SMD, se espera que este artículo no contenga plomo a partir del primer trimestre de 2027 de acuerdo con RoHS II sin excepción 6c (Pb &lt;0,1 %), una alternativa sin plomo está disponible previamente a petición | 7.48 | 1 | AB | Field Device Connectors (FDC) | ABQ | ABQHCH | 100 | 100 | NO | PC |  | 5,82 | G | 38 | 330 | 330 | MM | 4055626758817 | 85366990 | DE | EC003557 |  | Catálogo
1647177 | SACC-CI-M8FS-4P SMD SH T | Contact carrier | Contact carrier, 4-position, Socket, straight, M8, A-coding, SMD reflow | 6.63 | 1 | AB | Field Device Connectors (FDC) | ABQ | ABQHCG | 60 | 60 | NO | PC |  | 22,22 | g | 0 | 0 | 0 | 0 | 4067923176898 | 85366990 | DE |  |  | Catálogo
1412221 | SACC-CI-M8FS-4P SMD T | Soporte de contactos | Soporte de contactos, 4-polos, Hembra de conexión, recto, M8, A-codificación, Reflujo SMD, se espera que este artículo no contenga plomo a partir del primer trimestre de 2027 de acuerdo con RoHS II sin excepción 6c (Pb &lt;0,1 %), una alternativa sin plomo está disponible previamente a petición | 4.54 | 1 | AB | Field Device Connectors (FDC) | ABQ | ABQHCS | 60 | 60 | NO | PC |  | 2,79 | G | 20 | 250 | 160 | MM | 4046356988681 | 85366990 | DE | EC003557 | Imagen | Catálogo
1412246 | SACC-CI-M8FS-6P SMD R32 | Soporte de contactos | Soporte de contactos, 6-polos, Hembra de conexión, recto, M8, A-codificación, Reflujo SMD, El artículo no contiene plomo según la directiva RoHS II sin la excepción 6c (Pb&lt; 0,1 %) | 7.45 | 1 | AB | Field Device Connectors (FDC) | ABQ | ABQHCT | 120 | 120 | NO | PC |  | 4,96 | G | 36 | 330 | 330 | MM | 4046356988872 | 85366990 | DE | EC003557 | Imagen | Catálogo
1412223 | SACC-CI-M8FS-6P SMD T | Soporte de contactos | Soporte de contactos, 6-polos, Hembra de conexión, recto, M8, A-codificación, Reflujo SMD, El artículo no contiene plomo según la directiva RoHS II sin la excepción 6c (Pb&lt; 0,1 %) | 6.72 | 1 | AB | Field Device Connectors (FDC) | ABQ | ABQHCS | 60 | 60 | NO | PC |  | 2,88 | G | 0 | 0 | 0 |  | 4046356988322 | 85366990 | DE | EC003557 | Imagen | Catálogo
1412247 | SACC-CI-M8FS-8P SMD R32 | Soporte de contactos | Soporte de contactos, 8-polos, Hembra de conexión, recto, M8, A-codificación, Reflujo SMD, se espera que este artículo no contenga plomo a partir del primer trimestre de 2027 de acuerdo con RoHS II sin excepción 6c (Pb &lt;0,1 %), una alternativa sin plomo está disponible previamente a petición | 9.66 | 1 | AB | Field Device Connectors (FDC) | ABQ | ABQHCT | 120 | 120 | NO | PC |  | 5,26 | G | 39 | 330 | 330 | MM | 4046356988889 | 85366990 | DE | EC003557 | Imagen | Catálogo
1412224 | SACC-CI-M8FS-8P SMD T | Soporte de contactos | Soporte de contactos, 8-polos, Hembra de conexión, recto, M8, A-codificación, Reflujo SMD, se espera que este artículo no contenga plomo a partir del primer trimestre de 2027 de acuerdo con RoHS II sin excepción 6c (Pb &lt;0,1 %), una alternativa sin plomo está disponible previamente a petición | 8.92 | 1 | AB | Field Device Connectors (FDC) | ABQ | ABQHCS | 60 | 60 | NO | PC |  | 2,88 | G | 25 | 256 | 159 | MM | 4046356988339 | 85366990 | DE | EC003557 | Imagen | Catálogo
1412245 | SACC-CI-M8FSB-5P SMD R32 | Soporte de contactos | Soporte de contactos, Universal, 5-polos, Hembra de conexión, recto, M8, B-codificación, Reflujo SMD, se espera que este artículo no contenga plomo a partir del primer trimestre de 2027 de acuerdo con RoHS II sin excepción 6c (Pb &lt;0,1 %), una alternativa sin plomo está disponible previamente a petición | 6.01 | 1 | AB | Field Device Connectors (FDC) | ABQ | ABQHCN | 120 | 120 | NO | PC |  | 111,11 | G | 0 | 0 | 0 |  | 4046356988865 | 85366990 | DE | EC003557 | Imagen | Catálogo
1647189 | SACC-CI-M8FSB-5P SMD SH R32 | Contact carrier | Contact carrier, 5-position, Socket, straight, M8, B-coding, SMD reflow | 9.04 | 1 | AB | Field Device Connectors (FDC) | ABQ | ABQHCH | 120 | 120 | NO | PC |  | 22,22 | g | 0 | 0 | 0 | 0 | 4067923176362 | 85366990 | DE |  |  | Catálogo
1647186 | SACC-CI-M8FSB-5P SMD SH T | Contact carrier | Contact carrier, 5-position, Socket, straight, M8, B-coding, SMD reflow | 6.96 | 1 | AB | Field Device Connectors (FDC) | ABQ | ABQHCG | 60 | 60 | NO | PC |  | 22,22 | g | 0 | 0 | 0 | 0 | 4067923175990 | 85366990 | DE |  |  | Catálogo
1412222 | SACC-CI-M8FSB-5P SMD T | Soporte de contactos | Soporte de contactos, Universal, 5-polos, Hembra de conexión, recto, M8, B-codificación, Reflujo SMD, se espera que este artículo no contenga plomo a partir del primer trimestre de 2027 de acuerdo con RoHS II sin excepción 6c (Pb &lt;0,1 %), una alternativa sin plomo está disponible previamente a petición | 5.28 | 1 | AB | Field Device Connectors (FDC) | ABQ | ABQHCS | 60 | 60 | NO | PC |  | 2,94 | G | 30 | 257 | 158 | MM | 4046356988315 | 85366990 | DE | EC003557 | Imagen | Catálogo
1068453 | SACC-CI-M8FSD-4P SMD R32 | Soporte de contactos | Soporte de contactos, 4-polos, Hembra de conexión, recto, M8, D-codificación, Reflujo SMD | 5.08 | 1 | AB | Field Device Connectors (FDC) | ABQ | ABQHCT | 120 | 120 | NO | PC |  | 4,97 | G | 40 | 330 | 330 | MM | 4055626801902 | 85366990 | DE | EC003557 | Imagen | Catálogo
1647180 | SACC-CI-M8FSD-4P SMD SH R32 | Contact carrier | Contact carrier, 4-position, Socket, straight, M8, D-coding, SMD reflow | 7.01 | 1 | AB | Field Device Connectors (FDC) | ABQ | ABQHCH | 120 | 120 | NO | PC |  | 22,22 | g | 0 | 0 | 0 | 0 | 4067923175983 | 85366990 | DE |  |  | Catálogo
1647179 | SACC-CI-M8FSD-4P SMD SH T | Contact carrier | Contact carrier, 4-position, Socket, straight, M8, D-coding, SMD reflow | 7.01 | 1 | AB | Field Device Connectors (FDC) | ABQ | ABQHCG | 60 | 60 | NO | PC |  | 22,22 | g | 0 | 0 | 0 | 0 | 4067923177239 | 85366990 | DE |  |  | Catálogo
1412248 | SACC-CI-M8MS-3P SMD R32 | Soporte de contactos | Soporte de contactos, 3-polos, Conector macho, recto, M8, A-codificación, Reflujo SMD, se espera que este artículo no contenga plomo a partir del primer trimestre de 2027 de acuerdo con RoHS II sin excepción 6c (Pb &lt;0,1 %), una alternativa sin plomo está disponible previamente a petición | 4.92 | 1 | AB | Field Device Connectors (FDC) | ABQ | ABQHCN | 100 | 100 | NO | PC |  | 5,95 | G | 32 | 328 | 328 | MM | 4046356988896 | 85366990 | DE | EC003557 | Imagen | Catálogo
1308267 | SACC-CI-M8MS-3P SMD R32X | Soporte de contactos | Soporte de contactos, 3-polos, Conector macho, recto, M8, A-codificación, Reflujo SMD, El artículo no contiene plomo según la directiva RoHS II sin la excepción 6c (Pb&lt; 0,1 %) | 4.99 | 1 | AB | Field Device Connectors (FDC) | ABQ | ABQHCN | 100 | 100 | NO | PC |  | 5,14 | G | 0 | 0 | 0 |  | 4063151689513 | 85366990 | DE | EC003557 | Imagen | Catálogo
1653249 | SACC-CI-M8MS-3P SMD SH R32 | Contact carrier | Contact carrier, 3-position, Pin, straight, M8, A-coding, SMD reflow | 6.63 | 1 | AB | Field Device Connectors (FDC) | ABQ | ABQHCB | 100 | 100 | NO | PC |  | 22,22 | g | 0 | 0 | 0 | 0 | 4067923184091 | 85366990 | DE |  |  | Catálogo
1653248 | SACC-CI-M8MS-3P SMD SH T | Contact carrier | Contact carrier, 3-position, Pin, straight, M8, A-coding, SMD reflow | 5.92 | 1 | AB | Field Device Connectors (FDC) | ABQ | ABQHCA | 60 | 60 | NO | PC |  | 22,22 | g | 0 | 0 | 0 | 0 | 4067923184688 | 85366990 | DE |  |  | Catálogo
1412225 | SACC-CI-M8MS-3P SMD T | Soporte de contactos | Soporte de contactos, 3-polos, Conector macho, recto, M8, A-codificación, Reflujo SMD, se espera que este artículo no contenga plomo a partir del primer trimestre de 2027 de acuerdo con RoHS II sin excepción 6c (Pb &lt;0,1 %), una alternativa sin plomo está disponible previamente a petición | 4.18 | 1 | AB | Field Device Connectors (FDC) | ABQ | ABQHCM | 60 | 60 | NO | PC |  | 3,04 | G | 30 | 257 | 160 | MM | 4046356988292 | 85366990 | DE | EC003557 | Imagen | Catálogo
1412249 | SACC-CI-M8MS-4P SMD R32 | Soporte de contactos | Soporte de contactos, 4-polos, Conector macho, recto, M8, A-codificación, Reflujo SMD, se espera que este artículo no contenga plomo a partir del primer trimestre de 2027 de acuerdo con RoHS II sin excepción 6c (Pb &lt;0,1 %), una alternativa sin plomo está disponible previamente a petición | 5.25 | 1 | AB | Field Device Connectors (FDC) | ABQ | ABQHCN | 100 | 100 | NO | PC |  | 5,38 | G | 38 | 330 | 330 | MM | 4046356988902 | 85366990 | DE | EC003557 | Imagen | Catálogo
1653247 | SACC-CI-M8MS-4P SMD SH R32 | Contact carrier | Contact carrier, 4-position, Pin, straight, M8, A-coding, SMD reflow | 7.31 | 1 | AB | Field Device Connectors (FDC) | ABQ | ABQBGB | 100 | 100 | NO | PC |  | 22,22 | g | 0 | 0 | 0 | 0 | 4067923183469 | 85366990 | DE |  |  | Catálogo
1653250 | SACC-CI-M8MS-4P SMD SH T | Contact carrier | Contact carrier, 4-position, Pin, straight, M8, A-coding, SMD reflow | 6.63 | 1 | AB | Field Device Connectors (FDC) | ABQ | ABQHCA | 60 | 60 | NO | PC |  | 22,22 | g | 0 | 0 | 0 | 0 | 4067923183476 | 85366990 | DE |  |  | Catálogo
1412226 | SACC-CI-M8MS-4P SMD T | Soporte de contactos | Soporte de contactos, 4-polos, Conector macho, recto, M8, A-codificación, Reflujo SMD, se espera que este artículo no contenga plomo a partir del primer trimestre de 2027 de acuerdo con RoHS II sin excepción 6c (Pb &lt;0,1 %), una alternativa sin plomo está disponible previamente a petición | 4.54 | 1 | AB | Field Device Connectors (FDC) | ABQ | ABQHCM | 60 | 60 | NO | PC |  | 3,42 | G | 0 | 0 | 0 |  | 4046356988346 | 85366990 | DE | EC003557 | Imagen | Catálogo
1411995 | SACC-CIP-M12FS-12P SMD R32 | Soporte de contactos | Soporte de contactos, 12-polos, Hembra de conexión, recto, M12, A-codificación, Reflujo SMD, se espera que este artículo no contenga plomo a partir del primer trimestre de 2027 de acuerdo con RoHS II sin excepción 6c (Pb &lt;0,1 %), una alternativa sin plomo está disponible previamente a petición | 19.48 | 1 | AB | Field Device Connectors (FDC) | ABQ | ABQBGN | 100 | 100 | NO | PC |  | 5,90 | G | 36 | 330 | 330 | MM | 4046356992268 | 85366990 | DE | EC003557 | Imagen | Catálogo
1412009 | SACC-CIP-M12FS-12P SMD SH R32 | Soporte de contactos | Soporte de contactos, 12-polos, Hembra de conexión, recto, M12, A-codificación, Reflujo SMD, se espera que este artículo no contenga plomo a partir del primer trimestre de 2027 de acuerdo con RoHS II sin excepción 6c (Pb &lt;0,1 %), una alternativa sin plomo está disponible previamente a petición | 21.28 | 1 | AB | Field Device Connectors (FDC) | ABQ | ABQBGH | 100 | 100 | NO | PC |  | 6,70 | G | 38 | 330 | 330 | MM | 4046356992824 | 85366990 | DE | EC003557 | Imagen | Catálogo
1411954 | SACC-CIP-M12FS-12P SMD SH T | Soporte de contactos | Soporte de contactos, 12-polos, Hembra de conexión, recto, M12, A-codificación, Reflujo SMD, se espera que este artículo no contenga plomo a partir del primer trimestre de 2027 de acuerdo con RoHS II sin excepción 6c (Pb &lt;0,1 %), una alternativa sin plomo está disponible previamente a petición | 20.56 | 1 | AB | Field Device Connectors (FDC) | ABQ | ABQBGG | 60 | 60 | NO | PC |  | 3,94 | G | 0 | 0 | 0 |  | 4046356991520 | 85366990 | DE | EC003557 | Imagen | Catálogo
1418639 | SACC-CIP-M12FS-12P SMD SH-SP | Juego de muestras | Juego de muestras, 12-polos, Hembra de conexión, recto, M12, A-codificación, Reflujo SMD, se espera que este artículo no contenga plomo a partir del primer trimestre de 2027 de acuerdo con RoHS II sin excepción 6c (Pb &lt;0,1 %), una alternativa sin plomo está disponible previamente a petición | 55.58 | 1 | AB | Field Device Connectors (FDC) | ABQ | ABQXAA | 5 | 5 | NO | PC |  | 7,49 | G | 30 | 121 | 177 | MM | 4055626162935 | 85366990 | DE | EC003557 | Imagen | Catálogo
1411940 | SACC-CIP-M12FS-12P SMD T | Soporte de contactos | Soporte de contactos, 12-polos, Hembra de conexión, recto, M12, A-codificación, Reflujo SMD, se espera que este artículo no contenga plomo a partir del primer trimestre de 2027 de acuerdo con RoHS II sin excepción 6c (Pb &lt;0,1 %), una alternativa sin plomo está disponible previamente a petición | 18.74 | 1 | AB | Field Device Connectors (FDC) | ABQ | ABQBGS | 60 | 60 | NO | PC |  | 3,85 | G | 20 | 260 | 160 | MM | 4046356989534 | 85366990 | DE | EC003557 | Imagen | Catálogo
1411990 | SACC-CIP-M12FS-4P SMD R32 | Soporte de contactos | Soporte de contactos, 4-polos, Hembra de conexión, recto, M12, A-codificación, Reflujo SMD, se espera que este artículo no contenga plomo a partir del primer trimestre de 2027 de acuerdo con RoHS II sin excepción 6c (Pb &lt;0,1 %), una alternativa sin plomo está disponible previamente a petición | 6 | 1 | AB | Field Device Connectors (FDC) | ABQ | ABQBGT | 120 | 120 | NO | PC |  | 5,63 | G | 38 | 330 | 330 | MM | 4046356992213 | 85366990 | DE | EC003557 | Imagen | Catálogo
1412004 | SACC-CIP-M12FS-4P SMD SH R32 | Soporte de contactos | Soporte de contactos, 4-polos, Hembra de conexión, recto, M12, A-codificación, Reflujo SMD, se espera que este artículo no contenga plomo a partir del primer trimestre de 2027 de acuerdo con RoHS II sin excepción 6c (Pb &lt;0,1 %), una alternativa sin plomo está disponible previamente a petición | 7.82 | 1 | AB | Field Device Connectors (FDC) | ABQ | ABQBGH | 120 | 120 | NO | PC |  | 5,63 | G | 39 | 330 | 330 | MM | 4046356992770 | 85366990 | DE | EC003557 | Imagen | Catálogo
1411949 | SACC-CIP-M12FS-4P SMD SH T | Soporte de contactos | Soporte de contactos, 4-polos, Hembra de conexión, recto, M12, A-codificación, Reflujo SMD, se espera que este artículo no contenga plomo a partir del primer trimestre de 2027 de acuerdo con RoHS II sin excepción 6c (Pb &lt;0,1 %), una alternativa sin plomo está disponible previamente a petición | 7.11 | 1 | AB | Field Device Connectors (FDC) | ABQ | ABQBGG | 60 | 60 | NO | PC |  | 3,46 | G | 0 | 0 | 0 |  | 4046356991476 | 85366990 | DE | EC003557 | Imagen | Catálogo
1418629 | SACC-CIP-M12FS-4P SMD SH-SP | Juego de muestras | Juego de muestras, 4-polos, Hembra de conexión, recto, M12, A-codificación, Reflujo SMD, se espera que este artículo no contenga plomo a partir del primer trimestre de 2027 de acuerdo con RoHS II sin excepción 6c (Pb &lt;0,1 %), una alternativa sin plomo está disponible previamente a petición | 19.16 | 1 | AB | Field Device Connectors (FDC) | ABQ | ABQXAA | 5 | 5 | NO | PC |  | 7,14 | G | 0 | 0 | 0 |  | 4055626162416 | 85366990 | DE | EC003557 | Imagen | Catálogo
1411935 | SACC-CIP-M12FS-4P SMD T | Soporte de contactos | Soporte de contactos, 4-polos, Hembra de conexión, recto, M12, A-codificación, Reflujo SMD, se espera que este artículo no contenga plomo a partir del primer trimestre de 2027 de acuerdo con RoHS II sin excepción 6c (Pb &lt;0,1 %), una alternativa sin plomo está disponible previamente a petición | 5.25 | 1 | AB | Field Device Connectors (FDC) | ABQ | ABQBGS | 60 | 60 | NO | PC |  | 3,46 | G | 24 | 257 | 161 | MM | 4046356989558 | 85366990 | DE | EC003557 | Imagen | Catálogo
1066970 | SACC-CIP-M12FS-4P SMD T PD | Soporte de contactos | Soporte de contactos, 4-polos, Hembra de conexión, recto, M12, A-codificación, Reflujo SMD, se espera que este artículo no contenga plomo a partir del primer trimestre de 2027 de acuerdo con RoHS II sin excepción 6c (Pb &lt;0,1 %), una alternativa sin plomo está disponible previamente a petición | 6.49 | 1 | AB | Field Device Connectors (FDC) | ABQ | ABQBGS | 60 | 60 | NO | PC |  | 3,90 | G | 0 | 0 | 0 |  | 4055626733883 | 85366990 | DE | EC003557 | Imagen | Catálogo
1308041 | SACC-CIP-M12FS-4P SMD TX | Soporte de contactos | Soporte de contactos, 4-polos, Hembra de conexión, recto, M12, A-codificación, Reflujo SMD, El artículo no contiene plomo según la directiva RoHS II sin la excepción 6c (Pb&lt; 0,1 %) | 5.34 | 1 | AB | Field Device Connectors (FDC) | ABQ | ABQBGS | 60 | 60 | NO | PC |  | 3,45 | G | 0 | 0 | 0 |  | 4063151688660 | 85366990 | DE | EC003557 | Imagen | Catálogo
1411992 | SACC-CIP-M12FS-5P SMD R32 | Soporte de contactos | Soporte de contactos, 5-polos, Hembra de conexión, recto, M12, A-codificación, Reflujo SMD, se espera que este artículo no contenga plomo a partir del primer trimestre de 2027 de acuerdo con RoHS II sin excepción 6c (Pb &lt;0,1 %), una alternativa sin plomo está disponible previamente a petición | 6.72 | 1 | AB | Field Device Connectors (FDC) | ABQ | ABQBGT | 120 | 120 | NO | PC |  | 5,73 | G | 35 | 328 | 328 | MM | 4046356992237 | 85366990 | DE | EC003557 | Imagen | Catálogo
1157452 | SACC-CIP-M12FS-5P SMD R32 PD | Soporte de contactos | Soporte de contactos, 5-polos, Hembra de conexión, M12, A-codificación, Reflujo SMD, se espera que este artículo no contenga plomo a partir del primer trimestre de 2027 de acuerdo con RoHS II sin excepción 6c (Pb &lt;0,1 %), una alternativa sin plomo está disponible previamente a petición | 7.75 | 1 | AB | Field Device Connectors (FDC) | ABQ | ABQBGT | 100 | 100 | NO | PC |  | 6,12 | G | 0 | 0 | 0 |  | 4063151161446 | 85366990 | DE | EC003557 |  | Catálogo
1412006 | SACC-CIP-M12FS-5P SMD SH R32 | Soporte de contactos | Soporte de contactos, 5-polos, Hembra de conexión, recto, M12, A-codificación, Reflujo SMD, se espera que este artículo no contenga plomo a partir del primer trimestre de 2027 de acuerdo con RoHS II sin excepción 6c (Pb &lt;0,1 %), una alternativa sin plomo está disponible previamente a petición | 8.53 | 1 | AB | Field Device Connectors (FDC) | ABQ | ABQBGH | 120 | 120 | NO | PC |  | 5,80 | G | 35 | 328 | 328 | MM | 4046356992794 | 85366990 | DE | EC003557 | Imagen | Catálogo
1070467 | SACC-CIP-M12FS-5P SMD SH R32PD | Soporte de contactos | Soporte de contactos, 5-polos, Hembra de conexión, recto, M12, A-codificación, Reflujo SMD, se espera que este artículo no contenga plomo a partir del primer trimestre de 2027 de acuerdo con RoHS II sin excepción 6c (Pb &lt;0,1 %), una alternativa sin plomo está disponible previamente a petición | 8.74 | 1 | AB | Field Device Connectors (FDC) | ABQ | ABQBGH | 100 | 200 | NO | PC |  | 6,24 | G | 0 | 0 | 0 |  | 4055626750224 | 85366990 | DE | EC003557 | Imagen | Catálogo
1411951 | SACC-CIP-M12FS-5P SMD SH T | Soporte de contactos | Soporte de contactos, 5-polos, Hembra de conexión, recto, M12, A-codificación, Reflujo SMD, se espera que este artículo no contenga plomo a partir del primer trimestre de 2027 de acuerdo con RoHS II sin excepción 6c (Pb &lt;0,1 %), una alternativa sin plomo está disponible previamente a petición | 7.82 | 1 | AB | Field Device Connectors (FDC) | ABQ | ABQBGG | 60 | 60 | NO | PC |  | 3,68 | G | 25 | 256 | 159 | MM | 4046356991490 | 85366990 | DE | EC003557 | Imagen | Catálogo
1411937 | SACC-CIP-M12FS-5P SMD T | Soporte de contactos | Soporte de contactos, 5-polos, Hembra de conexión, recto, M12, A-codificación, Reflujo SMD, se espera que este artículo no contenga plomo a partir del primer trimestre de 2027 de acuerdo con RoHS II sin excepción 6c (Pb &lt;0,1 %), una alternativa sin plomo está disponible previamente a petición | 6 | 1 | AB | Field Device Connectors (FDC) | ABQ | ABQBGS | 60 | 60 | NO | PC |  | 3,59 | G | 24 | 252 | 158 | MM | 4046356990677 | 85366990 | DE | EC003557 | Imagen | Catálogo
1411994 | SACC-CIP-M12FS-8P SMD R32 | Soporte de contactos | Soporte de contactos, 8-polos, Hembra de conexión, recto, M12, A-codificación, Reflujo SMD, se espera que este artículo no contenga plomo a partir del primer trimestre de 2027 de acuerdo con RoHS II sin excepción 6c (Pb &lt;0,1 %), una alternativa sin plomo está disponible previamente a petición | 10.34 | 1 | AB | Field Device Connectors (FDC) | ABQ | ABQBGT | 120 | 120 | NO | PC |  | 6,23 | G | 36 | 330 | 330 | MM | 4046356992251 | 85366990 | DE | EC003557 | Imagen | Catálogo
1412008 | SACC-CIP-M12FS-8P SMD SH R32 | Soporte de contactos | Soporte de contactos, 8-polos, Hembra de conexión, recto, M12, A-codificación, Reflujo SMD, se espera que este artículo no contenga plomo a partir del primer trimestre de 2027 de acuerdo con RoHS II sin excepción 6c (Pb &lt;0,1 %), una alternativa sin plomo está disponible previamente a petición | 12.18 | 1 | AB | Field Device Connectors (FDC) | ABQ | ABQBGH | 120 | 120 | NO | PC |  | 6,61 | G | 36 | 330 | 330 | MM | 4046356992817 | 85366990 | DE | EC003557 | Imagen | Catálogo
1308214 | SACC-CIP-M12FS-8P SMD SH R32X | Soporte de contactos | Soporte de contactos, 8-polos, Hembra de conexión, recto, M12, A-codificación, Reflujo SMD, El artículo no contiene plomo según la directiva RoHS II sin la excepción 6c (Pb&lt; 0,1 %) | 12.37 | 1 | AB | Field Device Connectors (FDC) | ABQ | ABQBGH | 100 | 100 | NO | PC |  | 6,00 | G | 0 | 0 | 0 |  | 4063151687694 | 85366990 | DE | EC003557 | Imagen | Catálogo
1411953 | SACC-CIP-M12FS-8P SMD SH T | Soporte de contactos | Soporte de contactos, 8-polos, Hembra de conexión, recto, M12, A-codificación, Reflujo SMD, se espera que este artículo no contenga plomo a partir del primer trimestre de 2027 de acuerdo con RoHS II sin excepción 6c (Pb &lt;0,1 %), una alternativa sin plomo está disponible previamente a petición | 11.47 | 1 | AB | Field Device Connectors (FDC) | ABQ | ABQBGG | 60 | 60 | NO | PC |  | 3,77 | G | 25 | 250 | 155 | MM | 4046356991513 | 85366990 | DE | EC003557 | Imagen | Catálogo
1411939 | SACC-CIP-M12FS-8P SMD T | Soporte de contactos | Soporte de contactos, 8-polos, Hembra de conexión, recto, M12, A-codificación, Reflujo SMD, se espera que este artículo no contenga plomo a partir del primer trimestre de 2027 de acuerdo con RoHS II sin excepción 6c (Pb &lt;0,1 %), una alternativa sin plomo está disponible previamente a petición | 9.64 | 1 | AB | Field Device Connectors (FDC) | ABQ | ABQBGS | 60 | 60 | NO | PC |  | 3,73 | G | 24 | 256 | 158 | MM | 4046356993081 | 85366990 | DE | EC003557 | Imagen | Catálogo
1411993 | SACC-CIP-M12FSB-5P SMD R32 | Soporte de contactos | Soporte de contactos, 5-polos, Hembra de conexión, recto, M12, B-codificación, Reflujo SMD, se espera que este artículo no contenga plomo a partir del primer trimestre de 2027 de acuerdo con RoHS II sin excepción 6c (Pb &lt;0,1 %), una alternativa sin plomo está disponible previamente a petición | 6.72 | 1 | AB | Field Device Connectors (FDC) | ABQ | ABQBGT | 120 | 120 | NO | PC |  | 5,58 | G | 40 | 330 | 330 | MM | 4046356992244 | 85366990 | DE | EC003557 | Imagen | Catálogo
1412007 | SACC-CIP-M12FSB-5P SMD SH R32 | Soporte de contactos | Soporte de contactos, 5-polos, Hembra de conexión, recto, M12, B-codificación, Reflujo SMD, se espera que este artículo no contenga plomo a partir del primer trimestre de 2027 de acuerdo con RoHS II sin excepción 6c (Pb &lt;0,1 %), una alternativa sin plomo está disponible previamente a petición | 8.53 | 1 | AB | Field Device Connectors (FDC) | ABQ | ABQBGH | 120 | 120 | NO | PC |  | 6,37 | G | 39 | 330 | 330 | MM | 4046356992800 | 85366990 | DE | EC003557 | Imagen | Catálogo
1411952 | SACC-CIP-M12FSB-5P SMD SH T | Soporte de contactos | Soporte de contactos, 5-polos, Hembra de conexión, recto, M12, B-codificación, Reflujo SMD, se espera que este artículo no contenga plomo a partir del primer trimestre de 2027 de acuerdo con RoHS II sin excepción 6c (Pb &lt;0,1 %), una alternativa sin plomo está disponible previamente a petición | 7.82 | 1 | AB | Field Device Connectors (FDC) | ABQ | ABQBGG | 60 | 60 | NO | PC |  | 3,54 | G | 0 | 0 | 0 |  | 4046356991506 | 85366990 | DE | EC003557 | Imagen | Catálogo
1418635 | SACC-CIP-M12FSB-5P SMD SH-SP | Juego de muestras | Juego de muestras, 5-polos, Hembra de conexión, recto, M12, B-codificación, Reflujo SMD, se espera que este artículo no contenga plomo a partir del primer trimestre de 2027 de acuerdo con RoHS II sin excepción 6c (Pb &lt;0,1 %), una alternativa sin plomo está disponible previamente a petición | 21.15 | 1 | AB | Field Device Connectors (FDC) | ABQ | ABQXAA | 5 | 5 | NO | PC |  | 8,52 | G | 0 | 0 | 0 |  | 4055626162485 | 85366990 | DE | EC003557 | Imagen | Catálogo
1411938 | SACC-CIP-M12FSB-5P SMD T | Soporte de contactos | Soporte de contactos, 5-polos, Hembra de conexión, recto, M12, B-codificación, Reflujo SMD, se espera que este artículo no contenga plomo a partir del primer trimestre de 2027 de acuerdo con RoHS II sin excepción 6c (Pb &lt;0,1 %), una alternativa sin plomo está disponible previamente a petición | 6 | 1 | AB | Field Device Connectors (FDC) | ABQ | ABQBGS | 60 | 60 | NO | PC |  | 3,44 | G | 0 | 0 | 0 |  | 4046356990684 | 85366990 | DE | EC003557 | Imagen | Catálogo
1308046 | SACC-CIP-M12FSB-5P SMD TX | Soporte de contactos | Soporte de contactos, 5-polos, Hembra de conexión, recto, M12, B-codificación, Reflujo SMD, El artículo no contiene plomo según la directiva RoHS II sin la excepción 6c (Pb&lt; 0,1 %) | 6.09 | 1 | AB | Field Device Connectors (FDC) | ABQ | ABQBGS | 60 | 60 | NO | PC |  | 3,64 | G | 0 | 0 | 0 |  | 4063151687816 | 85366990 | DE | EC003557 | Imagen | Catálogo
1411991 | SACC-CIP-M12FSD-4P SMD R32 | Soporte de contactos | Soporte de contactos, 4-polos, Hembra de conexión, recto, M12, D-codificación, Reflujo SMD, se espera que este artículo no contenga plomo a partir del primer trimestre de 2027 de acuerdo con RoHS II sin excepción 6c (Pb &lt;0,1 %), una alternativa sin plomo está disponible previamente a petición | 6 | 1 | AB | Field Device Connectors (FDC) | ABQ | ABQBGT | 120 | 120 | NO | PC |  | 5,59 | G | 36 | 330 | 330 | MM | 4046356992220 | 85366990 | DE | EC003557 | Imagen | Catálogo
1412005 | SACC-CIP-M12FSD-4P SMD SH R32 | Soporte de contactos | Soporte de contactos, Ethernet / PROFINET CAT5 (100 MBit/s), 4-polos, Hembra de conexión, recto, M12, D-codificación, Reflujo SMD, se espera que este artículo no contenga plomo a partir del primer trimestre de 2027 de acuerdo con RoHS II sin excepción 6c (Pb &lt;0,1 %), una alternativa sin plomo está disponible previamente a petición | 7.82 | 1 | AB | Field Device Connectors (FDC) | ABQ | ABQBGH | 120 | 120 | NO | PC |  | 5,30 | G | 38 | 330 | 330 | MM | 4046356992787 | 85366990 | DE | EC003557 | Imagen | Catálogo
1308210 | SACC-CIP-M12FSD-4P SMD SH R32X | Soporte de contactos | Soporte de contactos, Ethernet / PROFINET CAT5 (100 MBit/s), 4-polos, Hembra de conexión, recto, M12, D-codificación, Reflujo SMD, El artículo no contiene plomo según la directiva RoHS II sin la excepción 6c (Pb&lt; 0,1 %) | 7.94 | 1 | AB | Field Device Connectors (FDC) | ABQ | ABQBGH | 100 | 100 | NO | PC |  | 5,68 | G | 0 | 0 | 0 |  | 4063151689407 | 85366990 | DE | EC003557 | Imagen | Catálogo
1411950 | SACC-CIP-M12FSD-4P SMD SH T | Soporte de contactos | Soporte de contactos, Ethernet / PROFINET CAT5 (100 MBit/s), 4-polos, Hembra de conexión, recto, M12, D-codificación, Reflujo SMD, se espera que este artículo no contenga plomo a partir del primer trimestre de 2027 de acuerdo con RoHS II sin excepción 6c (Pb &lt;0,1 %), una alternativa sin plomo está disponible previamente a petición | 7.11 | 1 | AB | Field Device Connectors (FDC) | ABQ | ABQBGG | 60 | 60 | NO | PC |  | 3,57 | G | 24 | 255 | 160 | MM | 4046356991483 | 85366990 | DE | EC003557 | Imagen | Catálogo
1411936 | SACC-CIP-M12FSD-4P SMD T | Soporte de contactos | Soporte de contactos, 4-polos, Hembra de conexión, recto, M12, D-codificación, Reflujo SMD, se espera que este artículo no contenga plomo a partir del primer trimestre de 2027 de acuerdo con RoHS II sin excepción 6c (Pb &lt;0,1 %), una alternativa sin plomo está disponible previamente a petición | 5.25 | 1 | AB | Field Device Connectors (FDC) | ABQ | ABQBGS | 60 | 60 | NO | PC |  | 3,42 | G | 0 | 0 | 0 |  | 4046356989565 | 85366990 | DE | EC003557 | Imagen | Catálogo
1412001 | SACC-CIP-M12MS-12P SMD R32 | Soporte de contactos | Soporte de contactos, 12-polos, Conector macho, recto, M12, A-codificación, Reflujo SMD, se espera que este artículo no contenga plomo a partir del primer trimestre de 2027 de acuerdo con RoHS II sin excepción 6c (Pb &lt;0,1 %), una alternativa sin plomo está disponible previamente a petición | 19.48 | 1 | AB | Field Device Connectors (FDC) | ABQ | ABQBGN | 100 | 100 | NO | PC |  | 6,37 | G | 38 | 330 | 330 | MM | 4046356992329 | 85366990 | DE | EC003557 | Imagen | Catálogo
1412015 | SACC-CIP-M12MS-12P SMD SH R32 | Soporte de contactos | Soporte de contactos, 12-polos, Conector macho, recto, M12, A-codificación, Reflujo SMD, se espera que este artículo no contenga plomo a partir del primer trimestre de 2027 de acuerdo con RoHS II sin excepción 6c (Pb &lt;0,1 %), una alternativa sin plomo está disponible previamente a petición | 21.28 | 1 | AB | Field Device Connectors (FDC) | ABQ | ABQBGB | 100 | 100 | NO | PC |  | 6,50 | G | 41 | 330 | 330 | MM | 4046356992886 | 85366990 | DE | EC003557 | Imagen | Catálogo
1238960 | SACC-CIP-M12MS-12P SMD SH R32X | Soporte de contactos | Soporte de contactos, 12-polos, Conector macho, recto, M12, A-codificación, Reflujo SMD, El artículo no contiene plomo según la directiva RoHS II sin la excepción 6c (Pb&lt; 0,1 %) | 21.48 | 1 | AB | Field Device Connectors (FDC) | ABQ | ABQBGB | 100 | 100 | NO | PC |  | 7,19 | G | 0 | 0 | 0 |  | 4063151459505 | 85366990 | DE | EC003557 | Imagen | Catálogo
1411960 | SACC-CIP-M12MS-12P SMD SH T | Soporte de contactos | Soporte de contactos, 12-polos, Conector macho, recto, M12, A-codificación, Reflujo SMD, se espera que este artículo no contenga plomo a partir del primer trimestre de 2027 de acuerdo con RoHS II sin excepción 6c (Pb &lt;0,1 %), una alternativa sin plomo está disponible previamente a petición | 18.37 | 1 | AB | Field Device Connectors (FDC) | ABQ | ABQBGA | 60 | 60 | NO | PC |  | 4,34 | G | 28 | 257 | 159 | MM | 4046356991582 | 85366990 | DE | EC003557 | Imagen | Catálogo
1418650 | SACC-CIP-M12MS-12P SMD SH-SP | Juego de muestras | Juego de muestras, 12-polos, Conector macho, recto, M12, A-codificación, Reflujo SMD, se espera que este artículo no contenga plomo a partir del primer trimestre de 2027 de acuerdo con RoHS II sin excepción 6c (Pb &lt;0,1 %), una alternativa sin plomo está disponible previamente a petición | 49.66 | 1 | AB | Field Device Connectors (FDC) | ABQ | ABQXAA | 5 | 5 | NO | PC |  | 7,94 | G | 48 | 170 | 126 | MM | 4055626163024 | 85366990 | DE | EC003557 | Imagen | Catálogo
1411946 | SACC-CIP-M12MS-12P SMD T | Soporte de contactos | Soporte de contactos, 12-polos, Conector macho, recto, M12, A-codificación, Reflujo SMD, se espera que este artículo no contenga plomo a partir del primer trimestre de 2027 de acuerdo con RoHS II sin excepción 6c (Pb &lt;0,1 %), una alternativa sin plomo está disponible previamente a petición | 18.74 | 1 | AB | Field Device Connectors (FDC) | ABQ | ABQBGM | 60 | 60 | NO | PC |  | 4,15 | G | 0 | 0 | 0 |  | 4046356990707 | 85366990 | DE | EC003557 | Imagen | Catálogo
1412002 | SACC-CIP-M12MS-17P SMD R32 | Soporte de contactos | Soporte de contactos, 17-polos, Conector macho, recto, M12, A-codificación, Reflujo SMD, se espera que este artículo no contenga plomo a partir del primer trimestre de 2027 de acuerdo con RoHS II sin excepción 6c (Pb &lt;0,1 %), una alternativa sin plomo está disponible previamente a petición | 27.08 | 1 | AB | Field Device Connectors (FDC) | ABQ | ABQBGN | 100 | 100 | NO | PC |  | 74,60 | G | 0 | 0 | 0 |  | 4046356992336 | 85366990 | DE | EC003557 | Imagen | Catálogo
1412016 | SACC-CIP-M12MS-17P SMD SH R32 | Soporte de contactos | Soporte de contactos, 17-polos, Conector macho, recto, M12, A-codificación, Reflujo SMD, se espera que este artículo no contenga plomo a partir del primer trimestre de 2027 de acuerdo con RoHS II sin excepción 6c (Pb &lt;0,1 %), una alternativa sin plomo está disponible previamente a petición | 28.93 | 1 | AB | Field Device Connectors (FDC) | ABQ | ABQBGB | 100 | 100 | NO | PC |  | 7,47 | G | 32 | 328 | 328 | MM | 4046356992893 | 85366990 | DE | EC003557 | Imagen | Catálogo
1238961 | SACC-CIP-M12MS-17P SMD SH R32X | Soporte de contactos | Soporte de contactos, 17-polos, Conector macho, recto, M12, A-codificación, Reflujo SMD, El artículo no contiene plomo según la directiva RoHS II sin la excepción 6c (Pb&lt; 0,1 %) | 29.22 | 1 | AB | Field Device Connectors (FDC) | ABQ | ABQBGB | 100 | 100 | NO | PC |  | 7,47 | G | 0 | 0 | 0 |  | 4063151459031 | 85366990 | DE | EC003557 | Imagen | Catálogo
1411961 | SACC-CIP-M12MS-17P SMD SH T | Soporte de contactos | Soporte de contactos, 17-polos, Conector macho, recto, M12, A-codificación, Reflujo SMD, se espera que este artículo no contenga plomo a partir del primer trimestre de 2027 de acuerdo con RoHS II sin excepción 6c (Pb &lt;0,1 %), una alternativa sin plomo está disponible previamente a petición | 28.18 | 1 | AB | Field Device Connectors (FDC) | ABQ | ABQBGA | 60 | 60 | NO | PC |  | 4,68 | G | 0 | 0 | 0 |  | 4046356991599 | 85366990 | DE | EC003557 | Imagen | Catálogo
1411947 | SACC-CIP-M12MS-17P SMD T | Soporte de contactos | Soporte de contactos, 17-polos, Conector macho, recto, M12, A-codificación, Reflujo SMD, se espera que este artículo no contenga plomo a partir del primer trimestre de 2027 de acuerdo con RoHS II sin excepción 6c (Pb &lt;0,1 %), una alternativa sin plomo está disponible previamente a petición | 25.97 | 1 | AB | Field Device Connectors (FDC) | ABQ | ABQBGM | 60 | 60 | NO | PC |  | 111,11 | G | 0 | 0 | 0 |  | 4046356989541 | 85366990 | DE | EC003557 | Imagen | Catálogo
1411996 | SACC-CIP-M12MS-4P SMD R32 | Soporte de contactos | Soporte de contactos, 4-polos, Conector macho, recto, M12, A-codificación, Reflujo SMD, se espera que este artículo no contenga plomo a partir del primer trimestre de 2027 de acuerdo con RoHS II sin excepción 6c (Pb &lt;0,1 %), una alternativa sin plomo está disponible previamente a petición | 6 | 1 | AB | Field Device Connectors (FDC) | ABQ | ABQBGN | 100 | 100 | NO | PC |  | 5,98 | G | 37 | 328 | 328 | MM | 4046356992275 | 85366990 | DE | EC003557 | Imagen | Catálogo
1412010 | SACC-CIP-M12MS-4P SMD SH R32 | Soporte de contactos | Soporte de contactos, 4-polos, Conector macho, recto, M12, A-codificación, Reflujo SMD, se espera que este artículo no contenga plomo a partir del primer trimestre de 2027 de acuerdo con RoHS II sin excepción 6c (Pb &lt;0,1 %), una alternativa sin plomo está disponible previamente a petición | 7.82 | 1 | AB | Field Device Connectors (FDC) | ABQ | ABQBGB | 100 | 100 | NO | PC |  | 6,35 | G | 36 | 330 | 330 | MM | 4046356992831 | 85366990 | DE | EC003557 | Imagen | Catálogo
1411955 | SACC-CIP-M12MS-4P SMD SH T | Soporte de contactos | Soporte de contactos, 4-polos, Conector macho, recto, M12, A-codificación, Reflujo SMD, se espera que este artículo no contenga plomo a partir del primer trimestre de 2027 de acuerdo con RoHS II sin excepción 6c (Pb &lt;0,1 %), una alternativa sin plomo está disponible previamente a petición | 7.11 | 1 | AB | Field Device Connectors (FDC) | ABQ | ABQBGA | 60 | 60 | NO | PC |  | 4,04 | G | 25 | 250 | 160 | MM | 4046356991537 | 85366990 | DE | EC003557 | Imagen | Catálogo
1411941 | SACC-CIP-M12MS-4P SMD T | Soporte de contactos | Soporte de contactos, 4-polos, Conector macho, recto, M12, A-codificación, Reflujo SMD, se espera que este artículo no contenga plomo a partir del primer trimestre de 2027 de acuerdo con RoHS II sin excepción 6c (Pb &lt;0,1 %), una alternativa sin plomo está disponible previamente a petición | 5.25 | 1 | AB | Field Device Connectors (FDC) | ABQ | ABQBGM | 60 | 60 | NO | PC |  | 3,91 | G | 31 | 257 | 160 | MM | 4046356990721 | 85366990 | DE | EC003557 | Imagen | Catálogo
1411998 | SACC-CIP-M12MS-5P SMD R32 | Soporte de contactos | Soporte de contactos, 5-polos, Conector macho, recto, M12, A-codificación, Reflujo SMD, se espera que este artículo no contenga plomo a partir del primer trimestre de 2027 de acuerdo con RoHS II sin excepción 6c (Pb &lt;0,1 %), una alternativa sin plomo está disponible previamente a petición | 6.72 | 1 | AB | Field Device Connectors (FDC) | ABQ | ABQBGN | 100 | 100 | NO | PC |  | 6,14 | G | 40 | 330 | 330 | MM | 4046356992299 | 85366990 | DE | EC003557 | Imagen | Catálogo
1412012 | SACC-CIP-M12MS-5P SMD SH R32 | Soporte de contactos | Soporte de contactos, 5-polos, Conector macho, recto, M12, A-codificación, Reflujo SMD, se espera que este artículo no contenga plomo a partir del primer trimestre de 2027 de acuerdo con RoHS II sin excepción 6c (Pb &lt;0,1 %), una alternativa sin plomo está disponible previamente a petición | 8.53 | 1 | AB | Field Device Connectors (FDC) | ABQ | ABQBGB | 100 | 100 | NO | PC |  | 6,37 | G | 39 | 330 | 330 | MM | 4046356992855 | 85366990 | DE | EC003557 | Imagen | Catálogo
1411957 | SACC-CIP-M12MS-5P SMD SH T | Soporte de contactos | Soporte de contactos, 5-polos, Conector macho, recto, M12, A-codificación, Reflujo SMD, se espera que este artículo no contenga plomo a partir del primer trimestre de 2027 de acuerdo con RoHS II sin excepción 6c (Pb &lt;0,1 %), una alternativa sin plomo está disponible previamente a petición | 7.82 | 1 | AB | Field Device Connectors (FDC) | ABQ | ABQBGA | 60 | 60 | NO | PC |  | 4,20 | G | 29 | 253 | 160 | MM | 4046356991551 | 85366990 | DE | EC003557 | Imagen | Catálogo
1308163 | SACC-CIP-M12MS-5P SMD SH TX | Soporte de contactos | Soporte de contactos, 5-polos, Conector macho, recto, M12, A-codificación, Reflujo SMD, El artículo no contiene plomo según la directiva RoHS II sin la excepción 6c (Pb&lt; 0,1 %) | 7.94 | 1 | AB | Field Device Connectors (FDC) | ABQ | ABQBGA | 60 | 60 | NO | PC |  | 4,23 | G | 0 | 0 | 0 |  | 4063151688684 | 85366990 | DE | EC003557 | Imagen | Catálogo
1418645 | SACC-CIP-M12MS-5P SMD SH-SP | Soporte de contactos | Soporte de contactos, 5-polos, Conector macho, recto, M12, A-codificación, Reflujo SMD, se espera que este artículo no contenga plomo a partir del primer trimestre de 2027 de acuerdo con RoHS II sin excepción 6c (Pb &lt;0,1 %), una alternativa sin plomo está disponible previamente a petición | 21.15 | 1 | AB | Field Device Connectors (FDC) | ABQ | ABQXAA | 5 | 5 | NO | PC |  | 9,50 | G | 0 | 0 | 0 |  | 4055626162980 | 85366990 | DE | EC003557 | Imagen | Catálogo
1411943 | SACC-CIP-M12MS-5P SMD T | Soporte de contactos | Soporte de contactos, 5-polos, Conector macho, recto, M12, A-codificación, Reflujo SMD, se espera que este artículo no contenga plomo a partir del primer trimestre de 2027 de acuerdo con RoHS II sin excepción 6c (Pb &lt;0,1 %), una alternativa sin plomo está disponible previamente a petición | 6 | 1 | AB | Field Device Connectors (FDC) | ABQ | ABQBGM | 60 | 60 | NO | PC |  | 4,05 | G | 0 | 0 | 0 |  | 4046356990745 | 85366990 | DE | EC003557 | Imagen | Catálogo
1412000 | SACC-CIP-M12MS-8P SMD R32 | Soporte de contactos | Soporte de contactos, 8-polos, Conector macho, recto, M12, A-codificación, Reflujo SMD, se espera que este artículo no contenga plomo a partir del primer trimestre de 2027 de acuerdo con RoHS II sin excepción 6c (Pb &lt;0,1 %), una alternativa sin plomo está disponible previamente a petición | 10.34 | 1 | AB | Field Device Connectors (FDC) | ABQ | ABQBGN | 100 | 100 | NO | PC |  | 6,69 | G | 38 | 330 | 330 | MM | 4046356992312 | 85366990 | DE | EC003557 | Imagen | Catálogo
1412014 | SACC-CIP-M12MS-8P SMD SH R32 | Soporte de contactos | Soporte de contactos, 8-polos, Conector macho, recto, M12, A-codificación, Reflujo SMD, se espera que este artículo no contenga plomo a partir del primer trimestre de 2027 de acuerdo con RoHS II sin excepción 6c (Pb &lt;0,1 %), una alternativa sin plomo está disponible previamente a petición | 12.2 | 1 | AB | Field Device Connectors (FDC) | ABQ | ABQBGB | 100 | 100 | NO | PC |  | 7,13 | G | 37 | 330 | 330 | MM | 4046356992879 | 85366990 | DE | EC003557 | Imagen | Catálogo
1238959 | SACC-CIP-M12MS-8P SMD SH R32X | Soporte de contactos | Soporte de contactos, 8-polos, Conector macho, recto, M12, A-codificación, Reflujo SMD, El artículo no contiene plomo según la directiva RoHS II sin la excepción 6c (Pb&lt; 0,1 %) | 12.32 | 1 | AB | Field Device Connectors (FDC) | ABQ | ABQBGB | 100 | 100 | NO | PC |  | 7,57 | G | 0 | 0 | 0 |  | 4063151460273 | 85366990 | DE | EC003557 | Imagen | Catálogo
1411959 | SACC-CIP-M12MS-8P SMD SH T | Soporte de contactos | Soporte de contactos, 8-polos, Conector macho, recto, M12, A-codificación, Reflujo SMD, se espera que este artículo no contenga plomo a partir del primer trimestre de 2027 de acuerdo con RoHS II sin excepción 6c (Pb &lt;0,1 %), una alternativa sin plomo está disponible previamente a petición | 11.47 | 1 | AB | Field Device Connectors (FDC) | ABQ | ABQBGA | 60 | 60 | NO | PC |  | 4,61 | G | 0 | 0 | 0 |  | 4046356991575 | 85366990 | DE | EC003557 | Imagen | Catálogo
1418649 | SACC-CIP-M12MS-8P SMD SH-SP | Juego de muestras | Juego de muestras, 8-polos, Conector macho, recto, M12, A-codificación, Reflujo SMD, se espera que este artículo no contenga plomo a partir del primer trimestre de 2027 de acuerdo con RoHS II sin excepción 6c (Pb &lt;0,1 %), una alternativa sin plomo está disponible previamente a petición | 30.98 | 1 | AB | Field Device Connectors (FDC) | ABQ | ABQXAA | 5 | 5 | NO | PC |  | 8,23 | G | 0 | 0 | 0 |  | 4055626163017 | 85366990 | DE | EC003557 | Imagen | Catálogo
1411945 | SACC-CIP-M12MS-8P SMD T | Soporte de contactos | Soporte de contactos, 8-polos, Conector macho, recto, M12, A-codificación, Reflujo SMD, se espera que este artículo no contenga plomo a partir del primer trimestre de 2027 de acuerdo con RoHS II sin excepción 6c (Pb &lt;0,1 %), una alternativa sin plomo está disponible previamente a petición | 9.66 | 1 | AB | Field Device Connectors (FDC) | ABQ | ABQBGM | 60 | 60 | NO | PC |  | 4,47 | G | 31 | 257 | 160 | MM | 4046356990714 | 85366990 | DE | EC003557 | Imagen | Catálogo
1411999 | SACC-CIP-M12MSB-5P SMD R32 | Soporte de contactos | Soporte de contactos, 5-polos, Conector macho, recto, M12, B-codificación, Reflujo SMD, se espera que este artículo no contenga plomo a partir del primer trimestre de 2027 de acuerdo con RoHS II sin excepción 6c (Pb &lt;0,1 %), una alternativa sin plomo está disponible previamente a petición | 6.72 | 1 | AB | Field Device Connectors (FDC) | ABQ | ABQBGN | 100 | 100 | NO | PC |  | 7,12 | G | 32 | 328 | 328 | MM | 4046356992305 | 85366990 | DE | EC003557 | Imagen | Catálogo
1412013 | SACC-CIP-M12MSB-5P SMD SH R32 | Soporte de contactos | Soporte de contactos, 5-polos, Conector macho, recto, M12, B-codificación, Reflujo SMD, se espera que este artículo no contenga plomo a partir del primer trimestre de 2027 de acuerdo con RoHS II sin excepción 6c (Pb &lt;0,1 %), una alternativa sin plomo está disponible previamente a petición | 8.53 | 1 | AB | Field Device Connectors (FDC) | ABQ | ABQBGB | 100 | 100 | NO | PC |  | 6,56 | G | 32 | 328 | 328 | MM | 4046356992862 | 85366990 | DE | EC003557 | Imagen | Catálogo
1411958 | SACC-CIP-M12MSB-5P SMD SH T | Soporte de contactos | Soporte de contactos, 5-polos, Conector macho, recto, M12, B-codificación, Reflujo SMD, se espera que este artículo no contenga plomo a partir del primer trimestre de 2027 de acuerdo con RoHS II sin excepción 6c (Pb &lt;0,1 %), una alternativa sin plomo está disponible previamente a petición | 7.82 | 1 | AB | Field Device Connectors (FDC) | ABQ | ABQBGA | 60 | 60 | NO | PC |  | 4,23 | G | 0 | 0 | 0 |  | 4046356991568 | 85366990 | DE | EC003557 | Imagen | Catálogo
1411944 | SACC-CIP-M12MSB-5P SMD T | Soporte de contactos | Soporte de contactos, 5-polos, Conector macho, recto, M12, B-codificación, Reflujo SMD, se espera que este artículo no contenga plomo a partir del primer trimestre de 2027 de acuerdo con RoHS II sin excepción 6c (Pb &lt;0,1 %), una alternativa sin plomo está disponible previamente a petición | 6 | 1 | AB | Field Device Connectors (FDC) | ABQ | ABQBGM | 60 | 60 | NO | PC |  | 4,04 | G | 0 | 0 | 0 |  | 4046356990691 | 85366990 | DE | EC003557 | Imagen | Catálogo
1411997 | SACC-CIP-M12MSD-4P SMD R32 | Soporte de contactos | Soporte de contactos, 4-polos, Conector macho, recto, M12, D-codificación, Reflujo SMD, se espera que este artículo no contenga plomo a partir del primer trimestre de 2027 de acuerdo con RoHS II sin excepción 6c (Pb &lt;0,1 %), una alternativa sin plomo está disponible previamente a petición | 6 | 1 | AB | Field Device Connectors (FDC) | ABQ | ABQBGN | 100 | 100 | NO | PC |  | 6,74 | G | 36 | 330 | 330 | MM | 4046356992282 | 85366990 | DE | EC003557 | Imagen | Catálogo
1412011 | SACC-CIP-M12MSD-4P SMD SH R32 | Soporte de contactos | Soporte de contactos, Ethernet / PROFINET CAT5 (100 MBit/s), 4-polos, Conector macho, recto, M12, D-codificación, Reflujo SMD, se espera que este artículo no contenga plomo a partir del primer trimestre de 2027 de acuerdo con RoHS II sin excepción 6c (Pb &lt;0,1 %), una alternativa sin plomo está disponible previamente a petición | 7.82 | 1 | AB | Field Device Connectors (FDC) | ABQ | ABQBGB | 100 | 100 | NO | PC |  | 6,99 | G | 32 | 328 | 328 | MM | 4046356992848 | 85366990 | DE | EC003557 | Imagen | Catálogo
1411956 | SACC-CIP-M12MSD-4P SMD SH T | Soporte de contactos | Soporte de contactos, Ethernet / PROFINET CAT5 (100 MBit/s), 4-polos, Conector macho, recto, M12, D-codificación, Reflujo SMD, se espera que este artículo no contenga plomo a partir del primer trimestre de 2027 de acuerdo con RoHS II sin excepción 6c (Pb &lt;0,1 %), una alternativa sin plomo está disponible previamente a petición | 7.11 | 1 | AB | Field Device Connectors (FDC) | ABQ | ABQBGA | 60 | 60 | NO | PC |  | 4,06 | G | 0 | 0 | 0 |  | 4046356991544 | 85366990 | DE | EC003557 | Imagen | Catálogo
1411942 | SACC-CIP-M12MSD-4P SMD T | Soporte de contactos | Soporte de contactos, 4-polos, Conector macho, recto, M12, D-codificación, Reflujo SMD, se espera que este artículo no contenga plomo a partir del primer trimestre de 2027 de acuerdo con RoHS II sin excepción 6c (Pb &lt;0,1 %), una alternativa sin plomo está disponible previamente a petición | 5.25 | 1 | AB | Field Device Connectors (FDC) | ABQ | ABQBGM | 60 | 60 | NO | PC |  | 3,90 | G | 0 | 0 | 0 |  | 4046356990738 | 85366990 | DE | EC003557 | Imagen | Catálogo
1412003 | SACC-CIP-M12MST-4P SMD R32 | Soporte de contactos | Soporte de contactos, Potencia, 4-polos, Conector macho, recto, M12, T-codificación, Reflujo SMD, se espera que este artículo no contenga plomo a partir del primer trimestre de 2027 de acuerdo con RoHS II sin excepción 6c (Pb &lt;0,1 %), una alternativa sin plomo está disponible previamente a petición | 8.74 | 1 | AB | Field Device Connectors (FDC) | ABQ | ABQBGP | 100 | 100 | NO | PC |  | 7,37 | G | 0 | 0 | 0 |  | 4046356992343 | 85366990 | DE | EC003557 | Imagen | Catálogo
1412017 | SACC-CIP-M12MST-4P SMD SH R32 | Soporte de contactos | Soporte de contactos, Potencia, 4-polos, Conector macho, recto, M12, T-codificación, Reflujo SMD, se espera que este artículo no contenga plomo a partir del primer trimestre de 2027 de acuerdo con RoHS II sin excepción 6c (Pb &lt;0,1 %), una alternativa sin plomo está disponible previamente a petición | 9.81 | 1 | AB | Field Device Connectors (FDC) | ABQ | ABQBGD | 100 | 100 | NO | PC |  | 7,15 | G | 0 | 0 | 0 |  | 4046356992909 | 85366990 | DE | EC003557 | Imagen | Catálogo
1411962 | SACC-CIP-M12MST-4P SMD SH T | Soporte de contactos | Soporte de contactos, Potencia, 4-polos, Conector macho, recto, M12, T-codificación, Reflujo SMD, se espera que este artículo no contenga plomo a partir del primer trimestre de 2027 de acuerdo con RoHS II sin excepción 6c (Pb &lt;0,1 %), una alternativa sin plomo está disponible previamente a petición | 9.81 | 1 | AB | Field Device Connectors (FDC) | ABQ | ABQBGC | 60 | 60 | NO | PC |  | 4,76 | G | 28 | 251 | 157 | MM | 4046356991605 | 85366990 | DE | EC003557 | Imagen | Catálogo
1411948 | SACC-CIP-M12MST-4P SMD T | Soporte de contactos | Soporte de contactos, Potencia, 4-polos, Conector macho, recto, M12, T-codificación, Reflujo SMD, se espera que este artículo no contenga plomo a partir del primer trimestre de 2027 de acuerdo con RoHS II sin excepción 6c (Pb &lt;0,1 %), una alternativa sin plomo está disponible previamente a petición | 8.01 | 1 | AB | Field Device Connectors (FDC) | ABQ | ABQBGO | 60 | 60 | NO | PC |  | 4,66 | G | 0 | 0 | 0 |  | 4046356990752 | 85366990 | DE | EC003557 | Imagen | Catálogo
1412250 | SACC-CIP-M8FS-3P SMD R32 | Soporte de contactos | Soporte de contactos, 3-polos, Hembra de conexión, recto, M8, A-codificación, Reflujo SMD, se espera que este artículo no contenga plomo a partir del primer trimestre de 2027 de acuerdo con RoHS II sin excepción 6c (Pb &lt;0,1 %), una alternativa sin plomo está disponible previamente a petición | 5.25 | 1 | AB | Field Device Connectors (FDC) | ABQ | ABQHCT | 120 | 120 | NO | PC |  | 4,88 | G | 32 | 328 | 328 | MM | 4046356988919 | 85366990 | DE | EC003557 | Imagen | Catálogo
1412257 | SACC-CIP-M8FS-3P SMD SH R32 | Soporte de contactos | Soporte de contactos, 3-polos, Hembra de conexión, recto, M8, A-codificación, Reflujo SMD, se espera que este artículo no contenga plomo a partir del primer trimestre de 2027 de acuerdo con RoHS II sin excepción 6c (Pb &lt;0,1 %), una alternativa sin plomo está disponible previamente a petición | 7.11 | 1 | AB | Field Device Connectors (FDC) | ABQ | ABQHCH | 120 | 120 | NO | PC |  | 4,91 | G | 38 | 330 | 330 | MM | 4046356988995 | 85366990 | DE | EC003557 | Imagen | Catálogo
1311885 | SACC-CIP-M8FS-3P SMD SH R32PD | Soporte de contactos | Soporte de contactos, 3-polos, Hembra de conexión, recto, M8, A-codificación, Reflujo SMD | 7.92 | 1 | AB | Field Device Connectors (FDC) | ABQ | ABQHCB | 100 | 100 | NO | PC |  | 5,07 | G | 0 | 0 | 0 |  | 4063151563134 | 85366990 | DE | EC003557 | Imagen | Catálogo
1412235 | SACC-CIP-M8FS-3P SMD SH T | Soporte de contactos | Soporte de contactos, 3-polos, Hembra de conexión, recto, M8, A-codificación, Reflujo SMD, se espera que este artículo no contenga plomo a partir del primer trimestre de 2027 de acuerdo con RoHS II sin excepción 6c (Pb &lt;0,1 %), una alternativa sin plomo está disponible previamente a petición | 6.35 | 1 | AB | Field Device Connectors (FDC) | ABQ | ABQHCG | 60 | 60 | NO | PC |  | 2,77 | G | 26 | 257 | 160 | MM | 4046356988773 | 85366990 | DE | EC003557 | Imagen | Catálogo
1412227 | SACC-CIP-M8FS-3P SMD T | Soporte de contactos | Soporte de contactos, 3-polos, Hembra de conexión, recto, M8, A-codificación, Reflujo SMD, se espera que este artículo no contenga plomo a partir del primer trimestre de 2027 de acuerdo con RoHS II sin excepción 6c (Pb &lt;0,1 %), una alternativa sin plomo está disponible previamente a petición | 6.35 | 1 | AB | Field Device Connectors (FDC) | ABQ | ABQHCS | 60 | 60 | NO | PC |  | 2,73 | G | 24 | 161 | 259 | MM | 4046356988209 | 85366990 | DE | EC003557 | Imagen | Catálogo
1418658 | SACC-CIP-M8FS-3P SMD-SP | Juego de muestras | Juego de muestras, 3-polos, Hembra de conexión, recto, M8, A-codificación, Reflujo SMD, se espera que este artículo no contenga plomo a partir del primer trimestre de 2027 de acuerdo con RoHS II sin excepción 6c (Pb &lt;0,1 %), una alternativa sin plomo está disponible previamente a petición | 17.2 | 1 | AB | Field Device Connectors (FDC) | ABQ | ABQXAA | 5 | 5 | NO | PC |  | 6,15 | G | 30 | 178 | 122 | MM | 4055626163048 | 85366990 | DE | EC003557 | Imagen | Catálogo
1412251 | SACC-CIP-M8FS-4P SMD R32 | Soporte de contactos | Soporte de contactos, 4-polos, Hembra de conexión, recto, M8, A-codificación, Reflujo SMD, se espera que este artículo no contenga plomo a partir del primer trimestre de 2027 de acuerdo con RoHS II sin excepción 6c (Pb &lt;0,1 %), una alternativa sin plomo está disponible previamente a petición | 5.62 | 1 | AB | Field Device Connectors (FDC) | ABQ | ABQHCT | 120 | 120 | NO | PC |  | 5,10 | G | 32 | 328 | 328 | MM | 4046356988926 | 85366990 | DE | EC003557 | Imagen | Catálogo
1412258 | SACC-CIP-M8FS-4P SMD SH R32 | Soporte de contactos | Soporte de contactos, 4-polos, Hembra de conexión, recto, M8, A-codificación, Reflujo SMD, se espera que este artículo no contenga plomo a partir del primer trimestre de 2027 de acuerdo con RoHS II sin excepción 6c (Pb &lt;0,1 %), una alternativa sin plomo está disponible previamente a petición | 7.82 | 1 | AB | Field Device Connectors (FDC) | ABQ | ABQHCH | 120 | 120 | NO | PC |  | 5,12 | G | 36 | 330 | 330 | MM | 4046356989008 | 85366990 | DE | EC003557 | Imagen | Catálogo
1308279 | SACC-CIP-M8FS-4P SMD SH R32X | Soporte de contactos | Soporte de contactos, 4-polos, Hembra de conexión, recto, M8, A-codificación, Reflujo SMD, El artículo no contiene plomo según la directiva RoHS II sin la excepción 6c (Pb&lt; 0,1 %) | 7.94 | 1 | AB | Field Device Connectors (FDC) | ABQ | ABQHCB | 100 | 100 | NO | PC |  | 5,23 | G | 0 | 0 | 0 |  | 4063151689803 | 85366990 | DE | EC003557 | Imagen | Catálogo
1412236 | SACC-CIP-M8FS-4P SMD SH T | Soporte de contactos | Soporte de contactos, 4-polos, Hembra de conexión, recto, M8, A-codificación, Reflujo SMD, se espera que este artículo no contenga plomo a partir del primer trimestre de 2027 de acuerdo con RoHS II sin excepción 6c (Pb &lt;0,1 %), una alternativa sin plomo está disponible previamente a petición | 7.11 | 1 | AB | Field Device Connectors (FDC) | ABQ | ABQHCG | 60 | 60 | NO | PC |  | 3,01 | G | 25 | 250 | 160 | MM | 4046356988780 | 85366990 | DE | EC003557 | Imagen | Catálogo
1412228 | SACC-CIP-M8FS-4P SMD T | Soporte de contactos | Soporte de contactos, 4-polos, Hembra de conexión, recto, M8, A-codificación, Reflujo SMD, se espera que este artículo no contenga plomo a partir del primer trimestre de 2027 de acuerdo con RoHS II sin excepción 6c (Pb &lt;0,1 %), una alternativa sin plomo está disponible previamente a petición | 4.92 | 1 | AB | Field Device Connectors (FDC) | ABQ | ABQHCS | 60 | 60 | NO | PC |  | 2,88 | G | 22 | 251 | 158 | MM | 4046356988216 | 85366990 | DE | EC003557 | Imagen | Catálogo
1412253 | SACC-CIP-M8FS-6P SMD R32 | Soporte de contactos | Soporte de contactos, 6-polos, Hembra de conexión, recto, M8, A-codificación, Reflujo SMD, El artículo no contiene plomo según la directiva RoHS II sin la excepción 6c (Pb&lt; 0,1 %) | 7.82 | 1 | AB | Field Device Connectors (FDC) | ABQ | ABQHCT | 120 | 120 | NO | PC |  | 5,24 | G | 37 | 330 | 330 | MM | 4046356988957 | 85366990 | DE | EC003557 | Imagen | Catálogo
1412261 | SACC-CIP-M8FS-6P SMD SH R32 | Soporte de contactos | Soporte de contactos, 6-polos, Hembra de conexión, recto, M8, A-codificación, Reflujo SMD, El artículo no contiene plomo según la directiva RoHS II sin la excepción 6c (Pb&lt; 0,1 %) | 9.66 | 1 | AB | Field Device Connectors (FDC) | ABQ | ABQHCH | 120 | 120 | NO | PC |  | 4,97 | G | 30 | 330 | 330 | MM | 4046356989022 | 85366990 | DE | EC003557 | Imagen | Catálogo
1412238 | SACC-CIP-M8FS-6P SMD SH T | Soporte de contactos | Soporte de contactos, 6-polos, Hembra de conexión, recto, M8, A-codificación, Reflujo SMD, El artículo no contiene plomo según la directiva RoHS II sin la excepción 6c (Pb&lt; 0,1 %) | 8.92 | 1 | AB | Field Device Connectors (FDC) | ABQ | ABQHCG | 60 | 60 | NO | PC |  | 2,85 | G | 0 | 0 | 0 |  | 4046356988803 | 85366990 | DE | EC003557 | Imagen | Catálogo
1412230 | SACC-CIP-M8FS-6P SMD T | Soporte de contactos | Soporte de contactos, 6-polos, Hembra de conexión, recto, M8, A-codificación, Reflujo SMD, El artículo no contiene plomo según la directiva RoHS II sin la excepción 6c (Pb&lt; 0,1 %) | 7.11 | 1 | AB | Field Device Connectors (FDC) | ABQ | ABQHCS | 60 | 60 | NO | PC |  | 2,84 | G | 0 | 0 | 0 |  | 4046356988230 | 85366990 | DE | EC003557 | Imagen | Catálogo
1418663 | SACC-CIP-M8FS-6P SMD-SP | Juego de muestras | Juego de muestras, 6-polos, Hembra de conexión, recto, M8, A-codificación, Reflujo SMD, El artículo no contiene plomo según la directiva RoHS II sin la excepción 6c (Pb&lt; 0,1 %) | 19.16 | 1 | AB | Field Device Connectors (FDC) | ABQ | ABQXAA | 5 | 5 | NO | PC |  | 7,68 | G | 0 | 0 | 0 |  | 4055626163079 | 85366990 | DE | EC003557 | Imagen | Catálogo
1412254 | SACC-CIP-M8FS-8P SMD R32 | Soporte de contactos | Soporte de contactos, 8-polos, Hembra de conexión, recto, M8, A-codificación, Reflujo SMD, se espera que este artículo no contenga plomo a partir del primer trimestre de 2027 de acuerdo con RoHS II sin excepción 6c (Pb &lt;0,1 %), una alternativa sin plomo está disponible previamente a petición | 10.04 | 1 | AB | Field Device Connectors (FDC) | ABQ | ABQHCT | 120 | 120 | NO | PC |  | 5,11 | G | 0 | 0 | 0 |  | 4046356988964 | 85366990 | DE | EC003557 | Imagen | Catálogo
1756247 | SACC-CIP-M8FS-8P SMD R32:M | Contact carrier | Contact carrier, 8-position, Socket, straight, M8, A-coding, SMD reflow | 10.72 | 1 | AB | Field Device Connectors (FDC) | ABQ | ABQHCT | 100 | 500 | NO | PC |  | 22,22 | g | 0 | 0 | 0 | 0 | 4067923322684 | 85366990 | DE |  |  | Catálogo
1412262 | SACC-CIP-M8FS-8P SMD SH R32 | Soporte de contactos | Soporte de contactos, 8-polos, Hembra de conexión, recto, M8, A-codificación, Reflujo SMD, se espera que este artículo no contenga plomo a partir del primer trimestre de 2027 de acuerdo con RoHS II sin excepción 6c (Pb &lt;0,1 %), una alternativa sin plomo está disponible previamente a petición | 11.84 | 1 | AB | Field Device Connectors (FDC) | ABQ | ABQHCH | 120 | 120 | NO | PC |  | 5,44 | G | 30 | 330 | 330 | MM | 4046356989039 | 85366990 | DE | EC003557 | Imagen | Catálogo
1412239 | SACC-CIP-M8FS-8P SMD SH T | Soporte de contactos | Soporte de contactos, 8-polos, Hembra de conexión, recto, M8, A-codificación, Reflujo SMD, se espera que este artículo no contenga plomo a partir del primer trimestre de 2027 de acuerdo con RoHS II sin excepción 6c (Pb &lt;0,1 %), una alternativa sin plomo está disponible previamente a petición | 11.07 | 1 | AB | Field Device Connectors (FDC) | ABQ | ABQHCG | 60 | 60 | NO | PC |  | 3,05 | G | 0 | 0 | 0 |  | 4046356988810 | 85366990 | DE | EC003557 | Imagen | Catálogo
1412232 | SACC-CIP-M8FS-8P SMD T | Soporte de contactos | Soporte de contactos, 8-polos, Hembra de conexión, recto, M8, A-codificación, Reflujo SMD, se espera que este artículo no contenga plomo a partir del primer trimestre de 2027 de acuerdo con RoHS II sin excepción 6c (Pb &lt;0,1 %), una alternativa sin plomo está disponible previamente a petición | 9.28 | 1 | AB | Field Device Connectors (FDC) | ABQ | ABQHCS | 60 | 60 | NO | PC |  | 3,02 | G | 0 | 0 | 0 |  | 4046356988247 | 85366990 | DE | EC003557 | Imagen | Catálogo
1418664 | SACC-CIP-M8FS-8P SMD-SP | Juego de muestras | Juego de muestras, 8-polos, Hembra de conexión, recto, M8, A-codificación, Reflujo SMD, se espera que este artículo no contenga plomo a partir del primer trimestre de 2027 de acuerdo con RoHS II sin excepción 6c (Pb &lt;0,1 %), una alternativa sin plomo está disponible previamente a petición | 25.06 | 1 | AB | Field Device Connectors (FDC) | ABQ | ABQXAA | 5 | 5 | NO | PC |  | 6,27 | G | 0 | 0 | 0 |  | 4055626163086 | 85366990 | DE | EC003557 | Imagen | Catálogo
1412252 | SACC-CIP-M8FSB-5P SMD R32 | Soporte de contactos | Soporte de contactos, Universal, 5-polos, Hembra de conexión, recto, M8, B-codificación, Reflujo SMD, se espera que este artículo no contenga plomo a partir del primer trimestre de 2027 de acuerdo con RoHS II sin excepción 6c (Pb &lt;0,1 %), una alternativa sin plomo está disponible previamente a petición | 7.82 | 1 | AB | Field Device Connectors (FDC) | ABQ | ABQHCN | 120 | 120 | NO | PC |  | 5,09 | G | 0 | 0 | 0 |  | 4046356988933 | 85366990 | DE | EC003557 | Imagen | Catálogo
1412259 | SACC-CIP-M8FSB-5P SMD SH R32 | Soporte de contactos | Soporte de contactos, Universal, 5-polos, Hembra de conexión, recto, M8, B-codificación, Reflujo SMD, se espera que este artículo no contenga plomo a partir del primer trimestre de 2027 de acuerdo con RoHS II sin excepción 6c (Pb &lt;0,1 %), una alternativa sin plomo está disponible previamente a petición | 9.64 | 1 | AB | Field Device Connectors (FDC) | ABQ | ABQHCH | 120 | 120 | NO | PC |  | 5,83 | G | 0 | 0 | 0 |  | 4046356989015 | 85366990 | DE | EC003557 | Imagen | Catálogo
1412237 | SACC-CIP-M8FSB-5P SMD SH T | Soporte de contactos | Soporte de contactos, Universal, 5-polos, Hembra de conexión, recto, M8, B-codificación, Reflujo SMD, se espera que este artículo no contenga plomo a partir del primer trimestre de 2027 de acuerdo con RoHS II sin excepción 6c (Pb &lt;0,1 %), una alternativa sin plomo está disponible previamente a petición | 7.45 | 1 | AB | Field Device Connectors (FDC) | ABQ | ABQHCG | 60 | 60 | NO | PC |  | 3,12 | G | 29 | 257 | 158 | MM | 4046356988797 | 85366990 | DE | EC003557 | Imagen | Catálogo
1418661 | SACC-CIP-M8FSB-5P SMD SH-SP | Juego de muestras | Juego de muestras, Universal, 5-polos, Hembra de conexión, recto, M8, B-codificación, Reflujo SMD, se espera que este artículo no contenga plomo a partir del primer trimestre de 2027 de acuerdo con RoHS II sin excepción 6c (Pb &lt;0,1 %), una alternativa sin plomo está disponible previamente a petición | 20.14 | 1 | AB | Field Device Connectors (FDC) | ABQ | ABQXAA | 5 | 5 | NO | PC |  | 8,06 | G | 0 | 0 | 0 |  | 4055626163062 | 85366990 | DE | EC003557 | Imagen | Catálogo
1412229 | SACC-CIP-M8FSB-5P SMD T | Soporte de contactos | Soporte de contactos, Universal, 5-polos, Hembra de conexión, recto, M8, B-codificación, Reflujo SMD, se espera que este artículo no contenga plomo a partir del primer trimestre de 2027 de acuerdo con RoHS II sin excepción 6c (Pb &lt;0,1 %), una alternativa sin plomo está disponible previamente a petición | 5.62 | 1 | AB | Field Device Connectors (FDC) | ABQ | ABQHCS | 60 | 60 | NO | PC |  | 3,02 | G | 0 | 0 | 0 |  | 4046356988223 | 85366990 | DE | EC003557 | Imagen | Catálogo
1163177 | SACC-CIP-M8FSD-4P SMD R32 | Soporte de contactos | Soporte de contactos, 4-polos, Hembra de conexión, recto, M8, D-codificación, Reflujo SMD | 5.43 | 1 | AB | Field Device Connectors (FDC) | ABQ | ABQHCT | 100 | 100 | NO | PC |  | 5,24 | G | 38 | 330 | 330 | MM | 4063151174903 | 85366990 | DE | EC003557 | Imagen | Catálogo
1068454 | SACC-CIP-M8FSD-4P SMD SH R32 | Soporte de contactos | Soporte de contactos, Ethernet / PROFINET CAT5 (100 MBit/s), 4-polos, Hembra de conexión, recto, M8, D-codificación, Reflujo SMD | 7.49 | 1 | AB | Field Device Connectors (FDC) | ABQ | ABQHCH | 120 | 120 | NO | PC |  | 5,03 | G | 38 | 330 | 330 | MM | 4055626801919 | 85366990 | DE | EC003557 | Imagen | Catálogo
1412255 | SACC-CIP-M8MS-3P SMD R32 | Soporte de contactos | Soporte de contactos, 3-polos, Conector macho, recto, M8, A-codificación, Reflujo SMD, se espera que este artículo no contenga plomo a partir del primer trimestre de 2027 de acuerdo con RoHS II sin excepción 6c (Pb &lt;0,1 %), una alternativa sin plomo está disponible previamente a petición | 5.25 | 1 | AB | Field Device Connectors (FDC) | ABQ | ABQHCN | 100 | 100 | NO | PC |  | 5,10 | G | 36 | 330 | 330 | MM | 4046356988988 | 85366990 | DE | EC003557 | Imagen | Catálogo
1412240 | SACC-CIP-M8MS-3P SMD SH T | Soporte de contactos | Soporte de contactos, 3-polos, Conector macho, recto, M8, A-codificación, Reflujo SMD, se espera que este artículo no contenga plomo a partir del primer trimestre de 2027 de acuerdo con RoHS II sin excepción 6c (Pb &lt;0,1 %), una alternativa sin plomo está disponible previamente a petición | 6.35 | 1 | AB | Field Device Connectors (FDC) | ABQ | ABQHCA | 60 | 60 | NO | PC |  | 3,27 | G | 0 | 0 | 0 |  | 4046356988827 | 85366990 | DE | EC003557 | Imagen | Catálogo
1412233 | SACC-CIP-M8MS-3P SMD T | Soporte de contactos | Soporte de contactos, 3-polos, Conector macho, recto, M8, A-codificación, Reflujo SMD, se espera que este artículo no contenga plomo a partir del primer trimestre de 2027 de acuerdo con RoHS II sin excepción 6c (Pb &lt;0,1 %), una alternativa sin plomo está disponible previamente a petición | 4.54 | 1 | AB | Field Device Connectors (FDC) | ABQ | ABQHCM | 60 | 60 | NO | PC |  | 3,10 | G | 0 | 0 | 0 |  | 4046356988254 | 85366990 | DE | EC003557 | Imagen | Catálogo
1418665 | SACC-CIP-M8MS-3P SMD-SP | Juego de muestras | Juego de muestras, 3-polos, Conector macho, recto, M8, A-codificación, Reflujo SMD, se espera que este artículo no contenga plomo a partir del primer trimestre de 2027 de acuerdo con RoHS II sin excepción 6c (Pb &lt;0,1 %), una alternativa sin plomo está disponible previamente a petición | 12.3 | 1 | AB | Field Device Connectors (FDC) | ABQ | ABQXAA | 5 | 5 | NO | PC |  | 7,96 | G | 0 | 0 | 0 |  | 4055626163093 | 85366990 | DE | EC003557 | Imagen | Catálogo
1412256 | SACC-CIP-M8MS-4P SMD R32 | Soporte de contactos | Soporte de contactos, 4-polos, Conector macho, recto, M8, A-codificación, Reflujo SMD, se espera que este artículo no contenga plomo a partir del primer trimestre de 2027 de acuerdo con RoHS II sin excepción 6c (Pb &lt;0,1 %), una alternativa sin plomo está disponible previamente a petición | 5.62 | 1 | AB | Field Device Connectors (FDC) | ABQ | ABQHCN | 100 | 100 | NO | PC |  | 5,44 | G | 38 | 330 | 330 | MM | 4046356988971 | 85366990 | DE | EC003557 | Imagen | Catálogo
1412264 | SACC-CIP-M8MS-4P SMD SH R32 | Soporte de contactos | Soporte de contactos, 4-polos, Conector macho, recto, M8, A-codificación, Reflujo SMD, se espera que este artículo no contenga plomo a partir del primer trimestre de 2027 de acuerdo con RoHS II sin excepción 6c (Pb &lt;0,1 %), una alternativa sin plomo está disponible previamente a petición | 7.82 | 1 | AB | Field Device Connectors (FDC) | ABQ | ABQHCB | 100 | 100 | NO | PC |  | 5,56 | G | 36 | 330 | 330 | MM | 4046356989053 | 85366990 | DE | EC003557 | Imagen | Catálogo
1412241 | SACC-CIP-M8MS-4P SMD SH T | Soporte de contactos | Soporte de contactos, 4-polos, Conector macho, recto, M8, A-codificación, Reflujo SMD, se espera que este artículo no contenga plomo a partir del primer trimestre de 2027 de acuerdo con RoHS II sin excepción 6c (Pb &lt;0,1 %), una alternativa sin plomo está disponible previamente a petición | 7.11 | 1 | AB | Field Device Connectors (FDC) | ABQ | ABQHCA | 60 | 60 | NO | PC |  | 3,58 | G | 30 | 257 | 162 | MM | 4046356988834 | 85366990 | DE | EC003557 | Imagen | Catálogo
1412234 | SACC-CIP-M8MS-4P SMD T | Soporte de contactos | Soporte de contactos, 4-polos, Conector macho, recto, M8, A-codificación, Reflujo SMD, se espera que este artículo no contenga plomo a partir del primer trimestre de 2027 de acuerdo con RoHS II sin excepción 6c (Pb &lt;0,1 %), una alternativa sin plomo está disponible previamente a petición | 4.92 | 1 | AB | Field Device Connectors (FDC) | ABQ | ABQHCM | 60 | 60 | NO | PC |  | 3,44 | G | 30 | 257 | 160 | MM | 4046356988261 | 85366990 | DE | EC003557 | Imagen | Catálogo
1114556 | SACC-CIP-M8MSB-5P SMD SH T | Conector enchufable de montaje incorp. | Conector enchufable de montaje incorp., Universal, 5-polos, Conector macho, recto, M8, codificado B, SMD | 8.97 | 1 | AB | Field Device Connectors (FDC) | ABQ | ABQHCA | 60 | 600 | NO | PC |  | 3.77 | G | 0 | 0 | 0 |  | 4063151038656 | 85366990 | DE | EC002635 | Imagen | Catálogo
1648170 | SACC-CIP-S15FS-3PE+2-L180 T | Soporte de contactos | Soporte de contactos, 6-polos, Hembra de conexión, recto, S15, Soldadura por reflujo THR/ola THT | 28.32 | 1 | AB | Field Device Connectors (FDC) | ABQ | ABQOCC | 35 | 35 | NO | PC |  | 19,38 | G |  |  |  |  | 4067923179769 | 85366990 | DE | EC003557 |  | Catálogo
1648166 | SACC-CIP-S15MS-3PE+2-L180 T | Soporte de contactos | Soporte de contactos, 6-polos, Conector macho, recto, S15, Soldadura por reflujo THR/ola THT | 26.62 | 1 | AB | Field Device Connectors (FDC) | ABQ | ABQOCA | 35 | 35 | NO | PC |  | 19,52 | G |  |  |  |  | 4067923180147 | 85366990 | DE | EC003557 |  | Catálogo
1559929 | SACC-DSI-FS-12CON-L180 SCO | Conect. enchuf. para apar. pared poster. | Conect. enchuf. para apar. pared poster., 12-polos, Hembra de conexión, recto, M12-SPEEDCON, A-codificación, Soldadura por ola, se espera que este artículo no contenga plomo a partir del segundo trimestre de 2026 de acuerdo con RoHS II sin excepción 6c (Pb &lt;0,1 %), una alternativa sin plomo está disponible previamente a petición | 37.07 | 1 | AB | Field Device Connectors (FDC) | ABQ | ABQEHL | 20 | 20 | NO | PC |  | 14,44 | G | 42 | 180 | 125 | MM | 4046356322638 | 85366990 | DE | EC003568 | Imagen | Catálogo
1436770 | SACC-DSI-FS-12CON-L180 SCO SH | Conect. enchuf. para apar. pared poster. | Conect. enchuf. para apar. pared poster., 12-polos, Hembra de conexión, recto, M12-SPEEDCON, A-codificación, Soldadura por ola, se espera que este artículo no contenga plomo a partir del segundo trimestre de 2026 de acuerdo con RoHS II sin excepción 6c (Pb &lt;0,1 %), una alternativa sin plomo está disponible previamente a petición | 38.96 | 1 | AB | Field Device Connectors (FDC) | ABQ | ABQEHD | 20 | 20 | NO | PC |  | 14,46 | G | 41 | 179 | 127 | MM | 4046356438780 | 85366990 | DE | EC003568 | Imagen | Catálogo
1239633 | SACC-DSI-FS-12CON-L180 SCO SHX | Conect. enchuf. para apar. pared poster. | Conect. enchuf. para apar. pared poster., 12-polos, Hembra de conexión, recto, M12-SPEEDCON, A-codificación, Soldadura por ola, El artículo no contiene plomo según la directiva RoHS II sin la excepción 6c (Pb&lt; 0,1 %) | 39.7 | 1 | AB | Field Device Connectors (FDC) | ABQ | ABQEHD | 20 | 20 | NO | PC |  | 14,54 | G | 0 | 0 | 0 |  | 4063151432768 | 85366990 | DE | EC003568 | Imagen | Catálogo
1417442 | SACC-DSI-FS-12CON-M16/0,06 SI1 | Conect. enchuf. para apar. pared poster. | Conect. enchuf. para apar. pared poster., 12-polos, Hembra de conexión, recto, M12, A-codificación, a extremo de cable libre, Hilos trenzados individuales, longitud de cable: 0,06 m, 0,14 mm², encapsulado | 63.63 | 1 | AB | Field Device Connectors (FDC) | ABQ | ABQCHB | 250 | 250 | NO | PC |  | 16,71 | G |  |  |  |  | 4055626151977 | 85444290 | DE | EC003570 |  | Catálogo
1430446 | SACC-DSI-FS-12CON-PG9/0,5 SCO | Conect. enchuf. para apar. pared poster. | Conect. enchuf. para apar. pared poster., Universal, 12-polos, Hembra de conexión, recto, M12-SPEEDCON, A-codificación, a extremo de cable libre, Hilos trenzados individuales, longitud de cable: 0,5 m, 0,14 mm², Hilo trenzado TPE, encapsulado, se espera que este artículo no contenga plomo a partir del tercer trimestre de 2026 de acuerdo con RoHS II sin excepción 6c (Pb &lt;0,1 %), una alternativa sin plomo está disponible previamente a petición | 49.03 | 1 | AB | Field Device Connectors (FDC) | ABQ | ABQCHE | 1 | 1 | NO | PC |  | 29,10 | G | 17 | 102 | 168 | MM | 4046356325806 | 85444290 | DE | EC003570 | Imagen | Catálogo
1078715 | SACC-DSI-FS-12CON-PG9/1,2 SCO | Conect. enchuf. para apar. pared poster. | Conect. enchuf. para apar. pared poster., 12-polos, Hembra de conexión, recto, M12-SPEEDCON, A-codificación, a extremo de cable libre, Hilos trenzados individuales, longitud de cable: 1,2 m, 0,14 mm², Hilo trenzado TPE, encapsulado, se espera que este artículo no contenga plomo a partir del tercer trimestre de 2026 de acuerdo con RoHS II sin excepción 6c (Pb &lt;0,1 %), una alternativa sin plomo está disponible previamente a petición | 53.85 | 1 | AB | Field Device Connectors (FDC) | ABQ | ABQCHE | 1 | 50 | SÍ | PC | F | 49,30 | G | 0 | 0 | 0 |  | 4055626794334 | 85444290 | DE | EC003570 | Imagen | Catálogo
1405328 | SACC-DSI-FS-12P-PG9-L180 SCOGN | Conect. enchuf. para apar. pared poster. | Conect. enchuf. para apar. pared poster., 12-polos, Hembra de conexión, M12-SPEEDCON, A-codificación, Soldadura por ola, se espera que este artículo no contenga plomo a partir del segundo trimestre de 2026 de acuerdo con RoHS II sin excepción 6c (Pb &lt;0,1 %), una alternativa sin plomo está disponible previamente a petición | 37.07 | 1 | AB | Field Device Connectors (FDC) | ABQ | ABQEHL | 20 | 100 | NO | PC |  | 14,64 | G | 40 | 178 | 126 | MM | 4046356746458 | 85366990 | DE | EC003568 |  | Catálogo
1559958 | SACC-DSI-FS-17CON-L180 SCO | Conect. enchuf. para apar. pared poster. | Conect. enchuf. para apar. pared poster., 17-polos, Hembra de conexión, recto, M12-SPEEDCON, A-codificación, Soldadura por ola, se espera que este artículo no contenga plomo a partir del segundo trimestre de 2026 de acuerdo con RoHS II sin excepción 6c (Pb &lt;0,1 %), una alternativa sin plomo está disponible previamente a petición | 48.03 | 1 | AB | Field Device Connectors (FDC) | ABQ | ABQEHL | 20 | 20 | NO | PC |  | 14,88 | G | 0 | 0 | 0 |  | 4046356322669 | 85366990 | DE | EC003568 | Imagen | Catálogo
1436806 | SACC-DSI-FS-17CON-L180 SCO SH | Conect. enchuf. para apar. pared poster. | Conect. enchuf. para apar. pared poster., 17-polos, Hembra de conexión, recto, M12-SPEEDCON, A-codificación, Soldadura por ola, se espera que este artículo no contenga plomo a partir del segundo trimestre de 2026 de acuerdo con RoHS II sin excepción 6c (Pb &lt;0,1 %), una alternativa sin plomo está disponible previamente a petición | 49.96 | 1 | AB | Field Device Connectors (FDC) | ABQ | ABQEHD | 20 | 20 | NO | PC |  | 15,41 | G | 40 | 176 | 123 | MM | 4046356438803 | 85366990 | DE | EC003568 | Imagen | Catálogo
1430462 | SACC-DSI-FS-17CON-PG9/0,5 SCO | Conect. enchuf. para apar. pared poster. | Conect. enchuf. para apar. pared poster., Universal, 17-polos, Hembra de conexión, recto, M12-SPEEDCON, A-codificación, a extremo de cable libre, Hilos trenzados individuales, longitud de cable: 0,5 m, 0,14 mm², Hilo trenzado TPE, encapsulado, se espera que este artículo no contenga plomo a partir del tercer trimestre de 2026 de acuerdo con RoHS II sin excepción 6c (Pb &lt;0,1 %), una alternativa sin plomo está disponible previamente a petición | 60.8 | 1 | AB | Field Device Connectors (FDC) | ABQ | ABQCHE | 1 | 1 | NO | PC |  | 35,51 | G | 18 | 100 | 130 | MM | 4046356325820 | 85444290 | DE | EC003570 | Imagen | Catálogo
1020174 | SACC-DSI-FS-3CON-M16/0,5-18AWG | Conect. enchuf. para apar. pared poster. | Conect. enchuf. para apar. pared poster., 3-polos, Hembra de conexión, recto, A-codificación, a extremo de cable libre, Hilos trenzados individuales, longitud de cable: 0,5 m, 0,75 mm², encapsulado, se espera que este artículo no contenga plomo a partir del segundo trimestre de 2026 de acuerdo con RoHS II sin excepción 6c (Pb &lt;0,1 %), una alternativa sin plomo está disponible previamente a petición | 21.76 | 1 | AB | Field Device Connectors (FDC) | ABQ | ABQCHB | 1 | 100 | NO | PC | F | 42,40 | G | 76 | 1 | 122 | MM | 4055626516240 | 85444290 | DE | EC003570 |  | Catálogo
1553462 | SACC-DSI-FS-4CON-L180 SCO | Conect. enchuf. para apar. pared poster. | Conect. enchuf. para apar. pared poster., 4-polos, Hembra de conexión, recto, M12-SPEEDCON, A-codificación, Soldadura por ola, se espera que este artículo no contenga plomo a partir del segundo trimestre de 2026 de acuerdo con RoHS II sin excepción 6c (Pb &lt;0,1 %), una alternativa sin plomo está disponible previamente a petición | 15.32 | 1 | AB | Field Device Connectors (FDC) | ABQ | ABQEHL | 20 | 20 | NO | PC |  | 13,31 | G | 45 | 145 | 125 | MM | 4046356156875 | 85366990 | DE | EC003568 | Imagen | Catálogo
1558522 | SACC-DSI-FS-4CON-L180/12 SCOSH | Conect. enchuf. para apar. pared poster. | Conect. enchuf. para apar. pared poster., 4-polos, Hembra de conexión, recto, M12-SPEEDCON, A-codificación, Soldadura por ola, se espera que este artículo no contenga plomo a partir del segundo trimestre de 2026 de acuerdo con RoHS II sin excepción 6c (Pb &lt;0,1 %), una alternativa sin plomo está disponible previamente a petición | 24.04 | 1 | AB | Field Device Connectors (FDC) | ABQ | ABQEHD | 20 | 20 | NO | PC |  | 13,78 | G | 40 | 180 | 122 | MM | 4046356294751 | 85366990 | DE | EC003568 | Imagen | Catálogo
1556841 | SACC-DSI-FS-4CON-L180/SCO SH | Conect. enchuf. para apar. pared poster. | Conect. enchuf. para apar. pared poster., 4-polos, Hembra de conexión, recto, M12-SPEEDCON, A-codificación, Soldadura por ola, se espera que este artículo no contenga plomo a partir del segundo trimestre de 2026 de acuerdo con RoHS II sin excepción 6c (Pb &lt;0,1 %), una alternativa sin plomo está disponible previamente a petición | 17.2 | 1 | AB | Field Device Connectors (FDC) | ABQ | ABQEHD | 20 | 20 | NO | PC |  | 13,80 | G | 40 | 179 | 127 | MM | 4046356184144 | 85366990 | DE | EC003568 | Imagen | Catálogo
1457869 | SACC-DSI-FS-4CON-L180/SH RD | Conect. enchuf. para apar. pared poster. | Conect. enchuf. para apar. pared poster., 4-polos, Hembra de conexión, recto, M12-SPEEDCON, A-codificación, Soldadura por ola, se espera que este artículo no contenga plomo a partir del primer trimestre de 2026 de acuerdo con RoHS II sin excepción 6c (Pb &lt;0,1 %), una alternativa sin plomo está disponible previamente a petición | 17.2 | 1 | AB | Field Device Connectors (FDC) | ABQ | ABQEHB | 20 | 20 | NO | PC |  | 14,60 | G | 39 | 179 | 126 | MM | 4046356617178 | 85366990 | DE | EC003568 | Imagen | Catálogo
1020175 | SACC-DSI-FS-4CON-M16/0,5-18AWG | Conect. enchuf. para apar. pared poster. | Conect. enchuf. para apar. pared poster., 4-polos, Hembra de conexión, recto, M12, A-codificación, a extremo de cable libre, Hilos trenzados individuales, longitud de cable: 0,5 m, 0,75 mm², encapsulado, se espera que este artículo no contenga plomo a partir del segundo trimestre de 2026 de acuerdo con RoHS II sin excepción 6c (Pb &lt;0,1 %), una alternativa sin plomo está disponible previamente a petición | 22.49 | 1 | AB | Field Device Connectors (FDC) | ABQ | ABQCHB | 1 | 100 | NO | PC | F | 48,50 | G | 0 | 0 | 0 |  | 4055626516257 | 85444290 | DE | EC003570 |  | Catálogo
1556621 | SACC-DSI-FS-4CON-PG9/0,5 SCO | Conect. enchuf. para apar. pared poster. | Conect. enchuf. para apar. pared poster., Universal, 4-polos, Hembra de conexión, recto, M12-SPEEDCON, A-codificación, a extremo de cable libre, Hilos trenzados individuales, longitud de cable: 0,5 m, 0,34 mm², Hilo trenzado TPE, encapsulado, se espera que este artículo no contenga plomo a partir del segundo trimestre de 2026 de acuerdo con RoHS II sin excepción 6c (Pb &lt;0,1 %), una alternativa sin plomo está disponible previamente a petición | 19.88 | 1 | AB | Field Device Connectors (FDC) | ABQ | ABQCHE | 1 | 1 | NO | PC |  | 32,48 | G | 20 | 110 | 95 | MM | 4046356180085 | 85444290 | DE | EC003570 | Imagen | Catálogo
1240050 | SACC-DSI-FS-4CON-PG9/0,5 SCOX | Conect. enchuf. para apar. pared poster. | Conect. enchuf. para apar. pared poster., Universal, 4-polos, Hembra de conexión, recto, M12-SPEEDCON, A-codificación, a extremo de cable libre, Hilos trenzados individuales, longitud de cable: 0,5 m, 0,34 mm², Hilo trenzado TPE, encapsulado, El artículo no contiene plomo según la directiva RoHS II sin la excepción 6c (Pb&lt; 0,1 %) | 20.28 | 1 | AB | Field Device Connectors (FDC) | ABQ | ABQCHE | 1 | 1 | NO | PC |  | 32,50 | G | 0 | 0 | 0 |  | 4063151394653 | 85444290 | DE | EC003570 | Imagen | Catálogo
1001317 | SACC-DSI-FS-4CON-PG9/1,2 SCO | Conect. enchuf. para apar. pared poster. | Conect. enchuf. para apar. pared poster., Universal, 4-polos, Hembra de conexión, recto, M12-SPEEDCON, A-codificación, a extremo de cable libre, Hilos trenzados individuales, longitud de cable: 1,2 m, 0,34 mm², Hilo trenzado TPE, encapsulado, se espera que este artículo no contenga plomo a partir del segundo trimestre de 2026 de acuerdo con RoHS II sin excepción 6c (Pb &lt;0,1 %), una alternativa sin plomo está disponible previamente a petición | 21.48 | 1 | AB | Field Device Connectors (FDC) | ABQ | ABQCHE | 1 | 1 | NO | PC |  | 44,50 | G | 21 | 100 | 110 | MM | 4055626469867 | 85444290 | DE | EC003570 | Imagen | Catálogo
1118663 | SACC-DSI-FS-4CON-PG9/2,0 SCO | Conect. enchuf. para apar. pared poster. | Conect. enchuf. para apar. pared poster., Universal, 4-polos, Hembra de conexión, recto, M12-SPEEDCON, A-codificación, a extremo de cable libre, Hilos trenzados individuales, longitud de cable: 2 m, 0,34 mm², Hilo trenzado TPE, encapsulado, se espera que este artículo no contenga plomo a partir del segundo trimestre de 2026 de acuerdo con RoHS II sin excepción 6c (Pb &lt;0,1 %), una alternativa sin plomo está disponible previamente a petición | 23.31 | 1 | AB | Field Device Connectors (FDC) | ABQ | ABQCHE | 1 | 50 | NO | PC |  | 57,80 | G | 21 | 100 | 115 | MM | 4063151046361 | 85444290 | DE | EC003570 | Imagen | Catálogo
1542761 | SACC-DSI-FS-5CON-L180 SCO | Conect. enchuf. para apar. pared poster. | Conect. enchuf. para apar. pared poster., 5-polos, Hembra de conexión, recto, M12-SPEEDCON, A-codificación, Soldadura por ola, se espera que este artículo no contenga plomo a partir del segundo trimestre de 2026 de acuerdo con RoHS II sin excepción 6c (Pb &lt;0,1 %), una alternativa sin plomo está disponible previamente a petición | 16.08 | 1 | AB | Field Device Connectors (FDC) | ABQ | ABQEHL | 20 | 20 | NO | PC |  | 13,66 | G | 40 | 178 | 127 | MM | 4046356097772 | 85366990 | DE | EC003568 | Imagen | Catálogo
1552285 | SACC-DSI-FS-5CON-L180/12 SCO | Conect. enchuf. para apar. pared poster. | Conect. enchuf. para apar. pared poster., 5-polos, Hembra de conexión, recto, M12-SPEEDCON, A-codificación, Soldadura por ola, se espera que este artículo no contenga plomo a partir del segundo trimestre de 2026 de acuerdo con RoHS II sin excepción 6c (Pb &lt;0,1 %), una alternativa sin plomo está disponible previamente a petición | 21.35 | 1 | AB | Field Device Connectors (FDC) | ABQ | ABQEHL | 20 | 20 | NO | PC |  | 14,10 | G | 40 | 180 | 120 | MM | 4046356162135 | 85366990 | DE | EC003568 | Imagen | Catálogo
1558548 | SACC-DSI-FS-5CON-L180/12 SCOSH | Conect. enchuf. para apar. pared poster. | Conect. enchuf. para apar. pared poster., 5-polos, Hembra de conexión, recto, M12-SPEEDCON, A-codificación, Soldadura por ola, se espera que este artículo no contenga plomo a partir del segundo trimestre de 2026 de acuerdo con RoHS II sin excepción 6c (Pb &lt;0,1 %), una alternativa sin plomo está disponible previamente a petición | 24.78 | 1 | AB | Field Device Connectors (FDC) | ABQ | ABQEHD | 20 | 20 | NO | PC |  | 14,34 | G | 40 | 178 | 127 | MM | 4046356295079 | 85366990 | DE | EC003568 | Imagen | Catálogo
1410648 | SACC-DSI-FS-5CON-L180/12SH EMV | Conect. enchuf. para apar. pared poster. | Conect. enchuf. para apar. pared poster., 5-polos, Hembra de conexión, M12, A-codificación, Soldadura por ola, se espera que este artículo no contenga plomo a partir del cuarto trimestre de 2025 de acuerdo con RoHS II sin excepción 6c (Pb &lt;0,1 %), una alternativa sin plomo está disponible previamente a petición | 26.2 | 1 | AB | Field Device Connectors (FDC) | ABQ | ABQEHD | 20 | 100 | NO | PC | F | 14,51 | G | 0 | 0 | 0 |  | 4046356905046 | 85366990 | DE | EC003568 |  | Catálogo
1412068 | SACC-DSI-FS-5CON-L180/6SH EMV | Conect. enchuf. para apar. pared poster. | Conect. enchuf. para apar. pared poster., 5-polos, Hembra de conexión, M12, A-codificación, Soldadura por ola, se espera que este artículo no contenga plomo a partir del primer trimestre de 2026 de acuerdo con RoHS II sin excepción 6c (Pb &lt;0,1 %), una alternativa sin plomo está disponible previamente a petición | 19.41 | 1 | AB | Field Device Connectors (FDC) | ABQ | ABQEHD | 20 | 100 | NO | PC | F | 13,90 | G | 0 | 0 | 0 |  | 4046356961073 | 85366990 | DE | EC003568 |  | Catálogo
1553019 | SACC-DSI-FS-5CON-L180/SCO SH | Conect. enchuf. para apar. pared poster. | Conect. enchuf. para apar. pared poster., 5-polos, Hembra de conexión, recto, M12-SPEEDCON, A-codificación, Soldadura por ola, se espera que este artículo no contenga plomo a partir del segundo trimestre de 2026 de acuerdo con RoHS II sin excepción 6c (Pb &lt;0,1 %), una alternativa sin plomo está disponible previamente a petición | 17.99 | 1 | AB | Field Device Connectors (FDC) | ABQ | ABQEHD | 20 | 20 | NO | PC |  | 13,69 | G | 50 | 175 | 120 | MM | 4046356162197 | 85366990 | DE | EC003568 | Imagen | Catálogo
1237424 | SACC-DSI-FS-5CON-L180/SCO SHX | Conect. enchuf. para apar. pared poster. | Conect. enchuf. para apar. pared poster., 5-polos, Hembra de conexión, recto, M12-SPEEDCON, A-codificación, Soldadura por ola, El artículo no contiene plomo según la directiva RoHS II sin la excepción 6c (Pb&lt; 0,1 %) | 18.33 | 1 | AB | Field Device Connectors (FDC) | ABQ | ABQEHD | 20 | 20 | NO | PC |  | 13,69 | G | 0 | 0 | 0 |  | 4063151431389 | 85366990 | DE | EC003568 | Imagen | Catálogo
1457940 | SACC-DSI-FS-5CON-L180/SH BU | Conect. enchuf. para apar. pared poster. | Conect. enchuf. para apar. pared poster., 5-polos, Hembra de conexión, recto, M12-SPEEDCON, A-codificación, Soldadura por ola, se espera que este artículo no contenga plomo a partir del primer trimestre de 2026 de acuerdo con RoHS II sin excepción 6c (Pb &lt;0,1 %), una alternativa sin plomo está disponible previamente a petición | 17.99 | 1 | AB | Field Device Connectors (FDC) | ABQ | ABQEHB | 20 | 20 | NO | PC |  | 14,53 | G | 25 | 180 | 90 | MM | 4046356632706 | 85366990 | DE | EC003568 | Imagen | Catálogo
1456501 | SACC-DSI-FS-5CON-L180/SH VT | Conect. enchuf. para apar. pared poster. | Conect. enchuf. para apar. pared poster., 5-polos, Hembra de conexión, recto, M12-SPEEDCON, A-codificación, Soldadura por ola, se espera que este artículo no contenga plomo a partir del primer trimestre de 2026 de acuerdo con RoHS II sin excepción 6c (Pb &lt;0,1 %), una alternativa sin plomo está disponible previamente a petición | 17.99 | 1 | AB | Field Device Connectors (FDC) | ABQ | ABQEHB | 20 | 20 | NO | PC |  | 14,55 | G | 41 | 179 | 127 | MM | 4046356617208 | 85366990 | DE | EC003568 | Imagen | Catálogo
1027666 | SACC-DSI-FS-5CON-M16/0,5 PP | Conect. enchuf. para apar. pared poster. | Conect. enchuf. para apar. pared poster., Universal, 5-polos, Hembra de conexión, recto, M12-Bloqueo exterior Push-Pull, A-codificación, a extremo de cable libre, Hilos trenzados individuales, longitud de cable: 0,5 m, 0,34 mm², Hilo trenzado TPE, encapsulado, se espera que este artículo no contenga plomo a partir del primer trimestre de 2026 de acuerdo con RoHS II sin excepción 6c (Pb &lt;0,1 %), una alternativa sin plomo está disponible previamente a petición | 21.26 | 1 | AB | Field Device Connectors (FDC) | ABQ | ABQCCB | 1 | 1 | NO | PC |  | 39,70 | G | 19 | 100 | 123 | MM | 4055626533384 | 85444290 | DE | EC003570 | Imagen | Catálogo
1020176 | SACC-DSI-FS-5CON-M16/0,5-18AWG | Conect. enchuf. para apar. pared poster. | Conect. enchuf. para apar. pared poster., 5-polos, Hembra de conexión, recto, M12, A-codificación, a extremo de cable libre, Hilos trenzados individuales, longitud de cable: 0,5 m, 0,75 mm², encapsulado, se espera que este artículo no contenga plomo a partir del segundo trimestre de 2026 de acuerdo con RoHS II sin excepción 6c (Pb &lt;0,1 %), una alternativa sin plomo está disponible previamente a petición | 23.87 | 1 | AB | Field Device Connectors (FDC) | ABQ | ABQCHB | 1 | 10 | NO | PC | F | 55,00 | G | 0 | 0 | 0 |  | 4055626516264 | 85444290 | DE | EC003570 |  | Catálogo
1238073 | SACC-DSI-FS-5CON-M16/0,5-18AWGX | Conect. enchuf. para apar. pared poster. | Conect. enchuf. para apar. pared poster., 5-polos, Hembra de conexión, recto, A-codificación, a extremo de cable libre, Hilos trenzados individuales, longitud de cable: 0,5 m, 0,75 mm², encapsulado, El artículo no contiene plomo según la directiva RoHS II sin la excepción 6c (Pb&lt; 0,1 %) | 24.32 | 1 | AB | Field Device Connectors (FDC) | ABQ | ABQCHB | 1 | 100 | NO | PC |  | 54,50 | G | 0 | 0 | 0 |  | 4063151384593 | 85444290 | DE | EC003570 |  | Catálogo
1810681 | SACC-DSI-FS-5CON-M16/1,5 PPX | Conect. enchuf. para apar. pared poster. | Conect. enchuf. para apar. pared poster., 5-polos, Hembra de conexión, recto, M12-Bloqueo exterior Push-Pull, A-codificación, a extremo de cable libre, Hilos trenzados individuales, longitud de cable: 1,5 m, 0,34 mm², Hilo trenzado TPE, encapsulado | 24.68 | 1 | AB | Field Device Connectors (FDC) | ABQ | ABQCCB | 1 | 100 | SÍ | PC |  | 61,20 | G |  |  |  |  | 4067923436640 | 85444290 | DE | EC003570 |  | Catálogo
1027669 | SACC-DSI-FS-5CON-M16-L180 PP | Conect. enchuf. para apar. pared poster. | Conect. enchuf. para apar. pared poster., 5-polos, Hembra de conexión, recto, M12-Bloqueo exterior Push-Pull, A-codificación, Soldadura por ola, se espera que este artículo no contenga plomo a partir del primer trimestre de 2026 de acuerdo con RoHS II sin excepción 6c (Pb &lt;0,1 %), una alternativa sin plomo está disponible previamente a petición | 18.01 | 1 | AB | Field Device Connectors (FDC) | ABQ | ABQEDJ | 12 | 12 | NO | PC | F | 26,09 | G | 65 | 140 | 115 | MM | 4055626533391 | 85366990 | DE | EC003568 | Imagen | Catálogo
1238100 | SACC-DSI-FS-5CON-M16-L180 PPX | Conect. enchuf. para apar. pared poster. | Conect. enchuf. para apar. pared poster., 5-polos, Hembra de conexión, recto, M12-Bloqueo exterior Push-Pull, A-codificación, Soldadura por ola, El artículo no contiene plomo según la directiva RoHS II sin la excepción 6c (Pb&lt; 0,1 %) | 19.1 | 1 | AB | Field Device Connectors (FDC) | ABQ | ABQEDJ | 12 | 12 | NO | PC |  | 24,93 | G | 0 | 0 | 0 |  | 4063151429805 | 85366990 | DE | EC003568 | Imagen | Catálogo
1542729 | SACC-DSI-FS-5CON-PG 9/0,5 SCO | Conect. enchuf. para apar. pared poster. | Conect. enchuf. para apar. pared poster., Universal, 5-polos, Hembra de conexión, recto, M12-SPEEDCON, A-codificación, a extremo de cable libre, Hilos trenzados individuales, longitud de cable: 0,5 m, 0,34 mm², Hilo trenzado TPE, encapsulado, se espera que este artículo no contenga plomo a partir del segundo trimestre de 2026 de acuerdo con RoHS II sin excepción 6c (Pb &lt;0,1 %), una alternativa sin plomo está disponible previamente a petición | 20.66 | 1 | AB | Field Device Connectors (FDC) | ABQ | ABQCHE | 1 | 1 | NO | PC |  | 36,00 | G | 18 | 100 | 158 | MM | 4046356097734 | 85444290 | DE | EC003570 | Imagen | Catálogo
1577053 | SACC-DSI-FS-5CON-PG 9/1,5 SCO | Conect. enchuf. para apar. pared poster. | Conect. enchuf. para apar. pared poster., 5-polos, Hembra de conexión, recto, M12-SPEEDCON, A-codificación, a extremo de cable libre, Hilos trenzados individuales, longitud de cable: 1,5 m, 0,34 mm², Hilo trenzado TPE, encapsulado | 23.53 | 1 | AB | Field Device Connectors (FDC) | ABQ | ABQCHE | 1 | 50 | NO | PC |  | 56,90 | G | 19 | 100 | 110 | MM | 4046356449427 | 85444290 | DE | EC003570 | Imagen | Catálogo
1577037 | SACC-DSI-FS-5CON-PG 9/1,5SCODN | Conect. enchuf. para apar. pared poster. | Conect. enchuf. para apar. pared poster., 5-polos, Hembra de conexión, recto, M12-SPEEDCON, codificación: A, Montaje en pared trasera, Pg9, Hilos trenzados individuales, longitud de cable: 1,5 m, 0,34 mm², Hilo trenzado TPE | 23.75 | 1 | AB | Field Device Connectors (FDC) | ABQ | ABQCHE | 1 | 50 | NO | PC |  | 55 | G | 25 | 100 | 125 | MM | 4046356449441 | 85444290 | DE | EC002635 | Imagen | Catálogo
1547931 | SACC-DSI-FS-5CON-PG9/0,5 SCODC | Conect. enchuf. para apar. pared poster. | Conect. enchuf. para apar. pared poster., Universal, 5-polos, Hembra de conexión, recto, M12-SPEEDCON, A-codificación, a extremo de cable libre, Hilos trenzados individuales, longitud de cable: 0,5 m, 0,50 mm², Conductor de PVC, encapsulado, se espera que este artículo no contenga plomo a partir del segundo trimestre de 2026 de acuerdo con RoHS II sin excepción 6c (Pb &lt;0,1 %), una alternativa sin plomo está disponible previamente a petición | 26.05 | 1 | AB | Field Device Connectors (FDC) | ABQ | ABQCHE | 1 | 50 | NO | PC |  | 43,00 | G | 19 | 100 | 135 | MM | 4046356136419 | 85444290 | DE | EC003570 | Imagen | Catálogo
1405331 | SACC-DSI-FS-5CON-PG9/0,5 SCORD | Conect. enchuf. para apar. pared poster. | Conect. enchuf. para apar. pared poster., 5-polos, Hembra de conexión, recto, M12-SPEEDCON, A-codificación, a extremo de cable libre, Hilos trenzados individuales, longitud de cable: 0,5 m, 0,34 mm², Hilo trenzado TPE, encapsulado, se espera que este artículo no contenga plomo a partir del segundo trimestre de 2026 de acuerdo con RoHS II sin excepción 6c (Pb &lt;0,1 %), una alternativa sin plomo está disponible previamente a petición | 20.66 | 1 | AB | Field Device Connectors (FDC) | ABQ | ABQCHE | 1 | 100 | NO | PC |  | 34,90 | G | 19 | 100 | 120 | MM | 4046356746465 | 85444290 | DE | EC003570 | Imagen | Catálogo
1421708 | SACC-DSI-FS-5CON-PG9/2,0 SCO | Conect. enchuf. para apar. pared poster. | Conect. enchuf. para apar. pared poster., 5-polos, Hembra de conexión, recto, M12-SPEEDCON, A-codificación, a extremo de cable libre, Hilos trenzados individuales, longitud de cable: 2 m, 0,34 mm², encapsulado | 24.97 | 1 | AB | Field Device Connectors (FDC) | ABQ | ABQCHE | 1 | 50 | NO | PC |  | 66,00 | G | 23 | 117 | 115 | MM | 4055626277561 | 85444290 | DE | EC003570 |  | Catálogo
1420808 | SACC-DSI-FS-5P-PG9/0,085VA TIN | Conect. enchuf. para apar. pared poster. | Conect. enchuf. para apar. pared poster., 5-polos, Hembra de conexión, recto-Estándar, A-codificación, a extremo de cable libre, Hilos trenzados individuales, longitud de cable: 0,085 m, 0,34 mm², encapsulado | 54.74 | 1 | AB | Field Device Connectors (FDC) | ABQ | ABQCXE | 1 | 50 | NO | PC |  | 17,10 | G | 0 | 0 | 0 |  | 4055626243979 | 85366990 | DE | EC003570 |  | Catálogo
1420372 | SACC-DSI-FS-5P-PG9/2,0-0,5 SCO | Conect. enchuf. para apar. pared poster. | Conect. enchuf. para apar. pared poster., 5-polos, Hembra de conexión, recto, M12-SPEEDCON, A-codificación, a extremo de cable libre, Hilos trenzados individuales, longitud de cable: 2 m, 0,50 mm², encapsulado, se espera que este artículo no contenga plomo a partir del segundo trimestre de 2026 de acuerdo con RoHS II sin excepción 6c (Pb &lt;0,1 %), una alternativa sin plomo está disponible previamente a petición | 24.26 | 1 | AB | Field Device Connectors (FDC) | ABQ | ABQCHE | 1 | 50 | NO | PC |  | 88,00 | G | 25 | 100 | 120 | MM | 4055626316208 | 85444290 | DE | EC003570 |  | Catálogo
1405395 | SACC-DSI-FS-5P-PG9-L180 SCO BU | Conect. enchuf. para apar. pared poster. | Conect. enchuf. para apar. pared poster., Hembra de conexión, recto, M12-SPEEDCON, A-codificación, Soldadura por ola, se espera que este artículo no contenga plomo a partir del segundo trimestre de 2026 de acuerdo con RoHS II sin excepción 6c (Pb &lt;0,1 %), una alternativa sin plomo está disponible previamente a petición | 16.08 | 1 | AB | Field Device Connectors (FDC) | ABQ | ABQEHL | 20 | 100 | NO | PC |  | 13,60 | G | 40 | 178 | 127 | MM | 4046356746670 | 85366990 | DE | EC003568 |  | Catálogo
1542774 | SACC-DSI-FS-8CON-L180 SCO | Conect. enchuf. para apar. pared poster. | Conect. enchuf. para apar. pared poster., 8-polos, Hembra de conexión, recto, M12-SPEEDCON, A-codificación, Soldadura por ola, se espera que este artículo no contenga plomo a partir del segundo trimestre de 2026 de acuerdo con RoHS II sin excepción 6c (Pb &lt;0,1 %), una alternativa sin plomo está disponible previamente a petición | 23.65 | 1 | AB | Field Device Connectors (FDC) | ABQ | ABQEHL | 20 | 20 | NO | PC |  | 13,27 | G | 40 | 178 | 126 | MM | 4046356097789 | 85366990 | DE | EC003568 | Imagen | Catálogo
1018739 | SACC-DSI-FS-8CON-L180 SCO WN | Conect. enchuf. para apar. pared poster. | Conect. enchuf. para apar. pared poster., 8-polos, Hembra de conexión, M12-SPEEDCON, A-codificación, Soldadura por ola, se espera que este artículo no contenga plomo a partir del cuarto trimestre de 2025 de acuerdo con RoHS II sin excepción 6c (Pb &lt;0,1 %), una alternativa sin plomo está disponible previamente a petición | 22.69 | 1 | AB | Field Device Connectors (FDC) | ABQ | ABQEHL | 20 | 100 | NO | PC | F | 10,93 | G | 0 | 0 | 0 |  | 4055626503998 | 85366990 | DE | EC003568 |  | Catálogo
1408770 | SACC-DSI-FS-8CON-L180/12 SCO | Conect. enchuf. para apar. pared poster. | Conect. enchuf. para apar. pared poster., 8-polos, Hembra de conexión, recto, M12-SPEEDCON, A-codificación, Soldadura por ola, se espera que este artículo no contenga plomo a partir del segundo trimestre de 2026 de acuerdo con RoHS II sin excepción 6c (Pb &lt;0,1 %), una alternativa sin plomo está disponible previamente a petición | 25.55 | 1 | AB | Field Device Connectors (FDC) | ABQ | ABQEHL | 20 | 20 | NO | PC | F | 13,53 | G | 38 | 180 | 122 | MM | 4046356856348 | 85366990 | DE | EC003568 | Imagen | Catálogo
1408771 | SACC-DSI-FS-8CON-L180/12 SCOSH | Conect. enchuf. para apar. pared poster. | Conect. enchuf. para apar. pared poster., 8-polos, Hembra de conexión, recto, M12-SPEEDCON, A-codificación, Soldadura por ola, se espera que este artículo no contenga plomo a partir del segundo trimestre de 2026 de acuerdo con RoHS II sin excepción 6c (Pb &lt;0,1 %), una alternativa sin plomo está disponible previamente a petición | 28.95 | 1 | AB | Field Device Connectors (FDC) | ABQ | ABQEHD | 20 | 20 | NO | PC | F | 13,89 | G | 40 | 190 | 140 | MM | 4046356856331 | 85366990 | DE | EC003568 | Imagen | Catálogo
1412073 | SACC-DSI-FS-8CON-L180/6SH EMV | Conect. enchuf. para apar. pared poster. | Conect. enchuf. para apar. pared poster., 8-polos, Hembra de conexión, M12, A-codificación, Soldadura por ola, se espera que este artículo no contenga plomo a partir del cuarto trimestre de 2025 de acuerdo con RoHS II sin excepción 6c (Pb &lt;0,1 %), una alternativa sin plomo está disponible previamente a petición | 26.94 | 1 | AB | Field Device Connectors (FDC) | ABQ | ABQEHD | 20 | 100 | NO | PC | F | 13,56 | G | 0 | 0 | 0 |  | 4046356960540 | 85366990 | DE | EC003568 |  | Catálogo
1553860 | SACC-DSI-FS-8CON-L180/SCO SH | Conect. enchuf. para apar. pared poster. | Conect. enchuf. para apar. pared poster., 8-polos, Hembra de conexión, recto, M12-SPEEDCON, A-codificación, Soldadura por ola, se espera que este artículo no contenga plomo a partir del segundo trimestre de 2026 de acuerdo con RoHS II sin excepción 6c (Pb &lt;0,1 %), una alternativa sin plomo está disponible previamente a petición | 25.55 | 1 | AB | Field Device Connectors (FDC) | ABQ | ABQEHD | 20 | 20 | NO | PC |  | 13,51 | G | 40 | 177 | 127 | MM | 4046356162210 | 85366990 | DE | EC003568 | Imagen | Catálogo
1240035 | SACC-DSI-FS-8CON-L180/SCO SHX | Conect. enchuf. para apar. pared poster. | Conect. enchuf. para apar. pared poster., 8-polos, Hembra de conexión, recto, M12-SPEEDCON, A-codificación, Soldadura por ola, El artículo no contiene plomo según la directiva RoHS II sin la excepción 6c (Pb&lt; 0,1 %) | 26.03 | 1 | AB | Field Device Connectors (FDC) | ABQ | ABQEHD | 20 | 20 | NO | PC |  | 13,51 | G | 0 | 0 | 0 |  | 4063151434816 | 85366990 | DE | EC003568 | Imagen | Catálogo
1456543 | SACC-DSI-FS-8CON-L180/SH TQ | Conect. enchuf. para apar. pared poster. | Conect. enchuf. para apar. pared poster., 8-polos, Hembra de conexión, recto, M12-SPEEDCON, A-codificación, Soldadura por ola, se espera que este artículo no contenga plomo a partir del primer trimestre de 2026 de acuerdo con RoHS II sin excepción 6c (Pb &lt;0,1 %), una alternativa sin plomo está disponible previamente a petición | 25.55 | 1 | AB | Field Device Connectors (FDC) | ABQ | ABQEHB | 20 | 20 | NO | PC |  | 14,41 | G | 41 | 179 | 127 | MM | 4046356617239 | 85366990 | DE | EC003568 | Imagen | Catálogo
1432248 | SACC-DSI-FS-8CON-M16/0,5 PP | Conect. enchuf. para apar. pared poster. | Conect. enchuf. para apar. pared poster., Universal, 8-polos, Hembra de conexión, recto, M12-Bloqueo exterior Push-Pull, A-codificación, a extremo de cable libre, Hilos trenzados individuales, longitud de cable: 0,5 m, 0,25 mm², Hilo trenzado TPE, encapsulado, se espera que este artículo no contenga plomo a partir del segundo trimestre de 2026 de acuerdo con RoHS II sin excepción 6c (Pb &lt;0,1 %), una alternativa sin plomo está disponible previamente a petición | 28 | 1 | AB | Field Device Connectors (FDC) | ABQ | ABQCDB | 1 | 1 | SÍ | PC |  | 33,50 | G | 16 | 88 | 118 | MM | 4063151804855 | 85444290 | DE | EC003570 | Imagen | Catálogo
1542732 | SACC-DSI-FS-8CON-PG 9/0,5 SCO | Conect. enchuf. para apar. pared poster. | Conect. enchuf. para apar. pared poster., Universal, 8-polos, Hembra de conexión, recto, M12-SPEEDCON, A-codificación, a extremo de cable libre, Hilos trenzados individuales, longitud de cable: 0,5 m, 0,25 mm², Hilo trenzado TPE, encapsulado, se espera que este artículo no contenga plomo a partir del tercer trimestre de 2026 de acuerdo con RoHS II sin excepción 6c (Pb &lt;0,1 %), una alternativa sin plomo está disponible previamente a petición | 27.19 | 1 | AB | Field Device Connectors (FDC) | ABQ | ABQCHE | 1 | 1 | NO | PC |  | 27,90 | G | 18 | 100 | 158 | MM | 4046356097741 | 85444290 | DE | EC003570 | Imagen | Catálogo
1401267 | SACC-DSI-FS-8CON-PG 9/2,0 0,34 | Conect. enchuf. para apar. pared poster. | Conect. enchuf. para apar. pared poster., 8-polos, Hembra de conexión, recto, M12, Montaje en pared trasera, Pg9, Hilos trenzados individuales, longitud de cable: 2 m, 0,34 mm², Hilo trenzado TPE | 34.5 | 1 | AB | Field Device Connectors (FDC) | ABQ | ABQCHE | 1 | 10 | NO | PC |  | 80.6 | G | 23 | 100 | 109 | MM | 4046356543835 | 85444290 | DE | EC002635 | Imagen | Catálogo
1424030 | SACC-DSI-FS-8CON-PG 9/2,0 SCO | Conect. enchuf. para apar. pared poster. | Conect. enchuf. para apar. pared poster., Universal, 8-polos, Hembra de conexión, recto, M12-SPEEDCON, A-codificación, a extremo de cable libre, Hilos trenzados individuales, longitud de cable: 2 m, 0,25 mm², Hilo trenzado TPE, encapsulado, se espera que este artículo no contenga plomo a partir del tercer trimestre de 2026 de acuerdo con RoHS II sin excepción 6c (Pb &lt;0,1 %), una alternativa sin plomo está disponible previamente a petición | 31.64 | 1 | AB | Field Device Connectors (FDC) | ABQ | ABQCHE | 1 | 20 | NO | PC |  | 67,50 | G | 31 | 100 | 118 | MM | 4046356666756 | 85444290 | DE | EC003570 | Imagen | Catálogo
1403333 | SACC-DSI-FS-8CON-PG9/0,26 SE1 | Conect. enchuf. para apar. pared poster. | Conect. enchuf. para apar. pared poster., 8-polos, Hembra de conexión, recto, A-codificación, a extremo de cable libre, Hilos trenzados individuales, longitud de cable: 0,26 m, 0,14 mm², encapsulado, se espera que este artículo no contenga plomo a partir del primer trimestre de 2026 de acuerdo con RoHS II sin excepción 6c (Pb &lt;0,1 %), una alternativa sin plomo está disponible previamente a petición | 75.46 | 1 | AB | Field Device Connectors (FDC) | ABQ | ABQCHE | 100 | 100 | NO | PC |  | 21,69 | G | 0 | 0 | 0 |  | 4046356914093 | 85444290 | DE | EC003570 |  | Catálogo
1415279 | SACC-DSI-FS-8CON-PG9/0,5-0,14 | Conect. enchuf. para apar. pared poster. | Conect. enchuf. para apar. pared poster., Hembra de conexión, recto, M12, A-codificación, a extremo de cable libre, Hilos trenzados individuales, longitud de cable: 0,5 m, 0,14 mm², encapsulado, se espera que este artículo no contenga plomo a partir del tercer trimestre de 2026 de acuerdo con RoHS II sin excepción 6c (Pb &lt;0,1 %), una alternativa sin plomo está disponible previamente a petición | 26.15 | 1 | AB | Field Device Connectors (FDC) | ABQ | ABQCHE | 1 | 50 | NO | PC |  | 23,90 | G | 0 | 0 | 0 |  | 4055626043067 | 85444290 | DE | EC003570 |  | Catálogo
1543650 | SACC-DSI-FSB-5CON-L180 SCO | Conect. enchuf. para apar. pared poster. | Conect. enchuf. para apar. pared poster., 5-polos, Hembra de conexión, recto, M12-SPEEDCON, B-codificación, Soldadura por ola, se espera que este artículo no contenga plomo a partir del segundo trimestre de 2026 de acuerdo con RoHS II sin excepción 6c (Pb &lt;0,1 %), una alternativa sin plomo está disponible previamente a petición | 16.08 | 1 | AB | Field Device Connectors (FDC) | ABQ | ABQEHL | 20 | 20 | NO | PC |  | 13,55 | G | 40 | 180 | 126 | MM | 4046356102186 | 85366990 | DE | EC003568 | Imagen | Catálogo
1552298 | SACC-DSI-FSB-5CON-L180/12 SCO | Conect. enchuf. para apar. pared poster. | Conect. enchuf. para apar. pared poster., 5-polos, Hembra de conexión, recto, M12-SPEEDCON, B-codificación, Soldadura por ola, se espera que este artículo no contenga plomo a partir del segundo trimestre de 2026 de acuerdo con RoHS II sin excepción 6c (Pb &lt;0,1 %), una alternativa sin plomo está disponible previamente a petición | 21.35 | 1 | AB | Field Device Connectors (FDC) | ABQ | ABQEHL | 20 | 20 | NO | PC |  | 14,54 | G | 40 | 180 | 120 | MM | 4046356162142 | 85366990 | DE | EC003568 | Imagen | Catálogo
1558564 | SACC-DSI-FSB-5CON-L180/12SCOSH | Conect. enchuf. para apar. pared poster. | Conect. enchuf. para apar. pared poster., 5-polos, Hembra de conexión, recto, M12-SPEEDCON, B-codificación, Soldadura por ola, se espera que este artículo no contenga plomo a partir del segundo trimestre de 2026 de acuerdo con RoHS II sin excepción 6c (Pb &lt;0,1 %), una alternativa sin plomo está disponible previamente a petición | 24.78 | 1 | AB | Field Device Connectors (FDC) | ABQ | ABQEHD | 20 | 20 | NO | PC |  | 14,31 | G | 30 | 180 | 130 | MM | 4046356295093 | 85366990 | DE | EC003568 | Imagen | Catálogo
1410649 | SACC-DSI-FSB-5CON-L180/12SHEMV | Conect. enchuf. para apar. pared poster. | Conect. enchuf. para apar. pared poster., 5-polos, Hembra de conexión, M12, B-codificación, Soldadura por ola, se espera que este artículo no contenga plomo a partir del cuarto trimestre de 2025 de acuerdo con RoHS II sin excepción 6c (Pb &lt;0,1 %), una alternativa sin plomo está disponible previamente a petición | 26.2 | 1 | AB | Field Device Connectors (FDC) | ABQ | ABQEHD | 20 | 100 | NO | PC | F | 14,85 | G | 0 | 0 | 0 |  | 4046356905077 | 85366990 | DE | EC003568 |  | Catálogo
1412072 | SACC-DSI-FSB-5CON-L180/6SHEMV | Conect. enchuf. para apar. pared poster. | Conect. enchuf. para apar. pared poster., 5-polos, Hembra de conexión, M12, B-codificación, Soldadura por ola, se espera que este artículo no contenga plomo a partir del primer trimestre de 2026 de acuerdo con RoHS II sin excepción 6c (Pb &lt;0,1 %), una alternativa sin plomo está disponible previamente a petición | 19.41 | 1 | AB | Field Device Connectors (FDC) | ABQ | ABQEHD | 20 | 100 | NO | PC | F | 14,07 | G | 0 | 0 | 0 |  | 4046356960557 | 85366990 | DE | EC003568 |  | Catálogo
1553022 | SACC-DSI-FSB-5CON-L180/SCO SH | Conect. enchuf. para apar. pared poster. | Conect. enchuf. para apar. pared poster., 5-polos, Hembra de conexión, recto, M12-SPEEDCON, B-codificación, Soldadura por ola, se espera que este artículo no contenga plomo a partir del segundo trimestre de 2026 de acuerdo con RoHS II sin excepción 6c (Pb &lt;0,1 %), una alternativa sin plomo está disponible previamente a petición | 17.99 | 1 | AB | Field Device Connectors (FDC) | ABQ | ABQEHD | 20 | 20 | NO | PC |  | 13,82 | G | 40 | 179 | 126 | MM | 4046356162203 | 85366990 | DE | EC003568 | Imagen | Catálogo
1456585 | SACC-DSI-FSB-5CON-L180/SH GN | Conect. enchuf. para apar. pared poster. | Conect. enchuf. para apar. pared poster., 5-polos, Hembra de conexión, recto, M12-SPEEDCON, B-codificación, Soldadura por ola, se espera que este artículo no contenga plomo a partir del primer trimestre de 2026 de acuerdo con RoHS II sin excepción 6c (Pb &lt;0,1 %), una alternativa sin plomo está disponible previamente a petición | 17.99 | 1 | AB | Field Device Connectors (FDC) | ABQ | ABQEHB | 20 | 20 | NO | PC | F | 14,49 | G | 0 | 0 | 0 |  | 4046356617215 | 85366990 | DE | EC003568 | Imagen | Catálogo
1456488 | SACC-DSI-FSB-5CON-L180/SH VT | Conect. enchuf. para apar. pared poster. | Conect. enchuf. para apar. pared poster., 5-polos, Hembra de conexión, recto, M12-SPEEDCON, B-codificación, Soldadura por ola, se espera que este artículo no contenga plomo a partir del primer trimestre de 2026 de acuerdo con RoHS II sin excepción 6c (Pb &lt;0,1 %), una alternativa sin plomo está disponible previamente a petición | 17.99 | 1 | AB | Field Device Connectors (FDC) | ABQ | ABQEHB | 20 | 20 | NO | PC |  | 14,61 | G | 30 | 175 | 125 | MM | 4046356617222 | 85366990 | DE | EC003568 | Imagen | Catálogo
1239813 | SACC-DSI-FSB-5CON-L180/SH VTX | Conect. enchuf. para apar. pared poster. | Conect. enchuf. para apar. pared poster., 5-polos, Hembra de conexión, recto, M12-SPEEDCON, B-codificación, Soldadura por ola, El artículo no contiene plomo según la directiva RoHS II sin la excepción 6c (Pb&lt; 0,1 %) | 18.33 | 1 | AB | Field Device Connectors (FDC) | ABQ | ABQEHB | 20 | 20 | NO | PC |  | 15,93 | G | 0 | 0 | 0 |  | 4063151432980 | 85366990 | DE | EC003568 | Imagen | Catálogo
1543676 | SACC-DSI-FSB-5CON-PG9/ 0,5 SCO | Conect. enchuf. para apar. pared poster. | Conect. enchuf. para apar. pared poster., Universal, 5-polos, Hembra de conexión, recto, M12-SPEEDCON, B-codificación, a extremo de cable libre, Hilos trenzados individuales, longitud de cable: 0,5 m, 0,34 mm², Hilo trenzado TPE, encapsulado, se espera que este artículo no contenga plomo a partir del segundo trimestre de 2026 de acuerdo con RoHS II sin excepción 6c (Pb &lt;0,1 %), una alternativa sin plomo está disponible previamente a petición | 20.66 | 1 | AB | Field Device Connectors (FDC) | ABQ | ABQCHE | 1 | 1 | NO | PC |  | 34,30 | G | 17 | 99 | 115 | MM | 4046356101561 | 85444290 | DE | EC003570 | Imagen | Catálogo
1405325 | SACC-DSI-FSB-5P-PG9-L180 SCOYE | Conect. enchuf. para apar. pared poster. | Conect. enchuf. para apar. pared poster., 5-polos, Hembra de conexión, M12-SPEEDCON, B-codificación, Soldadura por ola, se espera que este artículo no contenga plomo a partir del segundo trimestre de 2026 de acuerdo con RoHS II sin excepción 6c (Pb &lt;0,1 %), una alternativa sin plomo está disponible previamente a petición | 16.08 | 1 | AB | Field Device Connectors (FDC) | ABQ | ABQEHL | 20 | 100 | NO | PC |  | 13,76 | G | 40 | 175 | 122 | MM | 4046356743358 | 85366990 | DE | EC003568 |  | Catálogo
1551503 | SACC-DSI-FSD-4CON-L180 SCO | Conect. enchuf. para apar. pared poster. | Conect. enchuf. para apar. pared poster., 4-polos, Hembra de conexión, recto, M12-SPEEDCON, D-codificación, Soldadura por ola, se espera que este artículo no contenga plomo a partir del segundo trimestre de 2026 de acuerdo con RoHS II sin excepción 6c (Pb &lt;0,1 %), una alternativa sin plomo está disponible previamente a petición | 15.32 | 1 | AB | Field Device Connectors (FDC) | ABQ | ABQEHL | 20 | 20 | NO | PC |  | 13,41 | G | 41 | 177 | 120 | MM | 4046356153638 | 85366990 | DE | EC003568 | Imagen | Catálogo
1237394 | SACC-DSI-FSD-4CON-L180 SCOX | Conect. enchuf. para apar. pared poster. | Conect. enchuf. para apar. pared poster., 4-polos, Hembra de conexión, recto, M12-SPEEDCON, D-codificación, Soldadura por ola, El artículo no contiene plomo según la directiva RoHS II sin la excepción 6c (Pb&lt; 0,1 %) | 15.61 | 1 | AB | Field Device Connectors (FDC) | ABQ | ABQEHL | 20 | 20 | NO | PC |  | 13,63 | G | 0 | 0 | 0 |  | 4063151431822 | 85366990 | DE | EC003568 | Imagen | Catálogo
1552272 | SACC-DSI-FSD-4CON-L180/12 SCO | Conect. enchuf. para apar. pared poster. | Conect. enchuf. para apar. pared poster., 4-polos, Hembra de conexión, recto, M12-SPEEDCON, D-codificación, Soldadura por ola, se espera que este artículo no contenga plomo a partir del segundo trimestre de 2026 de acuerdo con RoHS II sin excepción 6c (Pb &lt;0,1 %), una alternativa sin plomo está disponible previamente a petición | 20.65 | 1 | AB | Field Device Connectors (FDC) | ABQ | ABQEHL | 20 | 20 | NO | PC | F | 13,71 | G | 40 | 180 | 120 | MM | 4046356162128 | 85366990 | DE | EC003568 | Imagen | Catálogo
1558506 | SACC-DSI-FSD-4CON-L180/12SCOSH | Conect. enchuf. para apar. pared poster. | Conect. enchuf. para apar. pared poster., 4-polos, apantallado, Hembra de conexión, recto, M12-SPEEDCON, D-codificación, Soldadura por ola, se espera que este artículo no contenga plomo a partir del segundo trimestre de 2026 de acuerdo con RoHS II sin excepción 6c (Pb &lt;0,1 %), una alternativa sin plomo está disponible previamente a petición | 24.04 | 1 | AB | Field Device Connectors (FDC) | ABQ | ABQEHD | 20 | 20 | NO | PC |  | 13,91 | G | 40 | 120 | 180 | MM | 4046356294737 | 85366990 | DE | EC003568 | Imagen | Catálogo
1553006 | SACC-DSI-FSD-4CON-L180/SCO SH | Conect. enchuf. para apar. pared poster. | Conect. enchuf. para apar. pared poster., Ethernet, 4-polos, Hembra de conexión, recto, M12-SPEEDCON, D-codificación, Soldadura por ola, se espera que este artículo no contenga plomo a partir del segundo trimestre de 2026 de acuerdo con RoHS II sin excepción 6c (Pb &lt;0,1 %), una alternativa sin plomo está disponible previamente a petición | 17.2 | 1 | AB | Field Device Connectors (FDC) | ABQ | ABQEHD | 20 | 20 | NO | PC |  | 13,68 | G | 41 | 178 | 129 | MM | 4046356162180 | 85366990 | DE | EC003568 | Imagen | Catálogo
1237413 | SACC-DSI-FSD-4CON-L180/SCO SHX | Conect. enchuf. para apar. pared poster. | Conect. enchuf. para apar. pared poster., Ethernet, 4-polos, Hembra de conexión, recto, M12-SPEEDCON, D-codificación, Soldadura por ola, El artículo no contiene plomo según la directiva RoHS II sin la excepción 6c (Pb&lt; 0,1 %) | 17.53 | 1 | AB | Field Device Connectors (FDC) | ABQ | ABQEHD | 20 | 20 | NO | PC |  | 13,68 | G | 0 | 0 | 0 |  | 4063151430481 | 85366990 | DE | EC003568 | Imagen | Catálogo
1456569 | SACC-DSI-FSD-4CON-L180/SH GN | Conect. enchuf. para apar. pared poster. | Conect. enchuf. para apar. pared poster., 4-polos, Hembra de conexión, recto, M12-SPEEDCON, D-codificación, Soldadura por ola, se espera que este artículo no contenga plomo a partir del primer trimestre de 2026 de acuerdo con RoHS II sin excepción 6c (Pb &lt;0,1 %), una alternativa sin plomo está disponible previamente a petición | 17.2 | 1 | AB | Field Device Connectors (FDC) | ABQ | ABQEHB | 20 | 20 | NO | PC |  | 14,20 | G | 41 | 179 | 127 | MM | 4046356617192 | 85366990 | DE | EC003568 | Imagen | Catálogo
1457966 | SACC-DSI-FSD-4CON-L180/SH RD | Conect. enchuf. para apar. pared poster. | Conect. enchuf. para apar. pared poster., 4-polos, Hembra de conexión, recto, M12-SPEEDCON, D-codificación, Soldadura por ola, se espera que este artículo no contenga plomo a partir del primer trimestre de 2026 de acuerdo con RoHS II sin excepción 6c (Pb &lt;0,1 %), una alternativa sin plomo está disponible previamente a petición | 17.2 | 1 | AB | Field Device Connectors (FDC) | ABQ | ABQEHB | 20 | 20 | NO | PC |  | 14,25 | G | 40 | 176 | 124 | MM | 4046356632720 | 85366990 | DE | EC003568 | Imagen | Catálogo
1456527 | SACC-DSI-FSD-4CON-L180/SH TQ | Conect. enchuf. para apar. pared poster. | Conect. enchuf. para apar. pared poster., Ethernet CAT5 (100 MBit/s), 4-polos, Hembra de conexión, recto, M12-SPEEDCON, D-codificación, Soldadura por ola, se espera que este artículo no contenga plomo a partir del primer trimestre de 2026 de acuerdo con RoHS II sin excepción 6c (Pb &lt;0,1 %), una alternativa sin plomo está disponible previamente a petición | 17.2 | 1 | AB | Field Device Connectors (FDC) | ABQ | ABQEHB | 20 | 20 | NO | PC |  | 14,21 | G | 41 | 179 | 127 | MM | 4046356617185 | 85366990 | DE | EC003568 | Imagen | Catálogo
1239817 | SACC-DSI-FSD-4CON-L180/SH TQX | Conect. enchuf. para apar. pared poster. | Conect. enchuf. para apar. pared poster., Ethernet CAT5 (100 MBit/s), 4-polos, Hembra de conexión, recto, M12-SPEEDCON, D-codificación, Soldadura por ola, El artículo no contiene plomo según la directiva RoHS II sin la excepción 6c (Pb&lt; 0,1 %) | 17.53 | 1 | AB | Field Device Connectors (FDC) | ABQ | ABQEHB | 20 | 20 | NO | PC |  | 14,21 | G | 0 | 0 | 0 |  | 4063151433253 | 85366990 | DE | EC003568 | Imagen | Catálogo
1027670 | SACC-DSI-FSD-4CON-M16/0,5 PP | Conect. enchuf. para apar. pared poster. | Conect. enchuf. para apar. pared poster., PROFINET CAT5 (IEC 11801:2002), 4-polos, Hembra de conexión, recto, M12-Bloqueo exterior Push-Pull, D-codificación, a extremo de cable libre, Hilos trenzados individuales, longitud de cable: 0,5 m, 0,34 mm², Hilo trenzado TPE, encapsulado, se espera que este artículo no contenga plomo a partir del primer trimestre de 2026 de acuerdo con RoHS II sin excepción 6c (Pb &lt;0,1 %), una alternativa sin plomo está disponible previamente a petición | 20.47 | 1 | AB | Field Device Connectors (FDC) | ABQ | ABQCCB | 1 | 1 | NO | PC |  | 37,70 | G | 0 | 0 | 0 |  | 4055626533902 | 85444290 | DE | EC003570 | Imagen | Catálogo
1027696 | SACC-DSI-FSD-4CON-M16-L180 PP | Conect. enchuf. para apar. pared poster. | Conect. enchuf. para apar. pared poster., 4-polos, Hembra de conexión, recto, M12-Bloqueo exterior Push-Pull, D-codificación, Soldadura por ola, se espera que este artículo no contenga plomo a partir del primer trimestre de 2026 de acuerdo con RoHS II sin excepción 6c (Pb &lt;0,1 %), una alternativa sin plomo está disponible previamente a petición | 19.92 | 1 | AB | Field Device Connectors (FDC) | ABQ | ABQEDJ | 12 | 12 | NO | PC |  | 24,54 | G | 58 | 141 | 116 | MM | 4055626534015 | 85366990 | DE | EC003568 | Imagen | Catálogo
1551529 | SACC-DSI-FSD-4CON-PG9/0,5 SCO | Conect. enchuf. para apar. pared poster. | Conect. enchuf. para apar. pared poster., PROFINET CAT5 (IEC 11801:2002), 4-polos, Hembra de conexión, recto, M12-SPEEDCON, D-codificación, a extremo de cable libre, Hilos trenzados individuales, longitud de cable: 0,5 m, 0,34 mm², Hilo trenzado TPE, encapsulado, se espera que este artículo no contenga plomo a partir del segundo trimestre de 2026 de acuerdo con RoHS II sin excepción 6c (Pb &lt;0,1 %), una alternativa sin plomo está disponible previamente a petición | 19.88 | 1 | AB | Field Device Connectors (FDC) | ABQ | ABQCHE | 1 | 1 | NO | PC |  | 32,50 | G | 17 | 101 | 166 | MM | 4046356153614 | 85444290 | DE | EC003570 | Imagen | Catálogo
1402604 | SACC-DSI-FSD-4-PL180/12 EMV SH | Conect. enchuf. para apar. pared poster. | Conect. enchuf. para apar. pared poster., Universal, 4-polos, apantallado, Hembra de conexión, recto, M12-SPEEDCON, D-codificación, Soldadura por ola, se espera que este artículo no contenga plomo a partir del cuarto trimestre de 2025 de acuerdo con RoHS II sin excepción 6c (Pb &lt;0,1 %), una alternativa sin plomo está disponible previamente a petición | 25.45 | 1 | AB | Field Device Connectors (FDC) | ABQ | ABQEHD | 20 | 100 | NO | PC |  | 14,08 | G | 0 | 0 | 0 |  | 4046356624565 | 85366990 | DE | EC003568 | Imagen | Catálogo
1425243 | SACC-DSI-FSD-4P-PG9/0,5SCO GES | Conect. enchuf. para apar. pared poster. | Conect. enchuf. para apar. pared poster., 4-polos, Hembra de conexión, recto, M12-SPEEDCON, D-codificación, a extremo de cable libre, Hilos trenzados individuales, longitud de cable: 0,5 m, 0,34 mm², encapsulado, se espera que este artículo no contenga plomo a partir del cuarto trimestre de 2025 de acuerdo con RoHS II sin excepción 6c (Pb &lt;0,1 %), una alternativa sin plomo está disponible previamente a petición | 20.77 | 1 | AB | Field Device Connectors (FDC) | ABQ | ABQCHE | 1 | 50 | NO | PC |  | 33,60 | G | 19 | 100 | 117 | MM | 4055626388144 | 85444290 | DE | EC003570 |  | Catálogo
1424177 | SACC-DSI-FSX-8CON-M16-L180 SCO | Conect. enchuf. para apar. pared poster. | Conect. enchuf. para apar. pared poster., Ethernet CAT6<sub>A</sub> (10 GBit/s), 8-polos, Hembra de conexión, recto, M12-SPEEDCON, X-codificación, Soldadura por ola, se espera que este artículo no contenga plomo a partir del primer trimestre de 2026 de acuerdo con RoHS II sin excepción 6c (Pb &lt;0,1 %), una alternativa sin plomo está disponible previamente a petición | 34.04 | 1 | AB | Field Device Connectors (FDC) | ABQ | ABQEHB | 20 | 20 | NO | PC |  | 16,65 | G | 43 | 178 | 127 | MM | 4046356692656 | 85366990 | DE | EC003568 | Imagen | Catálogo
1237405 | SACC-DSI-FSX-8CON-M16-L180 SCOX | Conect. enchuf. para apar. pared poster. | Conect. enchuf. para apar. pared poster., Ethernet CAT6<sub>A</sub> CAT6<sub>A</sub>, 8-polos, Hembra de conexión, recto, M12-SPEEDCON, X-codificación, Soldadura por ola, El artículo no contiene plomo según la directiva RoHS II sin la excepción 6c (Pb&lt; 0,1 %) | 34.7 | 1 | AB | Field Device Connectors (FDC) | ABQ | ABQEHB | 20 | 20 | NO | PC |  | 16,89 | G | 0 | 0 | 0 |  | 4063151431426 | 85366990 | DE | EC003568 | Imagen | Catálogo
1405223 | SACC-DSI-FSX-8CON-PG9-L180 BH | Conect. enchuf. para apar. pared poster. | Conect. enchuf. para apar. pared poster., 8-polos, Hembra de conexión, recto, M12, X-codificación, Soldadura por ola, se espera que este artículo no contenga plomo a partir del segundo trimestre de 2026 de acuerdo con RoHS II sin excepción 6c (Pb &lt;0,1 %), una alternativa sin plomo está disponible previamente a petición | 34.04 | 1 | AB | Field Device Connectors (FDC) | ABQ | ABQEHL | 20 | 20 | NO | PC |  | 15,70 | G | 0 | 0 | 0 |  | 4046356738705 | 85366990 | DE | EC003568 |  | Catálogo
1820427 | SACC-DSI-FSX-8CON-PG9-L180 EMV | Conect. enchuf. para apar. pared poster. | Conect. enchuf. para apar. pared poster., Ethernet CAT6<sub>A</sub> (10 GBit/s), 8-polos, Hembra de conexión, recto, M12-SPEEDCON, X-codificación, Soldadura por ola, se espera que este artículo no contenga plomo a partir del cuarto trimestre de 2025 de acuerdo con RoHS II sin excepción 6c (Pb &lt;0,1 %), una alternativa sin plomo está disponible previamente a petición | 34.82 | 1 | AB | Field Device Connectors (FDC) | ABQ | ABQEHD | 20 | 100 | NO | PC |  | 15,99 | G |  |  |  |  | 4067923452640 | 85366990 | DE | EC003568 |  | Catálogo
1404741 | SACC-DSI-FSX-8CON-PG9-L180 SCO | Conect. enchuf. para apar. pared poster. | Conect. enchuf. para apar. pared poster., Ethernet CAT6<sub>A</sub> (10 GBit/s), 8-polos, Hembra de conexión, recto, M12-SPEEDCON, X-codificación, Soldadura por ola, se espera que este artículo no contenga plomo a partir del segundo trimestre de 2026 de acuerdo con RoHS II sin excepción 6c (Pb &lt;0,1 %), una alternativa sin plomo está disponible previamente a petición | 34.04 | 1 | AB | Field Device Connectors (FDC) | ABQ | ABQEHL | 20 | 20 | NO | PC |  | 15,75 | G | 41 | 178 | 128 | MM | 4046356737029 | 85366990 | DE | EC003568 | Imagen | Catálogo
1238707 | SACC-DSI-FSX-8CON-PG9-L180 SCOX | Conect. enchuf. para apar. pared poster. | Conect. enchuf. para apar. pared poster., Ethernet CAT6<sub>A</sub> (10 GBit/s), 8-polos, Hembra de conexión, recto, M12-SPEEDCON, X-codificación, Soldadura por ola, El artículo no contiene plomo según la directiva RoHS II sin la excepción 6c (Pb&lt; 0,1 %) | 34.7 | 1 | AB | Field Device Connectors (FDC) | ABQ | ABQEHL | 20 | 20 | NO | PC |  | 16,00 | G | 0 | 0 | 0 |  | 4063151432515 | 85366990 | DE | EC003568 | Imagen | Catálogo
1407618 | SACC-DSI-FSY-8CON-M16/0,5 SCO | Conect. enchuf. para apar. pared poster. | Conect. enchuf. para apar. pared poster., Ethernet híbrida CAT5 (IEC 11801:2002) (100 MBit/s), 8-polos, Hembra de conexión, recto, M12-SPEEDCON, Y-codificación, a extremo de cable libre, Hilos trenzados individuales, longitud de cable: 0,5 m, 0,14 mm², Hilo trenzado TPE, encapsulado, se espera que este artículo no contenga plomo a partir del primer trimestre de 2026 de acuerdo con RoHS II sin excepción 6c (Pb &lt;0,1 %), una alternativa sin plomo está disponible previamente a petición | 36.38 | 1 | AB | Field Device Connectors (FDC) | ABQ | ABQCGG | 1 | 1 | NO | PC |  | 41,80 | G | 20 | 100 | 125 | MM | 4046356807913 | 85444290 | DE | EC003570 | Imagen | Catálogo
1238753 | SACC-DSI-FSY-8CON-M16/0,5 SCOX | Conect. enchuf. para apar. pared poster. | Conect. enchuf. para apar. pared poster., Ethernet híbrida CAT5 (IEC 11801:2002) (100 MBit/s), 8-polos, Hembra de conexión, recto, M12-SPEEDCON, Y-codificación, a extremo de cable libre, Hilos trenzados individuales, longitud de cable: 0,5 m, 0,14 mm², Hilo trenzado TPE, encapsulado, El artículo no contiene plomo según la directiva RoHS II sin la excepción 6c (Pb&lt; 0,1 %) | 37.08 | 1 | AB | Field Device Connectors (FDC) | ABQ | ABQCGG | 1 | 1 | NO | PC |  | 38,30 | G | 0 | 0 | 0 |  | 4063151387884 | 85444290 | DE | EC003570 | Imagen | Catálogo
1407503 | SACC-DSI-FSY-8CON-M16-L180 SCO | Conect. enchuf. para apar. pared poster. | Conect. enchuf. para apar. pared poster., Ethernet CAT5 (IEC 11801:2002) (100 MBit/s), 8-polos, Hembra de conexión, recto, M12-SPEEDCON, Y-codificación, Soldadura por ola, se espera que este artículo no contenga plomo a partir del primer trimestre de 2026 de acuerdo con RoHS II sin excepción 6c (Pb &lt;0,1 %), una alternativa sin plomo está disponible previamente a petición | 34.04 | 1 | AB | Field Device Connectors (FDC) | ABQ | ABQEHB | 20 | 20 | NO | PC |  | 17,00 | G | 41 | 180 | 125 | MM | 4046356807920 | 85366990 | DE | EC003568 | Imagen | Catálogo
1238748 | SACC-DSI-FSY-8CON-M16-L180 SCOX | Conect. enchuf. para apar. pared poster. | Conect. enchuf. para apar. pared poster., Ethernet CAT5 (IEC 11801:2002) (100 MBit/s), 8-polos, Hembra de conexión, recto, M12-SPEEDCON, Y-codificación, Soldadura por ola, El artículo no contiene plomo según la directiva RoHS II sin la excepción 6c (Pb&lt; 0,1 %) | 34.7 | 1 | AB | Field Device Connectors (FDC) | ABQ | ABQEHB | 20 | 20 | NO | PC |  | 17,29 | G | 500 | 1900 | 1300 | MM | 4063151432225 | 85366990 | DE | EC003568 | Imagen | Catálogo
1694363 | SACC-DSI-M 8FS-3CON-L180 | Conect. enchuf. para apar. pared poster. | Conect. enchuf. para apar. pared poster., 3-polos, Hembra de conexión, recto, M8, A-codificación, Soldadura por ola | 15.04 | 1 | AB | Field Device Connectors (FDC) | ABQ | ABQJBI | 20 | 20 | NO | PC |  | 13,34 | G | 33 | 174 | 125 | MM | 4017918178666 | 85366990 | DE | EC003568 | Imagen | Catálogo
1453449 | SACC-DSI-M 8FS-3CON-M12/0,5 | Conect. enchuf. para apar. pared poster. | Conect. enchuf. para apar. pared poster., 3-polos, Hembra de conexión, recto, M8, A-codificación, a extremo de cable libre, Hilos trenzados individuales, longitud de cable: 0,5 m, 0,25 mm², Conductor de PVC | 18.56 | 1 | AB | Field Device Connectors (FDC) | ABQ | ABQIDC | 1 | 1 | NO | PC |  | 19,58 | G | 15 | 120 | 188 | MM | 4046356554411 | 85444290 | DE | EC003570 | Imagen | Catálogo
1408209 | SACC-DSI-M 8FS-3CON-M12/1,0 | Conect. enchuf. para apar. pared poster. | Conect. enchuf. para apar. pared poster., 3-polos, Hembra de conexión, M8, a extremo de cable libre, Hilos trenzados individuales, longitud de cable: 1 m, 0,25 mm², Conductor de PVC | 25.81 | 1 | AB | Field Device Connectors (FDC) | ABQ | ABQIDC | 1 | 1 | NO | PC |  | 25,60 | G | 0 | 0 | 0 |  | 4046356795234 | 85444290 | DE | EC003570 | Imagen | Catálogo
1694376 | SACC-DSI-M 8FS-4CON-L180 | Conect. enchuf. para apar. pared poster. | Conect. enchuf. para apar. pared poster., 4-polos, Hembra de conexión, recto, M8, A-codificación, Soldadura por ola | 16.15 | 1 | AB | Field Device Connectors (FDC) | ABQ | ABQJBI | 20 | 20 | NO | PC |  | 13,50 | G | 33 | 175 | 126 | MM | 4017918178659 | 85366990 | DE | EC003568 | Imagen | Catálogo
1453452 | SACC-DSI-M 8FS-4CON-M12/0,5 | Conect. enchuf. para apar. pared poster. | Conect. enchuf. para apar. pared poster., 4-polos, Hembra de conexión, recto, M8, A-codificación, a extremo de cable libre, Hilos trenzados individuales, longitud de cable: 0,5 m, 0,25 mm², Conductor de PVC | 21.05 | 1 | AB | Field Device Connectors (FDC) | ABQ | ABQIDC | 1 | 1 | NO | PC |  | 21,54 | G | 15 | 109 | 87 | MM | 4046356554404 | 85444290 | DE | EC003570 | Imagen | Catálogo
1408208 | SACC-DSI-M 8FS-4CON-M12/1,0 | Conect. enchuf. para apar. pared poster. | Conect. enchuf. para apar. pared poster., 4-polos, Hembra de conexión, M8, a extremo de cable libre, Hilos trenzados individuales, longitud de cable: 1 m, Conductor de PVC | 26.52 | 1 | AB | Field Device Connectors (FDC) | ABQ | ABQIDC | 1 | 1 | NO | PC |  | 29,50 | G | 0 | 0 | 0 |  | 4046356795227 | 85444290 | DE | EC003570 |  | Catálogo
1436534 | SACC-DSI-M 8FS-6CON-L180 | Conect. enchuf. para apar. pared poster. | Conect. enchuf. para apar. pared poster., 6-polos, Hembra de conexión, recto, M8, A-codificación, Soldadura por ola | 19.11 | 1 | AB | Field Device Connectors (FDC) | ABQ | ABQJBG | 20 | 20 | NO | PC |  | 13,60 | G | 15 | 20 | 15 | MM | 4046356434898 | 85366990 | DE | EC003568 | Imagen | Catálogo
1453465 | SACC-DSI-M 8FS-6CON-M12/0,5 | Conect. enchuf. para apar. pared poster. | Conect. enchuf. para apar. pared poster., 6-polos, Hembra de conexión, recto, M8, A-codificación, a extremo de cable libre, Hilos trenzados individuales, longitud de cable: 0,5 m, 0,14 mm², Conductor de PVC | 24.59 | 1 | AB | Field Device Connectors (FDC) | ABQ | ABQIDC | 1 | 1 | NO | PC |  | 21,74 | G | 15 | 120 | 102 | MM | 4046356554398 | 85444290 | DE | EC003570 | Imagen | Catálogo
1694334 | SACC-DSI-M 8MS-3CON-L180 | Conect. enchuf. para apar. pared poster. | Conect. enchuf. para apar. pared poster., Universal, 3-polos, Conector macho, recto, M8, A-codificación, Soldadura por ola | 13.76 | 1 | AB | Field Device Connectors (FDC) | ABQ | ABQJAA | 20 | 20 | NO | PC |  | 5,88 | G | 33 | 174 | 125 | MM | 4017918178697 | 85366990 | DE | EC003568 | Imagen | Catálogo
1455997 | SACC-DSI-M 8MS-3CON-L180 SH | Conect. enchuf. para apar. pared poster. | Conect. enchuf. para apar. pared poster., Universal, 3-polos, Conector macho, recto, M8, A-codificación, Soldadura por ola | 16.31 | 1 | AB | Field Device Connectors (FDC) | ABQ | ABQJAA | 20 | 20 | NO | PC |  | 6,04 | G | 32 | 173 | 126 | MM | 4046356605953 | 85366990 | DE | EC003568 | Imagen | Catálogo
1456035 | SACC-DSI-M 8MS-3CON-L90 SH | Conect. enchuf. para apar. pared poster. | Conect. enchuf. para apar. pared poster., 3-polos, Conector macho, acodado, M8, A-codificación, Soldadura por ola | 26.55 | 1 | AB | Field Device Connectors (FDC) | ABQ | ABQJAA | 20 | 20 | NO | PC |  | 6,43 | G | 33 | 173 | 124 | MM | 4046356605922 | 85366990 | DE | EC003568 | Imagen | Catálogo
1453478 | SACC-DSI-M 8MS-3CON-M 8/0,5 | Conect. enchuf. para apar. pared poster. | Conect. enchuf. para apar. pared poster., 3-polos, Conector macho, recto, M8, A-codificación, a extremo de cable libre, Hilos trenzados individuales, longitud de cable: 0,5 m, 0,25 mm², Conductor de PVC | 19.1 | 1 | AB | Field Device Connectors (FDC) | ABQ | ABQICA | 1 | 1 | NO | PC |  | 12,20 | G | 11 | 120 | 188 | MM | 4046356554381 | 85444290 | DE | EC003570 | Imagen | Catálogo
1694347 | SACC-DSI-M 8MS-4CON-L180 | Conect. enchuf. para apar. pared poster. | Conect. enchuf. para apar. pared poster., Universal, 4-polos, Conector macho, recto, M8, A-codificación, Soldadura por ola | 14.47 | 1 | AB | Field Device Connectors (FDC) | ABQ | ABQJAA | 20 | 20 | NO | PC |  | 5,80 | G | 33 | 174 | 127 | MM | 4017918178680 | 85366990 | DE | EC003568 | Imagen | Catálogo
1456019 | SACC-DSI-M 8MS-4CON-L180 SH | Conect. enchuf. para apar. pared poster. | Conect. enchuf. para apar. pared poster., Universal, 4-polos, Conector macho, recto, M8, A-codificación, Soldadura por ola | 18.2 | 1 | AB | Field Device Connectors (FDC) | ABQ | ABQJAA | 20 | 20 | NO | PC |  | 6,13 | G | 32 | 173 | 123 | MM | 4046356605946 | 85366990 | DE | EC003568 | Imagen | Catálogo
1166856 | SACC-DSI-M 8MS-4CON-M 8/0,05-AWG24 | Conect. enchuf. para apar. pared poster. | Conect. enchuf. para apar. pared poster., 4-polos, Conector macho, M8, a extremo de cable libre, Hilos trenzados individuales | 19.81 | 1 | AB | Field Device Connectors (FDC) | ABQ | ABQICA | 1 | 200 | SÍ | PC |  | 8,30 | G | 0 | 0 | 0 |  | 4063151183912 | 85444290 | DE | EC003570 |  | Catálogo
1453481 | SACC-DSI-M 8MS-4CON-M 8/0,5 | Conect. enchuf. para apar. pared poster. | Conect. enchuf. para apar. pared poster., 4-polos, Conector macho, recto, M8, A-codificación, a extremo de cable libre, Hilos trenzados individuales, longitud de cable: 0,5 m, 0,25 mm², Conductor de PVC | 21.18 | 1 | AB | Field Device Connectors (FDC) | ABQ | ABQICA | 1 | 1 | NO | PC |  | 14,20 | G | 6 | 120 | 65 | MM | 4046356554374 | 85444290 | DE | EC003570 | Imagen | Catálogo
1190350 | SACC-DSI-M 8MS-4CON-M 8/1,0 | Conect. enchuf. para apar. pared poster. | Conect. enchuf. para apar. pared poster., 4-polos, Conector macho, recto, M8, A-codificación, a extremo de cable libre, Hilos trenzados individuales, longitud de cable: 1 m, 0,25 mm², Conductor de PVC | 23.32 | 1 | AB | Field Device Connectors (FDC) | ABQ | ABQYAA | 1 | 500 | SÍ | PC |  | 23,00 | G | 0 | 0 | 0 |  | 4063151239923 | 85444290 | DE | EC003570 | Imagen | Catálogo
1436521 | SACC-DSI-M 8MS-6CON-L180 | Conect. enchuf. para apar. pared poster. | Conect. enchuf. para apar. pared poster., Universal, 6-polos, Conector macho, recto, M8, A-codificación, Soldadura por ola | 18 | 1 | AB | Field Device Connectors (FDC) | ABQ | ABQJAA | 20 | 20 | NO | PC |  | 5,62 | G | 33 | 174 | 125 | MM | 4046356434881 | 85366990 | DE | EC003568 | Imagen | Catálogo
1456022 | SACC-DSI-M 8MS-6CON-L180 SH | Conect. enchuf. para apar. pared poster. | Conect. enchuf. para apar. pared poster., Universal, 6-polos, Conector macho, recto, M8, A-codificación, Soldadura por ola | 24.67 | 1 | AB | Field Device Connectors (FDC) | ABQ | ABQJAA | 20 | 20 | NO | PC |  | 6,24 | G | 33 | 173 | 125 | MM | 4046356605939 | 85366990 | DE | EC003568 | Imagen | Catálogo
1453494 | SACC-DSI-M 8MS-6CON-M 8/0,5 | Conect. enchuf. para apar. pared poster. | Conect. enchuf. para apar. pared poster., 6-polos, Conector macho, recto, M8, A-codificación, a extremo de cable libre, Hilos trenzados individuales, longitud de cable: 0,5 m, 0,14 mm², Conductor de PVC | 22.79 | 1 | AB | Field Device Connectors (FDC) | ABQ | ABQICA | 1 | 1 | NO | PC |  | 14,70 | G | 11 | 123 | 193 | MM | 4046356554428 | 85444290 | DE | EC003570 | Imagen | Catálogo
1441833 | SACC-DSI-M12FS-12CON-M16 | Conect. enchuf. para apar. pared poster. | Conect. enchuf. para apar. pared poster., 12-polos, Hembra de conexión, recto, M12-SPEEDCON, A-codificación, Soldadura por ola, se espera que este artículo no contenga plomo a partir del primer trimestre de 2026 de acuerdo con RoHS II sin excepción 6c (Pb &lt;0,1 %), una alternativa sin plomo está disponible previamente a petición | 37.07 | 1 | AB | Field Device Connectors (FDC) | ABQ | ABQEHJ | 20 | 20 | NO | PC |  | 15,20 | G | 39 | 179 | 124 | MM | 4046356534031 | 85366990 | DE | EC003568 | Imagen | Catálogo
1441956 | SACC-DSI-M12FS-12CON-M16 SH | Conect. enchuf. para apar. pared poster. | Conect. enchuf. para apar. pared poster., 12-polos, Hembra de conexión, recto, M12-SPEEDCON, A-codificación, Soldadura por ola, se espera que este artículo no contenga plomo a partir del primer trimestre de 2026 de acuerdo con RoHS II sin excepción 6c (Pb &lt;0,1 %), una alternativa sin plomo está disponible previamente a petición | 38.96 | 1 | AB | Field Device Connectors (FDC) | ABQ | ABQEHB | 20 | 20 | NO | PC |  | 15,55 | G | 41 | 179 | 127 | MM | 4046356534178 | 85366990 | DE | EC003568 | Imagen | Catálogo
1419713 | SACC-DSI-M12FS-12CON-M16/0,5 | Conect. enchuf. para apar. pared poster. | Conect. enchuf. para apar. pared poster., Universal, 12-polos, Hembra de conexión, recto, M12-SPEEDCON, A-codificación, a extremo de cable libre, Hilos trenzados individuales, longitud de cable: 0,5 m, 0,14 mm², Hilo trenzado TPE, encapsulado, se espera que este artículo no contenga plomo a partir del segundo trimestre de 2026 de acuerdo con RoHS II sin excepción 6c (Pb &lt;0,1 %), una alternativa sin plomo está disponible previamente a petición | 49.03 | 1 | AB | Field Device Connectors (FDC) | ABQ | ABQCHB | 1 | 1 | NO | PC |  | 29,90 | G | 18 | 100 | 171 | MM | 4046356533560 | 85444290 | DE | EC003570 | Imagen | Catálogo
1036252 | SACC-DSI-M12FS-12CON-M16/1,0 | Conect. enchuf. para apar. pared poster. | Conect. enchuf. para apar. pared poster., Universal, 12-polos, Hembra de conexión, recto, M12-SPEEDCON, A-codificación, a extremo de cable libre, Hilos trenzados individuales, longitud de cable: 1 m, 0,14 mm², Hilo trenzado TPE, encapsulado, se espera que este artículo no contenga plomo a partir del segundo trimestre de 2026 de acuerdo con RoHS II sin excepción 6c (Pb &lt;0,1 %), una alternativa sin plomo está disponible previamente a petición | 52.35 | 1 | AB | Field Device Connectors (FDC) | ABQ | ABQCHB | 1 | 50 | SÍ | PC | F | 44,80 | G | 0 | 0 | 0 |  | 4055626543031 | 85444290 | DE | EC003570 | Imagen | Catálogo
1458790 | SACC-DSI-M12FS-12CON-M16/2,0 | Conect. enchuf. para apar. pared poster. | Conect. enchuf. para apar. pared poster., Universal, 12-polos, Hembra de conexión, recto, M12-SPEEDCON, A-codificación, a extremo de cable libre, Hilos trenzados individuales, longitud de cable: 2 m, 0,14 mm², Hilo trenzado TPE, encapsulado, se espera que este artículo no contenga plomo a partir del segundo trimestre de 2026 de acuerdo con RoHS II sin excepción 6c (Pb &lt;0,1 %), una alternativa sin plomo está disponible previamente a petición | 59.43 | 1 | AB | Field Device Connectors (FDC) | ABQ | ABQCHB | 1 | 1 | NO | PC |  | 73,00 | G | 0 | 0 | 0 |  | 4046356645041 | 85444290 | DE | EC003570 | Imagen | Catálogo
1239856 | SACC-DSI-M12FS-12CON-M16/2,0X | Conect. enchuf. para apar. pared poster. | Conect. enchuf. para apar. pared poster., Universal, 12-polos, Hembra de conexión, recto, M12-SPEEDCON, A-codificación, a extremo de cable libre, Hilos trenzados individuales, longitud de cable: 2 m, 0,14 mm², Hilo trenzado TPE, encapsulado, El artículo no contiene plomo según la directiva RoHS II sin la excepción 6c (Pb&lt; 0,1 %) | 60.58 | 1 | AB | Field Device Connectors (FDC) | ABQ | ABQCHB | 1 | 1 | NO | PC |  | 73,00 | G | 0 | 0 | 0 |  | 4063151395155 | 85444290 | DE | EC003570 | Imagen | Catálogo
1411589 | SACC-DSI-M12FS-12P-M16XL/0,5 | Conect. enchuf. para apar. pared poster. | Conect. enchuf. para apar. pared poster., Universal, 12-polos, Hembra de conexión, recto, M12-Estándar, A-codificación, a extremo de cable libre, Hilos trenzados individuales, longitud de cable: 0,5 m, 0,14 mm², Hilo trenzado TPE, encapsulado, se espera que este artículo no contenga plomo a partir del segundo trimestre de 2026 de acuerdo con RoHS II sin excepción 6c (Pb &lt;0,1 %), una alternativa sin plomo está disponible previamente a petición | 49.03 | 1 | AB | Field Device Connectors (FDC) | ABQ | ABQCHB | 1 | 1 | NO | PC |  | 32,01 | G | 22 | 100 | 125 | MM | 4046356935821 | 85444290 | DE | EC003570 | Imagen | Catálogo
1420398 | SACC-DSI-M12FS-12P-M16XL/2,0 | Conect. enchuf. para apar. pared poster. | Conect. enchuf. para apar. pared poster., Hembra de conexión, recto, M12, A-codificación, a extremo de cable libre, Hilos trenzados individuales, longitud de cable: 2 m, 0,14 mm², encapsulado, se espera que este artículo no contenga plomo a partir del segundo trimestre de 2026 de acuerdo con RoHS II sin excepción 6c (Pb &lt;0,1 %), una alternativa sin plomo está disponible previamente a petición | 57.73 | 1 | AB | Field Device Connectors (FDC) | ABQ | ABQCHB | 1 | 50 | NO | PC |  | 74,21 | G | 30 | 65 | 109 | MM | 4055626217222 | 85444290 | DE | EC003570 |  | Catálogo
1441859 | SACC-DSI-M12FS-17CON-M16 | Conect. enchuf. para apar. pared poster. | Conect. enchuf. para apar. pared poster., 17-polos, Hembra de conexión, recto, M12-SPEEDCON, A-codificación, Soldadura por ola, se espera que este artículo no contenga plomo a partir del primer trimestre de 2026 de acuerdo con RoHS II sin excepción 6c (Pb &lt;0,1 %), una alternativa sin plomo está disponible previamente a petición | 48.03 | 1 | AB | Field Device Connectors (FDC) | ABQ | ABQEHJ | 20 | 20 | NO | PC | F | 15,81 | G | 41 | 179 | 128 | MM | 4046356534055 | 85366990 | DE | EC003568 | Imagen | Catálogo
1441972 | SACC-DSI-M12FS-17CON-M16 SH | Conect. enchuf. para apar. pared poster. | Conect. enchuf. para apar. pared poster., 17-polos, Hembra de conexión, recto, M12-SPEEDCON, A-codificación, Soldadura por ola, se espera que este artículo no contenga plomo a partir del primer trimestre de 2026 de acuerdo con RoHS II sin excepción 6c (Pb &lt;0,1 %), una alternativa sin plomo está disponible previamente a petición | 49.96 | 1 | AB | Field Device Connectors (FDC) | ABQ | ABQEHB | 20 | 20 | NO | PC | F | 15,95 | G | 40 | 176 | 123 | MM | 4046356534192 | 85366990 | DE | EC003568 | Imagen | Catálogo
1239757 | SACC-DSI-M12FS-17CON-M16 SHX | Conect. enchuf. para apar. pared poster. | Conect. enchuf. para apar. pared poster., 17-polos, Hembra de conexión, recto, M12-SPEEDCON, A-codificación, Soldadura por ola, El artículo no contiene plomo según la directiva RoHS II sin la excepción 6c (Pb&lt; 0,1 %) | 51.95 | 1 | AB | Field Device Connectors (FDC) | ABQ | ABQEHB | 20 | 20 | NO | PC |  | 16,16 | G | 0 | 0 | 0 |  | 4063151431983 | 85366990 | DE | EC003568 | Imagen | Catálogo
1419739 | SACC-DSI-M12FS-17CON-M16/0,5 | Conect. enchuf. para apar. pared poster. | Conect. enchuf. para apar. pared poster., Universal, 17-polos, Hembra de conexión, recto, M12-SPEEDCON, A-codificación, a extremo de cable libre, Hilos trenzados individuales, longitud de cable: 0,5 m, 0,14 mm², Hilo trenzado TPE, encapsulado, se espera que este artículo no contenga plomo a partir del segundo trimestre de 2026 de acuerdo con RoHS II sin excepción 6c (Pb &lt;0,1 %), una alternativa sin plomo está disponible previamente a petición | 60.8 | 1 | AB | Field Device Connectors (FDC) | ABQ | ABQCHB | 1 | 1 | NO | PC |  | 35,90 | G | 18 | 100 | 171 | MM | 4046356533584 | 85444290 | DE | EC003570 | Imagen | Catálogo
1239284 | SACC-DSI-M12FS-17CON-M16/0,5X | Conect. enchuf. para apar. pared poster. | Conect. enchuf. para apar. pared poster., Universal, 17-polos, Hembra de conexión, recto, M12-SPEEDCON, A-codificación, a extremo de cable libre, Hilos trenzados individuales, longitud de cable: 0,5 m, 0,14 mm², Hilo trenzado TPE, encapsulado, El artículo no contiene plomo según la directiva RoHS II sin la excepción 6c (Pb&lt; 0,1 %) | 61.97 | 1 | AB | Field Device Connectors (FDC) | ABQ | ABQCHB | 1 | 1 | NO | PC |  | 35,90 | G | 0 | 0 | 0 |  | 4063151391560 | 85444290 | DE | EC003570 | Imagen | Catálogo
1415266 | SACC-DSI-M12FS-17CON-M16/1,0 | Conect. enchuf. para apar. pared poster. | Conect. enchuf. para apar. pared poster., 17-polos, Hembra de conexión, recto, A-codificación, a extremo de cable libre, Hilos trenzados individuales, longitud de cable: 1 m, 0,14 mm², encapsulado, se espera que este artículo no contenga plomo a partir del segundo trimestre de 2026 de acuerdo con RoHS II sin excepción 6c (Pb &lt;0,1 %), una alternativa sin plomo está disponible previamente a petición | 63.27 | 1 | AB | Field Device Connectors (FDC) | ABQ | ABQCHB | 1 | 20 | NO | PC |  | 56,00 | G | 26 | 89 | 120 | MM | 4055626040660 | 85444290 | DE | EC003570 |  | Catálogo
1411590 | SACC-DSI-M12FS-17P-M16XL/0,5 | Conect. enchuf. para apar. pared poster. | Conect. enchuf. para apar. pared poster., Universal, 17-polos, Hembra de conexión, recto, M12-Estándar, A-codificación, a extremo de cable libre, Hilos trenzados individuales, longitud de cable: 0,5 m, 0,14 mm², Hilo trenzado TPE, encapsulado, se espera que este artículo no contenga plomo a partir del segundo trimestre de 2026 de acuerdo con RoHS II sin excepción 6c (Pb &lt;0,1 %), una alternativa sin plomo está disponible previamente a petición | 60.8 | 1 | AB | Field Device Connectors (FDC) | ABQ | ABQCHB | 1 | 1 | NO | PC |  | 38,50 | G | 23 | 100 | 125 | MM | 4046356936033 | 85444290 | DE | EC003570 | Imagen | Catálogo
1420399 | SACC-DSI-M12FS-17P-M16XL/2,0 | Conect. enchuf. para apar. pared poster. | Conect. enchuf. para apar. pared poster., Hembra de conexión, recto, M12, A-codificación, a extremo de cable libre, Hilos trenzados individuales, longitud de cable: 2 m, 0,14 mm², encapsulado, se espera que este artículo no contenga plomo a partir del segundo trimestre de 2026 de acuerdo con RoHS II sin excepción 6c (Pb &lt;0,1 %), una alternativa sin plomo está disponible previamente a petición | 72.23 | 1 | AB | Field Device Connectors (FDC) | ABQ | ABQCHB | 1 | 50 | NO | PC |  | 100,97 | G | 23 | 100 | 125 | MM | 4055626217239 | 85444290 | DE | EC003570 |  | Catálogo
1404974 | SACC-DSI-M12FS-4CON-L180 VA | Conect. enchuf. para apar. pared poster. | Conect. enchuf. para apar. pared poster., 4-polos, Hembra de conexión, recto, M12-Estándar, A-codificación, Soldadura por ola, se espera que este artículo no contenga plomo a partir del primer trimestre de 2026 de acuerdo con RoHS II sin excepción 6c (Pb &lt;0,1 %), una alternativa sin plomo está disponible previamente a petición | 44.41 | 1 | AB | Field Device Connectors (FDC) | ABQ | ABQEPL | 20 | 20 | NO | PC |  | 15,45 | G | 39 | 179 | 125 | MM | 4046356740753 | 85366990 | DE | EC003568 | Imagen | Catálogo
1419755 | SACC-DSI-M12FS-4CON-M16 | Conect. enchuf. para apar. pared poster. | Conect. enchuf. para apar. pared poster., 4-polos, Hembra de conexión, recto, M12-SPEEDCON, A-codificación, Soldadura por ola, se espera que este artículo no contenga plomo a partir del primer trimestre de 2026 de acuerdo con RoHS II sin excepción 6c (Pb &lt;0,1 %), una alternativa sin plomo está disponible previamente a petición | 15.32 | 1 | AB | Field Device Connectors (FDC) | ABQ | ABQEHJ | 20 | 20 | NO | PC |  | 14,56 | G | 41 | 179 | 128 | MM | 4046356533959 | 85366990 | DE | EC003568 | Imagen | Catálogo
1419771 | SACC-DSI-M12FS-4CON-M16 SH | Conect. enchuf. para apar. pared poster. | Conect. enchuf. para apar. pared poster., 4-polos, Hembra de conexión, recto, M12-SPEEDCON, A-codificación, Soldadura por ola, se espera que este artículo no contenga plomo a partir del primer trimestre de 2026 de acuerdo con RoHS II sin excepción 6c (Pb &lt;0,1 %), una alternativa sin plomo está disponible previamente a petición | 17.2 | 1 | AB | Field Device Connectors (FDC) | ABQ | ABQEHB | 20 | 20 | NO | PC |  | 14,26 | G | 41 | 179 | 127 | MM | 4046356534093 | 85366990 | DE | EC003568 | Imagen | Catálogo
1497131 | SACC-DSI-M12FS-4CON-M16/0,2 | Conect. enchuf. para apar. pared poster. | Conect. enchuf. para apar. pared poster., Universal, 4-polos, Hembra de conexión, recto, M12-Estándar, A-codificación, a extremo de cable libre, Hilos trenzados individuales, longitud de cable: 0,2 m, 0,34 mm², Hilo trenzado TPE, encapsulado, se espera que este artículo no contenga plomo a partir del primer trimestre de 2026 de acuerdo con RoHS II sin excepción 6c (Pb &lt;0,1 %), una alternativa sin plomo está disponible previamente a petición | 19.88 | 1 | AB | Field Device Connectors (FDC) | ABQ | ABQCHB | 1 | 100 | SÍ | PC |  | 28,35 | G | 0 | 0 | 0 |  | 4063151948252 | 85444290 | DE | EC003570 | Imagen | Catálogo
1409288 | SACC-DSI-M12FS-4CON-M16/0,5 | Conect. enchuf. para apar. pared poster. | Conect. enchuf. para apar. pared poster., Universal, 4-polos, Hembra de conexión, recto, M12-Estándar, A-codificación, a extremo de cable libre, Hilos trenzados individuales, longitud de cable: 0,5 m, 0,34 mm², Hilo trenzado TPE, encapsulado, se espera que este artículo no contenga plomo a partir del primer trimestre de 2026 de acuerdo con RoHS II sin excepción 6c (Pb &lt;0,1 %), una alternativa sin plomo está disponible previamente a petición | 19.84 | 1 | AB | Field Device Connectors (FDC) | ABQ | ABQCHB | 1 | 50 | NO | PC |  | 22,98 | G | 0 | 0 | 0 |  | 4046356909594 | 85444290 | DE | EC003570 | Imagen | Catálogo
1419632 | SACC-DSI-M12FS-4CON-M16/0,5 | Conect. enchuf. para apar. pared poster. | Conect. enchuf. para apar. pared poster., Universal, 4-polos, Hembra de conexión, recto, M12-SPEEDCON, A-codificación, a extremo de cable libre, Hilos trenzados individuales, longitud de cable: 0,5 m, 0,34 mm², Hilo trenzado TPE, encapsulado, se espera que este artículo no contenga plomo a partir del primer trimestre de 2026 de acuerdo con RoHS II sin excepción 6c (Pb &lt;0,1 %), una alternativa sin plomo está disponible previamente a petición | 19.88 | 1 | AB | Field Device Connectors (FDC) | ABQ | ABQCHB | 1 | 1 | NO | PC |  | 33,40 | G | 19 | 101 | 169 | MM | 4046356533485 | 85444290 | DE | EC003570 | Imagen | Catálogo
1237436 | SACC-DSI-M12FS-4CON-M16/0,5X | Conect. enchuf. para apar. pared poster. | Conect. enchuf. para apar. pared poster., Universal, 4-polos, Hembra de conexión, recto, M12-SPEEDCON, A-codificación, a extremo de cable libre, Hilos trenzados individuales, longitud de cable: 0,5 m, 0,34 mm², Hilo trenzado TPE, encapsulado, El artículo no contiene plomo según la directiva RoHS II sin la excepción 6c (Pb&lt; 0,1 %) | 20.28 | 1 | AB | Field Device Connectors (FDC) | ABQ | ABQCHB | 1 | 1 | NO | PC |  | 33,30 | G | 0 | 0 | 0 |  | 4063151383145 | 85444290 | DE | EC003570 | Imagen | Catálogo
1416451 | SACC-DSI-M12FS-4CON-M16/1,0 VA | Conect. enchuf. para apar. pared poster. | Conect. enchuf. para apar. pared poster., Universal, 4-polos, Hembra de conexión, recto, M12-Estándar, A-codificación, a extremo de cable libre, Hilos trenzados individuales, longitud de cable: 1 m, 0,34 mm², Hilo trenzado TPE, encapsulado | 47.85 | 1 | AB | Field Device Connectors (FDC) | ABQ | ABQCXB | 1 | 50 | NO | PC |  | 42,50 | G | 21 | 100 | 130 | MM | 4055626073941 | 85444290 | DE | EC003570 | Imagen | Catálogo
1421804 | SACC-DSI-M12FS-4CON-M16-SH WN | Conect. enchuf. para apar. pared poster. | Conect. enchuf. para apar. pared poster., 4-polos, Hembra de conexión, M12-SPEEDCON, A-codificación, Soldadura por ola, se espera que este artículo no contenga plomo a partir del primer trimestre de 2026 de acuerdo con RoHS II sin excepción 6c (Pb &lt;0,1 %), una alternativa sin plomo está disponible previamente a petición | 15.01 | 1 | AB | Field Device Connectors (FDC) | ABQ | ABQEHB | 20 | 20 | NO | PC | F | 11,55 | G | 0 | 0 | 0 |  | 4055626285481 | 85366990 | DE | EC003568 |  | Catálogo
1239286 | SACC-DSI-M12FS-4CON-M16X | Conect. enchuf. para apar. pared poster. | Conect. enchuf. para apar. pared poster., 4-polos, Hembra de conexión, recto, M12-SPEEDCON, A-codificación, Soldadura por ola, El artículo no contiene plomo según la directiva RoHS II sin la excepción 6c (Pb&lt; 0,1 %) | 15.93 | 1 | AB | Field Device Connectors (FDC) | ABQ | ABQEHJ | 20 | 20 | NO | PC |  | 14,56 | G | 0 | 0 | 0 |  | 4063151434014 | 85366990 | DE | EC003568 | Imagen | Catálogo
1405240 | SACC-DSI-M12FS-4CON-PG9/0,5 VA | Conect. enchuf. para apar. pared poster. | Conect. enchuf. para apar. pared poster., Universal, 4-polos, Hembra de conexión, recto, M12-Estándar, A-codificación, a extremo de cable libre, Hilos trenzados individuales, longitud de cable: 0,5 m, 0,34 mm², Hilo trenzado TPE, encapsulado | 48.62 | 1 | AB | Field Device Connectors (FDC) | ABQ | ABQCXE | 1 | 1 | NO | PC |  | 33,40 | G | 18 | 100 | 120 | MM | 4046356746762 | 85444290 | DE | EC003570 | Imagen | Catálogo
1405538 | SACC-DSI-M12FS-4P-M16/1,0 | Conect. enchuf. para apar. pared poster. | Conect. enchuf. para apar. pared poster., Universal, 4-polos, Hembra de conexión, recto, M12-SPEEDCON, A-codificación, a extremo de cable libre, Hilos trenzados individuales, longitud de cable: 1 m, 0,34 mm², Hilo trenzado TPE, encapsulado, se espera que este artículo no contenga plomo a partir del primer trimestre de 2026 de acuerdo con RoHS II sin excepción 6c (Pb &lt;0,1 %), una alternativa sin plomo está disponible previamente a petición | 21.06 | 1 | AB | Field Device Connectors (FDC) | ABQ | ABQCHB | 1 | 50 | NO | PC |  | 41,10 | G | 19 | 100 | 130 | MM | 4046356749022 | 85444290 | DE | EC003570 | Imagen | Catálogo
1414072 | SACC-DSI-M12FS-4P-M16/1,5 | Conect. enchuf. para apar. pared poster. | Conect. enchuf. para apar. pared poster., Universal, 4-polos, Hembra de conexión, recto, M12-SPEEDCON, A-codificación, a extremo de cable libre, Hilos trenzados individuales, longitud de cable: 1,5 m, 0,34 mm², Hilo trenzado TPE, encapsulado, se espera que este artículo no contenga plomo a partir del primer trimestre de 2026 de acuerdo con RoHS II sin excepción 6c (Pb &lt;0,1 %), una alternativa sin plomo está disponible previamente a petición | 21.33 | 1 | AB | Field Device Connectors (FDC) | ABQ | ABQCHB | 1 | 50 | NO | PC |  | 50,10 | G | 0 | 0 | 0 |  | 4055626013589 | 85444290 | DE | EC003570 | Imagen | Catálogo
1444681 | SACC-DSI-M12FS-4P-M16/2,0 | Conect. enchuf. para apar. pared poster. | Conect. enchuf. para apar. pared poster., Universal, 4-polos, Hembra de conexión, recto, M12-SPEEDCON, A-codificación, a extremo de cable libre, Hilos trenzados individuales, longitud de cable: 2 m, 0,34 mm², Hilo trenzado TPE, encapsulado, se espera que este artículo no contenga plomo a partir del primer trimestre de 2026 de acuerdo con RoHS II sin excepción 6c (Pb &lt;0,1 %), una alternativa sin plomo está disponible previamente a petición | 23.35 | 1 | AB | Field Device Connectors (FDC) | ABQ | ABQCHB | 1 | 1 | NO | PC |  | 58,80 | G | 19 | 100 | 111 | MM | 4046356567428 | 85444290 | DE | EC003570 | Imagen | Catálogo
1411584 | SACC-DSI-M12FS-4P-M16XL/0,5 | Conect. enchuf. para apar. pared poster. | Conect. enchuf. para apar. pared poster., Universal, 4-polos, Hembra de conexión, recto, M12-Estándar, A-codificación, a extremo de cable libre, Hilos trenzados individuales, longitud de cable: 0,5 m, 0,34 mm², Hilo trenzado TPE, encapsulado, se espera que este artículo no contenga plomo a partir del primer trimestre de 2026 de acuerdo con RoHS II sin excepción 6c (Pb &lt;0,1 %), una alternativa sin plomo está disponible previamente a petición | 19.88 | 1 | AB | Field Device Connectors (FDC) | ABQ | ABQCHB | 1 | 1 | NO | PC |  | 36,10 | G | 20 | 100 | 125 | MM | 4046356935982 | 85444290 | DE | EC003570 | Imagen | Catálogo
1571163 | SACC-DSI-M12FS-4P-M16XL/1,5 KA | Conect. enchuf. para apar. pared poster. | Conect. enchuf. para apar. pared poster., Hembra de conexión, recto, M12-Estándar, codificación: A, Montaje en pared trasera, M16 x 1,5, 0,34 mm² | 29.37 | 1 | AB | Field Device Connectors (FDC) | ABQ | ABQCHB | 1 | 1000 | SÍ | PC |  | 53.42 | G | 0 | 0 | 0 |  | 4067923059122 | 85444290 | DE | EC002635 | Imagen | Catálogo
1554733 | SACC-DSI-M12FS-5CON-L180 VA | Conect. enchuf. para apar. pared poster. | Conect. enchuf. para apar. pared poster., 5-polos, Hembra de conexión, recto, M12-Estándar, A-codificación, Soldadura por ola, se espera que este artículo no contenga plomo a partir del primer trimestre de 2026 de acuerdo con RoHS II sin excepción 6c (Pb &lt;0,1 %), una alternativa sin plomo está disponible previamente a petición | 45.15 | 1 | AB | Field Device Connectors (FDC) | ABQ | ABQEPL | 20 | 20 | NO | PC |  | 15,63 | G | 40 | 179 | 127 | MM | 4046356170406 | 85366990 | DE | EC003568 | Imagen | Catálogo
1436330 | SACC-DSI-M12FS-5CON-L180P | Conect. enchuf. para apar. pared poster. | Conector enchufable de montaje incorporado para sensores/actuadores, hembra 5 polos, M12, codificado A, montaje en paredes posteriores/montaje atornillado con rosca Pg9, con conexión por soldadura recta, ejecución en plástico | 14.52 | 1 | AB | Field Device Connectors (FDC) | ABQ | ABQELL | 20 | 20 | NO | PC |  | 7,45 | G | 32 | 174 | 123 | MM | 4046356438308 | 85366990 | DE | EC003568 | Imagen | Catálogo
1436314 | SACC-DSI-M12FS-5CON-L180PSCUP | Conect. enchuf. para apar. pared poster. | Conector enchufable de montaje incorporado para sensores/actuadores, hembra, 5 polos, M12, codificado A, montaje en paredes posteriores / montaje atornillado con rosca Pg9, con copas de soldar, en ejecución de plástico | 14.52 | 1 | AB | Field Device Connectors (FDC) | ABQ | ABQEHL | 20 | 20 | NO | PC |  | 7,13 | G | 35 | 176 | 127 | MM | 4046356438285 | 85366990 | DE | EC003569 | Imagen | Catálogo
1441778 | SACC-DSI-M12FS-5CON-M16 | Conect. enchuf. para apar. pared poster. | Conect. enchuf. para apar. pared poster., 5-polos, Hembra de conexión, recto, M12-SPEEDCON, A-codificación, Soldadura por ola, se espera que este artículo no contenga plomo a partir del primer trimestre de 2026 de acuerdo con RoHS II sin excepción 6c (Pb &lt;0,1 %), una alternativa sin plomo está disponible previamente a petición | 16.08 | 1 | AB | Field Device Connectors (FDC) | ABQ | ABQEHJ | 20 | 20 | NO | PC |  | 14,62 | G | 44 | 179 | 125 | MM | 4046356533973 | 85366990 | DE | EC003568 | Imagen | Catálogo
1441891 | SACC-DSI-M12FS-5CON-M16 SH | Conect. enchuf. para apar. pared poster. | Conect. enchuf. para apar. pared poster., 5-polos, Hembra de conexión, recto, M12-SPEEDCON, A-codificación, Soldadura por ola, se espera que este artículo no contenga plomo a partir del primer trimestre de 2026 de acuerdo con RoHS II sin excepción 6c (Pb &lt;0,1 %), una alternativa sin plomo está disponible previamente a petición | 17.99 | 1 | AB | Field Device Connectors (FDC) | ABQ | ABQEHB | 20 | 20 | NO | PC |  | 14,73 | G | 43 | 180 | 125 | MM | 4046356534116 | 85366990 | DE | EC003568 | Imagen | Catálogo
1239748 | SACC-DSI-M12FS-5CON-M16 SHX | Conect. enchuf. para apar. pared poster. | Conect. enchuf. para apar. pared poster., 5-polos, Hembra de conexión, recto, M12-SPEEDCON, A-codificación, Soldadura por ola, El artículo no contiene plomo según la directiva RoHS II sin la excepción 6c (Pb&lt; 0,1 %) | 18.33 | 1 | AB | Field Device Connectors (FDC) | ABQ | ABQEHB | 20 | 20 | NO | PC |  | 14,71 | G | 0 | 0 | 0 |  | 4063151431990 | 85366990 | DE | EC003568 | Imagen | Catálogo
1419658 | SACC-DSI-M12FS-5CON-M16/0,5 | Conect. enchuf. para apar. pared poster. | Conect. enchuf. para apar. pared poster., Universal, 5-polos, Hembra de conexión, recto, M12-SPEEDCON, A-codificación, a extremo de cable libre, Hilos trenzados individuales, longitud de cable: 0,5 m, 0,34 mm², Hilo trenzado TPE, encapsulado, se espera que este artículo no contenga plomo a partir del primer trimestre de 2026 de acuerdo con RoHS II sin excepción 6c (Pb &lt;0,1 %), una alternativa sin plomo está disponible previamente a petición | 20.66 | 1 | AB | Field Device Connectors (FDC) | ABQ | ABQCHB | 1 | 1 | NO | PC |  | 36,00 | G | 7 | 115 | 110 | MM | 4046356533508 | 85444290 | DE | EC003570 | Imagen | Catálogo
1239277 | SACC-DSI-M12FS-5CON-M16/0,5X | Conect. enchuf. para apar. pared poster. | Conect. enchuf. para apar. pared poster., Universal, 5-polos, Hembra de conexión, recto, M12-SPEEDCON, A-codificación, a extremo de cable libre, Hilos trenzados individuales, longitud de cable: 0,5 m, 0,34 mm², Hilo trenzado TPE, encapsulado, El artículo no contiene plomo según la directiva RoHS II sin la excepción 6c (Pb&lt; 0,1 %) | 21.05 | 1 | AB | Field Device Connectors (FDC) | ABQ | ABQCHB | 1 | 1 | NO | PC |  | 36,20 | G | 0 | 0 | 0 |  | 4063151474591 | 85444290 | DE | EC003570 | Imagen | Catálogo
1424317 | SACC-DSI-M12FS-5CON-M16/0,75 | Conect. enchuf. para apar. pared poster. | Conect. enchuf. para apar. pared poster., Universal, 5-polos, Hembra de conexión, recto, M12-SPEEDCON, A-codificación, a extremo de cable libre, Hilos trenzados individuales, longitud de cable: 0,75 m, 0,34 mm², Hilo trenzado TPE, encapsulado, se espera que este artículo no contenga plomo a partir del primer trimestre de 2026 de acuerdo con RoHS II sin excepción 6c (Pb &lt;0,1 %), una alternativa sin plomo está disponible previamente a petición | 20.83 | 1 | AB | Field Device Connectors (FDC) | ABQ | ABQCHB | 1 | 100 | NO | PC |  | 41,00 | G | 18 | 101 | 121 | MM | 4046356729130 | 85444290 | DE | EC003570 | Imagen | Catálogo
1419530 | SACC-DSI-M12FS-5CON-M16/1,0 | Conect. enchuf. para apar. pared poster. | Conect. enchuf. para apar. pared poster., Universal, 5-polos, Hembra de conexión, recto, M12-SPEEDCON, A-codificación, a extremo de cable libre, Hilos trenzados individuales, longitud de cable: 1 m, 0,34 mm², Hilo trenzado TPE, encapsulado, se espera que este artículo no contenga plomo a partir del primer trimestre de 2026 de acuerdo con RoHS II sin excepción 6c (Pb &lt;0,1 %), una alternativa sin plomo está disponible previamente a petición | 22.11 | 1 | AB | Field Device Connectors (FDC) | ABQ | ABQCHB | 1 | 50 | NO | PC |  | 47,10 | G | 18 | 100 | 120 | MM | 4055626171418 | 85444290 | DE | EC003570 | Imagen | Catálogo
1410094 | SACC-DSI-M12FS-5CON-M16/1,0 VA | Conect. enchuf. para apar. pared poster. | Conect. enchuf. para apar. pared poster., 5-polos, Hembra de conexión, M12-Estándar, A-codificación, a extremo de cable libre, Hilos trenzados individuales, longitud de cable: 1 m, 0,34 mm², encapsulado | 50.83 | 1 | AB | Field Device Connectors (FDC) | ABQ | ABQCXB | 1 | 50 | NO | PC |  | 47,70 | G | 20 | 102 | 135 | MM | 4046356890335 | 85444290 | DE | EC003570 |  | Catálogo
1239267 | SACC-DSI-M12FS-5CON-M16/1,0X | Conect. enchuf. para apar. pared poster. | Conect. enchuf. para apar. pared poster., Universal, 5-polos, Hembra de conexión, recto, M12-SPEEDCON, A-codificación, a extremo de cable libre, Hilos trenzados individuales, longitud de cable: 1 m, 0,34 mm², Hilo trenzado TPE, encapsulado, El artículo no contiene plomo según la directiva RoHS II sin la excepción 6c (Pb&lt; 0,1 %) | 22.53 | 1 | AB | Field Device Connectors (FDC) | ABQ | ABQCHB | 1 | 50 | NO | PC |  | 45,80 | G | 0 | 0 | 0 |  | 4063151390662 | 85444290 | DE | EC003570 | Imagen | Catálogo
1425826 | SACC-DSI-M12FS-5CON-M16/1,5 | Conect. enchuf. para apar. pared poster. | Conect. enchuf. para apar. pared poster., Universal, 5-polos, Hembra de conexión, recto, M12-SPEEDCON, A-codificación, a extremo de cable libre, Hilos trenzados individuales, longitud de cable: 1,5 m, 0,34 mm², Hilo trenzado TPE, encapsulado, se espera que este artículo no contenga plomo a partir del primer trimestre de 2026 de acuerdo con RoHS II sin excepción 6c (Pb &lt;0,1 %), una alternativa sin plomo está disponible previamente a petición | 23.5 | 1 | AB | Field Device Connectors (FDC) | ABQ | ABQCHB | 1 | 1 | NO | PC |  | 57,20 | G | 19 | 99 | 110 | MM | 4055626426976 | 85444290 | DE | EC003570 | Imagen | Catálogo
1436356 | SACC-DSI-M12FS-5CON-PG9/0,5 P | Conect. enchuf. para apar. pared poster. | Conect. enchuf. para apar. pared poster., Universal, 5-polos, Hembra de conexión, recto, M12-Estándar, A-codificación, a extremo de cable libre, Hilos trenzados individuales, longitud de cable: 0,5 m, 0,34 mm², Hilo trenzado TPE | 20.65 | 1 | AB | Field Device Connectors (FDC) | ABQ | ABQCPE | 1 | 1 | NO | PC |  | 25,30 | G | 18 | 120 | 120 | MM | 4046356438322 | 85444290 | DE | EC003570 | Imagen | Catálogo
1554717 | SACC-DSI-M12FS-5CON-PG9/0,5 VA | Conect. enchuf. para apar. pared poster. | Conect. enchuf. para apar. pared poster., Universal, 5-polos, Hembra de conexión, recto, M12-Estándar, A-codificación, a extremo de cable libre, Hilos trenzados individuales, longitud de cable: 0,5 m, 0,34 mm², Hilo trenzado TPE, encapsulado | 49.39 | 1 | AB | Field Device Connectors (FDC) | ABQ | ABQCXE | 1 | 1 | NO | PC |  | 36,20 | G | 17 | 111 | 10 | MM | 4046356170369 | 85444290 | DE | EC003570 | Imagen | Catálogo
1409463 | SACC-DSI-M12FS-5CON-PG9-L180 | Conect. enchuf. para apar. pared poster. | Conect. enchuf. para apar. pared poster., 5-polos, Hembra de conexión, recto, M12-SPEEDCON, A-codificación, Soldadura por ola, se espera que este artículo no contenga plomo a partir del segundo trimestre de 2026 de acuerdo con RoHS II sin excepción 6c (Pb &lt;0,1 %), una alternativa sin plomo está disponible previamente a petición | 15.9 | 1 | AB | Field Device Connectors (FDC) | ABQ | ABQEHL | 20 | 200 | NO | PC |  | 14,75 | G | 39 | 179 | 125 | MM | 4046356893558 | 85366990 | DE | EC003568 | Imagen | Catálogo
1411586 | SACC-DSI-M12FS-5P-M16XL/0,5 | Conect. enchuf. para apar. pared poster. | Conect. enchuf. para apar. pared poster., Universal, 5-polos, Hembra de conexión, recto, M12-Estándar, A-codificación, a extremo de cable libre, Hilos trenzados individuales, longitud de cable: 0,5 m, 0,34 mm², Hilo trenzado TPE, encapsulado, se espera que este artículo no contenga plomo a partir del primer trimestre de 2026 de acuerdo con RoHS II sin excepción 6c (Pb &lt;0,1 %), una alternativa sin plomo está disponible previamente a petición | 20.66 | 1 | AB | Field Device Connectors (FDC) | ABQ | ABQCHB | 1 | 1 | NO | PC |  | 38,40 | G | 20 | 100 | 168 | MM | 4046356936040 | 85444290 | DE | EC003570 | Imagen | Catálogo
1238885 | SACC-DSI-M12FS-5P-M16XL/0,5X | Conect. enchuf. para apar. pared poster. | Conect. enchuf. para apar. pared poster., Universal, 5-polos, Hembra de conexión, recto, M12-Estándar, A-codificación, a extremo de cable libre, Hilos trenzados individuales, longitud de cable: 0,5 m, 0,34 mm², Hilo trenzado TPE, encapsulado, El artículo no contiene plomo según la directiva RoHS II sin la excepción 6c (Pb&lt; 0,1 %) | 21.05 | 1 | AB | Field Device Connectors (FDC) | ABQ | ABQCHB | 1 | 1 | NO | PC |  | 38,40 | G | 0 | 0 | 0 |  | 4063151388652 | 85444290 | DE | EC003570 | Imagen | Catálogo
1416341 | SACC-DSI-M12FS-5P-M16XL/1,5 | Conect. enchuf. para apar. pared poster. | Conect. enchuf. para apar. pared poster., 5-polos, Hembra de conexión, M12, A-codificación, a extremo de cable libre, Hilos trenzados individuales, longitud de cable: 1,5 m, 0,34 mm², encapsulado, se espera que este artículo no contenga plomo a partir del primer trimestre de 2026 de acuerdo con RoHS II sin excepción 6c (Pb &lt;0,1 %), una alternativa sin plomo está disponible previamente a petición | 22.63 | 1 | AB | Field Device Connectors (FDC) | ABQ | ABQCHB | 1 | 50 | NO | PC |  | 59,00 | G | 27 | 100 | 120 | MM | 4055626071923 | 85444290 | DE | EC003570 |  | Catálogo
1529797 | SACC-DSI-M12FS-8CON-L180 VA | Conect. enchuf. para apar. pared poster. | Conect. enchuf. para apar. pared poster., 8-polos, Hembra de conexión, recto, M12-Estándar, A-codificación, Soldadura por ola, se espera que este artículo no contenga plomo a partir del cuarto trimestre de 2025 de acuerdo con RoHS II sin excepción 6c (Pb &lt;0,1 %), una alternativa sin plomo está disponible previamente a petición | 52.89 | 1 | AB | Field Device Connectors (FDC) | ABQ | ABQEPL | 20 | 20 | NO | PC |  | 16,00 | G | 30 | 170 | 110 | MM | 4017918981792 | 85366990 | DE | EC003568 | Imagen | Catálogo
1436343 | SACC-DSI-M12FS-8CON-L180P | Conect. enchuf. para apar. pared poster. | Conector de montaje incorporado para sensores/actuadores, hembra, 8 polos, M12, codificado A, montaje en paredes posteriores/montaje atornillado con rosca Pg9, con conexión por soldadura recta, ejecución en plástico | 20.69 | 1 | AB | Field Device Connectors (FDC) | ABQ | ABQELL | 20 | 20 | NO | PC |  | 7,21 | G | 33 | 174 | 125 | MM | 4046356438315 | 85366990 | DE | EC003568 | Imagen | Catálogo
1436327 | SACC-DSI-M12FS-8CON-L180PSCUP | Conect. enchuf. para apar. pared poster. | Conector enchufable de montaje incorporado para sensores/actuadores, hembra, 8 polos, M12, codificado A, montaje en paredes posteriores / montaje atornillado con rosca Pg9, con copas de soldar, en ejecución de plástico | 20.69 | 1 | AB | Field Device Connectors (FDC) | ABQ | ABQEHL | 20 | 20 | NO | PC |  | 6,83 | G | 32 | 174 | 125 | MM | 4046356438292 | 85366990 | DE | EC003569 | Imagen | Catálogo
1441817 | SACC-DSI-M12FS-8CON-M16 | Conect. enchuf. para apar. pared poster. | Conect. enchuf. para apar. pared poster., 8-polos, Hembra de conexión, recto, M12-SPEEDCON, A-codificación, Soldadura por ola, se espera que este artículo no contenga plomo a partir del primer trimestre de 2026 de acuerdo con RoHS II sin excepción 6c (Pb &lt;0,1 %), una alternativa sin plomo está disponible previamente a petición | 23.65 | 1 | AB | Field Device Connectors (FDC) | ABQ | ABQEHJ | 20 | 20 | NO | PC |  | 14,05 | G | 41 | 179 | 127 | MM | 4046356534017 | 85366990 | DE | EC003568 | Imagen | Catálogo
1441930 | SACC-DSI-M12FS-8CON-M16 SH | Conect. enchuf. para apar. pared poster. | Conect. enchuf. para apar. pared poster., 8-polos, Hembra de conexión, recto, M12-SPEEDCON, A-codificación, Soldadura por ola, se espera que este artículo no contenga plomo a partir del primer trimestre de 2026 de acuerdo con RoHS II sin excepción 6c (Pb &lt;0,1 %), una alternativa sin plomo está disponible previamente a petición | 25.55 | 1 | AB | Field Device Connectors (FDC) | ABQ | ABQEHB | 20 | 20 | NO | PC |  | 14,49 | G | 41 | 178 | 127 | MM | 4046356534154 | 85366990 | DE | EC003568 | Imagen | Catálogo
1239752 | SACC-DSI-M12FS-8CON-M16 SHX | Conect. enchuf. para apar. pared poster. | Conect. enchuf. para apar. pared poster., 8-polos, Hembra de conexión, recto, M12-SPEEDCON, A-codificación, Soldadura por ola, El artículo no contiene plomo según la directiva RoHS II sin la excepción 6c (Pb&lt; 0,1 %) | 26.55 | 1 | AB | Field Device Connectors (FDC) | ABQ | ABQEHB | 20 | 20 | NO | PC |  | 14,46 | G | 0 | 0 | 0 |  | 4063151432782 | 85366990 | DE | EC003568 | Imagen | Catálogo
1409291 | SACC-DSI-M12FS-8CON-M16/0,5 | Conect. enchuf. para apar. pared poster. | Conect. enchuf. para apar. pared poster., Universal, 8-polos, Hembra de conexión, recto, M12, A-codificación, a extremo de cable libre, Hilos trenzados individuales, longitud de cable: 0,5 m, 0,25 mm², Hilo trenzado TPE, encapsulado, se espera que este artículo no contenga plomo a partir del segundo trimestre de 2026 de acuerdo con RoHS II sin excepción 6c (Pb &lt;0,1 %), una alternativa sin plomo está disponible previamente a petición | 26.67 | 1 | AB | Field Device Connectors (FDC) | ABQ | ABQCHB | 1 | 50 | NO | PC |  | 28,50 | G | 19 | 100 | 130 | MM | 4046356909624 | 85444290 | DE | EC003570 | Imagen | Catálogo
1419690 | SACC-DSI-M12FS-8CON-M16/0,5 | Conect. enchuf. para apar. pared poster. | Conect. enchuf. para apar. pared poster., Universal, 8-polos, Hembra de conexión, recto, M12-SPEEDCON, A-codificación, a extremo de cable libre, Hilos trenzados individuales, longitud de cable: 0,5 m, 0,25 mm², Hilo trenzado TPE, encapsulado, se espera que este artículo no contenga plomo a partir del segundo trimestre de 2026 de acuerdo con RoHS II sin excepción 6c (Pb &lt;0,1 %), una alternativa sin plomo está disponible previamente a petición | 27.19 | 1 | AB | Field Device Connectors (FDC) | ABQ | ABQCHB | 1 | 1 | NO | PC |  | 28,80 | G | 5 | 90 | 110 | MM | 4046356533546 | 85444290 | DE | EC003570 | Imagen | Catálogo
1237438 | SACC-DSI-M12FS-8CON-M16/0,5X | Conect. enchuf. para apar. pared poster. | Conect. enchuf. para apar. pared poster., Universal, 8-polos, Hembra de conexión, recto, M12-SPEEDCON, A-codificación, a extremo de cable libre, Hilos trenzados individuales, longitud de cable: 0,5 m, 0,25 mm², Hilo trenzado TPE, encapsulado, El artículo no contiene plomo según la directiva RoHS II sin la excepción 6c (Pb&lt; 0,1 %) | 27.73 | 1 | AB | Field Device Connectors (FDC) | ABQ | ABQCHB | 1 | 1 | NO | PC |  | 28,50 | G | 0 | 0 | 0 |  | 4063151383657 | 85444290 | DE | EC003570 | Imagen | Catálogo
1410520 | SACC-DSI-M12FS-8CON-M16/1,0 | Conect. enchuf. para apar. pared poster. | Conect. enchuf. para apar. pared poster., Hembra de conexión, recto, A-codificación, a extremo de cable libre, Hilos trenzados individuales, longitud de cable: 1 m, 0,25 mm², encapsulado, se espera que este artículo no contenga plomo a partir del segundo trimestre de 2026 de acuerdo con RoHS II sin excepción 6c (Pb &lt;0,1 %), una alternativa sin plomo está disponible previamente a petición | 29.52 | 1 | AB | Field Device Connectors (FDC) | ABQ | ABQCHB | 1 | 5 | NO | PC |  | 40,93 | G | 18 | 100 | 130 | MM | 4046356900645 | 85444290 | DE | EC003570 |  | Catálogo
1238850 | SACC-DSI-M12FS-8CON-M16/1,0X | Conect. enchuf. para apar. pared poster. | Conect. enchuf. para apar. pared poster., 8-polos, Hembra de conexión, recto, A-codificación, a extremo de cable libre, Hilos trenzados individuales, longitud de cable: 1 m, 0,25 mm², encapsulado, El artículo no contiene plomo según la directiva RoHS II sin la excepción 6c (Pb&lt; 0,1 %) | 30.1 | 1 | AB | Field Device Connectors (FDC) | ABQ | ABQCHB | 1 | 5 | NO | PC |  | 42,20 | G | 0 | 0 | 0 |  | 4063151388263 | 85444290 | DE | EC003570 |  | Catálogo
1416340 | SACC-DSI-M12FS-8CON-M16/1,5SCO | Conect. enchuf. para apar. pared poster. | Conect. enchuf. para apar. pared poster., 8-polos, Hembra de conexión, M12-SPEEDCON, A-codificación, a extremo de cable libre, Hilos trenzados individuales, longitud de cable: 1,5 m, 0,25 mm², encapsulado, se espera que este artículo no contenga plomo a partir del segundo trimestre de 2026 de acuerdo con RoHS II sin excepción 6c (Pb &lt;0,1 %), una alternativa sin plomo está disponible previamente a petición | 30.65 | 1 | AB | Field Device Connectors (FDC) | ABQ | ABQCHB | 1 | 50 | NO | PC |  | 55,40 | G | 20 | 145 | 90 | MM | 4055626071916 | 85444290 | DE | EC003570 |  | Catálogo
1239740 | SACC-DSI-M12FS-8CON-M16X | Conect. enchuf. para apar. pared poster. | Conect. enchuf. para apar. pared poster., 8-polos, Hembra de conexión, recto, M12-SPEEDCON, A-codificación, Soldadura por ola, El artículo no contiene plomo según la directiva RoHS II sin la excepción 6c (Pb&lt; 0,1 %) | 24.61 | 1 | AB | Field Device Connectors (FDC) | ABQ | ABQEHJ | 20 | 20 | NO | PC |  | 14,57 | G | 0 | 0 | 0 |  | 4063151432966 | 85366990 | DE | EC003568 | Imagen | Catálogo
1436369 | SACC-DSI-M12FS-8CON-PG9/0,5 P | Conect. enchuf. para apar. pared poster. | Conect. enchuf. para apar. pared poster., Universal, 8-polos, Hembra de conexión, recto, M12-Estándar, A-codificación, a extremo de cable libre, Hilos trenzados individuales, longitud de cable: 0,5 m, 0,25 mm², Hilo trenzado TPE | 20.01 | 1 | AB | Field Device Connectors (FDC) | ABQ | ABQCPE | 1 | 1 | NO | PC |  | 20,20 | G | 150 | 150 | 110 | MM | 4046356438339 | 85444290 | DE | EC003570 | Imagen | Catálogo
1554720 | SACC-DSI-M12FS-8CON-PG9/0,5 VA | Conect. enchuf. para apar. pared poster. | Conect. enchuf. para apar. pared poster., Universal, 8-polos, Hembra de conexión, recto, M12-Estándar, A-codificación, a extremo de cable libre, Hilos trenzados individuales, longitud de cable: 0,5 m, 0,25 mm², Hilo trenzado TPE, encapsulado, se espera que este artículo no contenga plomo a partir del cuarto trimestre de 2025 de acuerdo con RoHS II sin excepción 6c (Pb &lt;0,1 %), una alternativa sin plomo está disponible previamente a petición | 55.95 | 1 | AB | Field Device Connectors (FDC) | ABQ | ABQCXE | 1 | 1 | NO | PC |  | 29,20 | G | 15 | 120 | 95 | MM | 4046356170376 | 85444290 | DE | EC003570 | Imagen | Catálogo
1444694 | SACC-DSI-M12FS-8P-M16/2,0 | Conect. enchuf. para apar. pared poster. | Conect. enchuf. para apar. pared poster., Hembra de conexión, recto, M12, A-codificación, a extremo de cable libre, Hilos trenzados individuales, longitud de cable: 2 m, 0,25 mm², encapsulado, se espera que este artículo no contenga plomo a partir del segundo trimestre de 2026 de acuerdo con RoHS II sin excepción 6c (Pb &lt;0,1 %), una alternativa sin plomo está disponible previamente a petición | 34.17 | 1 | AB | Field Device Connectors (FDC) | ABQ | ABQCHB | 1 | 1 | NO | PC |  | 67,60 | G | 23 | 100 | 130 | MM | 4046356567435 | 85444290 | DE | EC003570 |  | Catálogo
1411588 | SACC-DSI-M12FS-8P-M16XL/0,5 | Conect. enchuf. para apar. pared poster. | Conect. enchuf. para apar. pared poster., Universal, 8-polos, Hembra de conexión, recto, M12-Estándar, A-codificación, a extremo de cable libre, Hilos trenzados individuales, longitud de cable: 0,5 m, 0,25 mm², Hilo trenzado TPE, encapsulado, se espera que este artículo no contenga plomo a partir del segundo trimestre de 2026 de acuerdo con RoHS II sin excepción 6c (Pb &lt;0,1 %), una alternativa sin plomo está disponible previamente a petición | 27.19 | 1 | AB | Field Device Connectors (FDC) | ABQ | ABQCHB | 1 | 1 | NO | PC |  | 31,00 | G | 20 | 155 | 98 | MM | 4046356935845 | 85444290 | DE | EC003570 | Imagen | Catálogo
1238887 | SACC-DSI-M12FS-8P-M16XL/0,5X | Conect. enchuf. para apar. pared poster. | Conect. enchuf. para apar. pared poster., Universal, 8-polos, Hembra de conexión, recto, M12-Estándar, A-codificación, a extremo de cable libre, Hilos trenzados individuales, longitud de cable: 0,5 m, 0,25 mm², Hilo trenzado TPE, encapsulado, El artículo no contiene plomo según la directiva RoHS II sin la excepción 6c (Pb&lt; 0,1 %) | 27.73 | 1 | AB | Field Device Connectors (FDC) | ABQ | ABQCHB | 1 | 1 | NO | PC |  | 31,20 | G | 0 | 0 | 0 |  | 4063151388607 | 85444290 | DE | EC003570 | Imagen | Catálogo
1571162 | SACC-DSI-M12FS-8P-M16XL/1,5 | Conect. enchuf. para apar. pared poster. | Conect. enchuf. para apar. pared poster., Universal, 8-polos, Hembra de conexión, recto, M12-Estándar, A-codificación, a extremo de cable libre, Hilos trenzados individuales, longitud de cable: 1,5 m, 0,25 mm², Hilo trenzado TPE, encapsulado, se espera que este artículo no contenga plomo a partir del segundo trimestre de 2026 de acuerdo con RoHS II sin excepción 6c (Pb &lt;0,1 %), una alternativa sin plomo está disponible previamente a petición | 56.45 | 1 | AB | Field Device Connectors (FDC) | ABQ | ABQCHB | 1 | 1000 | SÍ | PC |  | 57,00 | G | 0 | 0 | 0 |  | 4067923059030 | 85444290 | DE | EC003570 | Imagen | Catálogo
1441794 | SACC-DSI-M12FSB-5CON-M16 | Conect. enchuf. para apar. pared poster. | Conect. enchuf. para apar. pared poster., 5-polos, Hembra de conexión, recto, M12-SPEEDCON, B-codificación, Soldadura por ola, se espera que este artículo no contenga plomo a partir del primer trimestre de 2026 de acuerdo con RoHS II sin excepción 6c (Pb &lt;0,1 %), una alternativa sin plomo está disponible previamente a petición | 16.08 | 1 | AB | Field Device Connectors (FDC) | ABQ | ABQEHJ | 20 | 20 | NO | PC | F | 14,63 | G | 40 | 176 | 122 | MM | 4046356533997 | 85366990 | DE | EC003568 | Imagen | Catálogo
1441914 | SACC-DSI-M12FSB-5CON-M16 SH | Conect. enchuf. para apar. pared poster. | Conect. enchuf. para apar. pared poster., 5-polos, Hembra de conexión, recto, M12-SPEEDCON, B-codificación, Soldadura por ola, se espera que este artículo no contenga plomo a partir del primer trimestre de 2026 de acuerdo con RoHS II sin excepción 6c (Pb &lt;0,1 %), una alternativa sin plomo está disponible previamente a petición | 17.99 | 1 | AB | Field Device Connectors (FDC) | ABQ | ABQEHB | 20 | 20 | NO | PC |  | 14,59 | G | 40 | 179 | 127 | MM | 4046356534130 | 85366990 | DE | EC003568 | Imagen | Catálogo
1419674 | SACC-DSI-M12FSB-5CON-M16/0,5 | Conect. enchuf. para apar. pared poster. | Conect. enchuf. para apar. pared poster., Universal, 5-polos, Hembra de conexión, recto, M12-SPEEDCON, B-codificación, a extremo de cable libre, Hilos trenzados individuales, longitud de cable: 0,5 m, 0,34 mm², Hilo trenzado TPE, encapsulado, se espera que este artículo no contenga plomo a partir del primer trimestre de 2026 de acuerdo con RoHS II sin excepción 6c (Pb &lt;0,1 %), una alternativa sin plomo está disponible previamente a petición | 20.66 | 1 | AB | Field Device Connectors (FDC) | ABQ | ABQCHB | 1 | 1 | NO | PC |  | 35,84 | G | 19 | 100 | 120 | MM | 4046356533522 | 85444290 | DE | EC003570 | Imagen | Catálogo
1413176 | SACC-DSI-M12FSB-5CON-M16/0,8 | Conect. enchuf. para apar. pared poster. | Conect. enchuf. para apar. pared poster., 5-polos, Hembra de conexión, recto, M12, B-codificación, a extremo de cable libre, Hilos trenzados individuales, longitud de cable: 0,8 m, 0,34 mm², encapsulado, se espera que este artículo no contenga plomo a partir del primer trimestre de 2026 de acuerdo con RoHS II sin excepción 6c (Pb &lt;0,1 %), una alternativa sin plomo está disponible previamente a petición | 21.54 | 1 | AB | Field Device Connectors (FDC) | ABQ | ABQCHB | 1 | 50 | NO | PC |  | 41,80 | G | 19 | 100 | 125 | MM | 4046356990837 | 85444290 | DE | EC003570 |  | Catálogo
1411587 | SACC-DSI-M12FSB-5P-M16XL/0,5 | Conect. enchuf. para apar. pared poster. | Conect. enchuf. para apar. pared poster., Universal, 5-polos, Hembra de conexión, recto, M12-Estándar, B-codificación, a extremo de cable libre, Hilos trenzados individuales, longitud de cable: 0,5 m, 0,34 mm², Hilo trenzado TPE, encapsulado, se espera que este artículo no contenga plomo a partir del primer trimestre de 2026 de acuerdo con RoHS II sin excepción 6c (Pb &lt;0,1 %), una alternativa sin plomo está disponible previamente a petición | 20.66 | 1 | AB | Field Device Connectors (FDC) | ABQ | ABQCHB | 1 | 1 | NO | PC |  | 38,50 | G | 22 | 93 | 125 | MM | 4046356935838 | 85444290 | DE | EC003570 | Imagen | Catálogo
1424071 | SACC-DSI-M12FSD-4CON-L180 VA | Conect. enchuf. para apar. pared poster. | Conect. enchuf. para apar. pared poster., Ethernet, 4-polos, Hembra de conexión, recto, M12-Estándar, D-codificación, Soldadura por ola, se espera que este artículo no contenga plomo a partir del primer trimestre de 2026 de acuerdo con RoHS II sin excepción 6c (Pb &lt;0,1 %), una alternativa sin plomo está disponible previamente a petición | 44.41 | 1 | AB | Field Device Connectors (FDC) | ABQ | ABQEPL | 20 | 20 | NO | PC |  | 15,46 | G | 33 | 175 | 126 | MM | 4046356675413 | 85366990 | DE | EC003568 | Imagen | Catálogo
1441752 | SACC-DSI-M12FSD-4CON-M16 | Conect. enchuf. para apar. pared poster. | Conect. enchuf. para apar. pared poster., 4-polos, Hembra de conexión, recto, M12-SPEEDCON, D-codificación, Soldadura por ola, se espera que este artículo no contenga plomo a partir del primer trimestre de 2026 de acuerdo con RoHS II sin excepción 6c (Pb &lt;0,1 %), una alternativa sin plomo está disponible previamente a petición | 15.32 | 1 | AB | Field Device Connectors (FDC) | ABQ | ABQEHJ | 20 | 20 | NO | PC | F | 14,13 | G | 43 | 178 | 127 | MM | 4046356533935 | 85366990 | DE | EC003568 | Imagen | Catálogo
1441875 | SACC-DSI-M12FSD-4CON-M16 SH | Conect. enchuf. para apar. pared poster. | Conect. enchuf. para apar. pared poster., 4-polos, Hembra de conexión, recto, M12-SPEEDCON, D-codificación, Soldadura por ola, se espera que este artículo no contenga plomo a partir del primer trimestre de 2026 de acuerdo con RoHS II sin excepción 6c (Pb &lt;0,1 %), una alternativa sin plomo está disponible previamente a petición | 17.2 | 1 | AB | Field Device Connectors (FDC) | ABQ | ABQEHB | 20 | 20 | NO | PC |  | 14,20 | G | 42 | 126 | 178 | MM | 4046356534079 | 85366990 | DE | EC003568 | Imagen | Catálogo
1409289 | SACC-DSI-M12FSD-4CON-M16/0,5 | Conect. enchuf. para apar. pared poster. | Conect. enchuf. para apar. pared poster., 4-polos, Hembra de conexión, recto, M12, D-codificación, a extremo de cable libre, Hilos trenzados individuales, longitud de cable: 0,5 m, 0,34 mm², Hilo trenzado TPE, encapsulado, se espera que este artículo no contenga plomo a partir del primer trimestre de 2026 de acuerdo con RoHS II sin excepción 6c (Pb &lt;0,1 %), una alternativa sin plomo está disponible previamente a petición | 19.84 | 1 | AB | Field Device Connectors (FDC) | ABQ | ABQCHB | 1 | 50 | NO | PC |  | 33,00 | G | 19 | 105 | 130 | MM | 4046356909600 | 85444290 | DE | EC003570 | Imagen | Catálogo
1419616 | SACC-DSI-M12FSD-4CON-M16/0,5 | Conect. enchuf. para apar. pared poster. | Conect. enchuf. para apar. pared poster., PROFINET CAT5 (IEC 11801:2002), 4-polos, Hembra de conexión, recto, M12-Estándar, D-codificación, a extremo de cable libre, Hilos trenzados individuales, longitud de cable: 0,5 m, 0,34 mm², Hilo trenzado TPE, encapsulado, se espera que este artículo no contenga plomo a partir del primer trimestre de 2026 de acuerdo con RoHS II sin excepción 6c (Pb &lt;0,1 %), una alternativa sin plomo está disponible previamente a petición | 19.88 | 1 | AB | Field Device Connectors (FDC) | ABQ | ABQCHB | 1 | 1 | NO | PC |  | 34,00 | G | 20 | 101 | 114 | MM | 4046356533461 | 85444290 | DE | EC003570 | Imagen | Catálogo
1239273 | SACC-DSI-M12FSD-4CON-M16/0,5X | Conect. enchuf. para apar. pared poster. | Conect. enchuf. para apar. pared poster., PROFINET CAT5 (IEC 11801:2002), 4-polos, Hembra de conexión, recto, M12-Estándar, D-codificación, a extremo de cable libre, Hilos trenzados individuales, longitud de cable: 0,5 m, 0,34 mm², Hilo trenzado TPE, encapsulado, El artículo no contiene plomo según la directiva RoHS II sin la excepción 6c (Pb&lt; 0,1 %) | 20.28 | 1 | AB | Field Device Connectors (FDC) | ABQ | ABQCHB | 1 | 1 | NO | PC |  | 33,70 | G | 0 | 0 | 0 |  | 4063151390853 | 85444290 | DE | EC003570 | Imagen | Catálogo
1424744 | SACC-DSI-M12FSD-4CON-M16/2,0 | Conect. enchuf. para apar. pared poster. | Conect. enchuf. para apar. pared poster., 4-polos, Hembra de conexión, recto, M12, D-codificación, a extremo de cable libre, Hilos trenzados individuales, longitud de cable: 2 m, 0,34 mm², encapsulado, se espera que este artículo no contenga plomo a partir del primer trimestre de 2026 de acuerdo con RoHS II sin excepción 6c (Pb &lt;0,1 %), una alternativa sin plomo está disponible previamente a petición | 23.34 | 1 | AB | Field Device Connectors (FDC) | ABQ | ABQCHB | 1 | 50 | NO | PC |  | 58,50 | G | 30 | 100 | 170 | MM | 4055626379661 | 85444290 | DE | EC003570 |  | Catálogo
1411585 | SACC-DSI-M12FSD-4P-M16XL/0,5 | Conect. enchuf. para apar. pared poster. | Conect. enchuf. para apar. pared poster., PROFINET CAT5 (IEC 11801:2002), 4-polos, Hembra de conexión, recto, M12-Estándar, D-codificación, a extremo de cable libre, Hilos trenzados individuales, longitud de cable: 0,5 m, 0,34 mm², Hilo trenzado TPE, encapsulado, se espera que este artículo no contenga plomo a partir del primer trimestre de 2026 de acuerdo con RoHS II sin excepción 6c (Pb &lt;0,1 %), una alternativa sin plomo está disponible previamente a petición | 19.88 | 1 | AB | Field Device Connectors (FDC) | ABQ | ABQCHB | 1 | 1 | NO | PC |  | 35,60 | G | 21 | 100 | 115 | MM | 4046356935814 | 85444290 | DE | EC003570 | Imagen | Catálogo
1425638 | SACC-DSI-M12FSK4PE-M16/0,2-1,5 | Conect. enchuf. para apar. pared poster. | Conect. enchuf. para apar. pared poster., Potencia, 5-polos, Hembra de conexión, recto, M12-Estándar, K-codificación, a extremo de cable libre, Hilos trenzados individuales, longitud de cable: 0,2 m, 1,31 mm², Hilo trenzado de conmutación UL/cUL, encapsulado, se espera que este artículo no contenga plomo a partir del segundo trimestre de 2026 de acuerdo con RoHS II sin excepción 6c (Pb &lt;0,1 %), una alternativa sin plomo está disponible previamente a petición | 28.92 | 1 | AB | Field Device Connectors (FDC) | ABQ | ABQCHG | 1 | 1 | NO | PC |  | 48,00 | G | 22 | 100 | 115 | MM | 4055626425924 | 85444290 | DE | EC003570 | Imagen | Catálogo
1178140 | SACC-DSI-M12FSK4PE-M16/1,0-1,5 | Conect. enchuf. para apar. pared poster. | Conect. enchuf. para apar. pared poster., Potencia, 5-polos, Hembra de conexión, recto, M12-Estándar, K-codificación, a extremo de cable libre, Hilos trenzados individuales, longitud de cable: 1 m, 1,31 mm², Hilo trenzado de conmutación UL/cUL, encapsulado, se espera que este artículo no contenga plomo a partir del segundo trimestre de 2026 de acuerdo con RoHS II sin excepción 6c (Pb &lt;0,1 %), una alternativa sin plomo está disponible previamente a petición | 39.19 | 1 | AB | Field Device Connectors (FDC) | ABQ | ABQCHG | 1 | 25 | SÍ | PC |  | 106,20 | G | 15 | 130 | 90 | MM | 4063151212629 | 85444290 | DE | EC003570 | Imagen | Catálogo
1415294 | SACC-DSI-M12FSK-4PE-M16XL/0,2 | Conect. enchuf. para apar. pared poster. | Conect. enchuf. para apar. pared poster., Potencia, 5-polos, Hembra de conexión, recto, M12-Estándar, K-codificación, a extremo de cable libre, Hilos trenzados individuales, longitud de cable: 0,2 m, 2,50 mm², Conductor PEX, encapsulado, se espera que este artículo no contenga plomo a partir del segundo trimestre de 2026 de acuerdo con RoHS II sin excepción 6c (Pb &lt;0,1 %), una alternativa sin plomo está disponible previamente a petición | 29.45 | 1 | AB | Field Device Connectors (FDC) | ABQ | ABQCHG | 1 | 1 | NO | PC |  | 62,10 | G | 20 | 120 | 120 | MM | 4055626056234 | 85444290 | DE | EC003570 | Imagen | Catálogo
1162464 | SACC-DSI-M12FSK-4PE-M16XL/0,5 | Conect. enchuf. para apar. pared poster. | Conect. enchuf. para apar. pared poster., Potencia, 5-polos, Hembra de conexión, recto, M12, K-codificación, a extremo de cable libre, Hilos trenzados individuales, longitud de cable: 0,5 m, 2,50 mm², Conductor PEX, encapsulado, se espera que este artículo no contenga plomo a partir del segundo trimestre de 2026 de acuerdo con RoHS II sin excepción 6c (Pb &lt;0,1 %), una alternativa sin plomo está disponible previamente a petición | 40.32 | 1 | AB | Field Device Connectors (FDC) | ABQ | ABQCHG | 1 | 25 | SÍ | PC |  | 104,30 | G | 22 | 120 | 160 | MM | 4063151172749 | 85444290 | DE | EC003570 | Imagen | Catálogo
1238539 | SACC-DSI-M12FSK-4PE-M16XL/0,5X | Conect. enchuf. para apar. pared poster. | Conect. enchuf. para apar. pared poster., Potencia, 5-polos, Hembra de conexión, recto, M12, K-codificación, a extremo de cable libre, Hilos trenzados individuales, longitud de cable: 0,5 m, 2,50 mm², Conductor PEX, encapsulado, El artículo no contiene plomo según la directiva RoHS II sin la excepción 6c (Pb&lt; 0,1 %) | 41.1 | 1 | AB | Field Device Connectors (FDC) | ABQ | ABQCHB | 1 | 25 | NO | PC |  | 105,20 | G | 0 | 0 | 0 |  | 4063151388447 | 85444290 | DE | EC003570 | Imagen | Catálogo
1162474 | SACC-DSI-M12FSK-4PE-M16XL/1,0 | Conect. enchuf. para apar. pared poster. | Conect. enchuf. para apar. pared poster., Potencia, 5-polos, Hembra de conexión, recto, M12, K-codificación, a extremo de cable libre, Hilos trenzados individuales, longitud de cable: 1 m, 2,50 mm², Conductor PEX, encapsulado, se espera que este artículo no contenga plomo a partir del segundo trimestre de 2026 de acuerdo con RoHS II sin excepción 6c (Pb &lt;0,1 %), una alternativa sin plomo está disponible previamente a petición | 50.67 | 1 | AB | Field Device Connectors (FDC) | ABQ | ABQCHG | 1 | 25 | SÍ | PC |  | 166,40 | G | 14 | 109 | 128 | MM | 4063151171148 | 85444290 | DE | EC003570 | Imagen | Catálogo
1238540 | SACC-DSI-M12FSK-4PE-M16XL/1,0X | Conect. enchuf. para apar. pared poster. | Conect. enchuf. para apar. pared poster., Potencia, 5-polos, Hembra de conexión, recto, M12, K-codificación, a extremo de cable libre, Hilos trenzados individuales, longitud de cable: 1 m, 2,50 mm², Conductor PEX, encapsulado, El artículo no contiene plomo según la directiva RoHS II sin la excepción 6c (Pb&lt; 0,1 %) | 51.65 | 1 | AB | Field Device Connectors (FDC) | ABQ | ABQCHG | 1 | 25 | NO | PC |  | 176,80 | G | 0 | 0 | 0 |  | 4063151388423 | 85444290 | DE | EC003570 | Imagen | Catálogo
1162476 | SACC-DSI-M12FSK-4PE-M16XL/1,5 | Conect. enchuf. para apar. pared poster. | Conect. enchuf. para apar. pared poster., Potencia, 5-polos, Hembra de conexión, M12, K-codificación, a extremo de cable libre, Hilos trenzados individuales, longitud de cable: 1,5 m, 2,50 mm², Conductor PEX, encapsulado, se espera que este artículo no contenga plomo a partir del segundo trimestre de 2026 de acuerdo con RoHS II sin excepción 6c (Pb &lt;0,1 %), una alternativa sin plomo está disponible previamente a petición | 56.97 | 1 | AB | Field Device Connectors (FDC) | ABQ | ABQCHG | 1 | 25 | SÍ | PC |  | 238,00 | G | 0 | 0 | 0 |  | 4063151172930 | 85444290 | DE | EC003570 | Imagen | Catálogo
1425634 | SACC-DSI-M12FSL4CONM16/0,2-1,5 | Conect. enchuf. para apar. pared poster. | Conect. enchuf. para apar. pared poster., Potencia, 4-polos, Hembra de conexión, recto, M12-Estándar, L-codificación, a extremo de cable libre, Hilos trenzados individuales, longitud de cable: 0,2 m, 1,31 mm², Hilo trenzado de conmutación UL/cUL, encapsulado, se espera que este artículo no contenga plomo a partir del primer trimestre de 2026 de acuerdo con RoHS II sin excepción 6c (Pb &lt;0,1 %), una alternativa sin plomo está disponible previamente a petición | 27.19 | 1 | AB | Field Device Connectors (FDC) | ABQ | ABQCHG | 1 | 1 | NO | PC |  | 33,53 | G | 10 | 150 | 100 | MM | 4055626425832 | 85444290 | DE | EC003570 | Imagen | Catálogo
1425589 | SACC-DSI-M12FSL-4CON-M16XL/0,2 | Conect. enchuf. para apar. pared poster. | Conect. enchuf. para apar. pared poster., Potencia, 4-polos, Hembra de conexión, recto, M12-Estándar, L-codificación, a extremo de cable libre, Hilos trenzados individuales, longitud de cable: 0,2 m, 2,50 mm², Conductor PEX, encapsulado, se espera que este artículo no contenga plomo a partir del primer trimestre de 2026 de acuerdo con RoHS II sin excepción 6c (Pb &lt;0,1 %), una alternativa sin plomo está disponible previamente a petición | 27.19 | 1 | AB | Field Device Connectors (FDC) | ABQ | ABQCHG | 1 | 1 | NO | PC |  | 48,20 | G | 0 | 0 | 0 |  | 4055626424385 | 85444290 | DE | EC003570 | Imagen | Catálogo
1163054 | SACC-DSI-M12FSL-4CON-M16XL/1,0 | Conect. enchuf. para apar. pared poster. | Conect. enchuf. para apar. pared poster., Potencia, 4-polos, Hembra de conexión, recto, M12-Estándar, L-codificación, a extremo de cable libre, Hilos trenzados individuales, longitud de cable: 1 m, 2,50 mm², Conductor PEX, encapsulado, se espera que este artículo no contenga plomo a partir del primer trimestre de 2026 de acuerdo con RoHS II sin excepción 6c (Pb &lt;0,1 %), una alternativa sin plomo está disponible previamente a petición | 43.29 | 1 | AB | Field Device Connectors (FDC) | ABQ | ABQCHG | 1 | 25 | SÍ | PC |  | 136,70 | G | 24 | 125 | 120 | MM | 4063151174453 | 85444290 | DE | EC003570 | Imagen | Catálogo
1163055 | SACC-DSI-M12FSL-4CON-M16XL/1,5 | Conect. enchuf. para apar. pared poster. | Conect. enchuf. para apar. pared poster., Potencia, 4-polos, Hembra de conexión, recto, M12-Estándar, L-codificación, a extremo de cable libre, Hilos trenzados individuales, longitud de cable: 1,5 m, 2,50 mm², Conductor PEX, encapsulado, se espera que este artículo no contenga plomo a partir del primer trimestre de 2026 de acuerdo con RoHS II sin excepción 6c (Pb &lt;0,1 %), una alternativa sin plomo está disponible previamente a petición | 49.95 | 1 | AB | Field Device Connectors (FDC) | ABQ | ABQCHG | 1 | 25 | SÍ | PC |  | 192,70 | G | 0 | 0 | 0 |  | 4063151171186 | 85444290 | DE | EC003570 | Imagen | Catálogo
1238568 | SACC-DSI-M12FSL-4CON-M16XL/1,5X | Conect. enchuf. para apar. pared poster. | Conect. enchuf. para apar. pared poster., Potencia, 4-polos, Hembra de conexión, recto, M12-Estándar, L-codificación, a extremo de cable libre, Hilos trenzados individuales, longitud de cable: 1,5 m, 2,50 mm², Conductor PEX, encapsulado, El artículo no contiene plomo según la directiva RoHS II sin la excepción 6c (Pb&lt; 0,1 %) | 50.91 | 1 | AB | Field Device Connectors (FDC) | ABQ | ABQCHG | 1 | 25 | NO | PC |  | 194,00 | G | 0 | 0 | 0 |  | 4063151387679 | 85444290 | DE | EC003570 | Imagen | Catálogo
1425593 | SACC-DSI-M12FSL4CON-M16XL-L180 | Conect. enchuf. para apar. pared poster. | Conect. enchuf. para apar. pared poster., Potencia, 4-polos, Hembra de conexión, recto, M12, L-codificación, Soldadura por ola, se espera que este artículo no contenga plomo a partir del tercer trimestre de 2026 de acuerdo con RoHS II sin excepción 6c (Pb &lt;0,1 %), una alternativa sin plomo está disponible previamente a petición | 20.54 | 1 | AB | Field Device Connectors (FDC) | ABQ | ABQEHN | 20 | 20 | NO | PC | F | 17,64 | G | 0 | 0 | 0 |  | 4055626428468 | 85366990 | DE | EC003568 | Imagen | Catálogo
1425630 | SACC-DSI-M12FSL4FEM16/0,2GR-1,5 | Conect. enchuf. para apar. pared poster. | Conect. enchuf. para apar. pared poster., Potencia, 5-polos, Hembra de conexión, recto, M12-Estándar, L-codificación, a extremo de cable libre, Hilos trenzados individuales, longitud de cable: 0,2 m, 1,31 mm², Hilo trenzado de conmutación UL/cUL, encapsulado, se espera que este artículo no contenga plomo a partir del segundo trimestre de 2026 de acuerdo con RoHS II sin excepción 6c (Pb &lt;0,1 %), una alternativa sin plomo está disponible previamente a petición | 28.07 | 1 | AB | Field Device Connectors (FDC) | ABQ | ABQCHG | 1 | 1 | NO | PC |  | 36,97 | G | 19 | 100 | 140 | MM | 4055626425795 | 85444290 | DE | EC003570 | Imagen | Catálogo
1239544 | SACC-DSI-M12FSL4FEM16/0,2GR-1,5X | Conect. enchuf. para apar. pared poster. | Conect. enchuf. para apar. pared poster., Potencia, 5-polos, Hembra de conexión, recto, M12-Estándar, L-codificación, a extremo de cable libre, Hilos trenzados individuales, longitud de cable: 0,2 m, 1,31 mm², Hilo trenzado de conmutación UL/cUL, encapsulado, El artículo no contiene plomo según la directiva RoHS II sin la excepción 6c (Pb&lt; 0,1 %) | 28.6 | 1 | AB | Field Device Connectors (FDC) | ABQ | ABQCHB | 1 | 1 | NO | PC |  | 36,90 | G | 0 | 0 | 0 |  | 4063151393106 | 85444290 | DE | EC003570 | Imagen | Catálogo
1415299 | SACC-DSI-M12FSL-4FE-M16XL/0,2 | Conect. enchuf. para apar. pared poster. | Conect. enchuf. para apar. pared poster., Potencia, 5-polos, Hembra de conexión, recto, M12-Estándar, L-codificación, a extremo de cable libre, Hilos trenzados individuales, longitud de cable: 0,2 m, 2,50 mm², Conductor PEX, encapsulado, se espera que este artículo no contenga plomo a partir del segundo trimestre de 2026 de acuerdo con RoHS II sin excepción 6c (Pb &lt;0,1 %), una alternativa sin plomo está disponible previamente a petición | 28.59 | 1 | AB | Field Device Connectors (FDC) | ABQ | ABQCHG | 1 | 1 | NO | PC |  | 52,40 | G | 20 | 116 | 130 | MM | 4055626056272 | 85444290 | DE | EC003570 | Imagen | Catálogo
1425585 | SACC-DSI-M12FSL4FE-M16XL/0,2GR | Conect. enchuf. para apar. pared poster. | Conect. enchuf. para apar. pared poster., Potencia, 5-polos, Hembra de conexión, recto, M12-Estándar, L-codificación, a extremo de cable libre, Hilos trenzados individuales, longitud de cable: 0,2 m, 2,50 mm², Conductor PEX, encapsulado, se espera que este artículo no contenga plomo a partir del segundo trimestre de 2026 de acuerdo con RoHS II sin excepción 6c (Pb &lt;0,1 %), una alternativa sin plomo está disponible previamente a petición | 28.59 | 1 | AB | Field Device Connectors (FDC) | ABQ | ABQCHG | 1 | 1 | NO | PC |  | 52,80 | G | 22 | 120 | 115 | MM | 4055626424347 | 85444290 | DE | EC003570 | Imagen | Catálogo
1239085 | SACC-DSI-M12FSL-4FE-M16XL/0,2X | Conect. enchuf. para apar. pared poster. | Conect. enchuf. para apar. pared poster., Potencia, 5-polos, Hembra de conexión, recto, M12-Estándar, L-codificación, a extremo de cable libre, Hilos trenzados individuales, longitud de cable: 0,2 m, 2,50 mm², Conductor PEX, encapsulado, El artículo no contiene plomo según la directiva RoHS II sin la excepción 6c (Pb&lt; 0,1 %) | 29.14 | 1 | AB | Field Device Connectors (FDC) | ABQ | ABQCHB | 1 | 1 | NO | PC |  | 51,28 | G | 28 | 111 | 114 | MM | 4063151389543 | 85444290 | DE | EC003570 | Imagen | Catálogo
1163111 | SACC-DSI-M12FSL-4FE-M16XL/0,5 | Conect. enchuf. para apar. pared poster. | Conect. enchuf. para apar. pared poster., Potencia, 5-polos, Hembra de conexión, recto, M12, L-codificación, a extremo de cable libre, Hilos trenzados individuales, longitud de cable: 0,5 m, 2,50 mm², Conductor PEX, encapsulado, se espera que este artículo no contenga plomo a partir del segundo trimestre de 2026 de acuerdo con RoHS II sin excepción 6c (Pb &lt;0,1 %), una alternativa sin plomo está disponible previamente a petición | 39.3 | 1 | AB | Field Device Connectors (FDC) | ABQ | ABQCHG | 1 | 25 | SÍ | PC |  | 95,50 | G | 0 | 0 | 0 |  | 4063151174804 | 85444290 | DE | EC003570 | Imagen | Catálogo
1163099 | SACC-DSI-M12FSL4FE-M16XL/0,5GR | Conect. enchuf. para apar. pared poster. | Conect. enchuf. para apar. pared poster., Potencia, 5-polos, Hembra de conexión, recto, M12-Estándar, L-codificación, a extremo de cable libre, Hilos trenzados individuales, longitud de cable: 0,5 m, 2,50 mm², Conductor PEX, encapsulado, se espera que este artículo no contenga plomo a partir del segundo trimestre de 2026 de acuerdo con RoHS II sin excepción 6c (Pb &lt;0,1 %), una alternativa sin plomo está disponible previamente a petición | 39.3 | 1 | AB | Field Device Connectors (FDC) | ABQ | ABQCHG | 1 | 25 | SÍ | PC |  | 95,90 | G | 0 | 0 | 0 |  | 4063151173739 | 85444290 | DE | EC003570 | Imagen | Catálogo
1238575 | SACC-DSI-M12FSL4FE-M16XL/0,5GRX | Conect. enchuf. para apar. pared poster. | Conect. enchuf. para apar. pared poster., Potencia, 5-polos, Hembra de conexión, recto, M12-Estándar, L-codificación, a extremo de cable libre, Hilos trenzados individuales, longitud de cable: 0,5 m, 2,50 mm², Conductor PEX, encapsulado, El artículo no contiene plomo según la directiva RoHS II sin la excepción 6c (Pb&lt; 0,1 %) | 40.06 | 1 | AB | Field Device Connectors (FDC) | ABQ | ABQCHG | 1 | 25 | NO | PC |  | 95,50 | G | 0 | 0 | 0 |  | 4063151388317 | 85444290 | DE | EC003570 | Imagen | Catálogo
1238578 | SACC-DSI-M12FSL-4FE-M16XL/0,5X | Conect. enchuf. para apar. pared poster. | Conect. enchuf. para apar. pared poster., Potencia, 5-polos, Hembra de conexión, recto, M12, L-codificación, a extremo de cable libre, Hilos trenzados individuales, longitud de cable: 0,5 m, 2,50 mm², Conductor PEX, encapsulado, El artículo no contiene plomo según la directiva RoHS II sin la excepción 6c (Pb&lt; 0,1 %) | 40.06 | 1 | AB | Field Device Connectors (FDC) | ABQ | ABQCHG | 1 | 25 | NO | PC |  | 91,76 | G | 0 | 0 | 0 |  | 4063151387235 | 85444290 | DE | EC003570 | Imagen | Catálogo
1163112 | SACC-DSI-M12FSL-4FE-M16XL/1,0 | Conect. enchuf. para apar. pared poster. | Conect. enchuf. para apar. pared poster., Potencia, 5-polos, Hembra de conexión, recto, M12, L-codificación, a extremo de cable libre, Hilos trenzados individuales, longitud de cable: 1 m, 2,50 mm², Conductor PEX, encapsulado, se espera que este artículo no contenga plomo a partir del segundo trimestre de 2026 de acuerdo con RoHS II sin excepción 6c (Pb &lt;0,1 %), una alternativa sin plomo está disponible previamente a petición | 47.61 | 1 | AB | Field Device Connectors (FDC) | ABQ | ABQCHG | 1 | 25 | SÍ | PC |  | 165,20 | G | 0 | 0 | 0 |  | 4063151173531 | 85444290 | DE | EC003570 | Imagen | Catálogo
1163114 | SACC-DSI-M12FSL-4FE-M16XL/1,5 | Conect. enchuf. para apar. pared poster. | Conect. enchuf. para apar. pared poster., Potencia, 5-polos, Hembra de conexión, recto, M12, L-codificación, a extremo de cable libre, Hilos trenzados individuales, longitud de cable: 1,5 m, 2,50 mm², Conductor PEX, encapsulado, se espera que este artículo no contenga plomo a partir del segundo trimestre de 2026 de acuerdo con RoHS II sin excepción 6c (Pb &lt;0,1 %), una alternativa sin plomo está disponible previamente a petición | 55.91 | 1 | AB | Field Device Connectors (FDC) | ABQ | ABQCHB | 1 | 25 | SÍ | PC |  | 235,80 | G | 0 | 0 | 0 |  | 4063151174811 | 85444290 | DE | EC003570 | Imagen | Catálogo
1163101 | SACC-DSI-M12FSL4FE-M16XL/1,5GR | Conect. enchuf. para apar. pared poster. | Conect. enchuf. para apar. pared poster., Potencia, 5-polos, Hembra de conexión, recto, M12-Estándar, L-codificación, a extremo de cable libre, Hilos trenzados individuales, longitud de cable: 1,5 m, 2,50 mm², Conductor PEX, encapsulado, se espera que este artículo no contenga plomo a partir del segundo trimestre de 2026 de acuerdo con RoHS II sin excepción 6c (Pb &lt;0,1 %), una alternativa sin plomo está disponible previamente a petición | 55.91 | 1 | AB | Field Device Connectors (FDC) | ABQ | ABQCHG | 1 | 25 | SÍ | PC |  | 237,00 | G | 26 | 119 | 142 | MM | 4063151174705 | 85444290 | DE | EC003570 | Imagen | Catálogo
1238577 | SACC-DSI-M12FSL4FE-M16XL/1,5GRX | Conect. enchuf. para apar. pared poster. | Conect. enchuf. para apar. pared poster., Potencia, 5-polos, Hembra de conexión, recto, M12-Estándar, L-codificación, a extremo de cable libre, Hilos trenzados individuales, longitud de cable: 1,5 m, 2,50 mm², Conductor PEX, encapsulado, El artículo no contiene plomo según la directiva RoHS II sin la excepción 6c (Pb&lt; 0,1 %) | 56.99 | 1 | AB | Field Device Connectors (FDC) | ABQ | ABQCHB | 1 | 1 | NO | PC |  | 237,80 | G | 0 | 0 | 0 |  | 4063151385781 | 85444290 | DE | EC003570 | Imagen | Catálogo
1238580 | SACC-DSI-M12FSL-4FE-M16XL/1,5X | Conect. enchuf. para apar. pared poster. | Conect. enchuf. para apar. pared poster., Potencia, 5-polos, Hembra de conexión, recto, M12, L-codificación, a extremo de cable libre, Hilos trenzados individuales, longitud de cable: 1,5 m, 2,50 mm², Conductor PEX, encapsulado, El artículo no contiene plomo según la directiva RoHS II sin la excepción 6c (Pb&lt; 0,1 %) | 55.86 | 1 | AB | Field Device Connectors (FDC) | ABQ | ABQCHB | 1 | 25 | NO | PC |  | 235,80 | G | 0 | 0 | 0 |  | 4063151386290 | 85444290 | DE | EC003570 | Imagen | Catálogo
1415338 | SACC-DSI-M12FSL-4FE-M16XL-L180 | Conect. enchuf. para apar. pared poster. | Conect. enchuf. para apar. pared poster., Potencia, 5-polos, Hembra de conexión, recto, M12, L-codificación, Soldadura por ola, se espera que este artículo no contenga plomo a partir del primer trimestre de 2027 de acuerdo con RoHS II sin excepción 6c (Pb &lt;0,1 %), una alternativa sin plomo está disponible previamente a petición | 21.21 | 1 | AB | Field Device Connectors (FDC) | ABQ | ABQEHN | 20 | 20 | NO | PC |  | 18,14 | G | 42 | 159 | 120 | MM | 4055626055794 | 85366990 | DE | EC003568 | Imagen | Catálogo
1425591 | SACC-DSI-M12FSL4FEM16XL-L180GR | Conect. enchuf. para apar. pared poster. | Conect. enchuf. para apar. pared poster., Potencia, 5-polos, Hembra de conexión, recto, M12, L-codificación, Soldadura por ola, se espera que este artículo no contenga plomo a partir del primer trimestre de 2027 de acuerdo con RoHS II sin excepción 6c (Pb &lt;0,1 %), una alternativa sin plomo está disponible previamente a petición | 21.24 | 1 | AB | Field Device Connectors (FDC) | ABQ | ABQEHN | 20 | 20 | NO | PC | F | 18,25 | G | 40 | 180 | 140 | MM | 4055626428444 | 85366990 | DE | EC003568 | Imagen | Catálogo
1239091 | SACC-DSI-M12FSL-4FE-M16XL-L180X | Conect. enchuf. para apar. pared poster. | Conect. enchuf. para apar. pared poster., Potencia, 5-polos, Hembra de conexión, recto, M12, L-codificación, Soldadura por ola, El artículo no contiene plomo según la directiva RoHS II sin la excepción 6c (Pb&lt; 0,1 %) | 21.59 | 1 | AB | Field Device Connectors (FDC) | ABQ | ABQEHN | 20 | 20 | NO | PC |  | 18,14 | G | 0 | 0 | 0 |  | 4063151432607 | 85366990 | DE | EC003568 | Imagen | Catálogo
1415303 | SACC-DSI-M12FSM-5PE-M16XL/0,2 | Conect. enchuf. para apar. pared poster. | Conect. enchuf. para apar. pared poster., Potencia, 6-polos, Hembra de conexión, recto, M12-Estándar, M-codificación, a extremo de cable libre, Hilos trenzados individuales, longitud de cable: 0,2 m, 1,31 mm², Hilo trenzado de conmutación UL/cUL, encapsulado, se espera que este artículo no contenga plomo a partir del primer trimestre de 2027 de acuerdo con RoHS II sin excepción 6c (Pb &lt;0,1 %), una alternativa sin plomo está disponible previamente a petición | 29.81 | 1 | AB | Field Device Connectors (FDC) | ABQ | ABQCHG | 1 | 1 | NO | PC |  | 50,20 | G | 22 | 100 | 118 | MM | 4055626056319 | 85444290 | DE | EC003570 | Imagen | Catálogo
1162517 | SACC-DSI-M12FSM-5PE-M16XL/0,5 | Conect. enchuf. para apar. pared poster. | Conect. enchuf. para apar. pared poster., Potencia, 6-polos, Hembra de conexión, recto, M12, M-codificación, a extremo de cable libre, Hilos trenzados individuales, longitud de cable: 0,5 m, 1,31 mm², Hilo trenzado de conmutación UL/cUL, encapsulado, se espera que este artículo no contenga plomo a partir del primer trimestre de 2027 de acuerdo con RoHS II sin excepción 6c (Pb &lt;0,1 %), una alternativa sin plomo está disponible previamente a petición | 37.75 | 1 | AB | Field Device Connectors (FDC) | ABQ | ABQCHG | 1 | 25 | SÍ | PC |  | 64,01 | G | 0 | 0 | 0 |  | 4063151172893 | 85444290 | DE | EC003570 | Imagen | Catálogo
1162524 | SACC-DSI-M12FSM-5PE-M16XL/1,5 | Conect. enchuf. para apar. pared poster. | Conect. enchuf. para apar. pared poster., Potencia, 6-polos, Hembra de conexión, recto, M12, M-codificación, a extremo de cable libre, Hilos trenzados individuales, longitud de cable: 1,5 m, 1,31 mm², Hilo trenzado de conmutación UL/cUL, encapsulado, se espera que este artículo no contenga plomo a partir del primer trimestre de 2027 de acuerdo con RoHS II sin excepción 6c (Pb &lt;0,1 %), una alternativa sin plomo está disponible previamente a petición | 44.41 | 1 | AB | Field Device Connectors (FDC) | ABQ | ABQCHG | 1 | 25 | SÍ | PC |  | 163,80 | G | 0 | 0 | 0 |  | 4063151172350 | 85444290 | DE | EC003570 | Imagen | Catálogo
1411652 | SACC-DSI-M12FSS-3P-M16/0,5 PE | Conect. enchuf. para apar. pared poster. | Conect. enchuf. para apar. pared poster., Potencia, 3-polos, Hembra de conexión, recto, M12-Estándar, S-codificación, a extremo de cable libre, Hilos trenzados individuales, longitud de cable: 0,5 m, 1,31 mm², Hilo trenzado de conmutación UL/cUL, encapsulado, se espera que este artículo no contenga plomo a partir del segundo trimestre de 2026 de acuerdo con RoHS II sin excepción 6c (Pb &lt;0,1 %), una alternativa sin plomo está disponible previamente a petición | 27.41 | 1 | AB | Field Device Connectors (FDC) | ABQ | ABQCHG | 1 | 1 | NO | PC |  | 50,80 | G | 18 | 121 | 108 | MM | 4046356937412 | 85444290 | DE | EC003570 | Imagen | Catálogo
1238906 | SACC-DSI-M12FSS-3P-M16/0,5 PEX | Conect. enchuf. para apar. pared poster. | Conect. enchuf. para apar. pared poster., Potencia, 3-polos, Hembra de conexión, recto, M12-Estándar, S-codificación, a extremo de cable libre, Hilos trenzados individuales, longitud de cable: 0,5 m, 1,31 mm², Hilo trenzado de conmutación UL/cUL, encapsulado, El artículo no contiene plomo según la directiva RoHS II sin la excepción 6c (Pb&lt; 0,1 %) | 27.92 | 1 | AB | Field Device Connectors (FDC) | ABQ | ABQCHB | 1 | 1 | NO | PC |  | 50,80 | G | 20 | 170 | 110 | MM | 4063151390525 | 85444290 | DE | EC003570 | Imagen | Catálogo
1238558 | SACC-DSI-M12FSS-3P-M16/1,0 PEX | Conect. enchuf. para apar. pared poster. | Conect. enchuf. para apar. pared poster., Potencia, 3-polos, Hembra de conexión, M12, S-codificación, a extremo de cable libre, Hilos trenzados individuales, longitud de cable: 1 m, 1,31 mm², Hilo trenzado de conmutación UL/cUL, encapsulado, El artículo no contiene plomo según la directiva RoHS II sin la excepción 6c (Pb&lt; 0,1 %) | 29.44 | 1 | AB | Field Device Connectors (FDC) | ABQ | ABQCHB | 1 | 50 | NO | PC |  | 72,20 | G | 0 | 0 | 0 |  | 4063151386283 | 85444290 | DE | EC003570 | Imagen | Catálogo
1162598 | SACC-DSI-M12FSS-3P-M16/1,5 PE | Conect. enchuf. para apar. pared poster. | Conect. enchuf. para apar. pared poster., Potencia, 3-polos, Hembra de conexión, recto, M12, S-codificación, a extremo de cable libre, Hilos trenzados individuales, longitud de cable: 1,5 m, 1,31 mm², Hilo trenzado de conmutación UL/cUL, encapsulado, se espera que este artículo no contenga plomo a partir del segundo trimestre de 2026 de acuerdo con RoHS II sin excepción 6c (Pb &lt;0,1 %), una alternativa sin plomo está disponible previamente a petición | 30.36 | 1 | AB | Field Device Connectors (FDC) | ABQ | ABQCHG | 1 | 50 | SÍ | PC |  | 96,62 | G | 27 | 121 | 131 | MM | 4063151173166 | 85444290 | DE | EC003570 | Imagen | Catálogo
1238559 | SACC-DSI-M12FSS-3P-M16/1,5 PEX | Conect. enchuf. para apar. pared poster. | Conect. enchuf. para apar. pared poster., Potencia, 3-polos, Hembra de conexión, recto, M12, S-codificación, a extremo de cable libre, Hilos trenzados individuales, longitud de cable: 1,5 m, 1,31 mm², Hilo trenzado de conmutación UL/cUL, encapsulado, El artículo no contiene plomo según la directiva RoHS II sin la excepción 6c (Pb&lt; 0,1 %) | 30.92 | 1 | AB | Field Device Connectors (FDC) | ABQ | ABQCHB | 1 | 50 | NO | PC |  | 94,20 | G | 0 | 0 | 0 |  | 4063151389055 | 85444290 | DE | EC003570 | Imagen | Catálogo
1424133 | SACC-DSI-M12FSS-4CON-M16/0,5PE | Conect. enchuf. para apar. pared poster. | Conect. enchuf. para apar. pared poster., Potencia, 4-polos, Hembra de conexión, recto, M12-Estándar, S-codificación, a extremo de cable libre, Hilos trenzados individuales, longitud de cable: 0,5 m, 1,31 mm², Hilo trenzado de conmutación UL/cUL, encapsulado, se espera que este artículo no contenga plomo a partir del segundo trimestre de 2026 de acuerdo con RoHS II sin excepción 6c (Pb &lt;0,1 %), una alternativa sin plomo está disponible previamente a petición | 28.38 | 1 | AB | Field Device Connectors (FDC) | ABQ | ABQCHG | 1 | 1 | NO | PC |  | 59,20 | G | 22 | 122 | 187 | MM | 4046356693356 | 85444290 | DE | EC003570 | Imagen | Catálogo
1178143 | SACC-DSI-M12FSS-4CON-M16/1,0PE | Conect. enchuf. para apar. pared poster. | Conect. enchuf. para apar. pared poster., Potencia, 4-polos, Hembra de conexión, recto, M12, S-codificación, a extremo de cable libre, Hilos trenzados individuales, longitud de cable: 1 m, 1,31 mm², Hilo trenzado de conmutación UL/cUL, encapsulado, se espera que este artículo no contenga plomo a partir del segundo trimestre de 2026 de acuerdo con RoHS II sin excepción 6c (Pb &lt;0,1 %), una alternativa sin plomo está disponible previamente a petición | 30.33 | 1 | AB | Field Device Connectors (FDC) | ABQ | ABQCHG | 1 | 50 | SÍ | PC |  | 88,10 | G | 21 | 101 | 110 | MM | 4063151212919 | 85444290 | DE | EC003570 | Imagen | Catálogo
1238590 | SACC-DSI-M12FSS-4CON-M16/1,0PEX | Conect. enchuf. para apar. pared poster. | Conect. enchuf. para apar. pared poster., Potencia, 4-polos, Hembra de conexión, recto, M12, S-codificación, a extremo de cable libre, Hilos trenzados individuales, longitud de cable: 1 m, 1,31 mm², Hilo trenzado de conmutación UL/cUL, encapsulado, El artículo no contiene plomo según la directiva RoHS II sin la excepción 6c (Pb&lt; 0,1 %) | 30.88 | 1 | AB | Field Device Connectors (FDC) | ABQ | ABQCHB | 1 | 50 | NO | PC |  | 87,60 | G | 0 | 0 | 0 |  | 4063151475222 | 85444290 | DE | EC003570 | Imagen | Catálogo
1424721 | SACC-DSI-M12FSS-4CON-M16/2,0PE | Conect. enchuf. para apar. pared poster. | Conect. enchuf. para apar. pared poster., Potencia, 4-polos, Hembra de conexión, recto, M12, S-codificación, a extremo de cable libre, Hilos trenzados individuales, longitud de cable: 2 m, 1,31 mm², Hilo trenzado de conmutación UL/cUL, encapsulado, se espera que este artículo no contenga plomo a partir del segundo trimestre de 2026 de acuerdo con RoHS II sin excepción 6c (Pb &lt;0,1 %), una alternativa sin plomo está disponible previamente a petición | 33.94 | 1 | AB | Field Device Connectors (FDC) | ABQ | ABQCHG | 1 | 50 | NO | PC | F | 147,30 | G | 0 | 0 | 0 |  | 4055626378589 | 85444290 | DE | EC003570 | Imagen | Catálogo
1239480 | SACC-DSI-M12FSS-4CON-M16/2,0PEX | Conect. enchuf. para apar. pared poster. | Conect. enchuf. para apar. pared poster., Potencia, 4-polos, Hembra de conexión, recto, M12, S-codificación, a extremo de cable libre, Hilos trenzados individuales, longitud de cable: 2 m, 1,31 mm², Hilo trenzado de conmutación UL/cUL, encapsulado, El artículo no contiene plomo según la directiva RoHS II sin la excepción 6c (Pb&lt; 0,1 %) | 34.59 | 1 | AB | Field Device Connectors (FDC) | ABQ | ABQCHB | 1 | 50 | NO | PC |  | 147,20 | G | 0 | 0 | 0 |  | 4063151390495 | 85444290 | DE | EC003570 | Imagen | Catálogo
1420019 | SACC-DSI-M12FSS-4CON-M16/4,5PE | Conect. enchuf. para apar. pared poster. | Conect. enchuf. para apar. pared poster., Potencia, 4-polos, Hembra de conexión, recto, M12, S-codificación, a extremo de cable libre, Hilos trenzados individuales, longitud de cable: 4,5 m, 1,31 mm², Hilo trenzado de conmutación UL/cUL, encapsulado, se espera que este artículo no contenga plomo a partir del segundo trimestre de 2026 de acuerdo con RoHS II sin excepción 6c (Pb &lt;0,1 %), una alternativa sin plomo está disponible previamente a petición | 43.76 | 1 | AB | Field Device Connectors (FDC) | ABQ | ABQCHG | 1 | 50 | NO | PC | F | 295,85 | G | 0 | 0 | 0 |  | 4055626214436 | 85444290 | DE | EC003570 | Imagen | Catálogo
1425828 | SACC-DSI-M12FSS-4P-M16/0,5PEMV | Conect. enchuf. para apar. pared poster. | Conect. enchuf. para apar. pared poster., Potencia, 4-polos, Hembra de conexión, recto, M12, S-codificación, a extremo de cable libre, Hilos trenzados individuales, longitud de cable: 0,5 m, 1,31 mm², Hilo trenzado de conmutación UL/cUL, encapsulado, se espera que este artículo no contenga plomo a partir del primer trimestre de 2027 de acuerdo con RoHS II sin excepción 6c (Pb &lt;0,1 %), una alternativa sin plomo está disponible previamente a petición | 28.91 | 1 | AB | Field Device Connectors (FDC) | ABQ | ABQCHG | 1 | 50 | NO | PC |  | 51,50 | G | 0 | 0 | 0 |  | 4055626429496 | 85444290 | DE | EC003570 | Imagen | Catálogo
1411598 | SACC-DSI-M12FSS-4P-M16XL/0,5PE | Conect. enchuf. para apar. pared poster. | Conect. enchuf. para apar. pared poster., Potencia, 4-polos, Hembra de conexión, recto, M12-Estándar, S-codificación, a extremo de cable libre, Hilos trenzados individuales, longitud de cable: 0,5 m, 1,31 mm², Hilo trenzado de conmutación UL/cUL, encapsulado, se espera que este artículo no contenga plomo a partir del segundo trimestre de 2026 de acuerdo con RoHS II sin excepción 6c (Pb &lt;0,1 %), una alternativa sin plomo está disponible previamente a petición | 28.38 | 1 | AB | Field Device Connectors (FDC) | ABQ | ABQCHG | 1 | 1 | NO | PC |  | 59,80 | G | 21 | 110 | 115 | MM | 4046356936057 | 85366990 | DE | EC003570 | Imagen | Catálogo
1162635 | SACC-DSI-M12FSS-4P-M16XL/1,0PE | Conect. enchuf. para apar. pared poster. | Conect. enchuf. para apar. pared poster., Potencia, 4-polos, Hembra de conexión, recto, M12-Estándar, S-codificación, a extremo de cable libre, Hilos trenzados individuales, longitud de cable: 1 m, 1,31 mm², Hilo trenzado de conmutación UL/cUL, encapsulado, se espera que este artículo no contenga plomo a partir del segundo trimestre de 2026 de acuerdo con RoHS II sin excepción 6c (Pb &lt;0,1 %), una alternativa sin plomo está disponible previamente a petición | 30.28 | 1 | AB | Field Device Connectors (FDC) | ABQ | ABQCHG | 1 | 50 | SÍ | PC |  | 89,00 | G | 38 | 185 | 115 | MM | 4063151171179 | 85444290 | DE | EC003570 | Imagen | Catálogo
1036873 | SACC-DSI-M12FSS-4P-M16XL/1,2PE | Conect. enchuf. para apar. pared poster. | Conect. enchuf. para apar. pared poster., Potencia, 4-polos, Hembra de conexión, recto, M12-Estándar, S-codificación, a extremo de cable libre, Hilos trenzados individuales, longitud de cable: 1,2 m, 1,31 mm², Hilo trenzado de conmutación UL/cUL, encapsulado, se espera que este artículo no contenga plomo a partir del segundo trimestre de 2026 de acuerdo con RoHS II sin excepción 6c (Pb &lt;0,1 %), una alternativa sin plomo está disponible previamente a petición | 30.92 | 1 | AB | Field Device Connectors (FDC) | ABQ | ABQCHG | 1 | 50 | NO | PC |  | 101,80 | G | 0 | 0 | 0 |  | 4055626569826 | 85444290 | DE | EC003570 | Imagen | Catálogo
1420396 | SACC-DSI-M12FSS-4P-M16XL/2,0PE | Conect. enchuf. para apar. pared poster. | Conect. enchuf. para apar. pared poster., Potencia, 4-polos, Hembra de conexión, recto, M12-Estándar, S-codificación, a extremo de cable libre, Hilos trenzados individuales, longitud de cable: 2 m, 1,31 mm², Hilo trenzado de conmutación UL/cUL, encapsulado, se espera que este artículo no contenga plomo a partir del segundo trimestre de 2026 de acuerdo con RoHS II sin excepción 6c (Pb &lt;0,1 %), una alternativa sin plomo está disponible previamente a petición | 33.17 | 1 | AB | Field Device Connectors (FDC) | ABQ | ABQCHG | 1 | 50 | NO | PC |  | 149,30 | G | 47 | 118 | 121 | MM | 4055626214559 | 85444290 | DE | EC003570 | Imagen | Catálogo
1406392 | SACC-DSI-M12FS-SEAL | Anillo obturador | Junta tórica verde | 27.71 | 100 | AB | Field Device Connectors (FDC) | ABQ | ABQZCA | 100 | 100 | NO | PC |  | 0,08 | G | 0 | 0 | 0 |  | 4046356764025 | 40169300 | DE | EC001181 | Imagen | Catálogo
1497163 | SACC-DSI-M12FST-4CON-M16/0,2 | Conect. enchuf. para apar. pared poster. | Conect. enchuf. para apar. pared poster., Potencia, 4-polos, Hembra de conexión, recto, M12-Estándar, T-codificación, a extremo de cable libre, Hilos trenzados individuales, longitud de cable: 0,2 m, 1,31 mm², Hilo trenzado de conmutación UL/cUL, encapsulado, se espera que este artículo no contenga plomo a partir del segundo trimestre de 2026 de acuerdo con RoHS II sin excepción 6c (Pb &lt;0,1 %), una alternativa sin plomo está disponible previamente a petición | 26.34 | 1 | AB | Field Device Connectors (FDC) | ABQ | ABQCHG | 1 | 100 | SÍ | PC |  | 41,00 | G | 0 | 0 | 0 |  | 4063151946937 | 85444290 | DE | EC003570 | Imagen | Catálogo
1424134 | SACC-DSI-M12FST-4CON-M16/0,5 | Conect. enchuf. para apar. pared poster. | Conect. enchuf. para apar. pared poster., Potencia, 4-polos, Hembra de conexión, recto, M12-Estándar, T-codificación, a extremo de cable libre, Hilos trenzados individuales, longitud de cable: 0,5 m, 1,31 mm², Hilo trenzado de conmutación UL/cUL, encapsulado, se espera que este artículo no contenga plomo a partir del segundo trimestre de 2026 de acuerdo con RoHS II sin excepción 6c (Pb &lt;0,1 %), una alternativa sin plomo está disponible previamente a petición | 26.34 | 1 | AB | Field Device Connectors (FDC) | ABQ | ABQCHG | 1 | 1 | NO | PC |  | 57,00 | G | 19 | 116 | 213 | MM | 4046356693363 | 85444290 | DE | EC003570 | Imagen | Catálogo
1239441 | SACC-DSI-M12FST-4CON-M16/0,5X | Conect. enchuf. para apar. pared poster. | Conect. enchuf. para apar. pared poster., Potencia, 4-polos, Hembra de conexión, recto, M12-Estándar, T-codificación, a extremo de cable libre, Hilos trenzados individuales, longitud de cable: 0,5 m, 1,31 mm², Hilo trenzado de conmutación UL/cUL, encapsulado, El artículo no contiene plomo según la directiva RoHS II sin la excepción 6c (Pb&lt; 0,1 %) | 26.86 | 1 | AB | Field Device Connectors (FDC) | ABQ | ABQCHB | 1 | 1 | NO | PC |  | 46,70 | G | 0 | 0 | 0 |  | 4063151392161 | 85366990 | DE | EC003570 | Imagen | Catálogo
1420501 | SACC-DSI-M12FST-4CON-M16/1,5 | Conect. enchuf. para apar. pared poster. | Conect. enchuf. para apar. pared poster., Potencia, 4-polos, Hembra de conexión, recto, M12-Estándar, T-codificación, a extremo de cable libre, Hilos trenzados individuales, longitud de cable: 1,5 m, 1,31 mm², Hilo trenzado de conmutación UL/cUL, encapsulado, se espera que este artículo no contenga plomo a partir del segundo trimestre de 2026 de acuerdo con RoHS II sin excepción 6c (Pb &lt;0,1 %), una alternativa sin plomo está disponible previamente a petición | 30.36 | 1 | AB | Field Device Connectors (FDC) | ABQ | ABQCHG | 1 | 50 | NO | PC |  | 113,22 | G | 25 | 118 | 120 | MM | 4055626227320 | 85444290 | DE | EC003570 | Imagen | Catálogo
1043490 | SACC-DSI-M12FST-4CON-M16/3,0 | Conect. enchuf. para apar. pared poster. | Conect. enchuf. para apar. pared poster., Potencia, 4-polos, Hembra de conexión, recto, M12-Estándar, T-codificación, a extremo de cable libre, Hilos trenzados individuales, longitud de cable: 3 m, 1,31 mm², Hilo trenzado de conmutación UL/cUL, encapsulado, se espera que este artículo no contenga plomo a partir del segundo trimestre de 2026 de acuerdo con RoHS II sin excepción 6c (Pb &lt;0,1 %), una alternativa sin plomo está disponible previamente a petición | 52.15 | 1 | AB | Field Device Connectors (FDC) | ABQ | ABQCHG | 1 | 50 | NO | PC | F | 198,60 | G | 0 | 0 | 0 |  | 4055626612300 | 85444290 | DE | EC003570 | Imagen | Catálogo
1239582 | SACC-DSI-M12FST-4P-M16XL/0,2X | Conect. enchuf. para apar. pared poster. | Conect. enchuf. para apar. pared poster., Potencia, 4-polos, Hembra de conexión, M12, T-codificación, a extremo de cable libre, Hilos trenzados individuales, longitud de cable: 0,2 m, 1,31 mm², Hilo trenzado de conmutación UL/cUL, encapsulado, El artículo no contiene plomo según la directiva RoHS II sin la excepción 6c (Pb&lt; 0,1 %) | 27.91 | 1 | AB | Field Device Connectors (FDC) | ABQ | ABQCHB | 1 | 50 | NO | PC |  | 34,45 | G | 0 | 0 | 0 |  | 4063151393922 | 85444290 | DE | EC003570 | Imagen | Catálogo
1411599 | SACC-DSI-M12FST-4P-M16XL/0,5 | Conect. enchuf. para apar. pared poster. | Conect. enchuf. para apar. pared poster., Potencia, 4-polos, Hembra de conexión, recto, M12-Estándar, T-codificación, a extremo de cable libre, Hilos trenzados individuales, longitud de cable: 0,5 m, 1,31 mm², Hilo trenzado de conmutación UL/cUL, encapsulado, se espera que este artículo no contenga plomo a partir del segundo trimestre de 2026 de acuerdo con RoHS II sin excepción 6c (Pb &lt;0,1 %), una alternativa sin plomo está disponible previamente a petición | 27.41 | 1 | AB | Field Device Connectors (FDC) | ABQ | ABQCHG | 1 | 1 | NO | PC |  | 58,40 | G | 23 | 130 | 120 | MM | 4046356936064 | 85444290 | DE | EC003570 | Imagen | Catálogo
1162554 | SACC-DSI-M12FST-4P-M16XL/1,5 | Conect. enchuf. para apar. pared poster. | Conect. enchuf. para apar. pared poster., Potencia, 4-polos, Hembra de conexión, recto, M12, T-codificación, a extremo de cable libre, Hilos trenzados individuales, longitud de cable: 1,5 m, 1,31 mm², Hilo trenzado de conmutación UL/cUL, encapsulado, se espera que este artículo no contenga plomo a partir del segundo trimestre de 2026 de acuerdo con RoHS II sin excepción 6c (Pb &lt;0,1 %), una alternativa sin plomo está disponible previamente a petición | 32.89 | 1 | AB | Field Device Connectors (FDC) | ABQ | ABQCHG | 1 | 50 | SÍ | PC |  | 103,70 | G | 0 | 0 | 0 |  | 4063151173142 | 85444290 | DE | EC003570 | Imagen | Catálogo
1238553 | SACC-DSI-M12FST-4P-M16XL/1,5X | Conect. enchuf. para apar. pared poster. | Conect. enchuf. para apar. pared poster., Potencia, 4-polos, Hembra de conexión, recto, M12, T-codificación, a extremo de cable libre, Hilos trenzados individuales, longitud de cable: 1,5 m, 1,31 mm², Hilo trenzado de conmutación UL/cUL, encapsulado, El artículo no contiene plomo según la directiva RoHS II sin la excepción 6c (Pb&lt; 0,1 %) | 33.5 | 1 | AB | Field Device Connectors (FDC) | ABQ | ABQCHG | 1 | 50 | NO | PC |  | 104,40 | G | 0 | 0 | 0 |  | 4063151387501 | 85444290 | DE | EC003570 | Imagen | Catálogo
1553488 | SACC-DSI-M12MS-12CON-M12 | Conect. enchuf. para apar. pared poster. | Macho de montaje incorporado para sensores/actuadores, 12 polos, M12, montaje en paredes posteriores/montaje atornillado con rosca M12, con conexión por soldadura recta | 38.37 | 1 | AB | Field Device Connectors (FDC) | ABQ | ABQEGI | 20 | 20 | NO | PC |  | 10,65 | G | 0 | 0 | 0 |  | 4046356157278 | 85366990 | DE | EC003568 | Imagen | Catálogo
1441820 | SACC-DSI-M12MS-12CON-M16 | Conect. enchuf. para apar. pared poster. | Conect. enchuf. para apar. pared poster., 12-polos, Conector macho, recto, M12-SPEEDCON, A-codificación, Soldadura por ola, se espera que este artículo no contenga plomo a partir del primer trimestre de 2026 de acuerdo con RoHS II sin excepción 6c (Pb &lt;0,1 %), una alternativa sin plomo está disponible previamente a petición | 29.32 | 1 | AB | Field Device Connectors (FDC) | ABQ | ABQEGJ | 20 | 20 | NO | PC |  | 15,76 | G | 41 | 179 | 127 | MM | 4046356534024 | 85366990 | DE | EC003568 | Imagen | Catálogo
1441943 | SACC-DSI-M12MS-12CON-M16 SH | Conect. enchuf. para apar. pared poster. | Conect. enchuf. para apar. pared poster., 12-polos, Conector macho, recto, M12-SPEEDCON, A-codificación, Soldadura por ola, se espera que este artículo no contenga plomo a partir del primer trimestre de 2026 de acuerdo con RoHS II sin excepción 6c (Pb &lt;0,1 %), una alternativa sin plomo está disponible previamente a petición | 31.22 | 1 | AB | Field Device Connectors (FDC) | ABQ | ABQEGB | 20 | 20 | NO | PC |  | 15,80 | G | 41 | 178 | 126 | MM | 4046356534161 | 85366990 | DE | EC003568 | Imagen | Catálogo
1239753 | SACC-DSI-M12MS-12CON-M16 SHX | Conect. enchuf. para apar. pared poster. | Conect. enchuf. para apar. pared poster., 12-polos, Conector macho, recto, M12-SPEEDCON, A-codificación, Soldadura por ola, El artículo no contiene plomo según la directiva RoHS II sin la excepción 6c (Pb&lt; 0,1 %) | 32.46 | 1 | AB | Field Device Connectors (FDC) | ABQ | ABQEGB | 20 | 20 | NO | PC |  | 15,80 | G | 0 | 0 | 0 |  | 4063151433031 | 85366990 | DE | EC003568 | Imagen | Catálogo
1419700 | SACC-DSI-M12MS-12CON-M16/0,5 | Conect. enchuf. para apar. pared poster. | Conect. enchuf. para apar. pared poster., Universal, 12-polos, Conector macho, recto, M12-SPEEDCON, A-codificación, a extremo de cable libre, Hilos trenzados individuales, longitud de cable: 0,5 m, 0,14 mm², Hilo trenzado TPE, encapsulado, se espera que este artículo no contenga plomo a partir del segundo trimestre de 2026 de acuerdo con RoHS II sin excepción 6c (Pb &lt;0,1 %), una alternativa sin plomo está disponible previamente a petición | 42.05 | 1 | AB | Field Device Connectors (FDC) | ABQ | ABQCGB | 1 | 1 | NO | PC |  | 29,70 | G | 20 | 145 | 95 | MM | 4046356533553 | 85444290 | DE | EC003570 | Imagen | Catálogo
1066287 | SACC-DSI-M12MS-12CON-M16/1,0 | Conect. enchuf. para apar. pared poster. | Conect. enchuf. para apar. pared poster., Universal, 12-polos, Conector macho, recto, M12-SPEEDCON, A-codificación, a extremo de cable libre, Hilos trenzados individuales, longitud de cable: 1 m, 0,14 mm², Hilo trenzado TPE, encapsulado, se espera que este artículo no contenga plomo a partir del segundo trimestre de 2026 de acuerdo con RoHS II sin excepción 6c (Pb &lt;0,1 %), una alternativa sin plomo está disponible previamente a petición | 45.55 | 1 | AB | Field Device Connectors (FDC) | ABQ | ABQCGB | 1 | 50 | SÍ | PC | F | 44,10 | G | 0 | 0 | 0 |  | 4055626732367 | 85444290 | DE | EC003570 | Imagen | Catálogo
1411596 | SACC-DSI-M12MS-12P-M16XL/0,5 | Conect. enchuf. para apar. pared poster. | Conect. enchuf. para apar. pared poster., Universal, 12-polos, Conector macho, recto, M12-Estándar, A-codificación, a extremo de cable libre, Hilos trenzados individuales, longitud de cable: 0,5 m, 0,14 mm², Hilo trenzado TPE, encapsulado, se espera que este artículo no contenga plomo a partir del segundo trimestre de 2026 de acuerdo con RoHS II sin excepción 6c (Pb &lt;0,1 %), una alternativa sin plomo está disponible previamente a petición | 42.05 | 1 | AB | Field Device Connectors (FDC) | ABQ | ABQCGB | 1 | 1 | NO | PC |  | 32,70 | G | 20 | 101 | 120 | MM | 4046356935852 | 85444290 | DE | EC003570 | Imagen | Catálogo
1441846 | SACC-DSI-M12MS-17CON-M16 | Conect. enchuf. para apar. pared poster. | Conect. enchuf. para apar. pared poster., 17-polos, Conector macho, recto, M12-SPEEDCON, A-codificación, Soldadura por ola, se espera que este artículo no contenga plomo a partir del primer trimestre de 2026 de acuerdo con RoHS II sin excepción 6c (Pb &lt;0,1 %), una alternativa sin plomo está disponible previamente a petición | 35.86 | 1 | AB | Field Device Connectors (FDC) | ABQ | ABQEGJ | 20 | 20 | NO | PC | F | 16,50 | G | 41 | 176 | 123 | MM | 4046356534048 | 85366990 | DE | EC003568 | Imagen | Catálogo
1441969 | SACC-DSI-M12MS-17CON-M16 SH | Conect. enchuf. para apar. pared poster. | Conect. enchuf. para apar. pared poster., 17-polos, Conector macho, recto, M12-SPEEDCON, A-codificación, Soldadura por ola, se espera que este artículo no contenga plomo a partir del primer trimestre de 2026 de acuerdo con RoHS II sin excepción 6c (Pb &lt;0,1 %), una alternativa sin plomo está disponible previamente a petición | 37.82 | 1 | AB | Field Device Connectors (FDC) | ABQ | ABQEGB | 20 | 20 | NO | PC | F | 16,58 | G | 45 | 125 | 180 | MM | 4046356534185 | 85366990 | DE | EC003568 | Imagen | Catálogo
1419726 | SACC-DSI-M12MS-17CON-M16/0,5 | Conect. enchuf. para apar. pared poster. | Conect. enchuf. para apar. pared poster., Universal, 17-polos, Conector macho, recto, M12-SPEEDCON, A-codificación, a extremo de cable libre, Hilos trenzados individuales, longitud de cable: 0,5 m, 0,14 mm², Hilo trenzado TPE, encapsulado, se espera que este artículo no contenga plomo a partir del segundo trimestre de 2026 de acuerdo con RoHS II sin excepción 6c (Pb &lt;0,1 %), una alternativa sin plomo está disponible previamente a petición | 50.95 | 1 | AB | Field Device Connectors (FDC) | ABQ | ABQCGB | 1 | 1 | NO | PC |  | 36,30 | G | 20 | 130 | 95 | MM | 4046356533577 | 85444290 | DE | EC003570 | Imagen | Catálogo
1001014 | SACC-DSI-M12MS-17CON-M16/1,2 | Conect. enchuf. para apar. pared poster. | Conect. enchuf. para apar. pared poster., 17-polos, Conector macho, recto, M12-SPEEDCON, A-codificación, Hilos trenzados individuales, longitud de cable: 1,2 m, 0,14 mm², Hilo trenzado TPE, encapsulado, se espera que este artículo no contenga plomo a partir del segundo trimestre de 2026 de acuerdo con RoHS II sin excepción 6c (Pb &lt;0,1 %), una alternativa sin plomo está disponible previamente a petición | 56.45 | 1 | AB | Field Device Connectors (FDC) | ABQ | ABQCGB | 1 | 50 | NO | PC |  | 63,60 | G | 0 | 0 | 0 |  | 4055626470542 | 85444290 | DE | EC003570 | Imagen | Catálogo
1411597 | SACC-DSI-M12MS-17P-M16XL/0,5 | Conect. enchuf. para apar. pared poster. | Conect. enchuf. para apar. pared poster., Universal, 17-polos, Conector macho, recto, M12-Estándar, A-codificación, a extremo de cable libre, Hilos trenzados individuales, longitud de cable: 0,5 m, 0,14 mm², Hilo trenzado TPE, encapsulado, se espera que este artículo no contenga plomo a partir del segundo trimestre de 2026 de acuerdo con RoHS II sin excepción 6c (Pb &lt;0,1 %), una alternativa sin plomo está disponible previamente a petición | 50.95 | 1 | AB | Field Device Connectors (FDC) | ABQ | ABQCGB | 1 | 1 | NO | PC |  | 39,80 | G | 20 | 145 | 98 | MM | 4046356935975 | 85444290 | DE | EC003570 | Imagen | Catálogo
1404979 | SACC-DSI-M12MS-4CON-L180 VA | Conect. enchuf. para apar. pared poster. | Conect. enchuf. para apar. pared poster., 4-polos, Conector macho, recto, M12-Estándar, A-codificación, Soldadura por ola, se espera que este artículo no contenga plomo a partir del tercer trimestre de 2025 de acuerdo con RoHS II sin excepción 6c (Pb &lt;0,1 %), una alternativa sin plomo está disponible previamente a petición | 44.01 | 1 | AB | Field Device Connectors (FDC) | ABQ | ABQEOL | 20 | 20 | NO | PC |  | 15,45 | G | 41 | 180 | 126 | MM | 4046356740760 | 85366990 | DE | EC003568 | Imagen | Catálogo
1419742 | SACC-DSI-M12MS-4CON-M16 | Conect. enchuf. para apar. pared poster. | Conect. enchuf. para apar. pared poster., 4-polos, Conector macho, recto, M12-SPEEDCON, A-codificación, Soldadura por ola, se espera que este artículo no contenga plomo a partir del primer trimestre de 2026 de acuerdo con RoHS II sin excepción 6c (Pb &lt;0,1 %), una alternativa sin plomo está disponible previamente a petición | 14.97 | 1 | AB | Field Device Connectors (FDC) | ABQ | ABQEGJ | 20 | 20 | NO | PC |  | 13,98 | G | 40 | 175 | 122 | MM | 4046356533942 | 85366990 | DE | EC003568 | Imagen | Catálogo
1419768 | SACC-DSI-M12MS-4CON-M16 SH | Conect. enchuf. para apar. pared poster. | Conect. enchuf. para apar. pared poster., 4-polos, Conector macho, recto, M12-SPEEDCON, A-codificación, Soldadura por ola, se espera que este artículo no contenga plomo a partir del primer trimestre de 2026 de acuerdo con RoHS II sin excepción 6c (Pb &lt;0,1 %), una alternativa sin plomo está disponible previamente a petición | 16.85 | 1 | AB | Field Device Connectors (FDC) | ABQ | ABQEGB | 20 | 20 | NO | PC |  | 14,06 | G | 40 | 180 | 127 | MM | 4046356534086 | 85366990 | DE | EC003568 | Imagen | Catálogo
1419629 | SACC-DSI-M12MS-4CON-M16/0,5 | Conect. enchuf. para apar. pared poster. | Conect. enchuf. para apar. pared poster., Universal, 4-polos, Conector macho, recto, M12-SPEEDCON, A-codificación, a extremo de cable libre, Hilos trenzados individuales, longitud de cable: 0,5 m, 0,34 mm², Hilo trenzado TPE, encapsulado, se espera que este artículo no contenga plomo a partir del primer trimestre de 2026 de acuerdo con RoHS II sin excepción 6c (Pb &lt;0,1 %), una alternativa sin plomo está disponible previamente a petición | 19.49 | 1 | AB | Field Device Connectors (FDC) | ABQ | ABQCGB | 1 | 1 | NO | PC |  | 33,20 | G | 19 | 100 | 171 | MM | 4046356533478 | 85444290 | DE | EC003570 | Imagen | Catálogo
1239274 | SACC-DSI-M12MS-4CON-M16/0,5X | Conect. enchuf. para apar. pared poster. | Conect. enchuf. para apar. pared poster., Universal, 4-polos, Conector macho, recto, M12-SPEEDCON, A-codificación, a extremo de cable libre, Hilos trenzados individuales, longitud de cable: 0,5 m, 0,34 mm², Hilo trenzado TPE, encapsulado, El artículo no contiene plomo según la directiva RoHS II sin la excepción 6c (Pb&lt; 0,1 %) | 19.87 | 1 | AB | Field Device Connectors (FDC) | ABQ | ABQCGB | 1 | 1 | NO | PC |  | 33,80 | G | 0 | 0 | 0 |  | 4063151391775 | 85444290 | DE | EC003570 | Imagen | Catálogo
1421803 | SACC-DSI-M12MS-4CON-M16-SH WN | Conect. enchuf. para apar. pared poster. | Conect. enchuf. para apar. pared poster., 4-polos, Conector macho, recto, M12-SPEEDCON, A-codificación, Soldadura por ola, se espera que este artículo no contenga plomo a partir del tercer trimestre de 2025 de acuerdo con RoHS II sin excepción 6c (Pb &lt;0,1 %), una alternativa sin plomo está disponible previamente a petición | 15.22 | 1 | AB | Field Device Connectors (FDC) | ABQ | ABQEGB | 20 | 20 | NO | PC | F | 11,30 | G | 0 | 0 | 0 |  | 4055626285474 | 85366990 | DE | EC003568 |  | Catálogo
1239285 | SACC-DSI-M12MS-4CON-M16X | Conect. enchuf. para apar. pared poster. | Conect. enchuf. para apar. pared poster., 4-polos, Conector macho, recto, M12-SPEEDCON, A-codificación, Soldadura por ola, El artículo no contiene plomo según la directiva RoHS II sin la excepción 6c (Pb&lt; 0,1 %) | 15.56 | 1 | AB | Field Device Connectors (FDC) | ABQ | ABQEGJ | 20 | 20 | NO | PC |  | 14,03 | G | 0 | 0 | 0 |  | 4063151432171 | 85366990 | DE | EC003568 | Imagen | Catálogo
1405239 | SACC-DSI-M12MS-4CON-PG9/0,5 VA | Conect. enchuf. para apar. pared poster. | Conect. enchuf. para apar. pared poster., Universal, 4-polos, Conector macho, recto, M12-Estándar, A-codificación, a extremo de cable libre, Hilos trenzados individuales, longitud de cable: 0,5 m, 0,34 mm², Hilo trenzado TPE, encapsulado | 48.22 | 1 | AB | Field Device Connectors (FDC) | ABQ | ABQCWE | 1 | 1 | NO | PC |  | 34,30 | G | 19 | 100 | 112 | MM | 4046356746755 | 85444290 | DE | EC003570 | Imagen | Catálogo
1064923 | SACC-DSI-M12MS-4P-M16/0,5-0,5 | Conect. enchuf. para apar. pared poster. | Conect. enchuf. para apar. pared poster., 4-polos, Conector macho, recto, M12, A-codificación, a extremo de cable libre, Hilos trenzados individuales, longitud de cable: 0,5 m, 0,50 mm², encapsulado, se espera que este artículo no contenga plomo a partir del primer trimestre de 2026 de acuerdo con RoHS II sin excepción 6c (Pb &lt;0,1 %), una alternativa sin plomo está disponible previamente a petición | 22.79 | 1 | AB | Field Device Connectors (FDC) | ABQ | ABQCGB | 1 | 50 | NO | PC | F | 37,80 | G | 20 | 100 | 130 | MM | 4055626724744 | 85444290 | DE | EC003570 |  | Catálogo
1444678 | SACC-DSI-M12MS-4P-M16/2,0 | Conect. enchuf. para apar. pared poster. | Conect. enchuf. para apar. pared poster., 4-polos, Conector macho, recto, A-codificación, Hilos trenzados individuales, longitud de cable: 2 m, 0,34 mm², encapsulado, se espera que este artículo no contenga plomo a partir del primer trimestre de 2026 de acuerdo con RoHS II sin excepción 6c (Pb &lt;0,1 %), una alternativa sin plomo está disponible previamente a petición | 22.96 | 1 | AB | Field Device Connectors (FDC) | ABQ | ABQCGB | 1 | 1 | NO | PC |  | 59,60 | G | 0 | 0 | 0 |  | 4046356567411 | 85444290 | DE | EC003570 |  | Catálogo
1411591 | SACC-DSI-M12MS-4P-M16XL/0,5 | Conect. enchuf. para apar. pared poster. | Conect. enchuf. para apar. pared poster., Universal, 4-polos, Conector macho, recto, M12-Estándar, A-codificación, a extremo de cable libre, Hilos trenzados individuales, longitud de cable: 0,5 m, 0,34 mm², Hilo trenzado TPE, encapsulado, se espera que este artículo no contenga plomo a partir del primer trimestre de 2026 de acuerdo con RoHS II sin excepción 6c (Pb &lt;0,1 %), una alternativa sin plomo está disponible previamente a petición | 19.49 | 1 | AB | Field Device Connectors (FDC) | ABQ | ABQCGB | 1 | 1 | NO | PC |  | 36,10 | G | 21 | 101 | 120 | MM | 4046356935999 | 85444290 | DE | EC003570 | Imagen | Catálogo
1554746 | SACC-DSI-M12MS-5CON-L180 VA | Conect. enchuf. para apar. pared poster. | Conect. enchuf. para apar. pared poster., 5-polos, Conector macho, recto, M12-Estándar, A-codificación, Soldadura por ola, se espera que este artículo no contenga plomo a partir del tercer trimestre de 2025 de acuerdo con RoHS II sin excepción 6c (Pb &lt;0,1 %), una alternativa sin plomo está disponible previamente a petición | 43.88 | 1 | AB | Field Device Connectors (FDC) | ABQ | ABQEOL | 20 | 20 | NO | PC |  | 15,69 | G | 60 | 110 | 70 | MM | 4046356170413 | 85366990 | DE | EC003568 | Imagen | Catálogo
1441765 | SACC-DSI-M12MS-5CON-M16 | Conect. enchuf. para apar. pared poster. | Conect. enchuf. para apar. pared poster., 5-polos, Conector macho, recto, M12-SPEEDCON, A-codificación, Soldadura por ola, se espera que este artículo no contenga plomo a partir del primer trimestre de 2026 de acuerdo con RoHS II sin excepción 6c (Pb &lt;0,1 %), una alternativa sin plomo está disponible previamente a petición | 15.69 | 1 | AB | Field Device Connectors (FDC) | ABQ | ABQEGJ | 20 | 20 | NO | PC |  | 14,36 | G | 41 | 179 | 126 | MM | 4046356533966 | 85366990 | DE | EC003568 | Imagen | Catálogo
1441888 | SACC-DSI-M12MS-5CON-M16 SH | Conect. enchuf. para apar. pared poster. | Conect. enchuf. para apar. pared poster., 5-polos, Conector macho, recto, M12-SPEEDCON, A-codificación, Soldadura por ola, se espera que este artículo no contenga plomo a partir del primer trimestre de 2026 de acuerdo con RoHS II sin excepción 6c (Pb &lt;0,1 %), una alternativa sin plomo está disponible previamente a petición | 17.58 | 1 | AB | Field Device Connectors (FDC) | ABQ | ABQEGB | 20 | 20 | NO | PC |  | 14,40 | G | 41 | 179 | 129 | MM | 4046356534109 | 85366990 | DE | EC003568 | Imagen | Catálogo
1419645 | SACC-DSI-M12MS-5CON-M16/0,5 | Conect. enchuf. para apar. pared poster. | Conect. enchuf. para apar. pared poster., Universal, 5-polos, Conector macho, recto, M12-SPEEDCON, A-codificación, a extremo de cable libre, Hilos trenzados individuales, longitud de cable: 0,5 m, 0,34 mm², Hilo trenzado TPE, encapsulado, se espera que este artículo no contenga plomo a partir del primer trimestre de 2026 de acuerdo con RoHS II sin excepción 6c (Pb &lt;0,1 %), una alternativa sin plomo está disponible previamente a petición | 20.29 | 1 | AB | Field Device Connectors (FDC) | ABQ | ABQCGB | 1 | 1 | NO | PC |  | 35,30 | G | 9 | 95 | 105 | MM | 4046356533492 | 85444290 | DE | EC003570 | Imagen | Catálogo
1239276 | SACC-DSI-M12MS-5CON-M16/0,5X | Conect. enchuf. para apar. pared poster. | Conect. enchuf. para apar. pared poster., Universal, 5-polos, Conector macho, recto, M12-SPEEDCON, A-codificación, a extremo de cable libre, Hilos trenzados individuales, longitud de cable: 0,5 m, 0,34 mm², Hilo trenzado TPE, encapsulado, El artículo no contiene plomo según la directiva RoHS II sin la excepción 6c (Pb&lt; 0,1 %) | 20.66 | 1 | AB | Field Device Connectors (FDC) | ABQ | ABQCGB | 1 | 1 | NO | PC |  | 35,60 | G | 0 | 0 | 0 |  | 4063151475413 | 85444290 | DE | EC003570 | Imagen | Catálogo
1414421 | SACC-DSI-M12MS-5CON-M16/1,0 | Conect. enchuf. para apar. pared poster. | Conect. enchuf. para apar. pared poster., Universal, 5-polos, Conector macho, recto, M12-SPEEDCON, A-codificación, a extremo de cable libre, Hilos trenzados individuales, longitud de cable: 1 m, 0,34 mm², Hilo trenzado TPE, encapsulado, se espera que este artículo no contenga plomo a partir del primer trimestre de 2026 de acuerdo con RoHS II sin excepción 6c (Pb &lt;0,1 %), una alternativa sin plomo está disponible previamente a petición | 20.87 | 1 | AB | Field Device Connectors (FDC) | ABQ | ABQCGB | 26 | 26 | NO | PC |  | 34,97 | G | 0 | 0 | 0 |  | 4055626029191 | 85444290 | DE | EC003570 | Imagen | Catálogo
1514870 | SACC-DSI-M12MS-5CON-PG9/0,5 | Conect. enchuf. para apar. pared poster. | Conect. enchuf. para apar. pared poster., 5-polos, Conector macho, recto, M12, A-codificación, a extremo de cable libre, Hilos trenzados individuales, longitud de cable: 0,5 m, 0,34 mm², Hilo trenzado TPE, encapsulado | 27.41 | 1 | AB | Field Device Connectors (FDC) | ABQ | ABQCGE | 1 | 1 | NO | PC |  | 33,60 | G | 18 | 120 | 120 | MM | 4017918923167 | 85444290 | DE | EC003570 | Imagen | Catálogo
1554681 | SACC-DSI-M12MS-5CON-PG9/0,5 VA | Conect. enchuf. para apar. pared poster. | Conect. enchuf. para apar. pared poster., Universal, 5-polos, Conector macho, recto, M12-Estándar, A-codificación, a extremo de cable libre, Hilos trenzados individuales, longitud de cable: 0,5 m, 0,34 mm², Hilo trenzado TPE, encapsulado | 49 | 1 | AB | Field Device Connectors (FDC) | ABQ | ABQCWE | 1 | 1 | NO | PC |  | 38,70 | G | 2 | 130 | 100 | MM | 4046356170383 | 85444290 | DE | EC003570 | Imagen | Catálogo
1409464 | SACC-DSI-M12MS-5CON-PG9-L180 | Conect. enchuf. para apar. pared poster. | Conect. enchuf. para apar. pared poster., 5-polos, Conector macho, recto, M12, A-codificación, Soldadura por ola, se espera que este artículo no contenga plomo a partir del segundo trimestre de 2026 de acuerdo con RoHS II sin excepción 6c (Pb &lt;0,1 %), una alternativa sin plomo está disponible previamente a petición | 15.54 | 1 | AB | Field Device Connectors (FDC) | ABQ | ABQEGL | 20 | 20 | NO | PC |  | 14,96 | G | 41 | 179 | 126 | MM | 4046356893541 | 85366990 | DE | EC003568 | Imagen | Catálogo
1411593 | SACC-DSI-M12MS-5P-M16XL/0,5 | Conect. enchuf. para apar. pared poster. | Conect. enchuf. para apar. pared poster., Universal, 5-polos, Conector macho, recto, M12-Estándar, A-codificación, a extremo de cable libre, Hilos trenzados individuales, longitud de cable: 0,5 m, 0,34 mm², Hilo trenzado TPE, encapsulado, se espera que este artículo no contenga plomo a partir del primer trimestre de 2026 de acuerdo con RoHS II sin excepción 6c (Pb &lt;0,1 %), una alternativa sin plomo está disponible previamente a petición | 20.29 | 1 | AB | Field Device Connectors (FDC) | ABQ | ABQCGB | 1 | 1 | NO | PC |  | 39,30 | G | 21 | 100 | 120 | MM | 4046356936002 | 85444290 | DE | EC003570 | Imagen | Catálogo
1238892 | SACC-DSI-M12MS-5P-M16XL/0,5X | Conect. enchuf. para apar. pared poster. | Conect. enchuf. para apar. pared poster., Universal, 5-polos, Conector macho, recto, M12-Estándar, A-codificación, a extremo de cable libre, Hilos trenzados individuales, longitud de cable: 0,5 m, 0,34 mm², Hilo trenzado TPE, encapsulado, El artículo no contiene plomo según la directiva RoHS II sin la excepción 6c (Pb&lt; 0,1 %) | 20.66 | 1 | AB | Field Device Connectors (FDC) | ABQ | ABQCGB | 1 | 1 | NO | PC |  | 39,00 | G | 0 | 0 | 0 |  | 4063151387976 | 85444290 | DE | EC003570 | Imagen | Catálogo
1529807 | SACC-DSI-M12MS-8CON-L180 VA | Conect. enchuf. para apar. pared poster. | Conect. enchuf. para apar. pared poster., 8-polos, Conector macho, recto, M12-Estándar, A-codificación, Soldadura por ola, se espera que este artículo no contenga plomo a partir del tercer trimestre de 2025 de acuerdo con RoHS II sin excepción 6c (Pb &lt;0,1 %), una alternativa sin plomo está disponible previamente a petición | 50.94 | 1 | AB | Field Device Connectors (FDC) | ABQ | ABQEOL | 20 | 20 | NO | PC |  | 15,76 | G | 42 | 179 | 126 | MM | 4017918981808 | 85366990 | DE | EC003568 | Imagen | Catálogo
1441804 | SACC-DSI-M12MS-8CON-M16 | Conect. enchuf. para apar. pared poster. | Conect. enchuf. para apar. pared poster., 8-polos, Conector macho, recto, M12-SPEEDCON, A-codificación, Soldadura por ola, se espera que este artículo no contenga plomo a partir del primer trimestre de 2026 de acuerdo con RoHS II sin excepción 6c (Pb &lt;0,1 %), una alternativa sin plomo está disponible previamente a petición | 21.76 | 1 | AB | Field Device Connectors (FDC) | ABQ | ABQEGJ | 20 | 20 | NO | PC |  | 14,32 | G | 41 | 179 | 127 | MM | 4046356534000 | 85366990 | DE | EC003568 | Imagen | Catálogo
1441927 | SACC-DSI-M12MS-8CON-M16 SH | Conect. enchuf. para apar. pared poster. | Conect. enchuf. para apar. pared poster., 8-polos, Conector macho, recto, M12-SPEEDCON, A-codificación, Soldadura por ola, se espera que este artículo no contenga plomo a partir del primer trimestre de 2026 de acuerdo con RoHS II sin excepción 6c (Pb &lt;0,1 %), una alternativa sin plomo está disponible previamente a petición | 23.65 | 1 | AB | Field Device Connectors (FDC) | ABQ | ABQEGB | 20 | 20 | NO | PC |  | 14,31 | G | 40 | 180 | 126 | MM | 4046356534147 | 85366990 | DE | EC003568 | Imagen | Catálogo
1419687 | SACC-DSI-M12MS-8CON-M16/0,5 | Conect. enchuf. para apar. pared poster. | Conect. enchuf. para apar. pared poster., Universal, 8-polos, Conector macho, recto, M12-SPEEDCON, A-codificación, a extremo de cable libre, Hilos trenzados individuales, longitud de cable: 0,5 m, 0,25 mm², Hilo trenzado TPE, encapsulado, se espera que este artículo no contenga plomo a partir del segundo trimestre de 2026 de acuerdo con RoHS II sin excepción 6c (Pb &lt;0,1 %), una alternativa sin plomo está disponible previamente a petición | 24.89 | 1 | AB | Field Device Connectors (FDC) | ABQ | ABQCGB | 1 | 1 | NO | PC |  | 28,00 | G | 6 | 95 | 105 | MM | 4046356533539 | 85444290 | DE | EC003570 | Imagen | Catálogo
1239280 | SACC-DSI-M12MS-8CON-M16/0,5X | Conect. enchuf. para apar. pared poster. | Conect. enchuf. para apar. pared poster., Universal, 8-polos, Conector macho, recto, M12-SPEEDCON, A-codificación, a extremo de cable libre, Hilos trenzados individuales, longitud de cable: 0,5 m, 0,25 mm², Hilo trenzado TPE, encapsulado, El artículo no contiene plomo según la directiva RoHS II sin la excepción 6c (Pb&lt; 0,1 %) | 25.38 | 1 | AB | Field Device Connectors (FDC) | ABQ | ABQCGB | 1 | 1 | NO | PC |  | 28,55 | G | 0 | 0 | 0 |  | 4063151474751 | 85444290 | DE | EC003570 | Imagen | Catálogo
1554694 | SACC-DSI-M12MS-8CON-PG9/0,5 VA | Conect. enchuf. para apar. pared poster. | Conect. enchuf. para apar. pared poster., Universal, 8-polos, Conector macho, recto, M12-Estándar, A-codificación, a extremo de cable libre, Hilos trenzados individuales, longitud de cable: 0,5 m, 0,25 mm², Hilo trenzado TPE, encapsulado, se espera que este artículo no contenga plomo a partir del cuarto trimestre de 2025 de acuerdo con RoHS II sin excepción 6c (Pb &lt;0,1 %), una alternativa sin plomo está disponible previamente a petición | 53.66 | 1 | AB | Field Device Connectors (FDC) | ABQ | ABQCWE | 1 | 1 | NO | PC |  | 28,80 | G | 19 | 100 | 108 | MM | 4046356170390 | 85444290 | DE | EC003570 | Imagen | Catálogo
1411595 | SACC-DSI-M12MS-8P-M16XL/0,5 | Conect. enchuf. para apar. pared poster. | Conect. enchuf. para apar. pared poster., Universal, 8-polos, Conector macho, recto, M12-Estándar, A-codificación, a extremo de cable libre, Hilos trenzados individuales, longitud de cable: 0,5 m, 0,25 mm², Hilo trenzado TPE, encapsulado, se espera que este artículo no contenga plomo a partir del segundo trimestre de 2026 de acuerdo con RoHS II sin excepción 6c (Pb &lt;0,1 %), una alternativa sin plomo está disponible previamente a petición | 24.89 | 1 | AB | Field Device Connectors (FDC) | ABQ | ABQCGB | 1 | 1 | NO | PC |  | 31,66 | G | 20 | 100 | 115 | MM | 4046356936026 | 85444290 | DE | EC003570 | Imagen | Catálogo
1238894 | SACC-DSI-M12MS-8P-M16XL/0,5X | Conect. enchuf. para apar. pared poster. | Conect. enchuf. para apar. pared poster., Universal, 8-polos, Conector macho, recto, M12-Estándar, A-codificación, a extremo de cable libre, Hilos trenzados individuales, longitud de cable: 0,5 m, 0,25 mm², Hilo trenzado TPE, encapsulado, El artículo no contiene plomo según la directiva RoHS II sin la excepción 6c (Pb&lt; 0,1 %) | 25.38 | 1 | AB | Field Device Connectors (FDC) | ABQ | ABQCGB | 1 | 1 | NO | PC |  | 31,66 | G | 0 | 0 | 0 |  | 4063151388591 | 85366990 | DE | EC003570 | Imagen | Catálogo
1421741 | SACC-DSI-M12MSB-5CON-L180 VA | Conect. enchuf. para apar. pared poster. | Conect. enchuf. para apar. pared poster., Conector macho, recto, M12-Estándar, B-codificación, Soldadura por ola, se espera que este artículo no contenga plomo a partir del tercer trimestre de 2025 de acuerdo con RoHS II sin excepción 6c (Pb &lt;0,1 %), una alternativa sin plomo está disponible previamente a petición | 44.04 | 1 | AB | Field Device Connectors (FDC) | ABQ | ABQEOL | 20 | 20 | NO | PC | F | 16,12 | G | 0 | 0 | 0 |  | 4055626282572 | 85366990 | DE | EC003568 |  | Catálogo
1441781 | SACC-DSI-M12MSB-5CON-M16 | Conect. enchuf. para apar. pared poster. | Conect. enchuf. para apar. pared poster., 5-polos, Conector macho, recto, M12-SPEEDCON, B-codificación, Soldadura por ola, se espera que este artículo no contenga plomo a partir del primer trimestre de 2026 de acuerdo con RoHS II sin excepción 6c (Pb &lt;0,1 %), una alternativa sin plomo está disponible previamente a petición | 15.69 | 1 | AB | Field Device Connectors (FDC) | ABQ | ABQEGJ | 20 | 20 | NO | PC |  | 14,30 | G | 40 | 177 | 123 | MM | 4046356533980 | 85366990 | DE | EC003568 | Imagen | Catálogo
1441901 | SACC-DSI-M12MSB-5CON-M16 SH | Conect. enchuf. para apar. pared poster. | Conect. enchuf. para apar. pared poster., 5-polos, Conector macho, recto, M12-SPEEDCON, B-codificación, Soldadura por ola, se espera que este artículo no contenga plomo a partir del primer trimestre de 2026 de acuerdo con RoHS II sin excepción 6c (Pb &lt;0,1 %), una alternativa sin plomo está disponible previamente a petición | 17.58 | 1 | AB | Field Device Connectors (FDC) | ABQ | ABQEGB | 20 | 20 | NO | PC | F | 14,47 | G | 45 | 175 | 125 | MM | 4046356534123 | 85366990 | DE | EC003568 | Imagen | Catálogo
1419661 | SACC-DSI-M12MSB-5CON-M16/0,5 | Conect. enchuf. para apar. pared poster. | Conect. enchuf. para apar. pared poster., Universal, 5-polos, Conector macho, recto, M12-Estándar, B-codificación, a extremo de cable libre, Hilos trenzados individuales, longitud de cable: 0,5 m, 0,34 mm², Hilo trenzado TPE, encapsulado, se espera que este artículo no contenga plomo a partir del primer trimestre de 2026 de acuerdo con RoHS II sin excepción 6c (Pb &lt;0,1 %), una alternativa sin plomo está disponible previamente a petición | 20.29 | 1 | AB | Field Device Connectors (FDC) | ABQ | ABQCGB | 1 | 1 | NO | PC |  | 35,50 | G | 19 | 100 | 110 | MM | 4046356533515 | 85444290 | DE | EC003570 | Imagen | Catálogo
1413178 | SACC-DSI-M12MSB-5CON-M16/0,8 | Conect. enchuf. para apar. pared poster. | Conect. enchuf. para apar. pared poster., 5-polos, Conector macho, recto, M12, B-codificación, a extremo de cable libre, Hilos trenzados individuales, longitud de cable: 0,5 m, 0,34 mm², encapsulado, se espera que este artículo no contenga plomo a partir del primer trimestre de 2026 de acuerdo con RoHS II sin excepción 6c (Pb &lt;0,1 %), una alternativa sin plomo está disponible previamente a petición | 21.13 | 1 | AB | Field Device Connectors (FDC) | ABQ | ABQCGB | 1 | 50 | NO | PC |  | 42,60 | G | 19 | 120 | 115 | MM | 4046356991346 | 85444290 | DE | EC003570 |  | Catálogo
1034985 | SACC-DSI-M12MSB-5PM16/0,5-0,25 | Conect. enchuf. para apar. pared poster. | Conect. enchuf. para apar. pared poster., 5-polos, Conector macho, recto, M12, B-codificación, a extremo de cable libre, Hilos trenzados individuales, longitud de cable: 0,5 m, 0,25 mm², encapsulado, se espera que este artículo no contenga plomo a partir del primer trimestre de 2026 de acuerdo con RoHS II sin excepción 6c (Pb &lt;0,1 %), una alternativa sin plomo está disponible previamente a petición | 20.29 | 1 | AB | Field Device Connectors (FDC) | ABQ | ABQCGB | 1 | 50 | SÍ | PC | F | 33,10 | G | 0 | 0 | 0 |  | 4055626541297 | 85444290 | DE | EC003570 |  | Catálogo
1411594 | SACC-DSI-M12MSB-5P-M16XL/0,5 | Conect. enchuf. para apar. pared poster. | Conect. enchuf. para apar. pared poster., Universal, 5-polos, Conector macho, recto, M12-Estándar, B-codificación, a extremo de cable libre, Hilos trenzados individuales, longitud de cable: 0,5 m, 0,34 mm², Hilo trenzado TPE, encapsulado, se espera que este artículo no contenga plomo a partir del primer trimestre de 2026 de acuerdo con RoHS II sin excepción 6c (Pb &lt;0,1 %), una alternativa sin plomo está disponible previamente a petición | 20.29 | 1 | AB | Field Device Connectors (FDC) | ABQ | ABQCGB | 1 | 1 | NO | PC |  | 39,00 | G | 21 | 100 | 125 | MM | 4046356936019 | 85444290 | DE | EC003570 | Imagen | Catálogo
1441749 | SACC-DSI-M12MSD-4CON-M16 | Conect. enchuf. para apar. pared poster. | Conect. enchuf. para apar. pared poster., 4-polos, Conector macho, recto, M12-SPEEDCON, D-codificación, Soldadura por ola, se espera que este artículo no contenga plomo a partir del primer trimestre de 2026 de acuerdo con RoHS II sin excepción 6c (Pb &lt;0,1 %), una alternativa sin plomo está disponible previamente a petición | 14.97 | 1 | AB | Field Device Connectors (FDC) | ABQ | ABQEGJ | 20 | 20 | NO | PC | F | 14,05 | G | 41 | 178 | 128 | MM | 4046356533447 | 85366990 | DE | EC003568 | Imagen | Catálogo
1441862 | SACC-DSI-M12MSD-4CON-M16 SH | Conect. enchuf. para apar. pared poster. | Conect. enchuf. para apar. pared poster., 4-polos, Conector macho, recto, M12-SPEEDCON, D-codificación, Soldadura por ola, se espera que este artículo no contenga plomo a partir del primer trimestre de 2026 de acuerdo con RoHS II sin excepción 6c (Pb &lt;0,1 %), una alternativa sin plomo está disponible previamente a petición | 16.85 | 1 | AB | Field Device Connectors (FDC) | ABQ | ABQEGB | 20 | 20 | NO | PC |  | 14,09 | G |  |  |  |  | 4046356534062 | 85366990 | DE | EC003568 |  | Catálogo
1419603 | SACC-DSI-M12MSD-4CON-M16/0,5 | Conect. enchuf. para apar. pared poster. | Conect. enchuf. para apar. pared poster., PROFINET CAT5 (IEC 11801:2002), 4-polos, Conector macho, recto, M12-Estándar, D-codificación, a extremo de cable libre, Hilos trenzados individuales, longitud de cable: 0,5 m, 0,34 mm², Hilo trenzado TPE, encapsulado, se espera que este artículo no contenga plomo a partir del primer trimestre de 2026 de acuerdo con RoHS II sin excepción 6c (Pb &lt;0,1 %), una alternativa sin plomo está disponible previamente a petición | 19.49 | 1 | AB | Field Device Connectors (FDC) | ABQ | ABQCGB | 1 | 1 | NO | PC |  | 33,30 | G | 20 | 105 | 115 | MM | 4046356533454 | 85444290 | DE | EC003570 | Imagen | Catálogo
1411592 | SACC-DSI-M12MSD-4P-M16XL/0,5 | Conect. enchuf. para apar. pared poster. | Conect. enchuf. para apar. pared poster., PROFINET CAT5 (IEC 11801:2002), 4-polos, Conector macho, recto, M12-Estándar, D-codificación, a extremo de cable libre, Hilos trenzados individuales, longitud de cable: 0,5 m, 0,34 mm², Hilo trenzado TPE, encapsulado, se espera que este artículo no contenga plomo a partir del primer trimestre de 2026 de acuerdo con RoHS II sin excepción 6c (Pb &lt;0,1 %), una alternativa sin plomo está disponible previamente a petición | 19.49 | 1 | AB | Field Device Connectors (FDC) | ABQ | ABQCGB | 1 | 1 | NO | PC |  | 26,40 | G | 22 | 100 | 125 | MM | 4046356935869 | 85366990 | DE | EC003570 | Imagen | Catálogo
1425637 | SACC-DSI-M12MSK4PE-M16/0,2-1,5 | Conect. enchuf. para apar. pared poster. | Conect. enchuf. para apar. pared poster., Potencia, 5-polos, Conector macho, recto, M12-Estándar, K-codificación, a extremo de cable libre, Hilos trenzados individuales, longitud de cable: 0,2 m, 1,31 mm², Hilo trenzado de conmutación UL/cUL, encapsulado, se espera que este artículo no contenga plomo a partir del primer trimestre de 2026 de acuerdo con RoHS II sin excepción 6c (Pb &lt;0,1 %), una alternativa sin plomo está disponible previamente a petición | 28.22 | 1 | AB | Field Device Connectors (FDC) | ABQ | ABQCGG | 1 | 1 | NO | PC |  | 46,30 | G | 21 | 118 | 118 | MM | 4055626425900 | 85444290 | DE | EC003570 | Imagen | Catálogo
1415293 | SACC-DSI-M12MSK-4PE-M16XL/0,2 | Conect. enchuf. para apar. pared poster. | Conect. enchuf. para apar. pared poster., Potencia, 5-polos, Conector macho, recto, M12-Estándar, K-codificación, a extremo de cable libre, Hilos trenzados individuales, longitud de cable: 0,2 m, 2,50 mm², Conductor PEX, encapsulado, se espera que este artículo no contenga plomo a partir del primer trimestre de 2026 de acuerdo con RoHS II sin excepción 6c (Pb &lt;0,1 %), una alternativa sin plomo está disponible previamente a petición | 28.74 | 1 | AB | Field Device Connectors (FDC) | ABQ | ABQCGG | 1 | 1 | NO | PC |  | 60,80 | G | 21 | 105 | 150 | MM | 4055626056227 | 85444290 | DE | EC003570 | Imagen | Catálogo
1097959 | SACC-DSI-M12MSK-4PE-M16XL/0,5 | Conect. enchuf. para apar. pared poster. | Conect. enchuf. para apar. pared poster., Potencia, 5-polos, Conector macho, recto, M12, K-codificación, a extremo de cable libre, Hilos trenzados individuales, longitud de cable: 0,5 m, 2,50 mm², Conductor PEX, encapsulado, se espera que este artículo no contenga plomo a partir del primer trimestre de 2026 de acuerdo con RoHS II sin excepción 6c (Pb &lt;0,1 %), una alternativa sin plomo está disponible previamente a petición | 39.51 | 1 | AB | Field Device Connectors (FDC) | ABQ | ABQCGG | 1 | 40 | NO | PC |  | 104,40 | G | 23 | 140 | 120 | MM | 4055626937991 | 85444290 | DE | EC003570 | Imagen | Catálogo
1238380 | SACC-DSI-M12MSK-4PE-M16XL/0,5X | Conect. enchuf. para apar. pared poster. | Conect. enchuf. para apar. pared poster., Potencia, 5-polos, Conector macho, recto, M12, K-codificación, a extremo de cable libre, Hilos trenzados individuales, longitud de cable: 0,5 m, 2,50 mm², Conductor PEX, encapsulado, El artículo no contiene plomo según la directiva RoHS II sin la excepción 6c (Pb&lt; 0,1 %) | 40.25 | 1 | AB | Field Device Connectors (FDC) | ABQ | ABQCGB | 1 | 40 | NO | PC |  | 104,20 | G | 0 | 0 | 0 |  | 4063151386320 | 85444290 | DE | EC003570 | Imagen | Catálogo
1162234 | SACC-DSI-M12MSK-4PE-M16XL/1,0 | Conect. enchuf. para apar. pared poster. | Conect. enchuf. para apar. pared poster., Potencia, 5-polos, Conector macho, recto, M12, K-codificación, a extremo de cable libre, Hilos trenzados individuales, longitud de cable: 0,5 m, 2,50 mm², Conductor PEX, encapsulado, se espera que este artículo no contenga plomo a partir del primer trimestre de 2026 de acuerdo con RoHS II sin excepción 6c (Pb &lt;0,1 %), una alternativa sin plomo está disponible previamente a petición | 47.81 | 1 | AB | Field Device Connectors (FDC) | ABQ | ABQCGG | 1 | 25 | SÍ | PC |  | 165,20 | G | 0 | 0 | 0 |  | 4063151170691 | 85444290 | DE | EC003570 | Imagen | Catálogo
1238538 | SACC-DSI-M12MSK-4PE-M16XL/1,5X | Conect. enchuf. para apar. pared poster. | Conect. enchuf. para apar. pared poster., Potencia, 5-polos, Conector macho, M12, K-codificación, a extremo de cable libre, Hilos trenzados individuales, longitud de cable: 1,5 m, 2,50 mm², Conductor PEX, encapsulado, El artículo no contiene plomo según la directiva RoHS II sin la excepción 6c (Pb&lt; 0,1 %) | 57.18 | 1 | AB | Field Device Connectors (FDC) | ABQ | ABQCGG | 1 | 25 | NO | PC |  | 246,50 | G | 0 | 0 | 0 |  | 4063151387556 | 85444290 | DE | EC003570 | Imagen | Catálogo
1425633 | SACC-DSI-M12MSL4CONM16/0,2-1,5 | Conect. enchuf. para apar. pared poster. | Conect. enchuf. para apar. pared poster., Potencia, 4-polos, Conector macho, recto, M12-Estándar, L-codificación, a extremo de cable libre, Hilos trenzados individuales, longitud de cable: 0,2 m, 1,31 mm², Hilo trenzado de conmutación UL/cUL, encapsulado, se espera que este artículo no contenga plomo a partir del primer trimestre de 2026 de acuerdo con RoHS II sin excepción 6c (Pb &lt;0,1 %), una alternativa sin plomo está disponible previamente a petición | 26.5 | 1 | AB | Field Device Connectors (FDC) | ABQ | ABQCGG | 1 | 1 | NO | PC |  | 32,20 | G | 15 | 200 | 120 | MM | 4055626425825 | 85444290 | DE | EC003570 | Imagen | Catálogo
1239547 | SACC-DSI-M12MSL4CONM16/0,2-1,5X | Conect. enchuf. para apar. pared poster. | Conect. enchuf. para apar. pared poster., Potencia, 4-polos, Conector macho, recto, M12-Estándar, L-codificación, a extremo de cable libre, Hilos trenzados individuales, longitud de cable: 0,2 m, 1,31 mm², Hilo trenzado de conmutación UL/cUL, encapsulado, El artículo no contiene plomo según la directiva RoHS II sin la excepción 6c (Pb&lt; 0,1 %) | 27 | 1 | AB | Field Device Connectors (FDC) | ABQ | ABQCGB | 1 | 1 | NO | PC |  | 31,60 | G | 0 | 0 | 0 |  | 4063151393366 | 85444290 | DE | EC003570 | Imagen | Catálogo
1425588 | SACC-DSI-M12MSL-4CON-M16XL/0,2 | Conect. enchuf. para apar. pared poster. | Conect. enchuf. para apar. pared poster., Potencia, 4-polos, Conector macho, recto, M12-Estándar, L-codificación, a extremo de cable libre, Hilos trenzados individuales, longitud de cable: 0,2 m, 2,50 mm², Conductor PEX, encapsulado, se espera que este artículo no contenga plomo a partir del primer trimestre de 2026 de acuerdo con RoHS II sin excepción 6c (Pb &lt;0,1 %), una alternativa sin plomo está disponible previamente a petición | 26.5 | 1 | AB | Field Device Connectors (FDC) | ABQ | ABQCGG | 1 | 1 | NO | PC |  | 44,70 | G | 19 | 117 | 112 | MM | 4055626424378 | 85444290 | DE | EC003570 | Imagen | Catálogo
1238563 | SACC-DSI-M12MSL-4CON-M16XL/0,5X | Conect. enchuf. para apar. pared poster. | Conect. enchuf. para apar. pared poster., Potencia, 4-polos, Conector macho, recto, M12, L-codificación, Hilos trenzados individuales, longitud de cable: 0,5 m, 2,50 mm², Conductor PEX, encapsulado, El artículo no contiene plomo según la directiva RoHS II sin la excepción 6c (Pb&lt; 0,1 %) | 36.48 | 1 | AB | Field Device Connectors (FDC) | ABQ | ABQCGG | 1 | 25 | NO | PC |  | 78,90 | G | 0 | 0 | 0 |  | 4063151387938 | 85444290 | DE | EC003570 | Imagen | Catálogo
1163034 | SACC-DSI-M12MSL-4CON-M16XL/1,0 | Conect. enchuf. para apar. pared poster. | Conect. enchuf. para apar. pared poster., Potencia, 4-polos, Conector macho, recto, M12, L-codificación, Hilos trenzados individuales, longitud de cable: 1 m, 2,50 mm², Conductor PEX, encapsulado, se espera que este artículo no contenga plomo a partir del primer trimestre de 2026 de acuerdo con RoHS II sin excepción 6c (Pb &lt;0,1 %), una alternativa sin plomo está disponible previamente a petición | 42.47 | 1 | AB | Field Device Connectors (FDC) | ABQ | ABQCGG | 1 | 25 | SÍ | PC |  | 135,00 | G | 20 | 120 | 185 | MM | 4063151173715 | 85444290 | DE | EC003570 | Imagen | Catálogo
1238565 | SACC-DSI-M12MSL-4CON-M16XL/1,5X | Conect. enchuf. para apar. pared poster. | Conect. enchuf. para apar. pared poster., Potencia, 4-polos, Conector macho, recto, M12, L-codificación, a extremo de cable libre, Hilos trenzados individuales, longitud de cable: 1,5 m, 2,50 mm², Conductor PEX, encapsulado, El artículo no contiene plomo según la directiva RoHS II sin la excepción 6c (Pb&lt; 0,1 %) | 50.05 | 1 | AB | Field Device Connectors (FDC) | ABQ | ABQCGG | 1 | 25 | NO | PC |  | 192,60 | G | 0 | 0 | 0 |  | 4063151386962 | 85444290 | DE | EC003570 | Imagen | Catálogo
1425592 | SACC-DSI-M12MSL4CON-M16XL-L180 | Conect. enchuf. para apar. pared poster. | Conect. enchuf. para apar. pared poster., Potencia, 4-polos, Conector macho, recto, M12, L-codificación, Soldadura por ola, se espera que este artículo no contenga plomo a partir del primer trimestre de 2027 de acuerdo con RoHS II sin excepción 6c (Pb &lt;0,1 %), una alternativa sin plomo está disponible previamente a petición | 19.88 | 1 | AB | Field Device Connectors (FDC) | ABQ | ABQEGN | 20 | 20 | NO | PC | F | 17,80 | G | 42 | 178 | 127 | MM | 4055626428451 | 85366990 | DE | EC003568 | Imagen | Catálogo
1425629 | SACC-DSI-M12MSL4FEM16/0,2GR-1,5 | Conect. enchuf. para apar. pared poster. | Conect. enchuf. para apar. pared poster., Potencia, 5-polos, Conector macho, recto, M12-Estándar, L-codificación, a extremo de cable libre, Hilos trenzados individuales, longitud de cable: 0,2 m, 1,31 mm², Hilo trenzado de conmutación UL/cUL, encapsulado, se espera que este artículo no contenga plomo a partir del primer trimestre de 2026 de acuerdo con RoHS II sin excepción 6c (Pb &lt;0,1 %), una alternativa sin plomo está disponible previamente a petición | 27.38 | 1 | AB | Field Device Connectors (FDC) | ABQ | ABQCGG | 1 | 1 | NO | PC |  | 35,60 | G | 20 | 100 | 114 | MM | 4055626425788 | 85444290 | DE | EC003570 | Imagen | Catálogo
1415297 | SACC-DSI-M12MSL-4FE-M16XL/0,2 | Conect. enchuf. para apar. pared poster. | Conect. enchuf. para apar. pared poster., Potencia, 5-polos, Conector macho, recto, M12-Estándar, L-codificación, a extremo de cable libre, Hilos trenzados individuales, longitud de cable: 0,2 m, 2,50 mm², Conductor PEX, encapsulado, El artículo no contiene plomo según la directiva RoHS II sin la excepción 6c (Pb&lt; 0,1 %) | 27.88 | 1 | AB | Field Device Connectors (FDC) | ABQ | ABQCGG | 1 | 1 | NO | PC |  | 51,90 | G | 22 | 190 | 120 | MM | 4055626056265 | 85444290 | DE | EC003570 | Imagen | Catálogo
1425584 | SACC-DSI-M12MSL4FE-M16XL/0,2GR | Conect. enchuf. para apar. pared poster. | Conect. enchuf. para apar. pared poster., Potencia, 5-polos, Conector macho, recto, M12-Estándar, L-codificación, a extremo de cable libre, Hilos trenzados individuales, longitud de cable: 0,2 m, 2,50 mm², Hilo trenzado TPE, encapsulado, se espera que este artículo no contenga plomo a partir del primer trimestre de 2026 de acuerdo con RoHS II sin excepción 6c (Pb &lt;0,1 %), una alternativa sin plomo está disponible previamente a petición | 27.88 | 1 | AB | Field Device Connectors (FDC) | ABQ | ABQCGG | 1 | 1 | NO | PC |  | 51,30 | G | 0 | 0 | 0 |  | 4055626424330 | 85444290 | DE | EC003570 | Imagen | Catálogo
1163063 | SACC-DSI-M12MSL-4FE-M16XL/0,5 | Conect. enchuf. para apar. pared poster. | Conect. enchuf. para apar. pared poster., Potencia, 5-polos, Conector macho, recto, M12, L-codificación, a extremo de cable libre, Hilos trenzados individuales, longitud de cable: 0,5 m, 2,50 mm², Conductor PEX, encapsulado, se espera que este artículo no contenga plomo a partir del primer trimestre de 2026 de acuerdo con RoHS II sin excepción 6c (Pb &lt;0,1 %), una alternativa sin plomo está disponible previamente a petición | 38.43 | 1 | AB | Field Device Connectors (FDC) | ABQ | ABQCGG | 1 | 25 | SÍ | PC |  | 94,30 | G | 0 | 0 | 0 |  | 4063151174033 | 85444290 | DE | EC003570 | Imagen | Catálogo
1238572 | SACC-DSI-M12MSL4FE-M16XL/0,5GRX | Conect. enchuf. para apar. pared poster. | Conect. enchuf. para apar. pared poster., 5-polos, Conector macho, recto, M12, L-codificación, a extremo de cable libre, Hilos trenzados individuales, longitud de cable: 0,5 m, 2,50 mm², Hilo trenzado TPE, encapsulado, El artículo no contiene plomo según la directiva RoHS II sin la excepción 6c (Pb&lt; 0,1 %) | 39.16 | 1 | AB | Field Device Connectors (FDC) | ABQ | ABQCGB | 1 | 25 | NO | PC |  | 93,10 | G | 0 | 0 | 0 |  | 4063151387419 | 85444290 | DE | EC003570 | Imagen | Catálogo
1238569 | SACC-DSI-M12MSL-4FE-M16XL/0,5X | Conect. enchuf. para apar. pared poster. | Conect. enchuf. para apar. pared poster., Potencia, 5-polos, Conector macho, recto, M12, L-codificación, a extremo de cable libre, Hilos trenzados individuales, longitud de cable: 0,5 m, 2,50 mm², Conductor PEX, encapsulado, El artículo no contiene plomo según la directiva RoHS II sin la excepción 6c (Pb&lt; 0,1 %) | 39.16 | 1 | AB | Field Device Connectors (FDC) | ABQ | ABQCGG | 1 | 25 | NO | PC |  | 93,80 | G | 0 | 0 | 0 |  | 4063151386764 | 85444290 | DE | EC003570 | Imagen | Catálogo
1163064 | SACC-DSI-M12MSL-4FE-M16XL/1,0 | Conect. enchuf. para apar. pared poster. | Conect. enchuf. para apar. pared poster., Potencia, 5-polos, Conector macho, recto, M12, L-codificación, Hilos trenzados individuales, longitud de cable: 1 m, 2,50 mm², Conductor PEX, encapsulado, se espera que este artículo no contenga plomo a partir del primer trimestre de 2026 de acuerdo con RoHS II sin excepción 6c (Pb &lt;0,1 %), una alternativa sin plomo está disponible previamente a petición | 46.76 | 1 | AB | Field Device Connectors (FDC) | ABQ | ABQCGG | 1 | 25 | SÍ | PC |  | 164,60 | G | 20 | 183 | 115 | MM | 4063151171193 | 85444290 | DE | EC003570 | Imagen | Catálogo
1163066 | SACC-DSI-M12MSL-4FE-M16XL/1,5 | Conect. enchuf. para apar. pared poster. | Conect. enchuf. para apar. pared poster., Potencia, 5-polos, Conector macho, recto, M12, L-codificación, a extremo de cable libre, Hilos trenzados individuales, longitud de cable: 1,5 m, 2,50 mm², Conductor PEX, encapsulado, se espera que este artículo no contenga plomo a partir del primer trimestre de 2026 de acuerdo con RoHS II sin excepción 6c (Pb &lt;0,1 %), una alternativa sin plomo está disponible previamente a petición | 55.08 | 1 | AB | Field Device Connectors (FDC) | ABQ | ABQCGG | 1 | 25 | SÍ | PC |  | 234,00 | G | 0 | 0 | 0 |  | 4063151173074 | 85444290 | DE | EC003570 | Imagen | Catálogo
1163087 | SACC-DSI-M12MSL4FE-M16XL/1,5GR | Conect. enchuf. para apar. pared poster. | Conect. enchuf. para apar. pared poster., Potencia, 5-polos, Conector macho, recto, M12, L-codificación, Hilos trenzados individuales, longitud de cable: 1,5 m, 2,50 mm², Conductor PEX, encapsulado, se espera que este artículo no contenga plomo a partir del primer trimestre de 2026 de acuerdo con RoHS II sin excepción 6c (Pb &lt;0,1 %), una alternativa sin plomo está disponible previamente a petición | 55.08 | 1 | AB | Field Device Connectors (FDC) | ABQ | ABQCGB | 1 | 8 | SÍ | PC |  | 232,21 | G | 40 | 120 | 140 | MM | 4063151173722 | 85444290 | DE | EC003570 | Imagen | Catálogo
1238574 | SACC-DSI-M12MSL4FE-M16XL/1,5GRX | Conect. enchuf. para apar. pared poster. | Conect. enchuf. para apar. pared poster., Potencia, 5-polos, Conector macho, recto, M12, L-codificación, Hilos trenzados individuales, longitud de cable: 1,5 m, 2,50 mm², Conductor PEX, encapsulado, El artículo no contiene plomo según la directiva RoHS II sin la excepción 6c (Pb&lt; 0,1 %) | 56.14 | 1 | AB | Field Device Connectors (FDC) | ABQ | ABQCGB | 1 | 8 | NO | PC |  | 236,40 | G | 0 | 0 | 0 |  | 4063151387792 | 85444290 | DE | EC003570 | Imagen | Catálogo
1415337 | SACC-DSI-M12MSL-4FE-M16XL-L180 | Conect. enchuf. para apar. pared poster. | Conect. enchuf. para apar. pared poster., Potencia, 5-polos, Conector macho, recto, M12, L-codificación, Soldadura por ola, se espera que este artículo no contenga plomo a partir del primer trimestre de 2027 de acuerdo con RoHS II sin excepción 6c (Pb &lt;0,1 %), una alternativa sin plomo está disponible previamente a petición | 20.54 | 1 | AB | Field Device Connectors (FDC) | ABQ | ABQEGN | 20 | 20 | NO | PC |  | 18,79 | G | 43 | 178 | 128 | MM | 4055626055787 | 85366990 | DE | EC003568 | Imagen | Catálogo
1425590 | SACC-DSI-M12MSL4FEM16XL-L180GR | Conect. enchuf. para apar. pared poster. | Conect. enchuf. para apar. pared poster., Potencia, 5-polos, Conector macho, recto, M12, L-codificación, Soldadura por ola, se espera que este artículo no contenga plomo a partir del primer trimestre de 2027 de acuerdo con RoHS II sin excepción 6c (Pb &lt;0,1 %), una alternativa sin plomo está disponible previamente a petición | 20.54 | 1 | AB | Field Device Connectors (FDC) | ABQ | ABQEGN | 20 | 20 | NO | PC |  | 18,59 | G | 42 | 178 | 128 | MM | 4055626428437 | 85366990 | DE | EC003568 | Imagen | Catálogo
1239521 | SACC-DSI-M12MSL4FEM16XL-L180GRX | Conect. enchuf. para apar. pared poster. | Conect. enchuf. para apar. pared poster., Potencia, 5-polos, Conector macho, recto, M12, L-codificación, Soldadura por ola, El artículo no contiene plomo según la directiva RoHS II sin la excepción 6c (Pb&lt; 0,1 %) | 20.93 | 1 | AB | Field Device Connectors (FDC) | ABQ | ABQEGN | 20 | 20 | NO | PC |  | 18,59 | G | 0 | 0 | 0 |  | 4063151431907 | 85366990 | DE | EC003568 | Imagen | Catálogo
1239090 | SACC-DSI-M12MSL-4FE-M16XL-L180X | Conect. enchuf. para apar. pared poster. | Conect. enchuf. para apar. pared poster., Potencia, 5-polos, Conector macho, recto, M12, L-codificación, Soldadura por ola, El artículo no contiene plomo según la directiva RoHS II sin la excepción 6c (Pb&lt; 0,1 %) | 20.93 | 1 | AB | Field Device Connectors (FDC) | ABQ | ABQEGN | 20 | 20 | NO | PC |  | 18,80 | G | 0 | 0 | 0 |  | 4063151432157 | 85366990 | DE | EC003568 | Imagen | Catálogo
1415302 | SACC-DSI-M12MSM-5PE-M16XL/0,2 | Conect. enchuf. para apar. pared poster. | Conect. enchuf. para apar. pared poster., Potencia, 6-polos, Conector macho, recto, M12-Estándar, M-codificación, a extremo de cable libre, Hilos trenzados individuales, longitud de cable: 0,2 m, 1,31 mm², Hilo trenzado de conmutación UL/cUL, encapsulado, se espera que este artículo no contenga plomo a partir del primer trimestre de 2026 de acuerdo con RoHS II sin excepción 6c (Pb &lt;0,1 %), una alternativa sin plomo está disponible previamente a petición | 29.1 | 1 | AB | Field Device Connectors (FDC) | ABQ | ABQCGG | 1 | 1 | NO | PC |  | 49,00 | G | 22 | 120 | 140 | MM | 4055626056302 | 85444290 | DE | EC003570 | Imagen | Catálogo
1162505 | SACC-DSI-M12MSM-5PE-M16XL/1,5 | Conect. enchuf. para apar. pared poster. | Conect. enchuf. para apar. pared poster., Potencia, 6-polos, Conector macho, recto, M12-Estándar, M-codificación, a extremo de cable libre, Hilos trenzados individuales, longitud de cable: 1,5 m, 1,31 mm², Hilo trenzado de conmutación UL/cUL, encapsulado, se espera que este artículo no contenga plomo a partir del primer trimestre de 2026 de acuerdo con RoHS II sin excepción 6c (Pb &lt;0,1 %), una alternativa sin plomo está disponible previamente a petición | 43.56 | 1 | AB | Field Device Connectors (FDC) | ABQ | ABQCGG | 1 | 25 | SÍ | PC |  | 162,70 | G | 0 | 0 | 0 |  | 4063151171155 | 85444290 | DE | EC003570 | Imagen | Catálogo
1411653 | SACC-DSI-M12MSS-3P-M16/0,5 PE | Conect. enchuf. para apar. pared poster. | Conect. enchuf. para apar. pared poster., Potencia, 3-polos, Conector macho, recto, M12-Estándar, S-codificación, a extremo de cable libre, Hilos trenzados individuales, longitud de cable: 0,5 m, 1,31 mm², Hilo trenzado de conmutación UL/cUL, encapsulado, se espera que este artículo no contenga plomo a partir del segundo trimestre de 2026 de acuerdo con RoHS II sin excepción 6c (Pb &lt;0,1 %), una alternativa sin plomo está disponible previamente a petición | 25.6 | 1 | AB | Field Device Connectors (FDC) | ABQ | ABQCGG | 1 | 1 | NO | PC |  | 54,30 | G | 20 | 120 | 100 | MM | 4046356937405 | 85444290 | DE | EC003570 | Imagen | Catálogo
1238907 | SACC-DSI-M12MSS-3P-M16/0,5 PEX | Conect. enchuf. para apar. pared poster. | Conect. enchuf. para apar. pared poster., Universal, 3-polos, Conector macho, recto, M12-Estándar, S-codificación, a extremo de cable libre, Hilos trenzados individuales, longitud de cable: 0,5 m, 1,31 mm², Hilo trenzado de conmutación UL/cUL, encapsulado, El artículo no contiene plomo según la directiva RoHS II sin la excepción 6c (Pb&lt; 0,1 %) | 26.09 | 1 | AB | Field Device Connectors (FDC) | ABQ | ABQCGB | 1 | 1 | NO | PC |  | 53,70 | G | 0 | 0 | 0 |  | 4063151389284 | 85444290 | DE | EC003570 | Imagen | Catálogo
1425611 | SACC-DSI-M12MSS-3P-M16/0,5PEMV | Conect. enchuf. para apar. pared poster. | Conect. enchuf. para apar. pared poster., Potencia, 3-polos, Conector macho, recto, M12, S-codificación, Hilos trenzados individuales, longitud de cable: 0,5 m, 1,31 mm², Hilo trenzado de conmutación UL/cUL, encapsulado, se espera que este artículo no contenga plomo a partir del primer trimestre de 2027 de acuerdo con RoHS II sin excepción 6c (Pb &lt;0,1 %), una alternativa sin plomo está disponible previamente a petición | 27.91 | 1 | AB | Field Device Connectors (FDC) | ABQ | ABQCGG | 1 | 50 | NO | PC | F | 54,30 | G | 0 | 0 | 0 |  | 4055626427058 | 85444290 | DE | EC003570 | Imagen | Catálogo
1239538 | SACC-DSI-M12MSS-3P-M16/0,5PEMVX | Conect. enchuf. para apar. pared poster. | Conect. enchuf. para apar. pared poster., Universal, 3-polos, Conector macho, recto, M12, S-codificación, Hilos trenzados individuales, longitud de cable: 0,5 m, 1,31 mm², Hilo trenzado de conmutación UL/cUL, encapsulado, El artículo no contiene plomo según la directiva RoHS II sin la excepción 6c (Pb&lt; 0,1 %) | 28.45 | 1 | AB | Field Device Connectors (FDC) | ABQ | ABQCGB | 1 | 50 | NO | PC |  | 54,30 | G | 0 | 0 | 0 |  | 4063151394127 | 85444290 | DE | EC003570 | Imagen | Catálogo
1162589 | SACC-DSI-M12MSS-3P-M16/1,0 PE | Conect. enchuf. para apar. pared poster. | Conect. enchuf. para apar. pared poster., Potencia, 3-polos, Conector macho, recto, M12, S-codificación, a extremo de cable libre, Hilos trenzados individuales, longitud de cable: 1 m, 1,31 mm², Hilo trenzado de conmutación UL/cUL, encapsulado, se espera que este artículo no contenga plomo a partir del segundo trimestre de 2026 de acuerdo con RoHS II sin excepción 6c (Pb &lt;0,1 %), una alternativa sin plomo está disponible previamente a petición | 27.08 | 1 | AB | Field Device Connectors (FDC) | ABQ | ABQCGG | 1 | 50 | SÍ | PC |  | 76,00 | G | 40 | 140 | 100 | MM | 4063151172398 | 85444290 | DE | EC003570 | Imagen | Catálogo
1238557 | SACC-DSI-M12MSS-3P-M16/1,5 PEX | Conect. enchuf. para apar. pared poster. | Conect. enchuf. para apar. pared poster., Potencia, 3-polos, Conector macho, recto, M12, S-codificación, a extremo de cable libre, Hilos trenzados individuales, longitud de cable: 1,5 m, 1,31 mm², Hilo trenzado de conmutación UL/cUL, encapsulado, El artículo no contiene plomo según la directiva RoHS II sin la excepción 6c (Pb&lt; 0,1 %) | 29.1 | 1 | AB | Field Device Connectors (FDC) | ABQ | ABQCGG | 1 | 50 | NO | PC |  | 97,20 | G | 0 | 0 | 0 |  | 4063151389338 | 85444290 | DE | EC003570 | Imagen | Catálogo
1051347 | SACC-DSI-M12MSS-3P-M16/2,5PE | Conect. enchuf. para apar. pared poster. | Conect. enchuf. para apar. pared poster., Potencia, 3-polos, Conector macho, recto, M12, S-codificación, Hilos trenzados individuales, longitud de cable: 2,5 m, 1,31 mm², Hilo trenzado de conmutación UL/cUL, encapsulado, se espera que este artículo no contenga plomo a partir del segundo trimestre de 2026 de acuerdo con RoHS II sin excepción 6c (Pb &lt;0,1 %), una alternativa sin plomo está disponible previamente a petición | 34.24 | 1 | AB | Field Device Connectors (FDC) | ABQ | ABQCGG | 1 | 50 | NO | PC | F | 143,00 | G | 50 | 120 | 100 | MM | 4055626673516 | 85444290 | DE | EC003570 | Imagen | Catálogo
1424132 | SACC-DSI-M12MSS-4CON-M16/0,5PE | Conect. enchuf. para apar. pared poster. | Conect. enchuf. para apar. pared poster., Potencia, 4-polos, Conector macho, recto, M12-Estándar, S-codificación, a extremo de cable libre, Hilos trenzados individuales, longitud de cable: 0,5 m, 1,31 mm², Hilo trenzado de conmutación UL/cUL, encapsulado, se espera que este artículo no contenga plomo a partir del segundo trimestre de 2026 de acuerdo con RoHS II sin excepción 6c (Pb &lt;0,1 %), una alternativa sin plomo está disponible previamente a petición | 27.6 | 1 | AB | Field Device Connectors (FDC) | ABQ | ABQCGG | 1 | 1 | NO | PC |  | 62,00 | G | 18 | 116 | 213 | MM | 4046356693370 | 85444290 | DE | EC003570 | Imagen | Catálogo
1051349 | SACC-DSI-M12MSS-4CON-M16/2,5PE | Conect. enchuf. para apar. pared poster. | Conect. enchuf. para apar. pared poster., Potencia, 4-polos, Conector macho, recto, M12, S-codificación, a extremo de cable libre, Hilos trenzados individuales, longitud de cable: 2,5 m, 1,31 mm², Hilo trenzado de conmutación UL/cUL, encapsulado, se espera que este artículo no contenga plomo a partir del segundo trimestre de 2026 de acuerdo con RoHS II sin excepción 6c (Pb &lt;0,1 %), una alternativa sin plomo está disponible previamente a petición | 35.22 | 1 | AB | Field Device Connectors (FDC) | ABQ | ABQCGG | 1 | 50 | NO | PC |  | 178,90 | G | 0 | 0 | 0 |  | 4055626673523 | 85444290 | DE | EC003570 | Imagen | Catálogo
1411603 | SACC-DSI-M12MSS-4P-M16XL/0,5PE | Conect. enchuf. para apar. pared poster. | Conect. enchuf. para apar. pared poster., Potencia, 4-polos, Conector macho, recto, M12-Estándar, S-codificación, a extremo de cable libre, Hilos trenzados individuales, longitud de cable: 0,5 m, 1,31 mm², Hilo trenzado de conmutación UL/cUL, encapsulado, se espera que este artículo no contenga plomo a partir del segundo trimestre de 2026 de acuerdo con RoHS II sin excepción 6c (Pb &lt;0,1 %), una alternativa sin plomo está disponible previamente a petición | 27.6 | 1 | AB | Field Device Connectors (FDC) | ABQ | ABQCGB | 1 | 1 | NO | PC |  | 60,30 | G | 21 | 120 | 115 | MM | 4046356936170 | 85444290 | DE | EC003570 | Imagen | Catálogo
1108623 | SACC-DSI-M12MSS-4P-M16XL/1,0PE | Conect. enchuf. para apar. pared poster. | Conect. enchuf. para apar. pared poster., Potencia, 4-polos, Conector macho, M12, S-codificación, a extremo de cable libre, Hilos trenzados individuales, longitud de cable: 1 m, 1,31 mm², Hilo trenzado de conmutación UL/cUL, encapsulado, se espera que este artículo no contenga plomo a partir del segundo trimestre de 2026 de acuerdo con RoHS II sin excepción 6c (Pb &lt;0,1 %), una alternativa sin plomo está disponible previamente a petición | 29.51 | 1 | AB | Field Device Connectors (FDC) | ABQ | ABQCGG | 1 | 50 | SÍ | PC |  | 89,20 | G | 30 | 130 | 90 | MM | 4063151015145 | 85444290 | DE | EC003570 | Imagen | Catálogo
1424136 | SACC-DSI-M12MST-4CON-M16/0,5 | Conect. enchuf. para apar. pared poster. | Conect. enchuf. para apar. pared poster., Potencia, 4-polos, Conector macho, recto, M12-Estándar, T-codificación, a extremo de cable libre, Hilos trenzados individuales, longitud de cable: 0,5 m, 1,31 mm², Hilo trenzado de conmutación UL/cUL, encapsulado, se espera que este artículo no contenga plomo a partir del segundo trimestre de 2026 de acuerdo con RoHS II sin excepción 6c (Pb &lt;0,1 %), una alternativa sin plomo está disponible previamente a petición | 26.62 | 1 | AB | Field Device Connectors (FDC) | ABQ | ABQCGG | 1 | 1 | NO | PC |  | 60,40 | G | 22 | 115 | 209 | MM | 4046356693387 | 85444290 | DE | EC003570 | Imagen | Catálogo
1239442 | SACC-DSI-M12MST-4CON-M16/0,5X | Conect. enchuf. para apar. pared poster. | Conect. enchuf. para apar. pared poster., Potencia, 4-polos, Conector macho, recto, M12-Estándar, T-codificación, a extremo de cable libre, Hilos trenzados individuales, longitud de cable: 0,5 m, 1,31 mm², Hilo trenzado de conmutación UL/cUL, encapsulado, El artículo no contiene plomo según la directiva RoHS II sin la excepción 6c (Pb&lt; 0,1 %) | 27.14 | 1 | AB | Field Device Connectors (FDC) | ABQ | ABQCGB | 1 | 1 | NO | PC |  | 50,00 | G | 0 | 0 | 0 |  | 4063151390952 | 85366990 | DE | EC003570 | Imagen | Catálogo
1420794 | SACC-DSI-M12MST-4CON-M16/1,5 | Conect. enchuf. para apar. pared poster. | Conect. enchuf. para apar. pared poster., Potencia, 4-polos, Conector macho, M12, T-codificación, a extremo de cable libre, Hilos trenzados individuales, longitud de cable: 1,5 m, 1,31 mm², Hilo trenzado de conmutación UL/cUL, encapsulado, se espera que este artículo no contenga plomo a partir del segundo trimestre de 2026 de acuerdo con RoHS II sin excepción 6c (Pb &lt;0,1 %), una alternativa sin plomo está disponible previamente a petición | 26.53 | 1 | AB | Field Device Connectors (FDC) | ABQ | ABQCGG | 1 | 50 | NO | PC | F | 116,50 | G | 29 | 130 | 120 | MM | 4055626244952 | 85444290 | DE | EC003570 | Imagen | Catálogo
1239583 | SACC-DSI-M12MST-4P-M16XL/0,25X | Conect. enchuf. para apar. pared poster. | Conect. enchuf. para apar. pared poster., Potencia, 4-polos, Conector macho, recto, M12-Estándar, T-codificación, a extremo de cable libre, Hilos trenzados individuales, longitud de cable: 0,25 m, 1,31 mm², Hilo trenzado de conmutación UL/cUL, encapsulado, El artículo no contiene plomo según la directiva RoHS II sin la excepción 6c (Pb&lt; 0,1 %) | 27.18 | 1 | AB | Field Device Connectors (FDC) | ABQ | ABQCGB | 1 | 50 | NO | PC |  | 34,85 | G | 0 | 0 | 0 |  | 4063151392819 | 85444290 | DE | EC003570 | Imagen | Catálogo
1411604 | SACC-DSI-M12MST-4P-M16XL/0,5 | Conect. enchuf. para apar. pared poster. | Conect. enchuf. para apar. pared poster., Potencia, 4-polos, Conector macho, recto, M12-Estándar, T-codificación, a extremo de cable libre, Hilos trenzados individuales, longitud de cable: 0,5 m, 1,31 mm², Hilo trenzado de conmutación UL/cUL, encapsulado, se espera que este artículo no contenga plomo a partir del segundo trimestre de 2026 de acuerdo con RoHS II sin excepción 6c (Pb &lt;0,1 %), una alternativa sin plomo está disponible previamente a petición | 26.62 | 1 | AB | Field Device Connectors (FDC) | ABQ | ABQCGG | 1 | 1 | NO | PC |  | 59,80 | G | 22 | 118 | 136 | MM | 4046356936187 | 85444290 | DE | EC003570 | Imagen | Catálogo
1238900 | SACC-DSI-M12MST-4P-M16XL/0,5X | Conect. enchuf. para apar. pared poster. | Conect. enchuf. para apar. pared poster., Potencia, 4-polos, Conector macho, recto, M12-Estándar, T-codificación, a extremo de cable libre, Hilos trenzados individuales, longitud de cable: 0,5 m, 1,31 mm², Hilo trenzado de conmutación UL/cUL, encapsulado, El artículo no contiene plomo según la directiva RoHS II sin la excepción 6c (Pb&lt; 0,1 %) | 27.14 | 1 | AB | Field Device Connectors (FDC) | ABQ | ABQCGB | 1 | 1 | NO | PC |  | 59,00 | G | 0 | 0 | 0 |  | 4063151388287 | 85444290 | DE | EC003570 | Imagen | Catálogo
1162541 | SACC-DSI-M12MST-4P-M16XL/1,5 | Conect. enchuf. para apar. pared poster. | Conect. enchuf. para apar. pared poster., Potencia, 4-polos, Conector macho, recto, M12-Estándar, T-codificación, a extremo de cable libre, Hilos trenzados individuales, longitud de cable: 1,5 m, 1,31 mm², Hilo trenzado de conmutación UL/cUL, encapsulado, se espera que este artículo no contenga plomo a partir del segundo trimestre de 2026 de acuerdo con RoHS II sin excepción 6c (Pb &lt;0,1 %), una alternativa sin plomo está disponible previamente a petición | 30.43 | 1 | AB | Field Device Connectors (FDC) | ABQ | ABQCGG | 1 | 50 | SÍ | PC |  | 105,00 | G | 0 | 0 | 0 |  | 4063151172374 | 85444290 | DE | EC003570 | Imagen | Catálogo
1238551 | SACC-DSI-M12MST-4P-M16XL/1,5X | Conect. enchuf. para apar. pared poster. | Conect. enchuf. para apar. pared poster., Potencia, 4-polos, Conector macho, recto, M12-Estándar, T-codificación, a extremo de cable libre, Hilos trenzados individuales, longitud de cable: 1,5 m, 1,31 mm², Hilo trenzado de conmutación UL/cUL, encapsulado, El artículo no contiene plomo según la directiva RoHS II sin la excepción 6c (Pb&lt; 0,1 %) | 31.02 | 1 | AB | Field Device Connectors (FDC) | ABQ | ABQCGG | 1 | 50 | NO | PC |  | 104,83 | G | 0 | 0 | 0 |  | 4063151387020 | 85444290 | DE | EC003570 | Imagen | Catálogo
1530647 | SACC-DSI-M5FS-3CON-L180 | Conect. enchuf. para apar. pared poster. | Conect. enchuf. para apar. pared poster., 3-polos, Hembra de conexión, recto, M5, A-codificación, Soldadura por ola | 19.8 | 1 | AB | Field Device Connectors (FDC) | ABQ | ABQNBA | 20 | 20 | NO | PC |  | 4,25 | G | 25 | 170 | 125 | MM | 4046356024440 | 85366990 | DE | EC003568 | Imagen | Catálogo
1530650 | SACC-DSI-M5FS-4CON-L180 | Conect. enchuf. para apar. pared poster. | Conect. enchuf. para apar. pared poster., 4-polos, Hembra de conexión, recto, M5, A-codificación, Soldadura por ola | 23.46 | 1 | AB | Field Device Connectors (FDC) | ABQ | ABQNBA | 20 | 20 | NO | PC |  | 4,27 | G | 0 | 0 | 0 |  | 4046356024457 | 85366990 | DE | EC003568 | Imagen | Catálogo
1530621 | SACC-DSI-M5MS-3CON-L180 | Conect. enchuf. para apar. pared poster. | Conect. enchuf. para apar. pared poster., 3-polos, Conector macho, recto, M5, A-codificación, Soldadura por ola | 19.87 | 1 | AB | Field Device Connectors (FDC) | ABQ | ABQNAA | 20 | 20 | NO | PC |  | 2,88 | G | 0 | 0 | 0 |  | 4046356024426 | 85366990 | DE | EC003568 | Imagen | Catálogo
1530634 | SACC-DSI-M5MS-4CON-L180 | Conect. enchuf. para apar. pared poster. | Conect. enchuf. para apar. pared poster., 4-polos, Conector macho, recto, M5, A-codificación, Soldadura por ola | 21.39 | 1 | AB | Field Device Connectors (FDC) | ABQ | ABQNAA | 20 | 20 | NO | PC |  | 2,83 | G | 30 | 175 | 125 | MM | 4046356024433 | 85366990 | DE | EC003568 | Imagen | Catálogo
1456080 | SACC-DSI-M8FS-3CON-M10/0,5 | Conect. enchuf. para apar. pared poster. | Conect. enchuf. para apar. pared poster., 3-polos, Hembra de conexión, recto, M8, A-codificación, a extremo de cable libre, Hilos trenzados individuales, longitud de cable: 0,5 m, 0,25 mm², Conductor de PVC | 19.62 | 1 | AB | Field Device Connectors (FDC) | ABQ | ABQIDB | 1 | 1 | NO | PC |  | 12,70 | G | 13 | 120 | 186 | MM | 4046356605908 | 85444290 | DE | EC003570 | Imagen | Catálogo
1421124 | SACC-DSI-M8FS-3CON-M10/1,0 | Conect. enchuf. para apar. pared poster. | Conect. enchuf. para apar. pared poster., 3-polos, Hembra de conexión, M8, a extremo de cable libre, Hilos trenzados individuales, longitud de cable: 1 m, 0,25 mm², Conductor de PVC | 24.67 | 1 | AB | Field Device Connectors (FDC) | ABQ | ABQIDB | 1 | 1 | NO | PC |  | 18,56 | G | 13 | 121 | 126 | MM | 4055626253145 | 85444290 | DE | EC003570 | Imagen | Catálogo
1425818 | SACC-DSI-M8FS-3CON-M10/1,5 | Conect. enchuf. para apar. pared poster. | Conect. enchuf. para apar. pared poster., 3-polos, Hembra de conexión, M8, a extremo de cable libre, Hilos trenzados individuales, longitud de cable: 1,5 m, 0,25 mm², Conductor de PVC | 23.45 | 1 | AB | Field Device Connectors (FDC) | ABQ | ABQIDB | 1 | 1 | NO | PC |  | 24,50 | G | 10 | 80 | 80 | MM | 4055626428154 | 85444290 | DE | EC003570 | Imagen | Catálogo
1456116 | SACC-DSI-M8FS-3CON-M10-L180 SH | Conect. enchuf. para apar. pared poster. | Conect. enchuf. para apar. pared poster., 3-polos, Hembra de conexión, recto, M8, A-codificación, Soldadura por ola | 17.81 | 1 | AB | Field Device Connectors (FDC) | ABQ | ABQJAB | 20 | 20 | NO | PC |  | 6,71 | G | 33 | 173 | 124 | MM | 4046356605878 | 85366990 | DE | EC003568 | Imagen | Catálogo
1456145 | SACC-DSI-M8FS-3CON-M10-L90 SH | Conect. enchuf. para apar. pared poster. | Conect. enchuf. para apar. pared poster., 3-polos, Hembra de conexión, acodado, M8, A-codificación, Soldadura por ola | 27.84 | 1 | AB | Field Device Connectors (FDC) | ABQ | ABQJAB | 20 | 20 | NO | PC |  | 6,98 | G | 32 | 175 | 124 | MM | 4046356605748 | 85366990 | DE | EC003568 | Imagen | Catálogo
1424316 | SACC-DSI-M8FS-3CON-M12/3,0 PUR | Conect. enchuf. para apar. pared poster. | Hembra de montaje incorporado para sensores / actuadores, 3 polos, M8, montaje en pared trasera / atornillado con rosca M12, con cable PUR de 3 m, 3 x 0,25 mm² | 37.95 | 1 | AB | Field Device Connectors (FDC) | ABQ | ABQIDC | 1 | 100 | NO | PC |  | 106,50 | G | 0 | 0 | 0 |  | 4046356729123 | 85366990 | DE | EC003570 | Imagen | Catálogo
1456093 | SACC-DSI-M8FS-4CON-M10/0,5 | Conect. enchuf. para apar. pared poster. | Conect. enchuf. para apar. pared poster., 4-polos, Hembra de conexión, recto, M8, A-codificación, a extremo de cable libre, Hilos trenzados individuales, longitud de cable: 0,5 m, 0,25 mm², Conductor de PVC | 22.63 | 1 | AB | Field Device Connectors (FDC) | ABQ | ABQIDB | 1 | 1 | NO | PC |  | 15,00 | G | 13 | 120 | 195 | MM | 4046356605892 | 85444290 | DE | EC003570 | Imagen | Catálogo
1001344 | SACC-DSI-M8FS-4CON-M10/1,2 | Conect. enchuf. para apar. pared poster. | Conect. enchuf. para apar. pared poster., 4-polos, A-codificación, a extremo de cable libre, Hilos trenzados individuales, longitud de cable: 1,2 m, 0,25 mm², Conductor de PVC | 25.85 | 1 | AB | Field Device Connectors (FDC) | ABQ | ABQIDB | 1 | 10 | NO | PC |  | 25,70 | G | 0 | 0 | 0 |  | 4055626469782 | 85444290 | DE | EC003570 | Imagen | Catálogo
1456129 | SACC-DSI-M8FS-4CON-M10-L180 SH | Conect. enchuf. para apar. pared poster. | Conect. enchuf. para apar. pared poster., 4-polos, Hembra de conexión, recto, M8, A-codificación, Soldadura por ola | 21.52 | 1 | AB | Field Device Connectors (FDC) | ABQ | ABQJAB | 20 | 20 | NO | PC |  | 6,56 | G | 33 | 173 | 124 | MM | 4046356605762 | 85366990 | DE | EC003568 | Imagen | Catálogo
1456158 | SACC-DSI-M8FS-4CON-M10-L90 SH | Conect. enchuf. para apar. pared poster. | Conect. enchuf. para apar. pared poster., 4-polos, Hembra de conexión, acodado, M8, A-codificación, Soldadura por ola | 34.78 | 1 | AB | Field Device Connectors (FDC) | ABQ | ABQJBB | 20 | 20 | NO | PC |  | 7,14 | G | 33 | 173 | 124 | MM | 4046356605731 | 85366990 | DE | EC003568 | Imagen | Catálogo
1416338 | SACC-DSI-M8FS-4CON-M12/1,5 | Conect. enchuf. para apar. pared poster. | Conect. enchuf. para apar. pared poster., 4-polos, Hembra de conexión, M8, a extremo de cable libre, Hilos trenzados individuales, longitud de cable: 1,5 m, 0,25 mm², Conductor de PVC | 24.65 | 1 | AB | Field Device Connectors (FDC) | ABQ | ABQIDC | 1 | 100 | NO | PC |  | 37,50 | G | 0 | 0 | 0 |  | 4055626071459 | 85444290 | DE | EC003570 | Imagen | Catálogo
1424241 | SACC-DSI-M8FS-5CON-M10-L180 DN | Conect. enchuf. para apar. pared poster. | Conect. enchuf. para apar. pared poster., 5-polos, Hembra de conexión, recto, M8, B-codificación, Soldadura por ola | 21.66 | 1 | AB | Field Device Connectors (FDC) | ABQ | ABQJBB | 20 | 20 | NO | PC |  | 6,79 | G | 33 | 173 | 124 | MM | 4046356712538 | 85366990 | DE | EC003568 | Imagen | Catálogo
1424239 | SACC-DSI-M8FS-5CON-M10-L90 DN | Conect. enchuf. para apar. pared poster. | Conect. enchuf. para apar. pared poster., 5-polos, Hembra de conexión, acodado, M8, B-codificación, Soldadura por ola | 33.79 | 1 | AB | Field Device Connectors (FDC) | ABQ | ABQJAB | 20 | 20 | NO | PC |  | 7,27 | G | 28 | 175 | 125 | MM | 4046356712514 | 85366990 | DE | EC003568 | Imagen | Catálogo
1456103 | SACC-DSI-M8FS-6CON-M10/0,5 | Conect. enchuf. para apar. pared poster. | Conect. enchuf. para apar. pared poster., 6-polos, Hembra de conexión, recto, M8, A-codificación, a extremo de cable libre, Hilos trenzados individuales, longitud de cable: 0,5 m, 0,14 mm², Conductor de PVC | 29.52 | 1 | AB | Field Device Connectors (FDC) | ABQ | ABQIDB | 1 | 1 | NO | PC |  | 15,60 | G | 13 | 120 | 186 | MM | 4046356605885 | 85366990 | DE | EC003570 | Imagen | Catálogo
1456132 | SACC-DSI-M8FS-6CON-M10-L180 SH | Conect. enchuf. para apar. pared poster. | Conect. enchuf. para apar. pared poster., 6-polos, Hembra de conexión, recto, M8, A-codificación, Soldadura por ola | 28.01 | 1 | AB | Field Device Connectors (FDC) | ABQ | ABQJAB | 20 | 20 | NO | PC |  | 6,73 | G | 32 | 175 | 122 | MM | 4046356605755 | 85366990 | DE | EC003568 | Imagen | Catálogo
1424243 | SACC-DSI-M8FS-6CON-M10-L90 SH | Conect. enchuf. para apar. pared poster. | Conect. enchuf. para apar. pared poster., 6-polos, Hembra de conexión, acodado, M8, A-codificación, Soldadura por ola | 39.91 | 1 | AB | Field Device Connectors (FDC) | ABQ | ABQJAB | 20 | 20 | NO | PC |  | 7,06 | G | 33 | 173 | 125 | MM | 4046356712552 | 85366990 | DE | EC003568 | Imagen | Catálogo
1424229 | SACC-DSI-M8FS-8CON-M10/0,5 | Conect. enchuf. para apar. pared poster. | Conect. enchuf. para apar. pared poster., 8-polos, Hembra de conexión, recto, M8, A-codificación, a extremo de cable libre, Hilos trenzados individuales, longitud de cable: 0,5 m, 0,14 mm², Conductor de PVC | 34.63 | 1 | AB | Field Device Connectors (FDC) | ABQ | ABQIDB | 1 | 1 | NO | PC |  | 18,60 | G | 15 | 120 | 194 | MM | 4046356712408 | 85444290 | DE | EC003570 | Imagen | Catálogo
1424237 | SACC-DSI-M8FS-8CON-M10-L180 | Conect. enchuf. para apar. pared poster. | Conect. enchuf. para apar. pared poster., 8-polos, Hembra de conexión, recto, M8, A-codificación, Soldadura por ola | 28.97 | 1 | AB | Field Device Connectors (FDC) | ABQ | ABQJAG | 20 | 1 | SÍ | PC |  | 6,58 | G | 32 | 173 | 123 | MM | 4046356712491 | 85366990 | DE | EC003568 | Imagen | Catálogo
1424235 | SACC-DSI-M8FS-8CON-M10-L180 SH | Conect. enchuf. para apar. pared poster. | Conect. enchuf. para apar. pared poster., 8-polos, Hembra de conexión, recto, M8, A-codificación, Soldadura por ola | 30.08 | 1 | AB | Field Device Connectors (FDC) | ABQ | ABQJAB | 20 | 20 | NO | PC |  | 6,76 | G | 31 | 174 | 125 | MM | 4046356712477 | 85366990 | DE | EC003568 | Imagen | Catálogo
1456048 | SACC-DSI-M8MS-4CON-L90 SH | Conect. enchuf. para apar. pared poster. | Conect. enchuf. para apar. pared poster., 4-polos, Conector macho, acodado, M8, A-codificación, Soldadura por ola | 32.11 | 1 | AB | Field Device Connectors (FDC) | ABQ | ABQJAA | 20 | 20 | NO | PC |  | 6,58 | G | 33 | 173 | 124 | MM | 4046356605915 | 85366990 | DE | EC003568 | Imagen | Catálogo
1424242 | SACC-DSI-M8MS-5CON-M8-L180 DN | Conect. enchuf. para apar. pared poster. | Conect. enchuf. para apar. pared poster., 5-polos, Conector macho, recto, M8, B-codificación, Soldadura por ola | 19.87 | 1 | AB | Field Device Connectors (FDC) | ABQ | ABQJAA | 20 | 20 | NO | PC |  | 6,37 | G | 33 | 175 | 125 | MM | 4046356712545 | 85366990 | DE | EC003568 | Imagen | Catálogo
1424240 | SACC-DSI-M8MS-5CON-M8-L90 DN | Conect. enchuf. para apar. pared poster. | Conect. enchuf. para apar. pared poster., 5-polos, Conector macho, acodado, M8, B-codificación, Soldadura por ola | 33.41 | 1 | AB | Field Device Connectors (FDC) | ABQ | ABQJAA | 20 | 20 | NO | PC |  | 6,88 | G | 33 | 174 | 123 | MM | 4046356712521 | 85366990 | DE | EC003568 | Imagen | Catálogo
1426207 | SACC-DSI-M8MS-6CON-M8/0,1-0,08 | Conect. enchuf. para apar. pared poster. | Conect. enchuf. para apar. pared poster., Universal, 6-polos, Conector macho, M8, a extremo de cable libre, Hilos trenzados individuales | 24.35 | 1 | AB | Field Device Connectors (FDC) | ABQ | ABQJAG | 1 | 300 | NO | PC |  | 6,60 | G | 0 | 0 | 0 |  | 4055626449258 | 85444290 | DE | EC003570 | Imagen | Catálogo
1424244 | SACC-DSI-M8MS-6CON-M8-L90 SH | Conect. enchuf. para apar. pared poster. | Conect. enchuf. para apar. pared poster., 6-polos, Conector macho, acodado, M8, A-codificación, Soldadura por ola | 42.3 | 1 | AB | Field Device Connectors (FDC) | ABQ | ABQJAA | 20 | 20 | NO | PC |  | 6,33 | G | 28 | 175 | 125 | MM | 4046356712569 | 85366990 | DE | EC003568 | Imagen | Catálogo
1424230 | SACC-DSI-M8MS-8CON-M8/0,5 | Conect. enchuf. para apar. pared poster. | Conect. enchuf. para apar. pared poster., 8-polos, Conector macho, recto, M8, A-codificación, a extremo de cable libre, Hilos trenzados individuales, longitud de cable: 0,5 m, 0,14 mm², Conductor de PVC | 36.7 | 1 | AB | Field Device Connectors (FDC) | ABQ | ABQICA | 1 | 1 | NO | PC |  | 18,18 | G | 13 | 120 | 194 | MM | 4046356712422 | 85366990 | DE | EC003570 | Imagen | Catálogo
1424238 | SACC-DSI-M8MS-8CON-M8-L180 | Conect. enchuf. para apar. pared poster. | Conect. enchuf. para apar. pared poster., Universal, 8-polos, Conector macho, recto, M8, A-codificación, Soldadura por ola | 28.6 | 1 | AB | Field Device Connectors (FDC) | ABQ | ABQJAA | 20 | 20 | NO | PC |  | 5,97 | G | 32 | 174 | 126 | MM | 4046356712507 | 85366990 | DE | EC003568 | Imagen | Catálogo
1424236 | SACC-DSI-M8MS-8CON-M8-L180 SH | Conect. enchuf. para apar. pared poster. | Conect. enchuf. para apar. pared poster., Universal, 8-polos, Conector macho, recto, M8, A-codificación, Soldadura por ola | 31.78 | 1 | AB | Field Device Connectors (FDC) | ABQ | ABQJAA | 20 | 20 | NO | PC |  | 6,17 | G | 33 | 175 | 127 | MM | 4046356712484 | 85366990 | DE | EC003568 | Imagen | Catálogo
1559932 | SACC-DSI-MS-12CON-L180 SCO | Conect. enchuf. para apar. pared poster. | Conect. enchuf. para apar. pared poster., 12-polos, Conector macho, recto, M12-SPEEDCON, A-codificación, Soldadura por ola, se espera que este artículo no contenga plomo a partir del segundo trimestre de 2026 de acuerdo con RoHS II sin excepción 6c (Pb &lt;0,1 %), una alternativa sin plomo está disponible previamente a petición | 29.32 | 1 | AB | Field Device Connectors (FDC) | ABQ | ABQEGL | 20 | 20 | NO | PC |  | 14,87 | G | 40 | 180 | 126 | MM | 4046356322645 | 85366990 | DE | EC003568 | Imagen | Catálogo
1436783 | SACC-DSI-MS-12CON-L180 SCO SH | Conect. enchuf. para apar. pared poster. | Conect. enchuf. para apar. pared poster., 12-polos, Conector macho, recto, M12-SPEEDCON, A-codificación, Soldadura por ola, se espera que este artículo no contenga plomo a partir del segundo trimestre de 2026 de acuerdo con RoHS II sin excepción 6c (Pb &lt;0,1 %), una alternativa sin plomo está disponible previamente a petición | 31.22 | 1 | AB | Field Device Connectors (FDC) | ABQ | ABQEGD | 20 | 20 | NO | PC |  | 14,85 | G | 39 | 179 | 127 | MM | 4046356438797 | 85366990 | DE | EC003568 | Imagen | Catálogo
1820428 | SACC-DSI-MS-12CON-L180 SH EMV | Conect. enchuf. para apar. pared poster. | Conect. enchuf. para apar. pared poster., 12-polos, Conector macho, recto, M12-SPEEDCON, A-codificación, Soldadura por ola, se espera que este artículo no contenga plomo a partir del cuarto trimestre de 2025 de acuerdo con RoHS II sin excepción 6c (Pb &lt;0,1 %), una alternativa sin plomo está disponible previamente a petición | 32.09 | 1 | AB | Field Device Connectors (FDC) | ABQ | ABQEGD | 20 | 100 | NO | PC |  | 15,14 | G |  |  |  |  | 4067923452169 | 85366990 | DE | EC003568 |  | Catálogo
1559945 | SACC-DSI-MS-12CON-M12 SCO | Conect. enchuf. para apar. pared poster. | Conect. enchuf. para apar. pared poster., 12-polos, Conector macho, recto, M12-SPEEDCON, A-codificación, Soldadura por ola, se espera que este artículo no contenga plomo a partir del segundo trimestre de 2026 de acuerdo con RoHS II sin excepción 6c (Pb &lt;0,1 %), una alternativa sin plomo está disponible previamente a petición | 29.32 | 1 | AB | Field Device Connectors (FDC) | ABQ | ABQEGI | 20 | 20 | NO | PC |  | 9,41 | G | 40 | 173 | 123 | MM | 4046356322652 | 85366990 | DE | EC003568 | Imagen | Catálogo
1437106 | SACC-DSI-MS-12CON-M12 SCO SH | Conect. enchuf. para apar. pared poster. | Conect. enchuf. para apar. pared poster., 12-polos, Conector macho, recto, M12-SPEEDCON, A-codificación, Soldadura por ola, se espera que este artículo no contenga plomo a partir del segundo trimestre de 2026 de acuerdo con RoHS II sin excepción 6c (Pb &lt;0,1 %), una alternativa sin plomo está disponible previamente a petición | 31.22 | 1 | AB | Field Device Connectors (FDC) | ABQ | ABQEGA | 20 | 20 | NO | PC |  | 9,51 | G | 0 | 0 | 0 |  | 4046356449618 | 85366990 | DE | EC003568 | Imagen | Catálogo
1437122 | SACC-DSI-MS-12CON-M12/0,5 SCO | Conect. enchuf. para apar. pared poster. | Conect. enchuf. para apar. pared poster., Universal, 12-polos, Conector macho, recto, M12-SPEEDCON, A-codificación, a extremo de cable libre, Hilos trenzados individuales, longitud de cable: 0,5 m, 0,34 mm², Hilo trenzado TPE, encapsulado, se espera que este artículo no contenga plomo a partir del tercer trimestre de 2026 de acuerdo con RoHS II sin excepción 6c (Pb &lt;0,1 %), una alternativa sin plomo está disponible previamente a petición | 42.05 | 1 | AB | Field Device Connectors (FDC) | ABQ | ABQCGA | 1 | 1 | NO | PC |  | 23,10 | G | 18 | 100 | 172 | MM | 4046356449625 | 85444290 | DE | EC003570 | Imagen | Catálogo
1430459 | SACC-DSI-MS-12CON-PG9/0,5 SCO | Conect. enchuf. para apar. pared poster. | Conect. enchuf. para apar. pared poster., Universal, 12-polos, Conector macho, recto, M12-SPEEDCON, A-codificación, a extremo de cable libre, Hilos trenzados individuales, longitud de cable: 0,5 m, 0,14 mm², Hilo trenzado TPE, encapsulado, se espera que este artículo no contenga plomo a partir del tercer trimestre de 2026 de acuerdo con RoHS II sin excepción 6c (Pb &lt;0,1 %), una alternativa sin plomo está disponible previamente a petición | 42.05 | 1 | AB | Field Device Connectors (FDC) | ABQ | ABQCGE | 1 | 1 | NO | PC |  | 28,96 | G | 15 | 110 | 90 | MM | 4046356325813 | 85444290 | DE | EC003570 | Imagen | Catálogo
1239600 | SACC-DSI-MS-12CON-PG9/0,5 SCOX | Conect. enchuf. para apar. pared poster. | Conect. enchuf. para apar. pared poster., Universal, 12-polos, Conector macho, recto, M12-SPEEDCON, A-codificación, a extremo de cable libre, Hilos trenzados individuales, longitud de cable: 0,5 m, 0,14 mm², Hilo trenzado TPE, encapsulado, El artículo no contiene plomo según la directiva RoHS II sin la excepción 6c (Pb&lt; 0,1 %) | 42.86 | 1 | AB | Field Device Connectors (FDC) | ABQ | ABQCGE | 1 | 1 | NO | PC |  | 28,96 | G | 0 | 0 | 0 |  | 4063151394400 | 85444290 | DE | EC003570 | Imagen | Catálogo
1018736 | SACC-DSI-MS-12P-L180 SCO SH WN | Conect. enchuf. para apar. pared poster. | Conect. enchuf. para apar. pared poster., 12-polos, Conector macho, M12-SPEEDCON, A-codificación, Soldadura por ola, se espera que este artículo no contenga plomo a partir del tercer trimestre de 2025 de acuerdo con RoHS II sin excepción 6c (Pb &lt;0,1 %), una alternativa sin plomo está disponible previamente a petición | 30.25 | 1 | AB | Field Device Connectors (FDC) | ABQ | ABQEGD | 20 | 100 | NO | PC | F | 12,52 | G | 0 | 0 | 0 |  | 4055626503844 | 85366990 | DE | EC003568 |  | Catálogo
1436819 | SACC-DSI-MS-17CON-L180 SCO SH | Conect. enchuf. para apar. pared poster. | Conect. enchuf. para apar. pared poster., 17-polos, Conector macho, recto, M12-SPEEDCON, A-codificación, Soldadura por ola, se espera que este artículo no contenga plomo a partir del segundo trimestre de 2026 de acuerdo con RoHS II sin excepción 6c (Pb &lt;0,1 %), una alternativa sin plomo está disponible previamente a petición | 37.82 | 1 | AB | Field Device Connectors (FDC) | ABQ | ABQEGD | 20 | 20 | NO | PC |  | 15,93 | G | 40 | 177 | 124 | MM | 4046356438810 | 85366990 | DE | EC003568 | Imagen | Catálogo
1559974 | SACC-DSI-MS-17CON-M12 SCO | Conect. enchuf. para apar. pared poster. | Conect. enchuf. para apar. pared poster., 17-polos, Conector macho, recto, M12-SPEEDCON, A-codificación, Soldadura por ola, se espera que este artículo no contenga plomo a partir del segundo trimestre de 2026 de acuerdo con RoHS II sin excepción 6c (Pb &lt;0,1 %), una alternativa sin plomo está disponible previamente a petición | 35.86 | 1 | AB | Field Device Connectors (FDC) | ABQ | ABQEGI | 20 | 20 | NO | PC |  | 10,06 | G | 50 | 180 | 130 | MM | 4046356322683 | 85366990 | DE | EC003568 | Imagen | Catálogo
1437119 | SACC-DSI-MS-17CON-M12 SCO SH | Conect. enchuf. para apar. pared poster. | Conect. enchuf. para apar. pared poster., 17-polos, Conector macho, recto, M12-SPEEDCON, A-codificación, Soldadura por ola, se espera que este artículo no contenga plomo a partir del segundo trimestre de 2026 de acuerdo con RoHS II sin excepción 6c (Pb &lt;0,1 %), una alternativa sin plomo está disponible previamente a petición | 37.82 | 1 | AB | Field Device Connectors (FDC) | ABQ | ABQEGA | 20 | 20 | NO | PC |  | 10,40 | G | 40 | 176 | 125 | MM | 4046356449601 | 85366990 | DE | EC003568 | Imagen | Catálogo
1437135 | SACC-DSI-MS-17CON-M12/0,5 SCO | Conect. enchuf. para apar. pared poster. | Conect. enchuf. para apar. pared poster., Universal, 17-polos, Conector macho, recto, M12-SPEEDCON, A-codificación, a extremo de cable libre, Hilos trenzados individuales, longitud de cable: 0,5 m, 0,14 mm², Hilo trenzado TPE, encapsulado, se espera que este artículo no contenga plomo a partir del tercer trimestre de 2026 de acuerdo con RoHS II sin excepción 6c (Pb &lt;0,1 %), una alternativa sin plomo está disponible previamente a petición | 50.95 | 1 | AB | Field Device Connectors (FDC) | ABQ | ABQCGA | 1 | 1 | NO | PC |  | 30,30 | G | 17 | 101 | 116 | MM | 4046356449595 | 85444290 | DE | EC003570 | Imagen | Catálogo
1430475 | SACC-DSI-MS-17CON-PG9/0,5 SCO | Conect. enchuf. para apar. pared poster. | Conect. enchuf. para apar. pared poster., Universal, 17-polos, Conector macho, recto, M12-SPEEDCON, A-codificación, a extremo de cable libre, Hilos trenzados individuales, longitud de cable: 0,5 m, 0,14 mm², Hilo trenzado TPE, encapsulado, se espera que este artículo no contenga plomo a partir del tercer trimestre de 2026 de acuerdo con RoHS II sin excepción 6c (Pb &lt;0,1 %), una alternativa sin plomo está disponible previamente a petición | 50.95 | 1 | AB | Field Device Connectors (FDC) | ABQ | ABQCGE | 1 | 1 | NO | PC |  | 35,05 | G | 18 | 100 | 125 | MM | 4046356325837 | 85444290 | DE | EC003570 | Imagen | Catálogo
1446139 | SACC-DSI-MS-17CON-PG9/5,0 SCO | Conect. enchuf. para apar. pared poster. | Conect. enchuf. para apar. pared poster., 17-polos, PUR sin halógenos, negro RAL 9005, Conector macho, recto, M12-SPEEDCON, A-codificación, Hilos trenzados individuales, longitud de cable: 5 m, 0,14 mm², PUR sin halógenos negro, encapsulado, se espera que este artículo no contenga plomo a partir del tercer trimestre de 2026 de acuerdo con RoHS II sin excepción 6c (Pb &lt;0,1 %), una alternativa sin plomo está disponible previamente a petición | 96.09 | 1 | AB | Field Device Connectors (FDC) | ABQ | ABQCGE | 1 | 50 | NO | PC |  | 432,00 | G | 0 | 0 | 0 |  | 4046356619875 | 85444290 | DE | EC003570 |  | Catálogo
1015249 | SACC-DSI-MS-2P-M12/0,055 TIN | Conect. enchuf. para apar. pared poster. | Conect. enchuf. para apar. pared poster., 4-polos, Conector macho, recto, M12, A-codificación, a extremo de cable libre, Hilos trenzados individuales, longitud de cable: 0,055 m, 0,34 mm², encapsulado, se espera que este artículo no contenga plomo a partir del tercer trimestre de 2026 de acuerdo con RoHS II sin excepción 6c (Pb &lt;0,1 %), una alternativa sin plomo está disponible previamente a petición | 26.29 | 1 | AB | Field Device Connectors (FDC) | ABQ | ABQCGA | 1 | 100 | NO | PC | F | 19,90 | G | 0 | 0 | 0 |  | 4055626495569 | 85444290 | DE | EC003570 |  | Catálogo
1019750 | SACC-DSI-MS-3CON-M16/0,5-18AWG | Conect. enchuf. para apar. pared poster. | Conect. enchuf. para apar. pared poster., 4-polos, Conector macho, recto, A-codificación, Hilos trenzados individuales, longitud de cable: 0,5 m, 0,75 mm², encapsulado, se espera que este artículo no contenga plomo a partir del tercer trimestre de 2026 de acuerdo con RoHS II sin excepción 6c (Pb &lt;0,1 %), una alternativa sin plomo está disponible previamente a petición | 23.24 | 1 | AB | Field Device Connectors (FDC) | ABQ | ABQCGB | 1 | 100 | NO | PC | F | 43,10 | G | 0 | 0 | 0 |  | 4055626514789 | 85444290 | DE | EC003570 |  | Catálogo
1553459 | SACC-DSI-MS-4CON-L180 SCO | Conect. enchuf. para apar. pared poster. | Conect. enchuf. para apar. pared poster., Universal, 4-polos, Conector macho, recto, M12-SPEEDCON, A-codificación, Soldadura por ola, se espera que este artículo no contenga plomo a partir del segundo trimestre de 2026 de acuerdo con RoHS II sin excepción 6c (Pb &lt;0,1 %), una alternativa sin plomo está disponible previamente a petición | 14.97 | 1 | AB | Field Device Connectors (FDC) | ABQ | ABQEGL | 20 | 20 | NO | PC |  | 13,15 | G | 40 | 179 | 126 | MM | 4046356156264 | 85366990 | DE | EC003568 | Imagen | Catálogo
1558535 | SACC-DSI-MS-4CON-L180/12 SCOSH | Conect. enchuf. para apar. pared poster. | Conect. enchuf. para apar. pared poster., 4-polos, Conector macho, recto, M12-SPEEDCON, A-codificación, Soldadura por ola, se espera que este artículo no contenga plomo a partir del segundo trimestre de 2026 de acuerdo con RoHS II sin excepción 6c (Pb &lt;0,1 %), una alternativa sin plomo está disponible previamente a petición | 22.14 | 1 | AB | Field Device Connectors (FDC) | ABQ | ABQEGD | 20 | 20 | NO | PC |  | 13,66 | G | 41 | 179 | 127 | MM | 4046356294768 | 85366990 | DE | EC003568 | Imagen | Catálogo
1457856 | SACC-DSI-MS-4CON-L180/SH RD | Conect. enchuf. para apar. pared poster. | Conect. enchuf. para apar. pared poster., 4-polos, Conector macho, recto, M12-SPEEDCON, A-codificación, Soldadura por ola, se espera que este artículo no contenga plomo a partir del primer trimestre de 2026 de acuerdo con RoHS II sin excepción 6c (Pb &lt;0,1 %), una alternativa sin plomo está disponible previamente a petición | 16.85 | 1 | AB | Field Device Connectors (FDC) | ABQ | ABQEGB | 20 | 20 | NO | PC |  | 14,13 | G | 34 | 121 | 175 | MM | 4046356617093 | 85366990 | DE | EC003568 | Imagen | Catálogo
1457872 | SACC-DSI-MS-4CON-L180/SH YE | Conect. enchuf. para apar. pared poster. | Conect. enchuf. para apar. pared poster., 4-polos, Conector macho, recto, M12-SPEEDCON, A-codificación, Soldadura por ola, se espera que este artículo no contenga plomo a partir del primer trimestre de 2026 de acuerdo con RoHS II sin excepción 6c (Pb &lt;0,1 %), una alternativa sin plomo está disponible previamente a petición | 16.85 | 1 | AB | Field Device Connectors (FDC) | ABQ | ABQEGB | 20 | 20 | NO | PC |  | 14,13 | G | 45 | 175 | 124 | MM | 4046356617086 | 85366990 | DE | EC003568 | Imagen | Catálogo
1551820 | SACC-DSI-MS-4CON-M12 SCO | Conect. enchuf. para apar. pared poster. | Conect. enchuf. para apar. pared poster., 4-polos, Conector macho, recto, M12-SPEEDCON, A-codificación, Soldadura por ola, se espera que este artículo no contenga plomo a partir del segundo trimestre de 2026 de acuerdo con RoHS II sin excepción 6c (Pb &lt;0,1 %), una alternativa sin plomo está disponible previamente a petición | 14.97 | 1 | AB | Field Device Connectors (FDC) | ABQ | ABQEGI | 20 | 20 | NO | PC |  | 8,24 | G | 41 | 179 | 126 | MM | 4046356161886 | 85366990 | DE | EC003568 | Imagen | Catálogo
1239994 | SACC-DSI-MS-4CON-M12 SCOX | Conect. enchuf. para apar. pared poster. | Conect. enchuf. para apar. pared poster., 4-polos, Conector macho, recto, M12-SPEEDCON, A-codificación, Soldadura por ola, El artículo no contiene plomo según la directiva RoHS II sin la excepción 6c (Pb&lt; 0,1 %) | 15.56 | 1 | AB | Field Device Connectors (FDC) | ABQ | ABQEGI | 20 | 20 | NO | PC |  | 8,13 | G | 0 | 0 | 0 |  | 4063151435738 | 85366990 | DE | EC003568 | Imagen | Catálogo
1551875 | SACC-DSI-MS-4CON-M12/0,5 SCO | Conect. enchuf. para apar. pared poster. | Conect. enchuf. para apar. pared poster., Universal, 4-polos, Conector macho, recto, M12-SPEEDCON, A-codificación, a extremo de cable libre, Hilos trenzados individuales, longitud de cable: 0,5 m, 0,34 mm², Hilo trenzado TPE, encapsulado, se espera que este artículo no contenga plomo a partir del segundo trimestre de 2026 de acuerdo con RoHS II sin excepción 6c (Pb &lt;0,1 %), una alternativa sin plomo está disponible previamente a petición | 19.49 | 1 | AB | Field Device Connectors (FDC) | ABQ | ABQCGA | 1 | 1 | NO | PC |  | 27,70 | G | 16 | 101 | 166 | MM | 4046356161930 | 85444290 | DE | EC003570 | Imagen | Catálogo
1417580 | SACC-DSI-MS-4CON-M12/1,0 SCO | Conect. enchuf. para apar. pared poster. | Conect. enchuf. para apar. pared poster., Universal, 4-polos, Conector macho, recto, M12-SPEEDCON, A-codificación, a extremo de cable libre, Hilos trenzados individuales, longitud de cable: 1 m, 0,34 mm², Hilo trenzado TPE, encapsulado, se espera que este artículo no contenga plomo a partir del segundo trimestre de 2026 de acuerdo con RoHS II sin excepción 6c (Pb &lt;0,1 %), una alternativa sin plomo está disponible previamente a petición | 19.87 | 1 | AB | Field Device Connectors (FDC) | ABQ | ABQCGA | 1 | 25 | NO | PC |  | 35,10 | G | 18 | 100 | 120 | MM | 4055626117447 | 85444290 | DE | EC003570 | Imagen | Catálogo
1552955 | SACC-DSI-MS-4CON-M12-SCO SH | Conect. enchuf. para apar. pared poster. | Conect. enchuf. para apar. pared poster., 4-polos, Conector macho, recto, M12-SPEEDCON, A-codificación, Soldadura por ola, se espera que este artículo no contenga plomo a partir del segundo trimestre de 2026 de acuerdo con RoHS II sin excepción 6c (Pb &lt;0,1 %), una alternativa sin plomo está disponible previamente a petición | 16.85 | 1 | AB | Field Device Connectors (FDC) | ABQ | ABQEGA | 20 | 20 | NO | PC |  | 8,30 | G | 45 | 120 | 180 | MM | 4046356161985 | 85366990 | DE | EC003568 | Imagen | Catálogo
1108128 | SACC-DSI-MS-4CON-M16/0,5 PP | Conect. enchuf. para apar. pared poster. | Conect. enchuf. para apar. pared poster., Universal, 4-polos, Conector macho, recto, M12-Bloqueo exterior Push-Pull, A-codificación, a extremo de cable libre, Hilos trenzados individuales, longitud de cable: 0,5 m, 0,34 mm², Hilo trenzado TPE, encapsulado, El artículo no contiene plomo según la directiva RoHS II sin la excepción 6c (Pb&lt; 0,1 %) | 19.49 | 1 | AB | Field Device Connectors (FDC) | ABQ | ABQCCB | 1 | 1 | NO | PC |  | 36,20 | G | 19 | 100 | 131 | MM | 4063151012021 | 85444290 | DE | EC003570 | Imagen | Catálogo
1019777 | SACC-DSI-MS-4CON-M16/0,5-18AWG | Conect. enchuf. para apar. pared poster. | Conect. enchuf. para apar. pared poster., 4-polos, Conector macho, recto, M12, A-codificación, a extremo de cable libre, Hilos trenzados individuales, longitud de cable: 0,5 m, 0,75 mm², encapsulado, se espera que este artículo no contenga plomo a partir del tercer trimestre de 2026 de acuerdo con RoHS II sin excepción 6c (Pb &lt;0,1 %), una alternativa sin plomo está disponible previamente a petición | 23.93 | 1 | AB | Field Device Connectors (FDC) | ABQ | ABQCGB | 1 | 100 | NO | PC | F | 49,00 | G | 0 | 0 | 0 |  | 4055626514796 | 85444290 | DE | EC003570 |  | Catálogo
1108002 | SACC-DSI-MS-4CON-M16-L180 PP | Conect. enchuf. para apar. pared poster. | Conector de montaje incorporado para sensores/actuadores, 4 polos, M12 Push-pull, montaje en pared trasera/montaje atornillado con rosca M16, con hilo trenzado de 0,5 m, 4 x 0,34 mm² | 16.87 | 1 | AB | Field Device Connectors (FDC) | ABQ | ABQECJ | 20 | 20 | NO | PC |  | 17,29 | G | 34 | 171 | 122 | MM | 4063151011482 | 85366990 | DE | EC003568 | Imagen | Catálogo
1556618 | SACC-DSI-MS-4CON-PG9/0,5 SCO | Conect. enchuf. para apar. pared poster. | Conect. enchuf. para apar. pared poster., Universal, 4-polos, Conector macho, recto, M12-SPEEDCON, A-codificación, a extremo de cable libre, Hilos trenzados individuales, longitud de cable: 0,5 m, 0,34 mm², Hilo trenzado TPE, encapsulado, se espera que este artículo no contenga plomo a partir del segundo trimestre de 2026 de acuerdo con RoHS II sin excepción 6c (Pb &lt;0,1 %), una alternativa sin plomo está disponible previamente a petición | 19.11 | 1 | AB | Field Device Connectors (FDC) | ABQ | ABQCGE | 1 | 1 | NO | PC |  | 32,70 | G | 10 | 90 | 70 | MM | 4046356180078 | 85444290 | DE | EC003570 | Imagen | Catálogo
1240049 | SACC-DSI-MS-4CON-PG9/0,5 SCOX | Conect. enchuf. para apar. pared poster. | Conect. enchuf. para apar. pared poster., Universal, 4-polos, Conector macho, recto, M12-SPEEDCON, A-codificación, a extremo de cable libre, Hilos trenzados individuales, longitud de cable: 0,5 m, 0,34 mm², Hilo trenzado TPE, encapsulado, El artículo no contiene plomo según la directiva RoHS II sin la excepción 6c (Pb&lt; 0,1 %) | 19.87 | 1 | AB | Field Device Connectors (FDC) | ABQ | ABQCGE | 1 | 1 | NO | PC |  | 32,50 | G | 0 | 0 | 0 |  | 4063151394073 | 85444290 | DE | EC003570 | Imagen | Catálogo
1408880 | SACC-DSI-MS-4CON-PG9/1,0 SCO | Conect. enchuf. para apar. pared poster. | Conect. enchuf. para apar. pared poster., Universal, 4-polos, Conector macho, recto, M12-SPEEDCON, A-codificación, a extremo de cable libre, Hilos trenzados individuales, longitud de cable: 1 m, 0,34 mm², Hilo trenzado TPE, encapsulado, se espera que este artículo no contenga plomo a partir del segundo trimestre de 2026 de acuerdo con RoHS II sin excepción 6c (Pb &lt;0,1 %), una alternativa sin plomo está disponible previamente a petición | 20.66 | 1 | AB | Field Device Connectors (FDC) | ABQ | ABQCGE | 1 | 50 | NO | PC |  | 40,50 | G | 19 | 101 | 130 | MM | 4046356838689 | 85444290 | DE | EC003570 | Imagen | Catálogo
1770785 | SACC-DSI-MS-4CON-PG9/1,5 SCOX | Conect. enchuf. para apar. pared poster. | Conect. enchuf. para apar. pared poster., Universal, 4-polos, Conector macho, recto, M12-SPEEDCON, A-codificación, a extremo de cable libre, Hilos trenzados individuales, longitud de cable: 1,5 m, 0,34 mm², Hilo trenzado TPE, encapsulado, El artículo no contiene plomo según la directiva RoHS II sin la excepción 6c (Pb&lt; 0,1 %) | 25.96 | 1 | AB | Field Device Connectors (FDC) | ABQ | ABQCGE | 1 | 200 | SÍ | PC |  | 50,00 | G |  |  |  |  | 4067923384033 | 85444290 | DE | EC003570 |  | Catálogo
1402328 | SACC-DSI-MS-4P-M12/0,07 SH | Conect. enchuf. para apar. pared poster. | Conect. enchuf. para apar. pared poster., 4-polos, apantallado, Conector macho, recto, M12, A-codificación, a extremo de cable libre, Hilos trenzados individuales, longitud de cable: 0,07 m, 0,34 mm², encapsulado, se espera que este artículo no contenga plomo a partir del tercer trimestre de 2025 de acuerdo con RoHS II sin excepción 6c (Pb &lt;0,1 %), una alternativa sin plomo está disponible previamente a petición | 22.01 | 1 | AB | Field Device Connectors (FDC) | ABQ | ABQCGA | 1 | 100 | NO | PC |  | 21,50 | G | 16 | 101 | 77 | MM | 4046356599924 | 85444290 | DE | EC003570 |  | Catálogo
1542745 | SACC-DSI-MS-5CON-L180 SCO | Conect. enchuf. para apar. pared poster. | Conect. enchuf. para apar. pared poster., 5-polos, Conector macho, recto, M12-SPEEDCON, A-codificación, Soldadura por ola, se espera que este artículo no contenga plomo a partir del segundo trimestre de 2026 de acuerdo con RoHS II sin excepción 6c (Pb &lt;0,1 %), una alternativa sin plomo está disponible previamente a petición | 15.69 | 1 | AB | Field Device Connectors (FDC) | ABQ | ABQEGL | 20 | 20 | NO | PC |  | 13,70 | G | 40 | 178 | 127 | MM | 4046356097758 | 85366990 | DE | EC003568 | Imagen | Catálogo
1552311 | SACC-DSI-MS-5CON-L180/12 SCO | Conect. enchuf. para apar. pared poster. | Conect. enchuf. para apar. pared poster., 5-polos, Conector macho, recto, M12-SPEEDCON, A-codificación, Soldadura por ola, se espera que este artículo no contenga plomo a partir del segundo trimestre de 2026 de acuerdo con RoHS II sin excepción 6c (Pb &lt;0,1 %), una alternativa sin plomo está disponible previamente a petición | 21 | 1 | AB | Field Device Connectors (FDC) | ABQ | ABQEGL | 20 | 20 | NO | PC | F | 13,89 | G | 40 | 180 | 120 | MM | 4046356162166 | 85366990 | DE | EC003568 | Imagen | Catálogo
1558551 | SACC-DSI-MS-5CON-L180/12 SCOSH | Conect. enchuf. para apar. pared poster. | Conect. enchuf. para apar. pared poster., 5-polos, Conector macho, recto, M12-SPEEDCON, A-codificación, Soldadura por ola, se espera que este artículo no contenga plomo a partir del segundo trimestre de 2026 de acuerdo con RoHS II sin excepción 6c (Pb &lt;0,1 %), una alternativa sin plomo está disponible previamente a petición | 24.39 | 1 | AB | Field Device Connectors (FDC) | ABQ | ABQEGD | 20 | 20 | NO | PC |  | 14,20 | G | 40 | 176 | 124 | MM | 4046356295086 | 85366990 | DE | EC003568 | Imagen | Catálogo
1410647 | SACC-DSI-MS-5CON-L180/12SH EMV | Conect. enchuf. para apar. pared poster. | Conect. enchuf. para apar. pared poster., 5-polos, Conector macho, M12, A-codificación, Soldadura por ola, se espera que este artículo no contenga plomo a partir del cuarto trimestre de 2025 de acuerdo con RoHS II sin excepción 6c (Pb &lt;0,1 %), una alternativa sin plomo está disponible previamente a petición | 25.83 | 1 | AB | Field Device Connectors (FDC) | ABQ | ABQEGD | 20 | 100 | NO | PC | F | 14,38 | G | 0 | 0 | 0 |  | 4046356905022 | 85366990 | DE | EC003568 |  | Catálogo
1412067 | SACC-DSI-MS-5CON-L180/6SH EMV | Conect. enchuf. para apar. pared poster. | Conect. enchuf. para apar. pared poster., 5-polos, Conector macho, M12, A-codificación, Soldadura por ola, se espera que este artículo no contenga plomo a partir del cuarto trimestre de 2025 de acuerdo con RoHS II sin excepción 6c (Pb &lt;0,1 %), una alternativa sin plomo está disponible previamente a petición | 19.41 | 1 | AB | Field Device Connectors (FDC) | ABQ | ABQEGD | 20 | 100 | NO | PC | F | 13,72 | G | 0 | 0 | 0 |  | 4046356960564 | 85366990 | DE | EC003568 |  | Catálogo
1553048 | SACC-DSI-MS-5CON-L180/SCO SH | Conect. enchuf. para apar. pared poster. | Conect. enchuf. para apar. pared poster., 5-polos, Conector macho, recto, M12-SPEEDCON, A-codificación, Soldadura por ola, se espera que este artículo no contenga plomo a partir del segundo trimestre de 2026 de acuerdo con RoHS II sin excepción 6c (Pb &lt;0,1 %), una alternativa sin plomo está disponible previamente a petición | 17.58 | 1 | AB | Field Device Connectors (FDC) | ABQ | ABQEGD | 20 | 20 | NO | PC |  | 13,50 | G | 40 | 179 | 127 | MM | 4046356162234 | 85366990 | DE | EC003568 | Imagen | Catálogo
1240027 | SACC-DSI-MS-5CON-L180/SCO SHX | Conect. enchuf. para apar. pared poster. | Conect. enchuf. para apar. pared poster., 5-polos, Conector macho, recto, M12-SPEEDCON, A-codificación, Soldadura por ola, El artículo no contiene plomo según la directiva RoHS II sin la excepción 6c (Pb&lt; 0,1 %) | 17.93 | 1 | AB | Field Device Connectors (FDC) | ABQ | ABQEGD | 20 | 20 | NO | PC |  | 13,41 | G | 0 | 0 | 0 |  | 4063151435011 | 85366990 | DE | EC003568 | Imagen | Catálogo
1457953 | SACC-DSI-MS-5CON-L180/SH BU | Conect. enchuf. para apar. pared poster. | Conect. enchuf. para apar. pared poster., 5-polos, Conector macho, recto, M12-SPEEDCON, A-codificación, Soldadura por ola, se espera que este artículo no contenga plomo a partir del primer trimestre de 2026 de acuerdo con RoHS II sin excepción 6c (Pb &lt;0,1 %), una alternativa sin plomo está disponible previamente a petición | 17.58 | 1 | AB | Field Device Connectors (FDC) | ABQ | ABQEGB | 20 | 20 | NO | PC |  | 14,44 | G | 0 | 0 | 0 |  | 4046356632713 | 85366990 | DE | EC003568 | Imagen | Catálogo
1456491 | SACC-DSI-MS-5CON-L180/SH VT | Conect. enchuf. para apar. pared poster. | Conect. enchuf. para apar. pared poster., 5-polos, Conector macho, recto, M12-SPEEDCON, A-codificación, Soldadura por ola, se espera que este artículo no contenga plomo a partir del primer trimestre de 2026 de acuerdo con RoHS II sin excepción 6c (Pb &lt;0,1 %), una alternativa sin plomo está disponible previamente a petición | 17.58 | 1 | AB | Field Device Connectors (FDC) | ABQ | ABQEGB | 20 | 20 | NO | PC |  | 14,41 | G | 42 | 179 | 127 | MM | 4046356617123 | 85366990 | DE | EC003568 | Imagen | Catálogo
1551833 | SACC-DSI-MS-5CON-M12 SCO | Conect. enchuf. para apar. pared poster. | Conect. enchuf. para apar. pared poster., 5-polos, Conector macho, recto, M12-SPEEDCON, A-codificación, Soldadura por ola, se espera que este artículo no contenga plomo a partir del segundo trimestre de 2026 de acuerdo con RoHS II sin excepción 6c (Pb &lt;0,1 %), una alternativa sin plomo está disponible previamente a petición | 15.69 | 1 | AB | Field Device Connectors (FDC) | ABQ | ABQEGI | 20 | 20 | NO | PC |  | 8,42 | G | 38 | 141 | 121 | MM | 4046356161893 | 85366990 | DE | EC003568 | Imagen | Catálogo
1589658 | SACC-DSI-MS-5CON-M12/0,07 SCO | Conect. enchuf. para apar. pared poster. | Conect. enchuf. para apar. pared poster., Universal, 5-polos, Conector macho, recto, M12-SPEEDCON, A-codificación, a extremo de cable libre, Hilos trenzados individuales, longitud de cable: 0,07 m, 0,34 mm², Hilo trenzado TPE, encapsulado, se espera que este artículo no contenga plomo a partir del segundo trimestre de 2026 de acuerdo con RoHS II sin excepción 6c (Pb &lt;0,1 %), una alternativa sin plomo está disponible previamente a petición | 23.27 | 1 | AB | Field Device Connectors (FDC) | ABQ | ABQCGA | 250 | 250 | NO | PC |  | 9,21 | G | 0 | 0 | 0 |  | 4067923147195 | 85444290 | DE | EC003570 | Imagen | Catálogo
1551888 | SACC-DSI-MS-5CON-M12/0,5 SCO | Conect. enchuf. para apar. pared poster. | Conect. enchuf. para apar. pared poster., Universal, 5-polos, Conector macho, recto, M12-SPEEDCON, A-codificación, a extremo de cable libre, Hilos trenzados individuales, longitud de cable: 0,5 m, 0,34 mm², Hilo trenzado TPE, encapsulado, se espera que este artículo no contenga plomo a partir del segundo trimestre de 2026 de acuerdo con RoHS II sin excepción 6c (Pb &lt;0,1 %), una alternativa sin plomo está disponible previamente a petición | 20.29 | 1 | AB | Field Device Connectors (FDC) | ABQ | ABQCGA | 1 | 1 | NO | PC |  | 30,00 | G | 15 | 101 | 166 | MM | 4046356161947 | 85444290 | DE | EC003570 | Imagen | Catálogo
1240000 | SACC-DSI-MS-5CON-M12/0,5 SCOX | Conect. enchuf. para apar. pared poster. | Conect. enchuf. para apar. pared poster., Universal, 5-polos, Conector macho, recto, M12-SPEEDCON, A-codificación, a extremo de cable libre, Hilos trenzados individuales, longitud de cable: 0,5 m, 0,34 mm², Hilo trenzado TPE, encapsulado, El artículo no contiene plomo según la directiva RoHS II sin la excepción 6c (Pb&lt; 0,1 %) | 20.66 | 1 | AB | Field Device Connectors (FDC) | ABQ | ABQCGA | 1 | 1 | NO | PC |  | 29,60 | G | 0 | 0 | 0 |  | 4063151394455 | 85444290 | DE | EC003570 | Imagen | Catálogo
1402137 | SACC-DSI-MS-5CON-M12/0,6 SCO | Conect. enchuf. para apar. pared poster. | Conect. enchuf. para apar. pared poster., Universal, 5-polos, Conector macho, recto, M12-SPEEDCON, A-codificación, a extremo de cable libre, Hilos trenzados individuales, longitud de cable: 0,6 m, 0,34 mm², Hilo trenzado TPE, encapsulado, se espera que este artículo no contenga plomo a partir del segundo trimestre de 2026 de acuerdo con RoHS II sin excepción 6c (Pb &lt;0,1 %), una alternativa sin plomo está disponible previamente a petición | 20.66 | 1 | AB | Field Device Connectors (FDC) | ABQ | ABQCGA | 1 | 100 | NO | PC |  | 31,80 | G | 17 | 100 | 140 | MM | 4046356584906 | 85444290 | DE | EC003570 | Imagen | Catálogo
1552968 | SACC-DSI-MS-5CON-M12-SCO SH | Conect. enchuf. para apar. pared poster. | Conect. enchuf. para apar. pared poster., 5-polos, Conector macho, recto, M12-SPEEDCON, A-codificación, Soldadura por ola, se espera que este artículo no contenga plomo a partir del segundo trimestre de 2026 de acuerdo con RoHS II sin excepción 6c (Pb &lt;0,1 %), una alternativa sin plomo está disponible previamente a petición | 17.58 | 1 | AB | Field Device Connectors (FDC) | ABQ | ABQEGA | 20 | 20 | NO | PC |  | 8,57 | G | 39 | 179 | 127 | MM | 4046356161992 | 85366990 | DE | EC003568 | Imagen | Catálogo
1027697 | SACC-DSI-MS-5CON-M16/0,5 PP | Conect. enchuf. para apar. pared poster. | Conect. enchuf. para apar. pared poster., Universal, 5-polos, Conector macho, recto, M12-Bloqueo exterior Push-Pull, A-codificación, a extremo de cable libre, Hilos trenzados individuales, longitud de cable: 0,5 m, 0,34 mm², Hilo trenzado TPE, encapsulado, El artículo no contiene plomo según la directiva RoHS II sin la excepción 6c (Pb&lt; 0,1 %) | 20.29 | 1 | AB | Field Device Connectors (FDC) | ABQ | ABQCCB | 1 | 1 | NO | PC |  | 38,00 | G | 18 | 120 | 140 | MM | 4055626534022 | 85444290 | DE | EC003570 | Imagen | Catálogo
1019781 | SACC-DSI-MS-5CON-M16/0,5-18AWG | Conect. enchuf. para apar. pared poster. | Conect. enchuf. para apar. pared poster., 5-polos, Conector macho, recto, M12, A-codificación, Hilos trenzados individuales, longitud de cable: 0,5 m, 0,75 mm², encapsulado, se espera que este artículo no contenga plomo a partir del tercer trimestre de 2026 de acuerdo con RoHS II sin excepción 6c (Pb &lt;0,1 %), una alternativa sin plomo está disponible previamente a petición | 25.75 | 1 | AB | Field Device Connectors (FDC) | ABQ | ABQCGB | 1 | 100 | NO | PC | F | 54,40 | G | 0 | 0 | 0 |  | 4055626516202 | 85444290 | DE | EC003570 |  | Catálogo
1027676 | SACC-DSI-MS-5CON-M16-L180 PP | Conect. enchuf. para apar. pared poster. | Conect. enchuf. para apar. pared poster., 5-polos, Conector macho, recto, M12-Bloqueo exterior Push-Pull, A-codificación, Soldadura por ola, El artículo no contiene plomo según la directiva RoHS II sin la excepción 6c (Pb&lt; 0,1 %) | 17.9 | 1 | AB | Field Device Connectors (FDC) | ABQ | ABQECJ | 20 | 20 | NO | PC |  | 17,53 | G | 41 | 178 | 130 | MM | 4055626533926 | 85366990 | DE | EC003568 | Imagen | Catálogo
1421372 | SACC-DSI-MS-5CON-PG 9/0,08 SCO | Conect. enchuf. para apar. pared poster. | Conect. enchuf. para apar. pared poster., 5-polos, Conector macho, recto, M12-SPEEDCON, A-codificación, a extremo de cable libre, Hilos trenzados individuales, longitud de cable: 0,08 m, 0,34 mm², encapsulado, se espera que este artículo no contenga plomo a partir del segundo trimestre de 2026 de acuerdo con RoHS II sin excepción 6c (Pb &lt;0,1 %), una alternativa sin plomo está disponible previamente a petición | 19.52 | 1 | AB | Field Device Connectors (FDC) | ABQ | ABQCGE | 100 | 100 | NO | PC |  | 14,78 | G | 155 | 187 | 130 | MM | 4055626266220 | 85444290 | DE | EC003570 |  | Catálogo
1542703 | SACC-DSI-MS-5CON-PG 9/0,5 SCO | Conect. enchuf. para apar. pared poster. | Conect. enchuf. para apar. pared poster., Universal, 5-polos, Conector macho, recto, M12-SPEEDCON, A-codificación, a extremo de cable libre, Hilos trenzados individuales, longitud de cable: 0,5 m, 0,34 mm², Hilo trenzado TPE, encapsulado, se espera que este artículo no contenga plomo a partir del segundo trimestre de 2026 de acuerdo con RoHS II sin excepción 6c (Pb &lt;0,1 %), una alternativa sin plomo está disponible previamente a petición | 20.29 | 1 | AB | Field Device Connectors (FDC) | ABQ | ABQCGE | 1 | 1 | NO | PC |  | 35,13 | G | 10 | 90 | 90 | MM | 4046356097710 | 85444290 | DE | EC003570 | Imagen | Catálogo
1577024 | SACC-DSI-MS-5CON-PG 9/1,5SCODN | Conect. enchuf. para apar. pared poster. | Conect. enchuf. para apar. pared poster., 5-polos, Conector macho, recto, M12-SPEEDCON, codificación: A, Montaje en pared trasera/montaje atornillado, Pg9, Hilos trenzados individuales, longitud de cable: 1,5 m, 0,34 mm², Hilo trenzado TPE | 22.8 | 1 | AB | Field Device Connectors (FDC) | ABQ | ABQCGE | 1 | 50 | NO | PC |  | 56.3 | G | 25 | 120 | 70 | MM | 4046356449434 | 85444290 | DE | EC002635 | Imagen | Catálogo
1576753 | SACC-DSI-MS-5CON-PG9/1,5 SCO | Conect. enchuf. para apar. pared poster. | Conect. enchuf. para apar. pared poster., 5-polos, Conector macho, recto, M12-SPEEDCON, A-codificación, Hilos trenzados individuales, longitud de cable: 1,5 m, 0,34 mm², Hilo trenzado TPE, encapsulado, se espera que este artículo no contenga plomo a partir del segundo trimestre de 2026 de acuerdo con RoHS II sin excepción 6c (Pb &lt;0,1 %), una alternativa sin plomo está disponible previamente a petición | 23.15 | 1 | AB | Field Device Connectors (FDC) | ABQ | ABQCGE | 1 | 50 | NO | PC |  | 55,50 | G | 15 | 100 | 112 | MM | 4046356446426 | 85444290 | DE | EC003570 | Imagen | Catálogo
1401814 | SACC-DSI-MS-5P-M12/0,5 PVSQ0,5 | Conect. enchuf. para apar. pared poster. | Conect. enchuf. para apar. pared poster., Universal, 5-polos, Conector macho, recto, M12-SPEEDCON, A-codificación, Hilos trenzados individuales, longitud de cable: 0,5 m, 0,50 mm², Conductor de PVC, encapsulado, se espera que este artículo no contenga plomo a partir del segundo trimestre de 2026 de acuerdo con RoHS II sin excepción 6c (Pb &lt;0,1 %), una alternativa sin plomo está disponible previamente a petición | 19.48 | 1 | AB | Field Device Connectors (FDC) | ABQ | ABQCGA | 1 | 100 | NO | PC |  | 38,30 | G | 16 | 100 | 90 | MM | 4046356573955 | 85444290 | DE | EC003570 | Imagen | Catálogo
1542758 | SACC-DSI-MS-8CON-L180 SCO | Conect. enchuf. para apar. pared poster. | Conect. enchuf. para apar. pared poster., 8-polos, Conector macho, recto, M12-SPEEDCON, A-codificación, Soldadura por ola, se espera que este artículo no contenga plomo a partir del segundo trimestre de 2026 de acuerdo con RoHS II sin excepción 6c (Pb &lt;0,1 %), una alternativa sin plomo está disponible previamente a petición | 21.76 | 1 | AB | Field Device Connectors (FDC) | ABQ | ABQEGL | 20 | 20 | NO | PC |  | 13,14 | G | 40 | 178 | 127 | MM | 4046356097765 | 85366990 | DE | EC003568 | Imagen | Catálogo
1553873 | SACC-DSI-MS-8CON-L180/SCO SH | Conect. enchuf. para apar. pared poster. | Conect. enchuf. para apar. pared poster., 8-polos, Conector macho, recto, M12-SPEEDCON, A-codificación, Soldadura por ola, se espera que este artículo no contenga plomo a partir del segundo trimestre de 2026 de acuerdo con RoHS II sin excepción 6c (Pb &lt;0,1 %), una alternativa sin plomo está disponible previamente a petición | 23.65 | 1 | AB | Field Device Connectors (FDC) | ABQ | ABQEGD | 20 | 20 | NO | PC |  | 13,44 | G | 45 | 182 | 130 | MM | 4046356162258 | 85366990 | DE | EC003568 | Imagen | Catálogo
1456530 | SACC-DSI-MS-8CON-L180/SH TQ | Conect. enchuf. para apar. pared poster. | Conect. enchuf. para apar. pared poster., 8-polos, Conector macho, recto, M12-SPEEDCON, A-codificación, Soldadura por ola, se espera que este artículo no contenga plomo a partir del primer trimestre de 2026 de acuerdo con RoHS II sin excepción 6c (Pb &lt;0,1 %), una alternativa sin plomo está disponible previamente a petición | 23.65 | 1 | AB | Field Device Connectors (FDC) | ABQ | ABQEGB | 20 | 20 | NO | PC |  | 14,44 | G | 42 | 179 | 127 | MM | 4046356617154 | 85366990 | DE | EC003568 | Imagen | Catálogo
1551862 | SACC-DSI-MS-8CON-M12 SCO | Conect. enchuf. para apar. pared poster. | Conect. enchuf. para apar. pared poster., 8-polos, Conector macho, recto, M12-SPEEDCON, A-codificación, Soldadura por ola, se espera que este artículo no contenga plomo a partir del segundo trimestre de 2026 de acuerdo con RoHS II sin excepción 6c (Pb &lt;0,1 %), una alternativa sin plomo está disponible previamente a petición | 21.76 | 1 | AB | Field Device Connectors (FDC) | ABQ | ABQEGI | 20 | 20 | NO | PC |  | 8,41 | G | 40 | 178 | 128 | MM | 4046356161923 | 85366990 | DE | EC003568 | Imagen | Catálogo
1551914 | SACC-DSI-MS-8CON-M12/0,5 SCO | Conect. enchuf. para apar. pared poster. | Conect. enchuf. para apar. pared poster., Universal, 8-polos, Conector macho, recto, M12-SPEEDCON, A-codificación, a extremo de cable libre, Hilos trenzados individuales, longitud de cable: 0,5 m, 0,25 mm², Hilo trenzado TPE, encapsulado, se espera que este artículo no contenga plomo a partir del tercer trimestre de 2026 de acuerdo con RoHS II sin excepción 6c (Pb &lt;0,1 %), una alternativa sin plomo está disponible previamente a petición | 24.89 | 1 | AB | Field Device Connectors (FDC) | ABQ | ABQCGA | 1 | 1 | NO | PC |  | 22,61 | G | 16 | 101 | 166 | MM | 4046356161978 | 85444290 | DE | EC003570 | Imagen | Catálogo
1417853 | SACC-DSI-MS-8CON-M12/1,0 SCO | Conect. enchuf. para apar. pared poster. | Conect. enchuf. para apar. pared poster., 8-polos, Conector macho, recto, M12-SPEEDCON, A-codificación, Hilos trenzados individuales, longitud de cable: 1 m, 0,25 mm², encapsulado, se espera que este artículo no contenga plomo a partir del tercer trimestre de 2026 de acuerdo con RoHS II sin excepción 6c (Pb &lt;0,1 %), una alternativa sin plomo está disponible previamente a petición | 27.27 | 1 | AB | Field Device Connectors (FDC) | ABQ | ABQCGA | 1 | 50 | NO | PC |  | 36,40 | G | 17 | 98 | 114 | MM | 4055626128542 | 85444290 | DE | EC003570 |  | Catálogo
1552997 | SACC-DSI-MS-8CON-M12-SCO SH | Conect. enchuf. para apar. pared poster. | Conect. enchuf. para apar. pared poster., 8-polos, Conector macho, recto, M12-SPEEDCON, A-codificación, Soldadura por ola, se espera que este artículo no contenga plomo a partir del segundo trimestre de 2026 de acuerdo con RoHS II sin excepción 6c (Pb &lt;0,1 %), una alternativa sin plomo está disponible previamente a petición | 23.65 | 1 | AB | Field Device Connectors (FDC) | ABQ | ABQEGA | 20 | 20 | NO | PC |  | 8,48 | G | 41 | 179 | 126 | MM | 4046356162029 | 85366990 | DE | EC003568 | Imagen | Catálogo
1788124 | SACC-DSI-MS-8CON-M16/0,5 PP | Conect. enchuf. para apar. pared poster. | Conect. enchuf. para apar. pared poster., Conector macho, recto, M12-Bloqueo exterior Push-Pull, A-codificación, a extremo de cable libre, Hilos trenzados individuales, longitud de cable: 0,5 m, 0,25 mm², Hilo trenzado TPE, encapsulado, El artículo no contiene plomo según la directiva RoHS II sin la excepción 6c (Pb&lt; 0,1 %) | 24.39 | 1 | AB | Field Device Connectors (FDC) | ABQ | ABQCCB | 1 | 1 | SÍ | PC |  | 31,40 | G | 0 | 0 | 0 |  | 4067923407503 | 85444290 | DE | EC003570 | Imagen | Catálogo
1421371 | SACC-DSI-MS-8CON-PG 9/0,08 SCO | Conect. enchuf. para apar. pared poster. | Conect. enchuf. para apar. pared poster., Universal, 8-polos, Conector macho, recto, M12-SPEEDCON, A-codificación, a extremo de cable libre, Hilos trenzados individuales, longitud de cable: 0,08 m, 0,25 mm², Hilo trenzado TPE, encapsulado, se espera que este artículo no contenga plomo a partir del tercer trimestre de 2026 de acuerdo con RoHS II sin excepción 6c (Pb &lt;0,1 %), una alternativa sin plomo está disponible previamente a petición | 24.17 | 1 | AB | Field Device Connectors (FDC) | ABQ | ABQCGE | 100 | 100 | NO | PC |  | 15,54 | G | 155 | 185 | 129 | MM | 4055626266213 | 85444290 | DE | EC003570 | Imagen | Catálogo
1542716 | SACC-DSI-MS-8CON-PG 9/0,5 SCO | Conect. enchuf. para apar. pared poster. | Conect. enchuf. para apar. pared poster., Universal, 8-polos, Conector macho, recto, M12-SPEEDCON, A-codificación, a extremo de cable libre, Hilos trenzados individuales, longitud de cable: 0,5 m, 0,25 mm², Hilo trenzado TPE, encapsulado, se espera que este artículo no contenga plomo a partir del tercer trimestre de 2026 de acuerdo con RoHS II sin excepción 6c (Pb &lt;0,1 %), una alternativa sin plomo está disponible previamente a petición | 24.89 | 1 | AB | Field Device Connectors (FDC) | ABQ | ABQCGE | 1 | 1 | NO | PC |  | 27,70 | G | 20 | 115 | 100 | MM | 4046356097727 | 85444290 | DE | EC003570 | Imagen | Catálogo
1408879 | SACC-DSI-MS-8CON-PG 9/1,0 SCO | Conect. enchuf. para apar. pared poster. | Conect. enchuf. para apar. pared poster., Universal, 8-polos, Conector macho, recto, M12-SPEEDCON, A-codificación, a extremo de cable libre, Hilos trenzados individuales, longitud de cable: 1 m, 0,25 mm², Hilo trenzado TPE, encapsulado, se espera que este artículo no contenga plomo a partir del tercer trimestre de 2026 de acuerdo con RoHS II sin excepción 6c (Pb &lt;0,1 %), una alternativa sin plomo está disponible previamente a petición | 27.19 | 1 | AB | Field Device Connectors (FDC) | ABQ | ABQCGE | 1 | 50 | NO | PC |  | 41,30 | G | 20 | 100 | 120 | MM | 4046356838696 | 85444290 | DE | EC003570 | Imagen | Catálogo
1569618 | SACC-DSI-MSB-4CON-L180 SCO | Conect. enchuf. para apar. pared poster. | Conect. enchuf. para apar. pared poster., 4-polos, Conector macho, recto, M12-SPEEDCON, B-codificación, Soldadura por ola, se espera que este artículo no contenga plomo a partir del segundo trimestre de 2026 de acuerdo con RoHS II sin excepción 6c (Pb &lt;0,1 %), una alternativa sin plomo está disponible previamente a petición | 14.97 | 1 | AB | Field Device Connectors (FDC) | ABQ | ABQEGL | 20 | 60 | NO | PC | F | 13,17 | G | 40 | 175 | 122 | MM | 4046356340458 | 85366990 | DE | EC003568 | Imagen | Catálogo
1543647 | SACC-DSI-MSB-5CON-L180 SCO | Conect. enchuf. para apar. pared poster. | Conect. enchuf. para apar. pared poster., 5-polos, Conector macho, recto, M12-SPEEDCON, B-codificación, Soldadura por ola, se espera que este artículo no contenga plomo a partir del segundo trimestre de 2026 de acuerdo con RoHS II sin excepción 6c (Pb &lt;0,1 %), una alternativa sin plomo está disponible previamente a petición | 15.69 | 1 | AB | Field Device Connectors (FDC) | ABQ | ABQEGL | 20 | 20 | NO | PC |  | 13,41 | G | 41 | 179 | 127 | MM | 4046356102179 | 85366990 | DE | EC003568 | Imagen | Catálogo
1552324 | SACC-DSI-MSB-5CON-L180/12 SCO | Conect. enchuf. para apar. pared poster. | Conect. enchuf. para apar. pared poster., 5-polos, Conector macho, recto, M12-SPEEDCON, B-codificación, Soldadura por ola, se espera que este artículo no contenga plomo a partir del segundo trimestre de 2026 de acuerdo con RoHS II sin excepción 6c (Pb &lt;0,1 %), una alternativa sin plomo está disponible previamente a petición | 21 | 1 | AB | Field Device Connectors (FDC) | ABQ | ABQEGL | 20 | 20 | NO | PC |  | 13,79 | G | 41 | 176 | 122 | MM | 4046356162173 | 85366990 | DE | EC003568 | Imagen | Catálogo
1553051 | SACC-DSI-MSB-5CON-L180/SCO SH | Conect. enchuf. para apar. pared poster. | Conect. enchuf. para apar. pared poster., 5-polos, Conector macho, recto, M12-SPEEDCON, B-codificación, Soldadura por ola, se espera que este artículo no contenga plomo a partir del segundo trimestre de 2026 de acuerdo con RoHS II sin excepción 6c (Pb &lt;0,1 %), una alternativa sin plomo está disponible previamente a petición | 17.58 | 1 | AB | Field Device Connectors (FDC) | ABQ | ABQEGD | 20 | 20 | NO | PC |  | 13,52 | G | 41 | 179 | 128 | MM | 4046356162241 | 85366990 | DE | EC003568 | Imagen | Catálogo
1240028 | SACC-DSI-MSB-5CON-L180/SCO SHX | Conect. enchuf. para apar. pared poster. | Conect. enchuf. para apar. pared poster., 5-polos, Conector macho, recto, M12-SPEEDCON, B-codificación, Soldadura por ola, El artículo no contiene plomo según la directiva RoHS II sin la excepción 6c (Pb&lt; 0,1 %) | 17.93 | 1 | AB | Field Device Connectors (FDC) | ABQ | ABQEGD | 20 | 20 | NO | PC |  | 13,52 | G | 0 | 0 | 0 |  | 4063151433635 | 85366990 | DE | EC003568 | Imagen | Catálogo
1456572 | SACC-DSI-MSB-5CON-L180/SH GN | Conect. enchuf. para apar. pared poster. | Conect. enchuf. para apar. pared poster., 5-polos, Conector macho, recto, M12-SPEEDCON, B-codificación, Soldadura por ola, se espera que este artículo no contenga plomo a partir del primer trimestre de 2026 de acuerdo con RoHS II sin excepción 6c (Pb &lt;0,1 %), una alternativa sin plomo está disponible previamente a petición | 17.58 | 1 | AB | Field Device Connectors (FDC) | ABQ | ABQEGB | 20 | 20 | NO | PC | F | 14,46 | G | 41 | 176 | 123 | MM | 4046356617130 | 85366990 | DE | EC003568 | Imagen | Catálogo
1456475 | SACC-DSI-MSB-5CON-L180/SH VT | Conect. enchuf. para apar. pared poster. | Conect. enchuf. para apar. pared poster., 5-polos, Conector macho, recto, M12-SPEEDCON, B-codificación, Soldadura por ola, se espera que este artículo no contenga plomo a partir del primer trimestre de 2026 de acuerdo con RoHS II sin excepción 6c (Pb &lt;0,1 %), una alternativa sin plomo está disponible previamente a petición | 17.58 | 1 | AB | Field Device Connectors (FDC) | ABQ | ABQEGB | 20 | 20 | NO | PC |  | 14,45 | G | 45 | 176 | 124 | MM | 4046356617147 | 85366990 | DE | EC003568 | Imagen | Catálogo
1551846 | SACC-DSI-MSB-5CON-M12 SCO | Conect. enchuf. para apar. pared poster. | Conect. enchuf. para apar. pared poster., 5-polos, Conector macho, recto, M12-SPEEDCON, B-codificación, Soldadura por ola, se espera que este artículo no contenga plomo a partir del segundo trimestre de 2026 de acuerdo con RoHS II sin excepción 6c (Pb &lt;0,1 %), una alternativa sin plomo está disponible previamente a petición | 15.69 | 1 | AB | Field Device Connectors (FDC) | ABQ | ABQEGI | 20 | 20 | NO | PC | F | 8,55 | G | 0 | 0 | 0 |  | 4046356161909 | 85366990 | DE | EC003568 | Imagen | Catálogo
1551891 | SACC-DSI-MSB-5CON-M12/0,5 SCO | Conect. enchuf. para apar. pared poster. | Conect. enchuf. para apar. pared poster., Universal, 5-polos, Conector macho, recto, M12-SPEEDCON, B-codificación, a extremo de cable libre, Hilos trenzados individuales, longitud de cable: 0,5 m, 0,34 mm², Hilo trenzado TPE, encapsulado, se espera que este artículo no contenga plomo a partir del segundo trimestre de 2026 de acuerdo con RoHS II sin excepción 6c (Pb &lt;0,1 %), una alternativa sin plomo está disponible previamente a petición | 20.29 | 1 | AB | Field Device Connectors (FDC) | ABQ | ABQCGA | 1 | 1 | NO | PC |  | 29,70 | G | 16 | 101 | 129 | MM | 4046356161954 | 85444290 | DE | EC003570 | Imagen | Catálogo
1240001 | SACC-DSI-MSB-5CON-M12/0,5 SCOX | Conect. enchuf. para apar. pared poster. | Conect. enchuf. para apar. pared poster., Universal, 5-polos, Conector macho, recto, M12-SPEEDCON, B-codificación, a extremo de cable libre, Hilos trenzados individuales, longitud de cable: 0,5 m, 0,34 mm², Hilo trenzado TPE, encapsulado, El artículo no contiene plomo según la directiva RoHS II sin la excepción 6c (Pb&lt; 0,1 %) | 20.66 | 1 | AB | Field Device Connectors (FDC) | ABQ | ABQCGA | 1 | 1 | NO | PC |  | 20,30 | G | 0 | 0 | 0 |  | 4063151395476 | 85444290 | DE | EC003570 | Imagen | Catálogo
1552971 | SACC-DSI-MSB-5CON-M12-SCO SH | Conect. enchuf. para apar. pared poster. | Conect. enchuf. para apar. pared poster., 5-polos, Conector macho, recto, M12-SPEEDCON, B-codificación, Soldadura por ola, se espera que este artículo no contenga plomo a partir del segundo trimestre de 2026 de acuerdo con RoHS II sin excepción 6c (Pb &lt;0,1 %), una alternativa sin plomo está disponible previamente a petición | 17.58 | 1 | AB | Field Device Connectors (FDC) | ABQ | ABQEGA | 20 | 20 | NO | PC | F | 8,59 | G | 40 | 180 | 122 | MM | 4046356162005 | 85366990 | DE | EC003568 | Imagen | Catálogo
1788122 | SACC-DSI-MSB-5CON-M16/0,5 PP | Conect. enchuf. para apar. pared poster. | Conect. enchuf. para apar. pared poster., Conector macho, recto, M12-Bloqueo exterior Push-Pull, B-codificación, a extremo de cable libre, Hilos trenzados individuales, longitud de cable: 0,5 m, 0,34 mm², Hilo trenzado TPE, encapsulado, El artículo no contiene plomo según la directiva RoHS II sin la excepción 6c (Pb&lt; 0,1 %) | 19.11 | 1 | AB | Field Device Connectors (FDC) | ABQ | ABQCCB | 1 | 1 | SÍ | PC |  | 22,22 | G | 0 | 0 | 0 |  | 4067923406896 | 85444290 | DE | EC003570 | Imagen | Catálogo
1543663 | SACC-DSI-MSB-5CON-PG9/ 0,5 SCO | Conect. enchuf. para apar. pared poster. | Conect. enchuf. para apar. pared poster., Universal, 5-polos, Conector macho, recto, M12-SPEEDCON, B-codificación, a extremo de cable libre, Hilos trenzados individuales, longitud de cable: 0,5 m, 0,34 mm², Hilo trenzado TPE, encapsulado, se espera que este artículo no contenga plomo a partir del segundo trimestre de 2026 de acuerdo con RoHS II sin excepción 6c (Pb &lt;0,1 %), una alternativa sin plomo está disponible previamente a petición | 20.29 | 1 | AB | Field Device Connectors (FDC) | ABQ | ABQCGE | 1 | 1 | NO | PC |  | 35,00 | G | 20 | 100 | 120 | MM | 4046356102193 | 85444290 | DE | EC003570 | Imagen | Catálogo
1239966 | SACC-DSI-MSB-5CON-PG9/ 0,5 SCOX | Conect. enchuf. para apar. pared poster. | Conect. enchuf. para apar. pared poster., Universal, 5-polos, Conector macho, recto, M12-SPEEDCON, B-codificación, a extremo de cable libre, Hilos trenzados individuales, longitud de cable: 0,5 m, 0,34 mm², Hilo trenzado TPE, encapsulado, El artículo no contiene plomo según la directiva RoHS II sin la excepción 6c (Pb&lt; 0,1 %) | 20.66 | 1 | AB | Field Device Connectors (FDC) | ABQ | ABQCGE | 1 | 1 | NO | PC |  | 35,00 | G | 0 | 0 | 0 |  | 4063151396015 | 85444290 | DE | EC003570 | Imagen | Catálogo
1551516 | SACC-DSI-MSD-4CON-L180 SCO | Conect. enchuf. para apar. pared poster. | Conect. enchuf. para apar. pared poster., 4-polos, Conector macho, recto, M12-SPEEDCON, D-codificación, Soldadura por ola, 0,34 mm², se espera que este artículo no contenga plomo a partir del segundo trimestre de 2026 de acuerdo con RoHS II sin excepción 6c (Pb &lt;0,1 %), una alternativa sin plomo está disponible previamente a petición | 14.97 | 1 | AB | Field Device Connectors (FDC) | ABQ | ABQEGL | 20 | 20 | NO | PC |  | 13,10 | G | 41 | 178 | 127 | MM | 4046356153621 | 85366990 | DE | EC003568 | Imagen | Catálogo
1553035 | SACC-DSI-MSD-4CON-L180/SCO SH | Conect. enchuf. para apar. pared poster. | Conect. enchuf. para apar. pared poster., 4-polos, Conector macho, recto, M12-SPEEDCON, D-codificación, Soldadura por ola, se espera que este artículo no contenga plomo a partir del segundo trimestre de 2026 de acuerdo con RoHS II sin excepción 6c (Pb &lt;0,1 %), una alternativa sin plomo está disponible previamente a petición | 16.85 | 1 | AB | Field Device Connectors (FDC) | ABQ | ABQEGD | 20 | 20 | NO | PC | F | 13,23 | G | 0 | 0 | 0 |  | 4046356162227 | 85366990 | DE | EC003568 | Imagen | Catálogo
1240026 | SACC-DSI-MSD-4CON-L180/SCO SHX | Conect. enchuf. para apar. pared poster. | Conect. enchuf. para apar. pared poster., 4-polos, Conector macho, recto, M12-SPEEDCON, D-codificación, Soldadura por ola, El artículo no contiene plomo según la directiva RoHS II sin la excepción 6c (Pb&lt; 0,1 %) | 17.18 | 1 | AB | Field Device Connectors (FDC) | ABQ | ABQEGD | 20 | 20 | NO | PC |  | 13,25 | G | 0 | 0 | 0 |  | 4063151433796 | 85366990 | DE | EC003568 | Imagen | Catálogo
1456556 | SACC-DSI-MSD-4CON-L180/SH GN | Conect. enchuf. para apar. pared poster. | Conect. enchuf. para apar. pared poster., 4-polos, Conector macho, recto, M12-SPEEDCON, D-codificación, Soldadura por ola, se espera que este artículo no contenga plomo a partir del primer trimestre de 2026 de acuerdo con RoHS II sin excepción 6c (Pb &lt;0,1 %), una alternativa sin plomo está disponible previamente a petición | 16.85 | 1 | AB | Field Device Connectors (FDC) | ABQ | ABQEGB | 20 | 20 | NO | PC |  | 14,20 | G | 0 | 0 | 0 |  | 4046356617116 | 85366990 | DE | EC003568 | Imagen | Catálogo
1457979 | SACC-DSI-MSD-4CON-L180/SH RD | Conect. enchuf. para apar. pared poster. | Conect. enchuf. para apar. pared poster., 4-polos, Conector macho, recto, M12-SPEEDCON, D-codificación, Soldadura por ola, se espera que este artículo no contenga plomo a partir del primer trimestre de 2026 de acuerdo con RoHS II sin excepción 6c (Pb &lt;0,1 %), una alternativa sin plomo está disponible previamente a petición | 16.85 | 1 | AB | Field Device Connectors (FDC) | ABQ | ABQEGD | 20 | 20 | NO | PC |  | 14,13 | G | 40 | 176 | 122 | MM | 4046356632737 | 85366990 | DE | EC003568 | Imagen | Catálogo
1456514 | SACC-DSI-MSD-4CON-L180/SH TQ | Conect. enchuf. para apar. pared poster. | Conect. enchuf. para apar. pared poster., Ethernet CAT5 (100 MBit/s), 4-polos, Conector macho, recto, M12-SPEEDCON, D-codificación, Soldadura por ola, se espera que este artículo no contenga plomo a partir del primer trimestre de 2026 de acuerdo con RoHS II sin excepción 6c (Pb &lt;0,1 %), una alternativa sin plomo está disponible previamente a petición | 16.85 | 1 | AB | Field Device Connectors (FDC) | ABQ | ABQEGB | 20 | 20 | NO | PC |  | 14,13 | G | 40 | 176 | 124 | MM | 4046356617109 | 85366990 | DE | EC003568 | Imagen | Catálogo
1239816 | SACC-DSI-MSD-4CON-L180/SH TQX | Conect. enchuf. para apar. pared poster. | Conect. enchuf. para apar. pared poster., Ethernet CAT5 (100 MBit/s), 4-polos, Conector macho, recto, M12-SPEEDCON, D-codificación, Soldadura por ola, El artículo no contiene plomo según la directiva RoHS II sin la excepción 6c (Pb&lt; 0,1 %) | 17.18 | 1 | AB | Field Device Connectors (FDC) | ABQ | ABQEGB | 20 | 20 | NO | PC |  | 14,13 | G | 0 | 0 | 0 |  | 4063151433604 | 85366990 | DE | EC003568 | Imagen | Catálogo
1551859 | SACC-DSI-MSD-4CON-M12 SCO | Conect. enchuf. para apar. pared poster. | Conect. enchuf. para apar. pared poster., 4-polos, Conector macho, recto, M12-SPEEDCON, D-codificación, Soldadura por ola, se espera que este artículo no contenga plomo a partir del segundo trimestre de 2026 de acuerdo con RoHS II sin excepción 6c (Pb &lt;0,1 %), una alternativa sin plomo está disponible previamente a petición | 14.97 | 1 | AB | Field Device Connectors (FDC) | ABQ | ABQEGI | 20 | 20 | NO | PC |  | 8,30 | G | 40 | 176 | 124 | MM | 4046356161916 | 85366990 | DE | EC003568 | Imagen | Catálogo
1551901 | SACC-DSI-MSD-4CON-M12/0,5 SCO | Conect. enchuf. para apar. pared poster. | Conect. enchuf. para apar. pared poster., PROFINET, 4-polos, Conector macho, recto, M12-SPEEDCON, D-codificación, a extremo de cable libre, Hilos trenzados individuales, longitud de cable: 0,5 m, 0,34 mm², Hilo trenzado TPE, encapsulado, se espera que este artículo no contenga plomo a partir del segundo trimestre de 2026 de acuerdo con RoHS II sin excepción 6c (Pb &lt;0,1 %), una alternativa sin plomo está disponible previamente a petición | 19.49 | 1 | AB | Field Device Connectors (FDC) | ABQ | ABQCGA | 1 | 1 | NO | PC |  | 27,60 | G | 20 | 120 | 100 | MM | 4046356161961 | 85444290 | DE | EC003570 | Imagen | Catálogo
1552984 | SACC-DSI-MSD-4CON-M12-SCO SH | Conect. enchuf. para apar. pared poster. | Conect. enchuf. para apar. pared poster., 4-polos, Conector macho, recto, M12-SPEEDCON, D-codificación, Soldadura por ola, se espera que este artículo no contenga plomo a partir del segundo trimestre de 2026 de acuerdo con RoHS II sin excepción 6c (Pb &lt;0,1 %), una alternativa sin plomo está disponible previamente a petición | 16.85 | 1 | AB | Field Device Connectors (FDC) | ABQ | ABQEGA | 20 | 20 | NO | PC | F | 8,30 | G | 0 | 0 | 0 |  | 4046356162012 | 85366990 | DE | EC003568 | Imagen | Catálogo
1027691 | SACC-DSI-MSD-4CON-M16/0,5 PP | Conect. enchuf. para apar. pared poster. | Conect. enchuf. para apar. pared poster., PROFINET CAT5 (IEC 11801:2002), 4-polos, Conector macho, recto, M12-Bloqueo exterior Push-Pull, D-codificación, a extremo de cable libre, Hilos trenzados individuales, longitud de cable: 0,5 m, 0,34 mm², Hilo trenzado TPE, encapsulado, El artículo no contiene plomo según la directiva RoHS II sin la excepción 6c (Pb&lt; 0,1 %) | 19.49 | 1 | AB | Field Device Connectors (FDC) | ABQ | ABQCCB | 1 | 1 | NO | PC |  | 36,10 | G | 10 | 90 | 100 | MM | 4055626533995 | 85444290 | DE | EC003570 | Imagen | Catálogo
1027680 | SACC-DSI-MSD-4CON-M16-L180 PP | Conect. enchuf. para apar. pared poster. | Conect. enchuf. para apar. pared poster., 4-polos, Conector macho, recto, M12-Bloqueo exterior Push-Pull, D-codificación, Soldadura por ola, El artículo no contiene plomo según la directiva RoHS II sin la excepción 6c (Pb&lt; 0,1 %) | 17.61 | 1 | AB | Field Device Connectors (FDC) | ABQ | ABQECJ | 20 | 20 | NO | PC |  | 17,30 | G | 0 | 0 | 0 |  | 4055626533957 | 85366990 | DE | EC003568 | Imagen | Catálogo
1551532 | SACC-DSI-MSD-4CON-PG9/0,5 SCO | Conect. enchuf. para apar. pared poster. | Conect. enchuf. para apar. pared poster., PROFINET, 4-polos, Conector macho, recto, M12-SPEEDCON, D-codificación, a extremo de cable libre, Hilos trenzados individuales, longitud de cable: 0,5 m, 0,34 mm², Hilo trenzado TPE, encapsulado, se espera que este artículo no contenga plomo a partir del segundo trimestre de 2026 de acuerdo con RoHS II sin excepción 6c (Pb &lt;0,1 %), una alternativa sin plomo está disponible previamente a petición | 19.49 | 1 | AB | Field Device Connectors (FDC) | ABQ | ABQCGE | 1 | 1 | NO | PC |  | 23,10 | G | 20 | 110 | 95 | MM | 4046356153607 | 85444290 | DE | EC003570 | Imagen | Catálogo
1439997 | SACC-DSIV-FS-4CON-L180 SCO THR | Conect. enchuf. para apar. pared poster. | Conect. enchuf. para apar. pared poster., 4-polos, Hembra de conexión, recto, M12-SPEEDCON, A-codificación, Conexión por soldadura THR, se espera que este artículo no contenga plomo a partir del segundo trimestre de 2026 de acuerdo con RoHS II sin excepción 6c (Pb &lt;0,1 %), una alternativa sin plomo está disponible previamente a petición | 11.37 | 1 | AB | Field Device Connectors (FDC) | ABQ | ABQAIA | 60 | 60 | NO | PC |  | 10,70 | G | 50 | 160 | 240 | MM | 4046356476652 | 85366990 | DE | EC003568 | Imagen | Catálogo
1440009 | SACC-DSIV-FS-4CON-L180SCOTHRSH | Conect. enchuf. para apar. pared poster. | Conect. enchuf. para apar. pared poster., 4-polos, Hembra de conexión, recto, M12-SPEEDCON, A-codificación, Conexión por soldadura THR, se espera que este artículo no contenga plomo a partir del segundo trimestre de 2026 de acuerdo con RoHS II sin excepción 6c (Pb &lt;0,1 %), una alternativa sin plomo está disponible previamente a petición | 13.24 | 1 | AB | Field Device Connectors (FDC) | ABQ | ABQAIA | 60 | 60 | NO | PC |  | 11,37 | G | 30 | 233 | 156 | MM | 4046356476720 | 85366990 | DE | EC003568 | Imagen | Catálogo
1436564 | SACC-DSIV-FS-4CON-L90 SCO | Conect. enchuf. para apar. pared poster. | Conect. enchuf. para apar. pared poster., 4-polos, Hembra de conexión, acodado, M12-SPEEDCON, A-codificación, Soldadura THR y por ola, se espera que este artículo no contenga plomo a partir del segundo trimestre de 2026 de acuerdo con RoHS II sin excepción 6c (Pb &lt;0,1 %), una alternativa sin plomo está disponible previamente a petición | 19.49 | 1 | AB | Field Device Connectors (FDC) | ABQ | ABQEHI | 10 | 10 | NO | PC |  | 13,33 | G | 36 | 180 | 127 | MM | 4046356438636 | 85366990 | DE | EC003568 | Imagen | Catálogo
1439900 | SACC-DSIV-FS-4CON-L90 SH SCO | Conect. enchuf. para apar. pared poster. | Conect. enchuf. para apar. pared poster., 4-polos, Hembra de conexión, acodado, M12-SPEEDCON, A-codificación, Soldadura THR y por ola, se espera que este artículo no contenga plomo a partir del segundo trimestre de 2026 de acuerdo con RoHS II sin excepción 6c (Pb &lt;0,1 %), una alternativa sin plomo está disponible previamente a petición | 21.35 | 1 | AB | Field Device Connectors (FDC) | ABQ | ABQEHA | 10 | 10 | NO | PC |  | 13,44 | G | 34 | 177 | 127 | MM | 4046356476638 | 85366990 | DE | EC003568 | Imagen | Catálogo
1542622 | SACC-DSIV-FS-5CON-L180 SCO THR | Conect. enchuf. para apar. pared poster. | Conect. enchuf. para apar. pared poster., 5-polos, Hembra de conexión, recto, M12-SPEEDCON, A-codificación, Conexión por soldadura THR, se espera que este artículo no contenga plomo a partir del segundo trimestre de 2026 de acuerdo con RoHS II sin excepción 6c (Pb &lt;0,1 %), una alternativa sin plomo está disponible previamente a petición | 12.13 | 1 | AB | Field Device Connectors (FDC) | ABQ | ABQAIA | 60 | 60 | NO | PC |  | 11,43 | G | 55 | 158 | 272 | MM | 4046356097895 | 85366990 | DE | EC003568 | Imagen | Catálogo
1434879 | SACC-DSIV-FS-5CON-L180SCOTHRSH | Conect. enchuf. para apar. pared poster. | Conect. enchuf. para apar. pared poster., 5-polos, Hembra de conexión, recto, M12-SPEEDCON, A-codificación, Conexión por soldadura THR, se espera que este artículo no contenga plomo a partir del segundo trimestre de 2026 de acuerdo con RoHS II sin excepción 6c (Pb &lt;0,1 %), una alternativa sin plomo está disponible previamente a petición | 13.99 | 1 | AB | Field Device Connectors (FDC) | ABQ | ABQAIA | 60 | 60 | NO | PC |  | 11,59 | G | 50 | 231 | 157 | MM | 4046356410786 | 85366990 | DE | EC003568 | Imagen | Catálogo
1436563 | SACC-DSIV-FS-5CON-L90 SCO | Conect. enchuf. para apar. pared poster. | Conect. enchuf. para apar. pared poster., 5-polos, Hembra de conexión, acodado, M12-SPEEDCON, A-codificación, Soldadura THR y por ola, se espera que este artículo no contenga plomo a partir del segundo trimestre de 2026 de acuerdo con RoHS II sin excepción 6c (Pb &lt;0,1 %), una alternativa sin plomo está disponible previamente a petición | 20.25 | 1 | AB | Field Device Connectors (FDC) | ABQ | ABQEHI | 10 | 10 | NO | PC |  | 13,49 | G | 20 | 190 | 125 | MM | 4046356438629 | 85366990 | DE | EC003568 | Imagen | Catálogo
1438024 | SACC-DSIV-FS-5CON-L90 SH SCO | Conect. enchuf. para apar. pared poster. | Conect. enchuf. para apar. pared poster., 5-polos, Hembra de conexión, acodado, M12-SPEEDCON, A-codificación, Soldadura THR y por ola, se espera que este artículo no contenga plomo a partir del segundo trimestre de 2026 de acuerdo con RoHS II sin excepción 6c (Pb &lt;0,1 %), una alternativa sin plomo está disponible previamente a petición | 22.14 | 1 | AB | Field Device Connectors (FDC) | ABQ | ABQEHA | 10 | 1 | SÍ | PC |  | 13,86 | G | 34 | 178 | 127 | MM | 4046356457521 | 85366990 | DE | EC003568 | Imagen | Catálogo
1542790 | SACC-DSIV-FS-8CON-L180 SCOTHR | Conect. enchuf. para apar. pared poster. | Conect. enchuf. para apar. pared poster., 8-polos, Hembra de conexión, recto, M12-SPEEDCON, A-codificación, Conexión por soldadura THR, se espera que este artículo no contenga plomo a partir del segundo trimestre de 2026 de acuerdo con RoHS II sin excepción 6c (Pb &lt;0,1 %), una alternativa sin plomo está disponible previamente a petición | 15.9 | 1 | AB | Field Device Connectors (FDC) | ABQ | ABQAIA | 60 | 60 | NO | PC |  | 11,64 | G | 0 | 0 | 0 |  | 4046356097833 | 85366990 | DE | EC003568 | Imagen | Catálogo
1440669 | SACC-DSIV-FS-8CON-L180-10G SCO | Conect. enchuf. para apar. pared poster. | Conect. enchuf. para apar. pared poster., 8-polos, Hembra de conexión, recto, M12-SPEEDCON, X-codificación, Conexión por soldadura THR, se espera que este artículo no contenga plomo a partir del segundo trimestre de 2026 de acuerdo con RoHS II sin excepción 6c (Pb &lt;0,1 %), una alternativa sin plomo está disponible previamente a petición | 25.08 | 1 | AB | Field Device Connectors (FDC) | ABQ | ABQAIA | 20 | 20 | NO | PC |  | 11,22 | G | 38 | 178 | 128 | MM | 4046356504591 | 85366990 | DE | EC003568 | Imagen | Catálogo
1557549 | SACC-DSIV-FS-8CON-L180-THR SH | Conect. enchuf. para apar. pared poster. | Conect. enchuf. para apar. pared poster., 8-polos, Hembra de conexión, recto, M12-SPEEDCON, A-codificación, Conexión por soldadura THR, se espera que este artículo no contenga plomo a partir del segundo trimestre de 2026 de acuerdo con RoHS II sin excepción 6c (Pb &lt;0,1 %), una alternativa sin plomo está disponible previamente a petición | 17.78 | 1 | AB | Field Device Connectors (FDC) | ABQ | ABQAIA | 60 | 60 | NO | PC |  | 11,73 | G | 56 | 232 | 169 | MM | 4046356284066 | 85366990 | DE | EC003568 | Imagen | Catálogo
1436974 | SACC-DSIV-FS-8CON-L90 SCO | Conect. enchuf. para apar. pared poster. | Conect. enchuf. para apar. pared poster., 8-polos, Hembra de conexión, acodado, M12-SPEEDCON, A-codificación, Soldadura THR y por ola, se espera que este artículo no contenga plomo a partir del segundo trimestre de 2026 de acuerdo con RoHS II sin excepción 6c (Pb &lt;0,1 %), una alternativa sin plomo está disponible previamente a petición | 30.47 | 1 | AB | Field Device Connectors (FDC) | ABQ | ABQEHI | 10 | 10 | NO | PC |  | 13,95 | G | 35 | 178 | 128 | MM | 4046356438544 | 85366990 | DE | EC003568 | Imagen | Catálogo
1239638 | SACC-DSIV-FS-8CON-L90 SCOX | Conect. enchuf. para apar. pared poster. | Conect. enchuf. para apar. pared poster., 8-polos, Hembra de conexión, acodado, M12-SPEEDCON, A-codificación, Soldadura THR y por ola, El artículo no contiene plomo según la directiva RoHS II sin la excepción 6c (Pb&lt; 0,1 %) | 31.65 | 1 | AB | Field Device Connectors (FDC) | ABQ | ABQEHI | 10 | 10 | NO | PC |  | 14,39 | G | 0 | 0 | 0 |  | 4063151425630 | 85366990 | DE | EC003568 | Imagen | Catálogo
1437025 | SACC-DSIV-FS-8CON-L90 SH SCO | Conect. enchuf. para apar. pared delant. | Conect. enchuf. para apar. pared delant., 8-polos, Hembra de conexión, acodado, M12-SPEEDCON, A-codificación, Soldadura THR y por ola, se espera que este artículo no contenga plomo a partir del segundo trimestre de 2026 de acuerdo con RoHS II sin excepción 6c (Pb &lt;0,1 %), una alternativa sin plomo está disponible previamente a petición | 32.32 | 1 | AB | Field Device Connectors (FDC) | ABQ | ABQEHA | 10 | 10 | NO | PC |  | 14,12 | G | 37 | 178 | 126 | MM | 4046356438599 | 85366990 | DE | EC003568 | Imagen | Catálogo
1436576 | SACC-DSIV-FSB-5CON-L90 SCO | Conect. enchuf. para apar. pared poster. | Conect. enchuf. para apar. pared poster., 5-polos, Hembra de conexión, acodado, M12-SPEEDCON, B-codificación, Soldadura THR y por ola, se espera que este artículo no contenga plomo a partir del segundo trimestre de 2026 de acuerdo con RoHS II sin excepción 6c (Pb &lt;0,1 %), una alternativa sin plomo está disponible previamente a petición | 22.14 | 1 | AB | Field Device Connectors (FDC) | ABQ | ABQEHI | 10 | 10 | NO | PC |  | 13,92 | G | 32 | 181 | 123 | MM | 4046356438643 | 85366990 | DE | EC003568 | Imagen | Catálogo
1542619 | SACC-DSIV-FSD-4CON-L180 SCO | Conect. enchuf. para apar. pared poster. | Conect. enchuf. para apar. pared poster., 4-polos, Hembra de conexión, recto, M12-SPEEDCON, D-codificación, Soldadura por ola, se espera que este artículo no contenga plomo a partir del segundo trimestre de 2026 de acuerdo con RoHS II sin excepción 6c (Pb &lt;0,1 %), una alternativa sin plomo está disponible previamente a petición | 13.62 | 1 | AB | Field Device Connectors (FDC) | ABQ | ABQEHI | 10 | 10 | NO | PC |  | 12,62 | G | 20 | 170 | 100 | MM | 4046356097888 | 85366990 | DE | EC003568 | Imagen | Catálogo
1542648 | SACC-DSIV-FSD-4CON-L180 SCOTHR | Conect. enchuf. para apar. pared poster. | Conect. enchuf. para apar. pared poster., 4-polos, Hembra de conexión, recto, M12-SPEEDCON, D-codificación, Conexión por soldadura THR, se espera que este artículo no contenga plomo a partir del segundo trimestre de 2026 de acuerdo con RoHS II sin excepción 6c (Pb &lt;0,1 %), una alternativa sin plomo está disponible previamente a petición | 13.24 | 1 | AB | Field Device Connectors (FDC) | ABQ | ABQAIA | 60 | 60 | NO | PC |  | 11,22 | G | 32 | 230 | 150 | MM | 4046356097918 | 85366990 | DE | EC003568 | Imagen | Catálogo
1436550 | SACC-DSIV-FSD-4CON-L90 SCO | Conect. enchuf. para apar. pared delant. | Conect. enchuf. para apar. pared delant., 4-polos, Hembra de conexión, acodado, M12-SPEEDCON, D-codificación, Soldadura THR y por ola, se espera que este artículo no contenga plomo a partir del segundo trimestre de 2026 de acuerdo con RoHS II sin excepción 6c (Pb &lt;0,1 %), una alternativa sin plomo está disponible previamente a petición | 21.35 | 1 | AB | Field Device Connectors (FDC) | ABQ | ABQEHI | 10 | 10 | NO | PC |  | 13,64 | G | 17 | 29 | 19 | MM | 4046356438612 | 85366990 | DE | EC003568 | Imagen | Catálogo
1411820 | SACC-DSIV-FSX-8CON-L180 SCO | Conect. enchuf. para apar. pared poster. | Conect. enchuf. para apar. pared poster., Ethernet CAT6<sub>A</sub>, 8-polos, Hembra de conexión, recto, M12-SPEEDCON, X-codificación, Conexión por soldadura THR, se espera que este artículo no contenga plomo a partir del segundo trimestre de 2026 de acuerdo con RoHS II sin excepción 6c (Pb &lt;0,1 %), una alternativa sin plomo está disponible previamente a petición | 25.08 | 1 | AB | Field Device Connectors (FDC) | ABQ | ABQAIA | 20 | 20 | NO | PC | F | 11,81 | G | 0 | 0 | 0 |  | 4046356956376 | 85366990 | DE | EC003568 | Imagen | Catálogo
1524788 | SACC-DSIV-M 8FS-3CON-L 90 | Conect. enchuf. para apar. pared poster. | Conect. enchuf. para apar. pared poster., 3-polos, Hembra de conexión, recto, M8, A-codificación, Soldadura por ola | 13.9 | 1 | AB | Field Device Connectors (FDC) | ABQ | ABQJBG | 20 | 20 | NO | PC |  | 5,28 | G | 33 | 173 | 123 | MM | 4017918953881 | 85366990 | DE | EC003568 | Imagen | Catálogo
1524776 | SACC-DSIV-M 8FS-3CON-L180-06 | Conect. enchuf. para apar. pared poster. | Conect. enchuf. para apar. pared poster., 3-polos, Hembra de conexión, recto, M8, A-codificación, Soldadura por ola | 11.65 | 1 | AB | Field Device Connectors (FDC) | ABQ | ABQJBG | 20 | 20 | NO | PC |  | 4,94 | G | 33 | 171 | 126 | MM | 4017918950101 | 85366990 | DE | EC003568 | Imagen | Catálogo
1526169 | SACC-DSIV-M 8FS-4CON-L 90 | Conect. enchuf. para apar. pared poster. | Conect. enchuf. para apar. pared poster., 4-polos, Hembra de conexión, recto, M8, A-codificación, Soldadura por ola | 15.74 | 1 | AB | Field Device Connectors (FDC) | ABQ | ABQJBG | 20 | 20 | NO | PC |  | 5,50 | G | 33 | 173 | 123 | MM | 4017918953874 | 85366990 | DE | EC003568 | Imagen | Catálogo
1524789 | SACC-DSIV-M 8FS-4CON-L180-06 | Conect. enchuf. para apar. pared poster. | Conect. enchuf. para apar. pared poster., 4-polos, Hembra de conexión, recto, M8, A-codificación, Soldadura por ola | 13.81 | 1 | AB | Field Device Connectors (FDC) | ABQ | ABQJBG | 20 | 20 | NO | PC |  | 5,06 | G | 33 | 173 | 123 | MM | 4017918950095 | 85366990 | DE | EC003568 | Imagen | Catálogo
1440070 | SACC-DSIV-M 8MS-3CON-L 90 | Conect. enchuf. para apar. pared poster. | Conect. enchuf. para apar. pared poster., 3-polos, Conector macho, acodado, M8, A-codificación, Soldadura por ola | 16.08 | 1 | AB | Field Device Connectors (FDC) | ABQ | ABQJAA | 20 | 20 | NO | PC |  | 4,39 | G | 33 | 175 | 126 | MM | 4046356480871 | 85366990 | DE | EC003568 | Imagen | Catálogo
1440096 | SACC-DSIV-M 8MS-4CON-L 90 | Conect. enchuf. para apar. pared poster. | Conect. enchuf. para apar. pared poster., 4-polos, Conector macho, acodado, M8, A-codificación, Soldadura por ola | 19.1 | 1 | AB | Field Device Connectors (FDC) | ABQ | ABQJAA | 20 | 20 | NO | PC |  | 4,63 | G | 33 | 175 | 125 | MM | 4046356480888 | 85366990 | DE | EC003568 | Imagen | Catálogo
1408861 | SACC-DSIV-M12-CLM | Junta plana | Junta plana | 164.55 | 100 | AB | Field Device Connectors (FDC) | ABQ | ABQZCB | 100 | 100 | NO | PC | F | 0,13 | G | 0 | 0 | 0 |  | 4046356965934 | 39269097 | DE | EC001181 | Imagen | Catálogo
1528154 | SACC-DSIV-M12FS-4CON-L180-SI | Conect. enchuf. para apar. pared poster. | Conect. enchuf. para apar. pared poster., 4-polos, Hembra de conexión, recto, M12, A-codificación, Soldadura por ola, se espera que este artículo no contenga plomo a partir del primer trimestre de 2027 de acuerdo con RoHS II sin excepción 6c (Pb &lt;0,1 %), una alternativa sin plomo está disponible previamente a petición | 19.69 | 1 | AB | Field Device Connectors (FDC) | ABQ | ABQEHL | 10 | 10 | NO | PC |  | 22,08 | G | 20 | 30 | 60 | MM | 4046356023139 | 85366990 | DE | EC003568 | Imagen | Catálogo
1694240 | SACC-DSIV-M12FS-5CON-L 90 | Conect. enchuf. para apar. pared poster. | Conect. enchuf. para apar. pared poster., 5-polos, Hembra de conexión, acodado, M12, A-codificación, Soldadura por ola | 19.87 | 1 | AB | Field Device Connectors (FDC) | ABQ | ABQEHI | 10 | 10 | NO | PC |  | 14,54 | G | 33 | 174 | 124 | MM | 4017918177522 | 85366990 | HU | EC003568 | Imagen | Catálogo
1440067 | SACC-DSIV-M12FS-5CON-L 90 SH | Conect. enchuf. para apar. pared poster. | Conect. enchuf. para apar. pared poster., 5-polos, Hembra de conexión, acodado, M12, A-codificación, Soldadura por ola | 21.72 | 1 | AB | Field Device Connectors (FDC) | ABQ | ABQEHA | 10 | 10 | NO | PC |  | 14,80 | G | 33 | 173 | 122 | MM | 4046356478663 | 85366990 | HU | EC003568 | Imagen | Catálogo
1694237 | SACC-DSIV-M12FS-5CON-L180 | Conect. enchuf. para apar. pared poster. | Hembra de montaje incorporado para sensores/actuadores, 5 polos, M12, codificada A, montaje en paredes posteriores/montaje atornillado, con rosca M12, protegida contra torsión, con conexión por soldadura recta | 11.87 | 1 | AB | Field Device Connectors (FDC) | ABQ | ABQEHI | 10 | 10 | NO | PC |  | 14,96 | G | 33 | 174 | 123 | MM | 4017918177515 | 85366990 | HU | EC003568 | Imagen | Catálogo
1421685 | SACC-DSIV-M12FS-5CON-L180 SH | Conect. enchuf. para apar. pared poster. | Hembra de montaje incorporado para sensores/actuadores, 5 polos, M12, codificada A, montaje en paredes posteriores/montaje atornillado, con rosca M12, protegida contra torsión, con conexión por soldadura recta | 21.59 | 1 | AB | Field Device Connectors (FDC) | ABQ | ABQEAH | 1 | 100 | NO | PC |  | 15,00 | G | 0 | 0 | 0 |  | 4055626277530 | 85366990 | HU | EC003568 | Imagen | Catálogo
1396599 | SACC-DSIV-M12FS-5CON-L180 ST X | Conect. enchuf. para apar. pared poster. | Conect. enchuf. para apar. pared poster., 5-polos, Hembra de conexión, recto, M12, A-codificación, Soldadura por ola | 11.31 | 1 | AB | Field Device Connectors (FDC) | ABQ | ABQEHI | 10 | 10 | NO | PC |  | 13,70 | G | 0 | 0 | 0 |  | 4063151781101 | 85366990 | CN | EC003568 | Imagen | Catálogo
1528167 | SACC-DSIV-M12FS-5CON-L180-SI | Conect. enchuf. para apar. pared poster. | Conect. enchuf. para apar. pared poster., 5-polos, Hembra de conexión, recto, M12, A-codificación, Soldadura por ola, se espera que este artículo no contenga plomo a partir del primer trimestre de 2027 de acuerdo con RoHS II sin excepción 6c (Pb &lt;0,1 %), una alternativa sin plomo está disponible previamente a petición | 12.8 | 1 | AB | Field Device Connectors (FDC) | ABQ | ABQEHL | 10 | 10 | NO | PC |  | 22,20 | G | 56 | 141 | 115 | MM | 4046356023146 | 85366990 | DE | EC003568 | Imagen | Catálogo
1239900 | SACC-DSIV-M12FS-5CON-L180-SIX | Conect. enchuf. para apar. pared poster. | Conect. enchuf. para apar. pared poster., 5-polos, Hembra de conexión, recto, M12, A-codificación, Soldadura por ola, El artículo no contiene plomo según la directiva RoHS II sin la excepción 6c (Pb&lt; 0,1 %) | 13.06 | 1 | AB | Field Device Connectors (FDC) | ABQ | ABQEHL | 10 | 10 | NO | PC |  | 22,20 | G | 0 | 0 | 0 |  | 4063151424480 | 85366990 | DE | EC003568 | Imagen | Catálogo
1396607 | SACC-DSIV-M12FS-5CON-L90 SH ST X | Conect. enchuf. para apar. pared poster. | Conect. enchuf. para apar. pared poster., 5-polos, Hembra de conexión, acodado, M12, A-codificación, Soldadura por ola | 20.69 | 1 | AB | Field Device Connectors (FDC) | ABQ | ABQEHA | 10 | 10 | NO | PC |  | 13,88 | G | 0 | 0 | 0 |  | 4063151781125 | 85366990 | CN | EC003568 | Imagen | Catálogo
1396608 | SACC-DSIV-M12FS-5CON-L90 ST X | Conect. enchuf. para apar. pared poster. | Conect. enchuf. para apar. pared poster., 5-polos, Hembra de conexión, acodado, M12, A-codificación, Soldadura por ola | 18.92 | 1 | AB | Field Device Connectors (FDC) | ABQ | ABQEHI | 10 | 10 | NO | PC |  | 13,59 | G | 0 | 0 | 0 |  | 4063151781316 | 85366990 | CN | EC003568 | Imagen | Catálogo
1556854 | SACC-DSIV-M12FS-8CON-L180 | Conect. enchuf. para apar. pared poster. | Hembra de montaje incorporado para sensores/actuadores, 8 polos, M12, codificada A, montaje en paredes posteriores/montaje atornillado con rosca M12, protegida contra torsión, con conexión por soldadura recta | 29.33 | 1 | AB | Field Device Connectors (FDC) | ABQ | ABQEHI | 10 | 10 | NO | PC |  | 14,97 | G | 32 | 175 | 124 | MM | 4046356184915 | 85366990 | HU | EC003568 | Imagen | Catálogo
1527870 | SACC-DSIV-M12FSB-5CON-L 90 | Conect. enchuf. para apar. pared poster. | Conect. enchuf. para apar. pared poster., 5-polos, Hembra de conexión, acodado, M12, B-codificación, Soldadura por ola | 21.72 | 1 | AB | Field Device Connectors (FDC) | ABQ | ABQEHI | 10 | 10 | NO | PC |  | 14,57 | G | 160 | 110 | 25 | MM | 4046356011402 | 85366990 | HU | EC003568 | Imagen | Catálogo
1515934 | SACC-DSIV-M12FSB-5CON-L180 | Conect. enchuf. para apar. pared poster. | Hembra de montaje incorporado para sensores/actuadores, 5 polos, M12, codificada B, montaje en paredes posteriores/montaje atornillado, con rosca M12, con conexión por soldadura recta | 13.76 | 1 | AB | Field Device Connectors (FDC) | ABQ | ABQEHI | 10 | 10 | NO | PC |  | 14,80 | G | 33 | 174 | 124 | MM | 4017918929961 | 85366990 | HU | EC003568 | Imagen | Catálogo
1437180 | SACC-DSIV-M12FSB-5CON-L180 SH | Conect. enchuf. para apar. pared poster. | Conector enchufable de montaje incorporado para sensores / actuadores, conector hembra, 5 polos, M12, apantallado, codificado B, montaje en paredes posteriores / montaje atornillado con rosca M12, protegido contra torsión, con conexión por soldadura recta | 14.83 | 1 | AB | Field Device Connectors (FDC) | ABQ | ABQEHA | 10 | 60 | NO | PC |  | 15,02 | G | 0 | 0 | 0 |  | 4046356460385 | 85366990 | HU | EC003568 | Imagen | Catálogo
1528196 | SACC-DSIV-M12FSB-5CON-L180-SI | Conect. enchuf. para apar. pared poster. | Conect. enchuf. para apar. pared poster., 5-polos, Hembra de conexión, recto, M12, B-codificación, Soldadura por ola, se espera que este artículo no contenga plomo a partir del primer trimestre de 2027 de acuerdo con RoHS II sin excepción 6c (Pb &lt;0,1 %), una alternativa sin plomo está disponible previamente a petición | 20.6 | 1 | AB | Field Device Connectors (FDC) | ABQ | ABQEHL | 10 | 10 | NO | PC |  | 22,07 | G | 0 | 0 | 0 |  | 4046356023177 | 85366990 | DE | EC003568 | Imagen | Catálogo
1534627 | SACC-DSIV-M12FSD-4CON-L180 | Conect. enchuf. para apar. pared poster. | Hembra de montaje incorporado para sistema de bus, Ethernet, 4 polos, M12, apantallada, codificada D, montaje en paredes posteriores/montaje atornillado, con conexión por soldadura recta | 15.41 | 1 | AB | Field Device Connectors (FDC) | ABQ | ABQEHI | 10 | 10 | NO | PC |  | 14,79 | G | 33 | 173 | 123 | MM | 4046356026796 | 85366990 | HU | EC003568 | Imagen | Catálogo
1396602 | SACC-DSIV-M12FSD-4CON-L180 ST X | Conect. enchuf. para apar. pared poster. | Conect. enchuf. para apar. pared poster., 4-polos, Hembra de conexión, recto, M12, D-codificación, Soldadura por ola | 14.68 | 1 | AB | Field Device Connectors (FDC) | ABQ | ABQEHI | 10 | 10 | NO | PC |  | 13,64 | G | 0 | 0 | 0 |  | 4063151781118 | 85366990 | CN | EC003568 | Imagen | Catálogo
1534630 | SACC-DSIV-M12FSD-4CON-L90 | Conect. enchuf. para apar. pared poster. | Conect. enchuf. para apar. pared poster., 4-polos, Hembra de conexión, acodado, M12, D-codificación, Soldadura por ola | 22.17 | 1 | AB | Field Device Connectors (FDC) | ABQ | ABQEHI | 10 | 10 | NO | PC |  | 14,22 | G | 33 | 173 | 123 | MM | 4046356026802 | 85366990 | HU | EC003568 | Imagen | Catálogo
1396603 | SACC-DSIV-M12FSD-4CON-L90 ST X | Conect. enchuf. para apar. pared poster. | Conect. enchuf. para apar. pared poster., 4-polos, Hembra de conexión, acodado, M12, D-codificación, Soldadura por ola | 21.12 | 1 | AB | Field Device Connectors (FDC) | ABQ | ABQEHI | 10 | 10 | NO | PC |  | 13,30 | G | 0 | 0 | 0 |  | 4063151780074 | 85366990 | CN | EC003568 | Imagen | Catálogo
1416742 | SACC-DSIV-M12FS-SEAL | Anillo obturador | Junta tórica 7 x 1 mm | 43.3 | 100 | AB | Field Device Connectors (FDC) | ABQ | ABQZCA | 100 | 100 | NO | PC | F | 0,13 | G | 16 | 98 | 26 | MM | 4055626076171 | 40169300 | DE | EC001181 |  | Catálogo
1694224 | SACC-DSIV-M12MS-5CON-L 90 | Conect. enchuf. para apar. pared poster. | Conect. enchuf. para apar. pared poster., 5-polos, Conector macho, acodado, M12, A-codificación, Soldadura por ola | 19.87 | 1 | AB | Field Device Connectors (FDC) | ABQ | ABQEGI | 10 | 10 | NO | PC |  | 12,03 | G | 33 | 175 | 127 | MM | 4017918177508 | 85366990 | HU | EC003568 | Imagen | Catálogo
1440054 | SACC-DSIV-M12MS-5CON-L 90 SH | Conect. enchuf. para apar. pared poster. | Conect. enchuf. para apar. pared poster., 5-polos, Conector macho, acodado, M12, A-codificación, Soldadura por ola | 21.72 | 1 | AB | Field Device Connectors (FDC) | ABQ | ABQEGA | 10 | 10 | NO | PC |  | 12,10 | G | 32 | 174 | 125 | MM | 4046356478656 | 85366990 | HU | EC003568 | Imagen | Catálogo
1694211 | SACC-DSIV-M12MS-5CON-L180 | Conect. enchuf. para apar. pared poster. | Macho de montaje incorporado para sensores/actuadores, 5 polos, M12, codificado A, montaje en paredes posteriores/montaje atornillado, con rosca M12, protegido contra torsión, con conexión por soldadura recta | 11.87 | 1 | AB | Field Device Connectors (FDC) | ABQ | ABQEGI | 10 | 10 | NO | PC |  | 12,11 | G | 33 | 173 | 127 | MM | 4017918177492 | 85366990 | HU | EC003568 | Imagen | Catálogo
1437193 | SACC-DSIV-M12MS-5CON-L180 SH | Conect. enchuf. para apar. pared poster. | Macho de montaje incorporado para sensores / actuadores, 5 polos, M12, apantallado, codificado A, montaje en paredes posteriores / montaje atornillado, con rosca M12, protegido contra torsión, con conexión por soldadura recta | 15.41 | 1 | AB | Field Device Connectors (FDC) | ABQ | ABQEGA | 10 | 10 | NO | PC |  | 12,02 | G | 33 | 175 | 124 | MM | 4046356460378 | 85366990 | HU | EC003568 | Imagen | Catálogo
1396611 | SACC-DSIV-M12MS-5CON-L180 SH ST X | Conect. enchuf. para apar. pared poster. | Conect. enchuf. para apar. pared poster., 5-polos, Conector macho, recto, M12, A-codificación, Soldadura por ola | 14.68 | 1 | AB | Field Device Connectors (FDC) | ABQ | ABQEGA | 10 | 10 | NO | PC |  | 11,91 | G | 0 | 0 | 0 |  | 4063151781507 | 85366990 | CN | EC003568 | Imagen | Catálogo
1528183 | SACC-DSIV-M12MS-5CON-L180-SI | Conect. enchuf. para apar. pared poster. | Conect. enchuf. para apar. pared poster., 5-polos, Conector macho, recto, M12, A-codificación, Soldadura por ola, se espera que este artículo no contenga plomo a partir del tercer trimestre de 2026 de acuerdo con RoHS II sin excepción 6c (Pb &lt;0,1 %), una alternativa sin plomo está disponible previamente a petición | 19.45 | 1 | AB | Field Device Connectors (FDC) | ABQ | ABQEGL | 10 | 10 | NO | PC |  | 21,27 | G | 57 | 140 | 114 | MM | 4046356023160 | 85366990 | DE | EC003568 | Imagen | Catálogo
1396612 | SACC-DSIV-M12MS-5CON-L90 SH ST X | Conect. enchuf. para apar. pared poster. | Conect. enchuf. para apar. pared poster., 5-polos, Conector macho, acodado, M12, A-codificación, Soldadura por ola | 20.69 | 1 | AB | Field Device Connectors (FDC) | ABQ | ABQEGA | 10 | 10 | NO | PC |  | 12,00 | G | 0 | 0 | 0 |  | 4063151781514 | 85366990 | CN | EC003568 | Imagen | Catálogo
1396606 | SACC-DSIV-M12MS-5CON-L90 ST X | Conect. enchuf. para apar. pared poster. | Conect. enchuf. para apar. pared poster., 5-polos, Conector macho, acodado, M12, A-codificación, Soldadura por ola | 18.92 | 1 | AB | Field Device Connectors (FDC) | ABQ | ABQEGI | 10 | 10 | NO | PC |  | 11,97 | G | 0 | 0 | 0 |  | 4063151780081 | 85366990 | CN | EC003568 | Imagen | Catálogo
1424017 | SACC-DSIV-M12MS-8CON-L180 | Conect. enchuf. para apar. pared poster. | Macho montaje incorp. p. sensores/actuadores, 8 polos, M12, codif. A, montaje pared posterior/montaje atornillado c. rosca M12, protegido contra torsión, c. conexión por soldadura recta | 23.49 | 1 | AB | Field Device Connectors (FDC) | ABQ | ABQEGI | 10 | 10 | NO | PC |  | 11,61 | G | 32 | 174 | 124 | MM | 4046356661133 | 85366990 | DE | EC003568 | Imagen | Catálogo
1527867 | SACC-DSIV-M12MSB-5CON-L 90 | Conect. enchuf. para apar. pared poster. | Conect. enchuf. para apar. pared poster., 5-polos, Conector macho, acodado, M12, B-codificación, Soldadura por ola | 21.72 | 1 | AB | Field Device Connectors (FDC) | ABQ | ABQEGI | 10 | 10 | NO | PC |  | 11,70 | G | 33 | 174 | 125 | MM | 4017918984946 | 85366990 | HU | EC003568 | Imagen | Catálogo
1514883 | SACC-DSIV-M12MSB-5CON-L180 | Conect. enchuf. para apar. pared poster. | Macho de montaje incorporado para sensores/actuadores, 5 polos, M12, codificado B, montaje en paredes posteriores/montaje atornillado, con rosca M12, con conexión por soldadura recta | 12.72 | 1 | AB | Field Device Connectors (FDC) | ABQ | ABQEGI | 10 | 10 | NO | PC |  | 11,74 | G | 33 | 174 | 124 | MM | 4017918923150 | 85366990 | HU | EC003568 | Imagen | Catálogo
1437203 | SACC-DSIV-M12MSB-5CON-L180 SH | Conect. enchuf. para apar. pared poster. | Macho de montaje incorporado para sensores / actuadores, 5 polos, M12, apantallado, codificado B, montaje en paredes posteriores / montaje atornillado, con rosca M12, con conexión por soldadura recta | 15.41 | 1 | AB | Field Device Connectors (FDC) | ABQ | ABQEGA | 10 | 10 | NO | PC |  | 12,03 | G | 32 | 174 | 124 | MM | 4046356460392 | 85366990 | HU | EC003568 | Imagen | Catálogo
1396618 | SACC-DSIV-M12MSB-5CON-L180 SH ST X | Conect. enchuf. para apar. pared poster. | Conect. enchuf. para apar. pared poster., 5-polos, Conector macho, recto, M12, B-codificación, Soldadura por ola | 14.68 | 1 | AB | Field Device Connectors (FDC) | ABQ | ABQEGA | 10 | 10 | NO | PC |  | 12,29 | G | 0 | 0 | 0 |  | 4063151780555 | 85366990 | CN | EC003568 | Imagen | Catálogo
1434866 | SACC-DSIV-M12MSD-4CON-L90 | Conect. enchuf. para apar. pared poster. | Conector enchufable de montaje incorporado para sistema de bus, conector macho, Ethernet, 4 polos, M12, apantallado, codificada D, montaje en paredes posteriores / montaje atornillado, con conexión por soldadura acodada | 22.17 | 1 | AB | Field Device Connectors (FDC) | ABQ | ABQEGI | 10 | 10 | NO | PC |  | 11,47 | G | 32 | 174 | 125 | MM | 4046356410779 | 85369010 | HU | EC003568 | Imagen | Catálogo
1405751 | SACC-DSIV-M12MS-SEAL | Anillo obturador | Anillo obturador | 60.62 | 100 | AB | Field Device Connectors (FDC) | ABQ | ABQZCA | 100 | 100 | NO | PC | F | 0,06 | G | 0 | 0 | 0 |  | 4046356755481 | 40169300 | DE | EC001181 | Imagen | Catálogo
1416144 | SACC-DSIV-M12-NUT | Prensaestopas para carcasa | Prensaestopas para carcasa, Hembra de conexión, M12-Bloqueo por tornillo, se espera que este artículo no contenga plomo a partir del segundo trimestre de 2026 de acuerdo con RoHS II sin excepción 6c (Pb &lt;0,1 %), una alternativa sin plomo está disponible previamente a petición | 5.28 | 1 | AB | Field Device Connectors (FDC) | ABQ | ABQACH | 10 | 10 | NO | PC |  | 6,94 | G | 18 | 100 | 74 | MM | 4055626064307 | 79070000 | DE | EC003556 | Imagen | Catálogo
1454487 | SACC-DSIV-M12-NUT-8 THR PPI | Prensaestopas para carcasa | Prensaestopas para carcasa, Hembra de conexión, M12-Bloqueo interior Push-Pull | 5.93 | 1 | AB | Field Device Connectors (FDC) | ABQ | ABQAAI | 10 | 10 | NO | PC |  | 10,33 | G |  |  |  |  | 4063151843540 | 85389099 | DE | EC003556 |  | Catálogo
1417989 | SACC-DSIV-M12-NUT-9 THR | Prensaestopas para carcasa | Prensaestopas para carcasa, Hembra de conexión, M12-Bloqueo por tornillo, Conexión por soldadura THR, se espera que este artículo no contenga plomo a partir del cuarto trimestre de 2025 de acuerdo con RoHS II sin excepción 6c (Pb &lt;0,1 %), una alternativa sin plomo está disponible previamente a petición | 5.28 | 1 | AB | Field Device Connectors (FDC) | ABQ | ABQACI | 100 | 100 | NO | PC |  | 9,36 | G | 51 | 120 | 150 | MM | 4055626276984 | 74198090 | DE | EC003556 | Imagen | Catálogo
1249211 | SACC-DSIV-M12-NUT-9 THR PPI | Prensaestopas para carcasa | Prensaestopas para carcasa, Hembra de conexión, M12-Bloqueo interior Push-Pull, Conexión por soldadura THR, El artículo no contiene plomo según la directiva RoHS II sin la excepción 6c (Pb&lt; 0,1 %) | 5.76 | 1 | AB | Field Device Connectors (FDC) | ABQ | ABQAAI | 10 | 10 | NO | PC |  | 10,57 | G | 20 | 120 | 45 | MM | 4063151354213 | 74198090 | DE | EC003556 | Imagen | Catálogo
1239181 | SACC-DSIV-M12-NUT-9 THRX | Prensaestopas para carcasa | Prensaestopas para carcasa, Hembra de conexión, M12-Bloqueo por tornillo, Conexión por soldadura THR, El artículo no contiene plomo según la directiva RoHS II sin la excepción 6c (Pb&lt; 0,1 %) | 5.32 | 1 | AB | Field Device Connectors (FDC) | ABQ | ABQACH | 100 | 100 | NO | PC |  | 9,12 | G | 0 | 0 | 0 |  | 4063151460259 | 74198090 | DE | EC003556 | Imagen | Catálogo
1239107 | SACC-DSIV-M12-NUTX | Prensaestopas para carcasa | Prensaestopas para carcasa, Hembra de conexión, M12-Bloqueo por tornillo, El artículo no contiene plomo según la directiva RoHS II sin la excepción 6c (Pb&lt; 0,1 %) | 5.42 | 1 | AB | Field Device Connectors (FDC) | ABQ | ABQACH | 10 | 10 | NO | PC |  | 6,93 | G | 0 | 0 | 0 |  | 4063151425623 | 79070000 | DE | EC003556 | Imagen | Catálogo
1416145 | SACC-DSIV-M12-PLUG | Prensaestopas para carcasa | Prensaestopas para carcasa, Conector macho, M12-Bloqueo por tornillo, se espera que este artículo no contenga plomo a partir del segundo trimestre de 2026 de acuerdo con RoHS II sin excepción 6c (Pb &lt;0,1 %), una alternativa sin plomo está disponible previamente a petición | 5.28 | 1 | AB | Field Device Connectors (FDC) | ABQ | ABQACA | 10 | 10 | NO | PC |  | 6,32 | G | 17 | 99 | 80 | MM | 4055626064314 | 85366990 | DE | EC003556 | Imagen | Catálogo
1417984 | SACC-DSIV-M12-PLUG-9 THR | Prensaestopas para carcasa | Prensaestopas para carcasa, Conector macho, M12-Bloqueo por tornillo, Conexión por soldadura THR, se espera que este artículo no contenga plomo a partir del segundo trimestre de 2026 de acuerdo con RoHS II sin excepción 6c (Pb &lt;0,1 %), una alternativa sin plomo está disponible previamente a petición | 5.28 | 1 | AB | Field Device Connectors (FDC) | ABQ | ABQACB | 100 | 100 | NO | PC |  | 9,17 | G | 60 | 121 | 144 | MM | 4055626276977 | 85366990 | DE | EC003556 | Imagen | Catálogo
1239180 | SACC-DSIV-M12-PLUG-9 THRX | Prensaestopas para carcasa | Prensaestopas para carcasa, Conector macho, M12-Bloqueo por tornillo, Conexión por soldadura THR, El artículo no contiene plomo según la directiva RoHS II sin la excepción 6c (Pb&lt; 0,1 %) | 5.32 | 1 | AB | Field Device Connectors (FDC) | ABQ | ABQACA | 100 | 100 | NO | PC |  | 8,84 | G | 0 | 0 | 0 |  | 4063151459376 | 85366990 | DE | EC003556 | Imagen | Catálogo
1239108 | SACC-DSIV-M12-PLUGX | Prensaestopas para carcasa | Prensaestopas para carcasa, Conector macho, M12-Bloqueo por tornillo, El artículo no contiene plomo según la directiva RoHS II sin la excepción 6c (Pb&lt; 0,1 %) | 5.42 | 1 | AB | Field Device Connectors (FDC) | ABQ | ABQACA | 10 | 10 | NO | PC |  | 6,00 | G | 0 | 0 | 0 |  | 4063151424770 | 85366990 | DE | EC003556 | Imagen | Catálogo
1436589 | SACC-DSIV-MS-4CON-L90 SCO | Conect. enchuf. para apar. pared poster. | Conect. enchuf. para apar. pared poster., 4-polos, Conector macho, acodado, M12-SPEEDCON, A-codificación, Soldadura THR y por ola, se espera que este artículo no contenga plomo a partir del segundo trimestre de 2026 de acuerdo con RoHS II sin excepción 6c (Pb &lt;0,1 %), una alternativa sin plomo está disponible previamente a petición | 19.49 | 1 | AB | Field Device Connectors (FDC) | ABQ | ABQEGI | 10 | 10 | NO | PC |  | 12,60 | G | 39 | 178 | 128 | MM | 4046356438650 | 85366990 | DE | EC003568 | Imagen | Catálogo
1439913 | SACC-DSIV-MS-4CON-L90 SH SCO | Conect. enchuf. para apar. pared poster. | Conect. enchuf. para apar. pared poster., 4-polos, Conector macho, acodado, M12-SPEEDCON, A-codificación, Soldadura THR y por ola, se espera que este artículo no contenga plomo a partir del segundo trimestre de 2026 de acuerdo con RoHS II sin excepción 6c (Pb &lt;0,1 %), una alternativa sin plomo está disponible previamente a petición | 21.35 | 1 | AB | Field Device Connectors (FDC) | ABQ | ABQEGA | 10 | 10 | NO | PC |  | 12,65 | G | 32 | 181 | 123 | MM | 4046356476645 | 85366990 | DE | EC003568 | Imagen | Catálogo
1551752 | SACC-DSIV-MS-5CON-L180 SCO THR | Conect. enchuf. para apar. pared poster. | Conect. enchuf. para apar. pared poster., 5-polos, Conector macho, recto, M12-SPEEDCON, A-codificación, Conexión por soldadura THR, se espera que este artículo no contenga plomo a partir del segundo trimestre de 2026 de acuerdo con RoHS II sin excepción 6c (Pb &lt;0,1 %), una alternativa sin plomo está disponible previamente a petición | 12.13 | 1 | AB | Field Device Connectors (FDC) | ABQ | ABQAIA | 60 | 60 | NO | PC |  | 10,59 | G | 60 | 252 | 159 | MM | 4046356162043 | 85366990 | DE | EC003568 | Imagen | Catálogo
1439968 | SACC-DSIV-MS-5CON-L180SCOTHRSH | Conect. enchuf. para apar. pared poster. | Conect. enchuf. para apar. pared poster., 5-polos, Conector macho, recto, M12-SPEEDCON, A-codificación, Conexión por soldadura THR, se espera que este artículo no contenga plomo a partir del segundo trimestre de 2026 de acuerdo con RoHS II sin excepción 6c (Pb &lt;0,1 %), una alternativa sin plomo está disponible previamente a petición | 13.99 | 1 | AB | Field Device Connectors (FDC) | ABQ | ABQAIA | 60 | 60 | NO | PC |  | 11,04 | G | 53 | 194 | 233 | MM | 4046356476683 | 85366990 | DE | EC003568 | Imagen | Catálogo
1436602 | SACC-DSIV-MS-5CON-L90 SCO | Conect. enchuf. para apar. pared poster. | Conect. enchuf. para apar. pared poster., 5-polos, Conector macho, acodado, M12-SPEEDCON, A-codificación, Soldadura THR y por ola, se espera que este artículo no contenga plomo a partir del segundo trimestre de 2026 de acuerdo con RoHS II sin excepción 6c (Pb &lt;0,1 %), una alternativa sin plomo está disponible previamente a petición | 20.25 | 1 | AB | Field Device Connectors (FDC) | ABQ | ABQEGI | 10 | 10 | NO | PC |  | 13,05 | G | 39 | 179 | 127 | MM | 4046356438674 | 85366990 | DE | EC003568 | Imagen | Catálogo
1438037 | SACC-DSIV-MS-5CON-L90 SH SCO | Conect. enchuf. para apar. pared poster. | Conect. enchuf. para apar. pared poster., 5-polos, Conector macho, acodado, M12-SPEEDCON, A-codificación, Soldadura THR y por ola, se espera que este artículo no contenga plomo a partir del segundo trimestre de 2026 de acuerdo con RoHS II sin excepción 6c (Pb &lt;0,1 %), una alternativa sin plomo está disponible previamente a petición | 22.14 | 1 | AB | Field Device Connectors (FDC) | ABQ | ABQEGA | 10 | 10 | NO | PC |  | 12,81 | G | 39 | 178 | 127 | MM | 4046356457514 | 85366990 | DE | EC003568 | Imagen | Catálogo
1551765 | SACC-DSIV-MS-8CON-L180 SCO THR | Conect. enchuf. para apar. pared poster. | Conect. enchuf. para apar. pared poster., 8-polos, Conector macho, recto, M12-SPEEDCON, A-codificación, Conexión por soldadura THR, se espera que este artículo no contenga plomo a partir del segundo trimestre de 2026 de acuerdo con RoHS II sin excepción 6c (Pb &lt;0,1 %), una alternativa sin plomo está disponible previamente a petición | 15.9 | 1 | AB | Field Device Connectors (FDC) | ABQ | ABQAIA | 60 | 60 | NO | PC |  | 10,87 | G | 70 | 200 | 230 | MM | 4046356162067 | 85366990 | DE | EC003568 | Imagen | Catálogo
1557578 | SACC-DSIV-MS-8CON-L180-THR SH | Conect. enchuf. para apar. pared poster. | Conect. enchuf. para apar. pared poster., 8-polos, Conector macho, recto, M12-SPEEDCON, A-codificación, Conexión por soldadura THR, se espera que este artículo no contenga plomo a partir del segundo trimestre de 2026 de acuerdo con RoHS II sin excepción 6c (Pb &lt;0,1 %), una alternativa sin plomo está disponible previamente a petición | 17.78 | 1 | AB | Field Device Connectors (FDC) | ABQ | ABQAIA | 60 | 60 | NO | PC |  | 10,93 | G | 57 | 200 | 234 | MM | 4046356284899 | 85366990 | DE | EC003568 | Imagen | Catálogo
1436961 | SACC-DSIV-MS-8CON-L90 SCO | Conect. enchuf. para apar. pared poster. | Conect. enchuf. para apar. pared poster., 8-polos, Conector macho, acodado, M12-SPEEDCON, A-codificación, Soldadura THR y por ola, se espera que este artículo no contenga plomo a partir del segundo trimestre de 2026 de acuerdo con RoHS II sin excepción 6c (Pb &lt;0,1 %), una alternativa sin plomo está disponible previamente a petición | 30.47 | 1 | AB | Field Device Connectors (FDC) | ABQ | ABQEGI | 10 | 10 | NO | PC |  | 12,80 | G | 37 | 179 | 127 | MM | 4046356438537 | 85366990 | DE | EC003568 | Imagen | Catálogo
1030569 | SACC-DSIV-MS-8CON-L90 SCO/100 | Conect. enchuf. para apar. pared poster. | Conect. enchuf. para apar. pared poster., 8-polos, Conector macho, acodado, M12-SPEEDCON, A-codificación, Soldadura THR y por ola, se espera que este artículo no contenga plomo a partir del segundo trimestre de 2026 de acuerdo con RoHS II sin excepción 6c (Pb &lt;0,1 %), una alternativa sin plomo está disponible previamente a petición | 25.61 | 1 | AB | Field Device Connectors (FDC) | ABQ | ABQEGI | 100 | 100 | NO | PC |  | 12,35 | G | 0 | 0 | 0 |  | 4055626534329 | 85366990 | DE | EC003568 | Imagen | Catálogo
1437012 | SACC-DSIV-MS-8CON-L90 SH SCO | Conect. enchuf. para apar. pared poster. | Conect. enchuf. para apar. pared poster., 8-polos, Conector macho, acodado, M12-SPEEDCON, A-codificación, Soldadura THR y por ola, se espera que este artículo no contenga plomo a partir del segundo trimestre de 2026 de acuerdo con RoHS II sin excepción 6c (Pb &lt;0,1 %), una alternativa sin plomo está disponible previamente a petición | 32.32 | 1 | AB | Field Device Connectors (FDC) | ABQ | ABQEGA | 10 | 10 | NO | PC |  | 12,80 | G | 34 | 179 | 127 | MM | 4046356438582 | 85366990 | DE | EC003568 | Imagen | Catálogo
1436615 | SACC-DSIV-MSB-5CON-L90 SCO | Conect. enchuf. para apar. pared poster. | Conect. enchuf. para apar. pared poster., 5-polos, Conector macho, acodado, M12-SPEEDCON, B-codificación, Soldadura THR y por ola, se espera que este artículo no contenga plomo a partir del segundo trimestre de 2026 de acuerdo con RoHS II sin excepción 6c (Pb &lt;0,1 %), una alternativa sin plomo está disponible previamente a petición | 22.14 | 1 | AB | Field Device Connectors (FDC) | ABQ | ABQEGI | 10 | 10 | NO | PC |  | 12,97 | G | 18 | 105 | 100 | MM | 4046356438681 | 85366990 | DE | EC003568 | Imagen | Catálogo
1436592 | SACC-DSIV-MSD-4CON-L90 SCO | Conect. enchuf. para apar. pared poster. | Conect. enchuf. para apar. pared poster., 4-polos, Conector macho, acodado, M12-SPEEDCON, D-codificación, Soldadura THR y por ola, se espera que este artículo no contenga plomo a partir del segundo trimestre de 2026 de acuerdo con RoHS II sin excepción 6c (Pb &lt;0,1 %), una alternativa sin plomo está disponible previamente a petición | 21.35 | 1 | AB | Field Device Connectors (FDC) | ABQ | ABQEGI | 10 | 10 | NO | PC |  | 12,93 | G | 37 | 178 | 126 | MM | 4046356438667 | 85366990 | DE | EC003568 | Imagen | Catálogo
1405639 | SACC-DSIV-MU-M12 | Tuerca plana | Tuerca plana, para roscas M12 x 1, se espera que este artículo no contenga plomo a partir del segundo trimestre de 2026 de acuerdo con RoHS II sin excepción 6c (Pb &lt;0,1 %), una alternativa sin plomo está disponible previamente a petición | 164.55 | 100 | AB | Field Device Connectors (FDC) | ABQ | ABQZBA | 100 | 100 | NO | PC |  | 1,04 | G | 88 | 100 | 82 | MM | 4046356752602 | 85389099 | DE | EC002310 | Imagen | Catálogo
1026298 | SACC-DSIV-MU-M12/VPE 500 | Tuerca plana | Tuerca plana, para roscas M12 x 1, se espera que este artículo no contenga plomo a partir del segundo trimestre de 2026 de acuerdo con RoHS II sin excepción 6c (Pb &lt;0,1 %), una alternativa sin plomo está disponible previamente a petición | 76.22 | 100 | AB | Field Device Connectors (FDC) | ABQ | ABQZBA | 500 | 500 | NO | PC | F | 1,03 | G | 0 | 0 | 0 |  | 4055626518671 | 39269097 | DE | EC002310 | Imagen | Catálogo
1403549 | SACC-EC-FS-3CON-M16/0,23AESCO | Conect. enchuf. para apar. pared delant. | Conect. enchuf. para apar. pared delant., 3-polos, Hembra de conexión, recto, M12-SPEEDCON, A-codificación, a extremo de cable libre, Hilos trenzados individuales, longitud de cable: 0,23 m, 0,34 mm², Hilo trenzado TPE, encapsulado, se espera que este artículo no contenga plomo a partir del tercer trimestre de 2025 de acuerdo con RoHS II sin excepción 6c (Pb &lt;0,1 %), una alternativa sin plomo está disponible previamente a petición | 29.66 | 1 | AB | Field Device Connectors (FDC) | ABQ | ABQCFB | 50 | 50 | NO | PC |  | 19,16 | G | 154 | 186 | 129 | MM | 4046356658317 | 85444290 | DE | EC003570 | Imagen | Catálogo
1523447 | SACC-EC-FS-4CON-M16/0,5 SCO | Conect. enchuf. para apar. pared delant. | Conect. enchuf. para apar. pared delant., Universal, 4-polos, Hembra de conexión, recto, M12-SPEEDCON, A-codificación, a extremo de cable libre, Hilos trenzados individuales, longitud de cable: 0,5 m, 0,34 mm², Hilo trenzado TPE, encapsulado, se espera que este artículo no contenga plomo a partir del tercer trimestre de 2025 de acuerdo con RoHS II sin excepción 6c (Pb &lt;0,1 %), una alternativa sin plomo está disponible previamente a petición | 19.88 | 1 | AB | Field Device Connectors (FDC) | ABQ | ABQCFB | 1 | 1 | NO | PC |  | 35,30 | G | 1 | 90 | 100 | MM | 4046356021272 | 85444290 | DE | EC003570 | Imagen | Catálogo
1239878 | SACC-EC-FS-4CON-M16/0,5 SCOX | Conect. enchuf. para apar. pared delant. | Conect. enchuf. para apar. pared delant., Universal, 4-polos, Hembra de conexión, recto, M12-SPEEDCON, A-codificación, a extremo de cable libre, Hilos trenzados individuales, longitud de cable: 0,5 m, 0,34 mm², Hilo trenzado TPE, encapsulado, El artículo no contiene plomo según la directiva RoHS II sin la excepción 6c (Pb&lt; 0,1 %) | 20.28 | 1 | AB | Field Device Connectors (FDC) | ABQ | ABQCFB | 1 | 1 | NO | PC |  | 34,70 | G | 20 | 150 | 90 | MM | 4063151394615 | 85366990 | DE | EC003570 | Imagen | Catálogo
1565874 | SACC-EC-FS-4CON-M16/1,0 SCO | Conect. enchuf. para apar. pared delant. | Conect. enchuf. para apar. pared delant., Universal, 4-polos, Hembra de conexión, recto, M12-SPEEDCON, A-codificación, a extremo de cable libre, Hilos trenzados individuales, longitud de cable: 1 m, 0,34 mm², Hilo trenzado TPE, encapsulado, se espera que este artículo no contenga plomo a partir del tercer trimestre de 2025 de acuerdo con RoHS II sin excepción 6c (Pb &lt;0,1 %), una alternativa sin plomo está disponible previamente a petición | 21.06 | 1 | AB | Field Device Connectors (FDC) | ABQ | ABQCFB | 1 | 50 | NO | PC |  | 43,50 | G | 20 | 100 | 120 | MM | 4046356316590 | 85444290 | DE | EC003570 | Imagen | Catálogo
1446359 | SACC-EC-FS-4CON-M16/2,0 SCO | Conect. enchuf. para apar. pared delant. | Conect. enchuf. para apar. pared delant., Universal, 4-polos, Hembra de conexión, recto, M12-SPEEDCON, A-codificación, a extremo de cable libre, Hilos trenzados individuales, longitud de cable: 2 m, 0,34 mm², Hilo trenzado TPE, encapsulado, se espera que este artículo no contenga plomo a partir del tercer trimestre de 2025 de acuerdo con RoHS II sin excepción 6c (Pb &lt;0,1 %), una alternativa sin plomo está disponible previamente a petición | 23.35 | 1 | AB | Field Device Connectors (FDC) | ABQ | ABQCFB | 1 | 50 | NO | PC |  | 61,20 | G | 20 | 99 | 110 | MM | 4046356628433 | 85444290 | DE | EC003570 | Imagen | Catálogo
1239789 | SACC-EC-FS-4CON-M16/2,0 SCOX | Conect. enchuf. para apar. pared delant. | Conect. enchuf. para apar. pared delant., Universal, 4-polos, Hembra de conexión, recto, M12-SPEEDCON, A-codificación, a extremo de cable libre, Hilos trenzados individuales, longitud de cable: 2 m, 0,34 mm², Hilo trenzado TPE, encapsulado, El artículo no contiene plomo según la directiva RoHS II sin la excepción 6c (Pb&lt; 0,1 %) | 23.79 | 1 | AB | Field Device Connectors (FDC) | ABQ | ABQCFB | 1 | 50 | NO | PC |  | 60,80 | G | 0 | 0 | 0 |  | 4063151394691 | 85444290 | DE | EC003570 | Imagen | Catálogo
1567791 | SACC-EC-FS-5CON-M16/ 1,0 SCO | Conect. enchuf. para apar. pared delant. | Conect. enchuf. para apar. pared delant., Universal, 5-polos, Hembra de conexión, recto, M12-SPEEDCON, A-codificación, a extremo de cable libre, Hilos trenzados individuales, longitud de cable: 1 m, 0,34 mm², Hilo trenzado TPE, encapsulado, se espera que este artículo no contenga plomo a partir del tercer trimestre de 2025 de acuerdo con RoHS II sin excepción 6c (Pb &lt;0,1 %), una alternativa sin plomo está disponible previamente a petición | 22.18 | 1 | AB | Field Device Connectors (FDC) | ABQ | ABQCFB | 1 | 50 | NO | PC |  | 48,40 | G | 21 | 99 | 110 | MM | 4046356328272 | 85444290 | DE | EC003570 | Imagen | Catálogo
1520042 | SACC-EC-FS-5CON-M16/0,5 SCO | Conect. enchuf. para apar. pared delant. | Conect. enchuf. para apar. pared delant., Universal, 5-polos, Hembra de conexión, recto, M12-SPEEDCON, A-codificación, a extremo de cable libre, Hilos trenzados individuales, longitud de cable: 0,5 m, 0,34 mm², Hilo trenzado TPE, encapsulado, se espera que este artículo no contenga plomo a partir del tercer trimestre de 2025 de acuerdo con RoHS II sin excepción 6c (Pb &lt;0,1 %), una alternativa sin plomo está disponible previamente a petición | 20.66 | 1 | AB | Field Device Connectors (FDC) | ABQ | ABQCFB | 1 | 1 | NO | PC |  | 37,60 | G | 21 | 100 | 160 | MM | 4046356020138 | 85444290 | DE | EC003570 | Imagen | Catálogo
1446375 | SACC-EC-FS-5CON-M16/2,0 SCO | Conect. enchuf. para apar. pared delant. | Conect. enchuf. para apar. pared delant., Universal, 5-polos, Hembra de conexión, recto, M12-SPEEDCON, A-codificación, a extremo de cable libre, Hilos trenzados individuales, longitud de cable: 2 m, 0,34 mm², Hilo trenzado TPE, encapsulado, se espera que este artículo no contenga plomo a partir del tercer trimestre de 2025 de acuerdo con RoHS II sin excepción 6c (Pb &lt;0,1 %), una alternativa sin plomo está disponible previamente a petición | 25.11 | 1 | AB | Field Device Connectors (FDC) | ABQ | ABQCFB | 1 | 50 | NO | PC |  | 69,80 | G | 26 | 100 | 125 | MM | 4046356628471 | 85444290 | DE | EC003570 | Imagen | Catálogo
1567801 | SACC-EC-FS-8CON-M16/ 1,0 SCO | Conect. enchuf. para apar. pared delant. | Conect. enchuf. para apar. pared delant., Universal, 8-polos, Hembra de conexión, recto, M12-SPEEDCON, A-codificación, a extremo de cable libre, Hilos trenzados individuales, longitud de cable: 1 m, 0,25 mm², Hilo trenzado TPE, encapsulado, se espera que este artículo no contenga plomo a partir del cuarto trimestre de 2025 de acuerdo con RoHS II sin excepción 6c (Pb &lt;0,1 %), una alternativa sin plomo está disponible previamente a petición | 29.52 | 1 | AB | Field Device Connectors (FDC) | ABQ | ABQCFB | 1 | 1 | NO | PC |  | 43,50 | G | 7 | 100 | 120 | MM | 4046356327268 | 85444290 | DE | EC003570 | Imagen | Catálogo
1523489 | SACC-EC-FS-8CON-M16/0,5 SCO | Conect. enchuf. para apar. pared delant. | Conect. enchuf. para apar. pared delant., Universal, 8-polos, Hembra de conexión, recto, M12-SPEEDCON, A-codificación, a extremo de cable libre, Hilos trenzados individuales, longitud de cable: 0,5 m, 0,25 mm², Hilo trenzado TPE, encapsulado, se espera que este artículo no contenga plomo a partir del cuarto trimestre de 2025 de acuerdo con RoHS II sin excepción 6c (Pb &lt;0,1 %), una alternativa sin plomo está disponible previamente a petición | 27.19 | 1 | AB | Field Device Connectors (FDC) | ABQ | ABQCFB | 1 | 1 | NO | PC |  | 30,10 | G | 15 | 140 | 100 | MM | 4046356021319 | 85444290 | DE | EC003570 | Imagen | Catálogo
1239880 | SACC-EC-FS-8CON-M16/0,5 SCOX | Conect. enchuf. para apar. pared delant. | Conect. enchuf. para apar. pared delant., Universal, 8-polos, Hembra de conexión, recto, M12-SPEEDCON, A-codificación, a extremo de cable libre, Hilos trenzados individuales, longitud de cable: 0,5 m, 0,25 mm², Hilo trenzado TPE, encapsulado, El artículo no contiene plomo según la directiva RoHS II sin la excepción 6c (Pb&lt; 0,1 %) | 27.73 | 1 | AB | Field Device Connectors (FDC) | ABQ | ABQCFB | 1 | 1 | NO | PC |  | 30,10 | G | 0 | 0 | 0 |  | 4063151395254 | 85444290 | DE | EC003570 | Imagen | Catálogo
1446391 | SACC-EC-FS-8CON-M16/2,0 SCO | Conect. enchuf. para apar. pared delant. | Conect. enchuf. para apar. pared delant., Universal, 8-polos, Hembra de conexión, recto, M12-SPEEDCON, A-codificación, a extremo de cable libre, Hilos trenzados individuales, longitud de cable: 2 m, 0,25 mm², Hilo trenzado TPE, encapsulado, se espera que este artículo no contenga plomo a partir del cuarto trimestre de 2025 de acuerdo con RoHS II sin excepción 6c (Pb &lt;0,1 %), una alternativa sin plomo está disponible previamente a petición | 34.17 | 1 | AB | Field Device Connectors (FDC) | ABQ | ABQCFB | 1 | 1 | NO | PC |  | 70,60 | G | 19 | 100 | 100 | MM | 4046356628389 | 85444290 | DE | EC003570 | Imagen | Catálogo
1015331 | SACC-EC-FSB-2CON-M16/0,18 SCO | Conect. enchuf. para apar. pared delant. | Conect. enchuf. para apar. pared delant., 2-polos, Hembra de conexión, recto-SPEEDCON, B-codificación, a extremo de cable libre, Hilos trenzados individuales, longitud de cable: 0,18 m, 0,34 mm², encapsulado, se espera que este artículo no contenga plomo a partir del segundo trimestre de 2026 de acuerdo con RoHS II sin excepción 6c (Pb &lt;0,1 %), una alternativa sin plomo está disponible previamente a petición | 21.19 | 1 | AB | Field Device Connectors (FDC) | ABQ | ABQCFB | 1 | 50 | NO | PC |  | 18,50 | G | 20 | 100 | 125 | MM | 4055626496344 | 85444290 | DE | EC003570 |  | Catálogo
1519998 | SACC-EC-FSB-5CON-M16/0,5 SCO | Conect. enchuf. para apar. pared delant. | Conect. enchuf. para apar. pared delant., Universal, 5-polos, Hembra de conexión, recto, M12-SPEEDCON, B-codificación, a extremo de cable libre, Hilos trenzados individuales, longitud de cable: 0,5 m, 0,34 mm², Hilo trenzado TPE, encapsulado, se espera que este artículo no contenga plomo a partir del tercer trimestre de 2025 de acuerdo con RoHS II sin excepción 6c (Pb &lt;0,1 %), una alternativa sin plomo está disponible previamente a petición | 20.66 | 1 | AB | Field Device Connectors (FDC) | ABQ | ABQCFB | 1 | 1 | NO | PC |  | 37,40 | G | 20 | 100 | 125 | MM | 4046356020084 | 85444290 | DE | EC003570 | Imagen | Catálogo
1535215 | SACC-EC-FSD-4CON-M16/0,5 SCO | Conect. enchuf. para apar. pared delant. | Conect. enchuf. para apar. pared delant., PROFINET CAT5 (IEC 11801:2002), 4-polos, Hembra de conexión, recto, M12-SPEEDCON, D-codificación, a extremo de cable libre, Hilos trenzados individuales, longitud de cable: 0,5 m, 0,34 mm², Hilo trenzado TPE, encapsulado, se espera que este artículo no contenga plomo a partir del tercer trimestre de 2025 de acuerdo con RoHS II sin excepción 6c (Pb &lt;0,1 %), una alternativa sin plomo está disponible previamente a petición | 19.88 | 1 | AB | Field Device Connectors (FDC) | ABQ | ABQCFB | 1 | 1 | NO | PC |  | 35,10 | G | 19 | 100 | 127 | MM | 4046356026963 | 85444290 | DE | EC003570 | Imagen | Catálogo
1239950 | SACC-EC-FSD-4CON-M16/0,5 SCOX | Conect. enchuf. para apar. pared delant. | Conect. enchuf. para apar. pared delant., PROFINET CAT5 (IEC 11801:2002), 4-polos, Hembra de conexión, recto, M12-SPEEDCON, D-codificación, a extremo de cable libre, Hilos trenzados individuales, longitud de cable: 0,5 m, 0,34 mm², Hilo trenzado TPE, encapsulado, El artículo no contiene plomo según la directiva RoHS II sin la excepción 6c (Pb&lt; 0,1 %) | 20.28 | 1 | AB | Field Device Connectors (FDC) | ABQ | ABQCFB | 1 | 1 | NO | PC |  | 35,40 | G | 0 | 0 | 0 |  | 4063151392895 | 85444290 | DE | EC003570 | Imagen | Catálogo
1545072 | SACC-EC-M12FS-2CON-PG9/0,5AW23 | Conector enchufable de montaje incorp. | Hembra de montaje incorporado para sensores/actuadores, 2 polos, M12, codificada A, montaje en paredes delanteras/montaje atornillado con rosca Pg9, posicionable, con hilo TPE 0,5 m | 17.94 | 1 | AB | Field Device Connectors (FDC) | ABQ | ABQCFE | 1 | 1 | NO | PC |  | 20.8 | G | 0 | 0 | 0 |  | 4046356118903 | 85444290 | DE | EC002635 | Imagen | Catálogo
1554649 | SACC-EC-M12FS-4CON-PG 9/0,5 VA | Conect. enchuf. para apar. pared delant. | Conect. enchuf. para apar. pared delant., Universal, 4-polos, Hembra de conexión, recto, M12-Estándar, A-codificación, a extremo de cable libre, Hilos trenzados individuales, longitud de cable: 0,5 m, 0,34 mm², Hilo trenzado TPE, encapsulado | 48.62 | 1 | AB | Field Device Connectors (FDC) | ABQ | ABQCVE | 1 | 1 | NO | PC |  | 37,20 | G | 19 | 100 | 130 | MM | 4046356170260 | 85444290 | DE | EC003570 | Imagen | Catálogo
1693791 | SACC-EC-M12FS-4CON-PG9/0,5 | Conect. enchuf. para apar. pared delant. | Conect. enchuf. para apar. pared delant., Universal, 4-polos, Hembra de conexión, recto, M12-Estándar, A-codificación, a extremo de cable libre, Hilos trenzados individuales, longitud de cable: 0,5 m, 0,34 mm², Hilo trenzado TPE, encapsulado, se espera que este artículo no contenga plomo a partir del cuarto trimestre de 2025 de acuerdo con RoHS II sin excepción 6c (Pb &lt;0,1 %), una alternativa sin plomo está disponible previamente a petición | 19.88 | 1 | AB | Field Device Connectors (FDC) | ABQ | ABQCFE | 1 | 1 | NO | PC |  | 36,10 | G | 17 | 117 | 10 | MM | 4017918174323 | 85444290 | DE | EC003570 | Imagen | Catálogo
1508349 | SACC-EC-M12FS-4CON-PG9/1,5 | Conect. enchuf. para apar. pared delant. | Conect. enchuf. para apar. pared delant., Universal, 4-polos, Hembra de conexión, recto, M12-Estándar, A-codificación, a extremo de cable libre, Hilos trenzados individuales, longitud de cable: 1,5 m, 0,34 mm², Hilo trenzado TPE, encapsulado, se espera que este artículo no contenga plomo a partir del cuarto trimestre de 2025 de acuerdo con RoHS II sin excepción 6c (Pb &lt;0,1 %), una alternativa sin plomo está disponible previamente a petición | 22.18 | 1 | AB | Field Device Connectors (FDC) | ABQ | ABQCFE | 1 | 1 | NO | PC |  | 53,20 | G | 22 | 100 | 110 | MM | 4017918889388 | 85444290 | DE | EC003570 | Imagen | Catálogo
1525678 | SACCEC-M12FS-5CON-M16/ 0,5-920 | Conect. enchuf. para apar. pared delant. | Conect. enchuf. para apar. pared delant., CANopen®, DeviceNet™, 5-polos, PUR sin halógenos, rojo lila RAL 4001, apantallado, Hembra de conexión, recto, M12, A-codificación, a extremo de cable libre, Conexión de cable, longitud de cable: 0,5 m, CANopen®/DeviceNet™, PUR, violeta, se espera que este artículo no contenga plomo a partir del primer trimestre de 2027 de acuerdo con RoHS II sin excepción 6c (Pb &lt;0,1 %), una alternativa sin plomo está disponible previamente a petición | 51.52 | 1 | AB | Field Device Connectors (FDC) | ABQ | ABQDEG | 1 | 1 | NO | PC |  | 55,70 | G | 19 | 200 | 255 | MM | 4046356022415 | 85444290 | DE | EC003570 | Imagen | Catálogo
1239893 | SACCEC-M12FS-5CON-M16/ 0,5-920X | Conect. enchuf. para apar. pared delant. | Conect. enchuf. para apar. pared delant., CANopen®, DeviceNet™, 5-polos, PUR sin halógenos, rojo lila RAL 4001, apantallado, Hembra de conexión, recto, M12, A-codificación, a extremo de cable libre, Conexión de cable, longitud de cable: 0,5 m, CANopen®/DeviceNet™, PUR, violeta, El artículo no contiene plomo según la directiva RoHS II sin la excepción 6c (Pb&lt; 0,1 %) | 52.53 | 1 | AB | Field Device Connectors (FDC) | ABQ | ABQDEG | 1 | 1 | NO | PC |  | 54,00 | G | 0 | 0 | 0 |  | 4063151394530 | 85444290 | DE | EC003570 | Imagen | Catálogo
1525681 | SACCEC-M12FS-5CON-M16/ 1,0-920 | Conect. enchuf. para apar. pared delant. | Conect. enchuf. para apar. pared delant., CANopen®, DeviceNet™, 5-polos, PUR sin halógenos, rojo lila RAL 4001, apantallado, Hembra de conexión, recto, M12, A-codificación, a extremo de cable libre, Conexión de cable, longitud de cable: 1 m, CANopen®/DeviceNet™, PUR, violeta, se espera que este artículo no contenga plomo a partir del primer trimestre de 2027 de acuerdo con RoHS II sin excepción 6c (Pb &lt;0,1 %), una alternativa sin plomo está disponible previamente a petición | 54.6 | 1 | AB | Field Device Connectors (FDC) | ABQ | ABQDEG | 1 | 1 | NO | PC |  | 83,70 | G | 20 | 300 | 200 | MM | 4046356022422 | 85444290 | DE | EC003570 | Imagen | Catálogo
1239894 | SACCEC-M12FS-5CON-M16/ 1,0-920X | Conect. enchuf. para apar. pared delant. | Conect. enchuf. para apar. pared delant., CANopen®, DeviceNet™, 5-polos, PUR sin halógenos, rojo lila RAL 4001, apantallado, Hembra de conexión, recto, M12, A-codificación, a extremo de cable libre, Conexión de cable, longitud de cable: 1 m, CANopen®/DeviceNet™, PUR, violeta, El artículo no contiene plomo según la directiva RoHS II sin la excepción 6c (Pb&lt; 0,1 %) | 55.65 | 1 | AB | Field Device Connectors (FDC) | ABQ | ABQDEG | 1 | 1 | NO | PC |  | 83,70 | G | 0 | 0 | 0 |  | 4063151394363 | 85444290 | DE | EC003570 | Imagen | Catálogo
1525694 | SACCEC-M12FS-5CON-M16/ 2,0-920 | Conect. enchuf. para apar. pared delant. | Conect. enchuf. para apar. pared delant., CANopen®, DeviceNet™, 5-polos, PUR sin halógenos, rojo lila RAL 4001, apantallado, Hembra de conexión, recto, M12, A-codificación, a extremo de cable libre, Conexión de cable, longitud de cable: 2 m, CANopen®/DeviceNet™, PUR, violeta, se espera que este artículo no contenga plomo a partir del primer trimestre de 2027 de acuerdo con RoHS II sin excepción 6c (Pb &lt;0,1 %), una alternativa sin plomo está disponible previamente a petición | 60.95 | 1 | AB | Field Device Connectors (FDC) | ABQ | ABQDEG | 1 | 1 | NO | PC |  | 141,10 | G | 20 | 196 | 215 | MM | 4046356022439 | 85444290 | DE | EC003570 | Imagen | Catálogo
1239895 | SACCEC-M12FS-5CON-M16/ 2,0-920X | Conect. enchuf. para apar. pared delant. | Conect. enchuf. para apar. pared delant., CANopen®, DeviceNet™, 5-polos, PUR sin halógenos, rojo lila RAL 4001, apantallado, Hembra de conexión, recto, M12, A-codificación, a extremo de cable libre, Conexión de cable, longitud de cable: 2 m, CANopen®/DeviceNet™, PUR, violeta, El artículo no contiene plomo según la directiva RoHS II sin la excepción 6c (Pb&lt; 0,1 %) | 62.16 | 1 | AB | Field Device Connectors (FDC) | ABQ | ABQDEG | 1 | 1 | NO | PC |  | 140,80 | G | 0 | 0 | 0 |  | 4063151394233 | 85444290 | DE | EC003570 | Imagen | Catálogo
1525704 | SACCEC-M12FS-5CON-M16/ 5,0-920 | Conect. enchuf. para apar. pared delant. | Conect. enchuf. para apar. pared delant., CANopen®, DeviceNet™, 5-polos, PUR sin halógenos, rojo lila RAL 4001, apantallado, Hembra de conexión, recto, M12, A-codificación, a extremo de cable libre, Conexión de cable, longitud de cable: 5 m, CANopen®/DeviceNet™, PUR, violeta, se espera que este artículo no contenga plomo a partir del primer trimestre de 2027 de acuerdo con RoHS II sin excepción 6c (Pb &lt;0,1 %), una alternativa sin plomo está disponible previamente a petición | 80.08 | 1 | AB | Field Device Connectors (FDC) | ABQ | ABQDEG | 1 | 1 | NO | PC |  | 312,00 | G | 35 | 300 | 250 | MM | 4046356022446 | 85444290 | DE | EC003570 | Imagen | Catálogo
1239896 | SACCEC-M12FS-5CON-M16/ 5,0-920X | Conect. enchuf. para apar. pared delant. | Conect. enchuf. para apar. pared delant., CANopen®, DeviceNet™, 5-polos, PUR sin halógenos, rojo lila RAL 4001, apantallado, Hembra de conexión, recto, M12, A-codificación, a extremo de cable libre, Conexión de cable, longitud de cable: 5 m, CANopen®/DeviceNet™, PUR, violeta, El artículo no contiene plomo según la directiva RoHS II sin la excepción 6c (Pb&lt; 0,1 %) | 81.61 | 1 | AB | Field Device Connectors (FDC) | ABQ | ABQDEG | 1 | 1 | NO | PC |  | 306,00 | G | 0 | 0 | 0 |  | 4063151394905 | 85444290 | DE | EC003570 | Imagen | Catálogo
1239897 | SACCEC-M12FS-5CON-M16/10,0-920X | Conect. enchuf. para apar. pared delant. | Conect. enchuf. para apar. pared delant., CANopen®, DeviceNet™, 5-polos, PUR sin halógenos, rojo lila RAL 4001, apantallado, Hembra de conexión, recto, M12, A-codificación, a extremo de cable libre, Conexión de cable, longitud de cable: 10 m, CANopen®/DeviceNet™, PUR, violeta, El artículo no contiene plomo según la directiva RoHS II sin la excepción 6c (Pb&lt; 0,1 %) | 114.07 | 1 | AB | Field Device Connectors (FDC) | ABQ | ABQDEG | 1 | 1 | NO | PC |  | 620,40 | G | 0 | 0 | 0 |  | 4063151394172 | 85444290 | DE | EC003570 | Imagen | Catálogo
1554652 | SACC-EC-M12FS-5CON-PG 9/0,5 VA | Conect. enchuf. para apar. pared delant. | Conect. enchuf. para apar. pared delant., Universal, 5-polos, Hembra de conexión, recto, M12-Estándar, A-codificación, a extremo de cable libre, Hilos trenzados individuales, longitud de cable: 0,5 m, 0,34 mm², Hilo trenzado TPE, encapsulado | 49.39 | 1 | AB | Field Device Connectors (FDC) | ABQ | ABQCVE | 1 | 1 | NO | PC |  | 40,40 | G | 27 | 100 | 110 | MM | 4046356170277 | 85444290 | DE | EC003570 | Imagen | Catálogo
1671108 | SACC-EC-M12FS-5CON-PG9/0,5 | Conect. enchuf. para apar. pared delant. | Conect. enchuf. para apar. pared delant., Universal, 5-polos, Hembra de conexión, recto, M12-Estándar, A-codificación, a extremo de cable libre, Hilos trenzados individuales, longitud de cable: 0,5 m, 0,34 mm², Hilo trenzado TPE, encapsulado, se espera que este artículo no contenga plomo a partir del cuarto trimestre de 2025 de acuerdo con RoHS II sin excepción 6c (Pb &lt;0,1 %), una alternativa sin plomo está disponible previamente a petición | 20.66 | 1 | AB | Field Device Connectors (FDC) | ABQ | ABQCFE | 1 | 1 | NO | PC |  | 38,30 | G | 20 | 100 | 50 | MM | 4017918134952 | 85444290 | DE | EC003570 | Imagen | Catálogo
1554665 | SACC-EC-M12FS-8CON-PG 9/0,5 VA | Conect. enchuf. para apar. pared delant. | Conect. enchuf. para apar. pared delant., Universal, 8-polos, Hembra de conexión, recto, M12-Estándar, A-codificación, a extremo de cable libre, Hilos trenzados individuales, longitud de cable: 0,5 m, 0,25 mm², Hilo trenzado TPE, encapsulado, se espera que este artículo no contenga plomo a partir del cuarto trimestre de 2025 de acuerdo con RoHS II sin excepción 6c (Pb &lt;0,1 %), una alternativa sin plomo está disponible previamente a petición | 55.95 | 1 | AB | Field Device Connectors (FDC) | ABQ | ABQCVE | 1 | 1 | NO | PC |  | 32,80 | G | 18 | 100 | 120 | MM | 4046356170291 | 85444290 | DE | EC003570 | Imagen | Catálogo
1240040 | SACC-EC-M12FS-8CON-PG 9/0,5 VAX | Conect. enchuf. para apar. pared delant. | Conect. enchuf. para apar. pared delant., Universal, 8-polos, Hembra de conexión, recto, M12-Estándar, A-codificación, a extremo de cable libre, Hilos trenzados individuales, longitud de cable: 0,5 m, 0,25 mm², Hilo trenzado TPE, encapsulado, El artículo no contiene plomo según la directiva RoHS II sin la excepción 6c (Pb&lt; 0,1 %) | 57.03 | 1 | AB | Field Device Connectors (FDC) | ABQ | ABQCVE | 1 | 1 | NO | PC |  | 32,80 | G | 0 | 0 | 0 |  | 4063151395049 | 85444290 | DE | EC003570 | Imagen | Catálogo
1513761 | SACC-EC-M12FS-8CON-PG9/0,5 | Conect. enchuf. para apar. pared delant. | Conect. enchuf. para apar. pared delant., Universal, 8-polos, Hembra de conexión, recto, M12-Estándar, A-codificación, a extremo de cable libre, Hilos trenzados individuales, longitud de cable: 0,5 m, 0,25 mm², Hilo trenzado TPE, encapsulado, se espera que este artículo no contenga plomo a partir del primer trimestre de 2026 de acuerdo con RoHS II sin excepción 6c (Pb &lt;0,1 %), una alternativa sin plomo está disponible previamente a petición | 27.19 | 1 | AB | Field Device Connectors (FDC) | ABQ | ABQCFE | 1 | 1 | NO | PC |  | 30,60 | G | 19 | 100 | 125 | MM | 4017918914691 | 85444290 | DE | EC003570 | Imagen | Catálogo
1525597 | SACCEC-M12FSB-2CON-M16/0,5-910 | Conect. enchuf. para apar. pared delant. | Conect. enchuf. para apar. pared delant., 2-polos, PUR sin halógenos, rojo lila RAL 4001, apantallado, Hembra de conexión, recto, M12, B-codificación, a extremo de cable libre, Conexión de cable, longitud de cable: 0,5 m, 0,22 mm², PROFIBUS, se espera que este artículo no contenga plomo a partir del segundo trimestre de 2026 de acuerdo con RoHS II sin excepción 6c (Pb &lt;0,1 %), una alternativa sin plomo está disponible previamente a petición | 51.34 | 1 | AB | Field Device Connectors (FDC) | ABQ | ABQDEG | 1 | 1 | NO | PC |  | 56,80 | G | 19 | 200 | 255 | MM | 4046356022330 | 85444290 | DE | EC003570 | Imagen | Catálogo
1525607 | SACCEC-M12FSB-2CON-M16/1,0-910 | Conect. enchuf. para apar. pared delant. | Conect. enchuf. para apar. pared delant., 2-polos, PUR sin halógenos, rojo lila RAL 4001, apantallado, Hembra de conexión, recto, M12, B-codificación, a extremo de cable libre, Conexión de cable, longitud de cable: 1 m, 0,22 mm², PROFIBUS, se espera que este artículo no contenga plomo a partir del segundo trimestre de 2026 de acuerdo con RoHS II sin excepción 6c (Pb &lt;0,1 %), una alternativa sin plomo está disponible previamente a petición | 54.44 | 1 | AB | Field Device Connectors (FDC) | ABQ | ABQDEG | 1 | 1 | NO | PC |  | 85,40 | G | 21 | 200 | 230 | MM | 4046356022347 | 85444290 | DE | EC003570 | Imagen | Catálogo
1525911 | SACCEC-M12FSB-2CON-M16/10-910 | Conect. enchuf. para apar. pared delant. | Conect. enchuf. para apar. pared delant., 2-polos, PUR sin halógenos, rojo lila RAL 4001, apantallado, Hembra de conexión, recto, M12, B-codificación, a extremo de cable libre, Conexión de cable, longitud de cable: 10 m, 0,22 mm², PROFIBUS, se espera que este artículo no contenga plomo a partir del segundo trimestre de 2026 de acuerdo con RoHS II sin excepción 6c (Pb &lt;0,1 %), una alternativa sin plomo está disponible previamente a petición | 109.05 | 1 | AB | Field Device Connectors (FDC) | ABQ | ABQDEG | 1 | 1 | NO | PC |  | 622,00 | G | 40 | 250 | 250 | MM | 4046356022521 | 85444290 | DE | EC003570 | Imagen | Catálogo
1519574 | SACCEC-M12FSB-2CON-M16/2,0-910 | Conect. enchuf. para apar. pared delant. | Conect. enchuf. para apar. pared delant., 2-polos, PUR sin halógenos, rojo lila RAL 4001, apantallado, Hembra de conexión, recto, M12, B-codificación, a extremo de cable libre, Conexión de cable, longitud de cable: 2 m, 0,22 mm², PROFIBUS, se espera que este artículo no contenga plomo a partir del segundo trimestre de 2026 de acuerdo con RoHS II sin excepción 6c (Pb &lt;0,1 %), una alternativa sin plomo está disponible previamente a petición | 60.95 | 1 | AB | Field Device Connectors (FDC) | ABQ | ABQDEG | 1 | 1 | NO | PC |  | 141,50 | G | 33 | 190 | 225 | MM | 4017918940119 | 85444290 | DE | EC003570 | Imagen | Catálogo
1525610 | SACCEC-M12FSB-2CON-M16/5,0-910 | Conect. enchuf. para apar. pared delant. | Conect. enchuf. para apar. pared delant., 2-polos, PUR sin halógenos, rojo lila RAL 4001, apantallado, Hembra de conexión, recto, M12, B-codificación, a extremo de cable libre, Conexión de cable, longitud de cable: 5 m, 0,22 mm², PROFIBUS, se espera que este artículo no contenga plomo a partir del segundo trimestre de 2026 de acuerdo con RoHS II sin excepción 6c (Pb &lt;0,1 %), una alternativa sin plomo está disponible previamente a petición | 78.72 | 1 | AB | Field Device Connectors (FDC) | ABQ | ABQDEG | 1 | 1 | NO | PC |  | 322,00 | G | 33 | 295 | 250 | MM | 4046356022354 | 85444290 | DE | EC003570 | Imagen | Catálogo
1529742 | SACCEC-M12FSB-5CON-M16/0,5-900 | Conect. enchuf. para apar. pared delant. | Conect. enchuf. para apar. pared delant., INTERBUS (16 MBit/s), 5-polos, PUR sin halógenos, verde RAL 6017, apantallado, Hembra de conexión, recto, M12, B-codificación, a extremo de cable libre, Conexión de cable, longitud de cable: 0,5 m, INTERBUS, se espera que este artículo no contenga plomo a partir del segundo trimestre de 2026 de acuerdo con RoHS II sin excepción 6c (Pb &lt;0,1 %), una alternativa sin plomo está disponible previamente a petición | 51.52 | 1 | AB | Field Device Connectors (FDC) | ABQ | ABQDEG | 1 | 1 | NO | PC |  | 62,30 | G | 20 | 220 | 150 | MM | 4017918982652 | 85444290 | DE | EC003570 | Imagen | Catálogo
1407768 | SACCEC-M12FSB-5CON-M16/10,0-920 | Conect. enchuf. para apar. pared delant. | Conect. enchuf. para apar. pared delant., 5-polos, Hembra de conexión, M12, B-codificación, a extremo de cable libre, Línea de bus | 111.92 | 1 | AB | Field Device Connectors (FDC) | ABQ | ABQDEG | 1 | 50 | NO | PC |  | 616,00 | G | 0 | 0 | 0 |  | 4046356773027 | 85444290 | DE | EC003570 | Imagen | Catálogo
1529768 | SACCEC-M12FSB-5CON-M16/2,0-900 | Conect. enchuf. para apar. pared delant. | Conect. enchuf. para apar. pared delant., INTERBUS (16 MBit/s), 5-polos, PUR sin halógenos, verde RAL 6017, apantallado, Hembra de conexión, recto, M12, B-codificación, a extremo de cable libre, Conexión de cable, longitud de cable: 2 m, INTERBUS, se espera que este artículo no contenga plomo a partir del segundo trimestre de 2026 de acuerdo con RoHS II sin excepción 6c (Pb &lt;0,1 %), una alternativa sin plomo está disponible previamente a petición | 60.95 | 1 | AB | Field Device Connectors (FDC) | ABQ | ABQDEG | 1 | 1 | NO | PC |  | 166,70 | G | 24 | 200 | 237 | MM | 4017918982676 | 85444290 | DE | EC003570 | Imagen | Catálogo
1426513 | SACCEC-M12FSB-5CON-M16/20,0-920 | Conect. enchuf. para apar. pared delant. | Conect. enchuf. para apar. pared delant., 5-polos, Hembra de conexión, M12, B-codificación, a extremo de cable libre, Línea de bus, se espera que este artículo no contenga plomo a partir del primer trimestre de 2027 de acuerdo con RoHS II sin excepción 6c (Pb &lt;0,1 %), una alternativa sin plomo está disponible previamente a petición | 179.53 | 1 | AB | Field Device Connectors (FDC) | ABQ | ABQDEG | 1 | 5 | NO | PC |  | 1.175,70 | G | 0 | 0 | 0 |  | 4055626471655 | 85444290 | DE | EC003570 | Imagen | Catálogo
1515044 | SACC-EC-M12FSB-5CON-PG9/0,5 | Conect. enchuf. para apar. pared delant. | Conect. enchuf. para apar. pared delant., Universal, 5-polos, Hembra de conexión, recto, M12-Estándar, B-codificación, a extremo de cable libre, Hilos trenzados individuales, longitud de cable: 0,5 m, 0,34 mm², Hilo trenzado TPE, encapsulado, se espera que este artículo no contenga plomo a partir del cuarto trimestre de 2025 de acuerdo con RoHS II sin excepción 6c (Pb &lt;0,1 %), una alternativa sin plomo está disponible previamente a petición | 20.66 | 1 | AB | Field Device Connectors (FDC) | ABQ | ABQCFE | 1 | 1 | NO | PC |  | 38,40 | G | 21 | 100 | 128 | MM | 4017918924485 | 85444290 | DE | EC003570 | Imagen | Catálogo
1424023 | SACC-EC-M12FSB-5CON-PG9/0,5 VA | Conect. enchuf. para apar. pared delant. | Conect. enchuf. para apar. pared delant., Universal, 5-polos, Hembra de conexión, recto, M12-Estándar, B-codificación, a extremo de cable libre, Hilos trenzados individuales, longitud de cable: 0,5 m, 0,34 mm², Hilo trenzado TPE, encapsulado | 49.39 | 1 | AB | Field Device Connectors (FDC) | ABQ | ABQCVE | 1 | 1 | NO | PC |  | 31,00 | G | 19 | 99 | 121 | MM | 4046356662338 | 85444290 | DE | EC003570 | Imagen | Catálogo
1567681 | SACC-EC-M12FSB-5CON-PG9/4,0 | Conect. enchuf. para apar. pared delant. | Conect. enchuf. para apar. pared delant., Universal, 5-polos, Hembra de conexión, recto, M12-Estándar, B-codificación, a extremo de cable libre, Hilos trenzados individuales, longitud de cable: 4 m, 0,34 mm², Hilo trenzado TPE, encapsulado, se espera que este artículo no contenga plomo a partir del cuarto trimestre de 2025 de acuerdo con RoHS II sin excepción 6c (Pb &lt;0,1 %), una alternativa sin plomo está disponible previamente a petición | 27.97 | 1 | AB | Field Device Connectors (FDC) | ABQ | ABQCFE | 1 | 50 | NO | PC |  | 110,30 | G | 0 | 0 | 0 |  | 4046356327510 | 85444290 | DE | EC003570 | Imagen | Catálogo
1528484 | SACCEC-M12FSD-4CON-M16/0,5-931 | Conect. enchuf. para apar. pared delant. | Conect. enchuf. para apar. pared delant., Ethernet CAT5 (100 MBit/s), Ethernet, 4-polos, PUR, azul agua RAL 5021, apantallado, Hembra de conexión, recto, M12, D-codificación, a extremo de cable libre, Conexión de cable, longitud de cable: 0,5 m, Ethernet flexible CAT5, 2 pares, se espera que este artículo no contenga plomo a partir del primer trimestre de 2027 de acuerdo con RoHS II sin excepción 6c (Pb &lt;0,1 %), una alternativa sin plomo está disponible previamente a petición | 50.94 | 1 | AB | Field Device Connectors (FDC) | ABQ | ABQDEI | 1 | 1 | NO | PC |  | 47,00 | G | 18 | 200 | 250 | MM | 4046356023412 | 85444290 | DE | EC003570 | Imagen | Catálogo
1528497 | SACCEC-M12FSD-4CON-M16/1,0-931 | Conect. enchuf. para apar. pared delant. | Conect. enchuf. para apar. pared delant., Ethernet CAT5 (100 MBit/s), Ethernet, 4-polos, PUR, azul agua RAL 5021, apantallado, Hembra de conexión, recto, M12, D-codificación, a extremo de cable libre, Conexión de cable, longitud de cable: 1 m, Ethernet flexible CAT5, 2 pares, se espera que este artículo no contenga plomo a partir del primer trimestre de 2027 de acuerdo con RoHS II sin excepción 6c (Pb &lt;0,1 %), una alternativa sin plomo está disponible previamente a petición | 54.44 | 1 | AB | Field Device Connectors (FDC) | ABQ | ABQDEI | 1 | 1 | NO | PC |  | 67,60 | G | 15 | 200 | 200 | MM | 4046356023429 | 85444290 | DE | EC003570 | Imagen | Catálogo
1239910 | SACCEC-M12FSD-4CON-M16/1,0-931X | Conect. enchuf. para apar. pared delant. | Conect. enchuf. para apar. pared delant., Ethernet CAT5 (100 MBit/s), Ethernet, 4-polos, PUR, azul agua RAL 5021, apantallado, Hembra de conexión, recto, M12, D-codificación, a extremo de cable libre, Conexión de cable, longitud de cable: 1 m, Ethernet flexible CAT5, 2 pares, El artículo no contiene plomo según la directiva RoHS II sin la excepción 6c (Pb&lt; 0,1 %) | 55.48 | 1 | AB | Field Device Connectors (FDC) | ABQ | ABQDEI | 1 | 1 | NO | PC |  | 67,10 | G | 0 | 0 | 0 |  | 4063151394707 | 85444290 | DE | EC003570 | Imagen | Catálogo
1528507 | SACCEC-M12FSD-4CON-M16/2,0-931 | Conect. enchuf. para apar. pared delant. | Conect. enchuf. para apar. pared delant., Ethernet CAT5 (100 MBit/s), Ethernet, 4-polos, PUR, azul agua RAL 5021, apantallado, Hembra de conexión, recto, M12, D-codificación, a extremo de cable libre, Conexión de cable, longitud de cable: 2 m, Ethernet flexible CAT5, 2 pares, se espera que este artículo no contenga plomo a partir del primer trimestre de 2027 de acuerdo con RoHS II sin excepción 6c (Pb &lt;0,1 %), una alternativa sin plomo está disponible previamente a petición | 64.55 | 1 | AB | Field Device Connectors (FDC) | ABQ | ABQDEI | 1 | 1 | NO | PC |  | 108,10 | G | 0 | 0 | 0 |  | 4046356023436 | 85444290 | DE | EC003570 | Imagen | Catálogo
1528549 | SACCEC-M12FSD-4CON-M16/5,0-931 | Conect. enchuf. para apar. pared delant. | Conect. enchuf. para apar. pared delant., Ethernet CAT5 (100 MBit/s), Ethernet, 4-polos, PUR, azul agua RAL 5021, apantallado, Hembra de conexión, recto, M12, D-codificación, a extremo de cable libre, Conexión de cable, longitud de cable: 5 m, Ethernet flexible CAT5, 2 pares, se espera que este artículo no contenga plomo a partir del primer trimestre de 2027 de acuerdo con RoHS II sin excepción 6c (Pb &lt;0,1 %), una alternativa sin plomo está disponible previamente a petición | 86.29 | 1 | AB | Field Device Connectors (FDC) | ABQ | ABQDEI | 1 | 1 | NO | PC |  | 247,00 | G | 40 | 200 | 200 | MM | 4046356023450 | 85366990 | DE | EC003570 | Imagen | Catálogo
1421298 | SACCEC-M12FSD-4P/0,28-93E PRINT | Conect. enchuf. para apar. pared delant. | Conect. enchuf. para apar. pared delant., Ethernet CAT5 (100 MBit/s), Ethernet, 4-polos, Hembra de conexión, M12, D-codificación, Línea de bus, longitud de cable: 0,28 m, 0,14 mm², se espera que este artículo no contenga plomo a partir del primer trimestre de 2027 de acuerdo con RoHS II sin excepción 6c (Pb &lt;0,1 %), una alternativa sin plomo está disponible previamente a petición | 47.98 | 1 | AB | Field Device Connectors (FDC) | ABQ | ABQDEI | 1 | 50 | NO | PC |  | 32,76 | G | 0 | 0 | 0 |  | 4055626256498 | 85444290 | DE | EC003570 |  | Catálogo
1554610 | SACC-EC-M12MS-4CON-PG 9/0,5 VA | Conect. enchuf. para apar. pared delant. | Conect. enchuf. para apar. pared delant., Universal, 4-polos, Conector macho, recto, M12-Estándar, A-codificación, a extremo de cable libre, Hilos trenzados individuales, longitud de cable: 0,5 m, 0,34 mm², Hilo trenzado TPE, encapsulado | 48.22 | 1 | AB | Field Device Connectors (FDC) | ABQ | ABQCUE | 1 | 1 | NO | PC |  | 36,00 | G | 19 | 101 | 125 | MM | 4046356170314 | 85444290 | DE | EC003570 | Imagen | Catálogo
1693775 | SACC-EC-M12MS-4CON-PG9/0,5 | Conect. enchuf. para apar. pared delant. | Conect. enchuf. para apar. pared delant., Universal, 4-polos, Conector macho, recto, M12-Estándar, A-codificación, a extremo de cable libre, Hilos trenzados individuales, longitud de cable: 0,5 m, 0,34 mm², Hilo trenzado TPE, encapsulado, se espera que este artículo no contenga plomo a partir del cuarto trimestre de 2025 de acuerdo con RoHS II sin excepción 6c (Pb &lt;0,1 %), una alternativa sin plomo está disponible previamente a petición | 19.49 | 1 | AB | Field Device Connectors (FDC) | ABQ | ABQCEE | 1 | 1 | NO | PC |  | 35,16 | G | 18 | 116 | 10 | MM | 4017918174316 | 85444290 | DE | EC003570 | Imagen | Catálogo
1525623 | SACCEC-M12MS-5CON-M16/ 0,5-920 | Conect. enchuf. para apar. pared delant. | Conect. enchuf. para apar. pared delant., CANopen®, DeviceNet™, 5-polos, PUR sin halógenos, rojo lila RAL 4001, apantallado, Conector macho, recto, M12, A-codificación, a extremo de cable libre, Conexión de cable, longitud de cable: 0,5 m, CANopen®/DeviceNet™, PUR, violeta, se espera que este artículo no contenga plomo a partir del primer trimestre de 2027 de acuerdo con RoHS II sin excepción 6c (Pb &lt;0,1 %), una alternativa sin plomo está disponible previamente a petición | 51.34 | 1 | AB | Field Device Connectors (FDC) | ABQ | ABQDEA | 1 | 1 | NO | PC |  | 53,60 | G | 19 | 200 | 235 | MM | 4046356022361 | 85444290 | DE | EC003570 | Imagen | Catálogo
1525636 | SACCEC-M12MS-5CON-M16/ 1,0-920 | Conect. enchuf. para apar. pared delant. | Conect. enchuf. para apar. pared delant., CANopen®, DeviceNet™, 5-polos, PUR sin halógenos, rojo lila RAL 4001, apantallado, Conector macho, recto, M12, A-codificación, a extremo de cable libre, Conexión de cable, longitud de cable: 1 m, CANopen®/DeviceNet™, PUR, violeta, se espera que este artículo no contenga plomo a partir del primer trimestre de 2027 de acuerdo con RoHS II sin excepción 6c (Pb &lt;0,1 %), una alternativa sin plomo está disponible previamente a petición | 54.21 | 1 | AB | Field Device Connectors (FDC) | ABQ | ABQDEA | 1 | 1 | NO | PC |  | 81,80 | G | 25 | 197 | 310 | MM | 4046356022378 | 85444290 | DE | EC003570 | Imagen | Catálogo
1525649 | SACCEC-M12MS-5CON-M16/ 2,0-920 | Conect. enchuf. para apar. pared delant. | Conect. enchuf. para apar. pared delant., CANopen®, DeviceNet™, 5-polos, PUR sin halógenos, rojo lila RAL 4001, apantallado, Conector macho, recto, M12, A-codificación, a extremo de cable libre, Conexión de cable, longitud de cable: 2 m, CANopen®/DeviceNet™, PUR, violeta, se espera que este artículo no contenga plomo a partir del primer trimestre de 2027 de acuerdo con RoHS II sin excepción 6c (Pb &lt;0,1 %), una alternativa sin plomo está disponible previamente a petición | 60.62 | 1 | AB | Field Device Connectors (FDC) | ABQ | ABQDEA | 1 | 1 | NO | PC |  | 141,60 | G | 19 | 200 | 239 | MM | 4046356022385 | 85444290 | DE | EC003570 | Imagen | Catálogo
1525652 | SACCEC-M12MS-5CON-M16/ 5,0-920 | Conect. enchuf. para apar. pared delant. | Conect. enchuf. para apar. pared delant., CANopen®, DeviceNet™, 5-polos, PUR sin halógenos, rojo lila RAL 4001, apantallado, Conector macho, recto, M12, A-codificación, a extremo de cable libre, Conexión de cable, longitud de cable: 5 m, CANopen®/DeviceNet™, PUR, violeta, se espera que este artículo no contenga plomo a partir del primer trimestre de 2027 de acuerdo con RoHS II sin excepción 6c (Pb &lt;0,1 %), una alternativa sin plomo está disponible previamente a petición | 79.68 | 1 | AB | Field Device Connectors (FDC) | ABQ | ABQDEA | 1 | 1 | NO | PC |  | 312,30 | G | 30 | 240 | 240 | MM | 4046356022392 | 85444290 | DE | EC003570 | Imagen | Catálogo
1239892 | SACCEC-M12MS-5CON-M16/ 5,0-920X | Conect. enchuf. para apar. pared delant. | Conect. enchuf. para apar. pared delant., CANopen®, DeviceNet™, 5-polos, PUR sin halógenos, rojo lila RAL 4001, apantallado, Conector macho, recto, M12, A-codificación, a extremo de cable libre, Conexión de cable, longitud de cable: 5 m, CANopen®/DeviceNet™, PUR, violeta, El artículo no contiene plomo según la directiva RoHS II sin la excepción 6c (Pb&lt; 0,1 %) | 81.24 | 1 | AB | Field Device Connectors (FDC) | ABQ | ABQDEA | 1 | 1 | NO | PC |  | 307,20 | G | 0 | 0 | 0 |  | 4063151393984 | 85444290 | DE | EC003570 | Imagen | Catálogo
1554623 | SACC-EC-M12MS-5CON-PG 9/0,5 VA | Conect. enchuf. para apar. pared delant. | Conect. enchuf. para apar. pared delant., Universal, 5-polos, Conector macho, recto, M12-Estándar, A-codificación, a extremo de cable libre, Hilos trenzados individuales, longitud de cable: 0,5 m, 0,34 mm², Hilo trenzado TPE, encapsulado | 49 | 1 | AB | Field Device Connectors (FDC) | ABQ | ABQCUE | 1 | 1 | NO | PC |  | 39,50 | G | 19 | 100 | 130 | MM | 4046356170338 | 85444290 | DE | EC003570 | Imagen | Catálogo
1458813 | SACC-EC-M12MS-5CON-PG9/0,06 SN | Conect. enchuf. para apar. pared delant. | Conect. enchuf. para apar. pared delant., 5-polos, Conector macho, recto, M12, A-codificación, a extremo de cable libre, Hilos trenzados individuales, longitud de cable: 0,06 m, 0,34 mm², Hilo trenzado TPE, encapsulado, se espera que este artículo no contenga plomo a partir del cuarto trimestre de 2025 de acuerdo con RoHS II sin excepción 6c (Pb &lt;0,1 %), una alternativa sin plomo está disponible previamente a petición | 28.18 | 1 | AB | Field Device Connectors (FDC) | ABQ | ABQCEE | 1 | 100 | NO | PC |  | 18,30 | G | 0 | 0 | 0 |  | 4046356649292 | 85444290 | DE | EC003570 | Imagen | Catálogo
1671124 | SACC-EC-M12MS-5CON-PG9/0,5 | Conect. enchuf. para apar. pared delant. | Conect. enchuf. para apar. pared delant., Universal, 5-polos, Conector macho, recto, M12-Estándar, A-codificación, a extremo de cable libre, Hilos trenzados individuales, longitud de cable: 0,5 m, 0,34 mm², Hilo trenzado TPE, encapsulado, se espera que este artículo no contenga plomo a partir del cuarto trimestre de 2025 de acuerdo con RoHS II sin excepción 6c (Pb &lt;0,1 %), una alternativa sin plomo está disponible previamente a petición | 20.29 | 1 | AB | Field Device Connectors (FDC) | ABQ | ABQCEE | 1 | 1 | NO | PC |  | 37,40 | G | 19 | 113 | 10 | MM | 4017918134976 | 85444290 | DE | EC003570 | Imagen | Catálogo
1683756 | SACC-EC-M12MS-5CON-PG9/1,5 | Conect. enchuf. para apar. pared delant. | Conect. enchuf. para apar. pared delant., 5-polos, Conector macho, recto, M12, A-codificación, a extremo de cable libre, Hilos trenzados individuales, longitud de cable: 1,5 m, 0,34 mm², Hilo trenzado TPE, encapsulado, se espera que este artículo no contenga plomo a partir del cuarto trimestre de 2025 de acuerdo con RoHS II sin excepción 6c (Pb &lt;0,1 %), una alternativa sin plomo está disponible previamente a petición | 23.13 | 1 | AB | Field Device Connectors (FDC) | ABQ | ABQCEE | 50 | 50 | NO | PC |  | 47,87 | G | 131 | 292 | 209 | MM | 4017918422028 | 85444290 | DE | EC003570 | Imagen | Catálogo
1554636 | SACC-EC-M12MS-8CON-PG 9/0,5 VA | Conect. enchuf. para apar. pared delant. | Conect. enchuf. para apar. pared delant., Universal, 8-polos, Conector macho, recto, M12-Estándar, A-codificación, a extremo de cable libre, Hilos trenzados individuales, longitud de cable: 0,5 m, 0,25 mm², Hilo trenzado TPE, encapsulado, se espera que este artículo no contenga plomo a partir del cuarto trimestre de 2025 de acuerdo con RoHS II sin excepción 6c (Pb &lt;0,1 %), una alternativa sin plomo está disponible previamente a petición | 53.66 | 1 | AB | Field Device Connectors (FDC) | ABQ | ABQCUE | 1 | 1 | NO | PC |  | 31,90 | G | 18 | 100 | 142 | MM | 4046356170352 | 85444290 | DE | EC003570 | Imagen | Catálogo
1513787 | SACC-EC-M12MS-8CON-PG9/0,5 | Conect. enchuf. para apar. pared delant. | Conect. enchuf. para apar. pared delant., Universal, 8-polos, Conector macho, recto, M12-Estándar, A-codificación, a extremo de cable libre, Hilos trenzados individuales, longitud de cable: 0,5 m, 0,25 mm², Hilo trenzado TPE, encapsulado, se espera que este artículo no contenga plomo a partir del primer trimestre de 2026 de acuerdo con RoHS II sin excepción 6c (Pb &lt;0,1 %), una alternativa sin plomo está disponible previamente a petición | 24.89 | 1 | AB | Field Device Connectors (FDC) | ABQ | ABQCEE | 1 | 1 | NO | PC |  | 29,23 | G | 20 | 150 | 100 | MM | 4017918914677 | 85444290 | DE | EC003570 | Imagen | Catálogo
1525555 | SACCEC-M12MSB-2CON-M16/0,5-910 | Conect. enchuf. para apar. pared delant. | Conect. enchuf. para apar. pared delant., 2-polos sin halógenos, rojo lila RAL 4001, apantallado, Conector macho, recto, M12, B-codificación, a extremo de cable libre, Conexión de cable, longitud de cable: 0,5 m, PROFIBUS, se espera que este artículo no contenga plomo a partir del cuarto trimestre de 2025 de acuerdo con RoHS II sin excepción 6c (Pb &lt;0,1 %), una alternativa sin plomo está disponible previamente a petición | 50.94 | 1 | AB | Field Device Connectors (FDC) | ABQ | ABQDEA | 1 | 1 | NO | PC |  | 55,40 | G | 19 | 195 | 255 | MM | 4046356022293 | 85444290 | DE | EC003570 | Imagen | Catálogo
1525568 | SACCEC-M12MSB-2CON-M16/1,0-910 | Conect. enchuf. para apar. pared delant. | Conect. enchuf. para apar. pared delant., 2-polos sin halógenos, rojo lila RAL 4001, apantallado, Conector macho, recto, M12, B-codificación, a extremo de cable libre, Conexión de cable, longitud de cable: 1 m, PROFIBUS, se espera que este artículo no contenga plomo a partir del cuarto trimestre de 2025 de acuerdo con RoHS II sin excepción 6c (Pb &lt;0,1 %), una alternativa sin plomo está disponible previamente a petición | 54.04 | 1 | AB | Field Device Connectors (FDC) | ABQ | ABQDEA | 1 | 1 | NO | PC |  | 84,30 | G | 19 | 200 | 210 | MM | 4046356022309 | 85444290 | DE | EC003570 | Imagen | Catálogo
1519561 | SACCEC-M12MSB-2CON-M16/2,0-910 | Conect. enchuf. para apar. pared delant. | Conect. enchuf. para apar. pared delant., 2-polos sin halógenos, rojo lila RAL 4001, apantallado, Conector macho, recto, M12, B-codificación, a extremo de cable libre, Conexión de cable, longitud de cable: 2 m, PROFIBUS, se espera que este artículo no contenga plomo a partir del cuarto trimestre de 2025 de acuerdo con RoHS II sin excepción 6c (Pb &lt;0,1 %), una alternativa sin plomo está disponible previamente a petición | 60.62 | 1 | AB | Field Device Connectors (FDC) | ABQ | ABQDEA | 1 | 1 | NO | PC |  | 142,00 | G | 19 | 200 | 205 | MM | 4017918940126 | 85444290 | DE | EC003570 | Imagen | Catálogo
1525571 | SACCEC-M12MSB-2CON-M16/5,0-910 | Conect. enchuf. para apar. pared delant. | Conect. enchuf. para apar. pared delant., 2-polos sin halógenos, rojo lila RAL 4001, apantallado, Conector macho, recto, M12, B-codificación, a extremo de cable libre, Conexión de cable, longitud de cable: 5 m, PROFIBUS, se espera que este artículo no contenga plomo a partir del cuarto trimestre de 2025 de acuerdo con RoHS II sin excepción 6c (Pb &lt;0,1 %), una alternativa sin plomo está disponible previamente a petición | 78.35 | 1 | AB | Field Device Connectors (FDC) | ABQ | ABQDEA | 1 | 1 | NO | PC |  | 325,00 | G | 30 | 250 | 250 | MM | 4046356022316 | 85444290 | DE | EC003570 | Imagen | Catálogo
1530223 | SACCEC-M12MSB-5CON-M16/1,0-900 | Conect. enchuf. para apar. pared delant. | Conect. enchuf. para apar. pared delant., INTERBUS (16 MBit/s), 5-polos, PUR sin halógenos, verde RAL 6017, apantallado, Conector macho, recto, M12, B-codificación, a extremo de cable libre, Conexión de cable, longitud de cable: 1 m, INTERBUS, se espera que este artículo no contenga plomo a partir del cuarto trimestre de 2025 de acuerdo con RoHS II sin excepción 6c (Pb &lt;0,1 %), una alternativa sin plomo está disponible previamente a petición | 54.21 | 1 | AB | Field Device Connectors (FDC) | ABQ | ABQDEA | 1 | 1 | NO | PC |  | 97,50 | G | 25 | 185 | 185 | MM | 4017918982690 | 85444290 | DE | EC001855 | Imagen | Catálogo
1529726 | SACCEC-M12MSB-5CON-M16/2,0-900 | Conect. enchuf. para apar. pared delant. | Conect. enchuf. para apar. pared delant., INTERBUS (16 MBit/s), 5-polos, PUR sin halógenos, verde RAL 6017, apantallado, Conector macho, recto, M12, B-codificación, a extremo de cable libre, Conexión de cable, longitud de cable: 2 m, INTERBUS, se espera que este artículo no contenga plomo a partir del cuarto trimestre de 2025 de acuerdo con RoHS II sin excepción 6c (Pb &lt;0,1 %), una alternativa sin plomo está disponible previamente a petición | 60.62 | 1 | AB | Field Device Connectors (FDC) | ABQ | ABQDEA | 1 | 1 | NO | PC |  | 170,30 | G | 10 | 320 | 280 | MM | 4017918982638 | 85444290 | DE | EC001855 | Imagen | Catálogo
1529739 | SACCEC-M12MSB-5CON-M16/5,0-900 | Conect. enchuf. para apar. pared delant. | Conect. enchuf. para apar. pared delant., INTERBUS (16 MBit/s), 5-polos, PUR sin halógenos, verde RAL 6017, apantallado, Conector macho, recto, M12, B-codificación, a extremo de cable libre, Conexión de cable, longitud de cable: 5 m, INTERBUS, se espera que este artículo no contenga plomo a partir del cuarto trimestre de 2025 de acuerdo con RoHS II sin excepción 6c (Pb &lt;0,1 %), una alternativa sin plomo está disponible previamente a petición | 79.68 | 1 | AB | Field Device Connectors (FDC) | ABQ | ABQDEG | 1 | 1 | NO | PC |  | 391,70 | G | 40 | 220 | 220 | MM | 4017918982645 | 85444290 | DE | EC001855 | Imagen | Catálogo
1515057 | SACC-EC-M12MSB-5CON-PG9/0,5 | Conect. enchuf. para apar. pared delant. | Conect. enchuf. para apar. pared delant., Universal, 5-polos, Conector macho, recto, M12-Estándar, B-codificación, a extremo de cable libre, Hilos trenzados individuales, longitud de cable: 0,5 m, 0,34 mm², Hilo trenzado TPE, encapsulado, se espera que este artículo no contenga plomo a partir del cuarto trimestre de 2025 de acuerdo con RoHS II sin excepción 6c (Pb &lt;0,1 %), una alternativa sin plomo está disponible previamente a petición | 20.29 | 1 | AB | Field Device Connectors (FDC) | ABQ | ABQCEE | 1 | 1 | NO | PC |  | 37,87 | G | 19 | 101 | 119 | MM | 4017918924478 | 85444290 | DE | EC003570 | Imagen | Catálogo
1239870 | SACC-EC-M12MSB-5CON-PG9/0,5X | Conect. enchuf. para apar. pared delant. | Conect. enchuf. para apar. pared delant., Universal, 5-polos, Conector macho, recto, M12-Estándar, B-codificación, a extremo de cable libre, Hilos trenzados individuales, longitud de cable: 0,5 m, 0,34 mm², Hilo trenzado TPE, encapsulado, El artículo no contiene plomo según la directiva RoHS II sin la excepción 6c (Pb&lt; 0,1 %) | 20.66 | 1 | AB | Field Device Connectors (FDC) | ABQ | ABQCEE | 1 | 1 | NO | PC |  | 37,00 | G | 0 | 0 | 0 |  | 4063151395667 | 85444290 | DE | EC003570 | Imagen | Catálogo
1523463 | SACC-EC-MS-4CON-M16/0,5 SCO | Conect. enchuf. para apar. pared delant. | Conect. enchuf. para apar. pared delant., Universal, 4-polos, Conector macho, recto, M12-SPEEDCON, A-codificación, a extremo de cable libre, Hilos trenzados individuales, longitud de cable: 0,5 m, 0,34 mm², Hilo trenzado TPE, encapsulado, se espera que este artículo no contenga plomo a partir del tercer trimestre de 2025 de acuerdo con RoHS II sin excepción 6c (Pb &lt;0,1 %), una alternativa sin plomo está disponible previamente a petición | 19.49 | 1 | AB | Field Device Connectors (FDC) | ABQ | ABQCEB | 1 | 1 | NO | PC |  | 34,52 | G | 19 | 100 | 164 | MM | 4046356021296 | 85444290 | DE | EC003570 | Imagen | Catálogo
1239879 | SACC-EC-MS-4CON-M16/0,5 SCOX | Conect. enchuf. para apar. pared delant. | Conect. enchuf. para apar. pared delant., Universal, 4-polos, Conector macho, recto, M12-SPEEDCON, A-codificación, a extremo de cable libre, Hilos trenzados individuales, longitud de cable: 0,5 m, 0,34 mm², Hilo trenzado TPE, encapsulado, El artículo no contiene plomo según la directiva RoHS II sin la excepción 6c (Pb&lt; 0,1 %) | 19.87 | 1 | AB | Field Device Connectors (FDC) | ABQ | ABQCEB | 1 | 1 | NO | PC |  | 34,40 | G | 0 | 0 | 0 |  | 4063151394714 | 85444290 | DE | EC003570 | Imagen | Catálogo
1446346 | SACC-EC-MS-4CON-M16/2,0 SCO | Conect. enchuf. para apar. pared delant. | Conect. enchuf. para apar. pared delant., Universal, 4-polos, Conector macho, recto, M12-SPEEDCON, A-codificación, a extremo de cable libre, Hilos trenzados individuales, longitud de cable: 2 m, 0,34 mm², Hilo trenzado TPE, encapsulado, se espera que este artículo no contenga plomo a partir del tercer trimestre de 2025 de acuerdo con RoHS II sin excepción 6c (Pb &lt;0,1 %), una alternativa sin plomo está disponible previamente a petición | 22.96 | 1 | AB | Field Device Connectors (FDC) | ABQ | ABQCEB | 1 | 50 | NO | PC |  | 60,20 | G | 20 | 130 | 80 | MM | 4046356628402 | 85444290 | DE | EC003570 | Imagen | Catálogo
1239788 | SACC-EC-MS-4CON-M16/2,0 SCOX | Conect. enchuf. para apar. pared delant. | Conect. enchuf. para apar. pared delant., Universal, 4-polos, Conector macho, recto, M12-SPEEDCON, A-codificación, a extremo de cable libre, Hilos trenzados individuales, longitud de cable: 2 m, 0,34 mm², Hilo trenzado TPE, encapsulado, El artículo no contiene plomo según la directiva RoHS II sin la excepción 6c (Pb&lt; 0,1 %) | 23.41 | 1 | AB | Field Device Connectors (FDC) | ABQ | ABQCEB | 1 | 50 | NO | PC |  | 59,60 | G | 0 | 0 | 0 |  | 4063151395445 | 85444290 | DE | EC003570 | Imagen | Catálogo
1520068 | SACC-EC-MS-5CON-M16/0,5 SCO | Conect. enchuf. para apar. pared delant. | Conect. enchuf. para apar. pared delant., Universal, 5-polos, Conector macho, recto, M12-SPEEDCON, A-codificación, a extremo de cable libre, Hilos trenzados individuales, longitud de cable: 0,5 m, 0,34 mm², Hilo trenzado TPE, encapsulado, se espera que este artículo no contenga plomo a partir del tercer trimestre de 2025 de acuerdo con RoHS II sin excepción 6c (Pb &lt;0,1 %), una alternativa sin plomo está disponible previamente a petición | 20.29 | 1 | AB | Field Device Connectors (FDC) | ABQ | ABQCEB | 1 | 1 | NO | PC |  | 37,20 | G | 18 | 100 | 169 | MM | 4046356020152 | 85444290 | DE | EC003570 | Imagen | Catálogo
1523502 | SACC-EC-MS-8CON-M16/0,5 SCO | Conect. enchuf. para apar. pared delant. | Conect. enchuf. para apar. pared delant., Universal, 8-polos, Conector macho, recto, M12-SPEEDCON, A-codificación, a extremo de cable libre, Hilos trenzados individuales, longitud de cable: 0,5 m, 0,25 mm², Hilo trenzado TPE, encapsulado, se espera que este artículo no contenga plomo a partir del cuarto trimestre de 2025 de acuerdo con RoHS II sin excepción 6c (Pb &lt;0,1 %), una alternativa sin plomo está disponible previamente a petición | 24.89 | 1 | AB | Field Device Connectors (FDC) | ABQ | ABQCEB | 1 | 1 | NO | PC |  | 29,10 | G | 18 | 100 | 135 | MM | 4046356021333 | 85444290 | DE | EC003570 | Imagen | Catálogo
1239881 | SACC-EC-MS-8CON-M16/0,5 SCOX | Conect. enchuf. para apar. pared delant. | Conect. enchuf. para apar. pared delant., Universal, 8-polos, Conector macho, recto, M12-SPEEDCON, A-codificación, a extremo de cable libre, Hilos trenzados individuales, longitud de cable: 0,5 m, 0,25 mm², Hilo trenzado TPE, encapsulado, El artículo no contiene plomo según la directiva RoHS II sin la excepción 6c (Pb&lt; 0,1 %) | 25.38 | 1 | AB | Field Device Connectors (FDC) | ABQ | ABQCEB | 1 | 1 | NO | PC |  | 29,60 | G | 0 | 0 | 0 |  | 4063151395650 | 85444290 | DE | EC003570 | Imagen | Catálogo
1446388 | SACC-EC-MS-8CON-M16/2,0 SCO | Conect. enchuf. para apar. pared delant. | Conect. enchuf. para apar. pared delant., 8-polos, Conector macho, recto, M12-SPEEDCON, A-codificación, a extremo de cable libre, Hilos trenzados individuales, longitud de cable: 2 m, 0,25 mm², Hilo trenzado TPE, encapsulado, se espera que este artículo no contenga plomo a partir del cuarto trimestre de 2025 de acuerdo con RoHS II sin excepción 6c (Pb &lt;0,1 %), una alternativa sin plomo está disponible previamente a petición | 31.84 | 1 | AB | Field Device Connectors (FDC) | ABQ | ABQCEB | 1 | 50 | NO | PC |  | 69,00 | G | 10 | 100 | 70 | MM | 4046356628358 | 85444290 | DE | EC003570 | Imagen | Catálogo
1015336 | SACC-EC-MSB-2CON-M16/0,16 SCO | Conect. enchuf. para apar. pared delant. | Conect. enchuf. para apar. pared delant., 5-polos, Conector macho, M12-SPEEDCON, B-codificación, a extremo de cable libre, Hilos trenzados individuales, longitud de cable: 0,16 m, 0,34 mm², encapsulado, se espera que este artículo no contenga plomo a partir del cuarto trimestre de 2025 de acuerdo con RoHS II sin excepción 6c (Pb &lt;0,1 %), una alternativa sin plomo está disponible previamente a petición | 20.8 | 1 | AB | Field Device Connectors (FDC) | ABQ | ABQCEB | 1 | 50 | NO | PC |  | 27,50 | G | 20 | 100 | 130 | MM | 4055626495460 | 85444290 | DE | EC003570 |  | Catálogo
1520026 | SACC-EC-MSB-5CON-M16/0,5 SCO | Conect. enchuf. para apar. pared delant. | Conect. enchuf. para apar. pared delant., Universal, 5-polos, Conector macho, recto, M12-SPEEDCON, B-codificación, a extremo de cable libre, Hilos trenzados individuales, longitud de cable: 0,5 m, 0,34 mm², Hilo trenzado TPE, encapsulado, se espera que este artículo no contenga plomo a partir del tercer trimestre de 2025 de acuerdo con RoHS II sin excepción 6c (Pb &lt;0,1 %), una alternativa sin plomo está disponible previamente a petición | 20.29 | 1 | AB | Field Device Connectors (FDC) | ABQ | ABQCEB | 1 | 1 | NO | PC |  | 37,00 | G | 19 | 101 | 136 | MM | 4046356020114 | 85444290 | DE | EC003570 | Imagen | Catálogo
1552256 | SACC-EC-MSD-4CON-M16/0,5 SCO | Conect. enchuf. para apar. pared delant. | Conect. enchuf. para apar. pared delant., PROFINET CAT5 (IEC 11801:2002), 4-polos, Conector macho, recto, M12-SPEEDCON, D-codificación, a extremo de cable libre, Hilos trenzados individuales, longitud de cable: 0,5 m, 0,34 mm², Hilo trenzado TPE, encapsulado, se espera que este artículo no contenga plomo a partir del tercer trimestre de 2025 de acuerdo con RoHS II sin excepción 6c (Pb &lt;0,1 %), una alternativa sin plomo está disponible previamente a petición | 19.49 | 1 | AB | Field Device Connectors (FDC) | ABQ | ABQCEB | 1 | 1 | NO | PC |  | 34,60 | G | 19 | 100 | 119 | MM | 4046356153454 | 85444290 | DE | EC003570 | Imagen | Catálogo
1556252 | SACC-E-FS-12CON-M16/0,5 SCO | Conect. enchuf. para apar. pared delant. | Conect. enchuf. para apar. pared delant., Universal, 12-polos, Hembra de conexión, recto, M12-SPEEDCON, A-codificación, a extremo de cable libre, Hilos trenzados individuales, longitud de cable: 0,5 m, 0,14 mm², Hilo trenzado TPE, encapsulado, se espera que este artículo no contenga plomo a partir del cuarto trimestre de 2025 de acuerdo con RoHS II sin excepción 6c (Pb &lt;0,1 %), una alternativa sin plomo está disponible previamente a petición | 46.71 | 1 | AB | Field Device Connectors (FDC) | ABQ | ABQCFB | 1 | 1 | NO | PC |  | 27,10 | G | 20 | 95 | 125 | MM | 4046356176798 | 85444290 | DE | EC003570 | Imagen | Catálogo
1401030 | SACC-E-FS-12CON-M16/1,0 SCO | Conect. enchuf. para apar. pared delant. | Conect. enchuf. para apar. pared delant., Universal, 12-polos, Hembra de conexión, recto, M12-SPEEDCON, A-codificación, a extremo de cable libre, Hilos trenzados individuales, longitud de cable: 1 m, 0,14 mm², Hilo trenzado TPE, encapsulado, se espera que este artículo no contenga plomo a partir del cuarto trimestre de 2025 de acuerdo con RoHS II sin excepción 6c (Pb &lt;0,1 %), una alternativa sin plomo está disponible previamente a petición | 50.16 | 1 | AB | Field Device Connectors (FDC) | ABQ | ABQCFB | 1 | 50 | SÍ | PC |  | 41,00 | G | 20 | 85 | 105 | MM | 4046356517409 | 85444290 | DE | EC003570 | Imagen | Catálogo
1413119 | SACC-E-FS-12CON-M16/3,0 SCO | Conect. enchuf. para apar. pared delant. | Conect. enchuf. para apar. pared delant., Universal, 12-polos, Hembra de conexión, recto, M12-SPEEDCON, A-codificación, a extremo de cable libre, Hilos trenzados individuales, longitud de cable: 3 m, 0,14 mm², Hilo trenzado TPE, encapsulado, se espera que este artículo no contenga plomo a partir del cuarto trimestre de 2025 de acuerdo con RoHS II sin excepción 6c (Pb &lt;0,1 %), una alternativa sin plomo está disponible previamente a petición | 64.08 | 1 | AB | Field Device Connectors (FDC) | ABQ | ABQCFB | 1 | 1 | NO | PC |  | 97,10 | G | 0 | 0 | 0 |  | 4046356988285 | 85444290 | DE | EC003570 | Imagen | Catálogo
1556294 | SACC-E-FS-17CON-M16/0,5 SCO | Conect. enchuf. para apar. pared delant. | Conect. enchuf. para apar. pared delant., Universal, 17-polos, Hembra de conexión, recto, M12-SPEEDCON, A-codificación, a extremo de cable libre, Hilos trenzados individuales, longitud de cable: 0,5 m, 0,14 mm², Hilo trenzado TPE, encapsulado, se espera que este artículo no contenga plomo a partir del cuarto trimestre de 2025 de acuerdo con RoHS II sin excepción 6c (Pb &lt;0,1 %), una alternativa sin plomo está disponible previamente a petición | 58.61 | 1 | AB | Field Device Connectors (FDC) | ABQ | ABQCFB | 1 | 1 | NO | PC |  | 33,50 | G | 19 | 100 | 130 | MM | 4046356176774 | 85444290 | DE | EC003570 | Imagen | Catálogo
1412513 | SACC-E-FS-17CON-M16/1,0 SCO | Conect. enchuf. para apar. pared delant. | Conect. enchuf. para apar. pared delant., Universal, 17-polos, Hembra de conexión, recto, M12-SPEEDCON, A-codificación, a extremo de cable libre, Hilos trenzados individuales, longitud de cable: 1 m, 0,14 mm², Hilo trenzado TPE, encapsulado, se espera que este artículo no contenga plomo a partir del cuarto trimestre de 2025 de acuerdo con RoHS II sin excepción 6c (Pb &lt;0,1 %), una alternativa sin plomo está disponible previamente a petición | 63.63 | 1 | AB | Field Device Connectors (FDC) | ABQ | ABQCFB | 1 | 1 | NO | PC |  | 52,90 | G | 19 | 100 | 120 | MM | 4046356964913 | 85444290 | DE | EC003570 | Imagen | Catálogo
1459605 | SACC-E-FS-3CON-M16/0,5 SCO | Conect. enchuf. para apar. pared delant. | Conect. enchuf. para apar. pared delant., Universal, 3-polos, Hembra de conexión, recto, M12-SPEEDCON, A-codificación, a extremo de cable libre, Hilos trenzados individuales, longitud de cable: 0,5 m, 0,34 mm², Hilo trenzado TPE, encapsulado | 17.75 | 1 | AB | Field Device Connectors (FDC) | ABQ | ABQCFB | 1 | 1 | NO | PC |  | 28,60 | G | 5 | 110 | 70 | MM | 4046356647465 | 85444290 | DE | EC003570 | Imagen | Catálogo
1418683 | SACC-E-FS-4CON-M16/0,15 SCO RZ | Conect. enchuf. para apar. pared delant. | Conect. enchuf. para apar. pared delant., Universal, 4-polos, Hembra de conexión, recto, M12-SPEEDCON, A-codificación, a extremo de cable libre, Hilos trenzados individuales, longitud de cable: 0,15 m, 0,34 mm², Hilo trenzado TPE, encapsulado | 16.31 | 1 | AB | Field Device Connectors (FDC) | ABQ | ABQCFB | 1 | 50 | NO | PC |  | 24,70 | G | 0 | 0 | 0 |  | 4055626146041 | 85444290 | DE | EC003570 | Imagen | Catálogo
1523434 | SACC-E-FS-4CON-M16/0,5 SCO | Conect. enchuf. para apar. pared delant. | Conect. enchuf. para apar. pared delant., Universal, 4-polos, Hembra de conexión, recto, M12, A-codificación, a extremo de cable libre, Hilos trenzados individuales, longitud de cable: 0,5 m, 0,34 mm², Hilo trenzado TPE, encapsulado | 17.75 | 1 | AB | Field Device Connectors (FDC) | ABQ | ABQCFB | 1 | 1 | NO | PC |  | 31,20 | G | 7 | 120 | 110 | MM | 4046356021265 | 85444290 | DE | EC003570 | Imagen | Catálogo
1020171 | SACC-E-FS-4CON-M16/0,5-18AWG | Conect. enchuf. para apar. pared delant. | Conect. enchuf. para apar. pared delant., 4-polos, Hembra de conexión, recto, M12, A-codificación, a extremo de cable libre, Hilos trenzados individuales, longitud de cable: 0,5 m, 0,75 mm², encapsulado, se espera que este artículo no contenga plomo a partir del cuarto trimestre de 2025 de acuerdo con RoHS II sin excepción 6c (Pb &lt;0,1 %), una alternativa sin plomo está disponible previamente a petición | 20.33 | 1 | AB | Field Device Connectors (FDC) | ABQ | ABQCFB | 1 | 100 | NO | PC | F | 45,60 | G | 0 | 0 | 0 |  | 4055626516226 | 85444290 | DE | EC003570 |  | Catálogo
1403364 | SACC-E-FS-4CON-M16/1,5 SCO | Conect. enchuf. para apar. pared delant. | Conect. enchuf. para apar. pared delant., Universal, 4-polos, Hembra de conexión, recto, M12-SPEEDCON, A-codificación, a extremo de cable libre, Hilos trenzados individuales, longitud de cable: 1,5 m, 0,34 mm², Hilo trenzado TPE, encapsulado | 20.43 | 1 | AB | Field Device Connectors (FDC) | ABQ | ABQCFB | 1 | 50 | NO | PC |  | 47,70 | G | 25 | 100 | 115 | MM | 4046356649964 | 85444290 | DE | EC003570 | Imagen | Catálogo
1408308 | SACC-E-FS-4CON-M16/2,0 SCO | Conect. enchuf. para apar. pared delant. | Conect. enchuf. para apar. pared delant., Universal, 4-polos, Hembra de conexión, recto, M12-SPEEDCON, A-codificación, a extremo de cable libre, Hilos trenzados individuales, longitud de cable: 2 m, 0,34 mm², Hilo trenzado TPE, encapsulado | 25.86 | 1 | AB | Field Device Connectors (FDC) | ABQ | ABQCFB | 1 | 50 | NO | PC |  | 55,40 | G | 23 | 100 | 110 | MM | 4046356804479 | 85444290 | DE | EC003570 | Imagen | Catálogo
1416369 | SACC-E-FS-5CON-M16/0,26-0,5DO2 | Conect. enchuf. para apar. pared delant. | Conect. enchuf. para apar. pared delant., 5-polos, Hembra de conexión, recto, M12, A-codificación, a extremo de cable libre, Hilos trenzados individuales, longitud de cable: 0,26 m, 0,50 mm², encapsulado | 22.44 | 1 | AB | Field Device Connectors (FDC) | ABQ | ABQCFB | 50 | 50 | NO | PC |  | 23,65 | G | 0 | 0 | 0 |  | 4055626071640 | 85444290 | DE | EC003570 |  | Catálogo
1027683 | SACC-E-FS-5CON-M16/0,5 PP | Conect. enchuf. para apar. pared delant. | Conect. enchuf. para apar. pared delant., Universal, 5-polos, Hembra de conexión, recto, M12-Bloqueo exterior Push-Pull, A-codificación, a extremo de cable libre, Hilos trenzados individuales, longitud de cable: 0,5 m, 0,34 mm², Hilo trenzado TPE, encapsulado | 19.06 | 1 | AB | Field Device Connectors (FDC) | ABQ | ABQCBB | 1 | 1 | NO | PC |  | 34,70 | G | 20 | 130 | 90 | MM | 4055626533964 | 85444290 | DE | EC003570 | Imagen | Catálogo
1520039 | SACC-E-FS-5CON-M16/0,5 SCO | Conect. enchuf. para apar. pared delant. | Conect. enchuf. para apar. pared delant., Universal, 5-polos, Hembra de conexión, recto, M12-SPEEDCON, A-codificación, a extremo de cable libre, Hilos trenzados individuales, longitud de cable: 0,5 m, 0,34 mm², Hilo trenzado TPE, encapsulado | 18.52 | 1 | AB | Field Device Connectors (FDC) | ABQ | ABQCFB | 1 | 1 | NO | PC |  | 32,90 | G | 9 | 100 | 105 | MM | 4046356020121 | 85444290 | DE | EC003570 | Imagen | Catálogo
1020172 | SACC-E-FS-5CON-M16/0,5-18AWG | Conect. enchuf. para apar. pared delant. | Conect. enchuf. para apar. pared delant., 5-polos, Hembra de conexión, recto, A-codificación, a extremo de cable libre, Hilos trenzados individuales, longitud de cable: 0,5 m, 0,75 mm², encapsulado, se espera que este artículo no contenga plomo a partir del cuarto trimestre de 2025 de acuerdo con RoHS II sin excepción 6c (Pb &lt;0,1 %), una alternativa sin plomo está disponible previamente a petición | 21.71 | 1 | AB | Field Device Connectors (FDC) | ABQ | ABQCFB | 1 | 100 | NO | PC | F | 51,92 | G | 0 | 0 | 0 |  | 4055626516233 | 85444290 | DE | EC003570 |  | Catálogo
1458839 | SACC-E-FS-5CON-M16/0,7 SCO | Conect. enchuf. para apar. pared delant. | Conect. enchuf. para apar. pared delant., Universal, 5-polos, Hembra de conexión, recto, M12-SPEEDCON, A-codificación, a extremo de cable libre, Hilos trenzados individuales, longitud de cable: 0,7 m, 0,34 mm², Hilo trenzado TPE, encapsulado | 19.29 | 1 | AB | Field Device Connectors (FDC) | ABQ | ABQCFB | 1 | 1 | NO | PC |  | 36,40 | G | 17 | 101 | 116 | MM | 4046356650809 | 85444290 | DE | EC003570 | Imagen | Catálogo
1401110 | SACC-E-FS-5CON-M16/1,0 SCO | Conect. enchuf. para apar. pared delant. | Conect. enchuf. para apar. pared delant., Universal, 5-polos, Hembra de conexión, recto, M12-SPEEDCON, A-codificación, a extremo de cable libre, Hilos trenzados individuales, longitud de cable: 1 m, 0,34 mm², Hilo trenzado TPE, encapsulado | 20.07 | 1 | AB | Field Device Connectors (FDC) | ABQ | ABQCFB | 1 | 50 | NO | PC |  | 42,50 | G | 15 | 125 | 85 | MM | 4046356523813 | 85444290 | DE | EC003570 | Imagen | Catálogo
1416280 | SACC-E-FS-5CON-M16/2,0 SCO | Conect. enchuf. para apar. pared delant. | Conect. enchuf. para apar. pared delant., Universal, 5-polos, Hembra de conexión, recto, M12-SPEEDCON, A-codificación, a extremo de cable libre, Hilos trenzados individuales, longitud de cable: 2 m, 0,34 mm², Hilo trenzado TPE, encapsulado | 22.44 | 1 | AB | Field Device Connectors (FDC) | ABQ | ABQCFB | 1 | 50 | NO | PC |  | 64,40 | G | 21 | 100 | 120 | MM | 4055626069654 | 85444290 | DE | EC003570 | Imagen | Catálogo
1104164 | SACC-E-FS-5P-M16/0,07-0,25-100 | Conect. enchuf. para apar. pared delant. | Conect. enchuf. para apar. pared delant., 5-polos, Hembra de conexión, recto, M12, A-codificación, a extremo de cable libre, Hilos trenzados individuales, longitud de cable: 0,07 m, 0,25 mm², encapsulado | 17.85 | 1 | AB | Field Device Connectors (FDC) | ABQ | ABQCFB | 100 | 100 | NO | PC |  | 12,39 | G | 0 | 0 | 0 |  | 4055626970059 | 85444290 | DE | EC003570 |  | Catálogo
1402774 | SACC-E-FS-5P-M16/0,1 014 CH-BE | Conector enchufable de montaje incorp. | Hembra de montaje incorporado para sensores/actuadores, 5 polos, SPEEDCON M12, codificado A, montaje en paredes delanteras/montaje atornillado con rosca M16, con hilo trenzado TPE de 1 m, 5 x 0,14 mm² | 18.7 | 1 | AB | Field Device Connectors (FDC) | ABQ | ABQCFB | 10 | 100 | NO | PC |  | 11.7 | G | 0 | 0 | 0 |  | 4046356630764 | 85444290 | DE | EC002635 | Imagen | Catálogo
1432249 | SACC-E-FS-8CON-M16/0,5 PP | Conect. enchuf. para apar. pared delant. | Conect. enchuf. para apar. pared delant., Universal, 8-polos, Hembra de conexión, recto, M12-Bloqueo exterior Push-Pull, A-codificación, a extremo de cable libre, Hilos trenzados individuales, longitud de cable: 0,5 m, 0,25 mm², Hilo trenzado TPE, encapsulado, se espera que este artículo no contenga plomo a partir del cuarto trimestre de 2025 de acuerdo con RoHS II sin excepción 6c (Pb &lt;0,1 %), una alternativa sin plomo está disponible previamente a petición | 25.63 | 1 | AB | Field Device Connectors (FDC) | ABQ | ABQCBB | 1 | 1 | SÍ | PC |  | 28,30 | G | 0 | 0 | 0 |  | 4063151799335 | 85444290 | DE | EC003570 | Imagen | Catálogo
1523476 | SACC-E-FS-8CON-M16/0,5 SCO | Conect. enchuf. para apar. pared delant. | Conect. enchuf. para apar. pared delant., Universal, 8-polos, Hembra de conexión, recto, M12-SPEEDCON, A-codificación, a extremo de cable libre, Hilos trenzados individuales, longitud de cable: 0,5 m, 0,25 mm², Hilo trenzado TPE, encapsulado, se espera que este artículo no contenga plomo a partir del cuarto trimestre de 2025 de acuerdo con RoHS II sin excepción 6c (Pb &lt;0,1 %), una alternativa sin plomo está disponible previamente a petición | 24.89 | 1 | AB | Field Device Connectors (FDC) | ABQ | ABQCFB | 1 | 1 | NO | PC |  | 25,70 | G | 19 | 112 | 10 | MM | 4046356021302 | 85444290 | DE | EC003570 | Imagen | Catálogo
1237416 | SACC-E-FS-8CON-M16/0,5 SCOX | Conect. enchuf. para apar. pared delant. | Conect. enchuf. para apar. pared delant., Universal, 8-polos, Hembra de conexión, recto, M12-SPEEDCON, A-codificación, a extremo de cable libre, Hilos trenzados individuales, longitud de cable: 0,5 m, 0,25 mm², Hilo trenzado TPE, encapsulado, El artículo no contiene plomo según la directiva RoHS II sin la excepción 6c (Pb&lt; 0,1 %) | 25.38 | 1 | AB | Field Device Connectors (FDC) | ABQ | ABQCFB | 1 | 1 | NO | PC |  | 25,90 | G | 0 | 0 | 0 |  | 4063151383787 | 85444290 | DE | EC003570 | Imagen | Catálogo
1417598 | SACC-E-FS-8CON-M16/0,5-0,08SCO | Conect. enchuf. para apar. pared delant. | Conect. enchuf. para apar. pared delant., 8-polos, Hembra de conexión, recto-SPEEDCON, A-codificación, a extremo de cable libre, Hilos trenzados individuales, longitud de cable: 0,5 m, 0,08 mm², encapsulado, se espera que este artículo no contenga plomo a partir del cuarto trimestre de 2025 de acuerdo con RoHS II sin excepción 6c (Pb &lt;0,1 %), una alternativa sin plomo está disponible previamente a petición | 23.94 | 1 | AB | Field Device Connectors (FDC) | ABQ | ABQCFB | 1 | 50 | NO | PC |  | 18,00 | G | 0 | 0 | 0 |  | 4055626121833 | 85444290 | DE | EC003570 | Imagen | Catálogo
1423799 | SACC-E-FS-8CON-M16/1,2 SCO | Conect. enchuf. para apar. pared delant. | Conect. enchuf. para apar. pared delant., Universal, 8-polos, Hembra de conexión, recto, M12-SPEEDCON, A-codificación, a extremo de cable libre, Hilos trenzados individuales, longitud de cable: 1,2 m, 0,25 mm², Hilo trenzado TPE, encapsulado, se espera que este artículo no contenga plomo a partir del cuarto trimestre de 2025 de acuerdo con RoHS II sin excepción 6c (Pb &lt;0,1 %), una alternativa sin plomo está disponible previamente a petición | 28 | 1 | AB | Field Device Connectors (FDC) | ABQ | ABQCFB | 1 | 50 | NO | PC |  | 44,30 | G | 19 | 100 | 105 | MM | 4055626356358 | 85444290 | DE | EC003570 | Imagen | Catálogo
1416277 | SACC-E-FS-8CON-M16/2,0 SCO | Conect. enchuf. para apar. pared delant. | Conect. enchuf. para apar. pared delant., Universal, 8-polos, Hembra de conexión, recto, M12-SPEEDCON, A-codificación, a extremo de cable libre, Hilos trenzados individuales, longitud de cable: 2 m, 0,25 mm², Hilo trenzado TPE, encapsulado, se espera que este artículo no contenga plomo a partir del cuarto trimestre de 2025 de acuerdo con RoHS II sin excepción 6c (Pb &lt;0,1 %), una alternativa sin plomo está disponible previamente a petición | 31.09 | 1 | AB | Field Device Connectors (FDC) | ABQ | ABQCFB | 1 | 50 | NO | PC |  | 65,40 | G | 22 | 100 | 120 | MM | 4055626069647 | 85444290 | DE | EC003570 | Imagen | Catálogo
1520000 | SACC-E-FSB-5CON-M16/0,5 SCO | Conect. enchuf. para apar. pared delant. | Conect. enchuf. para apar. pared delant., Universal, 5-polos, Hembra de conexión, recto, M12-SPEEDCON, B-codificación, a extremo de cable libre, Hilos trenzados individuales, longitud de cable: 0,5 m, 0,34 mm², Hilo trenzado TPE, encapsulado | 18.52 | 1 | AB | Field Device Connectors (FDC) | ABQ | ABQCFB | 1 | 1 | NO | PC |  | 32,20 | G | 18 | 100 | 120 | MM | 4046356020091 | 85444290 | DE | EC003570 | Imagen | Catálogo
1286350 | SACC-E-FSB-5P-M16/0,5 SCO VE10 | Conect. enchuf. para apar. pared delant. | Conect. enchuf. para apar. pared delant., Universal, 5-polos, Hembra de conexión, recto, M12-SPEEDCON, B-codificación, a extremo de cable libre, Hilos trenzados individuales, longitud de cable: 0,5 m, 0,34 mm², Hilo trenzado TPE, encapsulado | 18.52 | 1 | AB | Field Device Connectors (FDC) | ABQ | ABQCFB | 10 | 100 | NO | PC |  | 22,21 | G | 0 | 0 | 0 |  | 4063151511616 | 85444290 | DE | EC003570 | Imagen | Catálogo
1027686 | SACC-E-FSD-4CON-M16/0,5 PP | Conect. enchuf. para apar. pared delant. | Conect. enchuf. para apar. pared delant., PROFINET CAT5 (IEC 11801:2002), 4-polos, Hembra de conexión, recto, M12-Bloqueo exterior Push-Pull, D-codificación, a extremo de cable libre, Hilos trenzados individuales, longitud de cable: 0,5 m, 0,34 mm², Hilo trenzado TPE, encapsulado | 18.29 | 1 | AB | Field Device Connectors (FDC) | ABQ | ABQCBB | 1 | 1 | NO | PC |  | 32,78 | G | 20 | 100 | 120 | MM | 4055626533971 | 85444290 | DE | EC003570 | Imagen | Catálogo
1535202 | SACC-E-FSD-4CON-M16/0,5 SCO | Conect. enchuf. para apar. pared delant. | Conect. enchuf. para apar. pared delant., PROFINET CAT5 (IEC 11801:2002), 4-polos, Hembra de conexión, recto, M12-SPEEDCON, D-codificación, a extremo de cable libre, Hilos trenzados individuales, longitud de cable: 0,5 m, 0,34 mm², Hilo trenzado TPE, encapsulado, El artículo no contiene plomo según la directiva RoHS II sin la excepción 6c (Pb&lt; 0,1 %) | 17.75 | 1 | AB | Field Device Connectors (FDC) | ABQ | ABQCFB | 1 | 1 | NO | PC |  | 31,40 | G | 17 | 100 | 166 | MM | 4046356026956 | 85444290 | DE | EC003570 | Imagen | Catálogo
1410197 | SACC-E-FSD-4CON-M16/0,5 VA | Conect. enchuf. para apar. pared delant. | Conect. enchuf. para apar. pared delant., PROFINET, 4-polos, Hembra de conexión, recto, M12-Estándar, D-codificación, a extremo de cable libre, Hilos trenzados individuales, longitud de cable: 0,5 m, 0,34 mm², Hilo trenzado TPE, encapsulado | 38.98 | 1 | AB | Field Device Connectors (FDC) | ABQ | ABQCVB | 1 | 50 | NO | PC |  | 32,60 | G | 20 | 100 | 130 | MM | 4046356893534 | 85444290 | DE | EC003570 | Imagen | Catálogo
1323351 | SACC-E-FSD-4CON-M16/3,0 PP | Conect. enchuf. para apar. pared delant. | Conect. enchuf. para apar. pared delant., PROFINET CAT5 (IEC 11801:2002), 4-polos, Hembra de conexión, recto, M12-Bloqueo exterior Push-Pull, D-codificación, a extremo de cable libre, Hilos trenzados individuales, longitud de cable: 3 m, 0,34 mm², Hilo trenzado TPE, encapsulado | 38.83 | 1 | AB | Field Device Connectors (FDC) | ABQ | ABQCBB | 1 | 100 | SÍ | PC |  | 65,10 | G | 0 | 0 | 0 |  | 4063151612511 | 85366990 | DE | EC003570 | Imagen | Catálogo
1067227 | SACC-E-FSD-4P-M16/0,5 SCO GN | Conect. enchuf. para apar. pared delant. | Conect. enchuf. para apar. pared delant., PROFINET CAT5 (IEC 11801:2002), 4-polos, Hembra de conexión, recto, M12-SPEEDCON, D-codificación, a extremo de cable libre, Hilos trenzados individuales, longitud de cable: 0,5 m, 0,34 mm², Hilo trenzado TPE, encapsulado | 17.66 | 1 | AB | Field Device Connectors (FDC) | ABQ | ABQCFB | 1 | 100 | SÍ | PC |  | 30,00 | G | 20 | 100 | 130 | MM | 4055626735962 | 85444290 | DE | EC003570 | Imagen | Catálogo
1286356 | SACC-E-FSD-4P-M16/0,5 SCO VE10 | Conect. enchuf. para apar. pared delant. | Conect. enchuf. para apar. pared delant., PROFINET CAT5 (IEC 11801:2002), 4-polos, Hembra de conexión, recto, M12-SPEEDCON, D-codificación, a extremo de cable libre, Hilos trenzados individuales, longitud de cable: 0,5 m, 0,34 mm², Hilo trenzado TPE, encapsulado | 17.75 | 1 | AB | Field Device Connectors (FDC) | ABQ | ABQCFB | 10 | 100 | NO | PC |  | 19,86 | G | 18 | 200 | 225 | MM | 4063151493387 | 85444290 | DE | EC003570 | Imagen | Catálogo
1500350 | SACC-E-M 8FS-3CON-M8/0,5 | Conect. enchuf. para apar. pared delant. | Conect. enchuf. para apar. pared delant., 3-polos, Hembra de conexión, recto, M8, A-codificación, Hilos trenzados individuales, longitud de cable: 0,5 m, 0,25 mm², Conductor de PVC | 19.87 | 1 | AB | Field Device Connectors (FDC) | ABQ | ABQIBA | 1 | 1 | NO | PC |  | 12,00 | G | 12 | 119 | 186 | MM | 4017918589066 | 85444290 | DE | EC003570 | Imagen | Catálogo
1541733 | SACC-E-M 8FS-3CON-M8/1,0 | Conect. enchuf. para apar. pared delant. | Conect. enchuf. para apar. pared delant., 3-polos, Hembra de conexión, recto, M8, A-codificación, Hilos trenzados individuales, longitud de cable: 1 m, 0,25 mm², Conductor de PVC | 19.62 | 1 | AB | Field Device Connectors (FDC) | ABQ | ABQIBA | 1 | 1 | NO | PC |  | 18,10 | G | 12 | 120 | 170 | MM | 4046356091374 | 85366990 | DE | EC003570 | Imagen | Catálogo
1081551 | SACC-E-M 8FS-3CON-M8/2,0 | Conect. enchuf. para apar. pared delant. | Conect. enchuf. para apar. pared delant., 3-polos, Hembra de conexión, recto, M8, A-codificación, Hilos trenzados individuales, longitud de cable: 2 m, 0,25 mm², Conductor de PVC | 22.35 | 1 | AB | Field Device Connectors (FDC) | ABQ | ABQIBA | 1 | 25 | NO | PC |  | 30,30 | G | 10 | 90 | 100 | MM | 4055626810300 | 85444290 | DE | EC003570 | Imagen | Catálogo
1056231 | SACC-E-M 8FS-3CON-M8/3,0 | Conect. enchuf. para apar. pared delant. | Conect. enchuf. para apar. pared delant., 3-polos, Hembra de conexión, recto, M8, A-codificación, a extremo de cable libre, Hilos trenzados individuales, longitud de cable: 3 m, 0,25 mm², Conductor de PVC | 22.47 | 1 | AB | Field Device Connectors (FDC) | ABQ | ABQIBA | 1 | 500 | SÍ | PC |  | 35,00 | G | 12 | 120 | 110 | MM | 4055626695334 | 85444290 | DE | EC003570 | Imagen | Catálogo
1500363 | SACC-E-M 8FS-4CON-M8/0,5 | Conect. enchuf. para apar. pared delant. | Conect. enchuf. para apar. pared delant., 4-polos, Hembra de conexión, recto, M8, A-codificación, Hilos trenzados individuales, longitud de cable: 0,5 m, 0,25 mm², Conductor de PVC | 21 | 1 | AB | Field Device Connectors (FDC) | ABQ | ABQIBA | 1 | 1 | NO | PC |  | 14,50 | G | 4 | 120 | 95 | MM | 4017918589073 | 85366990 | DE | EC003570 | Imagen | Catálogo
1440106 | SACC-E-M 8FS-5CON-M 8/0,5 DN | Conect. enchuf. para apar. pared delant. | Conect. enchuf. para apar. pared delant., DeviceNet™, 5-polos, Hembra de conexión, recto, M8, B-codificación, Hilos trenzados individuales, longitud de cable: 0,5 m, 0,25 mm², Conductor de PVC | 25.09 | 1 | AB | Field Device Connectors (FDC) | ABQ | ABQIBA | 1 | 1 | SÍ | PC |  | 15,00 | G | 11 | 78 | 85 | MM | 4046356481335 | 85444290 | PL | EC003570 | Imagen | Catálogo
1542677 | SACC-E-M 8FS-6CON-M 8/0,5 | Conect. enchuf. para apar. pared delant. | Conect. enchuf. para apar. pared delant., 6-polos, Hembra de conexión, recto, M8, A-codificación, Hilos trenzados individuales, longitud de cable: 0,5 m, 0,14 mm², Conductor de PVC | 26.86 | 1 | AB | Field Device Connectors (FDC) | ABQ | ABQIBA | 1 | 1 | NO | PC |  | 14,90 | G | 5 | 100 | 100 | MM | 4046356097703 | 85444290 | DE | EC003570 | Imagen | Catálogo
1500334 | SACC-E-M 8MS-3CON-M8/0,5 | Conect. enchuf. para apar. pared delant. | Conect. enchuf. para apar. pared delant., 3-polos, Conector macho, recto, M8, A-codificación, Hilos trenzados individuales, longitud de cable: 0,5 m, 0,25 mm², Conductor de PVC | 16.61 | 1 | AB | Field Device Connectors (FDC) | ABQ | ABQIAA | 1 | 1 | NO | PC |  | 11,30 | G | 6 | 120 | 60 | MM | 4017918589097 | 85366990 | DE | EC003570 | Imagen | Catálogo
1500347 | SACC-E-M 8MS-4CON-M8/0,5 | Conect. enchuf. para apar. pared delant. | Conect. enchuf. para apar. pared delant., 4-polos, Conector macho, recto, M8, A-codificación, Hilos trenzados individuales, longitud de cable: 0,5 m, 0,25 mm², Conductor de PVC | 18.92 | 1 | AB | Field Device Connectors (FDC) | ABQ | ABQIAA | 1 | 1 | NO | PC |  | 13,50 | G | 7 | 90 | 70 | MM | 4017918589080 | 85366990 | DE | EC003570 | Imagen | Catálogo
1440119 | SACC-E-M 8MS-5CON-M 8/0,5 DN | Conect. enchuf. para apar. pared delant. | Conect. enchuf. para apar. pared delant., DeviceNet™, 5-polos, Conector macho, recto, M8, Hilos trenzados individuales, longitud de cable: 0,5 m, 0,25 mm², Conductor de PVC | 24.59 | 1 | AB | Field Device Connectors (FDC) | ABQ | ABQIAA | 1 | 1 | SÍ | PC |  | 14,30 | G | 11 | 79 | 90 | MM | 4046356481328 | 85444290 | PL | EC003570 | Imagen | Catálogo
1542664 | SACC-E-M 8MS-6CON-M 8/0,5 | Conect. enchuf. para apar. pared delant. | Conect. enchuf. para apar. pared delant., 6-polos, Conector macho, recto, M8, A-codificación, Hilos trenzados individuales, longitud de cable: 0,5 m, 0,14 mm², Conductor de PVC | 22.99 | 1 | AB | Field Device Connectors (FDC) | ABQ | ABQIAA | 1 | 1 | NO | PC |  | 13,50 | G | 12 | 122 | 195 | MM | 4046356097697 | 85444290 | DE | EC003570 | Imagen | Catálogo
1405242 | SACC-E-M12FS-12CON-M16/0,5 VA | Conect. enchuf. para apar. pared delant. | Conect. enchuf. para apar. pared delant., Universal, 12-polos, Hembra de conexión, recto, M12-Estándar, A-codificación, a extremo de cable libre, Hilos trenzados individuales, longitud de cable: 0,5 m, 0,14 mm², Hilo trenzado TPE, encapsulado, se espera que este artículo no contenga plomo a partir del cuarto trimestre de 2025 de acuerdo con RoHS II sin excepción 6c (Pb &lt;0,1 %), una alternativa sin plomo está disponible previamente a petición | 67.95 | 1 | AB | Field Device Connectors (FDC) | ABQ | ABQCVB | 1 | 1 | NO | PC |  | 29,30 | G | 18 | 100 | 130 | MM | 4046356748124 | 85444290 | DE | EC003570 | Imagen | Catálogo
1411574 | SACC-E-M12FS-12P-M16XL/0,5 | Conect. enchuf. para apar. pared delant. | Conect. enchuf. para apar. pared delant., Universal, 12-polos, Hembra de conexión, recto, M12-Estándar, A-codificación, a extremo de cable libre, Hilos trenzados individuales, longitud de cable: 0,5 m, 0,14 mm², Hilo trenzado TPE, encapsulado, se espera que este artículo no contenga plomo a partir del cuarto trimestre de 2025 de acuerdo con RoHS II sin excepción 6c (Pb &lt;0,1 %), una alternativa sin plomo está disponible previamente a petición | 46.71 | 1 | AB | Field Device Connectors (FDC) | ABQ | ABQCFB | 1 | 1 | NO | PC |  | 29,00 | G | 20 | 100 | 130 | MM | 4046356936132 | 85444290 | DE | EC003570 | Imagen | Catálogo
1238878 | SACC-E-M12FS-12P-M16XL/0,5X | Conect. enchuf. para apar. pared delant. | Conect. enchuf. para apar. pared delant., Universal, 12-polos, Hembra de conexión, recto, M12-Estándar, A-codificación, a extremo de cable libre, Hilos trenzados individuales, longitud de cable: 0,5 m, 0,14 mm², Hilo trenzado TPE, encapsulado, El artículo no contiene plomo según la directiva RoHS II sin la excepción 6c (Pb&lt; 0,1 %) | 47.62 | 1 | AB | Field Device Connectors (FDC) | ABQ | ABQCFB | 1 | 1 | NO | PC |  | 29,30 | G | 0 | 0 | 0 |  | 4063151388409 | 85366990 | DE | EC003570 | Imagen | Catálogo
1405244 | SACC-E-M12FS-17CON-M16/0,5 VA | Conect. enchuf. para apar. pared delant. | Conect. enchuf. para apar. pared delant., Universal, 17-polos, Hembra de conexión, recto, M12-Estándar, A-codificación, a extremo de cable libre, Hilos trenzados individuales, longitud de cable: 0,5 m, 0,14 mm², Hilo trenzado TPE, encapsulado, se espera que este artículo no contenga plomo a partir del cuarto trimestre de 2025 de acuerdo con RoHS II sin excepción 6c (Pb &lt;0,1 %), una alternativa sin plomo está disponible previamente a petición | 80.24 | 1 | AB | Field Device Connectors (FDC) | ABQ | ABQCVB | 1 | 1 | NO | PC |  | 35,70 | G | 18 | 100 | 130 | MM | 4046356748070 | 85444290 | DE | EC003570 | Imagen | Catálogo
1411576 | SACC-E-M12FS-17P-M16XL/0,5 | Conect. enchuf. para apar. pared delant. | Conect. enchuf. para apar. pared delant., Universal, 17-polos, Hembra de conexión, recto, M12-Estándar, A-codificación, a extremo de cable libre, Hilos trenzados individuales, longitud de cable: 0,5 m, 0,14 mm², Hilo trenzado TPE, encapsulado, se espera que este artículo no contenga plomo a partir del cuarto trimestre de 2025 de acuerdo con RoHS II sin excepción 6c (Pb &lt;0,1 %), una alternativa sin plomo está disponible previamente a petición | 58.61 | 1 | AB | Field Device Connectors (FDC) | ABQ | ABQCFB | 1 | 1 | NO | PC |  | 35,80 | G | 21 | 100 | 126 | MM | 4046356936149 | 85366990 | DE | EC003570 | Imagen | Catálogo
1417612 | SACC-E-M12FS-4CON-M16/0,5 | Conect. enchuf. para apar. pared delant. | Conect. enchuf. para apar. pared delant., 4-polos, Hembra de conexión, recto, A-codificación, a extremo de cable libre, Hilos trenzados individuales, longitud de cable: 0,5 m, 0,34 mm², encapsulado | 17.08 | 1 | AB | Field Device Connectors (FDC) | ABQ | ABQCFB | 1 | 50 | NO | PC |  | 20,80 | G | 0 | 0 | 0 |  | 4055626119892 | 85444290 | DE | EC003570 |  | Catálogo
1458855 | SACC-E-M12FS-4CON-M16/0,5 VA | Conect. enchuf. para apar. pared delant. | Conect. enchuf. para apar. pared delant., Universal, 4-polos, Hembra de conexión, recto, M12-Estándar, A-codificación, a extremo de cable libre, Hilos trenzados individuales, longitud de cable: 0,5 m, 0,34 mm², Hilo trenzado TPE, encapsulado | 38.98 | 1 | AB | Field Device Connectors (FDC) | ABQ | ABQCVB | 1 | 1 | NO | PC |  | 32,00 | G | 19 | 99 | 125 | MM | 4046356655507 | 85444290 | DE | EC003570 | Imagen | Catálogo
1529412 | SACC-E-M12FS-4CON-M16/1,0 | Conect. enchuf. para apar. pared delant. | Conect. enchuf. para apar. pared delant., Universal, 4-polos, Hembra de conexión, recto, M12, A-codificación, a extremo de cable libre, Hilos trenzados individuales, longitud de cable: 1 m, 0,34 mm², Hilo trenzado TPE, encapsulado | 19.29 | 1 | AB | Field Device Connectors (FDC) | ABQ | ABQCFB | 1 | 1 | NO | PC |  | 38,00 | G | 19 | 100 | 111 | MM | 4017918978440 | 85444290 | DE | EC003570 | Imagen | Catálogo
1544866 | SACC-E-M12FS-4CON-M16/3,0 | Conect. enchuf. para apar. pared delant. | Conect. enchuf. para apar. pared delant., 4-polos, Hembra de conexión, recto, M12, A-codificación, a extremo de cable libre, Hilos trenzados individuales, longitud de cable: 3 m, 0,34 mm², Hilo trenzado TPE, encapsulado | 27.19 | 1 | AB | Field Device Connectors (FDC) | ABQ | ABQCFB | 1 | 50 | NO | PC |  | 71,50 | G | 38 | 62 | 118 | MM | 4046356118316 | 85444290 | DE | EC003570 | Imagen | Catálogo
1408436 | SACC-E-M12FS-4CON-M20/0,5 | Conect. enchuf. para apar. pared delant. | Conect. enchuf. para apar. pared delant., Universal, 4-polos, Hembra de conexión, recto, M12-Estándar, A-codificación, a extremo de cable libre, Hilos trenzados individuales, longitud de cable: 0,5 m, 0,34 mm², Hilo trenzado TPE, encapsulado, se espera que este artículo no contenga plomo a partir del cuarto trimestre de 2025 de acuerdo con RoHS II sin excepción 6c (Pb &lt;0,1 %), una alternativa sin plomo está disponible previamente a petición | 31.84 | 1 | AB | Field Device Connectors (FDC) | ABQ | ABQCFC | 1 | 1 | NO | PC |  | 44,60 | G | 24 | 100 | 128 | MM | 4046356828499 | 85444290 | DE | EC003570 | Imagen | Catálogo
1408416 | SACC-E-M12FS-4CON-M20/0,5 VA | Conect. enchuf. para apar. pared delant. | Conect. enchuf. para apar. pared delant., Universal, 4-polos, Hembra de conexión, recto, M12-Estándar, A-codificación, a extremo de cable libre, Hilos trenzados individuales, longitud de cable: 0,5 m, 0,34 mm², Hilo trenzado TPE, encapsulado | 47.82 | 1 | AB | Field Device Connectors (FDC) | ABQ | ABQCVC | 1 | 1 | NO | PC |  | 43,20 | G | 25 | 100 | 115 | MM | 4046356812641 | 85444290 | DE | EC003570 | Imagen | Catálogo
1238771 | SACC-E-M12FS-4CON-M20/0,5X | Conect. enchuf. para apar. pared delant. | Conect. enchuf. para apar. pared delant., Universal, 4-polos, Hembra de conexión, recto, M12-Estándar, A-codificación, a extremo de cable libre, Hilos trenzados individuales, longitud de cable: 0,5 m, 0,34 mm², Hilo trenzado TPE, encapsulado, El artículo no contiene plomo según la directiva RoHS II sin la excepción 6c (Pb&lt; 0,1 %) | 32.46 | 1 | AB | Field Device Connectors (FDC) | ABQ | ABQCFC | 1 | 1 | NO | PC |  | 45,00 | G | 0 | 0 | 0 |  | 4063151387785 | 85444290 | DE | EC003570 | Imagen | Catálogo
1555448 | SACC-E-M12FS-4CON-PG 9/0,5 VA | Conect. enchuf. para apar. pared delant. | Conect. enchuf. para apar. pared delant., Universal, 4-polos, Hembra de conexión, recto, M12-Estándar, A-codificación, a extremo de cable libre, Hilos trenzados individuales, longitud de cable: 0,5 m, 0,34 mm², Hilo trenzado TPE, encapsulado | 38.98 | 1 | AB | Field Device Connectors (FDC) | ABQ | ABQCVE | 1 | 1 | NO | PC |  | 31,32 | G | 20 | 100 | 120 | MM | 4046356170253 | 85444290 | DE | EC003570 | Imagen | Catálogo
1693788 | SACC-E-M12FS-4CON-PG9/0,5 | Conect. enchuf. para apar. pared delant. | Conect. enchuf. para apar. pared delant., Universal, 4-polos, Hembra de conexión, recto, M12-Estándar, A-codificación, a extremo de cable libre, Hilos trenzados individuales, longitud de cable: 0,5 m, 0,34 mm², Hilo trenzado TPE, encapsulado | 16.96 | 1 | AB | Field Device Connectors (FDC) | ABQ | ABQCFE | 1 | 1 | NO | PC |  | 31,00 | G | 19 | 92 | 10 | MM | 4017918174330 | 85444290 | DE | EC003570 | Imagen | Catálogo
1895931 | SACC-E-M12FS-4CON-PG9/0,5:P | Device connector front mounting | Device connector front mounting, 4-position, Socket, straight, M12-Standard, A-coding, on free cable end, Individual wires, cable length: 0.5 m, 0.34 mm², TPE litz wire | 16.19 | 1 | AB | Field Device Connectors (FDC) | ABQ | ABQCFE | 50 | 500 | NO | PC |  | 18,69 | g | 0 | 0 | 0 | 0 | 4067923573024 | 85444290 | DE |  |  | Catálogo
1503276 | SACC-E-M12FS-4CON-PG9/1,0 | Conect. enchuf. para apar. pared delant. | Conect. enchuf. para apar. pared delant., Universal, 4-polos, Hembra de conexión, recto, M12-Estándar, A-codificación, a extremo de cable libre, Hilos trenzados individuales, longitud de cable: 1 m, 0,34 mm², Hilo trenzado TPE, encapsulado | 19.29 | 1 | AB | Field Device Connectors (FDC) | ABQ | ABQCFE | 1 | 5 | NO | PC |  | 38,10 | G | 17 | 101 | 115 | MM | 4017918846633 | 85444290 | DE | EC003570 | Imagen | Catálogo
1401206 | SACC-E-M12FS-4CON-PG9/1,0 VAPO | Conect. enchuf. para apar. pared delant. | Conect. enchuf. para apar. pared delant., Universal, 4-polos, Hembra de conexión, recto, M12-Estándar, A-codificación, a extremo de cable libre, Hilos trenzados individuales, longitud de cable: 1 m, 0,34 mm², Hilo trenzado TPE, encapsulado | 41.31 | 1 | AB | Field Device Connectors (FDC) | ABQ | ABQCUE | 1 | 1 | NO | PC |  | 39,60 | G | 27 | 100 | 120 | MM | 4046356538220 | 85444290 | DE | EC003570 | Imagen | Catálogo
1406413 | SACC-E-M12FS-4CON-PG9/2,0 | Conect. enchuf. para apar. pared delant. | Conect. enchuf. para apar. pared delant., Universal, 4-polos, Hembra de conexión, recto, M12-Estándar, A-codificación, a extremo de cable libre, Hilos trenzados individuales, longitud de cable: 2 m, 0,34 mm², Hilo trenzado TPE, encapsulado | 21.21 | 1 | AB | Field Device Connectors (FDC) | ABQ | ABQCFE | 1 | 50 | NO | PC |  | 56,30 | G | 17 | 101 | 124 | MM | 4046356764032 | 85444290 | DE | EC003570 | Imagen | Catálogo
1567694 | SACC-E-M12FS-4CON-PG9/4,0 | Conect. enchuf. para apar. pared delant. | Conect. enchuf. para apar. pared delant., Universal, 4-polos, Hembra de conexión, recto, M12-Estándar, A-codificación, a extremo de cable libre, Hilos trenzados individuales, longitud de cable: 4 m, 0,34 mm², Hilo trenzado TPE, encapsulado | 25.86 | 1 | AB | Field Device Connectors (FDC) | ABQ | ABQCFE | 1 | 50 | NO | PC |  | 88,20 | G | 20 | 140 | 60 | MM | 4046356327503 | 85444290 | DE | EC003570 | Imagen | Catálogo
1139803 | SACC-E-M12FS-4PL-M20 | Pasamuros | Pasamuros, Universal, 4-polos, sin apantallar, Hembra de conexión recto M12, codificación: A, Montaje frontal, M20 x 1,5, Conexión por resorte push lock, material de moleteado: Latón, niquelado, Tuerca plana adjunta | 27.14 | 1 | AF | Industrial Field Connectivity (IFC) | AF2 | AF2CEA | 1 | 1 | NO | PC |  | 30,70 | G | 28 | 65 | 80 | MM | 4063151223526 | 85366990 | DE | EC003569 | Imagen | Catálogo
1411568 | SACC-E-M12FS-4P-M16XL/0,5 | Conect. enchuf. para apar. pared delant. | Conect. enchuf. para apar. pared delant., Universal, 4-polos, Hembra de conexión, recto, M12-Estándar, A-codificación, a extremo de cable libre, Hilos trenzados individuales, longitud de cable: 0,5 m, 0,34 mm², Hilo trenzado TPE, encapsulado | 17.75 | 1 | AB | Field Device Connectors (FDC) | ABQ | ABQCFB | 1 | 1 | NO | PC |  | 32,40 | G | 21 | 100 | 120 | MM | 4046356936071 | 85444290 | DE | EC003570 | Imagen | Catálogo
1420885 | SACC-E-M12FS-5CON-M16/0,5 | Conect. enchuf. para apar. pared delant. | Conect. enchuf. para apar. pared delant., Universal, 5-polos, Hembra de conexión, recto, M12-Estándar, A-codificación, a extremo de cable libre, Hilos trenzados individuales, longitud de cable: 0,5 m, 0,34 mm², Hilo trenzado TPE, encapsulado | 18.52 | 1 | AB | Field Device Connectors (FDC) | ABQ | ABQCFB | 1 | 50 | NO | PC |  | 23,00 | G | 0 | 0 | 0 |  | 4055626249896 | 85444290 | DE | EC003570 | Imagen | Catálogo
1416374 | SACC-E-M12FS-5CON-M16/0,5 ME | Conect. enchuf. para apar. pared delant. | Conect. enchuf. para apar. pared delant., Universal, 5-polos, Hembra de conexión, recto, M12-Estándar, A-codificación, a extremo de cable libre, Hilos trenzados individuales, longitud de cable: 0,5 m, 0,34 mm², Hilo trenzado TPE, encapsulado, se espera que este artículo no contenga plomo a partir del primer trimestre de 2027 de acuerdo con RoHS II sin excepción 6c (Pb &lt;0,1 %), una alternativa sin plomo está disponible previamente a petición | 25.23 | 1 | AB | Field Device Connectors (FDC) | ABQ | ABQCFB | 1 | 100 | NO | PC |  | 35,00 | G | 19 | 100 | 140 | MM | 4055626116433 | 85444290 | DE | EC003570 |  | Catálogo
1458871 | SACC-E-M12FS-5CON-M16/0,5 VA | Conect. enchuf. para apar. pared delant. | Conect. enchuf. para apar. pared delant., Universal, 5-polos, Hembra de conexión, recto, M12-Estándar, A-codificación, a extremo de cable libre, Hilos trenzados individuales, longitud de cable: 0,5 m, 0,34 mm², Hilo trenzado TPE, encapsulado | 39.73 | 1 | AB | Field Device Connectors (FDC) | ABQ | ABQCVB | 1 | 1 | NO | PC |  | 35,30 | G | 19 | 100 | 120 | MM | 4046356655491 | 85444290 | DE | EC003570 | Imagen | Catálogo
1541720 | SACC-E-M12FS-5CON-M16/1,0 | Conect. enchuf. para apar. pared delant. | Conect. enchuf. para apar. pared delant., Universal, 5-polos, Hembra de conexión, recto, M12-Estándar, A-codificación, a extremo de cable libre, Hilos trenzados individuales, longitud de cable: 1 m, 0,34 mm², Hilo trenzado TPE, encapsulado | 20.07 | 1 | AB | Field Device Connectors (FDC) | ABQ | ABQCFB | 1 | 100 | NO | PC |  | 38,00 | G | 19 | 100 | 120 | MM | 4046356091091 | 85444290 | DE | EC003570 | Imagen | Catálogo
1576669 | SACC-E-M12FS-5CON-M16/1,5 | Conect. enchuf. para apar. pared delant. | Conect. enchuf. para apar. pared delant., Universal, 5-polos, Hembra de conexión, recto, M12-Estándar, A-codificación, a extremo de cable libre, Hilos trenzados individuales, longitud de cable: 1,5 m, 0,34 mm², Hilo trenzado TPE, encapsulado | 20.83 | 1 | AB | Field Device Connectors (FDC) | ABQ | ABQCFB | 1 | 50 | NO | PC |  | 53,90 | G | 22 | 95 | 30 | MM | 4046356448178 | 85444290 | DE | EC003570 | Imagen | Catálogo
1540019 | SACC-E-M12FS-5CON-M16/2,5 | Conect. enchuf. para apar. pared delant. | Conect. enchuf. para apar. pared delant., Universal, 5-polos, Hembra de conexión, recto, M12-Estándar, A-codificación, a extremo de cable libre, Hilos trenzados individuales, longitud de cable: 2,5 m, 0,34 mm², Hilo trenzado TPE, encapsulado | 27.19 | 1 | AB | Field Device Connectors (FDC) | ABQ | ABQCFB | 1 | 50 | NO | PC |  | 62,43 | G | 20 | 110 | 50 | MM | 4046356082280 | 85444290 | DE | EC003570 | Imagen | Catálogo
1051321 | SACC-E-M12FS-5CON-M16/2,5 VA | Conect. enchuf. para apar. pared delant. | Conect. enchuf. para apar. pared delant., Universal, 5-polos, Hembra de conexión, recto, M12-Estándar, A-codificación, a extremo de cable libre, Hilos trenzados individuales, longitud de cable: 2,5 m, 0,34 mm², Hilo trenzado TPE, encapsulado | 45.56 | 1 | AB | Field Device Connectors (FDC) | ABQ | ABQCVB | 1 | 50 | NO | PC | F | 77,50 | G | 0 | 0 | 0 |  | 4055626670690 | 85444290 | DE | EC003570 |  | Catálogo
1408454 | SACC-E-M12FS-5CON-M20/0,5 | Conect. enchuf. para apar. pared delant. | Conect. enchuf. para apar. pared delant., Universal, 5-polos, Hembra de conexión, recto, M12-Estándar, A-codificación, a extremo de cable libre, Hilos trenzados individuales, longitud de cable: 0,5 m, 0,34 mm², Hilo trenzado TPE, encapsulado, se espera que este artículo no contenga plomo a partir del cuarto trimestre de 2025 de acuerdo con RoHS II sin excepción 6c (Pb &lt;0,1 %), una alternativa sin plomo está disponible previamente a petición | 32.61 | 1 | AB | Field Device Connectors (FDC) | ABQ | ABQCFC | 1 | 1 | NO | PC |  | 47,50 | G | 25 | 100 | 105 | MM | 4046356828512 | 85444290 | DE | EC003570 | Imagen | Catálogo
1452071 | SACC-E-M12FS-5CON-M20/0,5 VA | Conect. enchuf. para apar. pared delant. | Conect. enchuf. para apar. pared delant., 5-polos, Hembra de conexión, recto, M12-Estándar, A-codificación, a extremo de cable libre, Hilos trenzados individuales, longitud de cable: 0,5 m, 0,34 mm², Hilo trenzado TPE, encapsulado | 48.62 | 1 | AB | Field Device Connectors (FDC) | ABQ | ABQCVC | 1 | 1 | NO | PC |  | 46,00 | G | 25 | 100 | 130 | MM | 4046356528726 | 85444290 | DE | EC003570 | Imagen | Catálogo
1238776 | SACC-E-M12FS-5CON-M20/0,5X | Conect. enchuf. para apar. pared delant. | Conect. enchuf. para apar. pared delant., Universal, 5-polos, Hembra de conexión, recto, M12-Estándar, A-codificación, a extremo de cable libre, Hilos trenzados individuales, longitud de cable: 0,5 m, 0,34 mm², Hilo trenzado TPE, encapsulado, El artículo no contiene plomo según la directiva RoHS II sin la excepción 6c (Pb&lt; 0,1 %) | 33.22 | 1 | AB | Field Device Connectors (FDC) | ABQ | ABQCFC | 1 | 1 | NO | PC |  | 46,90 | G | 0 | 0 | 0 |  | 4063151474911 | 85444290 | DE | EC003570 | Imagen | Catálogo
1188646 | SACC-E-M12FS-5CON-M20/1,5 NUT | Conect. enchuf. para apar. pared delant. | Conect. enchuf. para apar. pared delant., 5-polos, Hembra de conexión, recto, M12, A-codificación, a extremo de cable libre, Hilos trenzados individuales, longitud de cable: 1,5 m, 0,34 mm², encapsulado, se espera que este artículo no contenga plomo a partir del cuarto trimestre de 2025 de acuerdo con RoHS II sin excepción 6c (Pb &lt;0,1 %), una alternativa sin plomo está disponible previamente a petición | 36.56 | 1 | AB | Field Device Connectors (FDC) | ABQ | ABQCFC | 1 | 50 | SÍ | PC |  | 72,90 | G | 24 | 118 | 108 | MM | 4063151233488 | 85444290 | DE | EC003570 | Imagen | Catálogo
1458800 | SACC-E-M12FS-5CON-PG9/0,2 | Conect. enchuf. para apar. pared delant. | Conect. enchuf. para apar. pared delant., Universal, 5-polos, Hembra de conexión, recto, M12, A-codificación, a extremo de cable libre, Hilos trenzados individuales, longitud de cable: 0,2 m, 0,34 mm², Hilo trenzado TPE, encapsulado | 18.52 | 1 | AB | Field Device Connectors (FDC) | ABQ | ABQCFE | 1 | 100 | NO | PC |  | 16,40 | G | 18 | 100 | 120 | MM | 4046356649285 | 85366990 | DE | EC003570 | Imagen | Catálogo
1671098 | SACC-E-M12FS-5CON-PG9/0,5 | Conect. enchuf. para apar. pared delant. | Conect. enchuf. para apar. pared delant., Universal, 5-polos, Hembra de conexión, recto, M12-Estándar, A-codificación, a extremo de cable libre, Hilos trenzados individuales, longitud de cable: 0,5 m, 0,34 mm², Hilo trenzado TPE, encapsulado | 18.52 | 1 | AB | Field Device Connectors (FDC) | ABQ | ABQCFE | 1 | 1 | NO | PC |  | 32,00 | G | 12 | 90 | 10 | MM | 4017918134945 | 85444290 | DE | EC003570 | Imagen | Catálogo
1699863 | SACC-E-M12FS-5CON-PG9/0,5 VA | Conect. enchuf. para apar. pared delant. | Conect. enchuf. para apar. pared delant., Universal, 5-polos, Hembra de conexión, recto, M12-Estándar, A-codificación, a extremo de cable libre, Hilos trenzados individuales, longitud de cable: 0,5 m, 0,34 mm², Hilo trenzado TPE, encapsulado | 39.73 | 1 | AB | Field Device Connectors (FDC) | ABQ | ABQCUE | 1 | 1 | NO | PC |  | 33,80 | G | 21 | 100 | 124 | MM | 4017918571931 | 85444290 | DE | EC003570 | Imagen | Catálogo
1895933 | SACC-E-M12FS-5CON-PG9/0,5:P | Device connector front mounting | Device connector front mounting, Universal, 5-position, Socket, straight, M12-Standard, A-coding, on free cable end, Individual wires, cable length: 0.5 m, 0.34 mm², TPE litz wire, potted | 18.15 | 1 | AB | Field Device Connectors (FDC) | ABQ | ABQCFE | 50 | 500 | NO | PC |  | 22,22 | g | 0 | 0 | 0 | 0 | 4067923571457 | 85444290 | DE |  |  | Catálogo
1548024 | SACC-E-M12FS-5CON-PG9/1,0 | Conect. enchuf. para apar. pared delant. | Conect. enchuf. para apar. pared delant., Universal, 5-polos, Hembra de conexión, recto, M12-Estándar, A-codificación, a extremo de cable libre, Hilos trenzados individuales, longitud de cable: 1 m, 0,34 mm², Hilo trenzado TPE, encapsulado | 20.07 | 1 | AB | Field Device Connectors (FDC) | ABQ | ABQCFE | 1 | 100 | NO | PC |  | 42,20 | G | 18 | 100 | 133 | MM | 4046356137775 | 85444290 | DE | EC003570 | Imagen | Catálogo
1401204 | SACC-E-M12FS-5CON-PG9/1,0 VAPO | Conect. enchuf. para apar. pared delant. | Conect. enchuf. para apar. pared delant., Universal, 5-polos, Hembra de conexión, recto, M12-Estándar, A-codificación, a extremo de cable libre, Hilos trenzados individuales, longitud de cable: 1 m, 0,34 mm², Hilo trenzado TPE, encapsulado | 42.63 | 1 | AB | Field Device Connectors (FDC) | ABQ | ABQCUE | 1 | 1 | NO | PC |  | 44,10 | G | 20 | 90 | 80 | MM | 4046356538244 | 85444290 | DE | EC003570 | Imagen | Catálogo
1567704 | SACC-E-M12FS-5CON-PG9/4,0 | Conect. enchuf. para apar. pared delant. | Conect. enchuf. para apar. pared delant., Universal, 5-polos, Hembra de conexión, recto, M12-Estándar, A-codificación, a extremo de cable libre, Hilos trenzados individuales, longitud de cable: 4 m, 0,34 mm², Hilo trenzado TPE, encapsulado | 28.76 | 1 | AB | Field Device Connectors (FDC) | ABQ | ABQCFE | 1 | 50 | NO | PC |  | 104,50 | G | 25 | 110 | 85 | MM | 4046356327497 | 85444290 | DE | EC003570 | Imagen | Catálogo
1139805 | SACC-E-M12FS-5PL-M20 | Pasamuros | Pasamuros, Universal, 5-polos, sin apantallar, Hembra de conexión recto M12, codificación: A, Montaje frontal, M20 x 1,5, Conexión por resorte push lock, material de moleteado: Latón, niquelado, Tuerca plana adjunta | 28.03 | 1 | AF | Industrial Field Connectivity (IFC) | AF2 | AF2CEA | 1 | 1 | NO | PC |  | 31,00 | G | 26 | 160 | 65 | MM | 4063151222444 | 85366990 | DE | EC003569 | Imagen | Catálogo
1411571 | SACC-E-M12FS-5P-M16XL/0,5 | Conect. enchuf. para apar. pared delant. | Conect. enchuf. para apar. pared delant., Universal, 5-polos, Hembra de conexión, recto, M12, A-codificación, a extremo de cable libre, Hilos trenzados individuales, longitud de cable: 0,5 m, 0,34 mm², Hilo trenzado TPE, encapsulado | 18.52 | 1 | AB | Field Device Connectors (FDC) | ABQ | ABQCFB | 1 | 1 | NO | PC |  | 35,60 | G | 21 | 100 | 110 | MM | 4046356935463 | 85444290 | DE | EC003570 | Imagen | Catálogo
1016694 | SACC-E-M12FS-6P-PG9/0,5 | Conect. enchuf. para apar. pared delant. | Conect. enchuf. para apar. pared delant., 6-polos, Hembra de conexión, recto, M12, A-codificación, a extremo de cable libre, Hilos trenzados individuales, longitud de cable: 0,5 m, 0,25 mm², encapsulado, se espera que este artículo no contenga plomo a partir del tercer trimestre de 2026 de acuerdo con RoHS II sin excepción 6c (Pb &lt;0,1 %), una alternativa sin plomo está disponible previamente a petición | 23.72 | 1 | AB | Field Device Connectors (FDC) | ABQ | ABQCFE | 1 | 50 | NO | PC | F | 24,70 | G | 0 | 0 | 0 |  | 4055626511382 | 85444290 | DE | EC003570 |  | Catálogo
1417613 | SACC-E-M12FS-8CON-M16/0,5 | Conect. enchuf. para apar. pared delant. | Conect. enchuf. para apar. pared delant., Universal, 8-polos, Hembra de conexión, recto, M12-Estándar, A-codificación, a extremo de cable libre, Hilos trenzados individuales, longitud de cable: 0,5 m, 0,25 mm², Hilo trenzado TPE, encapsulado, se espera que este artículo no contenga plomo a partir del cuarto trimestre de 2025 de acuerdo con RoHS II sin excepción 6c (Pb &lt;0,1 %), una alternativa sin plomo está disponible previamente a petición | 23.94 | 1 | AB | Field Device Connectors (FDC) | ABQ | ABQCFB | 1 | 50 | NO | PC |  | 26,30 | G | 19 | 100 | 130 | MM | 4055626120379 | 85444290 | DE | EC003570 | Imagen | Catálogo
1458842 | SACC-E-M12FS-8CON-M16/0,5 VA | Conect. enchuf. para apar. pared delant. | Conect. enchuf. para apar. pared delant., Universal, 8-polos, Hembra de conexión, recto, M12-Estándar, A-codificación, a extremo de cable libre, Hilos trenzados individuales, longitud de cable: 0,5 m, 0,25 mm², Hilo trenzado TPE, encapsulado, se espera que este artículo no contenga plomo a partir del cuarto trimestre de 2025 de acuerdo con RoHS II sin excepción 6c (Pb &lt;0,1 %), una alternativa sin plomo está disponible previamente a petición | 46.15 | 1 | AB | Field Device Connectors (FDC) | ABQ | ABQCVB | 1 | 1 | NO | PC |  | 27,60 | G | 18 | 100 | 120 | MM | 4046356655514 | 85366990 | DE | EC003570 | Imagen | Catálogo
1239858 | SACC-E-M12FS-8CON-M16/0,5 VAX | Conect. enchuf. para apar. pared delant. | Conect. enchuf. para apar. pared delant., Universal, 8-polos, Hembra de conexión, recto, M12-Estándar, A-codificación, a extremo de cable libre, Hilos trenzados individuales, longitud de cable: 0,5 m, 0,25 mm², Hilo trenzado TPE, encapsulado, El artículo no contiene plomo según la directiva RoHS II sin la excepción 6c (Pb&lt; 0,1 %) | 47.03 | 1 | AB | Field Device Connectors (FDC) | ABQ | ABQCVB | 1 | 1 | NO | PC |  | 28,20 | G | 0 | 0 | 0 |  | 4063151395452 | 85444290 | DE | EC003570 | Imagen | Catálogo
1408453 | SACC-E-M12FS-8CON-M20/0,5 | Conect. enchuf. para apar. pared delant. | Conect. enchuf. para apar. pared delant., Universal, 8-polos, Hembra de conexión, recto, M12, A-codificación, a extremo de cable libre, Hilos trenzados individuales, longitud de cable: 0,5 m, 0,25 mm², Hilo trenzado TPE, encapsulado, se espera que este artículo no contenga plomo a partir del primer trimestre de 2026 de acuerdo con RoHS II sin excepción 6c (Pb &lt;0,1 %), una alternativa sin plomo está disponible previamente a petición | 38.99 | 1 | AB | Field Device Connectors (FDC) | ABQ | ABQCFC | 1 | 1 | NO | PC |  | 40,70 | G | 15 | 90 | 130 | MM | 4046356828536 | 85444290 | DE | EC003570 | Imagen | Catálogo
1452110 | SACC-E-M12FS-8CON-M20/0,5 VA | Conect. enchuf. para apar. pared delant. | Conect. enchuf. para apar. pared delant., 8-polos, Hembra de conexión, recto, M12-Estándar, A-codificación, a extremo de cable libre, Hilos trenzados individuales, longitud de cable: 0,5 m, 0,25 mm², Hilo trenzado TPE, encapsulado, se espera que este artículo no contenga plomo a partir del cuarto trimestre de 2025 de acuerdo con RoHS II sin excepción 6c (Pb &lt;0,1 %), una alternativa sin plomo está disponible previamente a petición | 56.34 | 1 | AB | Field Device Connectors (FDC) | ABQ | ABQCVC | 1 | 1 | NO | PC |  | 38,80 | G | 25 | 120 | 95 | MM | 4046356529198 | 85444290 | DE | EC003570 | Imagen | Catálogo
1554607 | SACC-E-M12FS-8CON-PG 9/0,5 VA | Conect. enchuf. para apar. pared delant. | Conect. enchuf. para apar. pared delant., Universal, 8-polos, Hembra de conexión, recto, M12-Estándar, A-codificación, a extremo de cable libre, Hilos trenzados individuales, longitud de cable: 0,5 m, 0,25 mm², Hilo trenzado TPE, encapsulado, se espera que este artículo no contenga plomo a partir del cuarto trimestre de 2025 de acuerdo con RoHS II sin excepción 6c (Pb &lt;0,1 %), una alternativa sin plomo está disponible previamente a petición | 46.15 | 1 | AB | Field Device Connectors (FDC) | ABQ | ABQCVE | 1 | 1 | NO | PC |  | 27,38 | G | 15 | 120 | 95 | MM | 4046356170284 | 85444290 | DE | EC003570 | Imagen | Catálogo
1513758 | SACC-E-M12FS-8CON-PG9/0,5 | Conect. enchuf. para apar. pared delant. | Conect. enchuf. para apar. pared delant., Universal, 8-polos, Hembra de conexión, recto, M12-Estándar, A-codificación, a extremo de cable libre, Hilos trenzados individuales, longitud de cable: 0,5 m, 0,25 mm², Hilo trenzado TPE, encapsulado, se espera que este artículo no contenga plomo a partir del cuarto trimestre de 2025 de acuerdo con RoHS II sin excepción 6c (Pb &lt;0,1 %), una alternativa sin plomo está disponible previamente a petición | 24.89 | 1 | AB | Field Device Connectors (FDC) | ABQ | ABQCFE | 1 | 1 | NO | PC |  | 25,50 | G | 21 | 100 | 160 | MM | 4017918914639 | 85444290 | DE | EC003570 | Imagen | Catálogo
1895934 | SACC-E-M12FS-8CON-PG9/0,5:P | Device connector front mounting | Device connector front mounting, Universal, 8-position, Socket, straight, M12-Standard, A-coding, on free cable end, Individual wires, cable length: 0.5 m, 0.25 mm², TPE litz wire, potted | 24.17 | 1 | AB | Field Device Connectors (FDC) | ABQ | ABQCFE | 50 | 500 | NO | PC |  | 22,22 | g | 0 | 0 | 0 | 0 | 4067923573031 | 85444290 | DE |  |  | Catálogo
1401205 | SACC-E-M12FS-8CON-PG9/1,0 VAPO | Conect. enchuf. para apar. pared delant. | Conect. enchuf. para apar. pared delant., Universal, 8-polos, Hembra de conexión, recto, M12-Estándar, A-codificación, a extremo de cable libre, Hilos trenzados individuales, longitud de cable: 1 m, 0,25 mm², Hilo trenzado TPE, encapsulado, se espera que este artículo no contenga plomo a partir del cuarto trimestre de 2025 de acuerdo con RoHS II sin excepción 6c (Pb &lt;0,1 %), una alternativa sin plomo está disponible previamente a petición | 50.76 | 1 | AB | Field Device Connectors (FDC) | ABQ | ABQCUE | 1 | 1 | NO | PC |  | 40,40 | G | 20 | 110 | 110 | MM | 4046356538237 | 85444290 | DE | EC003570 | Imagen | Catálogo
1401846 | SACC-E-M12FS-8CON-PG9/2,0 | Conect. enchuf. para apar. pared delant. | Conect. enchuf. para apar. pared delant., Universal, 8-polos, Hembra de conexión, recto, M12-Estándar, A-codificación, a extremo de cable libre, Hilos trenzados individuales, longitud de cable: 2 m, 0,25 mm², Hilo trenzado TPE, encapsulado, se espera que este artículo no contenga plomo a partir del cuarto trimestre de 2025 de acuerdo con RoHS II sin excepción 6c (Pb &lt;0,1 %), una alternativa sin plomo está disponible previamente a petición | 31.84 | 1 | AB | Field Device Connectors (FDC) | ABQ | ABQCFE | 1 | 50 | NO | PC |  | 65,30 | G | 23 | 100 | 95 | MM | 4046356574259 | 85444290 | DE | EC003570 | Imagen | Catálogo
1411573 | SACC-E-M12FS-8P-M16XL/0,5 | Conect. enchuf. para apar. pared delant. | Conect. enchuf. para apar. pared delant., Universal, 8-polos, Hembra de conexión, recto, M12-Estándar, A-codificación, a extremo de cable libre, Hilos trenzados individuales, longitud de cable: 0,5 m, 0,25 mm², Hilo trenzado TPE, encapsulado, se espera que este artículo no contenga plomo a partir del cuarto trimestre de 2025 de acuerdo con RoHS II sin excepción 6c (Pb &lt;0,1 %), una alternativa sin plomo está disponible previamente a petición | 24.89 | 1 | AB | Field Device Connectors (FDC) | ABQ | ABQCFB | 1 | 1 | NO | PC |  | 28,20 | G | 20 | 100 | 125 | MM | 4046356936125 | 85444290 | DE | EC003570 | Imagen | Catálogo
1147728 | SACC-E-M12FSB-5CON-M20/0,5 | Conect. enchuf. para apar. pared delant. | Conect. enchuf. para apar. pared delant., 5-polos, Hembra de conexión, recto, M12, B-codificación, a extremo de cable libre, Hilos trenzados individuales, longitud de cable: 0,5 m, 0,34 mm², Hilo trenzado TPE, encapsulado, se espera que este artículo no contenga plomo a partir del cuarto trimestre de 2025 de acuerdo con RoHS II sin excepción 6c (Pb &lt;0,1 %), una alternativa sin plomo está disponible previamente a petición | 32.61 | 1 | AB | Field Device Connectors (FDC) | ABQ | ABQCFC | 1 | 50 | SÍ | PC |  | 37,80 | G | 0 | 0 | 0 |  | 4063151140229 | 85444290 | DE | EC003570 | Imagen | Catálogo
1452097 | SACC-E-M12FSB-5CON-M20/0,5 VA | Conect. enchuf. para apar. pared delant. | Conect. enchuf. para apar. pared delant., 5-polos, Hembra de conexión, recto, M12-Estándar, B-codificación, a extremo de cable libre, Hilos trenzados individuales, longitud de cable: 0,5 m, 0,34 mm², Hilo trenzado TPE, encapsulado | 48.62 | 1 | AB | Field Device Connectors (FDC) | ABQ | ABQCVC | 1 | 1 | NO | PC |  | 36,00 | G | 5 | 95 | 95 | MM | 4046356528702 | 85444290 | DE | EC003570 | Imagen | Catálogo
1452343 | SACC-E-M12FSB-5CON-PG9/0,5 VA | Conect. enchuf. para apar. pared delant. | Conect. enchuf. para apar. pared delant., Universal, 5-polos, Hembra de conexión, recto, M12-Estándar, B-codificación, a extremo de cable libre, Hilos trenzados individuales, longitud de cable: 0,5 m, 0,34 mm², Hilo trenzado TPE, encapsulado | 39.73 | 1 | AB | Field Device Connectors (FDC) | ABQ | ABQCVE | 1 | 1 | NO | PC |  | 24,00 | G | 19 | 100 | 126 | MM | 4046356543620 | 85366990 | DE | EC003570 | Imagen | Catálogo
1411572 | SACC-E-M12FSB-5P-M16XL/0,5 | Conect. enchuf. para apar. pared delant. | Conect. enchuf. para apar. pared delant., Universal, 5-polos, Hembra de conexión, recto, M12-Estándar, B-codificación, a extremo de cable libre, Hilos trenzados individuales, longitud de cable: 0,5 m, 0,34 mm², Hilo trenzado TPE, encapsulado | 18.52 | 1 | AB | Field Device Connectors (FDC) | ABQ | ABQCFB | 1 | 1 | NO | PC |  | 35,40 | G | 23 | 100 | 120 | MM | 4046356936095 | 85444290 | DE | EC003570 | Imagen | Catálogo
1139800 | SACC-E-M12FSD-4PL-M20 PN | Pasamuros | Pasamuros, PROFINET, 4-polos, apantallado, Hembra de conexión recto M12, codificación: D, Montaje frontal, M20 x 1,5, Conexión por resorte push lock, material de moleteado: Latón, niquelado, Tuerca plana adjunta | 27.14 | 1 | AF | Industrial Field Connectivity (IFC) | AF2 | AF2CFN | 1 | 1 | NO | PC |  | 30,70 | G | 27 | 70 | 80 | MM | 4063151222932 | 85366990 | DE | EC003569 | Imagen | Catálogo
1411569 | SACC-E-M12FSD-4P-M16XL/0,5 | Conect. enchuf. para apar. pared delant. | Conect. enchuf. para apar. pared delant., PROFINET CAT5 (IEC 11801:2002), 4-polos, Hembra de conexión, recto, M12-Estándar, D-codificación, a extremo de cable libre, Hilos trenzados individuales, longitud de cable: 0,5 m, 0,34 mm², Hilo trenzado TPE, encapsulado | 17.75 | 1 | AB | Field Device Connectors (FDC) | ABQ | ABQCFB | 1 | 1 | NO | PC |  | 32,50 | G | 23 | 101 | 129 | MM | 4046356936088 | 85444290 | DE | EC003570 | Imagen | Catálogo
1415292 | SACC-E-M12FSK-4PE-M16XL/0,2 | Conect. enchuf. para apar. pared delant. | Conect. enchuf. para apar. pared delant., Potencia, 5-polos, Hembra de conexión, recto, M12-Estándar, K-codificación, a extremo de cable libre, Hilos trenzados individuales, longitud de cable: 0,2 m, 2,50 mm², Conductor PEX, encapsulado, se espera que este artículo no contenga plomo a partir del primer trimestre de 2026 de acuerdo con RoHS II sin excepción 6c (Pb &lt;0,1 %), una alternativa sin plomo está disponible previamente a petición | 27.55 | 1 | AB | Field Device Connectors (FDC) | ABQ | ABQCFG | 1 | 1 | NO | PC |  | 59,80 | G | 22 | 100 | 120 | MM | 4055626056210 | 85444290 | DE | EC003570 | Imagen | Catálogo
1425636 | SACC-E-M12FSK4PE-M16XL/0,2-1,5 | Conect. enchuf. para apar. pared delant. | Conect. enchuf. para apar. pared delant., Potencia, 5-polos, Hembra de conexión, recto, M12-Estándar, K-codificación, a extremo de cable libre, Hilos trenzados individuales, longitud de cable: 0,2 m, 1,31 mm², Hilo trenzado de conmutación UL/cUL, encapsulado, se espera que este artículo no contenga plomo a partir del primer trimestre de 2026 de acuerdo con RoHS II sin excepción 6c (Pb &lt;0,1 %), una alternativa sin plomo está disponible previamente a petición | 27.01 | 1 | AB | Field Device Connectors (FDC) | ABQ | ABQCHG | 1 | 1 | NO | PC |  | 43,80 | G | 106 | 1 | 149 | MM | 4055626425870 | 85444290 | DE | EC003570 | Imagen | Catálogo
1327576 | SACC-E-M12FSK-4PE-M16XL/0,5 | Conect. enchuf. para apar. pared delant. | Conect. enchuf. para apar. pared delant., Potencia, 5-polos, Hembra de conexión, recto, M12, K-codificación, a extremo de cable libre, Hilos trenzados individuales, longitud de cable: 0,5 m, 2,50 mm², Conductor PEX, encapsulado, se espera que este artículo no contenga plomo a partir del primer trimestre de 2026 de acuerdo con RoHS II sin excepción 6c (Pb &lt;0,1 %), una alternativa sin plomo está disponible previamente a petición | 35.65 | 1 | AB | Field Device Connectors (FDC) | ABQ | ABQCFG | 1 | 100 | SÍ | PC |  | 101,50 | G | 0 | 0 | 0 |  | 4063151621414 | 85444290 | DE | EC003570 | Imagen | Catálogo
1329939 | SACC-E-M12FSK-4PE-M16XL/0,5-US | Conect. enchuf. para apar. pared delant. | Conect. enchuf. para apar. pared delant., Potencia, 5-polos, Hembra de montaje incorporado, recto, M12-Estándar, K-codificación, a extremo de cable libre, Hilos trenzados individuales, longitud de cable: 0,5 m, 2,50 mm², Conductor PEX | 62.09 | 1 | AB | Field Device Connectors (FDC) | ABQ | ABQCEF | 1 | 1 | NO | PC |  | 103,90 | G | 0 | 0 | 0 |  | 4063151626525 | 85444290 | US | EC003570 | Imagen | Catálogo
1329942 | SACC-E-M12FSK-4PE-M16XL/1,0-US | Conect. enchuf. para apar. pared delant. | Conect. enchuf. para apar. pared delant., Potencia, 5-polos, Hembra de montaje incorporado, recto, M12-Estándar, K-codificación, a extremo de cable libre, Hilos trenzados individuales, longitud de cable: 1 m, 2,50 mm², Conductor PEX | 76.31 | 1 | AB | Field Device Connectors (FDC) | ABQ | ABQCEF | 1 | 1 | NO | PC |  | 176,00 | G | 0 | 0 | 0 |  | 4063151625450 | 85444290 | US | EC003570 | Imagen | Catálogo
1329944 | SACC-E-M12FSK-4PE-M16XL/2,0-US | Conect. enchuf. para apar. pared delant. | Conect. enchuf. para apar. pared delant., Potencia, 5-polos, Hembra de montaje incorporado, recto, M12-Estándar, K-codificación, a extremo de cable libre, Hilos trenzados individuales, longitud de cable: 2 m, 2,50 mm², Conductor PEX | 91.03 | 1 | AB | Field Device Connectors (FDC) | ABQ | ABQCEF | 1 | 1 | NO | PC |  | 317,00 | G | 0 | 0 | 0 |  | 4063151625825 | 85444290 | US | EC003570 | Imagen | Catálogo
1425587 | SACC-E-M12FSL-4CON-M16XL/0,2 | Conect. enchuf. para apar. pared delant. | Conect. enchuf. para apar. pared delant., Potencia, 4-polos, Hembra de conexión, recto, M12-Estándar, L-codificación, a extremo de cable libre, Hilos trenzados individuales, longitud de cable: 0,2 m, 2,50 mm², Conductor PEX, encapsulado, El artículo no contiene plomo según la directiva RoHS II sin la excepción 6c (Pb&lt; 0,1 %) | 25.82 | 1 | AB | Field Device Connectors (FDC) | ABQ | ABQCFG | 1 | 1 | NO | PC |  | 41,79 | G | 20 | 120 | 100 | MM | 4055626424361 | 85444290 | DE | EC003570 | Imagen | Catálogo
1425632 | SACC-E-M12FSL4CONM16XL/0,2-1,5 | Conect. enchuf. para apar. pared delant. | Conect. enchuf. para apar. pared delant., Potencia, 4-polos, Hembra de conexión, recto, M12-Estándar, L-codificación, a extremo de cable libre, Hilos trenzados individuales, longitud de cable: 0,2 m, 1,31 mm², Hilo trenzado de conmutación UL/cUL, encapsulado, El artículo no contiene plomo según la directiva RoHS II sin la excepción 6c (Pb&lt; 0,1 %) | 25.3 | 1 | AB | Field Device Connectors (FDC) | ABQ | ABQCFG | 1 | 1 | NO | PC |  | 29,00 | G | 0 | 0 | 0 |  | 4055626425818 | 85444290 | DE | EC003570 | Imagen | Catálogo
1329926 | SACC-E-M12FSL-4CON-M16XL/0,5-US | Conect. enchuf. para apar. pared delant. | Conect. enchuf. para apar. pared delant., Potencia, 4-polos, Hembra de montaje incorporado, recto, M12-Estándar, L-codificación, a extremo de cable libre, Hilos trenzados individuales, longitud de cable: 0,5 m, 2,50 mm², Conductor PEX | 56.38 | 1 | AB | Field Device Connectors (FDC) | ABQ | ABQCEF | 1 | 1 | NO | PC |  | 89,50 | G | 0 | 0 | 0 |  | 4063151626600 | 85444290 | US | EC003570 | Imagen | Catálogo
1329928 | SACC-E-M12FSL-4CON-M16XL/1,0-US | Conect. enchuf. para apar. pared delant. | Conect. enchuf. para apar. pared delant., Potencia, 4-polos, Hembra de montaje incorporado, recto, M12-Estándar, L-codificación, a extremo de cable libre, Hilos trenzados individuales, longitud de cable: 1 m, 2,50 mm², Conductor PEX | 65.18 | 1 | AB | Field Device Connectors (FDC) | ABQ | ABQCEF | 1 | 1 | NO | PC |  | 145,60 | G | 0 | 0 | 0 |  | 4063151625368 | 85444290 | US | EC003570 | Imagen | Catálogo
1329930 | SACC-E-M12FSL-4CON-M16XL/2,0-US | Conect. enchuf. para apar. pared delant. | Conect. enchuf. para apar. pared delant., Potencia, 4-polos, Hembra de montaje incorporado, recto, M12-Estándar, L-codificación, a extremo de cable libre, Hilos trenzados individuales, longitud de cable: 2 m, 2,50 mm², Conductor PEX | 79.85 | 1 | AB | Field Device Connectors (FDC) | ABQ | ABQCEF | 1 | 1 | NO | PC |  | 243,09 | G | 0 | 0 | 0 |  | 4063151626518 | 85444290 | US | EC003570 | Imagen | Catálogo
1329935 | SACC-E-M12FSL-4FE-F16XL/1,0-US | Conect. enchuf. para apar. pared delant. | Conect. enchuf. para apar. pared delant., Potencia, 5-polos, Hembra de montaje incorporado, recto, M12-Estándar, L-codificación, a extremo de cable libre, Hilos trenzados individuales, longitud de cable: 1 m, 2,50 mm², Conductor PEX | 71.68 | 1 | AB | Field Device Connectors (FDC) | ABQ | ABQCEF | 1 | 1 | NO | PC |  | 174,80 | G | 0 | 0 | 0 |  | 4063151625788 | 85444290 | US | EC003570 | Imagen | Catálogo
1415296 | SACC-E-M12FSL-4FE-M16XL/0,2 | Conect. enchuf. para apar. pared delant. | Conect. enchuf. para apar. pared delant., Potencia, 5-polos, Hembra de conexión, recto, M12-Estándar, L-codificación, a extremo de cable libre, Hilos trenzados individuales, longitud de cable: 0,2 m, 2,50 mm², Conductor PEX, encapsulado, se espera que este artículo no contenga plomo a partir del primer trimestre de 2026 de acuerdo con RoHS II sin excepción 6c (Pb &lt;0,1 %), una alternativa sin plomo está disponible previamente a petición | 26.68 | 1 | AB | Field Device Connectors (FDC) | ABQ | ABQCFG | 1 | 1 | NO | PC |  | 48,70 | G | 20 | 145 | 120 | MM | 4055626056258 | 85444290 | DE | EC003570 | Imagen | Catálogo
1425583 | SACC-E-M12FSL-4FE-M16XL/0,2 GR | Conect. enchuf. para apar. pared delant. | Conect. enchuf. para apar. pared delant., Potencia, 5-polos, Hembra de conexión, recto, M12-Estándar, L-codificación, a extremo de cable libre, Hilos trenzados individuales, longitud de cable: 0,2 m, 2,50 mm², Conductor PEX, encapsulado, se espera que este artículo no contenga plomo a partir del primer trimestre de 2026 de acuerdo con RoHS II sin excepción 6c (Pb &lt;0,1 %), una alternativa sin plomo está disponible previamente a petición | 26.68 | 1 | AB | Field Device Connectors (FDC) | ABQ | ABQCFG | 1 | 1 | NO | PC |  | 47,60 | G | 22 | 120 | 105 | MM | 4055626424323 | 85444290 | DE | EC003570 | Imagen | Catálogo
1425628 | SACC-E-M12FSL4FEM16XL/0,2GR/-1,5 | Conect. enchuf. para apar. pared delant. | Conect. enchuf. para apar. pared delant., Potencia, 5-polos, Hembra de conexión, recto, M12-Estándar, L-codificación, a extremo de cable libre, Hilos trenzados individuales, longitud de cable: 0,2 m, 1,31 mm², Hilo trenzado de conmutación UL/cUL, encapsulado, se espera que este artículo no contenga plomo a partir del primer trimestre de 2026 de acuerdo con RoHS II sin excepción 6c (Pb &lt;0,1 %), una alternativa sin plomo está disponible previamente a petición | 26.15 | 1 | AB | Field Device Connectors (FDC) | ABQ | ABQCFG | 1 | 1 | NO | PC |  | 32,70 | G | 22 | 155 | 115 | MM | 4055626425771 | 85444290 | DE | EC003570 | Imagen | Catálogo
1239542 | SACC-E-M12FSL4FEM16XL/0,2GR/-1,5X | Conect. enchuf. para apar. pared delant. | Conect. enchuf. para apar. pared delant., Potencia, 5-polos, Hembra de conexión, recto, M12-Estándar, L-codificación, a extremo de cable libre, Hilos trenzados individuales, longitud de cable: 0,2 m, 1,31 mm², Hilo trenzado de conmutación UL/cUL, encapsulado, El artículo no contiene plomo según la directiva RoHS II sin la excepción 6c (Pb&lt; 0,1 %) | 26.64 | 1 | AB | Field Device Connectors (FDC) | ABQ | ABQCFG | 1 | 1 | NO | PC |  | 32,40 | G | 0 | 0 | 0 |  | 4063151393359 | 85444290 | DE | EC003570 | Imagen | Catálogo
1329932 | SACC-E-M12FSL-4FE-M16XL/0,5-US | Conect. enchuf. para apar. pared delant. | Conect. enchuf. para apar. pared delant., Potencia, 5-polos, Hembra de montaje incorporado, recto, M12-Estándar, L-codificación, a extremo de cable libre, Hilos trenzados individuales, longitud de cable: 0,5 m, 2,50 mm², Conductor PEX | 60.45 | 1 | AB | Field Device Connectors (FDC) | ABQ | ABQCEF | 1 | 1 | NO | PC |  | 103,50 | G | 0 | 0 | 0 |  | 4063151626211 | 85444290 | US | EC003570 | Imagen | Catálogo
1329937 | SACC-E-M12FSL-4FE-M16XL/2,0-US | Conect. enchuf. para apar. pared delant. | Conect. enchuf. para apar. pared delant., Potencia, 5-polos, Hembra de montaje incorporado, recto, M12-Estándar, L-codificación, a extremo de cable libre, Hilos trenzados individuales, longitud de cable: 2 m, 2,50 mm², Conductor PEX | 89.34 | 1 | AB | Field Device Connectors (FDC) | ABQ | ABQCEF | 1 | 1 | NO | PC |  | 314,80 | G | 0 | 0 | 0 |  | 4063151625146 | 85444290 | US | EC003570 | Imagen | Catálogo
1343764 | SACC-E-M12FSL-4FEPL-M25-CL | Pasamuros | Pasamuros, 5-polos, sin apantallar, Hembra de conexión recto M12, codificación: L, Montaje frontal, M25 x 1,5, Conexión por resorte push lock, material de moleteado: Latón, niquelado, Tuerca plana adjunta | 58.88 | 1 | AF | Industrial Field Connectivity (IFC) | AF2 | AF2CFP | 1 | 1 | NO | PC |  | 96,80 | G | 0 | 0 | 0 |  | 4063151655242 | 85366990 | DE | EC003569 | Imagen | Catálogo
1415301 | SACC-E-M12FSM-5PE-M16XL/0,2 | Conect. enchuf. para apar. pared delant. | Conect. enchuf. para apar. pared delant., Potencia, 6-polos, Hembra de conexión, recto, M12-Estándar, M-codificación, a extremo de cable libre, Hilos trenzados individuales, longitud de cable: 0,2 m, 1,31 mm², Hilo trenzado de conmutación UL/cUL, encapsulado, se espera que este artículo no contenga plomo a partir del primer trimestre de 2027 de acuerdo con RoHS II sin excepción 6c (Pb &lt;0,1 %), una alternativa sin plomo está disponible previamente a petición | 27.88 | 1 | AB | Field Device Connectors (FDC) | ABQ | ABQCFG | 1 | 1 | NO | PC |  | 46,30 | G | 21 | 100 | 140 | MM | 4055626056296 | 85444290 | DE | EC003570 | Imagen | Catálogo
1329908 | SACC-E-M12FSS-2PE-M16XL/0,5-US | Conect. enchuf. para apar. pared delant. | Conect. enchuf. para apar. pared delant., Potencia, 3-polos, Hembra de montaje incorporado, recto, M12-Estándar, S-codificación, a extremo de cable libre, Hilos trenzados individuales, longitud de cable: 0,5 m, 2,50 mm², Conductor PEX | 38.37 | 1 | AB | Field Device Connectors (FDC) | ABQ | ABQCEF | 1 | 1 | NO | PC |  | 74,30 | G | 0 | 0 | 0 |  | 4063151625344 | 85444290 | US | EC003570 | Imagen | Catálogo
1329911 | SACC-E-M12FSS-2PE-M16XL/1,0-US | Conect. enchuf. para apar. pared delant. | Conect. enchuf. para apar. pared delant., Potencia, 3-polos, Hembra de montaje incorporado, recto, M12-Estándar, S-codificación, a extremo de cable libre, Hilos trenzados individuales, longitud de cable: 1 m, 2,50 mm², Conductor PEX | 39.84 | 1 | AB | Field Device Connectors (FDC) | ABQ | ABQCEF | 1 | 1 | NO | PC |  | 117,00 | G | 0 | 0 | 0 |  | 4063151625092 | 85444290 | US | EC003570 | Imagen | Catálogo
1329913 | SACC-E-M12FSS-2PE-M16XL/2,0-US | Conect. enchuf. para apar. pared delant. | Conect. enchuf. para apar. pared delant., Potencia, 3-polos, Hembra de montaje incorporado, recto, M12-Estándar, S-codificación, a extremo de cable libre, Hilos trenzados individuales, longitud de cable: 2 m, 2,50 mm², Conductor PEX | 44.18 | 1 | AB | Field Device Connectors (FDC) | ABQ | ABQCEF | 1 | 1 | NO | PC | F | 185,71 | G | 0 | 0 | 0 |  | 4063151625290 | 85444290 | US | EC003570 | Imagen | Catálogo
1329917 | SACC-E-M12FSS-3PE-M16XL/0,5-US | Conect. enchuf. para apar. pared delant. | Conect. enchuf. para apar. pared delant., Potencia, 4-polos, Hembra de montaje incorporado, recto, M12-Estándar, S-codificación, a extremo de cable libre, Hilos trenzados individuales, longitud de cable: 0,5 m, 2,50 mm², Conductor PEX | 43.68 | 1 | AB | Field Device Connectors (FDC) | ABQ | ABQCEF | 1 | 1 | NO | PC |  | 90,70 | G | 0 | 0 | 0 |  | 4063151624590 | 85444290 | US | EC003570 | Imagen | Catálogo
1329919 | SACC-E-M12FSS-3PE-M16XL/1,0-US | Conect. enchuf. para apar. pared delant. | Conect. enchuf. para apar. pared delant., Potencia, 4-polos, Hembra de montaje incorporado, recto, M12-Estándar, S-codificación, a extremo de cable libre, Hilos trenzados individuales, longitud de cable: 1 m, 2,50 mm², Conductor PEX | 45.62 | 1 | AB | Field Device Connectors (FDC) | ABQ | ABQCEF | 1 | 1 | NO | PC |  | 146,40 | G | 0 | 0 | 0 |  | 4063151625351 | 85444290 | US | EC003570 | Imagen | Catálogo
1329923 | SACC-E-M12FSS-3PE-M16XL/2,0-US | Conect. enchuf. para apar. pared delant. | Conect. enchuf. para apar. pared delant., Potencia, 4-polos, Hembra de montaje incorporado, recto, M12-Estándar, S-codificación, a extremo de cable libre, Hilos trenzados individuales, longitud de cable: 2 m, 2,50 mm², Conductor PEX | 51.43 | 1 | AB | Field Device Connectors (FDC) | ABQ | ABQCEF | 1 | 1 | NO | PC |  | 242,46 | G | 0 | 0 | 0 |  | 4063151625771 | 85444290 | US | EC003570 | Imagen | Catálogo
1106330 | SACC-E-M12FSS-3P-M16/0,11PE PW | Conect. enchuf. para apar. pared delant. | Conect. enchuf. para apar. pared delant., Potencia, 3-polos, Hembra de conexión, recto, M12-Estándar, S-codificación, a extremo de cable libre, Hilos trenzados individuales, longitud de cable: 0,11 m, 1,31 mm², Hilo trenzado de conmutación UL/cUL, encapsulado, se espera que este artículo no contenga plomo a partir del cuarto trimestre de 2025 de acuerdo con RoHS II sin excepción 6c (Pb &lt;0,1 %), una alternativa sin plomo está disponible previamente a petición | 25.48 | 1 | AB | Field Device Connectors (FDC) | ABQ | ABQCFG | 1 | 100 | NO | PC |  | 31,40 | G | 19 | 150 | 120 | MM | 4063151003074 | 85444290 | DE | EC003570 | Imagen | Catálogo
1411654 | SACC-E-M12FSS-3P-M16/0,5 PE | Conect. enchuf. para apar. pared delant. | Conect. enchuf. para apar. pared delant., Potencia, 3-polos, Hembra de conexión, recto, M12-Estándar, S-codificación, a extremo de cable libre, Hilos trenzados individuales, longitud de cable: 0,5 m, 1,31 mm², Hilo trenzado de conmutación UL/cUL, encapsulado, se espera que este artículo no contenga plomo a partir del cuarto trimestre de 2025 de acuerdo con RoHS II sin excepción 6c (Pb &lt;0,1 %), una alternativa sin plomo está disponible previamente a petición | 25.48 | 1 | AB | Field Device Connectors (FDC) | ABQ | ABQCFG | 1 | 1 | NO | PC |  | 48,20 | G | 18 | 120 | 202 | MM | 4046356937498 | 85444290 | DE | EC003570 | Imagen | Catálogo
1238908 | SACC-E-M12FSS-3P-M16/0,5 PEX | Conect. enchuf. para apar. pared delant. | Conect. enchuf. para apar. pared delant., Potencia, 3-polos, Hembra de conexión, recto, M12-Estándar, S-codificación, a extremo de cable libre, Hilos trenzados individuales, longitud de cable: 0,5 m, 1,31 mm², Hilo trenzado de conmutación UL/cUL, encapsulado, El artículo no contiene plomo según la directiva RoHS II sin la excepción 6c (Pb&lt; 0,1 %) | 25.98 | 1 | AB | Field Device Connectors (FDC) | ABQ | ABQCFG | 1 | 1 | NO | PC |  | 48,00 | G | 0 | 0 | 0 |  | 4063151390365 | 85444290 | DE | EC003570 | Imagen | Catálogo
1056209 | SACC-E-M12FSS-3P-M16/3,0 PE | Conect. enchuf. para apar. pared delant. | Conect. enchuf. para apar. pared delant., Potencia, 3-polos, Hembra de conexión, recto, M12-Estándar, S-codificación, a extremo de cable libre, Hilos trenzados individuales, longitud de cable: 3 m, 1,31 mm², Hilo trenzado de conmutación UL/cUL, encapsulado, se espera que este artículo no contenga plomo a partir del cuarto trimestre de 2025 de acuerdo con RoHS II sin excepción 6c (Pb &lt;0,1 %), una alternativa sin plomo está disponible previamente a petición | 47.99 | 1 | AB | Field Device Connectors (FDC) | ABQ | ABQCFG | 1 | 50 | NO | PC | F | 157,20 | G | 20 | 140 | 80 | MM | 4055626695068 | 85444290 | DE | EC003570 | Imagen | Catálogo
1238227 | SACC-E-M12FSS-3P-M16/3,0 PEX | Conect. enchuf. para apar. pared delant. | Conect. enchuf. para apar. pared delant., Potencia, 3-polos, Hembra de conexión, recto, M12-Estándar, S-codificación, a extremo de cable libre, Hilos trenzados individuales, longitud de cable: 3 m, 1,31 mm², Hilo trenzado de conmutación UL/cUL, encapsulado, El artículo no contiene plomo según la directiva RoHS II sin la excepción 6c (Pb&lt; 0,1 %) | 48.92 | 1 | AB | Field Device Connectors (FDC) | ABQ | ABQCFG | 1 | 50 | NO | PC |  | 156,70 | G | 0 | 0 | 0 |  | 4063151384883 | 85444290 | DE | EC003570 | Imagen | Catálogo
1424137 | SACC-E-M12FSS-4CON-M16/0,5 PE | Conect. enchuf. para apar. pared delant. | Conect. enchuf. para apar. pared delant., Potencia, 4-polos, Hembra de conexión, recto, M12-Estándar, S-codificación, a extremo de cable libre, Hilos trenzados individuales, longitud de cable: 0,5 m, 1,31 mm², Hilo trenzado de conmutación UL/cUL, encapsulado, se espera que este artículo no contenga plomo a partir del cuarto trimestre de 2025 de acuerdo con RoHS II sin excepción 6c (Pb &lt;0,1 %), una alternativa sin plomo está disponible previamente a petición | 26.45 | 1 | AB | Field Device Connectors (FDC) | ABQ | ABQCFG | 1 | 1 | NO | PC |  | 56,50 | G | 17 | 135 | 95 | MM | 4046356693394 | 85444290 | DE | EC003570 | Imagen | Catálogo
1239443 | SACC-E-M12FSS-4CON-M16/0,5 PEX | Conect. enchuf. para apar. pared delant. | Conect. enchuf. para apar. pared delant., Potencia, 4-polos, Hembra de conexión, recto, M12-Estándar, S-codificación, a extremo de cable libre, Hilos trenzados individuales, longitud de cable: 0,5 m, 1,31 mm², Hilo trenzado de conmutación UL/cUL, encapsulado, El artículo no contiene plomo según la directiva RoHS II sin la excepción 6c (Pb&lt; 0,1 %) | 26.96 | 1 | AB | Field Device Connectors (FDC) | ABQ | ABQCFG | 1 | 1 | NO | PC |  | 55,00 | G | 0 | 0 | 0 |  | 4063151391164 | 85366990 | DE | EC003570 | Imagen | Catálogo
1426272 | SACC-E-M12FSS-4CON-M16/2,5 PE | Conect. enchuf. para apar. pared delant. | Conect. enchuf. para apar. pared delant., Potencia, 4-polos, Hembra de conexión, recto, M12-Estándar, S-codificación, a extremo de cable libre, Hilos trenzados individuales, longitud de cable: 2,5 m, 1,31 mm², Hilo trenzado de conmutación UL/cUL, encapsulado, se espera que este artículo no contenga plomo a partir del cuarto trimestre de 2025 de acuerdo con RoHS II sin excepción 6c (Pb &lt;0,1 %), una alternativa sin plomo está disponible previamente a petición | 34.07 | 1 | AB | Field Device Connectors (FDC) | ABQ | ABQCFG | 1 | 50 | NO | PC | F | 175,00 | G | 36 | 125 | 118 | MM | 4055626457321 | 85444290 | DE | EC003570 | Imagen | Catálogo
1239577 | SACC-E-M12FSS-4CON-M16/2,5 PEX | Conect. enchuf. para apar. pared delant. | Conect. enchuf. para apar. pared delant., Potencia, 4-polos, Hembra de conexión, recto, M12-Estándar, S-codificación, a extremo de cable libre, Hilos trenzados individuales, longitud de cable: 2,5 m, 1,31 mm², Hilo trenzado de conmutación UL/cUL, encapsulado, El artículo no contiene plomo según la directiva RoHS II sin la excepción 6c (Pb&lt; 0,1 %) | 34.71 | 1 | AB | Field Device Connectors (FDC) | ABQ | ABQCFG | 1 | 50 | NO | PC |  | 164,50 | G | 0 | 0 | 0 |  | 4063151393601 | 85366990 | DE | EC003570 | Imagen | Catálogo
1411605 | SACC-E-M12FSS-4P-M16XL/0,5 PE | Conect. enchuf. para apar. pared delant. | Conect. enchuf. para apar. pared delant., Potencia, 4-polos, Hembra de conexión, recto, M12-Estándar, S-codificación, a extremo de cable libre, Hilos trenzados individuales, longitud de cable: 0,5 m, 1,31 mm², Hilo trenzado de conmutación UL/cUL, encapsulado, se espera que este artículo no contenga plomo a partir del cuarto trimestre de 2025 de acuerdo con RoHS II sin excepción 6c (Pb &lt;0,1 %), una alternativa sin plomo está disponible previamente a petición | 26.45 | 1 | AB | Field Device Connectors (FDC) | ABQ | ABQCFG | 1 | 1 | NO | PC |  | 57,10 | G | 22 | 120 | 140 | MM | 4046356936194 | 85444290 | DE | EC003570 | Imagen | Catálogo
1424138 | SACC-E-M12FST-4CON-M16/0,5 | Conect. enchuf. para apar. pared delant. | Conect. enchuf. para apar. pared delant., Potencia, 4-polos, Hembra de conexión, recto, M12-Estándar, T-codificación, a extremo de cable libre, Hilos trenzados individuales, longitud de cable: 0,5 m, 1,31 mm², Hilo trenzado de conmutación UL/cUL, encapsulado, se espera que este artículo no contenga plomo a partir del cuarto trimestre de 2025 de acuerdo con RoHS II sin excepción 6c (Pb &lt;0,1 %), una alternativa sin plomo está disponible previamente a petición | 25.48 | 1 | AB | Field Device Connectors (FDC) | ABQ | ABQCFG | 1 | 1 | NO | PC |  | 55,10 | G | 20 | 115 | 205 | MM | 4046356693400 | 85444290 | DE | EC003570 | Imagen | Catálogo
1425378 | SACC-E-M12FST-4CON-M16/3,0 | Conect. enchuf. para apar. pared delant. | Conect. enchuf. para apar. pared delant., Potencia, 4-polos, Hembra de conexión, recto, M12-Estándar, T-codificación, a extremo de cable libre, Hilos trenzados individuales, longitud de cable: 3 m, 1,31 mm², Hilo trenzado de conmutación UL/cUL, encapsulado, se espera que este artículo no contenga plomo a partir del cuarto trimestre de 2025 de acuerdo con RoHS II sin excepción 6c (Pb &lt;0,1 %), una alternativa sin plomo está disponible previamente a petición | 50.16 | 1 | AB | Field Device Connectors (FDC) | ABQ | ABQCFG | 1 | 50 | NO | PC |  | 194,70 | G | 50 | 130 | 80 | MM | 4055626397344 | 85444290 | DE | EC003570 | Imagen | Catálogo
1239508 | SACC-E-M12FST-4CON-M16/3,0X | Conect. enchuf. para apar. pared delant. | Conect. enchuf. para apar. pared delant., Potencia, 4-polos, Hembra de conexión, recto, M12-Estándar, T-codificación, a extremo de cable libre, Hilos trenzados individuales, longitud de cable: 3 m, 1,31 mm², Hilo trenzado de conmutación UL/cUL, encapsulado, El artículo no contiene plomo según la directiva RoHS II sin la excepción 6c (Pb&lt; 0,1 %) | 51.14 | 1 | AB | Field Device Connectors (FDC) | ABQ | ABQCFG | 1 | 50 | NO | PC |  | 185,00 | G | 0 | 0 | 0 |  | 4063151392833 | 85444290 | DE | EC003570 | Imagen | Catálogo
1411606 | SACC-E-M12FST-4P-M16XL/0,5 | Conect. enchuf. para apar. pared delant. | Conect. enchuf. para apar. pared delant., Potencia, 4-polos, Hembra de conexión, recto, M12-Estándar, T-codificación, a extremo de cable libre, Hilos trenzados individuales, longitud de cable: 0,5 m, 1,31 mm², Hilo trenzado de conmutación UL/cUL, encapsulado, se espera que este artículo no contenga plomo a partir del cuarto trimestre de 2025 de acuerdo con RoHS II sin excepción 6c (Pb &lt;0,1 %), una alternativa sin plomo está disponible previamente a petición | 25.48 | 1 | AB | Field Device Connectors (FDC) | ABQ | ABQCFG | 1 | 1 | NO | PC |  | 55,73 | G | 20 | 119 | 139 | MM | 4046356936200 | 85444290 | DE | EC003570 | Imagen | Catálogo
1231030 | SACC-E-M12FST-4P-M16XL/1,5 | Conect. enchuf. para apar. pared delant. | Conect. enchuf. para apar. pared delant., Potencia, 4-polos, Hembra de conexión, recto, M12-Estándar, T-codificación, a extremo de cable libre, Hilos trenzados individuales, longitud de cable: 1,5 m, 1,31 mm², Hilo trenzado de conmutación UL/cUL, encapsulado, se espera que este artículo no contenga plomo a partir del cuarto trimestre de 2025 de acuerdo con RoHS II sin excepción 6c (Pb &lt;0,1 %), una alternativa sin plomo está disponible previamente a petición | 29.3 | 1 | AB | Field Device Connectors (FDC) | ABQ | ABQCFG | 1 | 100 | SÍ | PC |  | 101,00 | G | 21 | 119 | 147 | MM | 4063151331504 | 85444290 | DE | EC003570 | Imagen | Catálogo
1405238 | SACC-E-M12MS-12CON-M16/0,5 VA | Conect. enchuf. para apar. pared delant. | Conect. enchuf. para apar. pared delant., Universal, 12-polos, Conector macho, recto, M12-Estándar, A-codificación, a extremo de cable libre, Hilos trenzados individuales, longitud de cable: 0,5 m, 0,14 mm², Hilo trenzado TPE, encapsulado, se espera que este artículo no contenga plomo a partir del cuarto trimestre de 2025 de acuerdo con RoHS II sin excepción 6c (Pb &lt;0,1 %), una alternativa sin plomo está disponible previamente a petición | 61.17 | 1 | AB | Field Device Connectors (FDC) | ABQ | ABQCUB | 1 | 1 | NO | PC |  | 27,30 | G | 19 | 100 | 120 | MM | 4046356748094 | 85444290 | DE | EC003570 | Imagen | Catálogo
1411582 | SACC-E-M12MS-12P-M16XL/0,5 | Conect. enchuf. para apar. pared delant. | Conect. enchuf. para apar. pared delant., Universal, 12-polos, Conector macho, recto, M12-Estándar, A-codificación, a extremo de cable libre, Hilos trenzados individuales, longitud de cable: 0,5 m, 0,14 mm², Hilo trenzado TPE, encapsulado, se espera que este artículo no contenga plomo a partir del cuarto trimestre de 2025 de acuerdo con RoHS II sin excepción 6c (Pb &lt;0,1 %), una alternativa sin plomo está disponible previamente a petición | 38.8 | 1 | AB | Field Device Connectors (FDC) | ABQ | ABQCEB | 1 | 1 | NO | PC |  | 28,00 | G | 20 | 100 | 130 | MM | 4046356936101 | 85444290 | DE | EC003570 | Imagen | Catálogo
1238881 | SACC-E-M12MS-12P-M16XL/0,5X | Conect. enchuf. para apar. pared delant. | Conect. enchuf. para apar. pared delant., Universal, 12-polos, Conector macho, recto, M12-Estándar, A-codificación, a extremo de cable libre, Hilos trenzados individuales, longitud de cable: 0,5 m, 0,14 mm², Hilo trenzado TPE, encapsulado, El artículo no contiene plomo según la directiva RoHS II sin la excepción 6c (Pb&lt; 0,1 %) | 39.55 | 1 | AB | Field Device Connectors (FDC) | ABQ | ABQCEB | 1 | 1 | NO | PC |  | 27,60 | G | 0 | 0 | 0 |  | 4063151388928 | 85366990 | DE | EC003570 | Imagen | Catálogo
1405243 | SACC-E-M12MS-17CON-M16/0,5 VA | Conect. enchuf. para apar. pared delant. | Conect. enchuf. para apar. pared delant., Universal, 17-polos, Conector macho, recto, M12-Estándar, A-codificación, a extremo de cable libre, Hilos trenzados individuales, longitud de cable: 0,5 m, 0,14 mm², Hilo trenzado TPE, encapsulado, se espera que este artículo no contenga plomo a partir del cuarto trimestre de 2025 de acuerdo con RoHS II sin excepción 6c (Pb &lt;0,1 %), una alternativa sin plomo está disponible previamente a petición | 70.64 | 1 | AB | Field Device Connectors (FDC) | ABQ | ABQCUB | 1 | 1 | NO | PC |  | 33,32 | G | 15 | 125 | 94 | MM | 4046356748087 | 85444290 | DE | EC003570 | Imagen | Catálogo
1411583 | SACC-E-M12MS-17P-M16XL/0,5 | Conect. enchuf. para apar. pared delant. | Conect. enchuf. para apar. pared delant., Universal, 17-polos, Conector macho, recto, M12-Estándar, A-codificación, a extremo de cable libre, Hilos trenzados individuales, longitud de cable: 0,5 m, 0,14 mm², Hilo trenzado TPE, encapsulado, se espera que este artículo no contenga plomo a partir del cuarto trimestre de 2025 de acuerdo con RoHS II sin excepción 6c (Pb &lt;0,1 %), una alternativa sin plomo está disponible previamente a petición | 47.8 | 1 | AB | Field Device Connectors (FDC) | ABQ | ABQCEB | 1 | 1 | NO | PC |  | 34,20 | G | 21 | 100 | 130 | MM | 4046356935425 | 85444290 | DE | EC003570 | Imagen | Catálogo
1238882 | SACC-E-M12MS-17P-M16XL/0,5X | Conect. enchuf. para apar. pared delant. | Conect. enchuf. para apar. pared delant., Universal, 17-polos, Conector macho, recto, M12-Estándar, A-codificación, a extremo de cable libre, Hilos trenzados individuales, longitud de cable: 0,5 m, 0,14 mm², Hilo trenzado TPE, encapsulado, El artículo no contiene plomo según la directiva RoHS II sin la excepción 6c (Pb&lt; 0,1 %) | 48.7 | 1 | AB | Field Device Connectors (FDC) | ABQ | ABQCEB | 1 | 1 | NO | PC |  | 34,23 | G | 0 | 0 | 0 |  | 4063151388751 | 85444290 | DE | EC003570 | Imagen | Catálogo
1417436 | SACC-E-M12MS-4CON-M16/0,5 | Conect. enchuf. para apar. pared delant. | Conect. enchuf. para apar. pared delant., 4-polos, Conector macho, A-codificación, Hilos trenzados individuales, longitud de cable: 0,5 m, 0,34 mm², encapsulado | 16.7 | 1 | AB | Field Device Connectors (FDC) | ABQ | ABQCEB | 1 | 50 | NO | PC |  | 28,30 | G | 0 | 0 | 0 |  | 4055626112114 | 85444290 | DE | EC003570 |  | Catálogo
1405233 | SACC-E-M12MS-4CON-M16/0,5 VA | Conect. enchuf. para apar. pared delant. | Conect. enchuf. para apar. pared delant., Universal, 4-polos, Conector macho, recto, M12-Estándar, A-codificación, a extremo de cable libre, Hilos trenzados individuales, longitud de cable: 0,5 m, 0,34 mm², Hilo trenzado TPE, encapsulado | 38.6 | 1 | AB | Field Device Connectors (FDC) | ABQ | ABQCUB | 1 | 1 | NO | PC |  | 31,00 | G | 19 | 100 | 125 | MM | 4046356748100 | 85444290 | DE | EC003570 | Imagen | Catálogo
1018367 | SACC-E-M12MS-4CON-M20/0,06 FER | Conect. enchuf. para apar. pared delant. | Conect. enchuf. para apar. pared delant., 4-polos, Conector macho, A-codificación, Hilos trenzados individuales, longitud de cable: 0,06 m, 0,34 mm², encapsulado, se espera que este artículo no contenga plomo a partir del cuarto trimestre de 2025 de acuerdo con RoHS II sin excepción 6c (Pb &lt;0,1 %), una alternativa sin plomo está disponible previamente a petición | 32.83 | 1 | AB | Field Device Connectors (FDC) | ABQ | ABQCEC | 1 | 50 | NO | PC | F | 36,70 | G | 83 | 1 | 129 | MM | 4055626643922 | 85444290 | DE | EC003570 |  | Catálogo
1408451 | SACC-E-M12MS-4CON-M20/0,5 | Conect. enchuf. para apar. pared delant. | Conect. enchuf. para apar. pared delant., Universal, 4-polos, Conector macho, recto, M12, A-codificación, a extremo de cable libre, Hilos trenzados individuales, longitud de cable: 0,5 m, 0,34 mm², Hilo trenzado TPE, encapsulado, se espera que este artículo no contenga plomo a partir del cuarto trimestre de 2025 de acuerdo con RoHS II sin excepción 6c (Pb &lt;0,1 %), una alternativa sin plomo está disponible previamente a petición | 31.47 | 1 | AB | Field Device Connectors (FDC) | ABQ | ABQCEC | 1 | 1 | NO | PC |  | 44,30 | G | 25 | 100 | 161 | MM | 4046356828505 | 85444290 | DE | EC003570 | Imagen | Catálogo
1408415 | SACC-E-M12MS-4CON-M20/0,5 VA | Conect. enchuf. para apar. pared delant. | Conect. enchuf. para apar. pared delant., Universal, 4-polos, Conector macho, recto, M12-Estándar, A-codificación, a extremo de cable libre, Hilos trenzados individuales, longitud de cable: 0,5 m, 0,34 mm², Hilo trenzado TPE, encapsulado | 47.47 | 1 | AB | Field Device Connectors (FDC) | ABQ | ABQCUC | 1 | 1 | NO | PC |  | 43,20 | G | 26 | 100 | 110 | MM | 4046356812597 | 85444290 | DE | EC003570 | Imagen | Catálogo
1238774 | SACC-E-M12MS-4CON-M20/0,5X | Conect. enchuf. para apar. pared delant. | Conect. enchuf. para apar. pared delant., Universal, 4-polos, Conector macho, recto, M12, A-codificación, a extremo de cable libre, Hilos trenzados individuales, longitud de cable: 0,5 m, 0,34 mm², Hilo trenzado TPE, encapsulado, El artículo no contiene plomo según la directiva RoHS II sin la excepción 6c (Pb&lt; 0,1 %) | 32.06 | 1 | AB | Field Device Connectors (FDC) | ABQ | ABQCEC | 1 | 1 | NO | PC |  | 43,00 | G | 0 | 0 | 0 |  | 4063151387495 | 85444290 | DE | EC003570 | Imagen | Catálogo
1554555 | SACC-E-M12MS-4CON-PG 9/0,5 VA | Conect. enchuf. para apar. pared delant. | Conect. enchuf. para apar. pared delant., Universal, 4-polos, Conector macho, recto, M12-Estándar, A-codificación, a extremo de cable libre, Hilos trenzados individuales, longitud de cable: 0,5 m, 0,34 mm², Hilo trenzado TPE, encapsulado | 38.6 | 1 | AB | Field Device Connectors (FDC) | ABQ | ABQCUE | 1 | 1 | NO | PC |  | 29,90 | G | 19 | 101 | 127 | MM | 4046356170307 | 85444290 | DE | EC003570 | Imagen | Catálogo
1693762 | SACC-E-M12MS-4CON-PG9/0,5 | Conect. enchuf. para apar. pared delant. | Conect. enchuf. para apar. pared delant., Universal, 4-polos, Conector macho, recto, M12-Estándar, A-codificación, a extremo de cable libre, Hilos trenzados individuales, longitud de cable: 0,5 m, 0,34 mm², Hilo trenzado TPE, encapsulado | 17.37 | 1 | AB | Field Device Connectors (FDC) | ABQ | ABQCEE | 1 | 1 | NO | PC |  | 28,90 | G | 18 | 106 | 10 | MM | 4017918174309 | 85444290 | DE | EC003570 | Imagen | Catálogo
1431432 | SACC-E-M12MS-4CON-PG9/0,5 FFVA | Conect. enchuf. para apar. pared delant. | Conect. enchuf. para apar. pared delant., 3-polos, Conector macho, recto, M12-Estándar, A-codificación, a extremo de cable libre, Hilos trenzados individuales, longitud de cable: 0,5 m, 0,34 mm², Hilo trenzado TPE, encapsulado, se espera que este artículo no contenga plomo a partir del cuarto trimestre de 2025 de acuerdo con RoHS II sin excepción 6c (Pb &lt;0,1 %), una alternativa sin plomo está disponible previamente a petición | 37.82 | 1 | AB | Field Device Connectors (FDC) | ABQ | ABQCUE | 1 | 1 | NO | PC |  | 27,70 | G | 20 | 100 | 85 | MM | 4046356457545 | 85444290 | DE | EC003570 | Imagen | Catálogo
1401075 | SACC-E-M12MS-4CON-PG9/0,5 PO | Conect. enchuf. para apar. pared delant. | Conect. enchuf. para apar. pared delant., Universal, 4-polos, Conector macho, recto, M12, A-codificación, a extremo de cable libre, Hilos trenzados individuales, longitud de cable: 0,5 m, 0,34 mm², Hilo trenzado TPE, encapsulado | 17.18 | 1 | AB | Field Device Connectors (FDC) | ABQ | ABQCEE | 1 | 100 | NO | PC |  | 28,40 | G | 18 | 100 | 115 | MM | 4046356522311 | 85444290 | DE | EC003570 | Imagen | Catálogo
1895932 | SACC-E-M12MS-4CON-PG9/0,5:P | Device connector front mounting | Device connector front mounting, Universal, 4-position, Pin, straight, M12-Standard, A-coding, on free cable end, Individual wires, cable length: 0.5 m, 0.34 mm², TPE litz wire, potted | 16.66 | 1 | AB | Field Device Connectors (FDC) | ABQ | ABQCEE | 50 | 500 | NO | PC |  | 17,01 | g | 0 | 0 | 0 | 0 | 4067923573178 | 85444290 | DE |  |  | Catálogo
1406414 | SACC-E-M12MS-4CON-PG9/2,0 | Conect. enchuf. para apar. pared delant. | Conect. enchuf. para apar. pared delant., Universal, 4-polos, Conector macho, recto, M12-Estándar, A-codificación, a extremo de cable libre, Hilos trenzados individuales, longitud de cable: 2 m, 0,34 mm², Hilo trenzado TPE, encapsulado | 20.83 | 1 | AB | Field Device Connectors (FDC) | ABQ | ABQCEE | 1 | 50 | NO | PC |  | 54,20 | G | 0 | 0 | 0 |  | 4046356764049 | 85444290 | DE | EC003570 | Imagen | Catálogo
1139802 | SACC-E-M12MS-4PL-M20 | Pasamuros | Pasamuros, Universal, 4-polos, sin apantallar, Conector macho recto M12, codificación: A, Montaje frontal, M20 x 1,5, Conexión por resorte push lock, material de moleteado: Latón, niquelado, Tuerca plana adjunta | 26.37 | 1 | AF | Industrial Field Connectivity (IFC) | AF2 | AF2CEA | 1 | 1 | NO | PC |  | 29,90 | G | 27 | 165 | 70 | MM | 4063151223267 | 85366990 | DE | EC003569 | Imagen | Catálogo
1411577 | SACC-E-M12MS-4P-M16XL/0,5 | Conect. enchuf. para apar. pared delant. | Conect. enchuf. para apar. pared delant., Universal, 4-polos, Conector macho, recto, M12-Estándar, A-codificación, a extremo de cable libre, Hilos trenzados individuales, longitud de cable: 0,5 m, 0,34 mm², Hilo trenzado TPE, encapsulado | 17.37 | 1 | AB | Field Device Connectors (FDC) | ABQ | ABQCEB | 1 | 1 | NO | PC |  | 31,80 | G | 20 | 99 | 116 | MM | 4046356936156 | 85444290 | DE | EC003570 | Imagen | Catálogo
1436437 | SACC-E-M12MS-5CON-M12 PSCUP | Conect. enchuf. para apar. pared delant. | Conector enchufable de montaje incorp. p/ sensores/actuadores, conector, 5 polos, M12, codificado A, montaje en paredes delanteras/montaje atornillado con rosca M12, con copas de soldar, en ejecución de plástico | 9.73 | 1 | AB | Field Device Connectors (FDC) | ABQ | ABQEEI | 20 | 20 | NO | PC |  | 4,33 | G | 25 | 120 | 120 | MM | 4046356438384 | 85366990 | DE | EC003569 | Imagen | Catálogo
1436398 | SACC-E-M12MS-5CON-M16 PSCUP | Conect. enchuf. para apar. pared delant. | Conector enchufable de montaje incorporado para sensores/actuadores, macho, 5 polos, M12, codificado A, montaje en paredes delanteras / montaje atornillado con rosca M16, con copas de soldar, en ejecución de plástico | 10.07 | 1 | AB | Field Device Connectors (FDC) | ABQ | ABQEEJ | 20 | 20 | NO | PC |  | 6,75 | G | 150 | 120 | 25 | MM | 4046356438346 | 85366990 | DE | EC003569 | Imagen | Catálogo
1417244 | SACC-E-M12MS-5CON-M16/0,5 | Conect. enchuf. para apar. pared delant. | Conect. enchuf. para apar. pared delant., Universal, 5-polos, Conector macho, recto, M12, A-codificación, a extremo de cable libre, Hilos trenzados individuales, longitud de cable: 0,5 m, 0,34 mm², Hilo trenzado TPE, encapsulado | 17.42 | 1 | AB | Field Device Connectors (FDC) | ABQ | ABQCEB | 1 | 1 | NO | PC |  | 31,90 | G | 0 | 0 | 0 |  | 4055626077857 | 85444290 | DE | EC003570 | Imagen | Catálogo
1436411 | SACC-E-M12MS-5CON-M16/0,5 P | Conect. enchuf. para apar. pared delant. | Conect. enchuf. para apar. pared delant., Universal, 5-polos, Conector macho, recto, M12-Estándar, A-codificación, a extremo de cable libre, Hilos trenzados individuales, longitud de cable: 0,5 m, 0,34 mm², Hilo trenzado TPE | 16.94 | 1 | AB | Field Device Connectors (FDC) | ABQ | ABQCMB | 1 | 1 | NO | PC |  | 26,40 | G | 15 | 90 | 110 | MM | 4046356438360 | 85444290 | DE | EC003570 | Imagen | Catálogo
1458868 | SACC-E-M12MS-5CON-M16/0,5 VA | Conect. enchuf. para apar. pared delant. | Conect. enchuf. para apar. pared delant., Universal, 5-polos, Conector macho, recto, M12-Estándar, A-codificación, a extremo de cable libre, Hilos trenzados individuales, longitud de cable: 0,5 m, 0,34 mm², Hilo trenzado TPE, encapsulado | 39.37 | 1 | AB | Field Device Connectors (FDC) | ABQ | ABQCUB | 1 | 1 | NO | PC |  | 33,49 | G | 19 | 101 | 121 | MM | 4046356655484 | 85444290 | DE | EC003570 | Imagen | Catálogo
1575550 | SACC-E-M12MS-5CON-M16/1,0 | Conect. enchuf. para apar. pared delant. | Conect. enchuf. para apar. pared delant., Universal, 5-polos, Conector macho, recto, M12, A-codificación, a extremo de cable libre, Hilos trenzados individuales, longitud de cable: 1 m, 0,25 mm², Hilo trenzado TPE, encapsulado | 19.69 | 1 | AB | Field Device Connectors (FDC) | ABQ | ABQCEB | 1 | 50 | NO | PC |  | 36,90 | G | 20 | 110 | 90 | MM | 4046356434829 | 85444290 | DE | EC003570 | Imagen | Catálogo
1576656 | SACC-E-M12MS-5CON-M16/1,5 | Conect. enchuf. para apar. pared delant. | Conect. enchuf. para apar. pared delant., Universal, 5-polos, Conector macho, recto, M12, A-codificación, a extremo de cable libre, Hilos trenzados individuales, longitud de cable: 1,5 m, 0,34 mm², Hilo trenzado TPE, encapsulado | 21.21 | 1 | AB | Field Device Connectors (FDC) | ABQ | ABQCEB | 1 | 50 | NO | PC |  | 52,40 | G | 20 | 110 | 40 | MM | 4046356444668 | 85444290 | DE | EC003570 | Imagen | Catálogo
1051253 | SACC-E-M12MS-5CON-M16/1,5 VA | Conect. enchuf. para apar. pared delant. | Conect. enchuf. para apar. pared delant., 5-polos, Conector macho, recto, M12-Estándar, A-codificación, a extremo de cable libre, Hilos trenzados individuales, longitud de cable: 1,5 m, 0,34 mm², encapsulado | 42.34 | 1 | AB | Field Device Connectors (FDC) | ABQ | ABQCUB | 1 | 50 | NO | PC | F | 54,50 | G | 0 | 0 | 0 |  | 4055626672830 | 85444290 | DE | EC003570 |  | Catálogo
1408446 | SACC-E-M12MS-5CON-M20/0,5 | Conect. enchuf. para apar. pared delant. | Conect. enchuf. para apar. pared delant., Universal, 5-polos, Conector macho, recto, M12, A-codificación, a extremo de cable libre, Hilos trenzados individuales, longitud de cable: 0,5 m, 0,34 mm², Hilo trenzado TPE, encapsulado, se espera que este artículo no contenga plomo a partir del cuarto trimestre de 2025 de acuerdo con RoHS II sin excepción 6c (Pb &lt;0,1 %), una alternativa sin plomo está disponible previamente a petición | 32.23 | 1 | AB | Field Device Connectors (FDC) | ABQ | ABQCEC | 1 | 1 | NO | PC |  | 46,70 | G | 31 | 100 | 166 | MM | 4046356828529 | 85444290 | DE | EC003570 | Imagen | Catálogo
1452068 | SACC-E-M12MS-5CON-M20/0,5 VA | Conect. enchuf. para apar. pared delant. | Conect. enchuf. para apar. pared delant., 5-polos, Conector macho, recto, M12-Estándar, A-codificación, a extremo de cable libre, Hilos trenzados individuales, longitud de cable: 0,5 m, 0,34 mm², Hilo trenzado TPE, encapsulado | 48.22 | 1 | AB | Field Device Connectors (FDC) | ABQ | ABQCUC | 1 | 1 | NO | PC |  | 44,30 | G | 35 | 175 | 124 | MM | 4046356528719 | 85444290 | DE | EC003570 | Imagen | Catálogo
1238773 | SACC-E-M12MS-5CON-M20/0,5X | Conect. enchuf. para apar. pared delant. | Conect. enchuf. para apar. pared delant., Universal, 5-polos, Conector macho, recto, M12, A-codificación, a extremo de cable libre, Hilos trenzados individuales, longitud de cable: 0,5 m, 0,34 mm², Hilo trenzado TPE, encapsulado, El artículo no contiene plomo según la directiva RoHS II sin la excepción 6c (Pb&lt; 0,1 %) | 32.86 | 1 | AB | Field Device Connectors (FDC) | ABQ | ABQCEC | 1 | 1 | NO | PC |  | 46,20 | G | 0 | 0 | 0 |  | 4063151388508 | 85444290 | DE | EC003570 | Imagen | Catálogo
1554568 | SACC-E-M12MS-5CON-PG 9/0,5 VA | Conect. enchuf. para apar. pared delant. | Conect. enchuf. para apar. pared delant., Universal, 5-polos, Conector macho, recto, M12-Estándar, A-codificación, a extremo de cable libre, Hilos trenzados individuales, longitud de cable: 0,5 m, 0,34 mm², Hilo trenzado TPE, encapsulado | 39.37 | 1 | AB | Field Device Connectors (FDC) | ABQ | ABQCUE | 1 | 1 | NO | PC |  | 31,80 | G | 18 | 100 | 120 | MM | 4046356170321 | 85444290 | DE | EC003570 | Imagen | Catálogo
1671111 | SACC-E-M12MS-5CON-PG9/0,5 | Conect. enchuf. para apar. pared delant. | Conect. enchuf. para apar. pared delant., Universal, 5-polos, Conector macho, recto, M12-Estándar, A-codificación, a extremo de cable libre, Hilos trenzados individuales, longitud de cable: 0,5 m, 0,34 mm², Hilo trenzado TPE, encapsulado | 18.12 | 1 | AB | Field Device Connectors (FDC) | ABQ | ABQCEE | 1 | 1 | NO | PC |  | 31,00 | G | 19 | 83 | 10 | MM | 4017918134969 | 85444290 | DE | EC003570 | Imagen | Catálogo
1578599 | SACC-E-M12MS-5CON-PG9/1,0 | Conect. enchuf. para apar. pared delant. | Conect. enchuf. para apar. pared delant., 5-polos, Conector macho, recto, M12, A-codificación, a extremo de cable libre, Hilos trenzados individuales, longitud de cable: 1 m, 0,34 mm², Hilo trenzado TPE, encapsulado | 19.29 | 1 | AB | Field Device Connectors (FDC) | ABQ | ABQCEE | 1 | 1 | NO | PC |  | 41,30 | G | 17 | 101 | 96 | MM | 4046356471022 | 85444290 | DE | EC003570 | Imagen | Catálogo
1139804 | SACC-E-M12MS-5PL-M20 | Pasamuros | Pasamuros, Universal, 5-polos, sin apantallar, Conector macho recto M12, codificación: A, Montaje frontal, M20 x 1,5, Conexión por resorte push lock, material de moleteado: Latón, niquelado, Tuerca plana adjunta | 27.14 | 1 | AF | Industrial Field Connectivity (IFC) | AF2 | AF2CEA | 1 | 1 | NO | PC |  | 30,30 | G | 27 | 160 | 65 | MM | 4063151223700 | 85366990 | DE | EC003569 | Imagen | Catálogo
1411579 | SACC-E-M12MS-5P-M16XL/0,5 | Conect. enchuf. para apar. pared delant. | Conect. enchuf. para apar. pared delant., Universal, 5-polos, Conector macho, recto, M12-Estándar, A-codificación, a extremo de cable libre, Hilos trenzados individuales, longitud de cable: 0,5 m, 0,34 mm², Hilo trenzado TPE, encapsulado | 18.12 | 1 | AB | Field Device Connectors (FDC) | ABQ | ABQCEB | 1 | 1 | NO | PC |  | 33,30 | G | 15 | 160 | 96 | MM | 4046356935456 | 85444290 | DE | EC003570 | Imagen | Catálogo
1436440 | SACC-E-M12MS-8CON-M12 PSCUP | Conect. enchuf. para apar. pared delant. | Conector enchufable de montaje incorporado para sensores/actuadores, hembra, 8 polos, M12, codificado A, montaje en paredes delanteras / montaje atornillado con rosca M12, con copas de soldar, en ejecución de plástico | 15.91 | 1 | AB | Field Device Connectors (FDC) | ABQ | ABQEEI | 20 | 20 | NO | PC |  | 4,02 | G | 15 | 100 | 100 | MM | 4046356438391 | 85366990 | DE | EC003569 | Imagen | Catálogo
1436408 | SACC-E-M12MS-8CON-M16 PSCUP | Conect. enchuf. para apar. pared delant. | Conector enchufable de montaje incorporado para sensores/actuadores, macho, 8 polos, M12, codificado A, montaje en paredes delanteras / montaje atornillado con rosca M16, con copas de soldar, en ejecución de plástico | 16.96 | 1 | AB | Field Device Connectors (FDC) | ABQ | ABQEEJ | 20 | 20 | NO | PC |  | 6,33 | G | 40 | 195 | 145 | MM | 4046356438353 | 85366990 | DE | EC003569 | Imagen | Catálogo
1561690 | SACC-E-M12MS-8CON-M16/0,1-0,14 | Conect. enchuf. para apar. pared delant. | Conect. enchuf. para apar. pared delant., Universal, 8-polos, Conector macho, recto, M12-Estándar, A-codificación, a extremo de cable libre, Hilos trenzados individuales, longitud de cable: 0,1 m, 0,14 mm², Hilo trenzado TPE, encapsulado, se espera que este artículo no contenga plomo a partir del cuarto trimestre de 2025 de acuerdo con RoHS II sin excepción 6c (Pb &lt;0,1 %), una alternativa sin plomo está disponible previamente a petición | 28.18 | 1 | AB | Field Device Connectors (FDC) | ABQ | ABQCEB | 1 | 50 | SÍ | PC |  | 14,35 | G | 0 | 0 | 0 |  | 4046356287548 | 85444290 | DE | EC003570 | Imagen | Catálogo
1436424 | SACC-E-M12MS-8CON-M16/0,5 P | Conect. enchuf. para apar. pared delant. | Conect. enchuf. para apar. pared delant., Universal, 8-polos, Conector macho, recto, M12-Estándar, A-codificación, a extremo de cable libre, Hilos trenzados individuales, longitud de cable: 0,5 m, 0,25 mm², Hilo trenzado TPE | 24.34 | 1 | AB | Field Device Connectors (FDC) | ABQ | ABQCMB | 1 | 1 | NO | PC |  | 21,40 | G | 19 | 120 | 110 | MM | 4046356438377 | 85366990 | DE | EC003570 | Imagen | Catálogo
1405221 | SACC-E-M12MS-8CON-M16/0,5 VA | Conect. enchuf. para apar. pared delant. | Conect. enchuf. para apar. pared delant., Universal, 8-polos, Conector macho, recto, M12-Estándar, A-codificación, a extremo de cable libre, Hilos trenzados individuales, longitud de cable: 0,5 m, 0,25 mm², Hilo trenzado TPE, encapsulado, se espera que este artículo no contenga plomo a partir del cuarto trimestre de 2025 de acuerdo con RoHS II sin excepción 6c (Pb &lt;0,1 %), una alternativa sin plomo está disponible previamente a petición | 43.81 | 1 | AB | Field Device Connectors (FDC) | ABQ | ABQCUB | 1 | 1 | NO | PC |  | 25,90 | G | 18 | 101 | 121 | MM | 4046356748117 | 85444290 | DE | EC003570 | Imagen | Catálogo
1238711 | SACC-E-M12MS-8CON-M16/0,5 VAX | Conect. enchuf. para apar. pared delant. | Conect. enchuf. para apar. pared delant., Universal, 8-polos, Conector macho, recto, M12-Estándar, A-codificación, a extremo de cable libre, Hilos trenzados individuales, longitud de cable: 0,5 m, 0,25 mm², Hilo trenzado TPE, encapsulado, El artículo no contiene plomo según la directiva RoHS II sin la excepción 6c (Pb&lt; 0,1 %) | 44.66 | 1 | AB | Field Device Connectors (FDC) | ABQ | ABQCUB | 1 | 1 | NO | PC |  | 26,20 | G | 0 | 0 | 0 |  | 4063151388027 | 85366990 | DE | EC003570 | Imagen | Catálogo
1048926 | SACC-E-M12MS-8CON-M16/1,0 VA | Conect. enchuf. para apar. pared delant. | Conect. enchuf. para apar. pared delant., Universal, 8-polos, Conector macho, recto, M12-Estándar, A-codificación, a extremo de cable libre, Hilos trenzados individuales, longitud de cable: 1 m, 0,25 mm², Hilo trenzado TPE, encapsulado, se espera que este artículo no contenga plomo a partir del cuarto trimestre de 2025 de acuerdo con RoHS II sin excepción 6c (Pb &lt;0,1 %), una alternativa sin plomo está disponible previamente a petición | 50.62 | 1 | AB | Field Device Connectors (FDC) | ABQ | ABQCUB | 1 | 50 | NO | PC | F | 39,00 | G | 0 | 0 | 0 |  | 4055626650685 | 85444290 | DE | EC003570 | Imagen | Catálogo
1408442 | SACC-E-M12MS-8CON-M20/0,5 | Conect. enchuf. para apar. pared delant. | Conect. enchuf. para apar. pared delant., Universal, 8-polos, Conector macho, recto, M12, A-codificación, a extremo de cable libre, Hilos trenzados individuales, longitud de cable: 0,5 m, 0,25 mm², Hilo trenzado TPE, encapsulado, se espera que este artículo no contenga plomo a partir del primer trimestre de 2026 de acuerdo con RoHS II sin excepción 6c (Pb &lt;0,1 %), una alternativa sin plomo está disponible previamente a petición | 36.66 | 1 | AB | Field Device Connectors (FDC) | ABQ | ABQCEC | 1 | 1 | NO | PC |  | 39,30 | G | 24 | 100 | 161 | MM | 4046356828543 | 85444290 | DE | EC003570 | Imagen | Catálogo
1452107 | SACC-E-M12MS-8CON-M20/0,5 VA | Conect. enchuf. para apar. pared delant. | Conect. enchuf. para apar. pared delant., 8-polos, Conector macho, recto, M12-Estándar, A-codificación, a extremo de cable libre, Hilos trenzados individuales, longitud de cable: 0,5 m, 0,25 mm², Hilo trenzado TPE, encapsulado, se espera que este artículo no contenga plomo a partir del cuarto trimestre de 2025 de acuerdo con RoHS II sin excepción 6c (Pb &lt;0,1 %), una alternativa sin plomo está disponible previamente a petición | 54.04 | 1 | AB | Field Device Connectors (FDC) | ABQ | ABQCUC | 1 | 1 | NO | PC |  | 38,20 | G | 26 | 100 | 130 | MM | 4046356529181 | 85444290 | DE | EC003570 | Imagen | Catálogo
1239796 | SACC-E-M12MS-8CON-M20/0,5 VAX | Conect. enchuf. para apar. pared delant. | Conect. enchuf. para apar. pared delant., 8-polos, Conector macho, recto, M12-Estándar, A-codificación, a extremo de cable libre, Hilos trenzados individuales, longitud de cable: 0,5 m, 0,25 mm², Hilo trenzado TPE, encapsulado, El artículo no contiene plomo según la directiva RoHS II sin la excepción 6c (Pb&lt; 0,1 %) | 55.08 | 1 | AB | Field Device Connectors (FDC) | ABQ | ABQCUC | 1 | 1 | NO | PC |  | 38,20 | G | 0 | 0 | 0 |  | 4063151395292 | 85444290 | DE | EC003570 | Imagen | Catálogo
1238772 | SACC-E-M12MS-8CON-M20/0,5X | Conect. enchuf. para apar. pared delant. | Conect. enchuf. para apar. pared delant., Universal, 8-polos, Conector macho, recto, M12, A-codificación, a extremo de cable libre, Hilos trenzados individuales, longitud de cable: 0,5 m, 0,25 mm², Hilo trenzado TPE, encapsulado, El artículo no contiene plomo según la directiva RoHS II sin la excepción 6c (Pb&lt; 0,1 %) | 37.36 | 1 | AB | Field Device Connectors (FDC) | ABQ | ABQCEC | 1 | 1 | NO | PC |  | 38,60 | G | 0 | 0 | 0 |  | 4063151388195 | 85444290 | DE | EC003570 | Imagen | Catálogo
1554571 | SACC-E-M12MS-8CON-PG 9/0,5 VA | Conect. enchuf. para apar. pared delant. | Conect. enchuf. para apar. pared delant., Universal, 8-polos, Conector macho, recto, M12-Estándar, A-codificación, a extremo de cable libre, Hilos trenzados individuales, longitud de cable: 0,5 m, 0,25 mm², Hilo trenzado TPE, encapsulado, se espera que este artículo no contenga plomo a partir del cuarto trimestre de 2025 de acuerdo con RoHS II sin excepción 6c (Pb &lt;0,1 %), una alternativa sin plomo está disponible previamente a petición | 43.81 | 1 | AB | Field Device Connectors (FDC) | ABQ | ABQCUE | 1 | 1 | NO | PC |  | 25,00 | G | 18 | 100 | 115 | MM | 4046356170345 | 85444290 | DE | EC003570 | Imagen | Catálogo
1513774 | SACC-E-M12MS-8CON-PG9/0,5 | Conect. enchuf. para apar. pared delant. | Conect. enchuf. para apar. pared delant., Universal, 8-polos, Conector macho, recto, M12-Estándar, A-codificación, a extremo de cable libre, Hilos trenzados individuales, longitud de cable: 0,5 m, 0,25 mm², Hilo trenzado TPE, encapsulado, se espera que este artículo no contenga plomo a partir del cuarto trimestre de 2025 de acuerdo con RoHS II sin excepción 6c (Pb &lt;0,1 %), una alternativa sin plomo está disponible previamente a petición | 24.89 | 1 | AB | Field Device Connectors (FDC) | ABQ | ABQCEE | 1 | 1 | NO | PC |  | 24,13 | G | 18 | 100 | 161 | MM | 4017918914684 | 85444290 | DE | EC003570 | Imagen | Catálogo
1895935 | SACC-E-M12MS-8CON-PG9/0,5:P | Device connector front mounting | Device connector front mounting, 8-position, Pin, straight, M12-Standard, A-coding, on free cable end, Individual wires, cable length: 0.5 m, 0.25 mm², TPE litz wire, potted | 23.98 | 1 | AB | Field Device Connectors (FDC) | ABQ | ABQCEE | 50 | 300 | NO | PC |  | 22,22 | g | 0 | 0 | 0 | 0 | 4067923573215 | 85444290 | DE |  |  | Catálogo
1405284 | SACC-EM12-MS8P-M16/0,15EH SCO | Conect. enchuf. para apar. pared delant. | Conect. enchuf. para apar. pared delant., 8-polos, Conector macho-SPEEDCON, codificación: A, a extremo de cable libre, Montaje frontal, M16 x 1,5, Hilos trenzados individuales, 0,25 mm² | 33.92 | 1 | AB | Field Device Connectors (FDC) | ABQ | ABQCEB | 1 | 100 | NO | PC |  | 15.1 | G | 19 | 100 | 166 | MM | 4046356750790 | 85444290 | DE | EC003569 | Imagen | Catálogo
1405283 | SACC-EM12-MS8P-M16/0,15EH VA | Conect. enchuf. para apar. pared delant. | Conect. enchuf. para apar. pared delant., Conector macho, recto, M12, codificación: A, Montaje frontal, M16 x 1,5, Hilos trenzados individuales, 0,25 mm² | 54.15 | 1 | AB | Field Device Connectors (FDC) | ABQ | ABQCUB | 1 | 100 | SÍ | PC |  | 16.8 | G | 19 | 102 | 150 | MM | 4046356750776 | 85444290 | DE | EC003569 | Imagen | Catálogo
1411581 | SACC-E-M12MS-8P-M16XL/0,5 | Conect. enchuf. para apar. pared delant. | Conect. enchuf. para apar. pared delant., Universal, 8-polos, Conector macho, recto, M12-Estándar, A-codificación, a extremo de cable libre, Hilos trenzados individuales, longitud de cable: 0,5 m, 0,25 mm², Hilo trenzado TPE, encapsulado, se espera que este artículo no contenga plomo a partir del cuarto trimestre de 2025 de acuerdo con RoHS II sin excepción 6c (Pb &lt;0,1 %), una alternativa sin plomo está disponible previamente a petición | 22.58 | 1 | AB | Field Device Connectors (FDC) | ABQ | ABQCEB | 1 | 1 | NO | PC |  | 26,70 | G | 20 | 100 | 125 | MM | 4046356936118 | 85444290 | DE | EC003570 | Imagen | Catálogo
1147729 | SACC-E-M12MSB-5CON-M20/0,5 | Conect. enchuf. para apar. pared delant. | Conect. enchuf. para apar. pared delant., Conector macho, recto, M12, B-codificación, a extremo de cable libre, Hilos trenzados individuales, longitud de cable: 0,5 m, 0,34 mm², Hilo trenzado TPE, encapsulado, se espera que este artículo no contenga plomo a partir del cuarto trimestre de 2025 de acuerdo con RoHS II sin excepción 6c (Pb &lt;0,1 %), una alternativa sin plomo está disponible previamente a petición | 32.23 | 1 | AB | Field Device Connectors (FDC) | ABQ | ABQCEC | 1 | 50 | SÍ | PC |  | 36,52 | G | 0 | 0 | 0 |  | 4063151139889 | 85444290 | DE | EC003570 | Imagen | Catálogo
1452084 | SACC-E-M12MSB-5CON-M20/0,5 VA | Conect. enchuf. para apar. pared delant. | Conect. enchuf. para apar. pared delant., 5-polos, Conector macho, recto, M12-Estándar, B-codificación, a extremo de cable libre, Hilos trenzados individuales, longitud de cable: 0,5 m, 0,34 mm², Hilo trenzado TPE, encapsulado | 48.22 | 1 | AB | Field Device Connectors (FDC) | ABQ | ABQCUC | 1 | 1 | NO | PC |  | 44,30 | G | 20 | 130 | 100 | MM | 4046356528733 | 85444290 | DE | EC003570 | Imagen | Catálogo
1411580 | SACC-E-M12MSB-5P-M16XL/0,5 | Conect. enchuf. para apar. pared delant. | Conect. enchuf. para apar. pared delant., Universal, 5-polos, Conector macho, recto, M12-Estándar, B-codificación, a extremo de cable libre, Hilos trenzados individuales, longitud de cable: 0,5 m, 0,34 mm², Hilo trenzado TPE, encapsulado | 18.12 | 1 | AB | Field Device Connectors (FDC) | ABQ | ABQCEB | 1 | 1 | NO | PC |  | 33,10 | G | 21 | 99 | 121 | MM | 4046356935432 | 85444290 | DE | EC003570 | Imagen | Catálogo
1139796 | SACC-E-M12MSD-4PL-M20 PN | Pasamuros | Pasamuros, PROFINET, 4-polos, apantallado, Conector macho recto M12, codificación: D, Montaje frontal, M20 x 1,5, Conexión por resorte push lock, material de moleteado: Latón, niquelado, Tuerca plana adjunta | 26.37 | 1 | AF | Industrial Field Connectivity (IFC) | AF2 | AF2CFN | 1 | 1 | NO | PC |  | 30,50 | G | 27 | 161 | 70 | MM | 4063151221287 | 85366990 | DE | EC003569 | Imagen | Catálogo
1411578 | SACC-E-M12MSD-4P-M16XL/0,5 | Conect. enchuf. para apar. pared delant. | Conect. enchuf. para apar. pared delant., PROFINET CAT5 (IEC 11801:2002), 4-polos, Conector macho, recto, M12-Estándar, D-codificación, a extremo de cable libre, Hilos trenzados individuales, longitud de cable: 0,5 m, 0,34 mm², Hilo trenzado TPE, encapsulado | 17.37 | 1 | AB | Field Device Connectors (FDC) | ABQ | ABQCEB | 1 | 1 | NO | PC |  | 21,80 | G | 22 | 102 | 115 | MM | 4046356935449 | 85366990 | DE | EC003570 | Imagen | Catálogo
1415291 | SACC-E-M12MSK-4PE-M16XL/0,2 | Conect. enchuf. para apar. pared delant. | Conect. enchuf. para apar. pared delant., Potencia, 5-polos, Conector macho, recto, M12-Estándar, K-codificación, a extremo de cable libre, Hilos trenzados individuales, longitud de cable: 0,2 m, 2,50 mm², Conductor PEX, encapsulado, se espera que este artículo no contenga plomo a partir del primer trimestre de 2027 de acuerdo con RoHS II sin excepción 6c (Pb &lt;0,1 %), una alternativa sin plomo está disponible previamente a petición | 26.85 | 1 | AB | Field Device Connectors (FDC) | ABQ | ABQCEG | 1 | 1 | NO | PC |  | 56,90 | G | 112 | 1 | 137 | MM | 4055626056203 | 85444290 | DE | EC003570 | Imagen | Catálogo
1425635 | SACC-E-M12MSK4PE-M16XL/0,2-1,5 | Conect. enchuf. para apar. pared delant. | Conect. enchuf. para apar. pared delant., Potencia, 5-polos, Conector macho, recto, M12-Estándar, K-codificación, a extremo de cable libre, Hilos trenzados individuales, longitud de cable: 0,2 m, 1,31 mm², Hilo trenzado de conmutación UL/cUL, encapsulado, se espera que este artículo no contenga plomo a partir del primer trimestre de 2027 de acuerdo con RoHS II sin excepción 6c (Pb &lt;0,1 %), una alternativa sin plomo está disponible previamente a petición | 26.33 | 1 | AB | Field Device Connectors (FDC) | ABQ | ABQCEG | 1 | 1 | NO | PC |  | 42,67 | G | 22 | 100 | 135 | MM | 4055626425849 | 85444290 | DE | EC003570 | Imagen | Catálogo
1329938 | SACC-E-M12MSK-4PE-M16XL/0,5-US | Conect. enchuf. para apar. pared delant. | Conect. enchuf. para apar. pared delant., Potencia, 5-polos, Conector incorporado, recto, M12-Estándar, K-codificación, a extremo de cable libre, Hilos trenzados individuales, longitud de cable: 0,5 m, 2,50 mm², Conductor PEX | 58.41 | 1 | AB | Field Device Connectors (FDC) | ABQ | ABQCEF | 1 | 1 | NO | PC |  | 102,80 | G | 0 | 0 | 0 |  | 4063151625795 | 85444290 | US | EC003570 | Imagen | Catálogo
1329940 | SACC-E-M12MSK-4PE-M16XL/1,0-US | Conect. enchuf. para apar. pared delant. | Conect. enchuf. para apar. pared delant., Potencia, 5-polos, Conector incorporado, recto, M12-Estándar, K-codificación, a extremo de cable libre, Hilos trenzados individuales, longitud de cable: 1 m, 2,50 mm², Conductor PEX | 69.04 | 1 | AB | Field Device Connectors (FDC) | ABQ | ABQCEF | 1 | 1 | NO | PC |  | 174,00 | G | 0 | 0 | 0 |  | 4063151626624 | 85444290 | US | EC003570 | Imagen | Catálogo
1329943 | SACC-E-M12MSK-4PE-M16XL/2,0-US | Conect. enchuf. para apar. pared delant. | Conect. enchuf. para apar. pared delant., Potencia, 5-polos, Conector incorporado, recto, M12-Estándar, K-codificación, a extremo de cable libre, Hilos trenzados individuales, longitud de cable: 2 m, 2,50 mm², Conductor PEX | 85.87 | 1 | AB | Field Device Connectors (FDC) | ABQ | ABQCEF | 1 | 1 | NO | PC |  | 316,00 | G | 0 | 0 | 0 |  | 4063151626709 | 85444290 | US | EC003570 | Imagen | Catálogo
1425586 | SACC-E-M12MSL-4CON-M16XL/0,2 | Conect. enchuf. para apar. pared delant. | Conect. enchuf. para apar. pared delant., Potencia, 4-polos, Conector macho, recto, M12-Estándar, L-codificación, a extremo de cable libre, Hilos trenzados individuales, longitud de cable: 0,2 m, 2,50 mm², Conductor PEX, encapsulado, se espera que este artículo no contenga plomo a partir del primer trimestre de 2027 de acuerdo con RoHS II sin excepción 6c (Pb &lt;0,1 %), una alternativa sin plomo está disponible previamente a petición | 25.12 | 1 | AB | Field Device Connectors (FDC) | ABQ | ABQCEG | 1 | 1 | NO | PC |  | 40,50 | G | 22 | 101 | 130 | MM | 4055626424354 | 85444290 | DE | EC003570 | Imagen | Catálogo
1425631 | SACC-E-M12MSL4CONM16XL/0,2-1,5 | Conect. enchuf. para apar. pared delant. | Conect. enchuf. para apar. pared delant., Potencia, 4-polos, Conector macho, recto, M12-Estándar, L-codificación, a extremo de cable libre, Hilos trenzados individuales, longitud de cable: 0,2 m, 1,31 mm², Hilo trenzado de conmutación UL/cUL, encapsulado, se espera que este artículo no contenga plomo a partir del primer trimestre de 2027 de acuerdo con RoHS II sin excepción 6c (Pb &lt;0,1 %), una alternativa sin plomo está disponible previamente a petición | 24.61 | 1 | AB | Field Device Connectors (FDC) | ABQ | ABQCEG | 1 | 1 | NO | PC |  | 28,20 | G | 20 | 81 | 97 | MM | 4055626425801 | 85444290 | DE | EC003570 | Imagen | Catálogo
1239517 | SACC-E-M12MSL-4CON-M16XL/0,2X | Conect. enchuf. para apar. pared delant. | Conect. enchuf. para apar. pared delant., Potencia, 4-polos, Conector macho, recto, M12-Estándar, L-codificación, a extremo de cable libre, Hilos trenzados individuales, longitud de cable: 0,2 m, 2,50 mm², Conductor PEX, encapsulado, El artículo no contiene plomo según la directiva RoHS II sin la excepción 6c (Pb&lt; 0,1 %) | 25.6 | 1 | AB | Field Device Connectors (FDC) | ABQ | ABQCEG | 1 | 1 | NO | PC |  | 38,80 | G | 10 | 150 | 90 | MM | 4063151392475 | 85444290 | DE | EC003570 | Imagen | Catálogo
1329925 | SACC-E-M12MSL-4CON-M16XL/0,5-US | Conect. enchuf. para apar. pared delant. | Conect. enchuf. para apar. pared delant., Potencia, 4-polos, Conector incorporado, recto, M12-Estándar, L-codificación, a extremo de cable libre, Hilos trenzados individuales, longitud de cable: 0,5 m, 2,50 mm², Conductor PEX | 52.94 | 1 | AB | Field Device Connectors (FDC) | ABQ | ABQCEF | 1 | 1 | NO | PC |  | 71,89 | G | 0 | 0 | 0 |  | 4063151626501 | 85444290 | US | EC003570 | Imagen | Catálogo
1329927 | SACC-E-M12MSL-4CON-M16XL/1,0-US | Conect. enchuf. para apar. pared delant. | Conect. enchuf. para apar. pared delant., Potencia, 4-polos, Conector incorporado, recto, M12-Estándar, L-codificación, a extremo de cable libre, Hilos trenzados individuales, longitud de cable: 1 m, 2,50 mm², Conductor PEX | 61.24 | 1 | AB | Field Device Connectors (FDC) | ABQ | ABQCEF | 1 | 1 | NO | PC |  | 128,66 | G | 0 | 0 | 0 |  | 4063151626617 | 85444290 | US | EC003570 | Imagen | Catálogo
1329929 | SACC-E-M12MSL-4CON-M16XL/2,0-US | Conect. enchuf. para apar. pared delant. | Conect. enchuf. para apar. pared delant., Potencia, 4-polos, Conector incorporado, recto, M12-Estándar, L-codificación, a extremo de cable libre, Hilos trenzados individuales, longitud de cable: 2 m, 2,50 mm², Conductor PEX | 75.14 | 1 | AB | Field Device Connectors (FDC) | ABQ | ABQCEF | 1 | 1 | NO | PC |  | 257,80 | G | 0 | 0 | 0 |  | 4063151625443 | 85444290 | US | EC003570 | Imagen | Catálogo
1415295 | SACC-E-M12MSL-4FE-M16XL/0,2 | Conect. enchuf. para apar. pared delant. | Conect. enchuf. para apar. pared delant., Potencia, 5-polos, Conector macho, recto, M12-Estándar, L-codificación, a extremo de cable libre, Hilos trenzados individuales, longitud de cable: 0,2 m, 2,50 mm², Conductor PEX, encapsulado, se espera que este artículo no contenga plomo a partir del primer trimestre de 2027 de acuerdo con RoHS II sin excepción 6c (Pb &lt;0,1 %), una alternativa sin plomo está disponible previamente a petición | 25.98 | 1 | AB | Field Device Connectors (FDC) | ABQ | ABQCEG | 1 | 1 | NO | PC |  | 47,30 | G | 20 | 118 | 119 | MM | 4055626056241 | 85444290 | DE | EC003570 | Imagen | Catálogo
1425582 | SACC-E-M12MSL-4FE-M16XL/0,2 GR | Conect. enchuf. para apar. pared delant. | Conect. enchuf. para apar. pared delant., Potencia, 5-polos, Conector macho, recto, M12-Estándar, L-codificación, a extremo de cable libre, Hilos trenzados individuales, longitud de cable: 0,2 m, 2,50 mm², Conductor PEX, encapsulado, se espera que este artículo no contenga plomo a partir del primer trimestre de 2027 de acuerdo con RoHS II sin excepción 6c (Pb &lt;0,1 %), una alternativa sin plomo está disponible previamente a petición | 25.98 | 1 | AB | Field Device Connectors (FDC) | ABQ | ABQCEG | 1 | 1 | NO | PC |  | 47,50 | G | 10 | 120 | 90 | MM | 4055626424316 | 85444290 | DE | EC003570 | Imagen | Catálogo
1425627 | SACC-E-M12MSL4FEM16XL/0,2GR-1,5 | Conect. enchuf. para apar. pared delant. | Conect. enchuf. para apar. pared delant., Potencia, 5-polos, Conector macho, recto, M12-Estándar, L-codificación, a extremo de cable libre, Hilos trenzados individuales, longitud de cable: 0,2 m, 1,31 mm², Hilo trenzado de conmutación UL/cUL, encapsulado, se espera que este artículo no contenga plomo a partir del primer trimestre de 2027 de acuerdo con RoHS II sin excepción 6c (Pb &lt;0,1 %), una alternativa sin plomo está disponible previamente a petición | 25.46 | 1 | AB | Field Device Connectors (FDC) | ABQ | ABQCEG | 1 | 1 | NO | PC |  | 31,40 | G | 19 | 100 | 120 | MM | 4055626425764 | 85444290 | DE | EC003570 | Imagen | Catálogo
1239541 | SACC-E-M12MSL4FEM16XL/0,2GR-1,5X | Conect. enchuf. para apar. pared delant. | Conect. enchuf. para apar. pared delant., Potencia, 5-polos, Conector macho, recto, M12-Estándar, L-codificación, a extremo de cable libre, Hilos trenzados individuales, longitud de cable: 0,2 m, 1,31 mm², Hilo trenzado de conmutación UL/cUL, encapsulado, El artículo no contiene plomo según la directiva RoHS II sin la excepción 6c (Pb&lt; 0,1 %) | 25.96 | 1 | AB | Field Device Connectors (FDC) | ABQ | ABQCEG | 1 | 1 | NO | PC |  | 31,00 | G | 0 | 0 | 0 |  | 4063151393427 | 85444290 | DE | EC003570 | Imagen | Catálogo
1329931 | SACC-E-M12MSL-4FE-M16XL/0,5-US | Conect. enchuf. para apar. pared delant. | Conect. enchuf. para apar. pared delant., Potencia, 5-polos, Conector incorporado, recto, M12-Estándar, L-codificación, a extremo de cable libre, Hilos trenzados individuales, longitud de cable: 0,5 m, 2,50 mm², Conductor PEX | 56.84 | 1 | AB | Field Device Connectors (FDC) | ABQ | ABQCEF | 1 | 1 | NO | PC |  | 105,50 | G | 0 | 0 | 0 |  | 4063151625375 | 85444290 | US | EC003570 | Imagen | Catálogo
1329934 | SACC-E-M12MSL-4FE-M16XL/1,0-US | Conect. enchuf. para apar. pared delant. | Conect. enchuf. para apar. pared delant., Potencia, 5-polos, Conector incorporado, recto, M12-Estándar, L-codificación, a extremo de cable libre, Hilos trenzados individuales, longitud de cable: 1 m, 2,50 mm², Conductor PEX | 67.46 | 1 | AB | Field Device Connectors (FDC) | ABQ | ABQCEF | 1 | 1 | NO | PC |  | 157,68 | G | 0 | 0 | 0 |  | 4063151626327 | 85444290 | US | EC003570 | Imagen | Catálogo
1329936 | SACC-E-M12MSL-4FE-M16XL/2,0-US | Conect. enchuf. para apar. pared delant. | Conect. enchuf. para apar. pared delant., Potencia, 5-polos, Conector incorporado, recto, M12-Estándar, L-codificación, a extremo de cable libre, Hilos trenzados individuales, longitud de cable: 2 m, 2,50 mm², Conductor PEX | 84.28 | 1 | AB | Field Device Connectors (FDC) | ABQ | ABQCEF | 1 | 1 | NO | PC |  | 314,60 | G | 0 | 0 | 0 |  | 4063151625382 | 85444290 | US | EC003570 | Imagen | Catálogo
1343763 | SACC-E-M12MSL-4FEPL-M25-CL | Pasamuros | Pasamuros, 5-polos, sin apantallar, Conector macho recto M12, codificación: L, Montaje frontal, M25 x 1,5, Conexión por resorte push lock, material de moleteado: Latón, niquelado, Tuerca plana adjunta | 58.34 | 1 | AF | Industrial Field Connectivity (IFC) | AF2 | AF2CFP | 1 | 1 | NO | PC |  | 93,60 | G | 0 | 0 | 0 |  | 4063151656508 | 85366990 | DE | EC003569 | Imagen | Catálogo
1415300 | SACC-E-M12MSM-5PE-M16XL/0,2 | Conect. enchuf. para apar. pared delant. | Conect. enchuf. para apar. pared delant., Potencia, 6-polos, Conector macho, recto, M12-Estándar, M-codificación, a extremo de cable libre, Hilos trenzados individuales, longitud de cable: 0,2 m, 1,31 mm², Hilo trenzado de conmutación UL/cUL, encapsulado, El artículo no contiene plomo según la directiva RoHS II sin la excepción 6c (Pb&lt; 0,1 %) | 27.19 | 1 | AB | Field Device Connectors (FDC) | ABQ | ABQCEG | 1 | 1 | NO | PC |  | 44,60 | G | 21 | 115 | 182 | MM | 4055626056289 | 85444290 | DE | EC003570 | Imagen | Catálogo
1322567 | SACC-E-M12MSS-2PE-M16XL/0,5-US | Conect. enchuf. para apar. pared delant. | Conect. enchuf. para apar. pared delant., Potencia, 3-polos, Conector incorporado, recto, M12-Estándar, S-codificación, a extremo de cable libre, Hilos trenzados individuales, longitud de cable: 0,5 m, 2,50 mm², Conductor PEX | 35.88 | 1 | AB | Field Device Connectors (FDC) | ABQ | ABQCEF | 1 | 1 | NO | PC |  | 73,30 | G | 0 | 0 | 0 |  | 4063151610623 | 85444290 | US | EC003570 | Imagen | Catálogo
1329910 | SACC-E-M12MSS-2PE-M16XL/1,0-US | Conect. enchuf. para apar. pared delant. | Conect. enchuf. para apar. pared delant., Potencia, 3-polos, Conector incorporado, recto, M12-Estándar, S-codificación, a extremo de cable libre, Hilos trenzados individuales, longitud de cable: 1 m, 2,50 mm², Conductor PEX | 37.22 | 1 | AB | Field Device Connectors (FDC) | ABQ | ABQCEF | 1 | 1 | NO | PC |  | 99,57 | G | 0 | 0 | 0 |  | 4063151626143 | 85366990 | US | EC003570 | Imagen | Catálogo
1329912 | SACC-E-M12MSS-2PE-M16XL/2,0-US | Conect. enchuf. para apar. pared delant. | Conect. enchuf. para apar. pared delant., Potencia, 3-polos, Conector incorporado, recto, M12-Estándar, S-codificación, a extremo de cable libre, Hilos trenzados individuales, longitud de cable: 2 m, 2,50 mm², Conductor PEX | 41.29 | 1 | AB | Field Device Connectors (FDC) | ABQ | ABQCEF | 1 | 1 | NO | PC |  | 201,60 | G | 0 | 0 | 0 |  | 4063151624583 | 85444290 | US | EC003570 | Imagen | Catálogo
1329914 | SACC-E-M12MSS-3PE-M16XL/0,5-US | Conect. enchuf. para apar. pared delant. | Conect. enchuf. para apar. pared delant., Potencia, 4-polos, Conector macho, recto, M12-Estándar, S-codificación, a extremo de cable libre, Hilos trenzados individuales, longitud de cable: 0,5 m, 2,50 mm², Conductor PEX | 40.83 | 1 | AB | Field Device Connectors (FDC) | ABQ | ABQCEF | 1 | 1 | NO | PC |  | 71,78 | G | 0 | 0 | 0 |  | 4063151625818 | 85444290 | US | EC003570 | Imagen | Catálogo
1329918 | SACC-E-M12MSS-3PE-M16XL/1,0-US | Conect. enchuf. para apar. pared delant. | Conect. enchuf. para apar. pared delant., Potencia, 4-polos, Conector macho, recto, M12-Estándar, S-codificación, a extremo de cable libre, Hilos trenzados individuales, longitud de cable: 1 m, 2,50 mm², Conductor PEX | 42.63 | 1 | AB | Field Device Connectors (FDC) | ABQ | ABQCEF | 1 | 1 | NO | PC |  | 128,30 | G | 0 | 0 | 0 |  | 4063151625139 | 85444290 | US | EC003570 | Imagen | Catálogo
1329920 | SACC-E-M12MSS-3PE-M16XL/2,0-US | Conect. enchuf. para apar. pared delant. | Conect. enchuf. para apar. pared delant., Potencia, 4-polos, Conector macho, recto, M12-Estándar, S-codificación, a extremo de cable libre, Hilos trenzados individuales, longitud de cable: 2 m, 2,50 mm², Conductor PEX | 48.08 | 1 | AB | Field Device Connectors (FDC) | ABQ | ABQCEF | 1 | 1 | NO | PC |  | 241,34 | G | 0 | 0 | 0 |  | 4063151626310 | 85444290 | US | EC003570 | Imagen | Catálogo
1106332 | SACC-E-M12MSS-3P-M16/0,11PE PW | Conect. enchuf. para apar. pared delant. | Conect. enchuf. para apar. pared delant., Potencia, 3-polos, Conector macho, recto, M12, S-codificación, a extremo de cable libre, Hilos trenzados individuales, longitud de cable: 0,11 m, 1,31 mm², encapsulado, se espera que este artículo no contenga plomo a partir del primer trimestre de 2026 de acuerdo con RoHS II sin excepción 6c (Pb &lt;0,1 %), una alternativa sin plomo está disponible previamente a petición | 24.71 | 1 | AB | Field Device Connectors (FDC) | ABQ | ABQCEG | 1 | 100 | SÍ | PC |  | 34,50 | G | 19 | 160 | 120 | MM | 4055626997148 | 85444290 | DE | EC003570 | Imagen | Catálogo
1411655 | SACC-E-M12MSS-3P-M16/0,5 PE | Conect. enchuf. para apar. pared delant. | Conect. enchuf. para apar. pared delant., Potencia, 3-polos, Conector macho, recto, M12-Estándar, S-codificación, a extremo de cable libre, Hilos trenzados individuales, longitud de cable: 0,5 m, 1,31 mm², Hilo trenzado de conmutación UL/cUL, encapsulado, se espera que este artículo no contenga plomo a partir del primer trimestre de 2026 de acuerdo con RoHS II sin excepción 6c (Pb &lt;0,1 %), una alternativa sin plomo está disponible previamente a petición | 24.71 | 1 | AB | Field Device Connectors (FDC) | ABQ | ABQCEG | 1 | 1 | NO | PC |  | 51,80 | G | 21 | 119 | 209 | MM | 4046356936705 | 85444290 | DE | EC003570 | Imagen | Catálogo
1238909 | SACC-E-M12MSS-3P-M16/0,5 PEX | Conect. enchuf. para apar. pared delant. | Conect. enchuf. para apar. pared delant., Potencia, 3-polos, Conector macho, recto, M12-Estándar, S-codificación, a extremo de cable libre, Hilos trenzados individuales, longitud de cable: 0,5 m, 1,31 mm², Hilo trenzado de conmutación UL/cUL, encapsulado, El artículo no contiene plomo según la directiva RoHS II sin la excepción 6c (Pb&lt; 0,1 %) | 25.18 | 1 | AB | Field Device Connectors (FDC) | ABQ | ABQCEG | 1 | 1 | NO | PC |  | 50,70 | G | 20 | 180 | 110 | MM | 4063151389086 | 85444290 | DE | EC003570 | Imagen | Catálogo
1068167 | SACC-E-M12MSS-3P-M16/1,5 PE | Conect. enchuf. para apar. pared delant. | Conect. enchuf. para apar. pared delant., Potencia, 3-polos, Conector macho, M12, S-codificación, Hilos trenzados individuales, longitud de cable: 1,5 m, 1,31 mm², Hilo PP, encapsulado, se espera que este artículo no contenga plomo a partir del primer trimestre de 2026 de acuerdo con RoHS II sin excepción 6c (Pb &lt;0,1 %), una alternativa sin plomo está disponible previamente a petición | 27.73 | 1 | AB | Field Device Connectors (FDC) | ABQ | ABQCEG | 1 | 50 | NO | PC | F | 89,00 | G | 0 | 0 | 0 |  | 4055626740508 | 85444290 | DE | EC003570 | Imagen | Catálogo
1424139 | SACC-E-M12MSS-4CON-M16/0,5 PE | Conect. enchuf. para apar. pared delant. | Conect. enchuf. para apar. pared delant., Potencia, 4-polos, Conector macho, recto, M12-Estándar, S-codificación, a extremo de cable libre, Hilos trenzados individuales, longitud de cable: 0,5 m, 1,31 mm², Hilo trenzado de conmutación UL/cUL, encapsulado, se espera que este artículo no contenga plomo a partir del primer trimestre de 2026 de acuerdo con RoHS II sin excepción 6c (Pb &lt;0,1 %), una alternativa sin plomo está disponible previamente a petición | 25.65 | 1 | AB | Field Device Connectors (FDC) | ABQ | ABQCEG | 1 | 1 | NO | PC |  | 59,20 | G | 10 | 105 | 115 | MM | 4046356693417 | 85444290 | DE | EC003570 | Imagen | Catálogo
1239445 | SACC-E-M12MSS-4CON-M16/0,5 PEX | Conect. enchuf. para apar. pared delant. | Conect. enchuf. para apar. pared delant., Potencia, 4-polos, Conector macho, recto, M12-Estándar, S-codificación, a extremo de cable libre, Hilos trenzados individuales, longitud de cable: 0,5 m, 1,31 mm², Hilo trenzado de conmutación UL/cUL, encapsulado, El artículo no contiene plomo según la directiva RoHS II sin la excepción 6c (Pb&lt; 0,1 %) | 26.14 | 1 | AB | Field Device Connectors (FDC) | ABQ | ABQCEG | 1 | 1 | NO | PC |  | 58,70 | G | 0 | 0 | 0 |  | 4063151390761 | 85366990 | DE | EC003570 | Imagen | Catálogo
1037070 | SACC-E-M12MSS-4CON-M16/1,0 PE | Conect. enchuf. para apar. pared delant. | Conect. enchuf. para apar. pared delant., Potencia, 4-polos, Conector macho, recto, M12, S-codificación, a extremo de cable libre, Hilos trenzados individuales, longitud de cable: 1 m, 1,31 mm², Hilo trenzado de conmutación UL/cUL, encapsulado, se espera que este artículo no contenga plomo a partir del primer trimestre de 2026 de acuerdo con RoHS II sin excepción 6c (Pb &lt;0,1 %), una alternativa sin plomo está disponible previamente a petición | 27.47 | 1 | AB | Field Device Connectors (FDC) | ABQ | ABQCEG | 1 | 50 | NO | PC | F | 87,70 | G | 0 | 0 | 0 |  | 4055626570129 | 85444290 | DE | EC003570 | Imagen | Catálogo
1036791 | SACC-E-M12MSS-4CON-M16/1,2 PE | Conect. enchuf. para apar. pared delant. | Conect. enchuf. para apar. pared delant., Potencia, 4-polos, Conector macho, M12, S-codificación, Hilos trenzados individuales, longitud de cable: 1,2 m, 1,31 mm², Hilo trenzado de conmutación UL/cUL, encapsulado, se espera que este artículo no contenga plomo a partir del primer trimestre de 2026 de acuerdo con RoHS II sin excepción 6c (Pb &lt;0,1 %), una alternativa sin plomo está disponible previamente a petición | 28.22 | 1 | AB | Field Device Connectors (FDC) | ABQ | ABQCEG | 1 | 50 | NO | PC |  | 99,80 | G | 120 | 120 | 100 | MM | 4055626569901 | 85444290 | DE | EC003570 | Imagen | Catálogo
1411607 | SACC-E-M12MSS-4P-M16XL/0,5 PE | Conect. enchuf. para apar. pared delant. | Conect. enchuf. para apar. pared delant., Potencia, 4-polos, Conector macho, recto, M12-Estándar, S-codificación, a extremo de cable libre, Hilos trenzados individuales, longitud de cable: 0,5 m, 1,31 mm², Hilo trenzado de conmutación UL/cUL, encapsulado, se espera que este artículo no contenga plomo a partir del cuarto trimestre de 2025 de acuerdo con RoHS II sin excepción 6c (Pb &lt;0,1 %), una alternativa sin plomo está disponible previamente a petición | 25.65 | 1 | AB | Field Device Connectors (FDC) | ABQ | ABQCEG | 1 | 1 | NO | PC |  | 56,90 | G | 21 | 118 | 157 | MM | 4046356936217 | 85444290 | DE | EC003570 | Imagen | Catálogo
1238903 | SACC-E-M12MSS-4P-M16XL/0,5 PEX | Conect. enchuf. para apar. pared delant. | Conect. enchuf. para apar. pared delant., Potencia, 4-polos, Conector macho, recto, M12-Estándar, S-codificación, a extremo de cable libre, Hilos trenzados individuales, longitud de cable: 0,5 m, 1,31 mm², Hilo trenzado de conmutación UL/cUL, encapsulado, El artículo no contiene plomo según la directiva RoHS II sin la excepción 6c (Pb&lt; 0,1 %) | 26.14 | 1 | AB | Field Device Connectors (FDC) | ABQ | ABQCEG | 1 | 1 | NO | PC |  | 56,70 | G | 0 | 0 | 0 |  | 4063151389307 | 85366990 | DE | EC003570 | Imagen | Catálogo
1424140 | SACC-E-M12MST-4CON-M16/0,5 | Conect. enchuf. para apar. pared delant. | Conect. enchuf. para apar. pared delant., Potencia, 4-polos, Conector macho, recto, M12-Estándar, T-codificación, a extremo de cable libre, Hilos trenzados individuales, longitud de cable: 0,5 m, 1,31 mm², Hilo trenzado de conmutación UL/cUL, encapsulado, se espera que este artículo no contenga plomo a partir del primer trimestre de 2026 de acuerdo con RoHS II sin excepción 6c (Pb &lt;0,1 %), una alternativa sin plomo está disponible previamente a petición | 24.71 | 1 | AB | Field Device Connectors (FDC) | ABQ | ABQCEG | 1 | 1 | NO | PC |  | 47,20 | G | 19 | 114 | 208 | MM | 4046356693424 | 85444290 | DE | EC003570 | Imagen | Catálogo
1411608 | SACC-E-M12MST-4P-M16XL/0,5 | Conect. enchuf. para apar. pared delant. | Conect. enchuf. para apar. pared delant., Potencia, 4-polos, Conector macho, recto, M12-Estándar, T-codificación, a extremo de cable libre, Hilos trenzados individuales, longitud de cable: 0,5 m, 1,31 mm², Hilo trenzado de conmutación UL/cUL, encapsulado, se espera que este artículo no contenga plomo a partir del cuarto trimestre de 2025 de acuerdo con RoHS II sin excepción 6c (Pb &lt;0,1 %), una alternativa sin plomo está disponible previamente a petición | 24.71 | 1 | AB | Field Device Connectors (FDC) | ABQ | ABQCEG | 1 | 1 | NO | PC |  | 55,50 | G | 21 | 121 | 106 | MM | 4046356936224 | 85444290 | DE | EC003570 | Imagen | Catálogo
1238904 | SACC-E-M12MST-4P-M16XL/0,5X | Conect. enchuf. para apar. pared delant. | Conect. enchuf. para apar. pared delant., Potencia, 4-polos, Conector macho, recto, M12-Estándar, T-codificación, a extremo de cable libre, Hilos trenzados individuales, longitud de cable: 0,5 m, 1,31 mm², Hilo trenzado de conmutación UL/cUL, encapsulado, El artículo no contiene plomo según la directiva RoHS II sin la excepción 6c (Pb&lt; 0,1 %) | 25.18 | 1 | AB | Field Device Connectors (FDC) | ABQ | ABQCEG | 1 | 1 | NO | PC |  | 45,60 | G | 0 | 0 | 0 |  | 4063151389000 | 85444290 | DE | EC003570 | Imagen | Catálogo
1530605 | SACC-E-M5FS-3CON-M5/0,5 | Conect. enchuf. para apar. pared delant. | Conect. enchuf. para apar. pared delant., 3-polos, Hembra de conexión, recto, M5, A-codificación, Hilos trenzados individuales, longitud de cable: 0,5 m, 0,14 mm², Hilo trenzado TPE | 23.87 | 1 | AB | Field Device Connectors (FDC) | ABQ | ABQMBA | 1 | 1 | NO | PC |  | 6,80 | G | 8 | 120 | 100 | MM | 4046356024402 | 85444290 | DE | EC003570 | Imagen | Catálogo
1530618 | SACC-E-M5FS-4CON-M5/0,5 | Conect. enchuf. para apar. pared delant. | Conect. enchuf. para apar. pared delant., 4-polos, Hembra de conexión, recto, M5, A-codificación, Hilos trenzados individuales, longitud de cable: 0,5 m, 0,14 mm², Hilo trenzado TPE | 28.19 | 1 | AB | Field Device Connectors (FDC) | ABQ | ABQMBA | 1 | 1 | NO | PC |  | 8,00 | G | 10 | 120 | 120 | MM | 4046356024419 | 85444290 | DE | EC003570 | Imagen | Catálogo
1530582 | SACC-E-M5MS-3CON-M5/0,5 | Conect. enchuf. para apar. pared delant. | Conect. enchuf. para apar. pared delant., 3-polos, Conector macho, recto, M5, A-codificación, Hilos trenzados individuales, longitud de cable: 0,5 m, 0,14 mm², Hilo trenzado TPE | 23.46 | 1 | AB | Field Device Connectors (FDC) | ABQ | ABQMAA | 1 | 1 | NO | PC |  | 6,70 | G | 8 | 119 | 97 | MM | 4046356024389 | 85444290 | DE | EC003570 | Imagen | Catálogo
1530595 | SACC-E-M5MS-4CON-M5/0,5 | Conect. enchuf. para apar. pared delant. | Conect. enchuf. para apar. pared delant., 4-polos, Conector macho, recto, M5, A-codificación, Hilos trenzados individuales, longitud de cable: 0,5 m, 0,14 mm², Hilo trenzado TPE | 23.69 | 1 | AB | Field Device Connectors (FDC) | ABQ | ABQMAA | 1 | 1 | NO | PC |  | 8,30 | G | 8 | 120 | 140 | MM | 4046356024396 | 85444290 | DE | EC003570 | Imagen | Catálogo
1415088 | SACC-E-M8FS-4CON-M8/0,5 VPE100 | Conect. enchuf. para apar. pared delant. | Conect. enchuf. para apar. pared delant., Hembra de conexión, a extremo de cable libre, Hilos trenzados individuales, longitud de cable: 0,5 m | 18.18 | 1 | AB | Field Device Connectors (FDC) | ABQ | ABQYAA | 100 | 100 | NO | PC | F | 16,75 | G | 134 | 295 | 255 | MM | 4055626037431 | 85366990 | DE | EC003570 |  | Catálogo
1263391 | SACC-E-M8FS-4CON-M8/2,5 | Conect. enchuf. para apar. pared delant. | Conect. enchuf. para apar. pared delant., 4-polos, Hembra de conexión, recto, M8, A-codificación, Hilos trenzados individuales, longitud de cable: 2,5 m, 0,25 mm², Conductor de PVC | 30.7 | 1 | AB | Field Device Connectors (FDC) | ABQ | ABQIBA | 1 | 100 | NO | PC | F | 46,10 | G | 0 | 0 | 0 |  | 4063151374242 | 85366990 | DE | EC003570 | Imagen | Catálogo
1424233 | SACC-E-M8FS-5CON-M10/0,5 DN | Conect. enchuf. para apar. pared delant. | Conect. enchuf. para apar. pared delant., DeviceNet™, 5-polos, Hembra de conexión, recto, M8, Hilos trenzados individuales, longitud de cable: 0,5 m, 0,25 mm², Conductor de PVC | 25.37 | 1 | AB | Field Device Connectors (FDC) | ABQ | ABQIBB | 1 | 1 | NO | PC |  | 17,79 | G | 10 | 80 | 60 | MM | 4046356712453 | 85366990 | DE | EC003570 | Imagen | Catálogo
1424231 | SACC-E-M8FS-8CON-M10/0,5 | Conect. enchuf. para apar. pared delant. | Conect. enchuf. para apar. pared delant., 8-polos, Hembra de conexión, recto, M8, A-codificación, Hilos trenzados individuales, longitud de cable: 0,5 m, 0,14 mm², Conductor de PVC | 34.63 | 1 | AB | Field Device Connectors (FDC) | ABQ | ABQIBB | 1 | 1 | NO | PC |  | 18,80 | G | 14 | 120 | 95 | MM | 4046356712439 | 85366990 | DE | EC003570 | Imagen | Catálogo
1056232 | SACC-E-M8FS-8CON-M10/3,0 | Conect. enchuf. para apar. pared delant. | Conect. enchuf. para apar. pared delant., 8-polos, Hembra de conexión, recto, M8, A-codificación, Hilos trenzados individuales, longitud de cable: 3 m, 0,14 mm², Conductor de PVC | 49.87 | 1 | AB | Field Device Connectors (FDC) | ABQ | ABQIBB | 1 | 100 | SÍ | PC |  | 64,00 | G | 0 | 0 | 0 |  | 4055626694726 | 85444290 | DE | EC003570 | Imagen | Catálogo
1415087 | SACC-E-M8MS-4CON-M8/0,5 VPE100 | Conect. enchuf. para apar. pared delant. | Conect. enchuf. para apar. pared delant., 4-polos, Conector macho, recto, M8, A-codificación, Hilos trenzados individuales, longitud de cable: 0,5 m | 16.64 | 1 | AB | Field Device Connectors (FDC) | ABQ | ABQIAA | 100 | 100 | NO | PC | F | 15,54 | G | 134 | 295 | 255 | MM | 4055626037448 | 85366990 | DE | EC003570 | Imagen | Catálogo
1424234 | SACC-E-M8MS-5CON-M10/0,5 DN | Conect. enchuf. para apar. pared delant. | Conect. enchuf. para apar. pared delant., DeviceNet™, 5-polos, Conector macho, recto, M8, Hilos trenzados individuales, longitud de cable: 0,5 m, 0,25 mm², Conductor de PVC | 23.35 | 1 | AB | Field Device Connectors (FDC) | ABQ | ABQIAB | 1 | 1 | NO | PC |  | 16,95 | G | 12 | 140 | 117 | MM | 4046356712460 | 85366990 | DE | EC003570 | Imagen | Catálogo
1424232 | SACC-E-M8MS-8CON-M10/0,5 | Conect. enchuf. para apar. pared delant. | Conect. enchuf. para apar. pared delant., 8-polos, Conector macho, recto, M8, A-codificación, Hilos trenzados individuales, longitud de cable: 0,5 m, 0,14 mm², Conductor de PVC | 34.3 | 1 | AB | Field Device Connectors (FDC) | ABQ | ABQIAB | 1 | 1 | NO | PC |  | 18,40 | G | 13 | 118 | 115 | MM | 4046356712446 | 85366990 | DE | EC003570 | Imagen | Catálogo
1420948 | SACC-E-MINF-3CON-NPT12-547/1,0 | Conector de montaje empotrado | Conector de montaje empotrado, 3-polos, Hembra de conexión, recto, 7/8 -16UNF, a extremo de cable libre, Hilos trenzados individuales, longitud de cable: 1 m, 0,75 mm², Conductor de PVC | 35.24 | 1 | AF | Industrial Field Connectivity (IFC) | AF2 | AF2ICA | 1 | 10 | SÍ | PC | F | 74,00 | G | 40 | 250 | 290 | MM | 4055626403557 | 85366990 | MX | EC003570 | Imagen | Catálogo
1521452 | SACC-E-MINMS-5CON-PG13/0,5 | Conect. enchuf. para apar. pared delant. | Conec. enchuf. montaje incorp. p. sensores/actuadores, 5 polos, 7/8 , pared delantera c. rosca Pg13,5, c. hilo trenz. PVC 0,5 m, 5 x 0,75 mm² | 33.36 | 1 | AB | Field Device Connectors (FDC) | ABR | ABRSAA | 1 | 1 | NO | PC |  | 74,80 | G | 30 | 115 | 145 | MM | 4017918949679 | 85366990 | DE | EC003570 | Imagen | Catálogo
1556265 | SACC-E-MS-12CON-M16/0,5 SCO | Conect. enchuf. para apar. pared delant. | Conect. enchuf. para apar. pared delant., Universal, 12-polos, Conector macho, recto, M12-SPEEDCON, A-codificación, a extremo de cable libre, Hilos trenzados individuales, longitud de cable: 0,5 m, 0,14 mm², Hilo trenzado TPE, encapsulado, se espera que este artículo no contenga plomo a partir del cuarto trimestre de 2025 de acuerdo con RoHS II sin excepción 6c (Pb &lt;0,1 %), una alternativa sin plomo está disponible previamente a petición | 39.95 | 1 | AB | Field Device Connectors (FDC) | ABQ | ABQCEB | 1 | 1 | NO | PC |  | 25,40 | G | 20 | 120 | 95 | MM | 4046356176781 | 85444290 | DE | EC003570 | Imagen | Catálogo
1240046 | SACC-E-MS-12CON-M16/0,5 SCOX | Conect. enchuf. para apar. pared delant. | Conect. enchuf. para apar. pared delant., Universal, 12-polos, Conector macho, recto, M12-SPEEDCON, A-codificación, a extremo de cable libre, Hilos trenzados individuales, longitud de cable: 0,5 m, 0,14 mm², Hilo trenzado TPE, encapsulado, El artículo no contiene plomo según la directiva RoHS II sin la excepción 6c (Pb&lt; 0,1 %) | 40.73 | 1 | AB | Field Device Connectors (FDC) | ABQ | ABQCEB | 1 | 1 | NO | PC |  | 25,40 | G | 0 | 0 | 0 |  | 4063151394462 | 85444290 | DE | EC003570 | Imagen | Catálogo
1239418 | SACC-E-MS-12CON-M16/1,2 SCOX | Conect. enchuf. para apar. pared delant. | Conect. enchuf. para apar. pared delant., Universal, 12-polos, Conector macho, recto, M12-SPEEDCON, A-codificación, a extremo de cable libre, Hilos trenzados individuales, longitud de cable: 1,2 m, 0,14 mm², Hilo trenzado TPE, encapsulado, El artículo no contiene plomo según la directiva RoHS II sin la excepción 6c (Pb&lt; 0,1 %) | 45.52 | 1 | AB | Field Device Connectors (FDC) | ABQ | ABQCEB | 1 | 50 | NO | PC |  | 45,10 | G | 0 | 0 | 0 |  | 4063151392611 | 85444290 | DE | EC003570 | Imagen | Catálogo
1556304 | SACC-E-MS-17CON-M16/0,5 SCO | Conect. enchuf. para apar. pared delant. | Conect. enchuf. para apar. pared delant., Universal, 17-polos, Conector macho, recto, M12-SPEEDCON, A-codificación, a extremo de cable libre, Hilos trenzados individuales, longitud de cable: 0,5 m, 0,14 mm², Hilo trenzado TPE, encapsulado, se espera que este artículo no contenga plomo a partir del cuarto trimestre de 2025 de acuerdo con RoHS II sin excepción 6c (Pb &lt;0,1 %), una alternativa sin plomo está disponible previamente a petición | 49 | 1 | AB | Field Device Connectors (FDC) | ABQ | ABQCEB | 1 | 1 | SÍ | PC |  | 31,50 | G | 3 | 110 | 80 | MM | 4046356176767 | 85444290 | DE | EC003570 | Imagen | Catálogo
1459618 | SACC-E-MS-3CON-M16/0,5 SCO | Conect. enchuf. para apar. pared delant. | Conect. enchuf. para apar. pared delant., 3-polos, Conector macho, recto, M12-SPEEDCON, A-codificación, a extremo de cable libre, Hilos trenzados individuales, longitud de cable: 0,5 m, 0,34 mm², Hilo trenzado TPE, encapsulado, El artículo no contiene plomo según la directiva RoHS II sin la excepción 6c (Pb&lt; 0,1 %) | 17.38 | 1 | AB | Field Device Connectors (FDC) | ABQ | ABQCEB | 1 | 1 | NO | PC |  | 26,10 | G | 20 | 100 | 120 | MM | 4046356647458 | 85444290 | DE | EC003570 | Imagen | Catálogo
1418684 | SACC-E-MS-4CON-M16/0,15 SCO RZ | Conect. enchuf. para apar. pared delant. | Conect. enchuf. para apar. pared delant., Universal, 4-polos, Conector macho, recto, M12-SPEEDCON, A-codificación, a extremo de cable libre, Hilos trenzados individuales, longitud de cable: 0,15 m, 0,34 mm², Hilo trenzado TPE, encapsulado | 15.96 | 1 | AB | Field Device Connectors (FDC) | ABQ | ABQCEB | 1 | 50 | NO | PC |  | 23,60 | G | 0 | 0 | 0 |  | 4055626146058 | 85444290 | DE | EC003570 | Imagen | Catálogo
1108117 | SACC-E-MS-4CON-M16/0,5 PP | Conect. enchuf. para apar. pared delant. | Conect. enchuf. para apar. pared delant., Universal, 4-polos, Conector macho, recto, M12-Bloqueo exterior Push-Pull, A-codificación, a extremo de cable libre, Hilos trenzados individuales, longitud de cable: 0,5 m, 0,34 mm², Hilo trenzado TPE, encapsulado, El artículo no contiene plomo según la directiva RoHS II sin la excepción 6c (Pb&lt; 0,1 %) | 17.37 | 1 | AB | Field Device Connectors (FDC) | ABQ | ABQCAB | 1 | 1 | NO | PC |  | 31,20 | G | 0 | 0 | 0 |  | 4063151012014 | 85444290 | DE | EC003570 | Imagen | Catálogo
1523450 | SACC-E-MS-4CON-M16/0,5 SCO | Conect. enchuf. para apar. pared delant. | Conect. enchuf. para apar. pared delant., Universal, 4-polos, Conector macho, recto, M12-SPEEDCON, A-codificación, a extremo de cable libre, Hilos trenzados individuales, longitud de cable: 0,5 m, 0,34 mm², Hilo trenzado TPE, encapsulado | 17.37 | 1 | AB | Field Device Connectors (FDC) | ABQ | ABQCEB | 1 | 1 | NO | PC |  | 29,20 | G | 9 | 100 | 105 | MM | 4046356021289 | 85444290 | DE | EC003570 | Imagen | Catálogo
1402214 | SACC-E-MS-4CON-M16/1,1 SCO | Conect. enchuf. para apar. pared delant. | Conect. enchuf. para apar. pared delant., Universal, 4-polos, Conector macho, recto, M12-SPEEDCON, A-codificación, a extremo de cable libre, Hilos trenzados individuales, longitud de cable: 1,1 m, 0,34 mm², Hilo trenzado TPE, encapsulado | 20.43 | 1 | AB | Field Device Connectors (FDC) | ABQ | ABQCEB | 1 | 50 | NO | PC |  | 39,00 | G | 145 | 95 | 20 | MM | 4046356588584 | 85444290 | DE | EC003570 | Imagen | Catálogo
1425537 | SACC-E-MS-4CON-M16/1,5 SCO YE | Conect. enchuf. para apar. pared delant. | Conect. enchuf. para apar. pared delant., Universal, 4-polos, Conector macho, recto, M12-SPEEDCON, A-codificación, a extremo de cable libre, Hilos trenzados individuales, longitud de cable: 1,5 m, 0,34 mm², Hilo trenzado TPE, encapsulado | 19.71 | 1 | AB | Field Device Connectors (FDC) | ABQ | ABQCEB | 1 | 20 | NO | PC |  | 45,90 | G | 18 | 99 | 111 | MM | 4055626409139 | 85444290 | DE | EC003570 | Imagen | Catálogo
1426358 | SACC-E-MS-4P-M16/0,08VAAECAPPA | Conect. enchuf. para apar. pared delant. | Conect. enchuf. para apar. pared delant., 4-polos, Conector macho, M12-Estándar, A-codificación, Hilos trenzados individuales, longitud de cable: 0,08 m, 0,34 mm², encapsulado | 43.85 | 1 | AB | Field Device Connectors (FDC) | ABQ | ABQCEB | 1 | 100 | NO | PC |  | 25,70 | G | 19 | 100 | 120 | MM | 4055626459356 | 85444290 | DE | EC003570 |  | Catálogo
1286352 | SACC-E-MS-4P-M16/0,5 SCO VE10 | Conect. enchuf. para apar. pared delant. | Conect. enchuf. para apar. pared delant., Universal, 4-polos, Conector macho, recto, M12-SPEEDCON, A-codificación, a extremo de cable libre, Hilos trenzados individuales, longitud de cable: 0,5 m, 0,34 mm², Hilo trenzado TPE, encapsulado | 17.37 | 1 | AB | Field Device Connectors (FDC) | ABQ | ABQCEB | 10 | 100 | NO | PC |  | 17,51 | G | 0 | 0 | 0 |  | 4063151511623 | 85444290 | DE | EC003570 | Imagen | Catálogo
1567157 | SACC-E-MS-5CON-M16/0,15TIN SCO | Conect. enchuf. para apar. pared delant. | Conect. enchuf. para apar. pared delant., Universal, 5-polos, Conector macho, recto, M12-SPEEDCON, A-codificación, a extremo de cable libre, Hilos trenzados individuales, longitud de cable: 0,15 m, 0,34 mm², Hilo trenzado TPE, encapsulado | 23.13 | 1 | AB | Field Device Connectors (FDC) | ABQ | ABQCEB | 1 | 50 | NO | PC |  | 23,30 | G | 19 | 101 | 110 | MM | 4046356325172 | 85444290 | DE | EC003570 | Imagen | Catálogo
1417033 | SACC-E-MS-5CON-M16/0,28-0,5AEH | Conect. enchuf. para apar. pared delant. | Conect. enchuf. para apar. pared delant., Universal, 5-polos, Conector macho, recto, M12-SPEEDCON, A-codificación, a extremo de cable libre, Hilos trenzados individuales, longitud de cable: 0,28 m, 0,50 mm², Hilo trenzado TPE, encapsulado | 22.1 | 1 | AB | Field Device Connectors (FDC) | ABQ | ABQCEB | 50 | 50 | NO | PC |  | 21,88 | G | 0 | 0 | 0 |  | 4055626079240 | 85444290 | DE | EC003570 | Imagen | Catálogo
1027694 | SACC-E-MS-5CON-M16/0,5 PP | Conect. enchuf. para apar. pared delant. | Conect. enchuf. para apar. pared delant., Universal, 5-polos, Conector macho, recto, M12-Bloqueo exterior Push-Pull, A-codificación, a extremo de cable libre, Hilos trenzados individuales, longitud de cable: 0,5 m, 0,34 mm², Hilo trenzado TPE, encapsulado, El artículo no contiene plomo según la directiva RoHS II sin la excepción 6c (Pb&lt; 0,1 %) | 18.12 | 1 | AB | Field Device Connectors (FDC) | ABQ | ABQCAB | 1 | 1 | NO | PC |  | 33,40 | G | 10 | 120 | 100 | MM | 4055626534008 | 85444290 | DE | EC003570 | Imagen | Catálogo
1520055 | SACC-E-MS-5CON-M16/0,5 SCO | Conect. enchuf. para apar. pared delant. | Conect. enchuf. para apar. pared delant., Universal, 5-polos, Conector macho, recto, M12-SPEEDCON, A-codificación, a extremo de cable libre, Hilos trenzados individuales, longitud de cable: 0,5 m, 0,34 mm², Hilo trenzado TPE, encapsulado | 18.12 | 1 | AB | Field Device Connectors (FDC) | ABQ | ABQCEB | 1 | 1 | NO | PC |  | 31,50 | G | 20 | 100 | 128 | MM | 4046356020145 | 85444290 | DE | EC003570 | Imagen | Catálogo
1458826 | SACC-E-MS-5CON-M16/0,7 SCO | Conect. enchuf. para apar. pared delant. | Conect. enchuf. para apar. pared delant., Universal, 5-polos, Conector macho, recto, M12-SPEEDCON, A-codificación, a extremo de cable libre, Hilos trenzados individuales, longitud de cable: 0,7 m, 0,34 mm², Hilo trenzado TPE, encapsulado | 18.71 | 1 | AB | Field Device Connectors (FDC) | ABQ | ABQCEB | 1 | 100 | NO | PC |  | 25,22 | G | 90 | 1 | 114 | MM | 4046356650793 | 85366990 | DE | EC003570 | Imagen | Catálogo
1416285 | SACC-E-MS-5CON-M16/2,0 SCO | Conect. enchuf. para apar. pared delant. | Conect. enchuf. para apar. pared delant., Universal, 5-polos, Conector macho, recto, M12-SPEEDCON, A-codificación, a extremo de cable libre, Hilos trenzados individuales, longitud de cable: 2 m, 0,34 mm², Hilo trenzado TPE, encapsulado | 22.1 | 1 | AB | Field Device Connectors (FDC) | ABQ | ABQCEB | 1 | 50 | NO | PC |  | 63,70 | G | 20 | 165 | 110 | MM | 4055626069678 | 85444290 | DE | EC003570 | Imagen | Catálogo
1402773 | SACC-E-MS-5P-M16/0,1 014 CH-BE | Conector enchufable de montaje incorp. | Conect. enchuf. para apar. pared delant., 5-polos, Conector macho, recto, M12-SPEEDCON, codificación: A , a extremo de cable libre, M16 x 1,5, Hilos trenzados individuales, Hilo trenzado TPE | 18.32 | 1 | AB | Field Device Connectors (FDC) | ABQ | ABQCEB | 10 | 100 | NO | PC |  | 9.92 | G | 0 | 0 | 0 |  | 4046356630757 | 85444290 | DE | EC002635 | Imagen | Catálogo
1687981 | SACC-E-MS-8CON-M16/0,5 PP | Conect. enchuf. para apar. pared delant. | Conect. enchuf. para apar. pared delant., Universal, 8-polos, Conector macho, recto, M12-Bloqueo exterior Push-Pull, A-codificación, a extremo de cable libre, Hilos trenzados individuales, longitud de cable: 0,5 m, 0,25 mm², Hilo trenzado TPE, encapsulado, El artículo no contiene plomo según la directiva RoHS II sin la excepción 6c (Pb&lt; 0,1 %) | 22.14 | 1 | AB | Field Device Connectors (FDC) | ABQ | ABQCAB | 1 | 1 | SÍ | PC |  | 26,30 | G | 0 | 0 | 0 |  | 4067923248076 | 85444290 | DE | EC003570 | Imagen | Catálogo
1523492 | SACC-E-MS-8CON-M16/0,5 SCO | Conect. enchuf. para apar. pared delant. | Conect. enchuf. para apar. pared delant., Universal, 8-polos, Conector macho, recto, M12-SPEEDCON, A-codificación, a extremo de cable libre, Hilos trenzados individuales, longitud de cable: 0,5 m, 0,25 mm², Hilo trenzado TPE, encapsulado, se espera que este artículo no contenga plomo a partir del cuarto trimestre de 2025 de acuerdo con RoHS II sin excepción 6c (Pb &lt;0,1 %), una alternativa sin plomo está disponible previamente a petición | 22.58 | 1 | AB | Field Device Connectors (FDC) | ABQ | ABQCEB | 1 | 1 | NO | PC |  | 24,02 | G | 18 | 100 | 164 | MM | 4046356021326 | 85444290 | DE | EC003570 | Imagen | Catálogo
1237425 | SACC-E-MS-8CON-M16/0,5 SCOX | Conect. enchuf. para apar. pared delant. | Conect. enchuf. para apar. pared delant., Universal, 8-polos, Conector macho, recto, M12-SPEEDCON, A-codificación, a extremo de cable libre, Hilos trenzados individuales, longitud de cable: 0,5 m, 0,25 mm², Hilo trenzado TPE, encapsulado, El artículo no contiene plomo según la directiva RoHS II sin la excepción 6c (Pb&lt; 0,1 %) | 23.02 | 1 | AB | Field Device Connectors (FDC) | ABQ | ABQCEB | 1 | 1 | NO | PC |  | 23,85 | G | 0 | 0 | 0 |  | 4063151384050 | 85444290 | DE | EC003570 | Imagen | Catálogo
1070948 | SACC-E-MS-8CON-M16/1,5 SCO | Conect. enchuf. para apar. pared delant. | Conect. enchuf. para apar. pared delant., Universal, 8-polos, Conector macho, recto, M12-SPEEDCON, A-codificación, a extremo de cable libre, Hilos trenzados individuales, longitud de cable: 1,5 m, 0,25 mm², Hilo trenzado TPE, encapsulado, se espera que este artículo no contenga plomo a partir del cuarto trimestre de 2025 de acuerdo con RoHS II sin excepción 6c (Pb &lt;0,1 %), una alternativa sin plomo está disponible previamente a petición | 27.19 | 1 | AB | Field Device Connectors (FDC) | ABQ | ABQCEB | 1 | 50 | SÍ | PC | F | 50,60 | G | 24 | 100 | 115 | MM | 4055626751511 | 85444290 | DE | EC003570 | Imagen | Catálogo
1416283 | SACC-E-MS-8CON-M16/2,0 SCO | Conect. enchuf. para apar. pared delant. | Conect. enchuf. para apar. pared delant., Universal, 8-polos, Conector macho, recto, M12-SPEEDCON, A-codificación, a extremo de cable libre, Hilos trenzados individuales, longitud de cable: 2 m, 0,25 mm², Hilo trenzado TPE, encapsulado, se espera que este artículo no contenga plomo a partir del cuarto trimestre de 2025 de acuerdo con RoHS II sin excepción 6c (Pb &lt;0,1 %), una alternativa sin plomo está disponible previamente a petición | 28.86 | 1 | AB | Field Device Connectors (FDC) | ABQ | ABQCEB | 1 | 50 | NO | PC |  | 63,88 | G | 22 | 98 | 115 | MM | 4055626069661 | 85444290 | DE | EC003570 | Imagen | Catálogo
1788121 | SACC-E-MSB-5CON-M16/0,5 PP | Conect. enchuf. para apar. pared delant. | Conect. enchuf. para apar. pared delant., Conector macho, recto, M12-Bloqueo exterior Push-Pull, B-codificación, a extremo de cable libre, Hilos trenzados individuales, longitud de cable: 0,5 m, 0,34 mm², Hilo trenzado TPE, encapsulado, El artículo no contiene plomo según la directiva RoHS II sin la excepción 6c (Pb&lt; 0,1 %) | 17.77 | 1 | AB | Field Device Connectors (FDC) | ABQ | ABQCAB | 1 | 1 | SÍ | PC |  | 22,22 | G | 0 | 0 | 0 |  | 4067923407046 | 85444290 | DE | EC003570 | Imagen | Catálogo
1520013 | SACC-E-MSB-5CON-M16/0,5 SCO | Conect. enchuf. para apar. pared delant. | Conect. enchuf. para apar. pared delant., Universal, 5-polos, Conector macho, recto, M12-SPEEDCON, B-codificación, a extremo de cable libre, Hilos trenzados individuales, longitud de cable: 0,5 m, 0,34 mm², Hilo trenzado TPE, encapsulado | 18.12 | 1 | AB | Field Device Connectors (FDC) | ABQ | ABQCEB | 1 | 1 | NO | PC |  | 30,66 | G | 20 | 100 | 130 | MM | 4046356020107 | 85444290 | DE | EC003570 | Imagen | Catálogo
1286351 | SACC-E-MSB-5P-M16/0,5 SCO VE10 | Conect. enchuf. para apar. pared delant. | Conect. enchuf. para apar. pared delant., Universal, 5-polos, Conector macho, recto, M12-SPEEDCON, B-codificación, a extremo de cable libre, Hilos trenzados individuales, longitud de cable: 0,5 m, 0,34 mm², Hilo trenzado TPE, encapsulado | 18.12 | 1 | AB | Field Device Connectors (FDC) | ABQ | ABQCEB | 10 | 100 | NO | PC |  | 19,60 | G | 0 | 0 | 0 |  | 4063151511708 | 85444290 | DE | EC003570 | Imagen | Catálogo
1027688 | SACC-E-MSD-4CON-M16/0,5 PP | Conect. enchuf. para apar. pared delant. | Conect. enchuf. para apar. pared delant., PROFINET CAT5 (IEC 11801:2002), 4-polos, Conector macho, recto, M12-Bloqueo exterior Push-Pull, D-codificación, a extremo de cable libre, Hilos trenzados individuales, longitud de cable: 0,5 m, 0,34 mm², Hilo trenzado TPE, encapsulado, El artículo no contiene plomo según la directiva RoHS II sin la excepción 6c (Pb&lt; 0,1 %) | 17.37 | 1 | AB | Field Device Connectors (FDC) | ABQ | ABQCAB | 1 | 1 | NO | PC |  | 31,20 | G | 0 | 0 | 0 |  | 4055626533988 | 85444290 | DE | EC003570 | Imagen | Catálogo
1551558 | SACC-E-MSD-4CON-M16/0,5 SCO | Conect. enchuf. para apar. pared delant. | Conect. enchuf. para apar. pared delant., PROFINET CAT5 (IEC 11801:2002), 4-polos, Conector macho, recto, M12-SPEEDCON, D-codificación, a extremo de cable libre, Hilos trenzados individuales, longitud de cable: 0,5 m, 0,34 mm², Hilo trenzado TPE, encapsulado | 17.37 | 1 | AB | Field Device Connectors (FDC) | ABQ | ABQCEB | 1 | 1 | NO | PC |  | 28,42 | G | 19 | 100 | 125 | MM | 4046356153577 | 85444290 | DE | EC003570 | Imagen | Catálogo
1535901 | SACC-E-MU-M 5 | Tuerca plana | Tuerca plana, para roscas M5 x 0,5 | 192.97 | 100 | AB | Field Device Connectors (FDC) | ABQ | ABQZBA | 100 | 100 | NO | PC |  | 0,30 | G | 4 | 120 | 95 | MM | 4046356027441 | 74153300 | DE | EC002310 | Imagen | Catálogo
1409362 | SACC-E-MU-M12 | Tuerca plana | Tuerca plana, para roscas M12 x 1, se espera que este artículo no contenga plomo a partir del segundo trimestre de 2026 de acuerdo con RoHS II sin excepción 6c (Pb &lt;0,1 %), una alternativa sin plomo está disponible previamente a petición | 164.55 | 100 | AB | Field Device Connectors (FDC) | ABQ | ABQZBA | 100 | 100 | NO | PC |  | 1,46 | G | 15 | 150 | 85 | MM | 4046356870948 | 85389099 | DE | EC002310 | Imagen | Catálogo
1504097 | SACC-E-MU-M16 | Tuerca plana | Tuerca plana, para roscas M16 x 1,5, se espera que este artículo no contenga plomo a partir del primer trimestre de 2026 de acuerdo con RoHS II sin excepción 6c (Pb &lt;0,1 %), una alternativa sin plomo está disponible previamente a petición | 97.01 | 100 | AB | Field Device Connectors (FDC) | ABQ | ABQZBA | 100 | 100 | NO | PC |  | 2,73 | G | 20 | 90 | 95 | MM | 4017918833473 | 74153300 | DE | EC002310 | Imagen | Catálogo
1239863 | SACC-E-MU-M16X | Tuerca plana | Tuerca plana, para roscas M16 x 1,5, El artículo no contiene plomo según la directiva RoHS II sin la excepción 6c (Pb&lt; 0,1 %) | 98.86 | 100 | AB | Field Device Connectors (FDC) | ABQ | ABQZBA | 100 | 100 | NO | PC |  | 2,92 | G | 0 | 0 | 0 |  | 4063151460525 | 74153300 | DE | EC002310 | Imagen | Catálogo
1504071 | SACC-E-MU-M8X0,5 | Tuerca plana | Tuerca plana, para roscas M8 x 0,5 | 192.97 | 100 | AB | Field Device Connectors (FDC) | ABQ | ABQZBA | 100 | 100 | NO | PC |  | 0,67 | G | 13 | 112 | 182 | MM | 4017918833497 | 74153300 | DE | EC002310 | Imagen | Catálogo
1419153 | SACC-E-MU-M8X1 | Tuerca plana | Tuerca plana, para roscas M8 x 1 | 193.57 | 100 | AB | Field Device Connectors (FDC) | ABQ | ABQZBA | 100 | 100 | NO | PC |  | 0,82 | G | 0 | 0 | 0 |  | 4055626157030 | 74153300 | DE | EC002310 |  | Catálogo
1539143 | SACC-E-MU-PG13,5 | Tuerca plana | Tuerca plana, para roscas Pg13,5 | 2.35 | 1 | AB | Field Device Connectors (FDC) | ABQ | ABQZBA | 100 | 100 | NO | PC |  | 3,41 | G | 40 | 119 | 89 | MM | 4046356075565 | 74153300 | DE | EC002310 | Imagen | Catálogo
1504084 | SACC-E-MU-PG9 | Tuerca plana | Tuerca plana, para roscas Pg9, se espera que este artículo no contenga plomo a partir del segundo trimestre de 2026 de acuerdo con RoHS II sin excepción 6c (Pb &lt;0,1 %), una alternativa sin plomo está disponible previamente a petición | 97.01 | 100 | AB | Field Device Connectors (FDC) | ABQ | ABQZBA | 100 | 100 | NO | PC |  | 2,50 | G | 14 | 100 | 162 | MM | 4017918833480 | 74153300 | DE | EC002310 | Imagen | Catálogo
1514509 | SACC-E-S15FS-5PE-M20/0,25 | Conect. enchuf. para apar. pared delant. | Conect. enchuf. para apar. pared delant., 6-polos, Hembra de conexión, recto, S15, a extremo de cable libre, Hilos trenzados individuales, longitud de cable: 0,25 m, 2,50 mm² | 87.82 | 1 | AB | Field Device Connectors (FDC) | ABQ | ABQODB | 1 | 1 | SÍ | PC |  | 77,20 | G |  |  |  |  | 4063151977597 | 85444290 | DE | EC003570 |  | Catálogo
1514510 | SACC-E-S15FS-5PE-M20/0,5 | Conect. enchuf. para apar. pared delant. | Conect. enchuf. para apar. pared delant., 6-polos, Hembra de conexión, recto, S15, a extremo de cable libre, Hilos trenzados individuales, longitud de cable: 0,5 m, 2,50 mm² | 91.85 | 1 | AB | Field Device Connectors (FDC) | ABQ | ABQODB | 1 | 1 | SÍ | PC |  | 123,80 | G |  |  |  |  | 4063151977788 | 85444290 | DE | EC003570 |  | Catálogo
1514512 | SACC-E-S15MS-5PE-M20/0,25 | Conect. enchuf. para apar. pared delant. | Conect. enchuf. para apar. pared delant., 6-polos, Conector macho, recto, S15, a extremo de cable libre, Hilos trenzados individuales, longitud de cable: 0,25 m, 2,50 mm² | 78.95 | 1 | AB | Field Device Connectors (FDC) | ABQ | ABQODA | 1 | 1 | SÍ | PC |  | 73,20 | G |  |  |  |  | 4063151978600 | 85444290 | DE | EC003570 |  | Catálogo
1514513 | SACC-E-S15MS-5PE-M20/0,5 | Conect. enchuf. para apar. pared delant. | Conect. enchuf. para apar. pared delant., 6-polos, Conector macho, recto, S15, a extremo de cable libre, Hilos trenzados individuales, longitud de cable: 0,5 m, 2,50 mm² | 82.99 | 1 | AB | Field Device Connectors (FDC) | ABQ | ABQODA | 1 | 1 | SÍ | PC |  | 119,40 | G |  |  |  |  | 4063151978440 | 85444290 | DE | EC003570 |  | Catálogo
1454497 | SACC-FPF-F-M12/M16 SMD PPI | Prensaestopas para carcasa | Atornilladura de carcasa M12 Push-Pull para insertos de conector hembra M12, con junta perfilada | 5.87 | 1 | AB | Field Device Connectors (FDC) | ABQ | ABQBAJ | 20 | 20 | NO | PC |  | 12,45 | G | 0 | 0 | 0 |  | 4063151843564 | 74198090 | DE | EC003556 | Imagen | Catálogo
1233777 | SACC-FPF-F-M12/M16 THR PPI | Prensaestopas para carcasa | Atornilladura de carcasa M12 Push-Pull para insertos de conector hembra M12, con junta perfilada | 6.04 | 1 | AB | Field Device Connectors (FDC) | ABQ | ABQAAJ | 20 | 20 | NO | PC |  | 12,80 | G | 30 | 175 | 120 | MM | 4063151335991 | 74198090 | DE | EC003556 | Imagen | Catálogo
1412079 | SACC-FP-F-M12/M14 SMD | Prensaestopas para carcasa | Hembra M12, montaje frontal SMD con sujeción atornillada M14 | 5.25 | 1 | AB | Field Device Connectors (FDC) | ABQ | ABQBCI | 10 | 10 | NO | PC |  | 7,84 | G | 19 | 102 | 52 | MM | 4046356992954 | 74153300 | DE | EC003556 | Imagen | Catálogo
1420825 | SACC-FP-F-M12/M14 THR PW | Prensaestopas para carcasa | Prensaestopas para carcasa, Hembra de conexión, M12-Bloqueo por tornillo, Conexión por soldadura THR, se espera que este artículo no contenga plomo a partir del cuarto trimestre de 2025 de acuerdo con RoHS II sin excepción 6c (Pb &lt;0,1 %), una alternativa sin plomo está disponible previamente a petición | 5.57 | 1 | AB | Field Device Connectors (FDC) | ABQ | ABQACL | 10 | 10 | NO | PC |  | 8,45 | G | 18 | 78 | 70 | MM | 4055626280523 | 85366990 | DE | EC003556 | Imagen | Catálogo
1239325 | SACC-FP-F-M12/M14 THR PWX | Prensaestopas para carcasa | Prensaestopas para carcasa, Hembra de conexión, M12-Bloqueo por tornillo, Conexión por soldadura THR, El artículo no contiene plomo según la directiva RoHS II sin la excepción 6c (Pb&lt; 0,1 %) | 5.61 | 1 | AB | Field Device Connectors (FDC) | ABQ | ABQACL | 10 | 10 | NO | PC |  | 8,45 | G | 0 | 0 | 0 |  | 4063151425821 | 85366990 | DE | EC003556 | Imagen | Catálogo
1286346 | SACC-FP-F-M12/M14-9 THR WS | Prensaestopas para carcasa | Prensaestopas para carcasa, Hembra de conexión, M12-Bloqueo por tornillo, Conexión por soldadura THR, se espera que este artículo no contenga plomo a partir del cuarto trimestre de 2025 de acuerdo con RoHS II sin excepción 6c (Pb &lt;0,1 %), una alternativa sin plomo está disponible previamente a petición | 4.71 | 1 | AB | Field Device Connectors (FDC) | ABQ | ABQACI | 100 | 500 | NO | PC |  | 9,20 | G | 0 | 0 | 0 |  | 4063151511609 | 85366990 | DE | EC003556 |  | Catálogo
1454494 | SACC-FP-F-M12/M16 SMD PPI | Prensaestopas para carcasa | Prensaestopas para carcasa, Hembra de conexión, M12-Bloqueo interior Push-Pull, Reflujo SMD | 5.41 | 1 | AB | Field Device Connectors (FDC) | ABQ | ABQBAJ | 20 | 20 | NO | PC |  | 13,07 | G | 0 | 0 | 0 |  | 4063151843397 | 74198090 | DE | EC003556 | Imagen | Catálogo
1412081 | SACC-FP-F-M12/PRESS SMD | Prensaestopas para carcasa | Prensaestopas para carcasa, Hembra de conexión, M12-Bloqueo por tornillo, se espera que este artículo no contenga plomo a partir del primer trimestre de 2026 de acuerdo con RoHS II sin excepción 6c (Pb &lt;0,1 %), una alternativa sin plomo está disponible previamente a petición | 5.28 | 1 | AB | Field Device Connectors (FDC) | ABQ | ABQBCK | 10 | 10 | NO | PC |  | 8,36 | G | 17 | 101 | 60 | MM | 4046356992978 | 74153300 | DE | EC003556 | Imagen | Catálogo
1454495 | SACC-FP-F-M12/PRESS SMD PPI | Prensaestopas para carcasa | Prensaestopas para carcasa, Hembra de conexión, M12-Bloqueo interior Push-Pull, Reflujo SMD | 5.41 | 1 | AB | Field Device Connectors (FDC) | ABQ | ABQBAK | 20 | 20 | NO | PC |  | 10,73 | G | 0 | 0 | 0 |  | 4063151844301 | 74198090 | DE | EC003556 | Imagen | Catálogo
1050700 | SACC-FP-F-M12/PRESS SMD WO | Prensaestopas para carcasa | Prensaestopas para carcasa, Hembra de conexión, M12-Bloqueo por tornillo, se espera que este artículo no contenga plomo a partir del primer trimestre de 2026 de acuerdo con RoHS II sin excepción 6c (Pb &lt;0,1 %), una alternativa sin plomo está disponible previamente a petición | 4.07 | 1 | AB | Field Device Connectors (FDC) | ABQ | ABQBCK | 50 | 50 | NO | PC | F | 8,13 | G | 0 | 0 | 0 |  | 4055626666198 | 85389099 | DE | EC003556 | Imagen | Catálogo
1732007 | SACC-FP-F-M12/PRESS THR PW | Prensaestopas para carcasa | Prensaestopas para carcasa, Hembra de conexión, M12-Bloqueo por tornillo, Conexión por soldadura THR | 17.99 | 1 | AB | Field Device Connectors (FDC) | ABQ | ABQACL | 10 | 100 | NO | PC |  | 22,22 | G | 0 | 0 | 0 |  | 4067923289697 | 74198090 | DE | EC003556 |  | Catálogo
1769604 | SACC-FP-F-M12/PRESS THR PW PPI | Housing screw connection | Housing screw connection, Socket, M12-Push-pull internal locking, THR solder connection | 9.26 | 1 | AB | Field Device Connectors (FDC) | ABQ | ABQAAG | 20 | 20 | NO | PC |  | 11,51 | g | 0 | 0 | 0 | 0 | 4067923381872 | 85389099 | DE |  |  | Catálogo
1027678 | SACC-FP-F-M12-THR PP | Prensaestopas para carcasa | Prensaestopas para carcasa, Hembra de conexión, M12-Bloqueo exterior Push-Pull, Soldadura THR y por ola, El artículo no contiene plomo según la directiva RoHS II sin la excepción 6c (Pb&lt; 0,1 %) | 7.46 | 1 | AB | Field Device Connectors (FDC) | ABQ | ABQAAI | 10 | 10 | NO | PC |  | 9,20 | G | 18 | 121 | 85 | MM | 4055626533933 | 79070000 | DE | EC003556 | Imagen | Catálogo
1412504 | SACC-FP-F-M8/M10 SMD | Prensaestopas para carcasa | Hembra M8, montaje montaje frontal SMD con sujeción atornillada M10 | 5.9 | 1 | AB | Field Device Connectors (FDC) | ABQ | ABQHAH | 10 | 10 | NO | PC |  | 4,34 | G | 14 | 100 | 80 | MM | 4046356989077 | 85366990 | DE | EC003556 | Imagen | Catálogo
1098539 | SACC-FP-F-M8/M10 SMD WG | Prensaestopas para carcasa | Prensaestopas para carcasa, Hembra de conexión, M8-Bloqueo por tornillo | 5.45 | 1 | AB | Field Device Connectors (FDC) | ABQ | ABQHAH | 500 | 500 | NO | PC |  | 4,17 | G | 0 | 0 | 0 |  | 4055626943985 | 74198090 | DE | EC003556 |  | Catálogo
1412501 | SACC-FP-F-M8/PRESS SMD | Prensaestopas para carcasa | Conector hembra M8, montaje de encaje a presión | 5.9 | 1 | AB | Field Device Connectors (FDC) | ABQ | ABQHAI | 10 | 10 | NO | PC |  | 5,05 | G | 13 | 100 | 82 | MM | 4046356989107 | 74198090 | DE | EC003556 | Imagen | Catálogo
1648176 | SACC-FP-F-S15 | Prensaestopas para carcasa | Prensaestopas para carcasa, Hembra de conexión, S15 | 12.32 | 1 | AB | Field Device Connectors (FDC) | ABQ | ABQOAC | 350 | 350 | NO | PC |  | 7,42 | G |  |  |  |  | 4067923180222 | 85366990 | DE | EC003556 |  | Catálogo
1412078 | SACC-FP-M-M12/M14 SMD | Prensaestopas para carcasa | Prensaestopas para carcasa, Conector macho, M12-Bloqueo por tornillo, se espera que este artículo no contenga plomo a partir del primer trimestre de 2026 de acuerdo con RoHS II sin excepción 6c (Pb &lt;0,1 %), una alternativa sin plomo está disponible previamente a petición | 5.28 | 1 | AB | Field Device Connectors (FDC) | ABQ | ABQBCB | 10 | 10 | NO | PC |  | 8,34 | G | 18 | 100 | 80 | MM | 4046356992947 | 74153300 | DE | EC003556 | Imagen | Catálogo
1238970 | SACC-FP-M-M12/M14 SMDX | Prensaestopas para carcasa | Prensaestopas para carcasa, Conector macho, M12-Bloqueo por tornillo, El artículo no contiene plomo según la directiva RoHS II sin la excepción 6c (Pb&lt; 0,1 %) | 5.32 | 1 | AB | Field Device Connectors (FDC) | ABQ | ABQBCB | 10 | 10 | NO | PC |  | 8,34 | G | 0 | 0 | 0 |  | 4063151425753 | 74153300 | DE | EC003556 | Imagen | Catálogo
1420824 | SACC-FP-M-M12/M14 THR PW | Prensaestopas para carcasa | Prensaestopas para carcasa, Conector macho, M12-Bloqueo por tornillo, Soldadura THR y por ola, se espera que este artículo no contenga plomo a partir del segundo trimestre de 2026 de acuerdo con RoHS II sin excepción 6c (Pb &lt;0,1 %), una alternativa sin plomo está disponible previamente a petición | 5.57 | 1 | AB | Field Device Connectors (FDC) | ABQ | ABQACE | 10 | 10 | NO | PC |  | 7,87 | G | 19 | 100 | 80 | MM | 4055626280516 | 85366990 | DE | EC003556 | Imagen | Catálogo
1286345 | SACC-FP-M-M12/M14 THR PW WS | Prensaestopas para carcasa | Prensaestopas para carcasa, Conector macho, M12-Bloqueo por tornillo, Conexión por soldadura THR, se espera que este artículo no contenga plomo a partir del segundo trimestre de 2026 de acuerdo con RoHS II sin excepción 6c (Pb &lt;0,1 %), una alternativa sin plomo está disponible previamente a petición | 5.25 | 1 | AB | Field Device Connectors (FDC) | ABQ | ABQACE | 10 | 500 | NO | PC |  | 7,73 | G | 0 | 0 | 0 |  | 4063151493370 | 85366990 | DE | EC003556 |  | Catálogo
1412080 | SACC-FP-M-M12/PRESS SMD | Prensaestopas para carcasa | Prensaestopas para carcasa, Conector macho, M12-Bloqueo por tornillo | 5.28 | 1 | AB | Field Device Connectors (FDC) | ABQ | ABQBCD | 10 | 10 | NO | PC |  | 7,62 | G | 17 | 101 | 52 | MM | 4046356992985 | 74153300 | DE | EC003556 | Imagen | Catálogo
1454496 | SACC-FP-M-M12/PRESS SMD PP | Prensaestopas para carcasa | Prensaestopas para carcasa, Conector macho, M12-Bloqueo exterior Push-Pull, Reflujo SMD | 5.41 | 1 | AB | Field Device Connectors (FDC) | ABQ | ABQBAD | 20 | 20 | NO | PC |  | 8,59 | G | 0 | 0 | 0 |  | 4063151843786 | 74198090 | DE | EC003556 | Imagen | Catálogo
1732008 | SACC-FP-M-M12/PRESS THR PW | Prensaestopas para carcasa | Prensaestopas para carcasa, Conector macho, M12-Bloqueo por tornillo, Conexión por soldadura THR | 17.99 | 1 | AB | Field Device Connectors (FDC) | ABQ | ABQACE | 10 | 100 | NO | PC |  | 22,22 | G | 0 | 0 | 0 |  | 4067923291249 | 74198090 | DE | EC003556 |  | Catálogo
1189612 | SACC-FP-M-M12/PRESS THR PW PP | Housing screw connection | Housing screw connection, Pin, M12-Push-pull external locking, THR solder connection | 9.6 | 1 | AB | Field Device Connectors (FDC) | ABQ | ABQAAG | 20 | 20 | NO | PC |  | 9,15 | g | 0 | 0 | 0 | 0 | 4063151236861 | 85366990 | DE | EC003556 |  | Catálogo
1815879 | SACC-FP-M-M12-11/PRESS THRPWPP | Prensaestopas para carcasa | Prensaestopas para carcasa | 6.08 | 1 | AB | Field Device Connectors (FDC) | ABQ | ABQAAG | 500 | 500 | NO | PC |  | 8,88 | G |  |  |  |  | 4067923444249 | 85366990 | DE | EC003556 |  | Catálogo
1454488 | SACC-FP-M-M12-8 THR PP | Prensaestopas para carcasa | Prensaestopas para carcasa, M12-Bloqueo exterior Push-Pull | 5.32 | 1 | AB | Field Device Connectors (FDC) | ABQ | ABQAAA | 10 | 10 | NO | PC |  | 7,50 | G |  |  |  |  | 4063151843649 | 85389099 | DE | EC003556 |  | Catálogo
1341713 | SACC-FP-M-M12-9 THR PP | Prensaestopas para carcasa | Prensaestopas para carcasa, Conector macho, M12-Bloqueo exterior Push-Pull, Soldadura THR y por ola | 5.38 | 1 | AB | Field Device Connectors (FDC) | ABQ | ABQAAB | 20 | 20 | NO | PC |  | 9,62 | G | 0 | 0 | 0 |  | 4063151650551 | 74198090 | DE | EC003556 | Imagen | Catálogo
1107999 | SACC-FP-M-M12-SMD PP | Prensaestopas para carcasa | Prensaestopas para carcasa, Conector macho, M12-Bloqueo exterior Push-Pull, Reflujo SMD | 6.19 | 1 | AB | Field Device Connectors (FDC) | ABQ | ABQBAB | 20 | 20 | NO | PC |  | 8,77 | G | 0 | 0 | 0 |  | 4063151011475 | 79070000 | DE | EC003556 | Imagen | Catálogo
1027679 | SACC-FP-M-M12-THR PP | Prensaestopas para carcasa | Prensaestopas para carcasa, Conector macho, M12-Bloqueo exterior Push-Pull, Soldadura THR y por ola, El artículo no contiene plomo según la directiva RoHS II sin la excepción 6c (Pb&lt; 0,1 %) | 11.78 | 1 | AB | Field Device Connectors (FDC) | ABQ | ABQAAB | 20 | 20 | NO | PC |  | 9,19 | G | 0 | 0 | 0 |  | 4055626533940 | 79070000 | DE | EC003556 | Imagen | Catálogo
1108115 | SACC-FP-M-M12-THR PW PP | Prensaestopas para carcasa | Atornilladura de caja con rosca estándar M12, Push-Pull, con junta tórica, para los soportes de contactos THR de dos partes con codificación K, L y M | 6.1 | 1 | AB | Field Device Connectors (FDC) | ABQ | ABQAAE | 20 | 20 | NO | PC |  | 8,43 | G | 0 | 0 | 0 |  | 4063151012007 | 85366990 | DE | EC003556 | Imagen | Catálogo
1412502 | SACC-FP-M-M8/M10 SMD | Prensaestopas para carcasa | Prensaestopas para carcasa, Conector macho, M8-Bloqueo por tornillo, se espera que este artículo no contenga plomo a partir del primer trimestre de 2026 de acuerdo con RoHS II sin excepción 6c (Pb &lt;0,1 %), una alternativa sin plomo está disponible previamente a petición | 5.91 | 1 | AB | Field Device Connectors (FDC) | ABQ | ABQHAB | 10 | 10 | NO | PC |  | 4,40 | G | 14 | 100 | 80 | MM | 4046356989084 | 74198090 | DE | EC003556 | Imagen | Catálogo
1412500 | SACC-FP-M-M8/PRESS SMD | Prensaestopas para carcasa | Prensaestopas para carcasa, Conector macho, M8-Bloqueo por tornillo, se espera que este artículo no contenga plomo a partir del primer trimestre de 2027 de acuerdo con RoHS II sin excepción 6c (Pb &lt;0,1 %), una alternativa sin plomo está disponible previamente a petición | 5.91 | 1 | AB | Field Device Connectors (FDC) | ABQ | ABQHAC | 10 | 10 | NO | PC |  | 4,20 | G | 13 | 100 | 85 | MM | 4046356989091 | 74198090 | DE | EC003556 | Imagen | Catálogo
1648174 | SACC-FP-M-S15 | Prensaestopas para carcasa | Prensaestopas para carcasa, Conector macho, S15 | 7.98 | 1 | AB | Field Device Connectors (FDC) | ABQ | ABQOAA | 350 | 350 | NO | PC |  | 22,22 | G |  |  |  |  | 4067923180420 | 85366990 | DE | EC003556 |  | Catálogo
1543061 | SACC-FR-5CON-PG 7-M SCO | Conector | Conector, Universal, 5-polos, Hembra de conexión acodado M12 SPEEDCON, codificación: A, Conexión por tornillo, material de moleteado: Latón, niquelado, prensaestopas Pg7, diámetro exterior del cable 4 mm ... 6 mm | 25.77 | 1 | AF | Industrial Field Connectivity (IFC) | AF2 | AF2CAA | 1 | 1 | SÍ | PC |  | 27.37 | G | 20 | 139 | 156 | MM | 4046356097574 | 85366990 | DE | EC002635 | Imagen | Catálogo
1559631 | SACC-FS-12PCON SCO | Conector | Conector, Universal, 12-polos, Hembra de conexión recto M12 SPEEDCON, codificación: A, Conexión rápida Piercecon®, material de moleteado: Fundición inyectada de cinc, niquelada, diámetro exterior del cable 5,4 mm ... 8,2 mm | 59.17 | 1 | AF | Industrial Field Connectivity (IFC) | AF2 | AF2CGA | 1 | 1 | SÍ | PC |  | 36,80 | G | 15 | 80 | 115 | MM | 4046356314848 | 85366990 | DE | EC002635 | Imagen | Catálogo
1559644 | SACC-FS-17PCON SCO | Conector | Conector, Universal, 17-polos, Hembra de conexión recto M12 SPEEDCON, codificación: A, Conexión rápida Piercecon®, material de moleteado: Fundición inyectada de cinc, niquelada, diámetro exterior del cable 5,4 mm ... 8,2 mm | 69.14 | 1 | AF | Industrial Field Connectivity (IFC) | AF2 | AF2CGA | 1 | 1 | SÍ | PC |  | 36,70 | G | 15 | 80 | 110 | MM | 4046356314862 | 85366990 | DE | EC002635 | Imagen | Catálogo
1521588 | SACC-FS-4QO-0,34-M SCO | Conector | Conector, Universal, 4-polos, Hembra de conexión recto M12 SPEEDCON, codificación: A, Conexión por desplaz. de aislamiento, material de moleteado: Fundición inyectada de cinc, niquelada, diámetro exterior del cable 3,5 mm ... 6 mm | 16.47 | 1 | AF | Industrial Field Connectivity (IFC) | AF2 | AF2CCA | 1 | 1 | SÍ | PC |  | 14,70 | G | 18 | 141 | 170 | MM | 4017918953058 | 85366990 | DE | EC002635 | Imagen | Catálogo
1521601 | SACC-FS-4QO-0,75-M SCO | Conector | Conector, Universal, 4-polos, Hembra de conexión recto M12 SPEEDCON, codificación: A, Conexión por desplaz. de aislamiento, material de moleteado: Fundición inyectada de cinc, niquelada, diámetro exterior del cable 4 mm ... 8 mm | 16.65 | 1 | AF | Industrial Field Connectivity (IFC) | AF2 | AF2CCA | 1 | 1 | SÍ | PC |  | 16.3 | G | 19 | 140 | 170 | MM | 4017918953041 | 85366990 | DE | EC002635 | Imagen | Catálogo
1529399 | SACC-M 8FR-3CON-M | Conector | Conector, Universal, 3-polos, Hembra de conexión acodado M8, codificación: A, Conexión por soldadura, material de moleteado: Latón, niquelado, diámetro exterior del cable 3,5 mm ... 5 mm | 15.93 | 1 | AF | Industrial Field Connectivity (IFC) | AF2 | AF2BIA | 1 | 1 | SÍ | PC |  | 9,35 | G | 13 | 139 | 168 | MM | 4017918978570 | 85366990 | DE | EC002635 | Imagen | Catálogo
1407582 | SACC-M 8FR-3CON-M-SW | Conector | Conector, Universal, 3-polos, Hembra de conexión acodado M8, codificación: A, Conexión por tornillo, material de moleteado: Latón, niquelado, diámetro exterior del cable 3,5 mm ... 5 mm | 25.13 | 1 | AF | Industrial Field Connectivity (IFC) | AF2 | AF2BAA | 1 | 1 | SÍ | PC |  | 13,40 | G | 14 | 140 | 150 | MM | 4046356780025 | 85366990 | DE | EC002635 | Imagen | Catálogo
1436479 | SACC-M 8FR-3CON-SH | Conector | Conector, Universal, 3-polos, apantallado, Hembra de conexión acodado M8, codificación: A, Conexión por soldadura, material de moleteado: Latón, niquelado, diámetro exterior del cable 3,5 mm ... 5 mm | 27.02 | 1 | AF | Industrial Field Connectivity (IFC) | AF2 | AF2BJA | 1 | 1 | SÍ | PC |  | 27,10 | G | 16 | 168 | 44 | MM | 4046356436403 | 85366990 | DE | EC002635 | Imagen | Catálogo
1482526 | SACC-M 8FR-3PL-M | Conector | Conector, Universal, 3-polos, sin apantallar, Hembra de conexión acodado M8, codificación: A, Conexión por resorte push lock, material de moleteado: Fundición inyectada de cinc, niquelada, diámetro exterior del cable 3,5 mm ... 5,5 mm | 21.89 | 1 | AF | Industrial Field Connectivity (IFC) | AF2 | AF2BEA | 1 | 1 | NO | PC |  | 16,80 | G | 20 | 75 | 40 | MM | 4067923233171 | 85366990 | DE | EC002635 | Imagen | Catálogo
1513444 | SACC-M 8FR-4CON-M | Conector | Conector, Universal, 4-polos, Hembra de conexión acodado M8, codificación: A, Conexión por soldadura, material de moleteado: Latón, niquelado, diámetro exterior del cable 3,5 mm ... 5 mm | 18.05 | 1 | AF | Industrial Field Connectivity (IFC) | AF2 | AF2BIA | 1 | 1 | SÍ | PC |  | 9,57 | G | 13 | 138 | 164 | MM | 4017918911577 | 85366990 | DE | EC002635 | Imagen | Catálogo
1407584 | SACC-M 8FR-4CON-M-SW | Conector | Conector, Universal, 4-polos, Hembra de conexión acodado M8, codificación: A, Conexión por tornillo, material de moleteado: Latón, niquelado, diámetro exterior del cable 3,5 mm ... 5 mm | 26.72 | 1 | AF | Industrial Field Connectivity (IFC) | AF2 | AF2BAA | 1 | 1 | SÍ | PC |  | 13,65 | G | 14 | 140 | 150 | MM | 4046356780049 | 85366990 | DE | EC002635 | Imagen | Catálogo
1436482 | SACC-M 8FR-4CON-SH | Conector | Conector, Universal, 4-polos, apantallado, Hembra de conexión acodado M8, codificación: A, Conexión por soldadura, material de moleteado: Latón, niquelado, diámetro exterior del cable 3,5 mm ... 5 mm | 28.62 | 1 | AF | Industrial Field Connectivity (IFC) | AF2 | AF2BJA | 1 | 1 | SÍ | PC |  | 27,50 | G | 16 | 166 | 70 | MM | 4046356436397 | 85366990 | DE | EC002635 | Imagen | Catálogo
1482527 | SACC-M 8FR-4PL-M | Conector | Conector, Universal, 4-polos, sin apantallar, Hembra de conexión acodado M8, codificación: A, Conexión por resorte push lock, material de moleteado: Fundición inyectada de cinc, niquelada, diámetro exterior del cable 3,5 mm ... 5,5 mm | 23.25 | 1 | AF | Industrial Field Connectivity (IFC) | AF2 | AF2BEA | 1 | 1 | NO | PC |  | 16,90 | G | 20 | 75 | 45 | MM | 4067923232785 | 85366990 | DE | EC002635 | Imagen | Catálogo
1681172 | SACC-M 8FS-3CON-M | Conector | Conector, Universal, 3-polos, Hembra de conexión recto M8, codificación: A, Conexión por soldadura, material de moleteado: Latón, niquelado, diámetro exterior del cable 3,5 mm ... 5 mm | 15.64 | 1 | AF | Industrial Field Connectivity (IFC) | AF2 | AF2BIA | 1 | 1 | SÍ | PC |  | 9,13 | G | 12 | 40 | 10 | MM | 4017918157524 | 85366990 | DE | EC002635 | Imagen | Catálogo
1542907 | SACC-M 8FS-3CON-M-0,34-SH | Conector | Conector, Universal, 3-polos, apantallado, Hembra de conexión recto M8, codificación: A, Conexión por tornillo, material de moleteado: Latón, niquelado, diámetro exterior del cable 3,5 mm ... 5,5 mm | 32.51 | 1 | AF | Industrial Field Connectivity (IFC) | AF2 | AF2BBA | 1 | 1 | SÍ | PC |  | 30,51 | G | 15 | 63 | 15 | MM | 4046356097802 | 85366990 | DE | EC002635 | Imagen | Catálogo
1506927 | SACC-M 8FS-3CON-M-SH | Conector | Conector, Universal, 3-polos, apantallado, Hembra de conexión recto M8, codificación: A, Conexión por soldadura, material de moleteado: Latón, niquelado, diámetro exterior del cable 3,5 mm ... 5 mm | 26.55 | 1 | AF | Industrial Field Connectivity (IFC) | AF2 | AF2BJA | 1 | 1 | SÍ | PC |  | 18,00 | G | 16 | 138 | 169 | MM | 4017918881177 | 85366990 | DE | EC002635 | Imagen | Catálogo
1506888 | SACC-M 8FS-3CON-M-SW | Conector | Conector, Universal, 3-polos, Hembra de conexión recto M8, codificación: A, Conexión por tornillo, material de moleteado: Latón, niquelado, diámetro exterior del cable 3,5 mm ... 5 mm | 18.59 | 1 | AF | Industrial Field Connectivity (IFC) | AF2 | AF2BAA | 1 | 1 | SÍ | PC |  | 11,20 | G | 13 | 145 | 20 | MM | 4017918881214 | 85366990 | DE | EC002635 | Imagen | Catálogo
1506778 | SACC-M 8FS-3PCON | Conector | Conector, Universal, 3-polos, Hembra de conexión recto M8, codificación: A, Conexión rápida Piercecon®, material de moleteado: Latón, niquelado, diámetro exterior del cable 3 mm ... 5 mm | 27.49 | 1 | AF | Industrial Field Connectivity (IFC) | AF2 | AF2BGA | 1 | 1 | SÍ | PC |  | 18,80 | G | 13 | 229 | 200 | MM | 4017918892692 | 85366990 | DE | EC002635 | Imagen | Catálogo
1482523 | SACC-M 8FS-3PL-M | Conector | Conector, Universal, 3-polos, sin apantallar, Hembra de conexión recto M8, codificación: A, Conexión por resorte push lock, material de moleteado: Fundición inyectada de cinc, niquelada, diámetro exterior del cable 3,5 mm ... 5,5 mm | 17.7 | 1 | AF | Industrial Field Connectivity (IFC) | AF2 | AF2BEA | 1 | 1 | NO | PC |  | 16,20 | G | 20 | 60 | 45 | MM | 4067923233461 | 85366990 | DE | EC002635 | Imagen | Catálogo
1441040 | SACC-M 8FS-3QO-0,25-M | Conector | Conector, Universal, 3-polos, Hembra de conexión recto M8, codificación: A, Conexión por desplaz. de aislamiento, material de moleteado: Fundición inyectada de cinc, niquelada, diámetro exterior del cable 2,5 mm ... 5 mm | 14.51 | 1 | AF | Industrial Field Connectivity (IFC) | AF2 | AF2BCA | 1 | 1 | SÍ | PC |  | 7,10 | G | 14 | 135 | 20 | MM | 4046356515931 | 85366990 | DE | EC002635 | Imagen | Catálogo
1441066 | SACC-M 8FS-3QO-0,5-M | Conector | Conector, Universal, 3-polos, Hembra de conexión recto M8, codificación: A, Conexión por desplaz. de aislamiento, material de moleteado: Fundición inyectada de cinc, niquelada, diámetro exterior del cable 2,5 mm ... 5 mm | 14.51 | 1 | AF | Industrial Field Connectivity (IFC) | AF2 | AF2BCA | 1 | 1 | SÍ | PC |  | 7,00 | G | 13 | 135 | 20 | MM | 4046356515955 | 85366990 | DE | EC002635 | Imagen | Catálogo
1145014 | SACC-M 8FS-3QO-0,5-M RM MR | Conector | Conector, 3-polos, Hembra de conexión recto M8, codificación: A, Conexión por desplaz. de aislamiento, material de moleteado: Fundición inyectada de cinc, niquelada, Variante del cliente | 14.84 | 1 | AF | Industrial Field Connectivity (IFC) | AF2 | AF2BCA | 50 | 500 | NO | PC | F | 22.22 | G | 134 | 295 | 255 | MM | 4063151135331 | 85366990 | DE | EC002635 | Imagen | Catálogo
1426314 | SACC-M 8FS-3QO-0,5-VA | Conector | Conector, 3-polos, Hembra de conexión recto M8, codificación: A, Conexión por desplaz. de aislamiento, material de moleteado: Acero inoxidable 1.4305, diámetro exterior del cable 2,5 mm ... 5 mm | 18.64 | 1 | AF | Industrial Field Connectivity (IFC) | AF2 | AF2BCA | 1 | 1 | SÍ | PC |  | 6,70 | G | 13 | 145 | 40 | MM | 4055626457642 | 85366990 | DE | EC002635 | Imagen | Catálogo
1681185 | SACC-M 8FS-4CON-M | Conector | Conector, Universal, 4-polos, Hembra de conexión recto M8, codificación: A, Conexión por soldadura, material de moleteado: Latón, niquelado, diámetro exterior del cable 3,5 mm ... 5 mm | 17.64 | 1 | AF | Industrial Field Connectivity (IFC) | AF2 | AF2BIA | 1 | 1 | SÍ | PC |  | 9,60 | G | 12 | 40 | 10 | MM | 4017918157531 | 85366990 | DE | EC002635 | Imagen | Catálogo
1542910 | SACC-M 8FS-4CON-M-0,34-SH | Conector | Conector, Universal, 4-polos, apantallado, Hembra de conexión recto M8, codificación: A, Conexión por tornillo, material de moleteado: Latón, niquelado, diámetro exterior del cable 3,5 mm ... 5,5 mm | 33.8 | 1 | AF | Industrial Field Connectivity (IFC) | AF2 | AF2BBA | 1 | 1 | SÍ | PC |  | 30,61 | G | 15 | 142 | 168 | MM | 4046356097796 | 85366990 | DE | EC002635 | Imagen | Catálogo
1506930 | SACC-M 8FS-4CON-M-SH | Conector | Conector, Universal, 4-polos, apantallado, Hembra de conexión recto M8, codificación: A, Conexión por soldadura, material de moleteado: Latón, niquelado, diámetro exterior del cable 3,5 mm ... 5 mm | 27.67 | 1 | AF | Industrial Field Connectivity (IFC) | AF2 | AF2BJA | 1 | 1 | SÍ | PC |  | 18,46 | G | 13 | 145 | 160 | MM | 4017918881160 | 85366990 | DE | EC002635 | Imagen | Catálogo
1506891 | SACC-M 8FS-4CON-M-SW | Conector | Conector, Universal, 4-polos, Hembra de conexión recto M8, codificación: A, Conexión por tornillo, material de moleteado: Latón, niquelado, diámetro exterior del cable 3,5 mm ... 5 mm | 19.82 | 1 | AF | Industrial Field Connectivity (IFC) | AF2 | AF2BAA | 1 | 1 | SÍ | PC |  | 11,50 | G | 13 | 145 | 19 | MM | 4017918881207 | 85366990 | DE | EC002635 | Imagen | Catálogo
1506781 | SACC-M 8FS-4PCON | Conector | Conector, Universal, 4-polos, Hembra de conexión recto M8, codificación: A, Conexión rápida Piercecon®, material de moleteado: Latón, niquelado, diámetro exterior del cable 3 mm ... 5 mm | 29.61 | 1 | AF | Industrial Field Connectivity (IFC) | AF2 | AF2BGA | 1 | 1 | SÍ | PC |  | 19,10 | G | 14 | 229 | 200 | MM | 4017918892708 | 85366990 | DE | EC002635 | Imagen | Catálogo
1482525 | SACC-M 8FS-4PL-M | Conector | Conector, Universal, 4-polos, sin apantallar, Hembra de conexión recto M8, codificación: A, Conexión por resorte push lock, material de moleteado: Fundición inyectada de cinc, niquelada, diámetro exterior del cable 3,5 mm ... 5,5 mm | 18.88 | 1 | AF | Industrial Field Connectivity (IFC) | AF2 | AF2BEA | 1 | 1 | NO | PC |  | 16,50 | G | 20 | 70 | 40 | MM | 4067923233188 | 85366990 | DE | EC002635 | Imagen | Catálogo
1441053 | SACC-M 8FS-4QO-0,25-M | Conector | Conector, Universal, 4-polos, Hembra de conexión recto M8, codificación: A, Conexión por desplaz. de aislamiento, material de moleteado: Fundición inyectada de cinc, niquelada, diámetro exterior del cable 2,5 mm ... 5 mm | 16.17 | 1 | AF | Industrial Field Connectivity (IFC) | AF2 | AF2BCA | 1 | 1 | SÍ | PC |  | 7,30 | G | 15 | 147 | 170 | MM | 4046356515948 | 85366990 | DE | EC002635 | Imagen | Catálogo
1441079 | SACC-M 8FS-4QO-0,5-M | Conector | Conector, Universal, 4-polos, Hembra de conexión recto M8, codificación: A, Conexión por desplaz. de aislamiento, material de moleteado: Fundición inyectada de cinc, niquelada, diámetro exterior del cable 2,5 mm ... 5 mm | 16.17 | 1 | AF | Industrial Field Connectivity (IFC) | AF2 | AF2BCA | 1 | 1 | SÍ | PC |  | 7,20 | G | 17 | 140 | 170 | MM | 4046356515962 | 85366990 | DE | EC002635 | Imagen | Catálogo
1145038 | SACC-M 8FS-4QO-0,5-M RM MR | Conector | Conector, 4-polos, Hembra de conexión recto M8, codificación: A, Conexión por desplaz. de aislamiento, material de moleteado: Fundición inyectada de cinc, niquelada, diámetro exterior del cable 2,5 mm ... 5 mm, Variante del cliente | 16.49 | 1 | AF | Industrial Field Connectivity (IFC) | AF2 | AF2BCA | 50 | 500 | NO | PC | F | 22.22 | G | 134 | 295 | 255 | MM | 4063151136505 | 85366990 | DE | EC002635 | Imagen | Catálogo
1426316 | SACC-M 8FS-4QO-0,5-VA | Conector | Conector, 4-polos, Hembra de conexión recto M8, codificación: A, Conexión por desplaz. de aislamiento, material de moleteado: Acero inoxidable 1.4305, diámetro exterior del cable 2,5 mm ... 5 mm | 20.59 | 1 | AF | Industrial Field Connectivity (IFC) | AF2 | AF2BCA | 1 | 1 | SÍ | PC |  | 6,80 | G | 13 | 166 | 48 | MM | 4055626457666 | 85366990 | DE | EC002635 | Imagen | Catálogo
1699902 | SACC-M 8MR-3CON-M | Conector | Conector, Universal, 3-polos, Conector macho acodado M8, codificación: A, Conexión por soldadura, material de moleteado: Latón, niquelado, diámetro exterior del cable 3,5 mm ... 5 mm | 15.95 | 1 | AF | Industrial Field Connectivity (IFC) | AF2 | AF2BIA | 1 | 1 | SÍ | PC |  | 10,43 | G | 20 | 20 | 40 | MM | 4017918574031 | 85366990 | DE | EC002635 | Imagen | Catálogo
1407583 | SACC-M 8MR-3CON-M-SW | Conector | Conector, Universal, 3-polos, Conector macho acodado M8, codificación: A, Conexión por tornillo, material de moleteado: Latón, niquelado, diámetro exterior del cable 3,5 mm ... 5 mm | 23.01 | 1 | AF | Industrial Field Connectivity (IFC) | AF2 | AF2BAA | 1 | 1 | SÍ | PC |  | 13,20 | G | 13 | 139 | 165 | MM | 4046356780032 | 85366990 | DE | EC002635 | Imagen | Catálogo
1436453 | SACC-M 8MR-3CON-SH | Conector | Conector, Universal, 3-polos, apantallado, Conector macho acodado M8, codificación: A, Conexión por soldadura, material de moleteado: Latón, niquelado, diámetro exterior del cable 3,5 mm ... 5 mm | 26.79 | 1 | AF | Industrial Field Connectivity (IFC) | AF2 | AF2BJA | 1 | 1 | SÍ | PC |  | 28,29 | G | 16 | 150 | 35 | MM | 4046356434515 | 85366990 | DE | EC002635 | Imagen | Catálogo
1482521 | SACC-M 8MR-3PL-M | Conector | Conector, Universal, 3-polos, sin apantallar, Conector macho acodado M8, codificación: A, Conexión por resorte push lock, material de moleteado: Fundición inyectada de cinc, niquelada, diámetro exterior del cable 3,5 mm ... 5,5 mm | 21.89 | 1 | AF | Industrial Field Connectivity (IFC) | AF2 | AF2BEA | 1 | 1 | NO | PC |  | 13,30 | G | 0 | 0 | 0 |  | 4067923232167 | 85366990 | DE | EC002635 | Imagen | Catálogo
1554209 | SACC-M 8MR-4CON-M | Conector | Conector, Universal, 4-polos, Conector macho acodado M8, codificación: A, Conexión por soldadura, material de moleteado: Latón, niquelado, diámetro exterior del cable 3,5 mm ... 5 mm | 18.05 | 1 | AF | Industrial Field Connectivity (IFC) | AF2 | AF2BIA | 1 | 1 | SÍ | PC |  | 10,60 | G | 10 | 40 | 40 | MM | 4046356161756 | 85366990 | DE | EC002635 | Imagen | Catálogo
1407585 | SACC-M 8MR-4CON-M-SW | Conector | Conector, Universal, 4-polos, Conector macho acodado M8, codificación: A, Conexión por tornillo, material de moleteado: Latón, niquelado, diámetro exterior del cable 3,5 mm ... 5 mm | 24.36 | 1 | AF | Industrial Field Connectivity (IFC) | AF2 | AF2BAA | 1 | 1 | SÍ | PC |  | 13,80 | G | 5 | 120 | 120 | MM | 4046356780056 | 85366990 | DE | EC002635 | Imagen | Catálogo
1436466 | SACC-M 8MR-4CON-SH | Conector | Conector, Universal, 4-polos, apantallado, Conector macho acodado M8, codificación: A, Conexión por soldadura, material de moleteado: Latón, niquelado, diámetro exterior del cable 3,5 mm ... 5 mm | 27.9 | 1 | AF | Industrial Field Connectivity (IFC) | AF2 | AF2BJA | 1 | 1 | SÍ | PC |  | 28,53 | G | 16 | 137 | 59 | MM | 4046356436380 | 85366990 | DE | EC002635 | Imagen | Catálogo
1482522 | SACC-M 8MR-4PL-M | Conector | Conector, Universal, 4-polos, sin apantallar, Conector macho acodado M8, codificación: A, Conexión por resorte push lock, material de moleteado: Fundición inyectada de cinc, niquelada, diámetro exterior del cable 3,5 mm ... 5,5 mm | 23.25 | 1 | AF | Industrial Field Connectivity (IFC) | AF2 | AF2BEA | 1 | 1 | NO | PC |  | 13,60 | G | 0 | 0 | 0 |  | 4067923233645 | 85366990 | DE | EC002635 | Imagen | Catálogo
1681156 | SACC-M 8MS-3CON-M | Conector | Conector, Universal, 3-polos, Conector macho recto M8, codificación: A, Conexión por soldadura, material de moleteado: Latón, niquelado, diámetro exterior del cable 3,5 mm ... 5 mm | 15.64 | 1 | AF | Industrial Field Connectivity (IFC) | AF2 | AF2BIA | 1 | 1 | SÍ | PC |  | 10,02 | G | 6 | 45 | 10 | MM | 4017918157500 | 85366990 | DE | EC002635 | Imagen | Catálogo
1542884 | SACC-M 8MS-3CON-M-0,34-SH | Conector | Conector, Universal, 3-polos, apantallado, Conector macho recto M8, codificación: A, Conexión por tornillo, material de moleteado: Latón, niquelado, diámetro exterior del cable 3,5 mm ... 5,5 mm | 32.51 | 1 | AF | Industrial Field Connectivity (IFC) | AF2 | AF2BBA | 1 | 1 | NO | PC |  | 30,00 | G | 15 | 139 | 173 | MM | 4046356097826 | 85366990 | DE | EC002635 | Imagen | Catálogo
1506901 | SACC-M 8MS-3CON-M-SH | Conector | Conector, Universal, 3-polos, apantallado, Conector macho recto M8, codificación: A, Conexión por soldadura, material de moleteado: Latón, niquelado, diámetro exterior del cable 3,5 mm ... 5 mm | 25.31 | 1 | AF | Industrial Field Connectivity (IFC) | AF2 | AF2BJA | 1 | 1 | SÍ | PC |  | 19,62 | G | 13 | 140 | 75 | MM | 4017918881191 | 85366990 | DE | EC002635 | Imagen | Catálogo
1501252 | SACC-M 8MS-3CON-M-SW | Conector | Conector, Universal, 3-polos, Conector macho recto M8, codificación: A, Conexión por tornillo, material de moleteado: Latón, niquelado, diámetro exterior del cable 3,5 mm ... 5 mm | 18.59 | 1 | AF | Industrial Field Connectivity (IFC) | AF2 | AF2BAA | 1 | 1 | NO | PC |  | 10,90 | G | 9 | 145 | 25 | MM | 4017918612795 | 85366990 | DE | EC002635 | Imagen | Catálogo
1506752 | SACC-M 8MS-3PCON | Conector | Conector, Universal, 3-polos, Conector macho recto M8, codificación: A, Conexión rápida Piercecon®, material de moleteado: Latón, niquelado, diámetro exterior del cable 3 mm ... 5 mm | 27.55 | 1 | AF | Industrial Field Connectivity (IFC) | AF2 | AF2BGA | 1 | 1 | SÍ | PC |  | 16,40 | G | 9 | 115 | 50 | MM | 4017918892678 | 85366990 | DE | EC002635 | Imagen | Catálogo
1482516 | SACC-M 8MS-3PL-M | Conector | Conector, Universal, 3-polos, sin apantallar, Conector macho recto M8, codificación: A, Conexión por resorte push lock, material de moleteado: Fundición inyectada de cinc, niquelada, diámetro exterior del cable 3,5 mm ... 5,5 mm | 17.7 | 1 | AF | Industrial Field Connectivity (IFC) | AF2 | AF2BEA | 1 | 1 | NO | PC |  | 12,90 | G | 20 | 75 | 40 | MM | 4067923233638 | 85366990 | DE | EC002635 | Imagen | Catálogo
1325979 | SACC-M 8MS-3QO-0,25-CS-M SK | Conector | Conector, Universal, 3-polos, Conector macho recto M8, codificación: A, Conexión por desplaz. de aislamiento, material de moleteado: Latón, niquelado | 13.99 | 1 | AF | Industrial Field Connectivity (IFC) | AF2 | AF2BCA | 1 | 500 | SÍ | PC | F | 8.2 | G | 0 | 0 | 0 |  | 4063151617516 | 85366990 | DE | EC002635 | Imagen | Catálogo
1441008 | SACC-M 8MS-3QO-0,25-M | Conector | Conector, Universal, 3-polos, Conector macho recto M8, codificación: A, Conexión por desplaz. de aislamiento, material de moleteado: Fundición inyectada de cinc, niquelada, diámetro exterior del cable 2,5 mm ... 5 mm | 14.51 | 1 | AF | Industrial Field Connectivity (IFC) | AF2 | AF2BCA | 1 | 1 | SÍ | PC |  | 8,20 | G | 13 | 135 | 20 | MM | 4046356515894 | 85366990 | DE | EC002635 | Imagen | Catálogo
1327134 | SACC-M 8MS-3QO-0,25-M VPE150 | Conector | Conector, Universal, 3-polos, Conector macho recto M8, codificación: A, material de moleteado: Latón, niquelado | 13.84 | 1 | AF | Industrial Field Connectivity (IFC) | AF2 | AF2BCA | 150 | 150 | NO | PC | F | 5,82 | G | 0 | 0 | 0 | MM | 4063151618063 | 85366990 | DE | EC002635 | Imagen | Catálogo
1441024 | SACC-M 8MS-3QO-0,5-M | Conector | Conector, Universal, 3-polos, Conector macho recto M8, codificación: A, Conexión por desplaz. de aislamiento, material de moleteado: Fundición inyectada de cinc, niquelada, diámetro exterior del cable 2,5 mm ... 5 mm | 14.51 | 1 | AF | Industrial Field Connectivity (IFC) | AF2 | AF2BCA | 1 | 1 | SÍ | PC |  | 8,30 | G | 14 | 135 | 27 | MM | 4046356515917 | 85366990 | DE | EC002635 | Imagen | Catálogo
1144510 | SACC-M 8MS-3QO-0,5-M RM MR | Conector | Conector, Universal, 3-polos, Conector macho recto M8, codificación: A, material de moleteado: Latón, niquelado, Variante del cliente | 14.84 | 1 | AF | Industrial Field Connectivity (IFC) | AF2 | AF2BCA | 50 | 500 | NO | PC | F | 22.22 | G | 134 | 295 | 255 | MM | 4063151136406 | 85366990 | DE | EC002635 | Imagen | Catálogo
1195171 | SACC-M 8MS-3QO-0,5-M VPE100 | Conector | Conector, Universal, 3-polos, Conector macho recto M8, codificación: A, Conexión por desplaz. de aislamiento, material de moleteado: Latón, niquelado, diámetro exterior del cable 2,5 mm ... 5 mm | 14.69 | 1 | AF | Industrial Field Connectivity (IFC) | AF2 | AF2BCA | 100 | 100 | NO | PC | F | 5,58 | G | 0 | 0 | 0 | MM | 4063151249663 | 85366990 | DE | EC002635 |  | Catálogo
1426313 | SACC-M 8MS-3QO-0,5-VA | Conector | Conector, 3-polos, Conector macho recto M8, codificación: A, Conexión por desplaz. de aislamiento, material de moleteado: Acero inoxidable 1.4305, diámetro exterior del cable 2,5 mm ... 5 mm | 18.64 | 1 | AF | Industrial Field Connectivity (IFC) | AF2 | AF2BCA | 1 | 1 | SÍ | PC |  | 7,20 | G | 14 | 45 | 165 | MM | 4055626457635 | 85366990 | DE | EC002635 | Imagen | Catálogo
1681169 | SACC-M 8MS-4CON-M | Conector | Conector, Universal, 4-polos, Conector macho recto M8, codificación: A, Conexión por soldadura, material de moleteado: Latón, niquelado, diámetro exterior del cable 3,5 mm ... 5 mm | 17.64 | 1 | AF | Industrial Field Connectivity (IFC) | AF2 | AF2BIA | 1 | 1 | SÍ | PC |  | 10,51 | G | 15 | 50 | 50 | MM | 4017918157517 | 85366990 | DE | EC002635 | Imagen | Catálogo
1542897 | SACC-M 8MS-4CON-M-0,34-SH | Conector | Conector, Universal, 4-polos, apantallado, Conector macho recto M8, codificación: A, Conexión por tornillo, material de moleteado: Latón, niquelado, diámetro exterior del cable 3,5 mm ... 5,5 mm | 33.8 | 1 | AF | Industrial Field Connectivity (IFC) | AF2 | AF2BBA | 1 | 1 | SÍ | PC |  | 30,70 | G | 15 | 135 | 147 | MM | 4046356097819 | 85366990 | DE | EC002635 | Imagen | Catálogo
1506914 | SACC-M 8MS-4CON-M-SH | Conector | Conector, Universal, 4-polos, apantallado, Conector macho recto M8, codificación: A, Conexión por soldadura, material de moleteado: Latón, niquelado, diámetro exterior del cable 3,5 mm ... 5 mm | 26.55 | 1 | AF | Industrial Field Connectivity (IFC) | AF2 | AF2BJA | 1 | 1 | SÍ | PC |  | 19,51 | G | 11 | 140 | 170 | MM | 4017918881184 | 85366990 | DE | EC002635 | Imagen | Catálogo
1501265 | SACC-M 8MS-4CON-M-SW | Conector | Conector, Universal, 4-polos, Conector macho recto M8, codificación: A, Conexión por tornillo, material de moleteado: Latón, niquelado, diámetro exterior del cable 3,5 mm ... 5 mm | 19.82 | 1 | AF | Industrial Field Connectivity (IFC) | AF2 | AF2BAA | 1 | 1 | SÍ | PC |  | 11,40 | G | 13 | 145 | 20 | MM | 4017918612788 | 85366990 | DE | EC002635 | Imagen | Catálogo
1506765 | SACC-M 8MS-4PCON | Conector | Conector, Universal, 4-polos, Conector macho recto M8, codificación: A, Conexión rápida Piercecon®, material de moleteado: Latón, niquelado, diámetro exterior del cable 3 mm ... 5 mm | 29.61 | 1 | AF | Industrial Field Connectivity (IFC) | AF2 | AF2BGA | 1 | 1 | SÍ | PC |  | 17,40 | G | 12 | 226 | 205 | MM | 4017918892685 | 85366990 | DE | EC002635 | Imagen | Catálogo
1482520 | SACC-M 8MS-4PL-M | Conector | Conector, Universal, 4-polos, sin apantallar, Conector macho recto M8, codificación: A, Conexión por resorte push lock, material de moleteado: Fundición inyectada de cinc, niquelada, diámetro exterior del cable 3,5 mm ... 5,5 mm | 18.88 | 1 | AF | Industrial Field Connectivity (IFC) | AF2 | AF2BEA | 1 | 1 | NO | PC |  | 13,00 | G | 20 | 75 | 40 | MM | 4067923233652 | 85366990 | DE | EC002635 | Imagen | Catálogo
1441011 | SACC-M 8MS-4QO-0,25-M | Conector | Conector, Universal, 4-polos, Conector macho recto M8, codificación: A, Conexión por desplaz. de aislamiento, material de moleteado: Fundición inyectada de cinc, niquelada, diámetro exterior del cable 2,5 mm ... 5 mm | 16.1 | 1 | AF | Industrial Field Connectivity (IFC) | AF2 | AF2BCA | 1 | 1 | SÍ | PC |  | 8,20 | G | 14 | 135 | 20 | MM | 4046356515900 | 85366990 | DE | EC002635 | Imagen | Catálogo
1441037 | SACC-M 8MS-4QO-0,5-M | Conector | Conector, Universal, 4-polos, Conector macho recto M8, codificación: A, Conexión por desplaz. de aislamiento, material de moleteado: Fundición inyectada de cinc, niquelada, diámetro exterior del cable 2,5 mm ... 5 mm | 16.1 | 1 | AF | Industrial Field Connectivity (IFC) | AF2 | AF2BCA | 1 | 1 | SÍ | PC |  | 8,30 | G | 13 | 135 | 25 | MM | 4046356515924 | 85366990 | DE | EC002635 | Imagen | Catálogo
1144971 | SACC-M 8MS-4QO-0,5-M RM MR | Conector | Conector, Universal, 4-polos, Conector macho recto M8, codificación: A, Conexión por desplaz. de aislamiento, material de moleteado: Latón, niquelado, diámetro exterior del cable 2,5 mm ... 5 mm, Variante del cliente | 16.49 | 1 | AF | Industrial Field Connectivity (IFC) | AF2 | AF2BCA | 50 | 500 | NO | PC | F | 22.22 | G | 134 | 295 | 255 | MM | 4063151135249 | 85366990 | DE | EC002635 | Imagen | Catálogo
1426315 | SACC-M 8MS-4QO-0,5-VA | Conector | Conector, 4-polos, Conector macho recto M8, codificación: A, Conexión por desplaz. de aislamiento, material de moleteado: Acero inoxidable 1.4305, diámetro exterior del cable 2,5 mm ... 5 mm | 20.59 | 1 | AF | Industrial Field Connectivity (IFC) | AF2 | AF2BCA | 1 | 1 | SÍ | PC |  | 7,50 | G | 15 | 50 | 50 | MM | 4055626457659 | 85366990 | DE | EC002635 | Imagen | Catálogo
1436945 | SACC-M 8-SET/2,2-3,5 | Conector | Conector enchufable de sensores-actuadores, accesorios, tornillo de apriete y junta, para conectores enchufables M8 sin apantallar, diámetro de cable 2,2 mm - 3,5 mm | 6.14 | 1 | AF | Industrial Field Connectivity (IFC) | AF2 | AF2BAA | 5 | 5 | NO | PC |  | 1,22 | G | 11 | 117 | 60 | MM | 4046356435406 | 40169300 | DE | EC002635 | Imagen | Catálogo
1412508 | SACC-M10-NUT | Tuerca plana | Tuerca plana, para roscas M10 x 0,75, se espera que este artículo no contenga plomo a partir del cuarto trimestre de 2025 de acuerdo con RoHS II sin excepción 6c (Pb &lt;0,1 %), una alternativa sin plomo está disponible previamente a petición | 93.55 | 100 | AB | Field Device Connectors (FDC) | ABQ | ABQZBA | 10 | 10 | NO | PC |  | 1,02 | G | 4 | 101 | 50 | MM | 4046356989121 | 74153300 | DE | EC002310 | Imagen | Catálogo
1437889 | SACC-M12 NUT PRESS | Prensaestopas para carcasa | Prensaestopas para carcasa, Hembra de conexión, M12-Bloqueo por tornillo, Conexión por soldadura THR, se espera que este artículo no contenga plomo a partir del tercer trimestre de 2025 de acuerdo con RoHS II sin excepción 6c (Pb &lt;0,1 %), una alternativa sin plomo está disponible previamente a petición | 5.46 | 1 | AB | Field Device Connectors (FDC) | ABQ | ABQACK | 10 | 10 | NO | PC |  | 10,28 | G | 25 | 85 | 40 | MM | 4046356457552 | 74198090 | DE | EC003556 | Imagen | Catálogo
1454499 | SACC-M12 NUT PRESS PPI | Prensaestopas para carcasa | Prensaestopas para carcasa, Hembra de conexión, M12-Bloqueo interior Push-Pull, Conexión por soldadura THR | 5.64 | 1 | AB | Field Device Connectors (FDC) | ABQ | ABQAAN | 20 | 20 | NO | PC |  | 12,94 | G | 0 | 0 | 0 |  | 4063151844400 | 74198090 | DE | EC003556 | Imagen | Catálogo
1053969 | SACC-M12 NUT PRESS V4A | Prensaestopas para carcasa | Prensaestopas de carcasa para los conectores M12 bipieza para el proceso de soldadura Reflow. | 35.56 | 1 | AB | Field Device Connectors (FDC) | ABQ | ABQACK | 10 | 500 | NO | PC | F | 9,70 | G | 0 | 0 | 0 |  | 4055626686271 | 74198090 | DE | EC003556 | Imagen | Catálogo
1087027 | SACC-M12 NUT PRESS WO/VPE 500 | Prensaestopas para carcasa | Prensaestopas para carcasa, Hembra de conexión, M12-Bloqueo por tornillo, se espera que este artículo no contenga plomo a partir del tercer trimestre de 2025 de acuerdo con RoHS II sin excepción 6c (Pb &lt;0,1 %), una alternativa sin plomo está disponible previamente a petición | 5.28 | 1 | AB | Field Device Connectors (FDC) | ABQ | ABQACK | 500 | 500 | NO | PC | F | 10,31 | G | 0 | 0 | 0 |  | 4055626882130 | 74198090 | DE | EC003556 | Imagen | Catálogo
1437892 | SACC-M12 PLUG PRESS | Prensaestopas para carcasa | Prensaestopas para carcasa, Conector macho, M12-Bloqueo por tornillo, Conexión por soldadura THR, se espera que este artículo no contenga plomo a partir del primer trimestre de 2026 de acuerdo con RoHS II sin excepción 6c (Pb &lt;0,1 %), una alternativa sin plomo está disponible previamente a petición | 5.46 | 1 | AB | Field Device Connectors (FDC) | ABQ | ABQACD | 10 | 10 | NO | PC |  | 9,50 | G | 20 | 100 | 80 | MM | 4046356457569 | 74153300 | DE | EC003556 | Imagen | Catálogo
1454498 | SACC-M12 PLUG PRESS PP | Prensaestopas para carcasa | Prensaestopas para carcasa, Conector macho, M12-Bloqueo exterior Push-Pull, Conexión por soldadura THR | 5.64 | 1 | AB | Field Device Connectors (FDC) | ABQ | ABQAAG | 20 | 20 | NO | PC |  | 10,35 | G | 0 | 0 | 0 |  | 4063151842987 | 74198090 | DE | EC003556 | Imagen | Catálogo
1053968 | SACC-M12 PLUG PRESS V4A | Prensaestopas para carcasa | Conector macho M12, prensaestopas para carcasa, variante de encaje a presión, para todos los soportes de contactos de soldadura por ola y THR aptos para Speedcon | 35.13 | 1 | AB | Field Device Connectors (FDC) | ABQ | ABQACD | 10 | 100 | NO | PC | F | 8,93 | G | 0 | 0 | 0 |  | 4055626686899 | 74198090 | DE | EC003556 | Imagen | Catálogo
1239688 | SACC-M12 PLUG PRESSX | Prensaestopas para carcasa | Prensaestopas para carcasa, Conector macho, M12-Bloqueo por tornillo, Conexión por soldadura THR, El artículo no contiene plomo según la directiva RoHS II sin la excepción 6c (Pb&lt; 0,1 %) | 5.56 | 1 | AB | Field Device Connectors (FDC) | ABQ | ABQACD | 10 | 10 | NO | PC |  | 9,30 | G | 0 | 0 | 0 |  | 4063151425180 | 74153300 | DE | EC003556 | Imagen | Catálogo
1404423 | SACC-M12FR-12SOL-PG 9-M | Conector | Conector, Universal, 12-polos, Hembra de conexión acodado M12, codificación: A, Conexión por soldadura, material de moleteado: Fundición inyectada de cinc, niquelada, prensaestopas Pg9, diámetro exterior del cable 6 mm ... 8 mm | 52.74 | 1 | AF | Industrial Field Connectivity (IFC) | AF2 | AF2CGA | 1 | 1 | SÍ | PC |  | 25,48 | G | 25 | 137 | 70 | MM | 4046356694544 | 85366990 | DE | EC002635 | Imagen | Catálogo
1404413 | SACC-M12FR-12SOL-PG 9-M SH | Conector | Conector, Universal, 12-polos, apantallado, Hembra de conexión acodado M12, codificación: A, Conexión por soldadura, material de moleteado: Fundición inyectada de cinc, niquelada, prensaestopas Pg9, diámetro exterior del cable 6 mm ... 8 mm | 76.46 | 1 | AF | Industrial Field Connectivity (IFC) | AF2 | AF2CGA | 1 | 1 | SÍ | PC |  | 67,39 | G | 20 | 145 | 120 | MM | 4046356693868 | 85366990 | DE | EC002635 | Imagen | Catálogo
1553284 | SACC-M12FR-4CON-PG 7-VA | Conector | Conector, Universal, 4-polos, Hembra de conexión acodado M12, codificación: A, Conexión por tornillo, material de moleteado: Acero inoxidable 1.4404, prensaestopas Pg7, diámetro exterior del cable 4 mm ... 6 mm | 18.76 | 1 | AF | Industrial Field Connectivity (IFC) | AF2 | AF2CAA | 1 | 1 | SÍ | PC |  | 27,25 | G | 21 | 140 | 154 | MM | 4046356170208 | 85366990 | DE | EC002635 | Imagen | Catálogo
1408991 | SACC-M12FR-4CON-PG11-M PWR | Conector de potencia | Conector de potencia, 4-polos, Hembra de conexión acodado M12, codificación: A, Conexión por tornillo, material de moleteado: Fundición inyectada de cinc, niquelada, prensaestopas Pg11, diámetro exterior del cable 8 mm ... 10 mm | 28.56 | 1 | AF | Industrial Field Connectivity (IFC) | AF2 | AF2CAA | 1 | 1 | SÍ | PC |  | 28,21 | G | 20 | 133 | 158 | MM | 4046356885119 | 85366990 | DE | EC002635 | Imagen | Catálogo
1681130 | SACC-M12FR-4CON-PG7 | Conector | Conector, Universal, 4-polos, Hembra de conexión acodado M12, codificación: A, Conexión por tornillo, material de moleteado: Plástico, prensaestopas Pg7, diámetro exterior del cable 4 mm ... 6 mm | 14.27 | 1 | AF | Industrial Field Connectivity (IFC) | AF2 | AF2CAA | 1 | 1 | SÍ | PC |  | 15,90 | G | 21 | 64 | 10 | MM | 4017918157395 | 85366990 | DE | EC002635 | Imagen | Catálogo
1681143 | SACC-M12FR-4CON-PG7-M | Conector | Conector, Universal, 4-polos, Hembra de conexión acodado M12, codificación: A, Conexión por tornillo, material de moleteado: Fundición inyectada de cinc, niquelada, prensaestopas Pg7, diámetro exterior del cable 4 mm ... 6 mm | 14.51 | 1 | AF | Industrial Field Connectivity (IFC) | AF2 | AF2CAA | 1 | 1 | SÍ | PC |  | 25,80 | G | 20 | 135 | 30 | MM | 4017918157401 | 85366990 | DE | EC002635 | Imagen | Catálogo
1074681 | SACC-M12FR-4CON-PG9-M | Conector | Conector, Universal, 4-polos, Hembra de conexión acodado M12, codificación: A, Conexión por tornillo, material de moleteado: Fundición inyectada de cinc, niquelada, prensaestopas Pg9, diámetro exterior del cable 6 mm ... 8 mm | 14.58 | 1 | AF | Industrial Field Connectivity (IFC) | AF2 | AF2CAA | 1 | 500 | SÍ | PC | F | 27,06 | G | 0 | 0 | 0 |  | 4055626775173 | 85366990 | DE | EC002635 | Imagen | Catálogo
1424694 | SACC-M12FR-4PL | Conector | Conector, Universal, 4-polos, sin apantallar, Hembra de conexión acodado M12, codificación: A, Conexión por resorte push lock, material de moleteado: Plástico, diámetro exterior del cable 4 mm ... 8 mm | 13.22 | 1 | AF | Industrial Field Connectivity (IFC) | AF2 | AF2CFA | 1 | 1 | NO | PC |  | 15,20 | G | 22 | 163 | 142 | MM | 4055626376219 | 85366990 | DE | EC002635 | Imagen | Catálogo
1424656 | SACC-M12FR-4PL M | Conector | Conector, Universal, 4-polos, sin apantallar, Hembra de conexión acodado M12, codificación: A, Conexión por resorte push lock, material de moleteado: Fundición inyectada de cinc, niquelada, diámetro exterior del cable 4 mm ... 8 mm | 13.15 | 1 | AF | Industrial Field Connectivity (IFC) | AF2 | AF2CEA | 1 | 1 | NO | PC |  | 28,92 | G | 19 | 135 | 152 | MM | 4055626375830 | 85366990 | DE | EC002635 | Imagen | Catálogo
1424669 | SACC-M12FR-4PL SH | Conector | Conector, Universal, 4-polos, apantallado, Hembra de conexión acodado M12, codificación: A, Conexión por resorte push lock, material de moleteado: Fundición inyectada de cinc, niquelada, diámetro exterior del cable 4 mm ... 8 mm | 28.91 | 1 | AF | Industrial Field Connectivity (IFC) | AF2 | AF2CFA | 1 | 1 | NO | PC |  | 44,41 | G | 23 | 163 | 142 | MM | 4055626375960 | 85366990 | DE | EC002635 | Imagen | Catálogo
1662308 | SACC-M12FR-5CON-PG 7 | Conector | Conector, Universal, 5-polos, Hembra de conexión acodado M12, codificación: A, Conexión por tornillo, material de moleteado: Plástico, prensaestopas Pg7, diámetro exterior del cable 4 mm ... 6 mm | 17.41 | 1 | AF | Industrial Field Connectivity (IFC) | AF2 | AF2CAA | 1 | 1 | SÍ | PC |  | 16,89 | G | 10 | 140 | 130 | MM | 4017918100476 | 85366990 | DE | EC002635 | Imagen | Catálogo
1662984 | SACC-M12FR-5CON-PG 7-M | Conector | Conector, Universal, 5-polos, Hembra de conexión acodado M12, codificación: A, Conexión por tornillo, material de moleteado: Fundición inyectada de cinc, niquelada, prensaestopas Pg7, diámetro exterior del cable 4 mm ... 6 mm | 17.64 | 1 | AF | Industrial Field Connectivity (IFC) | AF2 | AF2CAA | 1 | 1 | SÍ | PC |  | 27,13 | G | 17 | 74 | 10 | MM | 4017918146672 | 85366990 | DE | EC002635 | Imagen | Catálogo
1553297 | SACC-M12FR-5CON-PG 7-VA | Conector | Conector, Universal, 5-polos, Hembra de conexión acodado M12, codificación: A, Conexión por tornillo, material de moleteado: Acero inoxidable 1.4404, prensaestopas Pg7, diámetro exterior del cable 4 mm ... 6 mm | 22.66 | 1 | AF | Industrial Field Connectivity (IFC) | AF2 | AF2CAA | 1 | 1 | SÍ | PC |  | 28,41 | G | 25 | 80 | 80 | MM | 4046356170215 | 85366990 | DE | EC002635 | Imagen | Catálogo
1430433 | SACC-M12FR-5CON-PG 9-SH | Conector | Conector, Universal, 5-polos, apantallado, Hembra de conexión acodado M12, codificación: A, Conexión por tornillo, material de moleteado: Latón, niquelado, prensaestopas Pg9, diámetro exterior del cable 6 mm ... 8 mm | 36.1 | 1 | AF | Industrial Field Connectivity (IFC) | AF2 | AF2CBA | 1 | 1 | SÍ | PC |  | 72,20 | G | 23 | 135 | 164 | MM | 4046356322706 | 85366990 | CN | EC002635 | Imagen | Catálogo
1411894 | SACC-M12FR-5CON-PG 9-SH ADH | Conector | Conector enchufable, de 5 polos, apantallado, conector hembra acodado M12, con codificación A, conexión por tornillo con espárragos, material moleteado: latón, niquelado, prensaestopas Pg9, diámetro exterior del cable 6 mm ... 8 mm | 36.46 | 1 | AF | Industrial Field Connectivity (IFC) | AF2 | AF2CBA | 1 | 1 | SÍ | PC |  | 69,99 | G | 23 | 145 | 85 | MM | 4046356944625 | 85366990 | DE | EC002635 | Imagen | Catálogo
1553307 | SACC-M12FR-5CON-PG 9-VA | Conector | Conector, Universal, 5-polos, Hembra de conexión acodado M12, codificación: A, Conexión por tornillo, material de moleteado: Acero inoxidable 1.4404, prensaestopas Pg9, diámetro exterior del cable 6 mm ... 8 mm | 22.66 | 1 | AF | Industrial Field Connectivity (IFC) | AF2 | AF2CAA | 1 | 1 | SÍ | PC |  | 29,20 | G | 32 | 95 | 99 | MM | 4046356170222 | 85366990 | DE | EC002635 | Imagen | Catálogo
1408993 | SACC-M12FR-5CON-PG11-M PWR | Conector de potencia | Conector de potencia, 5-polos, Hembra de conexión acodado M12, codificación: A, Conexión por tornillo, material de moleteado: Fundición inyectada de cinc, niquelada, prensaestopas Pg11, diámetro exterior del cable 8 mm ... 10 mm | 34.16 | 1 | AF | Industrial Field Connectivity (IFC) | AF2 | AF2CAA | 1 | 1 | SÍ | PC |  | 29,81 | G | 20 | 139 | 156 | MM | 4046356885133 | 85366990 | DE | EC002635 | Imagen | Catálogo
1500790 | SACC-M12FR-5CON-PG9 | Conector | Conector, Universal, 5-polos, Hembra de conexión acodado M12, codificación: A, Conexión por tornillo, material de moleteado: Plástico, prensaestopas Pg9, diámetro exterior del cable 6 mm ... 8 mm | 17.41 | 1 | AF | Industrial Field Connectivity (IFC) | AF2 | AF2CAA | 1 | 1 | SÍ | PC |  | 17,80 | G | 20 | 140 | 120 | MM | 4017918614010 | 85366990 | DE | EC002635 | Imagen | Catálogo
1681499 | SACC-M12FR-5CON-PG9-M | Conector | Conector, Universal, 5-polos, Hembra de conexión acodado M12, codificación: A, Conexión por tornillo, material de moleteado: Fundición inyectada de cinc, niquelada, prensaestopas Pg9, diámetro exterior del cable 6 mm ... 8 mm | 17.64 | 1 | AF | Industrial Field Connectivity (IFC) | AF2 | AF2CAA | 1 | 1 | SÍ | PC |  | 27,95 | G | 25 | 70 | 10 | MM | 4017918157418 | 85366990 | DE | EC002635 | Imagen | Catálogo
1556812 | SACC-M12FR-5CON-PG9-M SKIN | Conector | Conector hembra para sensores/actuadores, acodado, 5 polos, M12, codificado A, conexión por tornillo, moleteado metálico, prensaestopas Pg9 SKINTOP® | 21.48 | 1 | AF | Industrial Field Connectivity (IFC) | AF2 | AF2CAA | 1 | 1 | SÍ | PC |  | 31,42 | G | 21 | 143 | 79 | MM | 4046356183871 | 85366990 | DE | EC002635 | Imagen | Catálogo
1422853 | SACC-M12FR-5CT-CM SH | Conector | Conector, Universal, 5-polos, apantallado, Hembra de conexión acodado M12, codificación: A, Conexión crimpada, material de moleteado: Fundición inyectada de cinc, estañado, diámetro exterior del cable 4,5 mm ... 7,5 mm, sin contactos engastados | 38.23 | 1 | AF | Industrial Field Connectivity (IFC) | AF2 | AF2CJA | 1 | 1 | NO | PC |  | 36,38 | G | 12 | 165 | 145 | MM | 4055626363301 | 85366990 | DE | EC002635 | Imagen | Catálogo
1424690 | SACC-M12FR-5PL | Conector | Conector, Universal, 5-polos, sin apantallar, Hembra de conexión acodado M12, codificación: A, Conexión por resorte push lock, material de moleteado: Plástico, diámetro exterior del cable 4 mm ... 8 mm | 15.22 | 1 | AF | Industrial Field Connectivity (IFC) | AF2 | AF2CFA | 1 | 1 | NO | PC |  | 15,60 | G | 18 | 163 | 142 | MM | 4055626376172 | 85366990 | DE | EC002635 | Imagen | Catálogo
1072547 | SACC-M12FR-5PL DN | Conector para datos | Conector para datos, CANopen®, DeviceNet™, 5-polos, sin apantallar, Hembra de conexión acodado M12, codificación: A, Conexión por resorte push lock, material de moleteado: Plástico, diámetro exterior del cable 4 mm ... 8 mm | 16.17 | 1 | AF | Industrial Field Connectivity (IFC) | AF2 | AF2CEA | 1 | 1 | NO | PC |  | 15,50 | G | 0 | 0 | 0 |  | 4063151356460 | 85366990 | DE | EC002635 | Imagen | Catálogo
1424653 | SACC-M12FR-5PL M | Conector | Conector, Universal, 5-polos, sin apantallar, Hembra de conexión acodado M12, codificación: A, Conexión por resorte push lock, material de moleteado: Fundición inyectada de cinc, niquelada, diámetro exterior del cable 4 mm ... 8 mm | 15.22 | 1 | AF | Industrial Field Connectivity (IFC) | AF2 | AF2CEA | 1 | 1 | NO | PC |  | 29,60 | G | 20 | 138 | 168 | MM | 4055626375809 | 85366990 | DE | EC002635 | Imagen | Catálogo
1012969 | SACC-M12FR-5PL M DN | Conector para datos | Conector para datos, CANopen®, DeviceNet™, 5-polos, sin apantallar, Hembra de conexión acodado M12, codificación: A, Conexión por resorte push lock, material de moleteado: Fundición inyectada de cinc, niquelada, diámetro exterior del cable 4 mm ... 8 mm | 16.17 | 1 | AF | Industrial Field Connectivity (IFC) | AF2 | AF2CEA | 1 | 250 | SÍ | PC | F | 28,90 | G | 0 | 0 | 0 |  | 4055626960302 | 85366990 | DE | EC002635 | Imagen | Catálogo
1717261 | SACC-M12FR-5PL M YE | Conector | Conector, Universal, 5-polos, sin apantallar, Hembra de conexión acodado M12, codificación: A, Conexión por resorte push lock, material de moleteado: Fundición inyectada de cinc, niquelada, diámetro exterior del cable 4 mm ... 8 mm, color: amarillo (Carcasa aérea y tuerca de presión) | 14.92 | 1 | AF | Industrial Field Connectivity (IFC) | AF2 | AF2CEA | 1 | 1 | NO | PC |  | 29,00 | G | 0 | 0 | 0 |  | 4067923267510 | 85366990 | DE | EC002635 | Imagen | Catálogo
1424661 | SACC-M12FR-5PL SH | Conector | Conector, Universal, 5-polos, apantallado, Hembra de conexión acodado M12, codificación: A, Conexión por resorte push lock, material de moleteado: Fundición inyectada de cinc, niquelada, diámetro exterior del cable 4 mm ... 8 mm | 30.74 | 1 | AF | Industrial Field Connectivity (IFC) | AF2 | AF2CFA | 1 | 1 | NO | PC |  | 44,40 | G | 18 | 163 | 142 | MM | 4055626375885 | 85366990 | DE | EC002635 | Imagen | Catálogo
1901813 | SACC-M12FR-5PL SH BE | Connector | Connector, 5-position, Socket angled M12, coding: A, Push-lock spring connection, knurl material: Zinc die-cast, nickel-plated, external cable diameter 4 mm ... 8 mm, Customer version | 30.74 | 1 | AF | Industrial Field Connectivity (IFC) | AF2 | AF2CFA | 1 | 250 | NO | PC | F | 45,60 | g | 0 | 0 | 0 | 0 | 4067923607408 | 85366990 | DE |  |  | Catálogo
1424673 | SACC-M12FR-5PL SH DN | Conector para datos | Conector para datos, CANopen®, DeviceNet™, 5-polos, apantallado, Hembra de conexión acodado M12, codificación: A, Conexión por resorte push lock, material de moleteado: Fundición inyectada de cinc, niquelada, diámetro exterior del cable 4 mm ... 8 mm | 31.74 | 1 | AF | Industrial Field Connectivity (IFC) | AF2 | AF2CFD | 1 | 1 | SÍ | PC |  | 44,30 | G | 20 | 160 | 65 | MM | 4055626376004 | 85366990 | DE | EC002635 | Imagen | Catálogo
1429169 | SACC-M12FR-6Q SH VARAN | Conector para datos | Conector para datos, VARAN, 6-polos, apantallado, Hembra de conexión acodado M12, codificación: A, Conexión por desplaz. de aislamiento, material de moleteado: Latón, niquelado, diámetro exterior del cable 4 mm ... 8 mm | 52.98 | 1 | AF | Industrial Field Connectivity (IFC) | AF2 | AF2CDM | 1 | 1 | SÍ | PC | F | 55,10 | G | 60 | 50 | 20 | MM | 4046356323123 | 85366990 | DE | EC002635 | Imagen | Catálogo
1319943 | SACC-M12FR-8CT-CM SH | Conector | Conector, Universal, 8-polos, apantallado, Hembra de conexión acodado M12, codificación: A, Conexión crimpada, material de moleteado: Fundición inyectada de cinc, niquelada, diámetro exterior del cable 4,5 mm ... 7,5 mm, sin contactos engastados | 33.87 | 1 | AF | Industrial Field Connectivity (IFC) | AF2 | AF2CJA | 1 | 1 | NO | PC |  | 36,10 | G | 10 | 170 | 150 | MM | 4063151605520 | 85366990 | DE | EC002635 | Imagen | Catálogo
1553666 | SACC-M12FR-8Q SH | Conector para datos | Conector para datos, Ethernet CAT5 (1 GBit/s), 8-polos, apantallado, Hembra de conexión acodado M12, codificación: A, Conexión por desplaz. de aislamiento, material de moleteado: Latón, niquelado, diámetro exterior del cable 4 mm ... 8 mm | 52.74 | 1 | AF | Industrial Field Connectivity (IFC) | AF2 | AF2CDI | 1 | 1 | SÍ | PC |  | 45,92 | G | 21 | 90 | 136 | MM | 4046356158831 | 85366990 | DE | EC002635 | Imagen | Catálogo
1424681 | SACC-M12FRB-2PL SH PB | Conector para datos | Conector para datos, PROFIBUS DP (12 MBit/s), 2-polos, apantallado, Hembra de conexión acodado M12, codificación: B, Conexión por resorte push lock, material de moleteado: Fundición inyectada de cinc, niquelada, diámetro exterior del cable 4 mm ... 8 mm | 31.53 | 1 | AF | Industrial Field Connectivity (IFC) | AF2 | AF2CFC | 1 | 1 | SÍ | PC |  | 43,50 | G | 19 | 163 | 142 | MM | 4055626376080 | 85366990 | DE | EC002635 | Imagen | Catálogo
1424698 | SACC-M12FRB-3PL SH PB | Conector para datos | Conector para datos, PROFIBUS DP (12 MBit/s), 3-polos, apantallado, Hembra de conexión acodado M12, codificación: B, Conexión por resorte push lock, material de moleteado: Fundición inyectada de cinc, niquelada, diámetro exterior del cable 4 mm ... 8 mm | 33.87 | 1 | AF | Industrial Field Connectivity (IFC) | AF2 | AF2CFC | 1 | 1 | SÍ | PC |  | 43,80 | G | 19 | 160 | 65 | MM | 4055626376257 | 85366990 | DE | EC002635 | Imagen | Catálogo
1531057 | SACC-M12FRB-5CON-PG 9 | Conector para datos | Conector para datos, 5-polos, Hembra de conexión acodado M12, codificación: B, Conexión por tornillo, material de moleteado: Plástico, prensaestopas Pg9, diámetro exterior del cable 6 mm ... 8 mm | 17.81 | 1 | AF | Industrial Field Connectivity (IFC) | AF2 | AF2CAA | 1 | 1 | SÍ | PC | F | 17,80 | G | 0 | 0 | 0 |  | 4017918986445 | 85366990 | HU | EC002635 | Imagen | Catálogo
1430420 | SACC-M12FRB-5CON-PG 9-SH | Conector para datos | Conector para datos, PROFIBUS, INTERBUS, 5-polos, apantallado, Hembra de conexión acodado M12, codificación: B, Conexión por tornillo, material de moleteado: Latón, niquelado, prensaestopas Pg9, diámetro exterior del cable 6 mm ... 8 mm | 37.05 | 1 | AF | Industrial Field Connectivity (IFC) | AF2 | AF2CBA | 1 | 1 | SÍ | PC |  | 72,39 | G | 22 | 101 | 138 | MM | 4046356321501 | 85366990 | CN | EC002635 | Imagen | Catálogo
1438940 | SACC-M12FRB-5PL M | Conector | Conector, Universal, 5-polos, sin apantallar, Hembra de conexión acodado M12, codificación: B, Conexión por resorte push lock, material de moleteado: Fundición inyectada de cinc, niquelada, diámetro exterior del cable 4 mm ... 8 mm | 15.77 | 1 | AF | Industrial Field Connectivity (IFC) | AF2 | AF2CEA | 1 | 100 | NO | PC | F | 28,10 | G | 0 | 0 | 0 |  | 4063151818074 | 85366990 | DE | EC002635 | Imagen | Catálogo
1424665 | SACC-M12FRB-5PL SH | Conector | Conector, Universal, 5-polos, apantallado, Hembra de conexión acodado M12, codificación: B, Conexión por resorte push lock, material de moleteado: Fundición inyectada de cinc, niquelada, diámetro exterior del cable 4 mm ... 8 mm | 31.74 | 1 | AF | Industrial Field Connectivity (IFC) | AF2 | AF2CFA | 1 | 1 | SÍ | PC |  | 45,00 | G | 19 | 163 | 142 | MM | 4055626375922 | 85366990 | DE | EC002635 | Imagen | Catálogo
1424677 | SACC-M12FRB-5PL SH IB | Conector para datos | Conector para datos, INTERBUS (500 kBit/s), 5-polos, apantallado, Hembra de conexión acodado M12, codificación: B, Conexión por resorte push lock, material de moleteado: Fundición inyectada de cinc, niquelada, diámetro exterior del cable 4 mm ... 8 mm | 32.27 | 1 | AF | Industrial Field Connectivity (IFC) | AF2 | AF2CFB | 1 | 1 | SÍ | PC |  | 44,40 | G | 20 | 165 | 70 | MM | 4055626376042 | 85366990 | DE | EC002635 | Imagen | Catálogo
1422849 | SACC-M12FRD-4CT-CM SH PN | Conector para datos | Conector para datos, PROFINET CAT5 (100 MBit/s), 4-polos, apantallado, Hembra de conexión acodado M12, codificación: D, Conexión crimpada, material de moleteado: Fundición inyectada de cinc, estañado, diámetro exterior del cable 4,5 mm ... 7,5 mm, sin contactos engastados | 34.57 | 1 | AF | Industrial Field Connectivity (IFC) | AF2 | AF2CJN | 1 | 1 | NO | PC |  | 36,00 | G | 17 | 165 | 66 | MM | 4055626357768 | 85366990 | DE | EC002635 | Imagen | Catálogo
1726487 | SACC-M12FRD-4PL SH ETH | Conector | Conector, Ethernet CAT5 (100 MBit/s), 4-polos, apantallado, Hembra de conexión acodado M12, codificación: D, Conexión por resorte push lock, material de moleteado: Fundición inyectada de cinc, niquelada, diámetro exterior del cable 4 mm ... 8 mm | 27.73 | 1 | AF | Industrial Field Connectivity (IFC) | AF2 | AF2CFN | 1 | 1 | NO | PC |  | 45,10 | G | 0 | 0 | 0 |  | 4067923283305 | 85366990 | DE | EC002635 | Imagen | Catálogo
1424685 | SACC-M12FRD-4PL SH PN | Conector | Conector, PROFINET CAT5 (100 MBit/s), 4-polos, apantallado, Hembra de conexión acodado M12, codificación: D, Conexión por resorte push lock, material de moleteado: Fundición inyectada de cinc, niquelada, diámetro exterior del cable 4 mm ... 8 mm | 28.32 | 1 | AF | Industrial Field Connectivity (IFC) | AF2 | AF2CFN | 1 | 1 | NO | PC |  | 45,30 | G | 18 | 136 | 162 | MM | 4055626376127 | 85366990 | DE | EC002635 | Imagen | Catálogo
1553637 | SACC-M12FRD-4Q SH | Conector para datos | Conector para datos, Ethernet CAT5 (100 MBit/s), 4-polos, apantallado, Hembra de conexión acodado M12, codificación: D, Conexión por desplaz. de aislamiento, material de moleteado: Latón, niquelado, diámetro exterior del cable 4 mm ... 8 mm | 33.45 | 1 | AF | Industrial Field Connectivity (IFC) | AF2 | AF2CDI | 1 | 1 | SÍ | PC |  | 49,80 | G | 21 | 91 | 110 | MM | 4046356158800 | 85366990 | DE | EC002635 | Imagen | Catálogo
1554542 | SACC-M12FRD-4Q SH PN | Conector para datos | Conector para datos, PROFINET CAT5 (100 MBit/s), 4-polos, apantallado, Hembra de conexión acodado M12, codificación: D, Conexión por desplaz. de aislamiento, material de moleteado: Latón, niquelado, diámetro exterior del cable 4 mm ... 8 mm | 34.1 | 1 | AF | Industrial Field Connectivity (IFC) | AF2 | AF2CDN | 1 | 1 | SÍ | PC |  | 50,00 | G | 30 | 70 | 50 | MM | 4046356166232 | 85366990 | DE | EC002635 | Imagen | Catálogo
1419642 | SACC-M12FRS-2PECON-PG 9-M | Conector de potencia | Conector de potencia, 3-polos, Hembra de conexión acodado M12, codificación: S, Conexión por tornillo, material de moleteado: Fundición inyectada de cinc, niquelada, prensaestopas Pg9, diámetro exterior del cable 6 mm ... 8 mm, para corriente alterna hasta 16 A/630 V | 26.31 | 1 | AF | Industrial Field Connectivity (IFC) | AF2 | AF2CAB | 1 | 1 | SÍ | PC |  | 27,30 | G | 24 | 145 | 50 | MM | 4055626181806 | 85366990 | DE | EC002635 | Imagen | Catálogo
1107272 | SACC-M12FRS-3PECON-PG 9-M | Conector de potencia | Conector de potencia, 4-polos, Hembra de conexión acodado M12, codificación: S, Conexión por tornillo, material de moleteado: Fundición inyectada de cinc, niquelada, prensaestopas Pg9, diámetro exterior del cable 6 mm ... 8 mm, para corriente alterna hasta 12 A/630 V | 29.91 | 1 | AF | Industrial Field Connectivity (IFC) | AF2 | AF2CAB | 1 | 1 | SÍ | PC |  | 28,12 | G | 20 | 135 | 80 | MM | 4063151008901 | 85366990 | DE | EC002635 | Imagen | Catálogo
1408987 | SACC-M12FRS-3PECON-PG11-M | Conector de potencia | Conector de potencia, 4-polos, Hembra de conexión acodado M12, codificación: S, Conexión por tornillo, material de moleteado: Fundición inyectada de cinc, niquelada, prensaestopas Pg11, diámetro exterior del cable 8 mm ... 10 mm, para corriente alterna hasta 12 A/630 V | 27.02 | 1 | AF | Industrial Field Connectivity (IFC) | AF2 | AF2CAB | 1 | 1 | SÍ | PC |  | 29,80 | G | 20 | 155 | 135 | MM | 4046356862370 | 85366990 | DE | EC002635 | Imagen | Catálogo
1408989 | SACC-M12FRT-4CON-PG11-M | Conector de potencia | Conector de potencia, 4-polos, sin apantallar, Hembra de conexión acodado M12, codificación: T, Conexión por tornillo, material de moleteado: Fundición inyectada de cinc, niquelada, prensaestopas Pg11, diámetro exterior del cable 8 mm ... 10 mm, para corriente continua hasta 12 A/63 V | 26.61 | 1 | AF | Industrial Field Connectivity (IFC) | AF2 | AF2CAB | 1 | 1 | SÍ | PC |  | 29,40 | G | 20 | 143 | 165 | MM | 4046356862394 | 85366990 | DE | EC002635 | Imagen | Catálogo
1404420 | SACC-M12FS-12SOL-PG 9-M | Conector | Conector, Universal, 12-polos, Hembra de conexión recto M12, codificación: A, Conexión por soldadura, material de moleteado: Fundición inyectada de cinc, niquelada, prensaestopas Pg9, diámetro exterior del cable 6 mm ... 8 mm | 52.74 | 1 | AF | Industrial Field Connectivity (IFC) | AF2 | AF2CGA | 1 | 1 | SÍ | PC |  | 24,30 | G | 20 | 65 | 20 | MM | 4046356694520 | 85366990 | DE | EC002635 | Imagen | Catálogo
1404411 | SACC-M12FS-12SOL-PG 9-M SH | Conector | Conector, Universal, 12-polos, apantallado, Hembra de conexión recto M12, codificación: A, Conexión por soldadura, material de moleteado: Fundición inyectada de cinc, niquelada, prensaestopas Pg9, diámetro exterior del cable 6 mm ... 8 mm | 62.47 | 1 | AF | Industrial Field Connectivity (IFC) | AF2 | AF2CGA | 1 | 1 | SÍ | PC |  | 45,68 | G | 18 | 144 | 173 | MM | 4046356693844 | 85366990 | DE | EC002635 | Imagen | Catálogo
1694295 | SACC-M12FS-4CON-PG 7-SH | Conector | Conector, Universal, 4-polos, apantallado, Hembra de conexión recto M12, codificación: A, Conexión por tornillo, material de moleteado: Latón, niquelado, prensaestopas Pg7, diámetro exterior del cable 4 mm ... 6 mm | 26.72 | 1 | AF | Industrial Field Connectivity (IFC) | AF2 | AF2CBA | 1 | 1 | SÍ | PC |  | 59,00 | G | 10 | 140 | 130 | MM | 4017918181291 | 85366990 | CN | EC002635 | Imagen | Catálogo
1553242 | SACC-M12FS-4CON-PG 7-VA | Conector | Conector, Universal, 4-polos, Hembra de conexión recto M12, codificación: A, Conexión por tornillo, material de moleteado: Acero inoxidable 1.4404, prensaestopas Pg7, diámetro exterior del cable 4 mm ... 6 mm | 18.76 | 1 | AF | Industrial Field Connectivity (IFC) | AF2 | AF2CAA | 1 | 1 | SÍ | PC |  | 26,31 | G | 21 | 135 | 167 | MM | 4046356170161 | 85366990 | DE | EC002635 | Imagen | Catálogo
1696439 | SACC-M12FS-4CON-PG 9-M | Conector | Conector, Universal, 4-polos, Hembra de conexión recto M12, codificación: A, Conexión por tornillo, material de moleteado: Fundición inyectada de cinc, niquelada, prensaestopas Pg9, diámetro exterior del cable 6 mm ... 8 mm | 14.51 | 1 | AF | Industrial Field Connectivity (IFC) | AF2 | AF2CAA | 1 | 1 | SÍ | PC |  | 25,87 | G | 25 | 80 | 80 | MM | 4017918484101 | 85366990 | DE | EC002635 | Imagen | Catálogo
1515170 | SACC-M12FS-4CON-PG 9-SH | Conector | Conector, Universal, 4-polos, apantallado, Hembra de conexión recto M12, codificación: A, Conexión por tornillo, material de moleteado: Latón, niquelado, prensaestopas Pg9, diámetro exterior del cable 6 mm ... 8 mm | 27.14 | 1 | AF | Industrial Field Connectivity (IFC) | AF2 | AF2CBA | 1 | 1 | SÍ | PC |  | 58,80 | G | 19 | 106 | 132 | MM | 4017918924737 | 85366990 | CN | EC002635 | Imagen | Catálogo
1553268 | SACC-M12FS-4CON-PG 9-VA | Conector | Conector, Universal, 4-polos, Hembra de conexión recto M12, codificación: A, Conexión por tornillo, material de moleteado: Acero inoxidable 1.4404, prensaestopas Pg9, diámetro exterior del cable 6 mm ... 8 mm | 18.76 | 1 | AF | Industrial Field Connectivity (IFC) | AF2 | AF2CAA | 1 | 1 | SÍ | PC |  | 26,90 | G | 20 | 135 | 174 | MM | 4046356170185 | 85366990 | DE | EC002635 | Imagen | Catálogo
1404416 | SACC-M12FS-4CON-PG11-M PWR | Conector de potencia | Conector de potencia, 4-polos, Hembra de conexión recto M12, codificación: A, Conexión por tornillo, material de moleteado: Fundición inyectada de cinc, niquelada, prensaestopas Pg11, diámetro exterior del cable 8 mm ... 10 mm | 28.49 | 1 | AF | Industrial Field Connectivity (IFC) | AF2 | AF2CAA | 1 | 1 | SÍ | PC |  | 27,00 | G | 21 | 140 | 25 | MM | 4046356694483 | 85366990 | DE | EC002635 | Imagen | Catálogo
1681114 | SACC-M12FS-4CON-PG7 | Conector | Conector, Universal, 4-polos, Hembra de conexión recto M12, codificación: A, Conexión por tornillo, material de moleteado: Plástico, prensaestopas Pg7, diámetro exterior del cable 4 mm ... 6 mm | 14.27 | 1 | AF | Industrial Field Connectivity (IFC) | AF2 | AF2CAA | 1 | 1 | SÍ | PC |  | 15,17 | G | 18 | 55 | 10 | MM | 4017918157463 | 85366990 | DE | EC002635 | Imagen | Catálogo
1681127 | SACC-M12FS-4CON-PG7-M | Conector | Conector, Universal, 4-polos, Hembra de conexión recto M12, codificación: A, Conexión por tornillo, material de moleteado: Fundición inyectada de cinc, niquelada, prensaestopas Pg7, diámetro exterior del cable 4 mm ... 6 mm | 14.51 | 1 | AF | Industrial Field Connectivity (IFC) | AF2 | AF2CAA | 1 | 1 | SÍ | PC |  | 25,20 | G | 19 | 130 | 22 | MM | 4017918157456 | 85366990 | DE | EC002635 | Imagen | Catálogo
1430381 | SACC-M12FS-4CON-PG7-M SKIN | Conector | Conector hembra para sensores/actuadores, recto, 4 polos, M12, codificado A, conexión por tornillo, moleteado metálico, prensaestopas Pg7 SKINTOP® | 18.46 | 1 | AF | Industrial Field Connectivity (IFC) | AF2 | AF2CAA | 1 | 1 | SÍ | PC |  | 26,44 | G | 21 | 140 | 165 | MM | 4046356315340 | 85366990 | DE | EC002635 | Imagen | Catálogo
1424693 | SACC-M12FS-4PL | Conector | Conector, Universal, 4-polos, sin apantallar, Hembra de conexión recto M12, codificación: A, Conexión por resorte push lock, material de moleteado: Plástico, diámetro exterior del cable 4 mm ... 8 mm | 13.22 | 1 | AF | Industrial Field Connectivity (IFC) | AF2 | AF2CFA | 1 | 1 | NO | PC |  | 13,80 | G | 19 | 165 | 141 | MM | 4055626376202 | 85366990 | DE | EC002635 | Imagen | Catálogo
1424655 | SACC-M12FS-4PL M | Conector | Conector, Universal, 4-polos, sin apantallar, Hembra de conexión recto M12, codificación: A, Conexión por resorte push lock, material de moleteado: Fundición inyectada de cinc, niquelada, diámetro exterior del cable 4 mm ... 8 mm | 13.15 | 1 | AF | Industrial Field Connectivity (IFC) | AF2 | AF2CEA | 1 | 1 | NO | PC |  | 27,60 | G | 22 | 135 | 37 | MM | 4055626375823 | 85366990 | DE | EC002635 | Imagen | Catálogo
1424668 | SACC-M12FS-4PL SH | Conector | Conector, Universal, 4-polos, apantallado, Hembra de conexión recto M12, codificación: A, Conexión por resorte push lock, material de moleteado: Fundición inyectada de cinc, niquelada, diámetro exterior del cable 4 mm ... 8 mm | 24.84 | 1 | AF | Industrial Field Connectivity (IFC) | AF2 | AF2CFA | 1 | 1 | NO | PC |  | 43,30 | G | 19 | 162 | 69 | MM | 4055626375953 | 85366990 | DE | EC002635 | Imagen | Catálogo
1424700 | SACC-M12FS-4PL SH CCL | Conector para datos | Conector para datos, CC-Link (10 MBit/s), 4-polos, apantallado, Hembra de conexión recto M12, codificación: A, Conexión por resorte push lock, material de moleteado: Fundición inyectada de cinc, niquelada, diámetro exterior del cable 4 mm ... 8 mm | 25.37 | 1 | AF | Industrial Field Connectivity (IFC) | AF2 | AF2CFF | 1 | 1 | SÍ | PC |  | 41,82 | G | 17 | 165 | 141 | MM | 4055626376271 | 85366990 | DE | EC002635 | Imagen | Catálogo
1413934 | SACC-M12FS-4QO SH PBPA | Conector para datos | Conector para datos, PROFIBUS (31,25 kBit/s), 2-polos, sin halógenos, apantallado, Hembra de conexión recto M12, codificación: A, Conexión por desplaz. de aislamiento, material de moleteado: Fundición inyectada de cinc, niquelada, diámetro exterior del cable 5 mm ... 9,7 mm | 35.05 | 1 | AF | Industrial Field Connectivity (IFC) | AF2 | AF2CDC | 1 | 1 | NO | PC | F | 49,40 | G | 30 | 90 | 30 | MM | 4055626013169 | 85366990 | DE | EC002635 | Imagen | Catálogo
1641701 | SACC-M12FS-4QO-0,34 | Conector | Conector, Universal, 4-polos, Hembra de conexión recto M12, codificación: A, Conexión por desplaz. de aislamiento, material de moleteado: Plástico, diámetro exterior del cable 3,5 mm ... 6 mm | 13.33 | 1 | AF | Industrial Field Connectivity (IFC) | AF2 | AF2CCA | 1 | 1 | SÍ | PC |  | 11,70 | G | 17 | 135 | 25 | MM | 4017918925154 | 85366990 | DE | EC002635 | Imagen | Catálogo
1641688 | SACC-M12FS-4QO-0,34-M | Conector | Conector, Universal, 4-polos, Hembra de conexión recto M12, codificación: A, Conexión por desplaz. de aislamiento, material de moleteado: Fundición inyectada de cinc, niquelada, diámetro exterior del cable 3,5 mm ... 6 mm | 13.33 | 1 | AF | Industrial Field Connectivity (IFC) | AF2 | AF2CCA | 1 | 1 | SÍ | PC |  | 14,60 | G | 17 | 135 | 25 | MM | 4017918925178 | 85366990 | DE | EC002635 | Imagen | Catálogo
1420389 | SACC-M12FS-4QO-0,34-M OL OT | Juego de prensaestopas | Juego QUICKON para repuesto, compuesto de anillo de empalme, tuerca de apriete y junta de cable | 4.16 | 1 | AF | Industrial Field Connectivity (IFC) | AF2 | AF2CCA | 100 | 2000 | NO | PC | F | 3,53 | G | 0 | 0 | 0 |  | 4055626206370 | 85366990 | DE | EC002635 | Imagen | Catálogo
1095423 | SACC-M12FS-4QO-0,34-M Q-LOGO | Conector | Conector, Universal, 4-polos, Hembra de conexión recto M12, codificación: A, Conexión por desplaz. de aislamiento, material de moleteado: Fundición inyectada de cinc, niquelada, diámetro exterior del cable 3,5 mm ... 6 mm, Logotipo Quickon a ambos lados | 13 | 1 | AF | Industrial Field Connectivity (IFC) | AF2 | AF2CCA | 1 | 100 | SÍ | PC | F | 14,72 | G | 17 | 140 | 85 | MM | 4055626925059 | 85366990 | DE | EC002635 | Imagen | Catálogo
1420358 | SACC-M12FS-4QO-0,34-M UT | Conector | Conector, 4-polos, Hembra de conexión recto M12, codificación: A, Conexión por desplaz. de aislamiento | 9.45 | 1 | AF | Industrial Field Connectivity (IFC) | AF2 | AF2CCA | 100 | 2000 | NO | PC | F | 8,82 | G | 0 | 0 | 0 |  | 4055626206356 | 85366990 | DE | EC002635 | Imagen | Catálogo
1440766 | SACC-M12FS-4QO-0,34-VA | Conector | Conector, Universal, 4-polos, Hembra de conexión recto M12, codificación: A, Conexión por desplaz. de aislamiento, material de moleteado: Acero inoxidable 1.4404, diámetro exterior del cable 3,5 mm ... 6 mm | 17.41 | 1 | AF | Industrial Field Connectivity (IFC) | AF2 | AF2CCA | 1 | 1 | SÍ | PC |  | 16,30 | G | 25 | 145 | 172 | MM | 4046356517027 | 85366990 | DE | EC002635 | Imagen | Catálogo
1426362 | SACC-M12FS-4QO-0,5-CM VA | Conector | Conector, Universal, 4-polos, Hembra de conexión recto M12, codificación: A, Conexión por desplaz. de aislamiento, material de moleteado: Acero inoxidable 1.4404, diámetro exterior del cable 4 mm ... 7 mm | 19.12 | 1 | AF | Industrial Field Connectivity (IFC) | AF2 | AF2CCA | 1 | 1 | SÍ | PC | F | 28,70 | G | 0 | 0 | 0 |  | 4055626459363 | 85366990 | DE | EC002635 | Imagen | Catálogo
1641756 | SACC-M12FS-4QO-0,75 | Conector | Conector, Universal, 4-polos, Hembra de conexión recto M12, codificación: A, Conexión por desplaz. de aislamiento, material de moleteado: Plástico, diámetro exterior del cable 4 mm ... 8 mm | 13.46 | 1 | AF | Industrial Field Connectivity (IFC) | AF2 | AF2CCA | 1 | 1 | SÍ | PC |  | 13,40 | G | 19 | 135 | 25 | MM | 4017918921873 | 85366990 | DE | EC002635 | Imagen | Catálogo
1413994 | SACC-M12FS-4QO-0,75 SH | Conector | Conector, Universal, 4-polos, sin halógenos, apantallado, Hembra de conexión recto M12, codificación: A, Conexión por desplaz. de aislamiento, material de moleteado: Fundición inyectada de cinc, niquelada, diámetro exterior del cable 5 mm ... 9,7 mm | 26.61 | 1 | AF | Industrial Field Connectivity (IFC) | AF2 | AF2CDA | 1 | 1 | NO | PC |  | 45,00 | G | 27 | 145 | 175 | MM | 4055626013206 | 85366990 | DE | EC002635 | Imagen | Catálogo
1641772 | SACC-M12FS-4QO-0,75-M | Conector | Conector, Universal, 4-polos, Hembra de conexión recto M12, codificación: A, Conexión por desplaz. de aislamiento, material de moleteado: Fundición inyectada de cinc, niquelada, diámetro exterior del cable 4 mm ... 8 mm | 13.46 | 1 | AF | Industrial Field Connectivity (IFC) | AF2 | AF2CCA | 1 | 1 | SÍ | PC |  | 16,20 | G | 18 | 135 | 25 | MM | 4017918921859 | 85366990 | DE | EC002635 | Imagen | Catálogo
1440782 | SACC-M12FS-4QO-0,75-VA | Conector | Conector, Universal, 4-polos, Hembra de conexión recto M12, codificación: A, Conexión por desplaz. de aislamiento, material de moleteado: Acero inoxidable 1.4404, diámetro exterior del cable 4 mm ... 8 mm | 17.52 | 1 | AF | Industrial Field Connectivity (IFC) | AF2 | AF2CCA | 1 | 1 | SÍ | PC |  | 17,70 | G | 19 | 141 | 170 | MM | 4046356517003 | 85366990 | DE | EC002635 | Imagen | Catálogo
1440038 | SACC-M12FS-5CON-DM 3-5 SH VA | Conector | Conector, 5-polos, apantallado, Hembra de conexión recto M12, codificación: A, Conexión por tornillo, material de moleteado: Acero inoxidable 1.4404, prensaestopas M16, diámetro exterior del cable 3 mm ... 5,5 mm | 100.35 | 1 | AF | Industrial Field Connectivity (IFC) | AF2 | AF2CBA | 1 | 1 | SÍ | PC |  | 64,29 | G | 22 | 145 | 85 | MM | 4046356480840 | 85366990 | DE | EC002635 | Imagen | Catálogo
1440041 | SACC-M12FS-5CON-DM 5-8 SH VA | Conector | Conector, 5-polos, apantallado, Hembra de conexión recto M12, codificación: A, Conexión por tornillo, material de moleteado: Acero inoxidable 1.4404, prensaestopas M16, diámetro exterior del cable 5,5 mm ... 8,6 mm | 100.35 | 1 | AF | Industrial Field Connectivity (IFC) | AF2 | AF2CBA | 1 | 1 | SÍ | PC |  | 62,17 | G | 20 | 139 | 160 | MM | 4046356481373 | 85366990 | DE | EC002635 | Imagen | Catálogo
1662298 | SACC-M12FS-5CON-PG 7 | Conector | Conector, Universal, 5-polos, Hembra de conexión recto M12, codificación: A, Conexión por tornillo, material de moleteado: Plástico, prensaestopas Pg7, diámetro exterior del cable 4 mm ... 6 mm | 17.41 | 1 | AF | Industrial Field Connectivity (IFC) | AF2 | AF2CAA | 1 | 1 | SÍ | PC |  | 16,30 | G | 16 | 58 | 10 | MM | 4017918100469 | 85366990 | DE | EC002635 | Imagen | Catálogo
1662968 | SACC-M12FS-5CON-PG 7-M | Conector | Conector, Universal, 5-polos, Hembra de conexión recto M12, codificación: A, Conexión por tornillo, material de moleteado: Fundición inyectada de cinc, niquelada, prensaestopas Pg7, diámetro exterior del cable 4 mm ... 6 mm | 17.64 | 1 | AF | Industrial Field Connectivity (IFC) | AF2 | AF2CAA | 1 | 1 | SÍ | PC |  | 26,20 | G | 20 | 135 | 21 | MM | 4017918129446 | 85366990 | DE | EC002635 | Imagen | Catálogo
1694305 | SACC-M12FS-5CON-PG 7-SH | Conector | Conector, Universal, 5-polos, apantallado, Hembra de conexión recto M12, codificación: A, Conexión por tornillo, material de moleteado: Latón, niquelado, prensaestopas Pg7, diámetro exterior del cable 4 mm ... 6 mm | 30.39 | 1 | AF | Industrial Field Connectivity (IFC) | AF2 | AF2CBA | 1 | 1 | SÍ | PC |  | 60,00 | G | 18 | 71 | 10 | MM | 4017918181307 | 85366990 | CN | EC002635 | Imagen | Catálogo
1553255 | SACC-M12FS-5CON-PG 7-VA | Conector | Conector, Universal, 5-polos, Hembra de conexión recto M12, codificación: A, Conexión por tornillo, material de moleteado: Acero inoxidable 1.4404, prensaestopas Pg7, diámetro exterior del cable 4 mm ... 6 mm | 22.66 | 1 | AF | Industrial Field Connectivity (IFC) | AF2 | AF2CAA | 1 | 1 | SÍ | PC |  | 27,50 | G | 20 | 143 | 153 | MM | 4046356170178 | 85366990 | DE | EC002635 | Imagen | Catálogo
1508365 | SACC-M12FS-5CON-PG 9 SH AU | Conector para datos | Conector para datos, Bus CAN/DeviceNet, 5-polos, apantallado, Hembra de conexión recto M12, codificación: A, Conexión por tornillo, material de moleteado: Fundición inyectada de cinc, niquelada, prensaestopas Pg9, diámetro exterior del cable 6,5 mm ... 8,5 mm | 35.4 | 1 | AF | Industrial Field Connectivity (IFC) | AF2 | AF2CBA | 1 | 1 | SÍ | PC |  | 48,80 | G | 21 | 142 | 165 | MM | 4017918900458 | 85366990 | HU | EC002635 | Imagen | Catálogo
1694318 | SACC-M12FS-5CON-PG 9-SH | Conector | Conector, Universal, 5-polos, apantallado, Hembra de conexión recto M12, codificación: A, Conexión por tornillo, material de moleteado: Latón, niquelado, prensaestopas Pg9, diámetro exterior del cable 6 mm ... 8 mm | 30.92 | 1 | AF | Industrial Field Connectivity (IFC) | AF2 | AF2CBA | 1 | 1 | SÍ | PC |  | 59,60 | G | 18 | 62 | 18 | MM | 4017918181314 | 85366990 | CN | EC002635 | Imagen | Catálogo
1553271 | SACC-M12FS-5CON-PG 9-VA | Conector | Conector, Universal, 5-polos, Hembra de conexión recto M12, codificación: A, Conexión por tornillo, material de moleteado: Acero inoxidable 1.4404, prensaestopas Pg9, diámetro exterior del cable 6 mm ... 8 mm | 22.66 | 1 | AF | Industrial Field Connectivity (IFC) | AF2 | AF2CAA | 1 | 1 | SÍ | PC |  | 28,09 | G | 15 | 90 | 90 | MM | 4046356170192 | 85366990 | DE | EC002635 | Imagen | Catálogo
1417877 | SACC-M12FS-5CON-PG11 SH | Conector | Conector, 5-polos, apantallado, Hembra de conexión recto M12, codificación: A, Conexión por tornillo, material de moleteado: Fundición inyectada de cinc, niquelada, prensaestopas Pg11, diámetro exterior del cable 8 mm ... 10 mm | 44.77 | 1 | AF | Industrial Field Connectivity (IFC) | AF2 | AF2CBA | 1 | 1 | SÍ | PC |  | 57,63 | G | 21 | 135 | 167 | MM | 4055626129303 | 85366990 | HU | EC002635 | Imagen | Catálogo
1694596 | SACC-M12FS-5CON-PG11-DUO | Conector | Conector, Universal, 5-polos, Hembra de conexión recto M12, codificación: A, Conexión por tornillo, material de moleteado: Plástico, prensaestopas Pg11-DUO, diámetro exterior del cable 2,1 mm ... 3 mm / 4 mm ... 5,2 mm | 20.12 | 1 | AF | Industrial Field Connectivity (IFC) | AF2 | AF2CAA | 1 | 1 | SÍ | PC |  | 22,10 | G | 30 | 100 | 40 | MM | 4017918457099 | 85366990 | DE | EC002635 | Imagen | Catálogo
1403372 | SACC-M12FS-5CON-PG11-DUO VA | Conector | Conector, 5-polos, Hembra de conexión recto M12, codificación: A, Conexión por tornillo, material de moleteado: Acero inoxidable 1.4404, prensaestopas Pg11-DUO, diámetro exterior del cable 2,1 mm ... 3 mm / 4 mm ... 5,2 mm | 27.02 | 1 | AF | Industrial Field Connectivity (IFC) | AF2 | AF2CAA | 1 | 1 | SÍ | PC |  | 33,98 | G | 21 | 140 | 65 | MM | 4046356649391 | 85366990 | DE | EC002635 | Imagen | Catálogo
1404418 | SACC-M12FS-5CON-PG11-M PWR | Conector de potencia | Conector de potencia, 5-polos, Hembra de conexión recto M12, codificación: A, Conexión por tornillo, material de moleteado: Fundición inyectada de cinc, niquelada, prensaestopas Pg11, diámetro exterior del cable 8 mm ... 10 mm | 34.16 | 1 | AF | Industrial Field Connectivity (IFC) | AF2 | AF2CAA | 1 | 1 | SÍ | PC |  | 28,30 | G | 20 | 135 | 25 | MM | 4046356694506 | 85366990 | HU | EC002635 | Imagen | Catálogo
1559000 | SACC-M12FS-5CON-PG7-M SKIN | Conector | Conector hembra para sensores/actuadores, recto, 5 polos, M12, codificado A, conexión por tornillo, moleteado metálico, prensaestopas Pg7 SKINTOP® | 21.48 | 1 | AF | Industrial Field Connectivity (IFC) | AF2 | AF2CAA | 1 | 1 | SÍ | PC |  | 27,80 | G | 21 | 138 | 163 | MM | 4046356299893 | 85366990 | DE | EC002635 | Imagen | Catálogo
1500787 | SACC-M12FS-5CON-PG9 | Conector | Conector, Universal, 5-polos, Hembra de conexión recto M12, codificación: A, Conexión por tornillo, material de moleteado: Plástico, prensaestopas Pg9, diámetro exterior del cable 6 mm ... 8 mm | 17.41 | 1 | AF | Industrial Field Connectivity (IFC) | AF2 | AF2CAA | 1 | 1 | SÍ | PC |  | 16,61 | G | 19 | 141 | 155 | MM | 4017918610524 | 85366990 | DE | EC002635 | Imagen | Catálogo
1681486 | SACC-M12FS-5CON-PG9-M | Conector | Conector, Universal, 5-polos, Hembra de conexión recto M12, codificación: A, Conexión por tornillo, material de moleteado: Fundición inyectada de cinc, niquelada, prensaestopas Pg9, diámetro exterior del cable 6 mm ... 8 mm | 17.64 | 1 | AF | Industrial Field Connectivity (IFC) | AF2 | AF2CAA | 1 | 1 | SÍ | PC |  | 26,60 | G | 20 | 135 | 25 | MM | 4017918157449 | 85366990 | DE | EC002635 | Imagen | Catálogo
1556838 | SACC-M12FS-5CON-PG9-M SKIN | Conector | Conector hembra para sensores/actuadores, recto, 5 polos, M12, codificado A, conexión por tornillo, moleteado metálico, prensaestopas Pg9 SKINTOP® | 21.48 | 1 | AF | Industrial Field Connectivity (IFC) | AF2 | AF2CAA | 1 | 1 | SÍ | PC |  | 29,68 | G | 20 | 136 | 162 | MM | 4046356183888 | 85366990 | DE | EC002635 | Imagen | Catálogo
1422852 | SACC-M12FS-5CT-CM SH | Conector | Conector, Universal, 5-polos, apantallado, Hembra de conexión recto M12, codificación: A, Conexión crimpada, material de moleteado: Fundición inyectada de cinc, estañado, diámetro exterior del cable 4,5 mm ... 7,5 mm, sin contactos engastados | 33.93 | 1 | AF | Industrial Field Connectivity (IFC) | AF2 | AF2CJA | 1 | 1 | NO | PC |  | 22,40 | G | 17 | 165 | 45 | MM | 4055626357799 | 85366990 | DE | EC002635 | Imagen | Catálogo
1424689 | SACC-M12FS-5PL | Conector | Conector, Universal, 5-polos, sin apantallar, Hembra de conexión recto M12, codificación: A, Conexión por resorte push lock, material de moleteado: Plástico, diámetro exterior del cable 4 mm ... 8 mm | 15.22 | 1 | AF | Industrial Field Connectivity (IFC) | AF2 | AF2CFA | 1 | 1 | NO | PC |  | 14,20 | G | 19 | 163 | 142 | MM | 4055626376165 | 85366990 | DE | EC002635 | Imagen | Catálogo
1072545 | SACC-M12FS-5PL DN | Conector para datos | Conector para datos, CANopen®, DeviceNet™, 5-polos, sin apantallar, Hembra de conexión recto M12, codificación: A, Conexión por resorte push lock, material de moleteado: Plástico, diámetro exterior del cable 4 mm ... 8 mm | 16.17 | 1 | AF | Industrial Field Connectivity (IFC) | AF2 | AF2CEA | 1 | 1 | NO | PC |  | 14,24 | G | 19 | 165 | 70 | MM | 4063151357672 | 85366990 | DE | EC002635 | Imagen | Catálogo
1424652 | SACC-M12FS-5PL M | Conector | Conector, Universal, 5-polos, sin apantallar, Hembra de conexión recto M12, codificación: A, Conexión por resorte push lock, material de moleteado: Fundición inyectada de cinc, niquelada, diámetro exterior del cable 4 mm ... 8 mm | 15.22 | 1 | AF | Industrial Field Connectivity (IFC) | AF2 | AF2CEA | 1 | 1 | NO | PC |  | 27,45 | G | 22 | 143 | 51 | MM | 4055626374994 | 85366990 | DE | EC002635 | Imagen | Catálogo
1012968 | SACC-M12FS-5PL M DN | Conector para datos | Conector para datos, CANopen®, DeviceNet™, 5-polos, sin apantallar, Hembra de conexión recto M12, codificación: A, Conexión por resorte push lock, material de moleteado: Fundición inyectada de cinc, niquelada, diámetro exterior del cable 4 mm ... 8 mm | 16.17 | 1 | AF | Industrial Field Connectivity (IFC) | AF2 | AF2CEA | 1 | 250 | SÍ | PC | F | 27,50 | G | 0 | 0 | 0 |  | 4055626959290 | 85366990 | DE | EC002635 | Imagen | Catálogo
1696893 | SACC-M12FS-5PL M YE | Conector | Conector, Universal, 5-polos, sin apantallar, Hembra de conexión recto M12, codificación: A, Conexión por resorte push lock, material de moleteado: Fundición inyectada de cinc, niquelada, diámetro exterior del cable 4 mm ... 8 mm, color: amarillo (Carcasa aérea y tuerca de presión) | 14.92 | 1 | AF | Industrial Field Connectivity (IFC) | AF2 | AF2CEA | 1 | 1 | NO | PC |  | 26,40 | G | 0 | 0 | 0 |  | 4067923259379 | 85366990 | DE | EC002635 | Imagen | Catálogo
1424660 | SACC-M12FS-5PL SH | Conector | Conector, Universal, 5-polos, apantallado, Hembra de conexión recto M12, codificación: A, Conexión por resorte push lock, material de moleteado: Fundición inyectada de cinc, niquelada, diámetro exterior del cable 4 mm ... 8 mm | 27.49 | 1 | AF | Industrial Field Connectivity (IFC) | AF2 | AF2CFA | 1 | 1 | SÍ | PC |  | 43,40 | G | 20 | 156 | 31 | MM | 4055626375878 | 85366990 | DE | EC002635 | Imagen | Catálogo
1424672 | SACC-M12FS-5PL SH DN | Conector para datos | Conector para datos, CANopen®, DeviceNet™, 5-polos, apantallado, Hembra de conexión recto M12, codificación: A, Conexión por resorte push lock, material de moleteado: Fundición inyectada de cinc, niquelada, diámetro exterior del cable 4 mm ... 8 mm | 29.08 | 1 | AF | Industrial Field Connectivity (IFC) | AF2 | AF2CFD | 1 | 1 | SÍ | PC |  | 42,20 | G | 19 | 163 | 142 | MM | 4055626375991 | 85366990 | DE | EC002635 | Imagen | Catálogo
1422760 | SACC-M12FS-5QO SH DN | Conector para datos | Conector para datos, CANopen®, DeviceNet™, 5-polos, sin halógenos, apantallado, Hembra de conexión recto M12, codificación: A, Conexión por desplaz. de aislamiento, material de moleteado: Fundición inyectada de cinc, niquelada, diámetro exterior del cable 5 mm ... 9,7 mm | 37.1 | 1 | AF | Industrial Field Connectivity (IFC) | AF2 | AF2CDD | 1 | 1 | NO | PC |  | 46,50 | G | 20 | 140 | 85 | MM | 4055626312972 | 85366990 | DE | EC002635 | Imagen | Catálogo
1414601 | SACC-M12FS-5QO-0,5-CM M | Conector | Conector, Universal, 5-polos, Hembra de conexión recto M12, codificación: A, Conexión por desplaz. de aislamiento, material de moleteado: Fundición inyectada de cinc, niquelada, diámetro exterior del cable 4 mm ... 7 mm | 15.51 | 1 | AF | Industrial Field Connectivity (IFC) | AF2 | AF2CCA | 1 | 1 | SÍ | PC |  | 26,68 | G | 21 | 135 | 85 | MM | 4055626029481 | 85444290 | DE | EC002635 | Imagen | Catálogo
1426328 | SACC-M12FS-5QO-0,5-CM VA | Conector | Conector, Universal, 5-polos, Hembra de conexión recto M12, codificación: A, Conexión por desplaz. de aislamiento, material de moleteado: Acero inoxidable 1.4404, diámetro exterior del cable 4 mm ... 7 mm | 23.84 | 1 | AF | Industrial Field Connectivity (IFC) | AF2 | AF2CCA | 1 | 1 | SÍ | PC |  | 29,00 | G | 32 | 70 | 88 | MM | 4055626458618 | 85366990 | DE | EC002635 | Imagen | Catálogo
1413992 | SACC-M12FS-5QO-0,75 SH | Conector | Conector, Universal, 5-polos, sin halógenos, apantallado, Hembra de conexión recto M12, codificación: A, Conexión por desplaz. de aislamiento, material de moleteado: Fundición inyectada de cinc, niquelada, diámetro exterior del cable 5 mm ... 9,7 mm | 30.56 | 1 | AF | Industrial Field Connectivity (IFC) | AF2 | AF2CDA | 1 | 1 | NO | PC |  | 45,50 | G | 15 | 35 | 45 | MM | 4055626013183 | 85366990 | DE | EC002635 | Imagen | Catálogo
1429143 | SACC-M12FS-6Q SH VARAN | Conector para datos | Conector para datos, VARAN, 6-polos, apantallado, Hembra de conexión recto M12, codificación: A, Conexión por desplaz. de aislamiento, material de moleteado: Latón, niquelado, diámetro exterior del cable 4 mm ... 8 mm | 50.85 | 1 | AF | Industrial Field Connectivity (IFC) | AF2 | AF2CDM | 1 | 1 | SÍ | PC | F | 48,70 | G | 20 | 90 | 20 | MM | 4046356323109 | 85366990 | DE | EC002635 | Imagen | Catálogo
1002791 | SACC-M12FS-8CON-PG 7-SH | Conector | Conector, Universal, 8-polos, apantallado, Hembra de conexión recto M12, codificación: A, Conexión por tornillo, material de moleteado: Latón, niquelado, diámetro exterior del cable 4 mm ... 6 mm | 44.01 | 1 | AF | Industrial Field Connectivity (IFC) | AF2 | AF2CBA | 1 | 1 | NO | PC |  | 61,20 | G | 21 | 100 | 70 | MM | 4055626465388 | 85366990 | CN | EC002635 | Imagen | Catálogo
1511860 | SACC-M12FS-8CON-PG 9-SH | Conector | Conector, Universal, 8-polos, apantallado, Hembra de conexión recto M12, codificación: A, Conexión por tornillo, material de moleteado: Latón, niquelado, diámetro exterior del cable 6 mm ... 8 mm | 44.01 | 1 | AF | Industrial Field Connectivity (IFC) | AF2 | AF2CBA | 1 | 1 | NO | PC |  | 60,80 | G | 20 | 100 | 30 | MM | 4017918908621 | 85366990 | CN | EC002635 | Imagen | Catálogo
1410665 | SACC-M12FS-8CON-PG11-M | Conector | Conector, Universal, 8-polos, Hembra de conexión recto M12, codificación: A, Conexión por tornillo, material de moleteado: Latón, niquelado, prensaestopas Pg11, diámetro exterior del cable 8 mm ... 10 mm | 39 | 1 | AF | Industrial Field Connectivity (IFC) | AF2 | AF2CAA | 1 | 1 | NO | PC |  | 33,20 | G | 21 | 105 | 35 | MM | 4046356904667 | 85366990 | CN | EC002635 | Imagen | Catálogo
1513347 | SACC-M12FS-8CON-PG9-M | Conector | Conector, Universal, 8-polos, Hembra de conexión recto M12, codificación: A, Conexión por tornillo, material de moleteado: Latón, niquelado, prensaestopas Pg9, diámetro exterior del cable 6 mm ... 8 mm | 34.74 | 1 | AF | Industrial Field Connectivity (IFC) | AF2 | AF2CAA | 1 | 1 | NO | PC |  | 31,30 | G | 22 | 105 | 34 | MM | 4017918910921 | 85366990 | CN | EC002635 | Imagen | Catálogo
1319942 | SACC-M12FS-8CT-CM SH | Conector | Conector, Universal, 8-polos, apantallado, Hembra de conexión recto M12, codificación: A, Conexión crimpada, material de moleteado: Fundición inyectada de cinc, niquelada, diámetro exterior del cable 4,5 mm ... 7,5 mm, sin contactos engastados | 30.03 | 1 | AF | Industrial Field Connectivity (IFC) | AF2 | AF2CJA | 1 | 1 | NO | PC |  | 22,73 | G | 0 | 0 | 0 |  | 4063151604295 | 85366990 | DE | EC002635 | Imagen | Catálogo
1553640 | SACC-M12FS-8Q SH | Conector para datos | Conector para datos, Ethernet CAT5 (1 GBit/s), 8-polos, apantallado, Hembra de conexión recto M12, codificación: A, Conexión por desplaz. de aislamiento, material de moleteado: Latón, niquelado, diámetro exterior del cable 4 mm ... 8 mm | 55.87 | 1 | AF | Industrial Field Connectivity (IFC) | AF2 | AF2CDI | 1 | 1 | SÍ | PC |  | 43,60 | G | 22 | 90 | 136 | MM | 4046356158817 | 85366990 | DE | EC002635 | Imagen | Catálogo
1421680 | SACC-M12FS-8QO SH ETH | Conector para datos | Conector para datos, Ethernet CAT5 (1 GBit/s), 8-polos, sin halógenos, apantallado, Hembra de conexión recto M12, codificación: A, Conexión por desplaz. de aislamiento, material de moleteado: Fundición inyectada de cinc, niquelada, diámetro exterior del cable 5 mm ... 9,7 mm | 49.44 | 1 | AF | Industrial Field Connectivity (IFC) | AF2 | AF2CDI | 1 | 1 | NO | PC |  | 45,10 | G | 20 | 60 | 20 | MM | 4055626276823 | 85366990 | DE | EC002635 | Imagen | Catálogo
1424434 | SACC-M12FS-8QO-0,25-CM M | Conector | Conector, Universal, 8-polos, Hembra de conexión recto M12, codificación: A, Conexión por desplaz. de aislamiento, material de moleteado: Fundición inyectada de cinc, niquelada, diámetro exterior del cable 3 mm ... 7 mm | 31.74 | 1 | AF | Industrial Field Connectivity (IFC) | AF2 | AF2CCA | 1 | 1 | SÍ | PC |  | 26,54 | G | 15 | 80 | 40 | MM | 4055626375632 | 85444290 | DE | EC002635 | Imagen | Catálogo
1426330 | SACC-M12FS-8QO-0,25-CM VA | Conector | Conector, Universal, 8-polos, Hembra de conexión recto M12, codificación: A, Conexión por desplaz. de aislamiento, material de moleteado: Acero inoxidable 1.4404, diámetro exterior del cable 3 mm ... 7 mm | 44.31 | 1 | AF | Industrial Field Connectivity (IFC) | AF2 | AF2CCA | 1 | 1 | SÍ | PC |  | 29,00 | G | 20 | 127 | 60 | MM | 4055626458632 | 85366990 | DE | EC002635 | Imagen | Catálogo
1414611 | SACC-M12FS-8QO-0,5 SH | Conector | Conector, Universal, 8-polos, sin halógenos, apantallado, Hembra de conexión recto M12, codificación: A, Conexión por desplaz. de aislamiento, material de moleteado: Fundición inyectada de cinc, niquelada, diámetro exterior del cable 5 mm ... 9,7 mm | 45.6 | 1 | AF | Industrial Field Connectivity (IFC) | AF2 | AF2CDA | 1 | 1 | NO | PC |  | 45,20 | G | 20 | 135 | 25 | MM | 4055626029580 | 85366990 | DE | EC002635 | Imagen | Catálogo
1424680 | SACC-M12FSB-2PL SH PB | Conector para datos | Conector para datos, PROFIBUS DP (12 MBit/s), 2-polos, apantallado, Hembra de conexión recto M12, codificación: B, Conexión por resorte push lock, material de moleteado: Fundición inyectada de cinc, niquelada, diámetro exterior del cable 4 mm ... 8 mm | 28.91 | 1 | AF | Industrial Field Connectivity (IFC) | AF2 | AF2CFC | 1 | 1 | SÍ | PC |  | 41,20 | G | 18 | 163 | 142 | MM | 4055626376073 | 85366990 | DE | EC002635 | Imagen | Catálogo
1413932 | SACC-M12FSB-2QO SH PB | Conector para datos | Conector para datos, PROFIBUS (12 MBit/s), 2-polos, sin halógenos, apantallado, Hembra de conexión recto M12, codificación: B, Conexión por desplaz. de aislamiento, material de moleteado: Fundición inyectada de cinc, niquelada, diámetro exterior del cable 5 mm ... 9,7 mm | 35.05 | 1 | AF | Industrial Field Connectivity (IFC) | AF2 | AF2CDC | 1 | 1 | NO | PC |  | 44,90 | G | 22 | 45 | 38 | MM | 4055626013145 | 85366990 | DE | EC002635 | Imagen | Catálogo
1424696 | SACC-M12FSB-3PL SH PB | Conector para datos | Conector para datos, PROFIBUS DP (12 MBit/s), 3-polos, apantallado, Hembra de conexión recto M12, codificación: B, Conexión por resorte push lock, material de moleteado: Fundición inyectada de cinc, niquelada, diámetro exterior del cable 4 mm ... 8 mm | 31.15 | 1 | AF | Industrial Field Connectivity (IFC) | AF2 | AF2CFC | 1 | 1 | SÍ | PC |  | 41,40 | G | 18 | 163 | 142 | MM | 4055626376233 | 85366990 | DE | EC002635 | Imagen | Catálogo
1440135 | SACC-M12FSB-5CON-DM 5-8 SH VA | Conector | Conector, 5-polos, apantallado, Hembra de conexión recto M12, codificación: B, Conexión por tornillo, material de moleteado: Acero inoxidable 1.4404, prensaestopas M16, diámetro exterior del cable 5,5 mm ... 8,6 mm | 100.35 | 1 | AF | Industrial Field Connectivity (IFC) | AF2 | AF2CBA | 1 | 1 | SÍ | PC |  | 61,79 | G | 21 | 130 | 75 | MM | 4046356483339 | 85366990 | DE | EC002635 | Imagen | Catálogo
1453960 | SACC-M12FSB-5CON-PG 7 | Conector para datos | Conector para datos, 5-polos, Hembra de conexión recto M12, codificación: B, Conexión por tornillo, material de moleteado: Plástico, prensaestopas Pg9, diámetro exterior del cable 4 mm ... 6 mm | 19.82 | 1 | AF | Industrial Field Connectivity (IFC) | AF2 | AF2CAA | 1 | 100 | SÍ | PC | F | 16,30 | G | 20 | 77 | 20 | MM | 4046356565202 | 85366990 | HU | EC002635 | Imagen | Catálogo
1533699 | SACC-M12FSB-5CON-PG 9 | Conector para datos | Conector para datos, 5-polos, Hembra de conexión recto M12, codificación: B, Conexión por tornillo, material de moleteado: Plástico, prensaestopas Pg9, diámetro exterior del cable 6 mm ... 8 mm | 17.81 | 1 | AF | Industrial Field Connectivity (IFC) | AF2 | AF2CAA | 1 | 1 | SÍ | PC |  | 16,57 | G | 25 | 132 | 55 | MM | 4017918992248 | 85366990 | HU | EC002635 | Imagen | Catálogo
1507777 | SACC-M12FSB-5CON-PG9 SH AU | Conector para datos | Conector para datos, PROFIBUS, INTERBUS, 5-polos, apantallado, Hembra de conexión recto M12, codificación: B, Conexión por tornillo, material de moleteado: Fundición inyectada de cinc, niquelada, prensaestopas Pg9, diámetro exterior del cable 6,5 mm ... 8,5 mm | 35.4 | 1 | AF | Industrial Field Connectivity (IFC) | AF2 | AF2CBA | 1 | 1 | SÍ | PC |  | 48,20 | G | 20 | 140 | 25 | MM | 4017918900434 | 85366990 | HU | EC002635 | Imagen | Catálogo
1401097 | SACC-M12FSB-5CON-PG9 SH XL PB | Conector para datos | Conector para datos, PROFIBUS, INTERBUS, 5-polos, apantallado, Hembra de conexión recto M12, codificación: B, Conexión por tornillo, material de moleteado: Fundición inyectada de cinc, niquelada, prensaestopas Pg11, diámetro exterior del cable 8 mm ... 10 mm | 40.35 | 1 | AF | Industrial Field Connectivity (IFC) | AF2 | AF2CBA | 1 | 1 | SÍ | PC |  | 57,64 | G | 21 | 132 | 157 | MM | 4046356523356 | 85366990 | HU | EC002635 | Imagen | Catálogo
1812412 | SACC-M12FSB-5PL | Conector | Conector | 16.01 | 1 | AF | Industrial Field Connectivity (IFC) | AF2 | AF2CFA | 1 | 250 | NO | PC | F | 14,20 | G | 0 | 0 | 0 |  | 4067923447554 | 85366990 | DE | EC002635 |  | Catálogo
1424664 | SACC-M12FSB-5PL SH | Conector | Conector, Universal, 5-polos, apantallado, Hembra de conexión recto M12, codificación: B, Conexión por resorte push lock, material de moleteado: Fundición inyectada de cinc, niquelada, diámetro exterior del cable 4 mm ... 8 mm | 29.02 | 1 | AF | Industrial Field Connectivity (IFC) | AF2 | AF2CFA | 1 | 1 | NO | PC |  | 43,20 | G | 19 | 163 | 142 | MM | 4055626375915 | 85366990 | DE | EC002635 | Imagen | Catálogo
1424676 | SACC-M12FSB-5PL SH IB | Conector para datos | Conector para datos, INTERBUS (500 kBit/s), 5-polos, apantallado, Hembra de conexión recto M12, codificación: B, Conexión por resorte push lock, material de moleteado: Fundición inyectada de cinc, niquelada, diámetro exterior del cable 4 mm ... 8 mm | 29.67 | 1 | AF | Industrial Field Connectivity (IFC) | AF2 | AF2CFB | 1 | 1 | NO | PC |  | 41,90 | G | 18 | 160 | 65 | MM | 4055626376035 | 85366990 | DE | EC002635 | Imagen | Catálogo
1422848 | SACC-M12FSD-4CT-CM SH PN | Conector para datos | Conector para datos, PROFINET CAT5 (100 MBit/s), 4-polos, apantallado, Hembra de conexión recto M12, codificación: D, Conexión crimpada, material de moleteado: Fundición inyectada de cinc, estañado, diámetro exterior del cable 4,5 mm ... 7,5 mm, sin contactos engastados | 30.79 | 1 | AF | Industrial Field Connectivity (IFC) | AF2 | AF2CJN | 1 | 1 | NO | PC |  | 22,37 | G | 17 | 166 | 65 | MM | 4055626357751 | 85366990 | DE | EC002635 | Imagen | Catálogo
1726485 | SACC-M12FSD-4PL SH ETH | Conector | Conector, Ethernet CAT5 (100 MBit/s), 4-polos, apantallado, Hembra de conexión recto M12, codificación: D, Conexión por resorte push lock, material de moleteado: Fundición inyectada de cinc, niquelada, diámetro exterior del cable 4 mm ... 8 mm | 24.84 | 1 | AF | Industrial Field Connectivity (IFC) | AF2 | AF2CFN | 1 | 1 | NO | PC |  | 43,20 | G | 0 | 0 | 0 |  | 4067923282940 | 85366990 | DE | EC002635 | Imagen | Catálogo
1424683 | SACC-M12FSD-4PL SH PN | Conector | Conector, PROFINET CAT5 (100 MBit/s), 4-polos, apantallado, Hembra de conexión recto M12, codificación: D, Conexión por resorte push lock, material de moleteado: Fundición inyectada de cinc, niquelada, diámetro exterior del cable 4 mm ... 8 mm | 25.39 | 1 | AF | Industrial Field Connectivity (IFC) | AF2 | AF2CFN | 1 | 1 | NO | PC |  | 42,66 | G | 21 | 165 | 45 | MM | 4055626376103 | 85366990 | DE | EC002635 | Imagen | Catálogo
1553611 | SACC-M12FSD-4Q SH | Conector para datos | Conector para datos, Ethernet CAT5 (100 MBit/s), 4-polos, apantallado, Hembra de conexión recto M12, codificación: D, Conexión por desplaz. de aislamiento, material de moleteado: Latón, niquelado, diámetro exterior del cable 4 mm ... 8 mm | 33.69 | 1 | AF | Industrial Field Connectivity (IFC) | AF2 | AF2CDI | 1 | 1 | SÍ | PC |  | 48,13 | G | 20 | 110 | 80 | MM | 4046356158787 | 85366990 | DE | EC002635 | Imagen | Catálogo
1554526 | SACC-M12FSD-4Q SH PN | Conector para datos | Conector para datos, PROFINET CAT5 (100 MBit/s), 4-polos, apantallado, Hembra de conexión recto M12, codificación: D, Conexión por desplaz. de aislamiento, material de moleteado: Latón, niquelado, diámetro exterior del cable 4 mm ... 8 mm | 33.87 | 1 | AF | Industrial Field Connectivity (IFC) | AF2 | AF2CDN | 1 | 1 | SÍ | PC |  | 43,00 | G | 21 | 90 | 136 | MM | 4046356166218 | 85366990 | DE | EC002635 | Imagen | Catálogo
1411069 | SACC-M12FSD-4QO SH ETH | Conector para datos | Conector para datos, Ethernet CAT5 (100 MBit/s), 4-polos, sin halógenos, apantallado, Hembra de conexión recto M12, codificación: D, Conexión por desplaz. de aislamiento, material de moleteado: Fundición inyectada de cinc, niquelada, diámetro exterior del cable 5 mm ... 9,7 mm | 28.38 | 1 | AF | Industrial Field Connectivity (IFC) | AF2 | AF2CDI | 1 | 1 | NO | PC |  | 45,30 | G | 33 | 140 | 170 | MM | 4046356921800 | 85366990 | DE | EC002635 | Imagen | Catálogo
1411071 | SACC-M12FSD-4QO SH PN | Conector para datos | Conector para datos, PROFINET CAT5 (100 MBit/s), 4-polos, sin halógenos, apantallado, Hembra de conexión recto M12, codificación: D, Conexión por desplaz. de aislamiento, material de moleteado: Fundición inyectada de cinc, niquelada, diámetro exterior del cable 5 mm ... 9,7 mm | 28.38 | 1 | AF | Industrial Field Connectivity (IFC) | AF2 | AF2CDN | 1 | 1 | NO | PC |  | 45,00 | G | 15 | 35 | 45 | MM | 4046356921817 | 85366990 | DE | EC002635 | Imagen | Catálogo
1027476 | SACC-M12FSK-4PECT-CL SH | Conector de potencia | Conector de potencia, Potencia, 5-polos, apantallado, Hembra de conexión recto M12, codificación: K, Conexión crimpada, material de moleteado: Fundición inyectada de cinc, estañado, diámetro exterior del cable 8 mm ... 13 mm, sin contactos engastados, Contacto 5 en avance | 43.48 | 1 | AF | Industrial Field Connectivity (IFC) | AF2 | AF2CJB | 1 | 1 | NO | PC |  | 47,20 | G | 22 | 130 | 80 | MM | 4055626521121 | 85366990 | DE | EC002635 | Imagen | Catálogo
1080228 | SACC-M12FSK-4PEPL-CL SH | Conector de potencia | Conector de potencia, Potencia, 5-polos, apantallado, Hembra de conexión recto M12, codificación: K, Conexión por resorte push lock, material de moleteado: Latón, niquelado, diámetro exterior del cable 8 mm ... 13 mm, Contacto 5 en avance | 73.15 | 1 | AF | Industrial Field Connectivity (IFC) | AF2 | AF2CFP | 1 | 1 | SÍ | PC |  | 90,92 | G | 24 | 161 | 68 | MM | 4055626802954 | 85366990 | DE | EC002635 | Imagen | Catálogo
1027480 | SACC-M12FSL-4CT-CM SH | Conector de potencia | Conector de potencia, Potencia, 4-polos, apantallado, Hembra de conexión recto M12, codificación: L, Conexión crimpada, material de moleteado: Fundición inyectada de cinc, estañado, diámetro exterior del cable 8 mm ... 13 mm, sin contactos engastados | 38.87 | 1 | AF | Industrial Field Connectivity (IFC) | AF2 | AF2CJB | 1 | 1 | NO | PC |  | 46,90 | G | 22 | 131 | 80 | MM | 4055626521466 | 85366990 | DE | EC002635 | Imagen | Catálogo
1027478 | SACC-M12FSL-4FECT-CL SH | Conector de potencia | Conector de potencia, Potencia, 5-polos, apantallado, Hembra de conexión recto M12, codificación: L, Conexión crimpada, material de moleteado: Fundición inyectada de cinc, estañado, diámetro exterior del cable 8 mm ... 13 mm, sin contactos engastados, Contacto 5 en avance | 41.18 | 1 | AF | Industrial Field Connectivity (IFC) | AF2 | AF2CJB | 1 | 1 | NO | PC |  | 47,10 | G | 22 | 130 | 78 | MM | 4055626520292 | 85366990 | DE | EC002635 | Imagen | Catálogo
1151390 | SACC-M12FSL-4FEPL-CL | Conector de potencia | Conector de potencia, Potencia, 5-polos, sin apantallar, Hembra de conexión recto M12, codificación: L, Conexión por resorte push lock, material de moleteado: Latón, niquelado, diámetro exterior del cable 8 mm ... 13 mm, Contacto 5 en avance | 55.04 | 1 | AF | Industrial Field Connectivity (IFC) | AF2 | AF2CEP | 1 | 1 | SÍ | PC |  | 90,70 | G | 24 | 156 | 133 | MM | 4063151149352 | 85366990 | DE | EC002635 | Imagen | Catálogo
1646350 | SACC-M12FSL-4FEPL-CL M | Conector de potencia | Conector de potencia, Potencia, 5-polos, sin apantallar, Hembra de conexión recto M12, codificación: L, Conexión por resorte push lock, material de moleteado: Fundición inyectada de cinc, niquelada, diámetro exterior del cable 8 mm ... 13 mm, Contacto 5 en avance | 48.14 | 1 | AF | Industrial Field Connectivity (IFC) | AF2 | AF2CEP | 1 | 1 | NO | PC |  | 51,20 | G | 0 | 0 | 0 |  | 4067923233287 | 85366990 | DE | EC002635 | Imagen | Catálogo
1080233 | SACC-M12FSL-4FEPL-CL SH | Conector de potencia | Conector de potencia, Potencia, 5-polos, apantallado, Hembra de conexión recto M12, codificación: L, Conexión por resorte push lock, material de moleteado: Latón, niquelado, diámetro exterior del cable 8 mm ... 13 mm, Contacto 5 en avance | 72.33 | 1 | AF | Industrial Field Connectivity (IFC) | AF2 | AF2CFP | 1 | 1 | SÍ | PC |  | 90,80 | G | 24 | 165 | 65 | MM | 4055626802992 | 85366990 | DE | EC002635 | Imagen | Catálogo
1080237 | SACC-M12FSL-4PL-CM SH | Conector de potencia | Conector de potencia, Potencia, 4-polos, apantallado, Hembra de conexión recto M12, codificación: L, Conexión por resorte push lock, material de moleteado: Latón, niquelado, diámetro exterior del cable 6 mm ... 11 mm | 69.68 | 1 | AF | Industrial Field Connectivity (IFC) | AF2 | AF2CFP | 1 | 1 | SÍ | PC |  | 91,10 | G | 24 | 140 | 80 | MM | 4055626803036 | 85366990 | DE | EC002635 | Imagen | Catálogo
1419640 | SACC-M12FSS-2PECON-PG 9-M | Conector de potencia | Conector de potencia, 3-polos, sin apantallar, Hembra de conexión recto M12, codificación: S, Conexión por tornillo, material de moleteado: Fundición inyectada de cinc, niquelada, prensaestopas Pg9, diámetro exterior del cable 6 mm ... 8 mm, para corriente alterna hasta 16 A/630 V | 26.31 | 1 | AF | Industrial Field Connectivity (IFC) | AF2 | AF2CAB | 1 | 1 | SÍ | PC |  | 26,10 | G | 19 | 140 | 25 | MM | 4055626181783 | 85366990 | DE | EC002635 | Imagen | Catálogo
1080227 | SACC-M12FSS-2PEPL-CM SH | Conector de potencia | Conector de potencia, Potencia, 3-polos, apantallado, Hembra de conexión recto M12, codificación: S, Conexión por resorte push lock, material de moleteado: Latón, niquelado, diámetro exterior del cable 6 mm ... 11 mm | 67.91 | 1 | AF | Industrial Field Connectivity (IFC) | AF2 | AF2CFP | 1 | 1 | SÍ | PC |  | 90,70 | G | 30 | 70 | 70 | MM | 4055626802947 | 85366990 | DE | EC002635 | Imagen | Catálogo
1107269 | SACC-M12FSS-3PECON-PG 9-M | Conector de potencia | Conector de potencia, 4-polos, sin apantallar, Hembra de conexión recto M12, codificación: S, Conexión por tornillo, material de moleteado: Fundición inyectada de cinc, niquelada, prensaestopas Pg9, diámetro exterior del cable 6 mm ... 8 mm, para corriente alterna hasta 12 A/630 V | 27.14 | 1 | AF | Industrial Field Connectivity (IFC) | AF2 | AF2CAB | 1 | 1 | SÍ | PC |  | 26,70 | G | 19 | 142 | 177 | MM | 4063151008482 | 85366990 | DE | EC002635 | Imagen | Catálogo
1404642 | SACC-M12FSS-3PECON-PG11-M | Conector de potencia | Conector de potencia, Potencia, 4-polos, Hembra de conexión recto M12, codificación: S, Conexión por tornillo, material de moleteado: Fundición inyectada de cinc, niquelada, prensaestopas Pg11, diámetro exterior del cable 8 mm ... 10 mm, para corriente alterna hasta 12 A/630 V | 27.02 | 1 | AF | Industrial Field Connectivity (IFC) | AF2 | AF2CAB | 1 | 1 | SÍ | PC |  | 28,00 | G | 21 | 140 | 25 | MM | 4046356707732 | 85366990 | DE | EC002635 | Imagen | Catálogo
1027469 | SACC-M12FSS-3PECT-CM SH | Conector de potencia | Conector de potencia, Potencia, 4-polos, apantallado, Hembra de conexión recto M12, codificación: S, Conexión crimpada, material de moleteado: Fundición inyectada de cinc, estañado, diámetro exterior del cable 6,5 mm ... 11 mm, sin contactos engastados | 39.46 | 1 | AF | Industrial Field Connectivity (IFC) | AF2 | AF2CJB | 1 | 1 | NO | PC |  | 48,80 | G | 22 | 133 | 78 | MM | 4055626520575 | 85366990 | DE | EC002635 | Imagen | Catálogo
1080222 | SACC-M12FSS-3PEPL-CM SH | Conector de potencia | Conector de potencia, Potencia, 4-polos, apantallado, Hembra de conexión recto M12, codificación: S, Conexión por resorte push lock, material de moleteado: Latón, niquelado, diámetro exterior del cable 6 mm ... 11 mm | 70.56 | 1 | AF | Industrial Field Connectivity (IFC) | AF2 | AF2CFP | 1 | 1 | SÍ | PC |  | 92,00 | G | 20 | 20 | 100 | MM | 4055626802893 | 85366990 | DE | EC002635 | Imagen | Catálogo
1404644 | SACC-M12FST-3PECON-PG11-M | Conector de potencia | Conector de potencia, Potencia, 4-polos, sin apantallar, Hembra de conexión recto M12, codificación: T, Conexión por tornillo, material de moleteado: Fundición inyectada de cinc, niquelada, prensaestopas Pg11, diámetro exterior del cable 8 mm ... 10 mm, para corriente continua hasta 12 A/63 V | 26.61 | 1 | AF | Industrial Field Connectivity (IFC) | AF2 | AF2CAB | 1 | 1 | SÍ | PC |  | 28,60 | G | 28 | 137 | 38 | MM | 4046356707756 | 85366990 | DE | EC002635 | Imagen | Catálogo
1418052 | SACC-M12FST-4CON-PG 9-M | Conector de potencia | Conector de potencia, 4-polos, sin apantallar, Hembra de conexión recto M12, codificación: T, Conexión por tornillo, material de moleteado: Fundición inyectada de cinc, niquelada, prensaestopas Pg9, diámetro exterior del cable 6 mm ... 8 mm, para corriente continua hasta 12 A/63 V | 26.61 | 1 | AF | Industrial Field Connectivity (IFC) | AF2 | AF2CAB | 1 | 1 | SÍ | PC |  | 27,22 | G | 22 | 133 | 153 | MM | 4055626131528 | 85369010 | DE | EC002635 | Imagen | Catálogo
1027466 | SACC-M12FST-4CT-CM SH | Conector de potencia | Conector de potencia, Potencia, 4-polos, apantallado, Hembra de conexión recto M12, codificación: T, Conexión crimpada, material de moleteado: Fundición inyectada de cinc, estañado, diámetro exterior del cable 6,5 mm ... 11 mm, sin contactos engastados | 38.87 | 1 | AF | Industrial Field Connectivity (IFC) | AF2 | AF2CJB | 1 | 1 | NO | PC |  | 47,80 | G | 30 | 90 | 90 | MM | 4055626520568 | 85366990 | DE | EC002635 | Imagen | Catálogo
1151366 | SACC-M12FST-4PL-CM | Conector de potencia | Conector de potencia, Potencia, 4-polos, sin apantallar, Hembra de conexión recto M12, codificación: T, Conexión por resorte push lock, material de moleteado: Latón, niquelado, diámetro exterior del cable 6 mm ... 11 mm | 52.27 | 1 | AF | Industrial Field Connectivity (IFC) | AF2 | AF2CEP | 1 | 1 | SÍ | PC |  | 90,95 | G | 24 | 158 | 70 | MM | 4063151148522 | 85366990 | DE | EC002635 | Imagen | Catálogo
1646348 | SACC-M12FST-4PL-CM M | Conector de potencia | Conector de potencia, Potencia, 4-polos, sin apantallar, Hembra de conexión recto M12, codificación: T, Conexión por resorte push lock, diámetro exterior del cable 6 mm ... 11 mm | 40.12 | 1 | AF | Industrial Field Connectivity (IFC) | AF2 | AF2CEP | 1 | 1 | NO | PC |  | 73,75 | G | 0 | 0 | 0 |  | 4067923232174 | 85366990 | DE | EC002635 | Imagen | Catálogo
1080218 | SACC-M12FST-4PL-CM SH | Conector de potencia | Conector de potencia, Potencia, 4-polos, apantallado, Hembra de conexión recto M12, codificación: T, Conexión por resorte push lock, material de moleteado: Latón, niquelado, diámetro exterior del cable 6 mm ... 11 mm | 69.68 | 1 | AF | Industrial Field Connectivity (IFC) | AF2 | AF2CFP | 1 | 1 | SÍ | PC |  | 92,00 | G | 24 | 165 | 63 | MM | 4055626802855 | 85366990 | DE | EC002635 | Imagen | Catálogo
1414586 | SACC-M12FSX-8QO SH ETH | Conector para datos | Conector para datos, Ethernet CAT6<sub>A</sub> (10 GBit/s), 8-polos, sin halógenos, apantallado, Hembra de conexión recto M12, codificación: X, Conexión por desplaz. de aislamiento, material de moleteado: Fundición inyectada de cinc, niquelada, diámetro exterior del cable 5 mm ... 9,7 mm | 66.9 | 1 | AF | Industrial Field Connectivity (IFC) | AF2 | AF2CDI | 1 | 1 | NO | PC |  | 47,20 | G | 20 | 130 | 30 | MM | 4055626029238 | 85366990 | DE | EC002635 | Imagen | Catálogo
1414587 | SACC-M12FSX-8QO SH PN | Conector para datos | Conector para datos, PROFINET CAT6<sub>A</sub> (10 GBit/s), 8-polos, sin halógenos, apantallado, Hembra de conexión recto M12, codificación: X, Conexión por desplaz. de aislamiento, material de moleteado: Fundición inyectada de cinc, niquelada, diámetro exterior del cable 5 mm ... 9,7 mm | 66.9 | 1 | AF | Industrial Field Connectivity (IFC) | AF2 | AF2CDN | 1 | 1 | NO | PC |  | 47,00 | G | 20 | 130 | 80 | MM | 4055626029245 | 85366990 | DE | EC002635 | Imagen | Catálogo
1440151 | SACC-M12-KD-NUT-SH | Tuerca CEM | Tuerca CEM, para roscas M12 x 1, se espera que este artículo no contenga plomo a partir del primer trimestre de 2027 de acuerdo con RoHS II sin excepción 6c (Pb &lt;0,1 %), una alternativa sin plomo está disponible previamente a petición | 3.06 | 1 | AB | Field Device Connectors (FDC) | ABQ | ABQZBA | 10 | 10 | NO | PC |  | 2,28 | G | 9 | 100 | 80 | MM | 4046356483315 | 74153300 | DE | EC002310 | Imagen | Catálogo
1239702 | SACC-M12-KD-NUT-SHX | Tuerca CEM | Tuerca CEM, para roscas M12 x 1, El artículo no contiene plomo según la directiva RoHS II sin la excepción 6c (Pb&lt; 0,1 %) | 3.07 | 1 | AB | Field Device Connectors (FDC) | ABQ | ABQZBA | 10 | 10 | NO | PC |  | 2,31 | G | 0 | 0 | 0 |  | 4063151426132 | 74153300 | DE | EC002310 | Imagen | Catálogo
1404421 | SACC-M12MR-12SOL-PG 9-M | Conector | Conector, Universal, 12-polos, Conector macho acodado M12, codificación: A, Conexión por soldadura, material de moleteado: Fundición inyectada de cinc, niquelada, prensaestopas Pg9, diámetro exterior del cable 6 mm ... 8 mm | 44.77 | 1 | AF | Industrial Field Connectivity (IFC) | AF2 | AF2CGA | 1 | 1 | NO | PC |  | 20,72 | G | 19 | 142 | 177 | MM | 4046356694537 | 85366990 | DE | EC002635 | Imagen | Catálogo
1404412 | SACC-M12MR-12SOL-PG 9-M SH | Conector | Conector, Universal, 12-polos, apantallado, Conector macho acodado M12, codificación: A, Conexión por soldadura, material de moleteado: Fundición inyectada de cinc, niquelada, prensaestopas Pg9, diámetro exterior del cable 6 mm ... 8 mm | 68.67 | 1 | AF | Industrial Field Connectivity (IFC) | AF2 | AF2CGA | 1 | 1 | SÍ | PC |  | 62,70 | G | 23 | 134 | 168 | MM | 4046356693851 | 85366990 | DE | EC002635 | Imagen | Catálogo
1694279 | SACC-M12MR-4CON-PG 7-SH | Conector | Conector, Universal, 4-polos, apantallado, Conector macho acodado M12, codificación: A, Conexión por tornillo, material de moleteado: Latón, niquelado, prensaestopas Pg7, diámetro exterior del cable 4 mm ... 6 mm | 31.8 | 1 | AF | Industrial Field Connectivity (IFC) | AF2 | AF2CBA | 1 | 1 | SÍ | PC |  | 68,50 | G | 21 | 110 | 75 | MM | 4017918181277 | 85366990 | CN | EC002635 | Imagen | Catálogo
1553200 | SACC-M12MR-4CON-PG 7-VA | Conector | Conector, Universal, 4-polos, Conector macho acodado M12, codificación: A, Conexión por tornillo, material de moleteado: Acero inoxidable 1.4404, prensaestopas Pg7, diámetro exterior del cable 4 mm ... 6 mm | 18.76 | 1 | AF | Industrial Field Connectivity (IFC) | AF2 | AF2CAA | 1 | 1 | SÍ | PC |  | 24,00 | G | 19 | 140 | 52 | MM | 4046356170123 | 85366990 | DE | EC002635 | Imagen | Catálogo
1553226 | SACC-M12MR-4CON-PG 9-VA | Conector | Conector, Universal, 4-polos, Conector macho acodado M12, codificación: A, Conexión por tornillo, material de moleteado: Acero inoxidable 1.4404, prensaestopas Pg9, diámetro exterior del cable 6 mm ... 8 mm | 18.76 | 1 | AF | Industrial Field Connectivity (IFC) | AF2 | AF2CAA | 1 | 1 | SÍ | PC |  | 25,32 | G | 20 | 125 | 50 | MM | 4046356170147 | 85366990 | DE | EC002635 | Imagen | Catálogo
1408990 | SACC-M12MR-4CON-PG11-M PWR | Conector de potencia | Conector de potencia, 4-polos, Conector macho acodado M12, codificación: A, Conexión por tornillo, material de moleteado: Fundición inyectada de cinc, niquelada, prensaestopas Pg11, diámetro exterior del cable 8 mm ... 10 mm | 28.56 | 1 | AF | Industrial Field Connectivity (IFC) | AF2 | AF2CAA | 1 | 1 | SÍ | PC |  | 26,05 | G | 21 | 140 | 75 | MM | 4046356885102 | 85366990 | DE | EC002635 | Imagen | Catálogo
1681091 | SACC-M12MR-4CON-PG7 | Conector | Conector, Universal, 4-polos, Conector macho acodado M12, codificación: A, Conexión por tornillo, material de moleteado: Plástico, prensaestopas Pg7, diámetro exterior del cable 4 mm ... 6 mm | 14.27 | 1 | AF | Industrial Field Connectivity (IFC) | AF2 | AF2CAA | 1 | 1 | SÍ | PC |  | 18,95 | G | 10 | 120 | 120 | MM | 4017918157494 | 85366990 | DE | EC002635 | Imagen | Catálogo
1681101 | SACC-M12MR-4CON-PG7-M | Conector | Conector, Universal, 4-polos, Conector macho acodado M12, codificación: A, Conexión por tornillo, material de moleteado: Fundición inyectada de cinc, niquelada, prensaestopas Pg7, diámetro exterior del cable 4 mm ... 6 mm | 14.51 | 1 | AF | Industrial Field Connectivity (IFC) | AF2 | AF2CAA | 1 | 1 | SÍ | PC |  | 23,76 | G | 18 | 54 | 10 | MM | 4017918157487 | 85366990 | DE | EC002635 | Imagen | Catálogo
1424692 | SACC-M12MR-4PL | Conector | Conector, Universal, 4-polos, sin apantallar, Conector macho acodado M12, codificación: A, Conexión por resorte push lock, material de moleteado: Plástico, diámetro exterior del cable 4 mm ... 8 mm | 12.87 | 1 | AF | Industrial Field Connectivity (IFC) | AF2 | AF2CFA | 1 | 1 | NO | PC |  | 14,20 | G | 19 | 165 | 65 | MM | 4055626376196 | 85366990 | DE | EC002635 | Imagen | Catálogo
1424654 | SACC-M12MR-4PL M | Conector | Conector, Universal, 4-polos, sin apantallar, Conector macho acodado M12, codificación: A, Conexión por resorte push lock, material de moleteado: Fundición inyectada de cinc, niquelada, diámetro exterior del cable 4 mm ... 8 mm | 12.87 | 1 | AF | Industrial Field Connectivity (IFC) | AF2 | AF2CEA | 1 | 1 | NO | PC |  | 22,10 | G | 19 | 142 | 163 | MM | 4055626375816 | 85366990 | DE | EC002635 | Imagen | Catálogo
1424667 | SACC-M12MR-4PL SH | Conector | Conector, Universal, 4-polos, apantallado, Conector macho acodado M12, codificación: A, Conexión por resorte push lock, material de moleteado: Fundición inyectada de cinc, niquelada, diámetro exterior del cable 4 mm ... 8 mm | 28.32 | 1 | AF | Industrial Field Connectivity (IFC) | AF2 | AF2CFA | 1 | 1 | SÍ | PC |  | 39,30 | G | 19 | 163 | 142 | MM | 4055626375946 | 85366990 | DE | EC002635 | Imagen | Catálogo
1662269 | SACC-M12MR-5CON-PG 7 | Conector | Conector, Universal, 5-polos, Conector macho acodado M12, codificación: A, Conexión por tornillo, material de moleteado: Plástico, prensaestopas Pg7, diámetro exterior del cable 4 mm ... 6 mm | 17.41 | 1 | AF | Industrial Field Connectivity (IFC) | AF2 | AF2CAA | 1 | 1 | SÍ | PC |  | 20,22 | G | 20 | 140 | 85 | MM | 4017918100452 | 85366990 | DE | EC002635 | Imagen | Catálogo
1663129 | SACC-M12MR-5CON-PG 7-M | Conector | Conector, Universal, 5-polos, Conector macho acodado M12, codificación: A, Conexión por tornillo, material de moleteado: Fundición inyectada de cinc, niquelada, prensaestopas Pg7, diámetro exterior del cable 4 mm ... 6 mm | 17.64 | 1 | AF | Industrial Field Connectivity (IFC) | AF2 | AF2CAA | 1 | 1 | SÍ | PC |  | 24,37 | G | 22 | 70 | 10 | MM | 4017918116590 | 85366990 | DE | EC002635 | Imagen | Catálogo
1693429 | SACC-M12MR-5CON-PG 7-SH | Conector | Conector, Universal, 5-polos, apantallado, Conector macho acodado M12, codificación: A, Conexión por tornillo, material de moleteado: Latón, niquelado, prensaestopas Pg7, diámetro exterior del cable 4 mm ... 6 mm | 36.1 | 1 | AF | Industrial Field Connectivity (IFC) | AF2 | AF2CBA | 1 | 1 | SÍ | PC |  | 68,90 | G | 22 | 1335 | 110 | MM | 4017918173524 | 85366990 | CN | EC002635 | Imagen | Catálogo
1553213 | SACC-M12MR-5CON-PG 7-VA | Conector | Conector, Universal, 5-polos, Conector macho acodado M12, codificación: A, Conexión por tornillo, material de moleteado: Acero inoxidable 1.4404, prensaestopas Pg7, diámetro exterior del cable 4 mm ... 6 mm | 22.66 | 1 | AF | Industrial Field Connectivity (IFC) | AF2 | AF2CAA | 1 | 1 | SÍ | PC |  | 25,05 | G | 20 | 140 | 70 | MM | 4046356170130 | 85366990 | DE | EC002635 | Imagen | Catálogo
1694282 | SACC-M12MR-5CON-PG 9-SH | Conector | Conector, Universal, 5-polos, apantallado, Conector macho acodado M12, codificación: A, Conexión por tornillo, material de moleteado: Latón, niquelado, prensaestopas Pg9, diámetro exterior del cable 6 mm ... 8 mm | 36.1 | 1 | AF | Industrial Field Connectivity (IFC) | AF2 | AF2CBA | 1 | 1 | SÍ | PC |  | 67,74 | G | 21 | 110 | 66 | MM | 4017918181284 | 85366990 | CN | EC002635 | Imagen | Catálogo
1411893 | SACC-M12MR-5CON-PG 9-SH ADH | Conector | Conector enchufable, de 5 polos, apantallado, conector acodado M12, con codificación A, conexión por tornillo con espárragos, material moleteado: latón, niquelado, prensaestopas Pg9, diámetro exterior del cable 6 mm ... 8 mm | 36.46 | 1 | AF | Industrial Field Connectivity (IFC) | AF2 | AF2CBA | 1 | 1 | SÍ | PC |  | 67,00 | G | 21 | 140 | 95 | MM | 4046356944632 | 85366990 | DE | EC002635 | Imagen | Catálogo
1553239 | SACC-M12MR-5CON-PG 9-VA | Conector | Conector, Universal, 5-polos, Conector macho acodado M12, codificación: A, Conexión por tornillo, material de moleteado: Acero inoxidable 1.4404, prensaestopas Pg9, diámetro exterior del cable 6 mm ... 8 mm | 22.66 | 1 | AF | Industrial Field Connectivity (IFC) | AF2 | AF2CAA | 1 | 1 | SÍ | PC |  | 26,55 | G | 19 | 130 | 85 | MM | 4046356170154 | 85366990 | HU | EC002635 | Imagen | Catálogo
1531044 | SACC-M12MR-5CON-PG11-DUO | Conector | Conector, Universal, 5-polos, Conector macho acodado M12, codificación: A, Conexión por tornillo, material de moleteado: Plástico, prensaestopas Pg11-DUO, diámetro exterior del cable 2,1 mm ... 3 mm / 4 mm ... 5,2 mm | 20.12 | 1 | AF | Industrial Field Connectivity (IFC) | AF2 | AF2CAA | 1 | 1 | SÍ | PC |  | 25,73 | G | 21 | 140 | 80 | MM | 4017918986438 | 85366990 | DE | EC002635 | Imagen | Catálogo
1408992 | SACC-M12MR-5CON-PG11-M PWR | Conector de potencia | Conector de potencia, 5-polos, Conector macho acodado M12, codificación: A, Conexión por tornillo, material de moleteado: Fundición inyectada de cinc, niquelada, prensaestopas Pg11, diámetro exterior del cable 8 mm ... 10 mm | 34.16 | 1 | AF | Industrial Field Connectivity (IFC) | AF2 | AF2CAA | 1 | 1 | SÍ | PC |  | 27,15 | G | 19 | 140 | 80 | MM | 4046356885126 | 85366990 | DE | EC002635 | Imagen | Catálogo
1513431 | SACC-M12MR-5CON-PG9 | Conector | Conector, Universal, 5-polos, Conector macho acodado M12, codificación: A, Conexión por tornillo, material de moleteado: Plástico, prensaestopas Pg9, diámetro exterior del cable 6 mm ... 8 mm | 16.69 | 1 | AF | Industrial Field Connectivity (IFC) | AF2 | AF2CAA | 1 | 1 | SÍ | PC |  | 20,80 | G | 19 | 130 | 82 | MM | 4017918911515 | 85366990 | HU | EC002635 | Imagen | Catálogo
1681473 | SACC-M12MR-5CON-PG9-M | Conector | Conector, Universal, 5-polos, Conector macho acodado M12, codificación: A, Conexión por tornillo, material de moleteado: Fundición inyectada de cinc, niquelada, prensaestopas Pg9, diámetro exterior del cable 6 mm ... 8 mm | 17.64 | 1 | AF | Industrial Field Connectivity (IFC) | AF2 | AF2CAA | 1 | 1 | SÍ | PC |  | 26,18 | G | 10 | 140 | 130 | MM | 4017918157470 | 85366990 | HU | EC002635 | Imagen | Catálogo
1561742 | SACC-M12MR-5CON-PG9-M SKINTOP | Conector | Conector macho para sensores/actuadores, acodado, 5 polos, M12, codificado A, conexión por tornillo, moleteado metálico, prensaestopas Pg9 SKINTOP® | 18.23 | 1 | AF | Industrial Field Connectivity (IFC) | AF2 | AF2CAA | 1 | 1 | SÍ | PC |  | 28,91 | G | 21 | 170 | 64 | MM | 4046356287111 | 85366990 | HU | EC002635 | Imagen | Catálogo
1422851 | SACC-M12MR-5CT-CM SH | Conector | Conector, Universal, 5-polos, apantallado, Conector macho acodado M12, codificación: A, Conexión crimpada, material de moleteado: Fundición inyectada de cinc, estañado, diámetro exterior del cable 4,5 mm ... 7,5 mm, sin contactos engastados | 37.28 | 1 | AF | Industrial Field Connectivity (IFC) | AF2 | AF2CJA | 1 | 1 | NO | PC |  | 34,78 | G | 17 | 145 | 80 | MM | 4055626357782 | 85366990 | DE | EC002635 | Imagen | Catálogo
1424688 | SACC-M12MR-5PL | Conector | Conector, Universal, 5-polos, sin apantallar, Conector macho acodado M12, codificación: A, Conexión por resorte push lock, material de moleteado: Plástico, diámetro exterior del cable 4 mm ... 8 mm | 14.86 | 1 | AF | Industrial Field Connectivity (IFC) | AF2 | AF2CFA | 1 | 1 | NO | PC |  | 14,60 | G | 19 | 145 | 80 | MM | 4055626376158 | 85366990 | DE | EC002635 | Imagen | Catálogo
1072544 | SACC-M12MR-5PL DN | Conector para datos | Conector para datos, CANopen®, DeviceNet™, 5-polos, sin apantallar, Conector macho acodado M12, codificación: A, Conexión por resorte push lock, material de moleteado: Plástico, diámetro exterior del cable 4 mm ... 8 mm | 15.75 | 1 | AF | Industrial Field Connectivity (IFC) | AF2 | AF2CEA | 1 | 1 | NO | PC |  | 14,50 | G | 0 | 0 | 0 |  | 4063151358402 | 85366990 | DE | EC002635 | Imagen | Catálogo
1424651 | SACC-M12MR-5PL M | Conector | Conector, Universal, 5-polos, sin apantallar, Conector macho acodado M12, codificación: A, Conexión por resorte push lock, material de moleteado: Fundición inyectada de cinc, niquelada, diámetro exterior del cable 4 mm ... 8 mm | 14.86 | 1 | AF | Industrial Field Connectivity (IFC) | AF2 | AF2CEA | 1 | 1 | NO | PC |  | 22,60 | G | 20 | 143 | 171 | MM | 4055626374987 | 85366990 | DE | EC002635 | Imagen | Catálogo
1012967 | SACC-M12MR-5PL M DN | Conector para datos | Conector para datos, CANopen®, DeviceNet™, 5-polos, sin apantallar, Conector macho acodado M12, codificación: A, Conexión por resorte push lock, material de moleteado: Fundición inyectada de cinc, niquelada, diámetro exterior del cable 4 mm ... 8 mm | 15.75 | 1 | AF | Industrial Field Connectivity (IFC) | AF2 | AF2CEA | 1 | 250 | SÍ | PC | F | 22,90 | G | 0 | 0 | 0 |  | 4055626959283 | 85366990 | DE | EC002635 | Imagen | Catálogo
1717263 | SACC-M12MR-5PL M YE | Conector | Conector, Universal, 5-polos, sin apantallar, Conector macho acodado M12, codificación: A, Conexión por resorte push lock, material de moleteado: Fundición inyectada de cinc, niquelada, diámetro exterior del cable 4 mm ... 8 mm, color: amarillo (Carcasa aérea y tuerca de presión) | 14.57 | 1 | AF | Industrial Field Connectivity (IFC) | AF2 | AF2CEA | 1 | 1 | NO | PC |  | 22,40 | G | 0 | 0 | 0 |  | 4067923263994 | 85366990 | DE | EC002635 | Imagen | Catálogo
1424659 | SACC-M12MR-5PL SH | Conector | Conector, Universal, 5-polos, apantallado, Conector macho acodado M12, codificación: A, Conexión por resorte push lock, material de moleteado: Fundición inyectada de cinc, niquelada, diámetro exterior del cable 4 mm ... 8 mm | 30.15 | 1 | AF | Industrial Field Connectivity (IFC) | AF2 | AF2CFA | 1 | 1 | SÍ | PC |  | 39,93 | G | 19 | 163 | 142 | MM | 4055626375861 | 85366990 | DE | EC002635 | Imagen | Catálogo
1424671 | SACC-M12MR-5PL SH DN | Conector para datos | Conector para datos, CANopen®, DeviceNet™, 5-polos, apantallado, Conector macho acodado M12, codificación: A, Conexión por resorte push lock, material de moleteado: Fundición inyectada de cinc, niquelada, diámetro exterior del cable 4 mm ... 8 mm | 31.03 | 1 | AF | Industrial Field Connectivity (IFC) | AF2 | AF2CFD | 1 | 1 | SÍ | PC |  | 38,70 | G | 20 | 163 | 142 | MM | 4055626375984 | 85366990 | DE | EC002635 | Imagen | Catálogo
1429156 | SACC-M12MR-6Q SH VARAN | Conector para datos | Conector para datos, VARAN, 6-polos, apantallado, Conector macho acodado M12, codificación: A, Conexión por desplaz. de aislamiento, material de moleteado: Latón, niquelado, diámetro exterior del cable 4 mm ... 8 mm | 48.73 | 1 | AF | Industrial Field Connectivity (IFC) | AF2 | AF2CDM | 1 | 1 | SÍ | PC | F | 49,00 | G | 10 | 60 | 60 | MM | 4046356323116 | 85366990 | DE | EC002635 | Imagen | Catálogo
1319941 | SACC-M12MR-8CT-CM SH | Conector | Conector, Universal, 8-polos, apantallado, Conector macho acodado M12, codificación: A, Conexión crimpada, material de moleteado: Fundición inyectada de cinc, niquelada, diámetro exterior del cable 4,5 mm ... 7,5 mm, sin contactos engastados | 33.1 | 1 | AF | Industrial Field Connectivity (IFC) | AF2 | AF2CJA | 1 | 1 | NO | PC |  | 34,60 | G | 10 | 170 | 150 | MM | 4063151605834 | 85366990 | DE | EC002635 | Imagen | Catálogo
1553653 | SACC-M12MR-8Q SH | Conector para datos | Conector para datos, Ethernet CAT5 (1 GBit/s), 8-polos, apantallado, Conector macho acodado M12, codificación: A, Conexión por desplaz. de aislamiento, material de moleteado: Latón, niquelado, diámetro exterior del cable 4 mm ... 8 mm | 50.62 | 1 | AF | Industrial Field Connectivity (IFC) | AF2 | AF2CDI | 1 | 1 | SÍ | PC |  | 39,30 | G | 19 | 91 | 138 | MM | 4046356158824 | 85366990 | DE | EC002635 | Imagen | Catálogo
1424679 | SACC-M12MRB-2PL SH PB | Conector para datos | Conector para datos, PROFIBUS DP (12 MBit/s), 2-polos, apantallado, Conector macho acodado M12, codificación: B, Conexión por resorte push lock, material de moleteado: Fundición inyectada de cinc, niquelada, diámetro exterior del cable 4 mm ... 8 mm | 31.03 | 1 | AF | Industrial Field Connectivity (IFC) | AF2 | AF2CFC | 1 | 1 | SÍ | PC |  | 38,60 | G | 21 | 164 | 70 | MM | 4055626376066 | 85366990 | DE | EC002635 | Imagen | Catálogo
1424697 | SACC-M12MRB-3PL SH PB | Conector para datos | Conector para datos, PROFIBUS DP (12 MBit/s), 3-polos, apantallado, Conector macho acodado M12, codificación: B, Conexión por resorte push lock, material de moleteado: Fundición inyectada de cinc, niquelada, diámetro exterior del cable 4 mm ... 8 mm | 33.39 | 1 | AF | Industrial Field Connectivity (IFC) | AF2 | AF2CFC | 1 | 1 | SÍ | PC |  | 39,60 | G | 20 | 145 | 80 | MM | 4055626376240 | 85366990 | DE | EC002635 | Imagen | Catálogo
1430417 | SACC-M12MRB-5CON-PG 9-SH | Conector para datos | Conector para datos, PROFIBUS, INTERBUS, 5-polos, apantallado, Conector macho acodado M12, codificación: B, Conexión por tornillo, material de moleteado: Latón, niquelado, prensaestopas Pg9, diámetro exterior del cable 6 mm ... 8 mm | 37.05 | 1 | AF | Industrial Field Connectivity (IFC) | AF2 | AF2CBA | 1 | 1 | SÍ | PC |  | 69,20 | G | 22 | 106 | 138 | MM | 4046356321495 | 85366990 | CN | EC002635 | Imagen | Catálogo
1424663 | SACC-M12MRB-5PL SH | Conector | Conector, Universal, 5-polos, apantallado, Conector macho acodado M12, codificación: B, Conexión por resorte push lock, material de moleteado: Fundición inyectada de cinc, niquelada, diámetro exterior del cable 4 mm ... 8 mm | 31.03 | 1 | AF | Industrial Field Connectivity (IFC) | AF2 | AF2CFA | 1 | 1 | SÍ | PC |  | 39,00 | G | 20 | 163 | 142 | MM | 4055626375908 | 85366990 | DE | EC002635 | Imagen | Catálogo
1424675 | SACC-M12MRB-5PL SH IB | Conector para datos | Conector para datos, INTERBUS (500 kBit/s), 5-polos, apantallado, Conector macho acodado M12, codificación: B, Conexión por resorte push lock, material de moleteado: Fundición inyectada de cinc, niquelada, diámetro exterior del cable 4 mm ... 8 mm | 31.68 | 1 | AF | Industrial Field Connectivity (IFC) | AF2 | AF2CFB | 1 | 1 | SÍ | PC |  | 40,00 | G | 20 | 137 | 62 | MM | 4055626376028 | 85366990 | DE | EC002635 | Imagen | Catálogo
1422847 | SACC-M12MRD-4CT-CM SH PN | Conector para datos | Conector para datos, PROFINET CAT5 (100 MBit/s), 4-polos, apantallado, Conector macho acodado M12, codificación: D, Conexión crimpada, material de moleteado: Fundición inyectada de cinc, estañado, diámetro exterior del cable 4,5 mm ... 7,5 mm, sin contactos engastados | 33.39 | 1 | AF | Industrial Field Connectivity (IFC) | AF2 | AF2CJN | 1 | 1 | NO | PC |  | 34,20 | G | 16 | 165 | 65 | MM | 4055626357744 | 85366990 | DE | EC002635 | Imagen | Catálogo
1726484 | SACC-M12MRD-4PL SH ETH | Conector | Conector, Ethernet CAT5 (100 MBit/s), 4-polos, apantallado, Conector macho acodado M12, codificación: D, Conexión por resorte push lock, material de moleteado: Fundición inyectada de cinc, niquelada, diámetro exterior del cable 4 mm ... 8 mm | 27.2 | 1 | AF | Industrial Field Connectivity (IFC) | AF2 | AF2CFN | 1 | 1 | NO | PC |  | 38,70 | G | 0 | 0 | 0 |  | 4067923282186 | 85366990 | DE | EC002635 | Imagen | Catálogo
1424684 | SACC-M12MRD-4PL SH PN | Conector | Conector, PROFINET CAT5 (100 MBit/s), 4-polos, apantallado, Conector macho acodado M12, codificación: D, Conexión por resorte push lock, material de moleteado: Fundición inyectada de cinc, niquelada, diámetro exterior del cable 4 mm ... 8 mm | 27.73 | 1 | AF | Industrial Field Connectivity (IFC) | AF2 | AF2CFN | 1 | 1 | NO | PC |  | 39,00 | G | 23 | 135 | 46 | MM | 4055626376110 | 85366990 | DE | EC002635 | Imagen | Catálogo
1553624 | SACC-M12MRD-4Q SH | Conector para datos | Conector para datos, Ethernet CAT5 (100 MBit/s), 4-polos, apantallado, Conector macho acodado M12, codificación: D, Conexión por desplaz. de aislamiento, material de moleteado: Latón, niquelado, diámetro exterior del cable 4 mm ... 8 mm | 32.62 | 1 | AF | Industrial Field Connectivity (IFC) | AF2 | AF2CDI | 1 | 1 | SÍ | PC |  | 38,40 | G | 21 | 90 | 136 | MM | 4046356158794 | 85366990 | DE | EC002635 | Imagen | Catálogo
1554539 | SACC-M12MRD-4Q SH PN | Conector para datos | Conector para datos, PROFINET CAT5 (100 MBit/s), 4-polos, apantallado, Conector macho acodado M12, codificación: D, Conexión por desplaz. de aislamiento, material de moleteado: Latón, niquelado, diámetro exterior del cable 4 mm ... 8 mm | 32.98 | 1 | AF | Industrial Field Connectivity (IFC) | AF2 | AF2CDN | 1 | 1 | SÍ | PC |  | 38,50 | G | 21 | 90 | 136 | MM | 4046356166225 | 85366990 | DE | EC002635 | Imagen | Catálogo
1419641 | SACC-M12MRS-2PECON-PG 9-M | Conector de potencia | Conector de potencia, 3-polos, Conector macho acodado M12, codificación: S, Conexión por tornillo, material de moleteado: Fundición inyectada de cinc, niquelada, prensaestopas Pg9, diámetro exterior del cable 6 mm ... 8 mm, para corriente alterna hasta 16 A/630 V, Contacto 4 en avance | 26.31 | 1 | AF | Industrial Field Connectivity (IFC) | AF2 | AF2CAB | 1 | 1 | SÍ | PC |  | 23,83 | G | 21 | 140 | 45 | MM | 4055626181790 | 85366990 | DE | EC002635 | Imagen | Catálogo
1107271 | SACC-M12MRS-3PECON-PG 9-M | Conector de potencia | Conector de potencia, 4-polos, Conector macho acodado M12, codificación: S, Conexión por tornillo, material de moleteado: Fundición inyectada de cinc, niquelada, prensaestopas Pg9, diámetro exterior del cable 6 mm ... 8 mm, para corriente alterna hasta 12 A/630 V, Contacto 4 en avance | 29.91 | 1 | AF | Industrial Field Connectivity (IFC) | AF2 | AF2CAB | 1 | 1 | SÍ | PC |  | 25,45 | G | 11 | 135 | 72 | MM | 4063151008499 | 85366990 | DE | EC002635 | Imagen | Catálogo
1408985 | SACC-M12MRS-3PECON-PG11-M | Conector de potencia | Conector de potencia, 4-polos, Conector macho acodado M12, codificación: S, Conexión por tornillo, material de moleteado: Fundición inyectada de cinc, niquelada, prensaestopas Pg11, diámetro exterior del cable 8 mm ... 10 mm, para corriente alterna hasta 12 A/630 V, Contacto 4 en avance | 27.02 | 1 | AF | Industrial Field Connectivity (IFC) | AF2 | AF2CAB | 1 | 1 | SÍ | PC |  | 26,85 | G | 20 | 140 | 70 | MM | 4046356861564 | 85366990 | DE | EC002635 | Imagen | Catálogo
1107343 | SACC-M12MRT-4CON-PG 9-M | Conector de potencia | Conector de potencia, Potencia, 4-polos, sin apantallar, Conector macho acodado M12, codificación: T, Conexión por tornillo, material de moleteado: Fundición inyectada de cinc, niquelada, prensaestopas Pg9, diámetro exterior del cable 6 mm ... 8 mm, para corriente continua hasta 12 A/63 V, Contacto 4 en avance | 29.38 | 1 | AF | Industrial Field Connectivity (IFC) | AF2 | AF2CAB | 1 | 50 | NO | PC |  | 25,47 | G | 22 | 23 | 52 | MM | 4063151269159 | 85366990 | DE | EC002635 |  | Catálogo
1408988 | SACC-M12MRT-4CON-PG11-M | Conector de potencia | Conector de potencia, 4-polos, sin apantallar, Conector macho acodado M12, codificación: T, Conexión por tornillo, material de moleteado: Fundición inyectada de cinc, niquelada, prensaestopas Pg11, diámetro exterior del cable 8 mm ... 10 mm, para corriente continua hasta 12 A/63 V, Contacto 4 en avance | 26.61 | 1 | AF | Industrial Field Connectivity (IFC) | AF2 | AF2CAB | 1 | 1 | SÍ | PC |  | 26,83 | G | 15 | 65 | 25 | MM | 4046356862387 | 85366990 | DE | EC002635 | Imagen | Catálogo
1422845 | SACC-M12MRX-8CT-CL SH | Conector para datos | Conector para datos, Ethernet CAT6<sub>A</sub> (10 GBit/s), PROFINET CAT6<sub>A</sub> (10 GBit/s), 8-polos, apantallado, Conector macho acodado M12, codificación: X, Conexión crimpada, material de moleteado: Fundición inyectada de cinc, estañado, diámetro exterior del cable 6,5 mm ... 10 mm, sin contactos engastados | 62.42 | 1 | AF | Industrial Field Connectivity (IFC) | AF2 | AF2CJJ | 1 | 1 | NO | PC |  | 36,69 | G | 16 | 165 | 138 | MM | 4055626381893 | 85366990 | DE | EC002635 | Imagen | Catálogo
1404419 | SACC-M12MS-12SOL-PG 9-M | Conector | Conector, Universal, 12-polos, Conector macho recto M12, codificación: A, Conexión por soldadura, material de moleteado: Fundición inyectada de cinc, niquelada, prensaestopas Pg9, diámetro exterior del cable 6 mm ... 8 mm | 44.77 | 1 | AF | Industrial Field Connectivity (IFC) | AF2 | AF2CGA | 1 | 1 | SÍ | PC |  | 19,52 | G | 18 | 62 | 18 | MM | 4046356694513 | 85366990 | DE | EC002635 | Imagen | Catálogo
1404410 | SACC-M12MS-12SOL-PG 9-M SH | Conector | Conector, Universal, 12-polos, apantallado, Conector macho recto M12, codificación: A, Conexión por soldadura, material de moleteado: Fundición inyectada de cinc, niquelada, prensaestopas Pg9, diámetro exterior del cable 6 mm ... 8 mm | 54.51 | 1 | AF | Industrial Field Connectivity (IFC) | AF2 | AF2CGA | 1 | 1 | SÍ | PC |  | 41,20 | G | 19 | 140 | 25 | MM | 4046356693837 | 85366990 | DE | EC002635 | Imagen | Catálogo
1681088 | SACC-M12MS-4CON-PG 7 | Conector | Conector, Universal, 4-polos, Conector macho recto M12, codificación: A, Conexión por tornillo, material de moleteado: Plástico, prensaestopas Pg7, diámetro exterior del cable 4 mm ... 6 mm | 14.27 | 1 | AF | Industrial Field Connectivity (IFC) | AF2 | AF2CAA | 1 | 1 | SÍ | PC |  | 17,80 | G | 20 | 130 | 25 | MM | 4017918157425 | 85366990 | DE | EC002635 | Imagen | Catálogo
1662528 | SACC-M12MS-4CON-PG 7-M | Conector | Conector, Universal, 4-polos, Conector macho recto M12, codificación: A, Conexión por tornillo, material de moleteado: Fundición inyectada de cinc, niquelada, prensaestopas Pg7, diámetro exterior del cable 4 mm ... 6 mm | 14.51 | 1 | AF | Industrial Field Connectivity (IFC) | AF2 | AF2CAA | 1 | 1 | SÍ | PC |  | 22,75 | G | 20 | 61 | 20 | MM | 4017918137526 | 85366990 | DE | EC002635 | Imagen | Catálogo
1421125 | SACC-M12MS-4CON-PG 7-M PWR | Conector de potencia | Conector de potencia, 4-polos, Conector macho recto M12, codificación: A, Conexión por tornillo, material de moleteado: Fundición inyectada de cinc, niquelada, prensaestopas Pg7, diámetro exterior del cable 4 mm ... 6 mm | 28.49 | 1 | AF | Industrial Field Connectivity (IFC) | AF2 | AF2CAA | 1 | 100 | SÍ | PC | F | 22,60 | G | 22 | 112 | 144 | MM | 4055626254401 | 85366990 | DE | EC002635 | Imagen | Catálogo
1556870 | SACC-M12MS-4CON-PG 7-M SKIN | Conector | Conector macho para sensores/actuadores, recto, 4 polos, M12, codificado A, conexión por tornillo, moleteado metálico, prensaestopas Pg7 SKINTOP® | 18.46 | 1 | AF | Industrial Field Connectivity (IFC) | AF2 | AF2CAA | 1 | 1 | SÍ | PC |  | 24,33 | G | 20 | 141 | 167 | MM | 4046356184359 | 85366990 | DE | EC002635 | Imagen | Catálogo
1693830 | SACC-M12MS-4CON-PG 7-SH | Conector | Conector, Universal, 4-polos, apantallado, Conector macho recto M12, codificación: A, Conexión por tornillo, material de moleteado: Latón, niquelado, prensaestopas Pg7, diámetro exterior del cable 4 mm ... 6 mm | 26.72 | 1 | AF | Industrial Field Connectivity (IFC) | AF2 | AF2CBA | 1 | 1 | SÍ | PC |  | 56,30 | G | 20 | 78 | 10 | MM | 4017918188689 | 85366990 | CN | EC002635 | Imagen | Catálogo
1553161 | SACC-M12MS-4CON-PG 7-VA | Conector | Conector, Universal, 4-polos, Conector macho recto M12, codificación: A, Conexión por tornillo, material de moleteado: Acero inoxidable 1.4404, prensaestopas Pg7, diámetro exterior del cable 4 mm ... 6 mm | 18.76 | 1 | AF | Industrial Field Connectivity (IFC) | AF2 | AF2CAA | 1 | 1 | SÍ | PC |  | 23,33 | G | 19 | 132 | 172 | MM | 4046356170086 | 85366990 | DE | EC002635 | Imagen | Catálogo
1106747 | SACC-M12MS-4CON-PG 9-M PWR | Conector de potencia | Conector de potencia, 4-polos, Conector macho recto M12, codificación: A, Conexión por tornillo, material de moleteado: Fundición inyectada de cinc, niquelada, prensaestopas Pg9, diámetro exterior del cable 6 mm ... 8 mm | 28.63 | 1 | AF | Industrial Field Connectivity (IFC) | AF2 | AF2CAA | 1 | 100 | SÍ | PC | F | 23,24 | G | 30 | 100 | 100 | MM | 4063151000127 | 85366990 | DE | EC002635 | Imagen | Catálogo
1501540 | SACC-M12MS-4CON-PG 9-SH | Conector | Conector, Universal, 4-polos, apantallado, Conector macho recto M12, codificación: A, Conexión por tornillo, material de moleteado: Latón, niquelado, prensaestopas Pg9, diámetro exterior del cable 6 mm ... 8 mm | 27.14 | 1 | AF | Industrial Field Connectivity (IFC) | AF2 | AF2CBA | 1 | 1 | SÍ | PC |  | 56,00 | G | 20 | 107 | 132 | MM | 4017918614393 | 85366990 | CN | EC002635 | Imagen | Catálogo
1553174 | SACC-M12MS-4CON-PG 9-VA | Conector | Conector, Universal, 4-polos, Conector macho recto M12, codificación: A, Conexión por tornillo, material de moleteado: Acero inoxidable 1.4404, prensaestopas Pg9, diámetro exterior del cable 6 mm ... 8 mm | 18.76 | 1 | AF | Industrial Field Connectivity (IFC) | AF2 | AF2CAA | 1 | 1 | SÍ | PC |  | 23,54 | G | 20 | 110 | 70 | MM | 4046356170109 | 85366990 | DE | EC002635 | Imagen | Catálogo
1507052 | SACC-M12MS-4CON-PG11-DUO-M | Conector | Conector, Universal, 4-polos, Conector macho recto M12, codificación: A, Conexión por tornillo, material de moleteado: Fundición inyectada de cinc, niquelada, prensaestopas Pg11-DUO, diámetro exterior del cable 2,1 mm ... 3 mm / 4 mm ... 5,2 mm | 19.12 | 1 | AF | Industrial Field Connectivity (IFC) | AF2 | AF2CAA | 1 | 1 | SÍ | PC |  | 28,51 | G | 19 | 142 | 163 | MM | 4017918888381 | 85366990 | DE | EC002635 | Imagen | Catálogo
1404415 | SACC-M12MS-4CON-PG11-M PWR | Conector de potencia | Conector de potencia, 4-polos, Conector macho recto M12, codificación: A, Conexión por tornillo, material de moleteado: Fundición inyectada de cinc, niquelada, prensaestopas Pg11, diámetro exterior del cable 8 mm ... 10 mm | 28.49 | 1 | AF | Industrial Field Connectivity (IFC) | AF2 | AF2CAA | 1 | 1 | SÍ | PC |  | 24,94 | G | 22 | 140 | 150 | MM | 4046356694476 | 85366990 | DE | EC002635 | Imagen | Catálogo
1523230 | SACC-M12MS-4CON-PG9-M | Conector | Conector, 4-polos, Conector macho recto M12, codificación: A, Conexión por tornillo, material de moleteado: Fundición inyectada de cinc, niquelada, prensaestopas Pg9, diámetro exterior del cable 6 mm ... 8 mm | 14.51 | 1 | AF | Industrial Field Connectivity (IFC) | AF2 | AF2CAA | 1 | 1 | SÍ | PC |  | 23,40 | G | 20 | 140 | 25 | MM | 4017918984847 | 85366990 | DE | EC002635 | Imagen | Catálogo
1424691 | SACC-M12MS-4PL | Conector | Conector, Universal, 4-polos, sin apantallar, Conector macho recto M12, codificación: A, Conexión por resorte push lock, material de moleteado: Plástico, diámetro exterior del cable 4 mm ... 8 mm | 12.87 | 1 | AF | Industrial Field Connectivity (IFC) | AF2 | AF2CFA | 1 | 1 | NO | PC |  | 13,00 | G | 18 | 163 | 142 | MM | 4055626376189 | 85366990 | DE | EC002635 | Imagen | Catálogo
1424657 | SACC-M12MS-4PL M | Conector | Conector, Universal, 4-polos, sin apantallar, Conector macho recto M12, codificación: A, Conexión por resorte push lock, material de moleteado: Fundición inyectada de cinc, niquelada, diámetro exterior del cable 4 mm ... 8 mm | 12.87 | 1 | AF | Industrial Field Connectivity (IFC) | AF2 | AF2CEA | 1 | 1 | NO | PC |  | 20,70 | G | 22 | 138 | 40 | MM | 4055626375847 | 85366990 | DE | EC002635 | Imagen | Catálogo
1424666 | SACC-M12MS-4PL SH | Conector | Conector, Universal, 4-polos, apantallado, Conector macho recto M12, codificación: A, Conexión por resorte push lock, material de moleteado: Fundición inyectada de cinc, niquelada, diámetro exterior del cable 4 mm ... 8 mm | 24.19 | 1 | AF | Industrial Field Connectivity (IFC) | AF2 | AF2CFA | 1 | 1 | SÍ | PC |  | 37,13 | G | 18 | 163 | 74 | MM | 4055626375939 | 85366990 | DE | EC002635 | Imagen | Catálogo
1424699 | SACC-M12MS-4PL SH CCL | Conector para datos | Conector para datos, CC-Link (10 MBit/s), 4-polos, apantallado, Conector macho recto M12, codificación: A, Conexión por resorte push lock, material de moleteado: Fundición inyectada de cinc, niquelada, diámetro exterior del cable 4 mm ... 8 mm | 24.84 | 1 | AF | Industrial Field Connectivity (IFC) | AF2 | AF2CFF | 1 | 1 | SÍ | PC |  | 36,80 | G | 19 | 163 | 142 | MM | 4055626376264 | 85366990 | DE | EC002635 | Imagen | Catálogo
1413933 | SACC-M12MS-4QO SH PBPA | Conector para datos | Conector para datos, PROFIBUS (31,25 kBit/s), 2-polos, sin halógenos, apantallado, Conector macho recto M12, codificación: A, Conexión por desplaz. de aislamiento, material de moleteado: Fundición inyectada de cinc, niquelada, diámetro exterior del cable 5 mm ... 9,7 mm | 34.52 | 1 | AF | Industrial Field Connectivity (IFC) | AF2 | AF2CDC | 1 | 1 | NO | PC | F | 43,50 | G | 18 | 73 | 18 | MM | 4055626013152 | 85366990 | DE | EC002635 | Imagen | Catálogo
1641714 | SACC-M12MS-4QO-0,34 | Conector | Conector, Universal, 4-polos, Conector macho recto M12, codificación: A, Conexión por desplaz. de aislamiento, material de moleteado: Plástico, diámetro exterior del cable 3,5 mm ... 6 mm | 13.33 | 1 | AF | Industrial Field Connectivity (IFC) | AF2 | AF2CCA | 1 | 1 | SÍ | PC |  | 11,50 | G | 17 | 130 | 25 | MM | 4017918925161 | 85366990 | DE | EC002635 | Imagen | Catálogo
1641691 | SACC-M12MS-4QO-0,34-M | Conector | Conector, Universal, 4-polos, Conector macho recto M12, codificación: A, Conexión por desplaz. de aislamiento, material de moleteado: Fundición inyectada de cinc, niquelada, diámetro exterior del cable 3,5 mm ... 6 mm | 13.33 | 1 | AF | Industrial Field Connectivity (IFC) | AF2 | AF2CCA | 1 | 1 | SÍ | PC |  | 13,70 | G | 17 | 130 | 25 | MM | 4017918928926 | 85366990 | DE | EC002635 | Imagen | Catálogo
1420388 | SACC-M12MS-4QO-0,34-M OL OT | Juego de prensaestopas | Juego QUICKON para repuesto, compuesto de anillo de empalme, tuerca de apriete y junta de cable | 4.16 | 1 | AF | Industrial Field Connectivity (IFC) | AF2 | AF2CCA | 100 | 1000 | NO | PC | F | 3,52 | G | 0 | 0 | 0 |  | 4055626206363 | 85366990 | DE | EC002635 | Imagen | Catálogo
1209269 | SACC-M12MS-4QO-0,34-M OL OT500 | Módulo | Módulo, 4-polos, Conector macho recto M12, codificación: A, Conexión por desplaz. de aislamiento | 4.11 | 1 | AF | Industrial Field Connectivity (IFC) | AF2 | AF2CCA | 500 | 500 | NO | PC | F | 3,60 | G | 194 | 271 | 113 | MM | 4063151279332 | 85366990 | DE | EC002943 |  | Catálogo
1558291 | SACC-M12MS-4QO-0,34-M Q-LOGO | Conector | Conector, Universal, 4-polos, Conector macho recto M12, codificación: A, material de moleteado: Fundición inyectada de cinc, niquelada | 13.6 | 1 | AF | Industrial Field Connectivity (IFC) | AF2 | AF2CCA | 1 | 100 | SÍ | PC | F | 13,30 | G | 0 | 0 | 0 |  | 4067923037540 | 85366990 | DE | EC002635 |  | Catálogo
1420355 | SACC-M12MS-4QO-0,34-M UT | Conector | Conector, 4-polos, Conector macho recto M12, codificación: A, Conexión por desplaz. de aislamiento | 9.45 | 1 | AF | Industrial Field Connectivity (IFC) | AF2 | AF2CCA | 100 | 1000 | NO | PC | F | 7,59 | G | 0 | 0 | 0 |  | 4055626206349 | 85366990 | DE | EC002635 | Imagen | Catálogo
1209250 | SACC-M12MS-4QO-0,34-M UT 500 | Módulo | Módulo, 4-polos, Conector macho recto M12, codificación: A, Conexión por desplaz. de aislamiento | 9.87 | 1 | AF | Industrial Field Connectivity (IFC) | AF2 | AF2CCA | 500 | 500 | NO | PC | F | 7,77 | G | 134 | 295 | 255 | MM | 4063151279837 | 85366990 | DE | EC002943 |  | Catálogo
1440753 | SACC-M12MS-4QO-0,34-VA | Conector | Conector, Universal, 4-polos, Conector macho recto M12, codificación: A, Conexión por desplaz. de aislamiento, material de moleteado: Acero inoxidable 1.4404, diámetro exterior del cable 3,5 mm ... 6 mm | 17.41 | 1 | AF | Industrial Field Connectivity (IFC) | AF2 | AF2CCA | 1 | 1 | SÍ | PC |  | 14,56 | G | 17 | 143 | 170 | MM | 4046356517034 | 85366990 | DE | EC002635 | Imagen | Catálogo
1426360 | SACC-M12MS-4QO-0,5-CM VA | Conector | Conector, Universal, 4-polos, Conector macho recto M12, codificación: A, Conexión por desplaz. de aislamiento, material de moleteado: Acero inoxidable 1.4404, diámetro exterior del cable 4 mm ... 7 mm | 18.76 | 1 | AF | Industrial Field Connectivity (IFC) | AF2 | AF2CCA | 1 | 1 | SÍ | PC | F | 22,00 | G | 0 | 0 | 0 |  | 4055626459370 | 85366990 | DE | EC002635 | Imagen | Catálogo
1641769 | SACC-M12MS-4QO-0,75 | Conector | Conector, Universal, 4-polos, Conector macho recto M12, codificación: A, Conexión por desplaz. de aislamiento, material de moleteado: Plástico, diámetro exterior del cable 4 mm ... 8 mm | 13.46 | 1 | AF | Industrial Field Connectivity (IFC) | AF2 | AF2CCA | 1 | 1 | SÍ | PC |  | 13,00 | G | 19 | 135 | 25 | MM | 4017918921880 | 85366990 | DE | EC002635 | Imagen | Catálogo
1413993 | SACC-M12MS-4QO-0,75 SH | Conector | Conector, Universal, 4-polos, sin halógenos, apantallado, Conector macho recto M12, codificación: A, Conexión por desplaz. de aislamiento, material de moleteado: Fundición inyectada de cinc, niquelada, diámetro exterior del cable 5 mm ... 9,7 mm | 25.84 | 1 | AF | Industrial Field Connectivity (IFC) | AF2 | AF2CDA | 1 | 1 | NO | PC |  | 39,40 | G | 20 | 142 | 173 | MM | 4055626013190 | 85366990 | DE | EC002635 | Imagen | Catálogo
1641785 | SACC-M12MS-4QO-0,75-M | Conector | Conector, Universal, 4-polos, Conector macho recto M12, codificación: A, Conexión por desplaz. de aislamiento, material de moleteado: Fundición inyectada de cinc, niquelada, diámetro exterior del cable 4 mm ... 8 mm | 13.46 | 1 | AF | Industrial Field Connectivity (IFC) | AF2 | AF2CCA | 1 | 1 | SÍ | PC |  | 14,80 | G | 18 | 135 | 25 | MM | 4017918921866 | 85366990 | DE | EC002635 | Imagen | Catálogo
1440779 | SACC-M12MS-4QO-0,75-VA | Conector | Conector, Universal, 4-polos, Conector macho recto M12, codificación: A, Conexión por desplaz. de aislamiento, material de moleteado: Acero inoxidable 1.4404, diámetro exterior del cable 4 mm ... 8 mm | 17.52 | 1 | AF | Industrial Field Connectivity (IFC) | AF2 | AF2CCA | 1 | 1 | SÍ | PC |  | 16,00 | G | 19 | 141 | 172 | MM | 4046356517010 | 85366990 | DE | EC002635 | Imagen | Catálogo
1440012 | SACC-M12MS-5CON-DM 3-5 SH VA | Conector | Conector, 5-polos, apantallado, Conector macho recto M12, codificación: A, Conexión por tornillo, material de moleteado: Acero inoxidable 1.4404, prensaestopas M16, diámetro exterior del cable 3 mm ... 5,5 mm | 99.41 | 1 | AF | Industrial Field Connectivity (IFC) | AF2 | AF2CBA | 1 | 1 | SÍ | PC |  | 60,46 | G | 20 | 135 | 160 | MM | 4046356480864 | 85366990 | DE | EC002635 | Imagen | Catálogo
1440025 | SACC-M12MS-5CON-DM 5-8 SH VA | Conector | Conector, 5-polos, apantallado, Conector macho recto M12, codificación: A, Conexión por tornillo, material de moleteado: Acero inoxidable 1.4404, prensaestopas M16, diámetro exterior del cable 5,5 mm ... 8,6 mm | 99.41 | 1 | AF | Industrial Field Connectivity (IFC) | AF2 | AF2CBA | 1 | 1 | SÍ | PC |  | 57,49 | G | 22 | 140 | 168 | MM | 4046356480857 | 85366990 | DE | EC002635 | Imagen | Catálogo
1662256 | SACC-M12MS-5CON-PG 7 | Conector | Conector, Universal, 5-polos, Conector macho recto M12, codificación: A, Conexión por tornillo, material de moleteado: Plástico, prensaestopas Pg7, diámetro exterior del cable 4 mm ... 6 mm | 17.41 | 1 | AF | Industrial Field Connectivity (IFC) | AF2 | AF2CAA | 1 | 1 | SÍ | PC |  | 19,09 | G | 10 | 140 | 130 | MM | 4017918100445 | 85366990 | HU | EC002635 | Imagen | Catálogo
1663116 | SACC-M12MS-5CON-PG 7-M | Conector | Conector, Universal, 5-polos, Conector macho recto M12, codificación: A, Conexión por tornillo, material de moleteado: Fundición inyectada de cinc, niquelada, prensaestopas Pg7, diámetro exterior del cable 4 mm ... 6 mm | 17.64 | 1 | AF | Industrial Field Connectivity (IFC) | AF2 | AF2CAA | 1 | 1 | SÍ | PC |  | 24,16 | G | 21 | 131 | 36 | MM | 4017918116583 | 85366990 | DE | EC002635 | Imagen | Catálogo
1693416 | SACC-M12MS-5CON-PG 7-SH | Conector | Conector, Universal, 5-polos, apantallado, Conector macho recto M12, codificación: A, Conexión por tornillo, material de moleteado: Latón, niquelado, prensaestopas Pg7, diámetro exterior del cable 4 mm ... 6 mm | 30.39 | 1 | AF | Industrial Field Connectivity (IFC) | AF2 | AF2CBA | 1 | 1 | SÍ | PC |  | 57,00 | G | 10 | 140 | 130 | MM | 4017918173531 | 85366990 | CN | EC002635 | Imagen | Catálogo
1553187 | SACC-M12MS-5CON-PG 7-VA | Conector | Conector, Universal, 5-polos, Conector macho recto M12, codificación: A, Conexión por tornillo, material de moleteado: Acero inoxidable 1.4404, prensaestopas Pg7, diámetro exterior del cable 4 mm ... 6 mm | 22.66 | 1 | AF | Industrial Field Connectivity (IFC) | AF2 | AF2CAA | 1 | 1 | SÍ | PC |  | 24,43 | G | 20 | 60 | 60 | MM | 4046356170093 | 85366990 | HU | EC002635 | Imagen | Catálogo
1500774 | SACC-M12MS-5CON-PG 9 | Conector | Conector, Universal, 5-polos, Conector macho recto M12, codificación: A, Conexión por tornillo, material de moleteado: Plástico, prensaestopas Pg9, diámetro exterior del cable 6 mm ... 8 mm | 17.41 | 1 | AF | Industrial Field Connectivity (IFC) | AF2 | AF2CAA | 1 | 1 | SÍ | PC |  | 20,04 | G | 20 | 70 | 40 | MM | 4017918610517 | 85366990 | HU | EC002635 | Imagen | Catálogo
1508352 | SACC-M12MS-5CON-PG 9 SH AU | Conector para datos | Conector para datos, Bus CAN/DeviceNet, 5-polos, apantallado, Conector macho recto M12, codificación: A, Conexión por tornillo, material de moleteado: Fundición inyectada de cinc, niquelada, prensaestopas Pg9, diámetro exterior del cable 6,5 mm ... 8,5 mm | 35.4 | 1 | AF | Industrial Field Connectivity (IFC) | AF2 | AF2CBA | 1 | 1 | SÍ | PC |  | 46,28 | G | 18 | 142 | 163 | MM | 4017918900465 | 85366990 | HU | EC002635 | Imagen | Catálogo
1681460 | SACC-M12MS-5CON-PG 9-M | Conector | Conector, Universal, 5-polos, Conector macho recto M12, codificación: A, Conexión por tornillo, material de moleteado: Fundición inyectada de cinc, niquelada, prensaestopas Pg9, diámetro exterior del cable 6 mm ... 8 mm | 17.64 | 1 | AF | Industrial Field Connectivity (IFC) | AF2 | AF2CAA | 1 | 1 | SÍ | PC |  | 24,17 | G | 16 | 63 | 10 | MM | 4017918157432 | 85366990 | HU | EC002635 | Imagen | Catálogo
1694266 | SACC-M12MS-5CON-PG 9-SH | Conector | Conector, Universal, 5-polos, apantallado, Conector macho recto M12, codificación: A, Conexión por tornillo, material de moleteado: Latón, niquelado, prensaestopas Pg9, diámetro exterior del cable 6 mm ... 8 mm | 30.39 | 1 | AF | Industrial Field Connectivity (IFC) | AF2 | AF2CBA | 1 | 1 | SÍ | PC |  | 57,00 | G | 17 | 75 | 10 | MM | 4017918181260 | 85366990 | CN | EC002635 | Imagen | Catálogo
1553190 | SACC-M12MS-5CON-PG 9-VA | Conector | Conector, Universal, 5-polos, Conector macho recto M12, codificación: A, Conexión por tornillo, material de moleteado: Acero inoxidable 1.4404, prensaestopas Pg9, diámetro exterior del cable 6 mm ... 8 mm | 22.66 | 1 | AF | Industrial Field Connectivity (IFC) | AF2 | AF2CAA | 1 | 1 | SÍ | PC |  | 25,09 | G | 20 | 60 | 60 | MM | 4046356170116 | 85366990 | HU | EC002635 | Imagen | Catálogo
1403854 | SACC-M12MS-5CON-PG11 SH | Conector | Conector, 5-polos, apantallado, Conector macho recto M12, codificación: A, Conexión por tornillo, material de moleteado: Fundición inyectada de cinc, niquelada, prensaestopas Pg11, diámetro exterior del cable 8 mm ... 10 mm | 43.3 | 1 | AF | Industrial Field Connectivity (IFC) | AF2 | AF2CBA | 1 | 1 | SÍ | PC |  | 54,87 | G | 21 | 140 | 75 | MM | 4046356671279 | 85366990 | DE | EC002635 | Imagen | Catálogo
1662285 | SACC-M12MS-5CON-PG11-DUO | Conector | Conector, Universal, 5-polos, Conector macho recto M12, codificación: A, Conexión por tornillo, material de moleteado: Plástico, prensaestopas Pg11-DUO, diámetro exterior del cable 2,1 mm ... 3 mm / 4 mm ... 5,2 mm | 20.36 | 1 | AF | Industrial Field Connectivity (IFC) | AF2 | AF2CAA | 1 | 1 | SÍ | PC |  | 24,98 | G | 20 | 83 | 10 | MM | 4017918100438 | 85366990 | HU | EC002635 | Imagen | Catálogo
1403371 | SACC-M12MS-5CON-PG11-DUO VA | Conector | Conector, 5-polos, Conector macho recto M12, codificación: A, Conexión por tornillo, material de moleteado: Acero inoxidable 1.4404, prensaestopas Pg11-DUO, diámetro exterior del cable 2,1 mm ... 3 mm / 4 mm ... 5,2 mm | 27.02 | 1 | AF | Industrial Field Connectivity (IFC) | AF2 | AF2CAA | 1 | 1 | SÍ | PC |  | 30,58 | G | 21 | 135 | 85 | MM | 4046356649384 | 85366990 | HU | EC002635 | Imagen | Catálogo
1662748 | SACC-M12MS-5CON-PG11-DUO-M | Conector | Conector, Universal, 5-polos, Conector macho recto M12, codificación: A, Conexión por tornillo, material de moleteado: Fundición inyectada de cinc, niquelada, prensaestopas Pg11-DUO, diámetro exterior del cable 2,1 mm ... 3 mm / 4 mm ... 5,2 mm | 20.41 | 1 | AF | Industrial Field Connectivity (IFC) | AF2 | AF2CAA | 1 | 1 | SÍ | PC |  | 29,32 | G | 20 | 96 | 10 | MM | 4017918137519 | 85366990 | HU | EC002635 | Imagen | Catálogo
1404417 | SACC-M12MS-5CON-PG11-M PWR | Conector de potencia | Conector de potencia, 5-polos, Conector macho recto M12, codificación: A, Conexión por tornillo, material de moleteado: Fundición inyectada de cinc, niquelada, prensaestopas Pg11, diámetro exterior del cable 8 mm ... 10 mm | 34.16 | 1 | AF | Industrial Field Connectivity (IFC) | AF2 | AF2CAA | 1 | 1 | SÍ | PC |  | 26,00 | G | 22 | 145 | 25 | MM | 4046356694490 | 85366990 | HU | EC002635 | Imagen | Catálogo
1456466 | SACC-M12MS-5CON-PG7-M SKIN | Conector | Conector macho para sensores/actuadores, recto, 5 polos, M12, codificado A, conexión por tornillo, moleteado metálico, prensaestopas Pg7 SKINTOP® | 21.48 | 1 | AF | Industrial Field Connectivity (IFC) | AF2 | AF2CAA | 1 | 1 | SÍ | PC |  | 25,47 | G | 19 | 133 | 163 | MM | 4046356616836 | 85366990 | HU | EC002635 | Imagen | Catálogo
1556825 | SACC-M12MS-5CON-PG9-M SKIN | Conector | Conector macho para sensores/actuadores, recto, 5 polos, M12, codificado A, conexión por tornillo, moleteado metálico, prensaestopas Pg9 SKINTOP® | 21.48 | 1 | AF | Industrial Field Connectivity (IFC) | AF2 | AF2CAA | 1 | 1 | SÍ | PC |  | 27,85 | G | 22 | 85 | 22 | MM | 4046356183864 | 85366990 | HU | EC002635 | Imagen | Catálogo
1422850 | SACC-M12MS-5CT-CM SH | Conector | Conector, Universal, 5-polos, apantallado, Conector macho recto M12, codificación: A, Conexión crimpada, material de moleteado: Fundición inyectada de cinc, estañado, diámetro exterior del cable 4,5 mm ... 7,5 mm, sin contactos engastados | 33.04 | 1 | AF | Industrial Field Connectivity (IFC) | AF2 | AF2CJA | 1 | 1 | NO | PC |  | 20,59 | G | 17 | 145 | 40 | MM | 4055626357775 | 85366990 | DE | EC002635 | Imagen | Catálogo
1424686 | SACC-M12MS-5PL | Conector | Conector, Universal, 5-polos, sin apantallar, Conector macho recto M12, codificación: A, Conexión por resorte push lock, material de moleteado: Plástico, diámetro exterior del cable 4 mm ... 8 mm | 14.86 | 1 | AF | Industrial Field Connectivity (IFC) | AF2 | AF2CFA | 1 | 1 | NO | PC |  | 13,30 | G | 19 | 163 | 142 | MM | 4055626376134 | 85366990 | DE | EC002635 | Imagen | Catálogo
1072543 | SACC-M12MS-5PL DN | Conector para datos | Conector para datos, CANopen®, DeviceNet™, 5-polos, sin apantallar, Conector macho recto M12, codificación: A, Conexión por resorte push lock, material de moleteado: Plástico, diámetro exterior del cable 4 mm ... 8 mm | 15.75 | 1 | AF | Industrial Field Connectivity (IFC) | AF2 | AF2CEA | 1 | 1 | NO | PC |  | 13,20 | G | 20 | 145 | 80 | MM | 4063151358198 | 85366990 | DE | EC002635 | Imagen | Catálogo
1424649 | SACC-M12MS-5PL M | Conector | Conector, Universal, 5-polos, sin apantallar, Conector macho recto M12, codificación: A, Conexión por resorte push lock, material de moleteado: Fundición inyectada de cinc, niquelada, diámetro exterior del cable 4 mm ... 8 mm | 14.86 | 1 | AF | Industrial Field Connectivity (IFC) | AF2 | AF2CEA | 1 | 1 | NO | PC |  | 21,27 | G | 25 | 146 | 35 | MM | 4055626374970 | 85366990 | DE | EC002635 | Imagen | Catálogo
1012966 | SACC-M12MS-5PL M DN | Conector para datos | Conector para datos, CANopen®, DeviceNet™, 5-polos, sin apantallar, Conector macho recto M12, codificación: A, Conexión por resorte push lock, material de moleteado: Fundición inyectada de cinc, niquelada, diámetro exterior del cable 4 mm ... 8 mm | 15.75 | 1 | AF | Industrial Field Connectivity (IFC) | AF2 | AF2CEA | 1 | 250 | SÍ | PC | F | 21,10 | G | 0 | 0 | 0 |  | 4055626959276 | 85366990 | DE | EC002635 | Imagen | Catálogo
1696961 | SACC-M12MS-5PL M YE | Conector | Conector, Universal, 5-polos, sin apantallar, Conector macho recto M12, codificación: A, Conexión por resorte push lock, material de moleteado: Fundición inyectada de cinc, niquelada, diámetro exterior del cable 4 mm ... 8 mm, color: amarillo (Carcasa aérea y tuerca de presión) | 14.57 | 1 | AF | Industrial Field Connectivity (IFC) | AF2 | AF2CEA | 1 | 1 | NO | PC |  | 21,10 | G | 0 | 0 | 0 |  | 4067923260467 | 85366990 | DE | EC002635 | Imagen | Catálogo
1424658 | SACC-M12MS-5PL SH | Conector | Conector, Universal, 5-polos, apantallado, Conector macho recto M12, codificación: A, Conexión por resorte push lock, material de moleteado: Fundición inyectada de cinc, niquelada, diámetro exterior del cable 4 mm ... 8 mm | 26.85 | 1 | AF | Industrial Field Connectivity (IFC) | AF2 | AF2CFA | 1 | 1 | SÍ | PC |  | 36,90 | G | 23 | 160 | 29 | MM | 4055626375854 | 85366990 | DE | EC002635 | Imagen | Catálogo
1424670 | SACC-M12MS-5PL SH DN | Conector para datos | Conector para datos, CANopen®, DeviceNet™, 5-polos, apantallado, Conector macho recto M12, codificación: A, Conexión por resorte push lock, material de moleteado: Fundición inyectada de cinc, niquelada, diámetro exterior del cable 4 mm ... 8 mm | 28.38 | 1 | AF | Industrial Field Connectivity (IFC) | AF2 | AF2CFD | 1 | 1 | NO | PC |  | 37,40 | G | 20 | 163 | 142 | MM | 4055626375977 | 85366990 | DE | EC002635 | Imagen | Catálogo
1422759 | SACC-M12MS-5QO SH DN | Conector para datos | Conector para datos, CANopen®, DeviceNet™, 5-polos, sin halógenos, apantallado, Conector macho recto M12, codificación: A, Conexión por desplaz. de aislamiento, material de moleteado: Fundición inyectada de cinc, niquelada, diámetro exterior del cable 5 mm ... 9,7 mm | 36.64 | 1 | AF | Industrial Field Connectivity (IFC) | AF2 | AF2CDD | 1 | 1 | NO | PC |  | 39,30 | G | 20 | 130 | 85 | MM | 4055626312965 | 85366990 | DE | EC002635 | Imagen | Catálogo
1414600 | SACC-M12MS-5QO-0,5-CM M | Conector | Conector, Universal, 5-polos, Conector macho recto M12, codificación: A, Conexión por desplaz. de aislamiento, material de moleteado: Fundición inyectada de cinc, niquelada, diámetro exterior del cable 4 mm ... 7 mm | 15.1 | 1 | AF | Industrial Field Connectivity (IFC) | AF2 | AF2CCA | 1 | 1 | SÍ | PC |  | 20,50 | G | 21 | 138 | 173 | MM | 4055626029474 | 85444290 | DE | EC002635 | Imagen | Catálogo
1426327 | SACC-M12MS-5QO-0,5-CM VA | Conector | Conector, Universal, 5-polos, Conector macho recto M12, codificación: A, Conexión por desplaz. de aislamiento, material de moleteado: Acero inoxidable 1.4404, diámetro exterior del cable 4 mm ... 7 mm | 23.42 | 1 | AF | Industrial Field Connectivity (IFC) | AF2 | AF2CCA | 1 | 1 | SÍ | PC |  | 22,10 | G | 32 | 76 | 64 | MM | 4055626458601 | 85366990 | DE | EC002635 | Imagen | Catálogo
1413991 | SACC-M12MS-5QO-0,75 SH | Conector | Conector, Universal, 5-polos, sin halógenos, apantallado, Conector macho recto M12, codificación: A, Conexión por desplaz. de aislamiento, material de moleteado: Fundición inyectada de cinc, niquelada, diámetro exterior del cable 5 mm ... 9,7 mm | 29.85 | 1 | AF | Industrial Field Connectivity (IFC) | AF2 | AF2CDA | 1 | 1 | NO | PC |  | 39,70 | G | 20 | 139 | 168 | MM | 4055626013176 | 85366990 | DE | EC002635 | Imagen | Catálogo
1429130 | SACC-M12MS-6Q SH VARAN | Conector para datos | Conector para datos, VARAN, 6-polos, apantallado, Conector macho recto M12, codificación: A, Conexión por desplaz. de aislamiento, material de moleteado: Latón, niquelado, diámetro exterior del cable 4 mm ... 8 mm | 46.43 | 1 | AF | Industrial Field Connectivity (IFC) | AF2 | AF2CDM | 1 | 1 | SÍ | PC | F | 43,50 | G | 20 | 165 | 135 | MM | 4046356323093 | 85366990 | DE | EC002635 | Imagen | Catálogo
1411906 | SACC-M12MS-8CON-DM 3-5 SH VA | Conector | Conector, 8-polos, apantallado, Conector macho recto M12, codificación: A, Conexión por tornillo, material de moleteado: Acero inoxidable 1.4404, prensaestopas M16, diámetro exterior del cable 3 mm ... 5,5 mm | 123.6 | 1 | AF | Industrial Field Connectivity (IFC) | AF2 | AF2CBA | 1 | 25 | NO | PC |  | 59,71 | G | 20 | 120 | 60 | MM | 4046356945394 | 85366990 | DE | EC002635 | Imagen | Catálogo
1511857 | SACC-M12MS-8CON-PG 9-SH | Conector | Conector, Universal, 8-polos, apantallado, Conector macho recto M12, codificación: A, Conexión por tornillo, material de moleteado: Latón, niquelado, diámetro exterior del cable 6 mm ... 8 mm | 42.24 | 1 | AF | Industrial Field Connectivity (IFC) | AF2 | AF2CBA | 1 | 1 | NO | PC |  | 58,20 | G | 19 | 105 | 30 | MM | 4017918908638 | 85366990 | CN | EC002635 | Imagen | Catálogo
1410666 | SACC-M12MS-8CON-PG11-M | Conector | Conector, Universal, 8-polos, Conector macho recto M12, codificación: A, Conexión por tornillo, material de moleteado: Latón, niquelado, prensaestopas Pg11, diámetro exterior del cable 8 mm ... 10 mm | 39 | 1 | AF | Industrial Field Connectivity (IFC) | AF2 | AF2CAA | 1 | 1 | NO | PC |  | 30,40 | G | 20 | 105 | 43 | MM | 4046356904650 | 85366990 | CN | EC002635 | Imagen | Catálogo
1513334 | SACC-M12MS-8CON-PG9-M | Conector | Conector, Universal, 8-polos, Conector macho recto M12, codificación: A, Conexión por tornillo, material de moleteado: Latón, niquelado, prensaestopas Pg9, diámetro exterior del cable 6 mm ... 8 mm | 34.74 | 1 | AF | Industrial Field Connectivity (IFC) | AF2 | AF2CAA | 1 | 1 | NO | PC |  | 28,30 | G | 20 | 105 | 30 | MM | 4017918910938 | 85366990 | CN | EC002635 | Imagen | Catálogo
1319940 | SACC-M12MS-8CT-CM SH | Conector | Conector, Universal, 8-polos, apantallado, Conector macho recto M12, codificación: A, Conexión crimpada, material de moleteado: Fundición inyectada de cinc, niquelada, diámetro exterior del cable 4,5 mm ... 7,5 mm, sin contactos engastados | 29.26 | 1 | AF | Industrial Field Connectivity (IFC) | AF2 | AF2CJA | 1 | 1 | NO | PC |  | 20,50 | G | 0 | 0 | 0 |  | 4063151605049 | 85366990 | DE | EC002635 | Imagen | Catálogo
1543236 | SACC-M12MS-8Q SH | Conector para datos | Conector para datos, Ethernet CAT5 (1 GBit/s), 8-polos, apantallado, Conector macho recto M12, codificación: A, Conexión por desplaz. de aislamiento, material de moleteado: Latón, niquelado, diámetro exterior del cable 4 mm ... 8 mm | 53.57 | 1 | AF | Industrial Field Connectivity (IFC) | AF2 | AF2CDI | 1 | 1 | SÍ | PC |  | 37,00 | G | 21 | 90 | 136 | MM | 4046356097390 | 85366990 | DE | EC002635 | Imagen | Catálogo
1421679 | SACC-M12MS-8QO SH ETH | Conector para datos | Conector para datos, Ethernet CAT5 (1 GBit/s), 8-polos, sin halógenos, apantallado, Conector macho recto M12, codificación: A, Conexión por desplaz. de aislamiento, material de moleteado: Fundición inyectada de cinc, niquelada, diámetro exterior del cable 5 mm ... 9,7 mm | 47.5 | 1 | AF | Industrial Field Connectivity (IFC) | AF2 | AF2CDI | 1 | 1 | NO | PC |  | 39,32 | G | 20 | 46 | 20 | MM | 4055626276816 | 85366990 | DE | EC002635 | Imagen | Catálogo
1424433 | SACC-M12MS-8QO-0,25-CM M | Conector | Conector, Universal, 8-polos, Conector macho recto M12, codificación: A, Conexión por desplaz. de aislamiento, material de moleteado: Fundición inyectada de cinc, niquelada, diámetro exterior del cable 3 mm ... 7 mm | 29.85 | 1 | AF | Industrial Field Connectivity (IFC) | AF2 | AF2CCA | 1 | 1 | SÍ | PC |  | 20,90 | G | 20 | 70 | 70 | MM | 4055626375625 | 85444290 | DE | EC002635 | Imagen | Catálogo
1426329 | SACC-M12MS-8QO-0,25-CM VA | Conector | Conector, Universal, 8-polos, Conector macho recto M12, codificación: A, Conexión por desplaz. de aislamiento, material de moleteado: Acero inoxidable 1.4404, diámetro exterior del cable 3 mm ... 7 mm | 43.66 | 1 | AF | Industrial Field Connectivity (IFC) | AF2 | AF2CCA | 1 | 1 | SÍ | PC |  | 22,30 | G | 0 | 0 | 0 |  | 4055626458625 | 85366990 | DE | EC002635 | Imagen | Catálogo
1414610 | SACC-M12MS-8QO-0,5 SH | Conector | Conector, Universal, 8-polos, sin halógenos, apantallado, Conector macho recto M12, codificación: A, Conexión por desplaz. de aislamiento, material de moleteado: Fundición inyectada de cinc, niquelada, diámetro exterior del cable 5 mm ... 9,7 mm | 43.77 | 1 | AF | Industrial Field Connectivity (IFC) | AF2 | AF2CDA | 1 | 1 | NO | PC |  | 39,30 | G | 20 | 50 | 50 | MM | 4055626029573 | 85366990 | DE | EC002635 | Imagen | Catálogo
1424678 | SACC-M12MSB-2PL SH PB | Conector para datos | Conector para datos, PROFIBUS DP (12 MBit/s), 2-polos, apantallado, Conector macho recto M12, codificación: B, Conexión por resorte push lock, material de moleteado: Fundición inyectada de cinc, niquelada, diámetro exterior del cable 4 mm ... 8 mm | 28.38 | 1 | AF | Industrial Field Connectivity (IFC) | AF2 | AF2CFC | 1 | 1 | SÍ | PC |  | 36,30 | G | 20 | 163 | 142 | MM | 4055626376059 | 85366990 | DE | EC002635 | Imagen | Catálogo
1413931 | SACC-M12MSB-2QO SH PB | Conector para datos | Conector para datos, PROFIBUS (12 MBit/s), 2-polos, sin halógenos, apantallado, Conector macho recto M12, codificación: B, Conexión por desplaz. de aislamiento, material de moleteado: Fundición inyectada de cinc, niquelada, diámetro exterior del cable 5 mm ... 9,7 mm | 34.52 | 1 | AF | Industrial Field Connectivity (IFC) | AF2 | AF2CDC | 1 | 1 | NO | PC |  | 40,50 | G | 22 | 150 | 170 | MM | 4055626012223 | 85366990 | DE | EC002635 | Imagen | Catálogo
1424695 | SACC-M12MSB-3PL SH PB | Conector para datos | Conector para datos, PROFIBUS DP (12 MBit/s), 3-polos, apantallado, Conector macho recto M12, codificación: B, Conexión por resorte push lock, material de moleteado: Fundición inyectada de cinc, niquelada, diámetro exterior del cable 4 mm ... 8 mm | 30.62 | 1 | AF | Industrial Field Connectivity (IFC) | AF2 | AF2CFC | 1 | 1 | SÍ | PC |  | 37,20 | G | 18 | 165 | 141 | MM | 4055626376226 | 85366990 | DE | EC002635 | Imagen | Catálogo
1440148 | SACC-M12MSB-5CON-DM 5-8 SH VA | Conector | Conector, 5-polos, apantallado, Conector macho recto M12, codificación: B, Conexión por tornillo, material de moleteado: Acero inoxidable 1.4404, prensaestopas M16, diámetro exterior del cable 5,5 mm ... 8,6 mm | 99.41 | 1 | AF | Industrial Field Connectivity (IFC) | AF2 | AF2CBA | 1 | 1 | SÍ | PC |  | 58,10 | G | 22 | 168 | 67 | MM | 4046356483322 | 85366990 | DE | EC002635 | Imagen | Catálogo
1507764 | SACC-M12MSB-5CON-PG9 SH AU | Conector para datos | Conector para datos, PROFIBUS, INTERBUS, 5-polos, apantallado, Conector macho recto M12, codificación: B, Conexión por tornillo, material de moleteado: Fundición inyectada de cinc, niquelada, prensaestopas Pg9, diámetro exterior del cable 6,5 mm ... 8,5 mm | 35.4 | 1 | AF | Industrial Field Connectivity (IFC) | AF2 | AF2CBA | 1 | 1 | SÍ | PC |  | 45,90 | G | 20 | 140 | 25 | MM | 4017918900427 | 85366990 | HU | EC002635 | Imagen | Catálogo
1401096 | SACC-M12MSB-5CON-PG9 SH XL PB | Conector para datos | Conector para datos, PROFIBUS, INTERBUS, 5-polos, apantallado, Conector macho recto M12, codificación: B, Conexión por tornillo, material de moleteado: Fundición inyectada de cinc, niquelada, prensaestopas Pg11, diámetro exterior del cable 8 mm ... 10 mm | 38.17 | 1 | AF | Industrial Field Connectivity (IFC) | AF2 | AF2CBA | 1 | 1 | SÍ | PC |  | 55,01 | G | 20 | 138 | 160 | MM | 4046356523349 | 85366990 | HU | EC002635 | Imagen | Catálogo
1812411 | SACC-M12MSB-5PL | Conector | Conector | 15.47 | 1 | AF | Industrial Field Connectivity (IFC) | AF2 | AF2CFA | 1 | 250 | NO | PC | F | 13,30 | G | 0 | 0 | 0 |  | 4067923447479 | 85366990 | DE | EC002635 |  | Catálogo
1424662 | SACC-M12MSB-5PL SH | Conector | Conector, Universal, 5-polos, apantallado, Conector macho recto M12, codificación: B, Conexión por resorte push lock, material de moleteado: Fundición inyectada de cinc, niquelada, diámetro exterior del cable 4 mm ... 8 mm | 28.38 | 1 | AF | Industrial Field Connectivity (IFC) | AF2 | AF2CFA | 1 | 1 | SÍ | PC |  | 37,30 | G | 20 | 162 | 12 | MM | 4055626375892 | 85366990 | DE | EC002635 | Imagen | Catálogo
1424674 | SACC-M12MSB-5PL SH IB | Conector para datos | Conector para datos, INTERBUS (500 kBit/s), 5-polos, apantallado, Conector macho recto M12, codificación: B, Conexión por resorte push lock, material de moleteado: Fundición inyectada de cinc, niquelada, diámetro exterior del cable 4 mm ... 8 mm | 29.02 | 1 | AF | Industrial Field Connectivity (IFC) | AF2 | AF2CFB | 1 | 1 | SÍ | PC |  | 37,30 | G | 20 | 139 | 75 | MM | 4055626376011 | 85366990 | DE | EC002635 | Imagen | Catálogo
1403580 | SACC-M12MSD-4CON-DM 5-8 SH VA | Conector para datos | Conector para datos, Ethernet / PROFINET, 4-polos, apantallado, Conector macho recto M12, codificación: D, Conexión por tornillo, material de moleteado: Acero inoxidable 1.4404, prensaestopas M16, diámetro exterior del cable 5,5 mm ... 8,6 mm | 110.12 | 1 | AF | Industrial Field Connectivity (IFC) | AF2 | AF2CBA | 1 | 50 | SÍ | PC | F | 56,90 | G | 25 | 150 | 80 | MM | 4046356659512 | 85366990 | DE | EC002635 | Imagen | Catálogo
1521258 | SACC-M12MSD-4CON-PG 7-SH | Conector para datos | Conector para datos, Ethernet CAT5 (100 MBit/s), 4-polos, apantallado, Conector macho recto M12, codificación: D, Conexión por tornillo, material de moleteado: Latón, niquelado, prensaestopas Pg7, diámetro exterior del cable 4 mm ... 6 mm | 27.49 | 1 | AF | Industrial Field Connectivity (IFC) | AF2 | AF2CBI | 1 | 1 | SÍ | PC |  | 55,70 | G | 24 | 101 | 129 | MM | 4017918968601 | 85366990 | CN | EC002635 | Imagen | Catálogo
1521261 | SACC-M12MSD-4CON-PG 9-SH | Conector para datos | Conector para datos, Ethernet CAT5 (100 MBit/s), 4-polos, apantallado, Conector macho recto M12, codificación: D, Conexión por tornillo, material de moleteado: Latón, niquelado, prensaestopas Pg9, diámetro exterior del cable 6 mm ... 8 mm | 27.9 | 1 | AF | Industrial Field Connectivity (IFC) | AF2 | AF2CBI | 1 | 1 | SÍ | PC |  | 56,00 | G | 18 | 105 | 35 | MM | 4017918968618 | 85366990 | CN | EC002635 | Imagen | Catálogo
1346687 | SACC-M12MSD-4CT-CL SH +4CON PN | Conector para datos | Conector para datos, PROFINET CAT5 (100 MBit/s), 4-polos, apantallado, Conector macho recto M12, codificación: D, material de moleteado: Fundición inyectada de cinc, estañado, con contactos engastados | 35.58 | 1 | AF | Industrial Field Connectivity (IFC) | AF2 | AF2CJN | 1 | 100 | NO | PC | F | 20,83 | G | 0 | 0 | 0 | MM | 4063151661311 | 85366990 | DE | EC002635 | Imagen | Catálogo
1150634 | SACC-M12MSD-4CT-CL SH PN | Conector para datos | Conector para datos, PROFINET CAT5 (100 MBit/s), 4-polos, apantallado, Conector macho recto M12, codificación: D, Conexión crimpada, material de moleteado: Fundición inyectada de cinc, estañado, diámetro exterior del cable 6,5 mm ... 10 mm, sin contactos engastados | 29.74 | 1 | AF | Industrial Field Connectivity (IFC) | AF2 | AF2CJN | 1 | 1 | NO | PC |  | 20,09 | G | 0 | 0 | 0 |  | 4063151147730 | 85366990 | DE | EC002635 | Imagen | Catálogo
1422846 | SACC-M12MSD-4CT-CM SH PN | Conector para datos | Conector para datos, PROFINET CAT5 (100 MBit/s), 4-polos, apantallado, Conector macho recto M12, codificación: D, Conexión crimpada, material de moleteado: Fundición inyectada de cinc, estañado, diámetro exterior del cable 4,5 mm ... 7,5 mm, sin contactos engastados | 29.74 | 1 | AF | Industrial Field Connectivity (IFC) | AF2 | AF2CJN | 1 | 1 | NO | PC |  | 20,59 | G | 22 | 165 | 140 | MM | 4055626357737 | 85366990 | DE | EC002635 | Imagen | Catálogo
1726483 | SACC-M12MSD-4PL SH ETH | Conector | Conector, Ethernet CAT5 (100 MBit/s), 4-polos, apantallado, Conector macho recto M12, codificación: D, Conexión por resorte push lock, material de moleteado: Fundición inyectada de cinc, niquelada, diámetro exterior del cable 4 mm ... 8 mm | 24.3 | 1 | AF | Industrial Field Connectivity (IFC) | AF2 | AF2CFN | 1 | 1 | NO | PC |  | 36,50 | G | 0 | 0 | 0 |  | 4067923282636 | 85366990 | DE | EC002635 | Imagen | Catálogo
1424682 | SACC-M12MSD-4PL SH PN | Conector | Conector, PROFINET CAT5 (100 MBit/s), 4-polos, apantallado, Conector macho recto M12, codificación: D, Conexión por resorte push lock, material de moleteado: Fundición inyectada de cinc, niquelada, diámetro exterior del cable 4 mm ... 8 mm | 24.84 | 1 | AF | Industrial Field Connectivity (IFC) | AF2 | AF2CFN | 1 | 1 | NO | PC |  | 36,60 | G | 20 | 140 | 38 | MM | 4055626376097 | 85366990 | DE | EC002635 | Imagen | Catálogo
1543223 | SACC-M12MSD-4Q SH | Conector para datos | Conector para datos, Ethernet CAT5 (100 MBit/s), 4-polos, apantallado, Conector macho recto M12, codificación: D, Conexión por desplaz. de aislamiento, material de moleteado: Latón, niquelado, diámetro exterior del cable 4 mm ... 8 mm | 32.75 | 1 | AF | Industrial Field Connectivity (IFC) | AF2 | AF2CDI | 1 | 1 | SÍ | PC |  | 41,17 | G | 22 | 84 | 118 | MM | 4046356097383 | 85366990 | DE | EC002635 | Imagen | Catálogo
1554513 | SACC-M12MSD-4Q SH PN | Conector para datos | Conector para datos, PROFINET CAT5 (100 MBit/s), 4-polos, apantallado, Conector macho recto M12, codificación: D, Conexión por desplaz. de aislamiento, material de moleteado: Latón, niquelado, diámetro exterior del cable 4 mm ... 8 mm | 32.75 | 1 | AF | Industrial Field Connectivity (IFC) | AF2 | AF2CDN | 1 | 1 | NO | PC |  | 36,50 | G | 22 | 87 | 116 | MM | 4046356166201 | 85366990 | DE | EC002635 | Imagen | Catálogo
1411066 | SACC-M12MSD-4QO SH ETH | Conector para datos | Conector para datos, Ethernet CAT5 (100 MBit/s), 4-polos, sin halógenos, apantallado, Conector macho recto M12, codificación: D, Conexión por desplaz. de aislamiento, material de moleteado: Fundición inyectada de cinc, niquelada, diámetro exterior del cable 5 mm ... 9,7 mm | 27.61 | 1 | AF | Industrial Field Connectivity (IFC) | AF2 | AF2CDI | 1 | 1 | NO | PC |  | 39,00 | G | 20 | 135 | 24 | MM | 4046356921787 | 85366990 | DE | EC002635 | Imagen | Catálogo
1411068 | SACC-M12MSD-4QO SH PN | Conector para datos | Conector para datos, PROFINET CAT5 (100 MBit/s), 4-polos, sin halógenos, apantallado, Conector macho recto M12, codificación: D, Conexión por desplaz. de aislamiento, material de moleteado: Fundición inyectada de cinc, niquelada, diámetro exterior del cable 5 mm ... 9,7 mm | 27.61 | 1 | AF | Industrial Field Connectivity (IFC) | AF2 | AF2CDN | 1 | 1 | NO | PC |  | 39,10 | G | 20 | 134 | 173 | MM | 4046356921794 | 85366990 | DE | EC002635 | Imagen | Catálogo
1421501 | SACC-M12MSD-4QO SH PN UT | Conector para datos | Conector para datos, PROFINET, 4-polos, apantallado, Conector macho recto M12, codificación: D, Conexión por desplaz. de aislamiento | 17.55 | 1 | AF | Industrial Field Connectivity (IFC) | AF2 | AF2CDN | 100 | 300 | NO | PC | F | 24,30 | G | 0 | 0 | 0 |  | 4055626267197 | 85366990 | DE | EC002635 |  | Catálogo
1027474 | SACC-M12MSK-4PECT-CL SH | Conector de potencia | Conector de potencia, Potencia, 5-polos, apantallado, Conector macho recto M12, codificación: K, Conexión crimpada, material de moleteado: Fundición inyectada de cinc, estañado, diámetro exterior del cable 8 mm ... 13 mm, sin contactos engastados | 43.48 | 1 | AF | Industrial Field Connectivity (IFC) | AF2 | AF2CJB | 1 | 1 | NO | PC |  | 41,50 | G | 22 | 135 | 85 | MM | 4055626522197 | 85366990 | DE | EC002635 | Imagen | Catálogo
1080231 | SACC-M12MSK-4PEPL-CL SH | Conector de potencia | Conector de potencia, Potencia, 5-polos, apantallado, Conector macho recto M12, codificación: K, Conexión por resorte push lock, material de moleteado: Latón, niquelado, diámetro exterior del cable 8 mm ... 13 mm | 71.15 | 1 | AF | Industrial Field Connectivity (IFC) | AF2 | AF2CFP | 1 | 1 | SÍ | PC |  | 75,40 | G | 25 | 100 | 40 | MM | 4055626802985 | 85366990 | DE | EC002635 | Imagen | Catálogo
1027479 | SACC-M12MSL-4CT-CM SH | Conector de potencia | Conector de potencia, Potencia, 4-polos, apantallado, Conector macho recto M12, codificación: L, Conexión crimpada, material de moleteado: Fundición inyectada de cinc, estañado, diámetro exterior del cable 8 mm ... 13 mm, sin contactos engastados | 38.87 | 1 | AF | Industrial Field Connectivity (IFC) | AF2 | AF2CJB | 1 | 1 | NO | PC |  | 41,40 | G | 22 | 138 | 80 | MM | 4055626522302 | 85366990 | DE | EC002635 | Imagen | Catálogo
1027477 | SACC-M12MSL-4FECT-CL SH | Conector de potencia | Conector de potencia, Potencia, 5-polos, apantallado, Conector macho recto M12, codificación: L, Conexión crimpada, material de moleteado: Fundición inyectada de cinc, estañado, diámetro exterior del cable 8 mm ... 13 mm, sin contactos engastados | 41.18 | 1 | AF | Industrial Field Connectivity (IFC) | AF2 | AF2CJB | 1 | 1 | NO | PC |  | 41,30 | G | 22 | 145 | 75 | MM | 4055626521138 | 85366990 | DE | EC002635 | Imagen | Catálogo
1151368 | SACC-M12MSL-4FEPL-CL | Conector de potencia | Conector de potencia, Potencia, 5-polos, sin apantallar, Conector macho recto M12, codificación: L, Conexión por resorte push lock, material de moleteado: Latón, niquelado, diámetro exterior del cable 8 mm ... 13 mm | 53.1 | 1 | AF | Industrial Field Connectivity (IFC) | AF2 | AF2CEP | 1 | 1 | SÍ | PC |  | 74,10 | G | 24 | 164 | 140 | MM | 4063151149628 | 85366990 | DE | EC002635 | Imagen | Catálogo
1646349 | SACC-M12MSL-4FEPL-CL M | Conector de potencia | Conector de potencia, Potencia, 5-polos, sin apantallar, Conector macho recto M12, codificación: L, Conexión por resorte push lock, material de moleteado: Fundición inyectada de cinc, niquelada, diámetro exterior del cable 8 mm ... 13 mm | 46.37 | 1 | AF | Industrial Field Connectivity (IFC) | AF2 | AF2CEP | 1 | 1 | NO | PC |  | 34,00 | G | 0 | 0 | 0 |  | 4067923233669 | 85366990 | DE | EC002635 | Imagen | Catálogo
1080235 | SACC-M12MSL-4FEPL-CL SH | Conector de potencia | Conector de potencia, Potencia, 5-polos, apantallado, Conector macho recto M12, codificación: L, Conexión por resorte push lock, material de moleteado: Latón, niquelado, diámetro exterior del cable 8 mm ... 13 mm | 70.44 | 1 | AF | Industrial Field Connectivity (IFC) | AF2 | AF2CFP | 1 | 1 | SÍ | PC |  | 73,70 | G | 24 | 125 | 75 | MM | 4055626803012 | 85366990 | DE | EC002635 | Imagen | Catálogo
1080239 | SACC-M12MSL-4PL-CM SH | Conector de potencia | Conector de potencia, Potencia, 4-polos, apantallado, Conector macho recto M12, codificación: L, Conexión por resorte push lock, material de moleteado: Latón, niquelado, diámetro exterior del cable 6 mm ... 11 mm | 67.73 | 1 | AF | Industrial Field Connectivity (IFC) | AF2 | AF2CFP | 1 | 1 | SÍ | PC |  | 74,10 | G | 25 | 165 | 61 | MM | 4055626803050 | 85366990 | DE | EC002635 | Imagen | Catálogo
1419639 | SACC-M12MSS-2PECON-PG 9-M | Conector de potencia | Conector de potencia, 3-polos, Conector macho recto M12, codificación: S, Conexión por tornillo, material de moleteado: Fundición inyectada de cinc, niquelada, prensaestopas Pg9, diámetro exterior del cable 6 mm ... 8 mm, para corriente alterna hasta 16 A/630 V, Contacto 4 en avance | 26.31 | 1 | AF | Industrial Field Connectivity (IFC) | AF2 | AF2CAB | 1 | 1 | SÍ | PC |  | 22,59 | G | 21 | 136 | 156 | MM | 4055626181776 | 85366990 | DE | EC002635 | Imagen | Catálogo
1080225 | SACC-M12MSS-2PEPL-CM SH | Conector de potencia | Conector de potencia, Potencia, 3-polos, apantallado, Conector macho recto M12, codificación: S, Conexión por resorte push lock, material de moleteado: Latón, niquelado, diámetro exterior del cable 6 mm ... 11 mm, Contacto 4 en avance | 65.9 | 1 | AF | Industrial Field Connectivity (IFC) | AF2 | AF2CFP | 1 | 1 | SÍ | PC |  | 73,00 | G | 30 | 70 | 70 | MM | 4055626802923 | 85366990 | DE | EC002635 | Imagen | Catálogo
1107268 | SACC-M12MSS-3PECON-PG 9-M | Conector de potencia | Conector de potencia, 4-polos, Conector macho recto M12, codificación: S, Conexión por tornillo, material de moleteado: Fundición inyectada de cinc, niquelada, prensaestopas Pg9, diámetro exterior del cable 6 mm ... 8 mm, para corriente alterna hasta 12 A/630 V, Contacto 4 en avance | 27.14 | 1 | AF | Industrial Field Connectivity (IFC) | AF2 | AF2CAB | 1 | 1 | SÍ | PC |  | 24,23 | G | 19 | 137 | 164 | MM | 4063151008475 | 85366990 | DE | EC002635 | Imagen | Catálogo
1404641 | SACC-M12MSS-3PECON-PG11-M | Conector de potencia | Conector de potencia, Potencia, 4-polos, Conector macho recto M12, codificación: S, Conexión por tornillo, material de moleteado: Fundición inyectada de cinc, niquelada, prensaestopas Pg11, diámetro exterior del cable 8 mm ... 10 mm, para corriente alterna hasta 12 A/630 V, Contacto 4 en avance | 27.02 | 1 | AF | Industrial Field Connectivity (IFC) | AF2 | AF2CAB | 1 | 1 | SÍ | PC |  | 25,70 | G | 21 | 140 | 25 | MM | 4046356707725 | 85366990 | DE | EC002635 | Imagen | Catálogo
1027467 | SACC-M12MSS-3PECT-CM SH | Conector de potencia | Conector de potencia, Potencia, 4-polos, apantallado, Conector macho recto M12, codificación: S, Conexión crimpada, material de moleteado: Fundición inyectada de cinc, estañado, diámetro exterior del cable 6,5 mm ... 11 mm, sin contactos engastados, Contacto 4 en avance | 39.46 | 1 | AF | Industrial Field Connectivity (IFC) | AF2 | AF2CJB | 1 | 1 | NO | PC |  | 43,50 | G | 22 | 135 | 80 | MM | 4055626521527 | 85366990 | DE | EC002635 | Imagen | Catálogo
1080220 | SACC-M12MSS-3PEPL-CM SH | Conector de potencia | Conector de potencia, Potencia, 4-polos, apantallado, Conector macho recto M12, codificación: S, Conexión por resorte push lock, material de moleteado: Latón, niquelado, diámetro exterior del cable 6 mm ... 11 mm, Contacto 4 en avance | 70.56 | 1 | AF | Industrial Field Connectivity (IFC) | AF2 | AF2CFP | 1 | 1 | SÍ | PC |  | 74,50 | G | 30 | 70 | 70 | MM | 4055626802879 | 85366990 | DE | EC002635 | Imagen | Catálogo
1404643 | SACC-M12MST-3PECON-PG11-M | Conector de potencia | Conector de potencia, Potencia, 4-polos, sin apantallar, Conector macho recto M12, codificación: T, Conexión por tornillo, material de moleteado: Fundición inyectada de cinc, niquelada, prensaestopas Pg11, diámetro exterior del cable 8 mm ... 10 mm, para corriente continua hasta 12 A/63 V, Contacto 4 en avance | 26.61 | 1 | AF | Industrial Field Connectivity (IFC) | AF2 | AF2CAB | 1 | 1 | SÍ | PC |  | 25,60 | G | 21 | 140 | 27 | MM | 4046356707749 | 85366990 | DE | EC002635 | Imagen | Catálogo
1107340 | SACC-M12MST-4CON-PG 9-M | Conector de potencia | Conector de potencia, Potencia, 4-polos, sin apantallar, Conector macho recto M12, codificación: T, material de moleteado: Fundición inyectada de cinc, niquelada, prensaestopas Pg9, diámetro exterior del cable 6 mm ... 8 mm, para corriente continua hasta 12 A/63 V, Contacto 4 en avance | 26.66 | 1 | AF | Industrial Field Connectivity (IFC) | AF2 | AF2CAB | 1 | 50 | NO | PC | F | 24,29 | G | 0 | 0 | 0 |  | 4063151267797 | 85366990 | DE | EC002635 |  | Catálogo
1027465 | SACC-M12MST-4CT-CM SH | Conector de potencia | Conector de potencia, Potencia, 4-polos, apantallado, Conector macho recto M12, codificación: T, Conexión crimpada, material de moleteado: Fundición inyectada de cinc, estañado, diámetro exterior del cable 6,5 mm ... 11 mm, sin contactos engastados, Contacto 4 en avance | 38.87 | 1 | AF | Industrial Field Connectivity (IFC) | AF2 | AF2CJB | 1 | 1 | NO | PC |  | 42,78 | G | 22 | 140 | 85 | MM | 4055626522203 | 85366990 | DE | EC002635 | Imagen | Catálogo
1151362 | SACC-M12MST-4PL-CM | Conector de potencia | Conector de potencia, Potencia, 4-polos, sin apantallar, Conector macho recto M12, codificación: T, Conexión por resorte push lock, material de moleteado: Latón, niquelado, diámetro exterior del cable 6 mm ... 11 mm, Contacto 4 en avance | 50.32 | 1 | AF | Industrial Field Connectivity (IFC) | AF2 | AF2CEP | 1 | 1 | SÍ | PC |  | 74,70 | G | 24 | 140 | 80 | MM | 4063151149413 | 85366990 | DE | EC002635 | Imagen | Catálogo
1646347 | SACC-M12MST-4PL-CM M | Conector de potencia | Conector de potencia, Potencia, 4-polos, sin apantallar, Conector macho recto M12, codificación: T, Conexión por resorte push lock, diámetro exterior del cable 6 mm ... 11 mm, Contacto 4 en avance | 38.35 | 1 | AF | Industrial Field Connectivity (IFC) | AF2 | AF2CEP | 1 | 1 | NO | PC |  | 73,75 | G | 0 | 0 | 0 |  | 4067923233829 | 85366990 | DE | EC002635 | Imagen | Catálogo
1080215 | SACC-M12MST-4PL-CM SH | Conector de potencia | Conector de potencia, Potencia, 4-polos, apantallado, Conector macho recto M12, codificación: T, Conexión por resorte push lock, material de moleteado: Latón, niquelado, diámetro exterior del cable 6 mm ... 11 mm, Contacto 4 en avance | 67.73 | 1 | AF | Industrial Field Connectivity (IFC) | AF2 | AF2CFP | 1 | 1 | SÍ | PC |  | 74,40 | G | 25 | 160 | 65 | MM | 4055626802831 | 85366990 | DE | EC002635 | Imagen | Catálogo
1422844 | SACC-M12MSX-8CT-CL SH | Conector para datos | Conector para datos, Ethernet CAT6<sub>A</sub> (10 GBit/s), PROFINET CAT6<sub>A</sub> (10 GBit/s), 8-polos, apantallado, Conector macho recto M12, codificación: X, Conexión crimpada, material de moleteado: Fundición inyectada de cinc, estañado, diámetro exterior del cable 6,5 mm ... 10 mm, sin contactos engastados | 55.39 | 1 | AF | Industrial Field Connectivity (IFC) | AF2 | AF2CJJ | 1 | 1 | NO | PC |  | 22,70 | G | 24 | 165 | 142 | MM | 4055626381886 | 85366990 | DE | EC002635 | Imagen | Catálogo
1411043 | SACC-M12MSX-8QO SH ETH | Conector para datos | Conector para datos, Ethernet CAT6<sub>A</sub> (10 GBit/s), 8-polos, sin halógenos, apantallado, Conector macho recto M12, codificación: X, Conexión por desplaz. de aislamiento, material de moleteado: Fundición inyectada de cinc, niquelada, diámetro exterior del cable 5 mm ... 9,7 mm | 51.44 | 1 | AF | Industrial Field Connectivity (IFC) | AF2 | AF2CDI | 1 | 1 | NO | PC |  | 42,80 | G | 20 | 130 | 30 | MM | 4046356997935 | 85366990 | DE | EC002635 | Imagen | Catálogo
1411044 | SACC-M12MSX-8QO SH PN | Conector para datos | Conector para datos, PROFINET CAT6<sub>A</sub> (10 GBit/s), 8-polos, sin halógenos, apantallado, Conector macho recto M12, codificación: X, Conexión por desplaz. de aislamiento, material de moleteado: Fundición inyectada de cinc, niquelada, diámetro exterior del cable 5 mm ... 9,7 mm | 51.44 | 1 | AF | Industrial Field Connectivity (IFC) | AF2 | AF2CDN | 1 | 1 | NO | PC |  | 43,20 | G | 21 | 115 | 30 | MM | 4046356997898 | 85366990 | DE | EC002635 | Imagen | Catálogo
1454490 | SACC-M12-PP PLUG L90 | Prensaestopas para carcasa | Prensaestopas para carcasa, M12-Bloqueo exterior Push-Pull | 5.32 | 1 | AB | Field Device Connectors (FDC) | ABQ | ABQAAA | 10 | 10 | NO | PC |  | 22,22 | G |  |  |  |  | 4063151844103 | 85389099 | DE | EC003556 |  | Catálogo
1233779 | SACC-M12-PPI NUT L 90 | Prensaestopas para carcasa | Prensaestopas para carcasa, Hembra de conexión, M12-Bloqueo interior Push-Pull, Conexión por soldadura THR, El artículo no contiene plomo según la directiva RoHS II sin la excepción 6c (Pb&lt; 0,1 %) | 6.04 | 1 | AB | Field Device Connectors (FDC) | ABQ | ABQAAH | 10 | 10 | NO | PC |  | 10,42 | G | 20 | 50 | 20 | MM | 4063151337100 | 74198090 | DE | EC003556 | Imagen | Catálogo
1552243 | SACC-M12-SCO NUT | Prensaestopas para carcasa | Prensaestopas para carcasa, Hembra de conexión, M12-SPEEDCON, se espera que este artículo no contenga plomo a partir del segundo trimestre de 2026 de acuerdo con RoHS II sin excepción 6c (Pb &lt;0,1 %), una alternativa sin plomo está disponible previamente a petición | 5.46 | 1 | AB | Field Device Connectors (FDC) | ABQ | ABQACH | 60 | 60 | NO | PC |  | 6,75 | G | 30 | 155 | 101 | MM | 4046356162111 | 79070000 | DE | EC003556 | Imagen | Catálogo
1432460 | SACC-M12-SCO NUT L 90 | Prensaestopas para carcasa | Prensaestopas para carcasa, Hembra de conexión, M12-SPEEDCON, se espera que este artículo no contenga plomo a partir del segundo trimestre de 2026 de acuerdo con RoHS II sin excepción 6c (Pb &lt;0,1 %), una alternativa sin plomo está disponible previamente a petición | 5.46 | 1 | AB | Field Device Connectors (FDC) | ABQ | ABQAED | 10 | 10 | NO | PC |  | 7,07 | G | 19 | 120 | 186 | MM | 4046356410731 | 79070000 | DE | EC003556 | Imagen | Catálogo
1237409 | SACC-M12-SCO NUT L 90X | Prensaestopas para carcasa | Prensaestopas para carcasa, Hembra de conexión, M12-SPEEDCON, El artículo no contiene plomo según la directiva RoHS II sin la excepción 6c (Pb&lt; 0,1 %) | 5.56 | 1 | AB | Field Device Connectors (FDC) | ABQ | ABQAED | 10 | 10 | NO | PC |  | 7,00 | G | 0 | 0 | 0 |  | 4063151426026 | 79070000 | DE | EC003556 | Imagen | Catálogo
1411558 | SACC-M12-SCO NUT L90 GG | Prensaestopas para carcasa | Prensaestopas para carcasa, Hembra de conexión, M12-SPEEDCON, se espera que este artículo no contenga plomo a partir del segundo trimestre de 2026 de acuerdo con RoHS II sin excepción 6c (Pb &lt;0,1 %), una alternativa sin plomo está disponible previamente a petición | 5.82 | 1 | AB | Field Device Connectors (FDC) | ABQ | ABQAED | 10 | 50 | NO | PC | F | 7,26 | G | 75 | 115 | 20 | MM | 4046356935395 | 79070000 | DE | EC003556 | Imagen | Catálogo
1423431 | SACC-M12-SCO NUT SI | Prensaestopas para carcasa | Prensaestopas para carcasa, Hembra de conexión, M12-SPEEDCON | 2.77 | 1 | AB | Field Device Connectors (FDC) | ABQ | ABQACH | 100 | 100 | NO | PC | F | 5,63 | G | 0 | 0 | 0 |  | 4055626343679 | 79070000 | DE | EC003556 |  | Catálogo
1417826 | SACC-M12-SCO NUT VPE 500 | Prensaestopas para carcasa | Prensaestopas para carcasa, Hembra de conexión, M12-SPEEDCON, Conexión por soldadura THR, se espera que este artículo no contenga plomo a partir del segundo trimestre de 2026 de acuerdo con RoHS II sin excepción 6c (Pb &lt;0,1 %), una alternativa sin plomo está disponible previamente a petición | 5.58 | 1 | AB | Field Device Connectors (FDC) | ABQ | ABQACH | 500 | 500 | NO | PC |  | 6,84 | G | 50 | 260 | 200 | MM | 4055626127163 | 79070000 | DE | EC003556 | Imagen | Catálogo
1026300 | SACC-M12-SCO NUT/VPE 500 MEN | Prensaestopas para carcasa | Prensaestopas para carcasa, Hembra de conexión, M12-SPEEDCON, Conexión por soldadura THR | 2.42 | 1 | AB | Field Device Connectors (FDC) | ABQ | ABQACH | 500 | 500 | NO | PC | F | 5,60 | G | 0 | 0 | 0 |  | 4055626518176 | 79070000 | DE | EC003556 |  | Catálogo
1237399 | SACC-M12-SCO NUTX | Prensaestopas para carcasa | Prensaestopas para carcasa, Hembra de conexión, M12-SPEEDCON, El artículo no contiene plomo según la directiva RoHS II sin la excepción 6c (Pb&lt; 0,1 %) | 5.6 | 1 | AB | Field Device Connectors (FDC) | ABQ | ABQACH | 60 | 60 | NO | PC |  | 6,74 | G | 0 | 0 | 0 |  | 4063151456436 | 79070000 | DE | EC003556 | Imagen | Catálogo
1551493 | SACC-M12-SCO PLUG | Prensaestopas para carcasa | Prensaestopas para carcasa, Conector macho, M12-SPEEDCON, se espera que este artículo no contenga plomo a partir del segundo trimestre de 2026 de acuerdo con RoHS II sin excepción 6c (Pb &lt;0,1 %), una alternativa sin plomo está disponible previamente a petición | 5.46 | 1 | AB | Field Device Connectors (FDC) | ABQ | ABQAEA | 60 | 60 | NO | PC |  | 5,73 | G | 48 | 121 | 180 | MM | 4046356153645 | 79070000 | DE | EC003556 | Imagen | Catálogo
1436709 | SACC-M12-SCO PLUG L90 | Prensaestopas para carcasa | Prensaestopas para carcasa, Conector macho, M12-SPEEDCON, se espera que este artículo no contenga plomo a partir del segundo trimestre de 2026 de acuerdo con RoHS II sin excepción 6c (Pb &lt;0,1 %), una alternativa sin plomo está disponible previamente a petición | 5.82 | 1 | AB | Field Device Connectors (FDC) | ABQ | ABQAEA | 10 | 10 | NO | PC |  | 6,04 | G | 0 | 0 | 0 |  | 4046356438773 | 79070000 | DE | EC003556 | Imagen | Catálogo
1876465 | SACC-M12-SCO PLUG L90:P | Housing screw connection | Housing screw connection, straight, M12-SPEEDCON | 5.62 | 1 | AB | Field Device Connectors (FDC) | ABQ | ABQAEA | 500 | 1000 | NO | PC |  | 5,76 | g | 0 | 0 | 0 | 0 | 4067923539839 | 79070000 | DE |  |  | Catálogo
1237430 | SACC-M12-SCO PLUGX | Prensaestopas para carcasa | Prensaestopas para carcasa, Conector macho, M12-SPEEDCON, El artículo no contiene plomo según la directiva RoHS II sin la excepción 6c (Pb&lt; 0,1 %) | 5.56 | 1 | AB | Field Device Connectors (FDC) | ABQ | ABQAEA | 60 | 60 | NO | PC |  | 5,60 | G | 0 | 0 | 0 |  | 4063151456221 | 79070000 | DE | EC003556 | Imagen | Catálogo
1410792 | SACC-M12-SCO-FKM NUT | Prensaestopas para carcasa | Prensaestopas para carcasa, Hembra de conexión, M12-SPEEDCON, se espera que este artículo no contenga plomo a partir del segundo trimestre de 2026 de acuerdo con RoHS II sin excepción 6c (Pb &lt;0,1 %), una alternativa sin plomo está disponible previamente a petición | 5.46 | 1 | AB | Field Device Connectors (FDC) | ABQ | ABQAED | 50 | 50 | NO | PC |  | 6,94 | G | 0 | 0 | 0 |  | 4046356943932 | 79070000 | DE | EC003556 | Imagen | Catálogo
1410789 | SACC-M12-SCO-FKM PLUG | Prensaestopas para carcasa | Prensaestopas para carcasa, Conector macho, M12-SPEEDCON, se espera que este artículo no contenga plomo a partir del segundo trimestre de 2026 de acuerdo con RoHS II sin excepción 6c (Pb &lt;0,1 %), una alternativa sin plomo está disponible previamente a petición | 5.46 | 1 | AB | Field Device Connectors (FDC) | ABQ | ABQAEA | 50 | 50 | NO | PC |  | 5,74 | G | 25 | 120 | 160 | MM | 4046356943925 | 79070000 | DE | EC003556 | Imagen | Catálogo
1424275 | SACC-M12-SEAL | Junta plana | Junta plana M12, para montaje en pared tras. con conectores enchuf. de montaje incorp. M12 | 77.95 | 100 | AB | Field Device Connectors (FDC) | ABQ | ABQZCB | 100 | 100 | NO | PC |  | 0,14 | G | 12 | 100 | 85 | MM | 4046356712316 | 40169300 | DE | EC001181 | Imagen | Catálogo
1026302 | SACC-M12-SEAL CLM/VPE 500 | Junta plana | Junta plana | 1.84 | 1 | AB | Field Device Connectors (FDC) | ABQ | ABQZCB | 500 | 500 | NO | PC | F | 0,20 | G | 0 | 0 | 0 |  | 4055626519418 | 40169300 | DE | EC001181 |  | Catálogo
1436505 | SACC-M12-SET/2,5-3,5 | Conector | Conector enchufable de sensores-actuadores, accesorios, tornillo de apriete y junta Pg7, para conectores enchufables M12 sin apantallar, diámetro de cable 2,5 mm - 3,5 mm | 21.59 | 1 | AF | Industrial Field Connectivity (IFC) | AF2 | AF2CAA | 5 | 5 | NO | PC |  | 2,78 | G | 13 | 119 | 60 | MM | 4046356435413 | 40169300 | DE | EC002635 | Imagen | Catálogo
1412077 | SACC-M14-NUT | Tuerca plana | Tuerca plana, para roscas M14 x 1, se espera que este artículo no contenga plomo a partir del cuarto trimestre de 2025 de acuerdo con RoHS II sin excepción 6c (Pb &lt;0,1 %), una alternativa sin plomo está disponible previamente a petición | 93.55 | 100 | AB | Field Device Connectors (FDC) | ABQ | ABQZBA | 10 | 10 | NO | PC |  | 1,36 | G | 3 | 100 | 169 | MM | 4046356992961 | 74153300 | DE | EC002310 | Imagen | Catálogo
1238969 | SACC-M14-NUTX | Tuerca plana | Tuerca plana, para roscas M14 x 1, El artículo no contiene plomo según la directiva RoHS II sin la excepción 6c (Pb&lt; 0,1 %) | 95.34 | 100 | AB | Field Device Connectors (FDC) | ABQ | ABQZBA | 10 | 10 | NO | PC |  | 1,32 | G | 0 | 0 | 0 |  | 4063151425067 | 74153300 | DE | EC002310 | Imagen | Catálogo
1075209 | SACC-M15-NUT | Tuerca plana | Tuerca plana, para roscas M15 x 1, se espera que este artículo no contenga plomo a partir del tercer trimestre de 2025 de acuerdo con RoHS II sin excepción 6c (Pb &lt;0,1 %), una alternativa sin plomo está disponible previamente a petición | 1.73 | 1 | AB | Field Device Connectors (FDC) | ABQ | ABQZBA | 100 | 100 | NO | PC |  | 1,77 | G | 0 | 0 | 0 |  | 4055626779553 | 74153300 | DE | EC002310 | Imagen | Catálogo
1238276 | SACC-M15-NUTX | Tuerca plana | Tuerca plana, para roscas M15 x 1, El artículo no contiene plomo según la directiva RoHS II sin la excepción 6c (Pb&lt; 0,1 %) | 1.76 | 1 | AB | Field Device Connectors (FDC) | ABQ | ABQZBA | 100 | 100 | NO | PC |  | 1,77 | G | 0 | 0 | 0 |  | 4063151457570 | 74153300 | DE | EC002310 | Imagen | Catálogo
1104648 | SACC-M15X1-EMV-NUT-SH | Tuerca CEM | Tuerca CEM, para roscas M15 x 1 | 3.06 | 1 | AB | Field Device Connectors (FDC) | ABQ | ABQZBB | 10 | 10 | NO | PC |  | 2,07 | G | 4 | 100 | 85 | MM | 4055626972039 | 74153300 | DE | EC002310 | Imagen | Catálogo
1500253 | SACC-M16FR-14CON-M | Conector | Hembra de conexión M16, 14 polos, con conexión por soldadura, de configuración libre, acodada, para diámetros de cable de 6,0 mm... 8,0 mm | 54.76 | 1 | AF | Industrial Field Connectivity (IFC) | AF3 | AF3ZDX | 1 | 1 | SÍ | PC |  | 68,90 | G | 21 | 142 | 65 | MM | 4017918587918 | 85366990 | DE | EC002635 | Imagen | Catálogo
1500554 | SACC-M16FS-14CON-M | Conector | Hembra de conexión M16, 14 polos, con conexión por soldadura, de configuración libre, recta, para diámetros de cable de 6,0 mm... 8,0 mm | 50.93 | 1 | AF | Industrial Field Connectivity (IFC) | AF3 | AF3ZDX | 1 | 1 | NO | PC |  | 56,20 | G | 20 | 144 | 91 | MM | 4017918609641 | 85366990 | DE | EC002635 | Imagen | Catálogo
1440164 | SACC-M16-KD-NUT-SH | Tuerca CEM | Tuerca CEM, para roscas M16 x 1,5, se espera que este artículo no contenga plomo a partir del cuarto trimestre de 2026 de acuerdo con RoHS II sin excepción 6c (Pb &lt;0,1 %), una alternativa sin plomo está disponible previamente a petición | 2.11 | 1 | AB | Field Device Connectors (FDC) | ABQ | ABQZBA | 10 | 10 | NO | PC |  | 3,21 | G | 10 | 100 | 160 | MM | 4046356483308 | 74153300 | DE | EC002310 | Imagen | Catálogo
1497639 | SACC-M16-KD-NUT-SH VPE 100 | Tuerca CEM | Tuerca CEM, para roscas M16 x 1,5, se espera que este artículo no contenga plomo a partir del cuarto trimestre de 2026 de acuerdo con RoHS II sin excepción 6c (Pb &lt;0,1 %), una alternativa sin plomo está disponible previamente a petición | 1.91 | 1 | AB | Field Device Connectors (FDC) | ABQ | ABQZBA | 100 | 100 | NO | PC |  | 22,22 | G | 0 | 0 | 0 |  | 4063151953706 | 74153300 | DE | EC002310 | Imagen | Catálogo
1497640 | SACC-M16-KD-NUT-SH VPE 500 | Tuerca CEM | Tuerca CEM, para roscas M16 x 1,5, se espera que este artículo no contenga plomo a partir del cuarto trimestre de 2026 de acuerdo con RoHS II sin excepción 6c (Pb &lt;0,1 %), una alternativa sin plomo está disponible previamente a petición | 1.78 | 1 | AB | Field Device Connectors (FDC) | ABQ | ABQZBA | 500 | 500 | NO | PC |  | 2,99 | G | 0 | 0 | 0 |  | 4063151953010 | 74153300 | DE | EC002310 | Imagen | Catálogo
1312511 | SACC-M16-NUT | Tuerca plana | Tuerca plana, para roscas M16 x 1 | 1.17 | 1 | AB | Field Device Connectors (FDC) | ABQ | ABQZBA | 20 | 20 | NO | PC |  | 1,62 | G | 7 | 150 | 68 | MM | 4063151567040 | 74153300 | DE | EC002310 | Imagen | Catálogo
1404983 | SACC-M16-NUT-VA | Tuerca plana | Tuerca plana, para roscas M16 x 1,5, El artículo no contiene plomo según la directiva RoHS II sin la excepción 6c (Pb&lt; 0,1 %) | 9.64 | 1 | AB | Field Device Connectors (FDC) | ABQ | ABQZBA | 10 | 10 | NO | PC |  | 2,79 | G | 8 | 100 | 55 | MM | 4046356740777 | 73181639 | DE | EC002310 | Imagen | Catálogo
1430394 | SACC-M16-SEAL CLM | Junta plana | Junta plana M16, para conectores de montaje empotrado M12 con rosca de fijación M16 | 62.91 | 100 | AB | Field Device Connectors (FDC) | ABQ | ABQZCB | 10 | 10 | NO | PC |  | 0,46 | G | 5 | 100 | 172 | MM | 4046356325790 | 40169300 | DE | EC001181 | Imagen | Catálogo
1403572 | SACC-M16-SEALING PLUG | Tornillo de cierre | Tornillo de cierre, se espera que este artículo no contenga plomo a partir del segundo trimestre de 2026 de acuerdo con RoHS II sin excepción 6c (Pb &lt;0,1 %), una alternativa sin plomo está disponible previamente a petición | 9.37 | 1 | AB | Field Device Connectors (FDC) | ABQ | ABQZAB | 10 | 10 | NO | PC | F | 10,99 | G | 20 | 80 | 40 | MM | 4046356943413 | 85389099 | DE | EC002314 | Imagen | Catálogo
1453368 | SACC-M16-SEALING PLUG SET | Tornillo de cierre | Tornillo de cierre, se espera que este artículo no contenga plomo a partir del primer trimestre de 2026 de acuerdo con RoHS II sin excepción 6c (Pb &lt;0,1 %), una alternativa sin plomo está disponible previamente a petición | 11.96 | 1 | AB | Field Device Connectors (FDC) | ABQ | ABQZBA | 10 | 10 | NO | PC |  | 13,10 | G | 12 | 200 | 148 | MM | 4046356550932 | 85389099 | DE | EC002314 | Imagen | Catálogo
1239800 | SACC-M16-SEALING PLUG SETX | Tornillo de cierre | Tornillo de cierre, El artículo no contiene plomo según la directiva RoHS II sin la excepción 6c (Pb&lt; 0,1 %) | 12.2 | 1 | AB | Field Device Connectors (FDC) | ABQ | ABQZBA | 10 | 10 | NO | PC |  | 12,85 | G | 0 | 0 | 0 |  | 4063151425579 | 85389099 | DE | EC002314 | Imagen | Catálogo
1408457 | SACC-M8FS+MS+SEAL-3CON-MSW-SET | Conector | Conector, 3-polos, Hembra de conexión recto M8, codificación: A, Conexión por tornillo | 42.21 | 1 | AF | Industrial Field Connectivity (IFC) | AF2 | AF2BAA | 1 | 100 | SÍ | PC | F | 24,50 | G | 0 | 0 | 0 | MM | 4046356809207 | 85366990 | DE | EC002635 |  | Catálogo
1437070 | SACC-M8-SEAL | Anillo obturador | Junta para hembra de conexión M8 | 14.97 | 100 | AB | Field Device Connectors (FDC) | ABQ | ABQZCA | 100 | 100 | NO | PC |  | 0,06 | G | 0 | 0 | 0 |  | 4046356448222 | 40169300 | DE | EC001181 | Imagen | Catálogo
1440931 | SACC-MCI-M12MS-4CON | Soporte de contactos | Soporte de contactos, 4-polos, Conector macho, recto, M12, A-codificación, Conexión crimpada, 0,34 mm² | 4.07 | 1 | AB | Field Device Connectors (FDC) | ABQ | ABQCED | 10 | 10 | NO | PC |  | 2,41 | G | 19 | 115 | 108 | MM | 4046356533775 | 85366990 | DE | EC003557 | Imagen | Catálogo
1440805 | SACC-MCI-M12MS-4CON/0,5 | Soporte de contactos | Soporte de contactos, 4-polos, Conector macho, recto, M12, A-codificación, a extremo de cable libre, Hilos trenzados individuales, longitud de cable: 0,5 m, 0,34 mm², Hilo trenzado TPE, se espera que este artículo no contenga plomo a partir del primer trimestre de 2026 de acuerdo con RoHS II sin excepción 6c (Pb &lt;0,1 %), una alternativa sin plomo está disponible previamente a petición | 16.7 | 1 | AB | Field Device Connectors (FDC) | ABQ | ABQCED | 1 | 1 | SÍ | PC |  | 21,90 | G | 12 | 118 | 128 | MM | 4046356533614 | 85444290 | DE | EC003557 | Imagen | Catálogo
1419988 | SACC-MCI-M12MS-5CON | Soporte de contactos | Soporte de contactos, 5-polos, Conector macho, recto, M12, A-codificación, Conexión crimpada, 0,34 mm², El artículo no contiene plomo según la directiva RoHS II sin la excepción 6c (Pb&lt; 0,1 %) | 3.63 | 1 | AB | Field Device Connectors (FDC) | ABQ | ABQAGM | 10 | 10 | NO | PC |  | 2,40 | G | 10 | 70 | 70 | MM | 4046356533751 | 85366990 | DE | EC003557 | Imagen | Catálogo
1440818 | SACC-MCI-M12MS-5CON/0,5 | Soporte de contactos | Soporte de contactos, Universal, 5-polos, Conector macho, recto, M12, A-codificación, a extremo de cable libre, Hilos trenzados individuales, longitud de cable: 0,5 m, 0,34 mm², Hilo trenzado TPE, se espera que este artículo no contenga plomo a partir del primer trimestre de 2026 de acuerdo con RoHS II sin excepción 6c (Pb &lt;0,1 %), una alternativa sin plomo está disponible previamente a petición | 17.82 | 1 | AB | Field Device Connectors (FDC) | ABQ | ABQCED | 1 | 1 | SÍ | PC |  | 24,10 | G | 13 | 102 | 125 | MM | 4046356533621 | 85444290 | DE | EC003557 | Imagen | Catálogo
1440928 | SACC-MCI-M12MS-8CON | Soporte de contactos | Soporte de contactos, 8-polos, Conector macho, recto, M12, A-codificación, Conexión crimpada, 0,25 mm² | 4.43 | 1 | AB | Field Device Connectors (FDC) | ABQ | ABQCED | 10 | 10 | NO | PC |  | 1,40 | G | 11 | 210 | 110 | MM | 4046356533768 | 85366990 | DE | EC003557 | Imagen | Catálogo
1457827 | SACC-MCI-M12MS-8CON/0,5 | Soporte de contactos | Soporte de contactos, 8-polos, Conector macho, recto, M12, A-codificación, a extremo de cable libre, Hilos trenzados individuales, longitud de cable: 0,5 m, 0,25 mm², Hilo trenzado TPE, se espera que este artículo no contenga plomo a partir del cuarto trimestre de 2025 de acuerdo con RoHS II sin excepción 6c (Pb &lt;0,1 %), una alternativa sin plomo está disponible previamente a petición | 24.13 | 1 | AB | Field Device Connectors (FDC) | ABQ | ABQCED | 1 | 1 | NO | PC |  | 16,80 | G | 5 | 90 | 120 | MM | 4046356623773 | 85444290 | DE | EC003557 | Imagen | Catálogo
1440915 | SACC-MCI-M12MSB-5CON | Soporte de contactos | Soporte de contactos, 5-polos, Conector macho, recto, M12, B-codificación, Conexión crimpada, 0,34 mm² | 4.07 | 1 | AB | Field Device Connectors (FDC) | ABQ | ABQCED | 10 | 10 | NO | PC |  | 2,30 | G | 10 | 70 | 70 | MM | 4046356533744 | 85366990 | DE | EC003557 | Imagen | Catálogo
1440759 | SACC-MCI-M12MSB-5CON/0,5 | Soporte de contactos | Soporte de contactos, 5-polos, Conector macho, recto, M12, B-codificación, a extremo de cable libre, Hilos trenzados individuales, longitud de cable: 0,5 m, 0,34 mm², Hilo trenzado TPE, se espera que este artículo no contenga plomo a partir del primer trimestre de 2026 de acuerdo con RoHS II sin excepción 6c (Pb &lt;0,1 %), una alternativa sin plomo está disponible previamente a petición | 17.82 | 1 | AB | Field Device Connectors (FDC) | ABQ | ABQCED | 1 | 1 | NO | PC |  | 13,90 | G | 10 | 100 | 100 | MM | 4046356533591 | 85444290 | DE | EC003557 | Imagen | Catálogo
1440944 | SACC-MCI-M12MSD-4CON | Soporte de contactos | Soporte de contactos, PROFINET CAT5 (IEC 11801:2002), 4-polos, Conector macho, recto, M12, D-codificación, Conexión crimpada, 0,34 mm² | 4.07 | 1 | AB | Field Device Connectors (FDC) | ABQ | ABQCED | 10 | 10 | NO | PC | F | 1,26 | G | 28 | 171 | 70 | MM | 4046356533782 | 85366990 | DE | EC003557 | Imagen | Catálogo
1440821 | SACC-MCI-M12MSD-4CON/0,5 | Soporte de contactos | Soporte de contactos, 4-polos, Conector macho, recto, M12, D-codificación, a extremo de cable libre, Hilos trenzados individuales, longitud de cable: 0,5 m, 0,34 mm², Hilo trenzado TPE, se espera que este artículo no contenga plomo a partir del primer trimestre de 2026 de acuerdo con RoHS II sin excepción 6c (Pb &lt;0,1 %), una alternativa sin plomo está disponible previamente a petición | 16.7 | 1 | AB | Field Device Connectors (FDC) | ABQ | ABQCED | 1 | 1 | SÍ | PC |  | 22,00 | G | 0 | 0 | 0 |  | 4046356533638 | 85444290 | DE | EC003557 | Imagen | Catálogo
1521478 | SACC-MINFR-3CON-PG 9 | Conector | Conector, Universal, 3-polos, Hembra de conexión acodado 7/8 -16UNF, codificación: A, Conexión por tornillo, material de moleteado: Fundición inyectada de cinc, niquelada, prensaestopas Pg9, diámetro exterior del cable 6 mm ... 8 mm | 30.92 | 1 | AF | Industrial Field Connectivity (IFC) | AF2 | AF2FAA | 1 | 1 | SÍ | PC |  | 49,96 | G | 29 | 130 | 60 | MM | 4017918949693 | 85366990 | DE | EC002635 | Imagen | Catálogo
1521494 | SACC-MINFR-4CON-PG 9 | Conector | Conector, Universal, 4-polos, Hembra de conexión acodado 7/8 -16UNF, codificación: A, Conexión por tornillo, material de moleteado: Fundición inyectada de cinc, niquelada, prensaestopas Pg9, diámetro exterior del cable 6 mm ... 8 mm | 33.1 | 1 | AF | Industrial Field Connectivity (IFC) | AF2 | AF2FAA | 1 | 1 | SÍ | PC |  | 50,90 | G | 28 | 139 | 166 | MM | 4017918949716 | 85366990 | DE | EC002635 | Imagen | Catálogo
1521517 | SACC-MINFR-5CON-PG 9 | Conector | Conector, Universal, 5-polos, Hembra de conexión acodado 7/8 -16UNF, codificación: A, Conexión por tornillo, material de moleteado: Fundición inyectada de cinc, niquelada, prensaestopas Pg9, diámetro exterior del cable 6 mm ... 8 mm | 36.81 | 1 | AF | Industrial Field Connectivity (IFC) | AF2 | AF2FAA | 1 | 1 | SÍ | PC |  | 51,73 | G | 5 | 35 | 30 | MM | 4017918949730 | 85366990 | DE | EC002635 | Imagen | Catálogo
1456297 | SACC-MINFR-5CON-PG11/2,5 | Conector | Conector, Universal, 5-polos, Hembra de conexión acodado 7/8 -16UNF, codificación: A, Conexión por tornillo, material de moleteado: Fundición inyectada de cinc, niquelada, prensaestopas Pg11, diámetro exterior del cable 8 mm ... 10 mm | 46.49 | 1 | AF | Industrial Field Connectivity (IFC) | AF2 | AF2FAA | 1 | 1 | SÍ | PC |  | 58,26 | G | 26 | 139 | 170 | MM | 4046356616928 | 85366990 | DE | EC002635 | Imagen | Catálogo
1456307 | SACC-MINFR-5CON-PG13/2,5 | Conector | Conector, Universal, 5-polos, Hembra de conexión acodado 7/8 -16UNF, codificación: A, Conexión por tornillo, material de moleteado: Fundición inyectada de cinc, niquelada, prensaestopas Pg13,5, diámetro exterior del cable 10 mm ... 12 mm | 46.49 | 1 | AF | Industrial Field Connectivity (IFC) | AF2 | AF2FAA | 1 | 1 | SÍ | PC |  | 57,88 | G | 30 | 135 | 70 | MM | 4046356616935 | 85366990 | DE | EC002635 | Imagen | Catálogo
1521300 | SACC-MINFS-3CON-PG 9 | Conector | Conector, Universal, 3-polos, Hembra de conexión recto 7/8 -16UNF, codificación: A, Conexión por tornillo, material de moleteado: Fundición inyectada de cinc, niquelada, prensaestopas Pg9, diámetro exterior del cable 6 mm ... 8 mm | 28.97 | 1 | AF | Industrial Field Connectivity (IFC) | AF2 | AF2FAA | 1 | 1 | SÍ | PC |  | 45,33 | G | 28 | 138 | 160 | MM | 4017918949532 | 85366990 | DE | EC002635 | Imagen | Catálogo
1521313 | SACC-MINFS-3CON-PG13 | Conector | Conector, Universal, 3-polos, Hembra de conexión recto 7/8 -16UNF, codificación: A, Conexión por tornillo, material de moleteado: Fundición inyectada de cinc, niquelada, prensaestopas Pg13,5, diámetro exterior del cable 10 mm ... 12 mm | 28.97 | 1 | AF | Industrial Field Connectivity (IFC) | AF2 | AF2FAA | 1 | 1 | SÍ | PC |  | 54,12 | G | 28 | 139 | 166 | MM | 4017918949549 | 85366990 | DE | EC002635 | Imagen | Catálogo
1521342 | SACC-MINFS-4CON-PG 9 | Conector | Conector, Universal, 4-polos, Hembra de conexión recto 7/8 -16UNF, codificación: A, Conexión por tornillo, material de moleteado: Fundición inyectada de cinc, niquelada, prensaestopas Pg9, diámetro exterior del cable 6 mm ... 8 mm | 30.68 | 1 | AF | Industrial Field Connectivity (IFC) | AF2 | AF2FAA | 1 | 1 | SÍ | PC |  | 46,95 | G | 28 | 128 | 156 | MM | 4017918949570 | 85366990 | DE | EC002635 | Imagen | Catálogo
1521355 | SACC-MINFS-4CON-PG13 | Conector | Conector, Universal, 4-polos, Hembra de conexión recto 7/8 -16UNF, codificación: A, Conexión por tornillo, material de moleteado: Fundición inyectada de cinc, niquelada, prensaestopas Pg13,5, diámetro exterior del cable 10 mm ... 12 mm | 30.68 | 1 | AF | Industrial Field Connectivity (IFC) | AF2 | AF2FAA | 1 | 1 | SÍ | PC |  | 55,40 | G | 30 | 139 | 166 | MM | 4017918949587 | 85366990 | DE | EC002635 | Imagen | Catálogo
1521384 | SACC-MINFS-5CON-PG 9 | Conector | Conector, Universal, 5-polos, Hembra de conexión recto 7/8 -16UNF, codificación: A, Conexión por tornillo, material de moleteado: Fundición inyectada de cinc, niquelada, prensaestopas Pg9, diámetro exterior del cable 6 mm ... 8 mm | 34.1 | 1 | AF | Industrial Field Connectivity (IFC) | AF2 | AF2FAA | 1 | 1 | SÍ | PC |  | 47,10 | G | 27 | 139 | 166 | MM | 4017918949600 | 85366990 | DE | EC002635 | Imagen | Catálogo
1456271 | SACC-MINFS-5CON-PG11/2,5 | Conector | Conector, Universal, 5-polos, Hembra de conexión recto 7/8 -16UNF, codificación: A, Conexión por tornillo, material de moleteado: Fundición inyectada de cinc, niquelada, prensaestopas Pg11, diámetro exterior del cable 8 mm ... 10 mm | 44.72 | 1 | AF | Industrial Field Connectivity (IFC) | AF2 | AF2FAA | 1 | 1 | SÍ | PC |  | 57,85 | G | 27 | 142 | 165 | MM | 4046356616904 | 85366990 | DE | EC002635 | Imagen | Catálogo
1521397 | SACC-MINFS-5CON-PG13 | Conector | Conector, Universal, 5-polos, Hembra de conexión recto 7/8 -16UNF, codificación: A, Conexión por tornillo, material de moleteado: Fundición inyectada de cinc, niquelada, prensaestopas Pg13,5, diámetro exterior del cable 10 mm ... 12 mm | 34.1 | 1 | AF | Industrial Field Connectivity (IFC) | AF2 | AF2FAA | 1 | 1 | SÍ | PC |  | 57,62 | G | 28 | 139 | 166 | MM | 4017918949617 | 85366990 | DE | EC002635 | Imagen | Catálogo
1456284 | SACC-MINFS-5CON-PG13/2,5 | Conector | Conector, Universal, 5-polos, Hembra de conexión recto 7/8 -16UNF, codificación: A, Conexión por tornillo, material de moleteado: Fundición inyectada de cinc, niquelada, prensaestopas Pg13,5, diámetro exterior del cable 10 mm ... 12 mm | 44.9 | 1 | AF | Industrial Field Connectivity (IFC) | AF2 | AF2FAA | 1 | 1 | SÍ | PC |  | 57,42 | G | 27 | 142 | 165 | MM | 4046356616911 | 85366990 | DE | EC002635 | Imagen | Catálogo
1559071 | SACC-MINFS-5CON-PG16 | Conector | Conector, Universal, 5-polos, Hembra de conexión recto 7/8 -16UNF, codificación: A, Conexión por tornillo, material de moleteado: Fundición inyectada de cinc, niquelada, prensaestopas Pg16, diámetro exterior del cable 12 mm ... 14 mm | 35.28 | 1 | AF | Industrial Field Connectivity (IFC) | AF2 | AF2FAA | 1 | 1 | SÍ | PC |  | 56,05 | G | 28 | 140 | 75 | MM | 4046356300025 | 85366990 | DE | EC002635 | Imagen | Catálogo
1456268 | SACC-MINFS-5CON-PG16/2,5 | Conector | Conector, Universal, 5-polos, Hembra de conexión recto 7/8 -16UNF, codificación: A, Conexión por tornillo, material de moleteado: Fundición inyectada de cinc, niquelada, prensaestopas Pg16, diámetro exterior del cable 12 mm ... 14 mm | 45.54 | 1 | AF | Industrial Field Connectivity (IFC) | AF2 | AF2FAA | 1 | 1 | SÍ | PC |  | 59,12 | G | 28 | 170 | 60 | MM | 4046356616898 | 85366990 | DE | EC002635 | Imagen | Catálogo
1521465 | SACC-MINMR-3CON-PG 9 | Conector | Conector, Universal, 3-polos, Conector macho acodado 7/8 -16UNF, codificación: A, Conexión por tornillo, material de moleteado: Fundición inyectada de cinc, niquelada, prensaestopas Pg9, diámetro exterior del cable 6 mm ... 8 mm, Contacto 1 en avance | 31.97 | 1 | AF | Industrial Field Connectivity (IFC) | AF2 | AF2FAA | 1 | 1 | SÍ | PC |  | 55,05 | G | 29 | 10 | 90 | MM | 4017918949686 | 85366990 | DE | EC002635 | Imagen | Catálogo
1521481 | SACC-MINMR-4CON-PG 9 | Conector | Conector, Universal, 4-polos, Conector macho acodado 7/8 -16UNF, codificación: A, Conexión por tornillo, material de moleteado: Fundición inyectada de cinc, niquelada, prensaestopas Pg9, diámetro exterior del cable 6 mm ... 8 mm, Contacto 4 en avance | 34.22 | 1 | AF | Industrial Field Connectivity (IFC) | AF2 | AF2FAA | 1 | 1 | SÍ | PC |  | 56,63 | G | 28 | 139 | 91 | MM | 4017918949709 | 85366990 | DE | EC002635 | Imagen | Catálogo
1414585 | SACC-MINMR-4CON-PG13 | Conector | Conector, 4-polos, Conector macho acodado 7/8 -16UNF, codificación: A, Conexión por tornillo, material de moleteado: Fundición inyectada de cinc, niquelada, prensaestopas Pg13,5, diámetro exterior del cable 10 mm ... 12 mm, Contacto 4 en avance | 34.69 | 1 | AF | Industrial Field Connectivity (IFC) | AF2 | AF2FAA | 1 | 100 | SÍ | PC | F | 62,30 | G | 27 | 77 | 48 | MM | 4055626029832 | 85366990 | DE | EC002635 | Imagen | Catálogo
1521504 | SACC-MINMR-5CON-PG 9 | Conector | Conector, Universal, 5-polos, Conector macho acodado 7/8 -16UNF, codificación: A, Conexión por tornillo, material de moleteado: Fundición inyectada de cinc, niquelada, prensaestopas Pg9, diámetro exterior del cable 6 mm ... 8 mm, Contacto 3 en avance | 37.82 | 1 | AF | Industrial Field Connectivity (IFC) | AF2 | AF2FAA | 1 | 1 | SÍ | PC |  | 58,45 | G | 28 | 142 | 85 | MM | 4017918949723 | 85366990 | DE | EC002635 | Imagen | Catálogo
1456242 | SACC-MINMR-5CON-PG11/2,5 | Conector | Conector, Universal, 5-polos, Conector macho acodado 7/8 -16UNF, codificación: A, Conexión por tornillo, material de moleteado: Fundición inyectada de cinc, niquelada, prensaestopas Pg11, diámetro exterior del cable 8 mm ... 10 mm, Contacto 3 en avance | 44.9 | 1 | AF | Industrial Field Connectivity (IFC) | AF2 | AF2FAA | 1 | 1 | SÍ | PC |  | 63,80 | G | 28 | 130 | 75 | MM | 4046356616874 | 85366990 | DE | EC002635 | Imagen | Catálogo
1456255 | SACC-MINMR-5CON-PG13/2,5 | Conector | Conector, Universal, 5-polos, Conector macho acodado 7/8 -16UNF, codificación: A, Conexión por tornillo, material de moleteado: Fundición inyectada de cinc, niquelada, prensaestopas Pg13,5, diámetro exterior del cable 10 mm ... 12 mm, Contacto 3 en avance | 44.9 | 1 | AF | Industrial Field Connectivity (IFC) | AF2 | AF2FAA | 1 | 1 | SÍ | PC |  | 64,00 | G | 28 | 140 | 80 | MM | 4046356616881 | 85366990 | DE | EC002635 | Imagen | Catálogo
1521287 | SACC-MINMS-3CON-PG 9 | Conector | Conector, Universal, 3-polos, Conector macho recto 7/8 -16UNF, codificación: A, Conexión por tornillo, material de moleteado: Fundición inyectada de cinc, niquelada, prensaestopas Pg9, diámetro exterior del cable 6 mm ... 8 mm, Contacto 1 en avance | 29.85 | 1 | AF | Industrial Field Connectivity (IFC) | AF2 | AF2FAA | 1 | 1 | SÍ | PC |  | 50,83 | G | 30 | 142 | 83 | MM | 4017918949747 | 85366990 | DE | EC002635 | Imagen | Catálogo
1521290 | SACC-MINMS-3CON-PG13 | Conector | Conector, Universal, 3-polos, Conector macho recto 7/8 -16UNF, codificación: A, Conexión por tornillo, material de moleteado: Fundición inyectada de cinc, niquelada, prensaestopas Pg13,5, diámetro exterior del cable 10 mm ... 12 mm, Contacto 1 en avance | 29.85 | 1 | AF | Industrial Field Connectivity (IFC) | AF2 | AF2FAA | 1 | 1 | SÍ | PC |  | 60,56 | G | 28 | 140 | 70 | MM | 4017918949525 | 85366990 | DE | EC002635 | Imagen | Catálogo
1521326 | SACC-MINMS-4CON-PG 9 | Conector | Conector, Universal, 4-polos, Conector macho recto 7/8 -16UNF, codificación: A, Conexión por tornillo, material de moleteado: Fundición inyectada de cinc, niquelada, prensaestopas Pg9, diámetro exterior del cable 6 mm ... 8 mm, Contacto 4 en avance | 31.74 | 1 | AF | Industrial Field Connectivity (IFC) | AF2 | AF2FAA | 1 | 1 | SÍ | PC |  | 52,96 | G | 28 | 139 | 166 | MM | 4017918949556 | 85366990 | DE | EC002635 | Imagen | Catálogo
1521339 | SACC-MINMS-4CON-PG13 | Conector | Conector, Universal, 4-polos, Conector macho recto 7/8 -16UNF, codificación: A, Conexión por tornillo, material de moleteado: Fundición inyectada de cinc, niquelada, prensaestopas Pg13,5, diámetro exterior del cable 10 mm ... 12 mm, Contacto 4 en avance | 31.74 | 1 | AF | Industrial Field Connectivity (IFC) | AF2 | AF2FAA | 1 | 1 | SÍ | PC |  | 61,98 | G | 28 | 140 | 70 | MM | 4017918949563 | 85366990 | DE | EC002635 | Imagen | Catálogo
1521668 | SACC-MINMS-5CON-PG 9 | Conector | Conector, Universal, 5-polos, Conector macho recto 7/8 -16UNF, codificación: A, Conexión por tornillo, material de moleteado: Fundición inyectada de cinc, niquelada, prensaestopas Pg9, diámetro exterior del cable 6 mm ... 8 mm, Contacto 3 en avance | 35.16 | 1 | AF | Industrial Field Connectivity (IFC) | AF2 | AF2FAA | 1 | 1 | SÍ | PC |  | 54,12 | G | 28 | 140 | 168 | MM | 4017918949518 | 85366990 | DE | EC002635 | Imagen | Catálogo
1456226 | SACC-MINMS-5CON-PG11/2,5 | Conector | Conector, Universal, 5-polos, Conector macho recto 7/8 -16UNF, codificación: A, Conexión por tornillo, material de moleteado: Fundición inyectada de cinc, niquelada, prensaestopas Pg11, diámetro exterior del cable 8 mm ... 10 mm, Contacto 3 en avance | 42.48 | 1 | AF | Industrial Field Connectivity (IFC) | AF2 | AF2FAA | 1 | 1 | SÍ | PC |  | 64,15 | G | 27 | 134 | 161 | MM | 4046356616850 | 85366990 | DE | EC002635 | Imagen | Catálogo
1521371 | SACC-MINMS-5CON-PG13 | Conector | Conector, Universal, 5-polos, Conector macho recto 7/8 -16UNF, codificación: A, Conexión por tornillo, material de moleteado: Fundición inyectada de cinc, niquelada, prensaestopas Pg13,5, diámetro exterior del cable 10 mm ... 12 mm, Contacto 3 en avance | 35.16 | 1 | AF | Industrial Field Connectivity (IFC) | AF2 | AF2FAA | 1 | 1 | SÍ | PC |  | 62,99 | G | 28 | 139 | 166 | MM | 4017918949594 | 85366990 | DE | EC002635 | Imagen | Catálogo
1456213 | SACC-MINMS-5CON-PG13/2,5 | Conector | Conector, Universal, 5-polos, Conector macho recto 7/8 -16UNF, codificación: A, Conexión por tornillo, material de moleteado: Fundición inyectada de cinc, niquelada, prensaestopas Pg13,5, diámetro exterior del cable 10 mm ... 12 mm, Contacto 3 en avance | 42.48 | 1 | AF | Industrial Field Connectivity (IFC) | AF2 | AF2FAA | 1 | 1 | SÍ | PC |  | 64,20 | G | 27 | 122 | 172 | MM | 4046356616843 | 85366990 | DE | EC002635 | Imagen | Catálogo
1559039 | SACC-MINMS-5CON-PG16 | Conector | Conector, Universal, 5-polos, Conector macho recto 7/8 -16UNF, codificación: A, Conexión por tornillo, material de moleteado: Fundición inyectada de cinc, niquelada, prensaestopas Pg16, diámetro exterior del cable 12 mm ... 14 mm, Contacto 3 en avance | 36.16 | 1 | AF | Industrial Field Connectivity (IFC) | AF2 | AF2FAA | 1 | 1 | SÍ | PC |  | 62,77 | G | 28 | 140 | 80 | MM | 4046356299985 | 85366990 | DE | EC002635 | Imagen | Catálogo
1456239 | SACC-MINMS-5CON-PG16/2,5 | Conector | Conector, Universal, 5-polos, Conector macho recto 7/8 -16UNF, codificación: A, Conexión por tornillo, material de moleteado: Fundición inyectada de cinc, niquelada, prensaestopas Pg16, diámetro exterior del cable 12 mm ... 14 mm, Contacto 3 en avance | 42.95 | 1 | AF | Industrial Field Connectivity (IFC) | AF2 | AF2FAA | 1 | 1 | SÍ | PC |  | 63,64 | G | 28 | 140 | 80 | MM | 4046356616867 | 85366990 | DE | EC002635 | Imagen | Catálogo
1559592 | SACC-MS-12PCON SCO | Conector | Conector, Universal, 12-polos, Conector macho recto M12 SPEEDCON, codificación: A, Conexión rápida Piercecon®, material de moleteado: Fundición inyectada de cinc, niquelada, diámetro exterior del cable 5,4 mm ... 8,2 mm | 55.04 | 1 | AF | Industrial Field Connectivity (IFC) | AF2 | AF2CGA | 1 | 1 | SÍ | PC |  | 36,30 | G | 20 | 185 | 140 | MM | 4046356314855 | 85366990 | DE | EC002635 | Imagen | Catálogo
1559602 | SACC-MS-17PCON SCO | Conector | Conector, Universal, 17-polos, Conector macho recto M12 SPEEDCON, codificación: A, Conexión rápida Piercecon®, material de moleteado: Fundición inyectada de cinc, niquelada, diámetro exterior del cable 5,4 mm ... 8,2 mm | 62.89 | 1 | AF | Industrial Field Connectivity (IFC) | AF2 | AF2CGA | 1 | 1 | SÍ | PC |  | 36,00 | G | 12 | 80 | 115 | MM | 4046356314831 | 85366990 | DE | EC002635 | Imagen | Catálogo
1542952 | SACC-MS-4CON-PG 7-M SCO | Conector | Conector, Universal, 4-polos, Conector macho recto M12 SPEEDCON, codificación: A, Conexión por tornillo, material de moleteado: Fundición inyectada de cinc, niquelada, prensaestopas Pg7, diámetro exterior del cable 4 mm ... 6 mm | 21.16 | 1 | AF | Industrial Field Connectivity (IFC) | AF2 | AF2CAA | 1 | 1 | SÍ | PC |  | 22,91 | G | 1 | 142 | 160 | MM | 4046356097680 | 85366990 | DE | EC002635 | Imagen | Catálogo
1521575 | SACC-MS-4QO-0,34-M SCO | Conector | Conector, Universal, 4-polos, Conector macho recto M12 SPEEDCON, codificación: A, Conexión por desplaz. de aislamiento, material de moleteado: Fundición inyectada de cinc, niquelada, diámetro exterior del cable 3,5 mm ... 6 mm | 16.47 | 1 | AF | Industrial Field Connectivity (IFC) | AF2 | AF2CCA | 1 | 1 | SÍ | PC |  | 13,80 | G | 17 | 135 | 25 | MM | 4017918953072 | 85366990 | DE | EC002635 | Imagen | Catálogo
1061950 | SACC-MS-4QO-0,34-M SCO Q-LOGO | Conector | Conector, Universal, 4-polos, Conector macho recto M12 SPEEDCON, codificación: A, Conexión por desplaz. de aislamiento, material de moleteado: Fundición inyectada de cinc, niquelada, diámetro exterior del cable 3,5 mm ... 6 mm | 15.68 | 1 | AF | Industrial Field Connectivity (IFC) | AF2 | AF2CCA | 1 | 100 | SÍ | PC | F | 13,60 | G | 0 | 0 | 0 |  | 4055626717920 | 85366990 | DE | EC002635 | Imagen | Catálogo
1327236 | SACC-MS-4QO-0,34-M SCO VPE150 | Conector | Conector | 15.25 | 1 | AF | Industrial Field Connectivity (IFC) | AF2 | AF2CCA | 150 | 150 | NO | PC | F | 11,27 | G | 0 | 0 | 0 | MM | 4063151619435 | 85366990 | DE | EC002635 |  | Catálogo
1521591 | SACC-MS-4QO-0,75-M SCO | Conector | Conector, Universal, 4-polos, Conector macho recto M12 SPEEDCON, codificación: A, Conexión por desplaz. de aislamiento, material de moleteado: Fundición inyectada de cinc, niquelada, diámetro exterior del cable 4 mm ... 8 mm | 16.65 | 1 | AF | Industrial Field Connectivity (IFC) | AF2 | AF2CCA | 1 | 1 | SÍ | PC |  | 15.1 | G | 19 | 130 | 165 | MM | 4017918953065 | 85366990 | DE | EC002635 | Imagen | Catálogo
1542965 | SACC-MS-5CON-PG 7-M SCO | Conector | Conector, Universal, 5-polos, Conector macho recto M12 SPEEDCON, codificación: A, Conexión por tornillo, material de moleteado: Fundición inyectada de cinc, niquelada, prensaestopas Pg7, diámetro exterior del cable 4 mm ... 6 mm | 25.77 | 1 | AF | Industrial Field Connectivity (IFC) | AF2 | AF2CAA | 1 | 1 | SÍ | PC |  | 24,39 | G | 21 | 133 | 152 | MM | 4046356097673 | 85366990 | DE | EC002635 | Imagen | Catálogo
1201681 | SACC-MSB-5PL M | Conector | Conector, Universal, 5-polos, Conector macho recto M12, codificación: B, Conexión push-in, material de moleteado: Fundición inyectada de cinc, niquelada, diámetro exterior del cable 4 mm ... 8 mm | 17.68 | 1 | AF | Industrial Field Connectivity (IFC) | AF2 | AF2CEA | 1 | 250 | NO | PC | F | 21,50 | G | 0 | 0 | 0 |  | 4063151266547 | 85366990 | DE | EC002635 | Imagen | Catálogo
1421500 | SACC-MSD-4QO SH PN SCO OT | Conector para datos | Conector para datos, PROFINET, 4-polos, apantallado, Conector macho recto M12, codificación: D, Conexión por desplaz. de aislamiento | 13.65 | 1 | AF | Industrial Field Connectivity (IFC) | AF2 | AF2CDN | 100 | 300 | NO | PC | F | 12,60 | G | 0 | 0 | 0 |  | 4055626267180 | 39269097 | DE | EC002635 |  | Catálogo
1419462 | SACC-MSQ-M12MS-25-2,7 SCO | Carcasa para conector circular | Carcasa para conector circular, Conector macho, M12-SPEEDCON | 6.49 | 1 | AB | Field Device Connectors (FDC) | ABQ | ABQCED | 10 | 10 | NO | PC | F | 12,92 | G | 0 | 0 | 0 |  | 4055626170831 | 85389099 | DE | EC003556 | Imagen | Catálogo
1419959 | SACC-MSQ-M12MS-25-3,2 SCO | Carcasa para conector circular | Carcasa para conector circular, Conector macho, M12-SPEEDCON | 4.64 | 1 | AB | Field Device Connectors (FDC) | ABQ | ABQCED | 10 | 10 | NO | PC |  | 12,70 | G | 29 | 204 | 227 | MM | 4046356533607 | 85389099 | DE | EC003556 | Imagen | Catálogo
1424131 | SACC-MSQ-P-M12MS-25-2,7 SCO | Carcasa para conector circular | Carcasa para conector circular, M12-SPEEDCON, encapsulado | 6.31 | 1 | AB | Field Device Connectors (FDC) | ABQ | ABQCEI | 10 | 10 | NO | PC |  | 12,00 | G | 30 | 220 | 195 | MM | 4046356693349 | 85366990 | DE | EC003556 | Imagen | Catálogo
1438155 | SACC-P12FR-4PL-CM M | Conector | Conector, Universal, 4-polos, sin apantallar, Hembra de conexión acodado M12 Push-Pull, codificación: A, Conexión por resorte push lock, material de moleteado: Plástico, diámetro exterior del cable 4 mm ... 8 mm | 16.52 | 1 | AF | Industrial Field Connectivity (IFC) | AF2 | AF2CEA | 1 | 1 | NO | PC |  | 25,20 | G | 0 | 0 | 0 |  | 4063151815523 | 85366990 | DE | EC002635 | Imagen | Catálogo
1438172 | SACC-P12FR-4PL-CM SH | Conector | Conector, Universal, 4-polos, apantallado, Hembra de conexión acodado M12 Push-Pull, codificación: A, Conexión por resorte push lock, material de moleteado: Fundición inyectada de cinc, niquelada, diámetro exterior del cable 4 mm ... 8 mm | 32.45 | 1 | AF | Industrial Field Connectivity (IFC) | AF2 | AF2CFA | 1 | 1 | NO | PC |  | 41,30 | G | 0 | 0 | 0 |  | 4063151814885 | 85366990 | DE | EC002635 | Imagen | Catálogo
1021818 | SACC-P12FR-5CT-CM SH | Conector | Conector, Universal, 5-polos, apantallado, Hembra de conexión acodado M12 Push-Pull, codificación: A, Conexión crimpada, material de moleteado: Fundición inyectada de cinc, niquelada, diámetro exterior del cable 4,5 mm ... 7,5 mm, sin contactos engastados | 41.82 | 1 | AF | Industrial Field Connectivity (IFC) | AF2 | AF2CJA | 1 | 1 | NO | PC |  | 42,65 | G | 20 | 163 | 64 | MM | 4055626514673 | 85366990 | DE | EC002635 | Imagen | Catálogo
1438162 | SACC-P12FR-5PL-CM M | Conector | Conector, Universal, 5-polos, sin apantallar, Hembra de conexión acodado M12 Push-Pull, codificación: A, Conexión por resorte push lock, material de moleteado: Plástico, diámetro exterior del cable 4 mm ... 8 mm | 18.53 | 1 | AF | Industrial Field Connectivity (IFC) | AF2 | AF2CEA | 1 | 1 | NO | PC |  | 25,30 | G | 0 | 0 | 0 |  | 4063151814878 | 85366990 | DE | EC002635 | Imagen | Catálogo
1438181 | SACC-P12FR-5PL-CM SH | Conector | Conector, Universal, 5-polos, apantallado, Hembra de conexión acodado M12 Push-Pull, codificación: A, Conexión por resorte push lock, material de moleteado: Fundición inyectada de cinc, niquelada, diámetro exterior del cable 4 mm ... 8 mm | 34.33 | 1 | AF | Industrial Field Connectivity (IFC) | AF2 | AF2CFA | 1 | 1 | NO | PC |  | 41,70 | G | 0 | 0 | 0 |  | 4063151813192 | 85366990 | DE | EC002635 | Imagen | Catálogo
1319948 | SACC-P12FR-8CT-CM SH | Conector | Conector, Universal, 8-polos, apantallado, Hembra de conexión acodado M12 Push-Pull, codificación: A, Conexión crimpada, material de moleteado: Fundición inyectada de cinc, niquelada, diámetro exterior del cable 4,5 mm ... 7,5 mm, sin contactos engastados | 37.47 | 1 | AF | Industrial Field Connectivity (IFC) | AF2 | AF2CJN | 1 | 1 | NO | PC |  | 41,80 | G | 0 | 0 | 0 |  | 4063151604561 | 85366990 | DE | EC002635 | Imagen | Catálogo
1021834 | SACC-P12FRD-4CT-CM SH PN | Conector para datos | Conector para datos, PROFINET CAT5 (100 MBit/s), 4-polos, apantallado, Hembra de conexión acodado M12 Push-Pull, codificación: D, Conexión crimpada, material de moleteado: Fundición inyectada de cinc, niquelada, diámetro exterior del cable 4,5 mm ... 7,5 mm, sin contactos engastados | 39.94 | 1 | AF | Industrial Field Connectivity (IFC) | AF2 | AF2CJN | 1 | 1 | NO | PC |  | 42,70 | G | 15 | 60 | 60 | MM | 4055626515229 | 85366990 | DE | EC002635 | Imagen | Catálogo
1438185 | SACC-P12FRD-4PL-CM SH PN | Conector | Conector, PROFINET CAT5 (100 MBit/s), 4-polos, apantallado, Hembra de conexión acodado M12 Push-Pull, codificación: D, Conexión por resorte push lock, material de moleteado: Fundición inyectada de cinc, niquelada, diámetro exterior del cable 4 mm ... 8 mm | 34.92 | 1 | AF | Industrial Field Connectivity (IFC) | AF2 | AF2CFN | 1 | 1 | NO | PC |  | 42,10 | G | 20 | 91 | 74 | MM | 4063151816100 | 85366990 | DE | EC002635 | Imagen | Catálogo
1438151 | SACC-P12FS-4PL-CM M | Conector | Conector, Universal, 4-polos, sin apantallar, Hembra de conexión recto M12 Push-Pull, codificación: A, Conexión por resorte push lock, material de moleteado: Plástico, diámetro exterior del cable 4 mm ... 8 mm | 16.52 | 1 | AF | Industrial Field Connectivity (IFC) | AF2 | AF2CEA | 1 | 1 | NO | PC |  | 23,60 | G | 0 | 0 | 0 |  | 4063151815912 | 85366990 | DE | EC002635 | Imagen | Catálogo
1438169 | SACC-P12FS-4PL-CM SH | Conector | Conector, Universal, 4-polos, apantallado, Hembra de conexión recto M12 Push-Pull, codificación: A, Conexión por resorte push lock, material de moleteado: Fundición inyectada de cinc, niquelada, diámetro exterior del cable 4 mm ... 8 mm | 28.38 | 1 | AF | Industrial Field Connectivity (IFC) | AF2 | AF2CFA | 1 | 1 | NO | PC |  | 39,30 | G | 0 | 0 | 0 |  | 4063151815332 | 85366990 | DE | EC002635 | Imagen | Catálogo
1021817 | SACC-P12FS-5CT-CM SH | Conector | Conector, Universal, 5-polos, apantallado, Hembra de conexión recto M12 Push-Pull, codificación: A, Conexión crimpada, material de moleteado: Fundición inyectada de cinc, niquelada, diámetro exterior del cable 4,5 mm ... 7,5 mm, sin contactos engastados | 37.58 | 1 | AF | Industrial Field Connectivity (IFC) | AF2 | AF2CJA | 1 | 1 | NO | PC |  | 28,80 | G | 19 | 140 | 80 | MM | 4055626514666 | 85366990 | DE | EC002635 | Imagen | Catálogo
1438159 | SACC-P12FS-5PL-CM M | Conector | Conector, Universal, 5-polos, sin apantallar, Hembra de conexión recto M12 Push-Pull, codificación: A, Conexión por resorte push lock, material de moleteado: Plástico, diámetro exterior del cable 4 mm ... 8 mm | 18.53 | 1 | AF | Industrial Field Connectivity (IFC) | AF2 | AF2CEA | 1 | 1 | NO | PC |  | 23,90 | G | 0 | 0 | 0 |  | 4063151815639 | 85366990 | DE | EC002635 | Imagen | Catálogo
1438180 | SACC-P12FS-5PL-CM SH | Conector | Conector, Universal, 5-polos, apantallado, Hembra de conexión recto M12 Push-Pull, codificación: A, Conexión por resorte push lock, material de moleteado: Fundición inyectada de cinc, niquelada, diámetro exterior del cable 4 mm ... 8 mm | 31.09 | 1 | AF | Industrial Field Connectivity (IFC) | AF2 | AF2CFA | 1 | 1 | NO | PC |  | 39,50 | G | 0 | 0 | 0 |  | 4063151815226 | 85366990 | DE | EC002635 | Imagen | Catálogo
1319946 | SACC-P12FS-8CT-CM SH | Conector | Conector, Universal, 8-polos, apantallado, Hembra de conexión recto M12 Push-Pull, codificación: A, Conexión crimpada, material de moleteado: Fundición inyectada de cinc, niquelada, diámetro exterior del cable 4,5 mm ... 7,5 mm, sin contactos engastados | 33.63 | 1 | AF | Industrial Field Connectivity (IFC) | AF2 | AF2CJA | 1 | 1 | NO | PC |  | 27,70 | G | 0 | 0 | 0 |  | 4063151605377 | 85366990 | DE | EC002635 | Imagen | Catálogo
1021832 | SACC-P12FSD-4CT-CM SH PN | Conector para datos | Conector para datos, PROFINET CAT5 (100 MBit/s), 4-polos, apantallado, Hembra de conexión recto M12 Push-Pull, codificación: D, Conexión crimpada, material de moleteado: Fundición inyectada de cinc, niquelada, diámetro exterior del cable 4,5 mm ... 7,5 mm, sin contactos engastados | 36.23 | 1 | AF | Industrial Field Connectivity (IFC) | AF2 | AF2CJN | 1 | 1 | NO | PC |  | 34,00 | G | 10 | 40 | 10 | MM | 4055626515212 | 85366990 | DE | EC002635 | Imagen | Catálogo
1438183 | SACC-P12FSD-4PL-CM SH PN | Conector | Conector, PROFINET CAT5 (100 MBit/s), 4-polos, apantallado, Hembra de conexión recto M12 Push-Pull, codificación: D, Conexión por resorte push lock, material de moleteado: Fundición inyectada de cinc, niquelada, diámetro exterior del cable 4 mm ... 8 mm | 30.79 | 1 | AF | Industrial Field Connectivity (IFC) | AF2 | AF2CFN | 1 | 1 | NO | PC |  | 39,90 | G | 162 | 17 | 154 | MM | 4063151815349 | 85366990 | DE | EC002635 | Imagen | Catálogo
1438148 | SACC-P12MR-4PL-CM M | Conector | Conector, Universal, 4-polos, sin apantallar, Conector macho acodado M12 Push-Pull, codificación: A, Conexión por resorte push lock, material de moleteado: Plástico, diámetro exterior del cable 4 mm ... 8 mm | 14.99 | 1 | AF | Industrial Field Connectivity (IFC) | AF2 | AF2CEA | 1 | 1 | NO | PC |  | 14,40 | G | 0 | 0 | 0 |  | 4063151815325 | 85366990 | DE | EC002635 | Imagen | Catálogo
1438168 | SACC-P12MR-4PL-CM SH | Conector | Conector, Universal, 4-polos, apantallado, Conector macho acodado M12 Push-Pull, codificación: A, Conexión por resorte push lock, material de moleteado: Fundición inyectada de cinc, niquelada, diámetro exterior del cable 4 mm ... 8 mm | 30.68 | 1 | AF | Industrial Field Connectivity (IFC) | AF2 | AF2CFA | 1 | 1 | NO | PC |  | 34,80 | G | 0 | 0 | 0 |  | 4063151816018 | 85366990 | DE | EC002635 | Imagen | Catálogo
1438158 | SACC-P12MR-5PL-CM M | Conector | Conector, Universal, 5-polos, sin apantallar, Conector macho acodado M12 Push-Pull, codificación: A, Conexión por resorte push lock, material de moleteado: Plástico, diámetro exterior del cable 4 mm ... 8 mm | 16.93 | 1 | AF | Industrial Field Connectivity (IFC) | AF2 | AF2CEA | 1 | 1 | NO | PC |  | 14,70 | G | 0 | 0 | 0 |  | 4063151813185 | 85366990 | DE | EC002635 | Imagen | Catálogo
1438179 | SACC-P12MR-5PL-CM SH | Conector | Conector, Universal, 5-polos, apantallado, Conector macho acodado M12 Push-Pull, codificación: A, Conexión por resorte push lock, material de moleteado: Fundición inyectada de cinc, niquelada, diámetro exterior del cable 4 mm ... 8 mm | 32.56 | 1 | AF | Industrial Field Connectivity (IFC) | AF2 | AF2CFA | 1 | 1 | NO | PC |  | 35,10 | G | 0 | 0 | 0 |  | 4063151814588 | 85366990 | DE | EC002635 | Imagen | Catálogo
1438184 | SACC-P12MRD-4PL-CM SH PN | Conector | Conector, PROFINET CAT5 (100 MBit/s), 4-polos, apantallado, Conector macho acodado M12 Push-Pull, codificación: D, Conexión por resorte push lock, material de moleteado: Fundición inyectada de cinc, niquelada, diámetro exterior del cable 4 mm ... 8 mm | 31.97 | 1 | AF | Industrial Field Connectivity (IFC) | AF2 | AF2CFN | 1 | 1 | NO | PC |  | 35,50 | G | 20 | 70 | 70 | MM | 4063151815431 | 85366990 | DE | EC002635 | Imagen | Catálogo
1489579 | SACC-P12MRX-8CT-CL SH | Conector para datos | Conector para datos, Ethernet CAT6<sub>A</sub> (10 GBit/s), PROFINET CAT6<sub>A</sub> (10 GBit/s), 8-polos, apantallado, Conector macho acodado M12 Push-Pull, codificación: X, Conexión crimpada, material de moleteado: Fundición inyectada de cinc, estañado, diámetro exterior del cable 6,5 mm ... 10 mm, sin contactos engastados | 66.6 | 1 | AF | Industrial Field Connectivity (IFC) | AF2 | AF2CJJ | 1 | 1 | NO | PC | F | 38,30 | G | 0 | 0 | 0 |  | 4063151936259 | 85366990 | PL | EC002635 | Imagen | Catálogo
1438146 | SACC-P12MS-4PL-CM M | Conector | Conector, Universal, 4-polos, sin apantallar, Conector macho recto M12 Push-Pull, codificación: A, Conexión por resorte push lock, material de moleteado: Plástico, diámetro exterior del cable 4 mm ... 8 mm | 14.99 | 1 | AF | Industrial Field Connectivity (IFC) | AF2 | AF2CEA | 1 | 1 | NO | PC |  | 13,10 | G | 0 | 0 | 0 |  | 4063151815905 | 85366990 | DE | EC002635 | Imagen | Catálogo
1438165 | SACC-P12MS-4PL-CM SH | Conector | Conector, Universal, 4-polos, apantallado, Conector macho recto M12 Push-Pull, codificación: A, Conexión por resorte push lock, material de moleteado: Fundición inyectada de cinc, niquelada, diámetro exterior del cable 4 mm ... 8 mm | 26.61 | 1 | AF | Industrial Field Connectivity (IFC) | AF2 | AF2CFA | 1 | 1 | NO | PC |  | 32,60 | G | 0 | 0 | 0 |  | 4063151815899 | 85366990 | DE | EC002635 | Imagen | Catálogo
1438156 | SACC-P12MS-5PL-CM M | Conector | Conector, Universal, 5-polos, sin apantallar, Conector macho recto M12 Push-Pull, codificación: A, Conexión por resorte push lock, material de moleteado: Plástico, diámetro exterior del cable 4 mm ... 8 mm | 16.93 | 1 | AF | Industrial Field Connectivity (IFC) | AF2 | AF2CEA | 1 | 1 | NO | PC |  | 13,40 | G | 0 | 0 | 0 |  | 4063151816001 | 85366990 | DE | EC002635 | Imagen | Catálogo
1438175 | SACC-P12MS-5PL-CM SH | Conector | Conector, Universal, 5-polos, apantallado, Conector macho recto M12 Push-Pull, codificación: A, Conexión por resorte push lock, material de moleteado: Fundición inyectada de cinc, niquelada, diámetro exterior del cable 4 mm ... 8 mm | 29.26 | 1 | AF | Industrial Field Connectivity (IFC) | AF2 | AF2CFA | 1 | 1 | NO | PC |  | 33,00 | G | 20 | 140 | 30 | MM | 4063151815646 | 85366990 | DE | EC002635 | Imagen | Catálogo
1438182 | SACC-P12MSD-4PL-CM SH PN | Conector | Conector, PROFINET CAT5 (100 MBit/s), 4-polos, apantallado, Conector macho recto M12 Push-Pull, codificación: D, Conexión por resorte push lock, material de moleteado: Fundición inyectada de cinc, niquelada, diámetro exterior del cable 4 mm ... 8 mm | 29.02 | 1 | AF | Industrial Field Connectivity (IFC) | AF2 | AF2CFN | 1 | 1 | NO | PC |  | 33,10 | G | 42 | 72 | 96 | MM | 4063151815929 | 85366990 | DE | EC002635 | Imagen | Catálogo
1489580 | SACC-P12MSX-8CT-CL SH | Conector para datos | Conector para datos, Ethernet CAT6<sub>A</sub> (10 GBit/s), PROFINET CAT6<sub>A</sub> (10 GBit/s), 8-polos, apantallado, Conector macho recto M12 Push-Pull, codificación: X, Conexión crimpada, material de moleteado: Fundición inyectada de cinc, estañado, diámetro exterior del cable 6,5 mm ... 10 mm, sin contactos engastados | 59.65 | 1 | AF | Industrial Field Connectivity (IFC) | AF2 | AF2CJJ | 1 | 1 | NO | PC | F | 24,30 | G | 0 | 0 | 0 |  | 4063151936723 | 85366990 | PL | EC002635 | Imagen | Catálogo
1440177 | SACC-PG9-KD-NUT-SH | Tuerca CEM | Tuerca CEM, para roscas Pg9, se espera que este artículo no contenga plomo a partir del cuarto trimestre de 2025 de acuerdo con RoHS II sin excepción 6c (Pb &lt;0,1 %), una alternativa sin plomo está disponible previamente a petición | 2.11 | 1 | AB | Field Device Connectors (FDC) | ABQ | ABQZBB | 10 | 10 | NO | PC |  | 2,75 | G | 10 | 100 | 170 | MM | 4046356483292 | 74153300 | DE | EC002310 | Imagen | Catálogo
1239704 | SACC-PG9-KD-NUT-SHX | Tuerca CEM | Tuerca CEM, para roscas Pg9, El artículo no contiene plomo según la directiva RoHS II sin la excepción 6c (Pb&lt; 0,1 %) | 2.16 | 1 | AB | Field Device Connectors (FDC) | ABQ | ABQZBB | 10 | 10 | NO | PC |  | 2,87 | G | 0 | 0 | 0 |  | 4063151425265 | 74153300 | DE | EC002310 | Imagen | Catálogo
1404984 | SACC-PG9-NUT-VA | Tuerca plana | Tuerca plana con rosca Pg9 | 9.64 | 1 | AB | Field Device Connectors (FDC) | ABQ | ABQZBA | 10 | 10 | NO | PC | F | 2,48 | G | 6 | 60 | 70 | MM | 4046356740784 | 73181639 | DE | EC002310 | Imagen | Catálogo
1556320 | SACC-PG9-SEAL CLM | Junta plana | Junta plana Pg9, para conectores de montaje empotrado M12 con rosca de fijación Pg9 | 62.91 | 100 | AB | Field Device Connectors (FDC) | ABQ | ABQZCB | 10 | 10 | NO | PC |  | 0,45 | G | 6 | 100 | 85 | MM | 4046356176811 | 40169300 | DE | EC001181 | Imagen | Catálogo
1021816 | SACC-PO12MR-5CT-CM SH | Conector | Conector, Universal, 5-polos, apantallado, Conector macho acodado M12 Bloqueo exterior Push-Pull, codificación: A, Conexión crimpada, material de moleteado: PA 6.6, diámetro exterior del cable 4,5 mm ... 7,5 mm, sin contactos engastados | 41.41 | 1 | AF | Industrial Field Connectivity (IFC) | AF2 | AF2CJA | 1 | 1 | SÍ | PC |  | 43,90 | G | 25 | 70 | 70 | MM | 4055626514659 | 85366990 | DE | EC002635 | Imagen | Catálogo
1319945 | SACC-PO12MR-8CT-CM SH | Conector | Conector, Universal, 8-polos, apantallado, Conector macho acodado M12 Bloqueo exterior Push-Pull, codificación: A, Conexión crimpada, material de moleteado: PA 6.6, diámetro exterior del cable 4,5 mm ... 7,5 mm, sin contactos engastados | 42.83 | 1 | AF | Industrial Field Connectivity (IFC) | AF2 | AF2CJA | 1 | 1 | NO | PC |  | 49,60 | G | 0 | 0 | 0 |  | 4063151604455 | 85366990 | DE | EC002635 | Imagen | Catálogo
1021831 | SACC-PO12MRD-4CT-CM SH PN | Conector para datos | Conector para datos, PROFINET CAT5 (100 MBit/s), 4-polos, apantallado, Conector macho acodado M12 Bloqueo exterior Push-Pull, codificación: D, Conexión crimpada, material de moleteado: PA 6.6, diámetro exterior del cable 4,5 mm ... 7,5 mm, sin contactos engastados | 37.64 | 1 | AF | Industrial Field Connectivity (IFC) | AF2 | AF2CJN | 1 | 1 | SÍ | PC |  | 48,60 | G | 22 | 145 | 50 | MM | 4055626515205 | 85366990 | DE | EC002635 | Imagen | Catálogo
1021784 | SACC-PO12MRX-8CT-CL SH | Conector para datos | Conector para datos, Ethernet CAT6<sub>A</sub> (10 GBit/s), PROFINET CAT6<sub>A</sub> (10 GBit/s), 8-polos, apantallado, Conector macho acodado M12 Bloqueo exterior Push-Pull, codificación: X, Conexión crimpada, material de moleteado: PA 6.6, diámetro exterior del cable 6,5 mm ... 10 mm, sin contactos engastados | 68.79 | 1 | AF | Industrial Field Connectivity (IFC) | AF2 | AF2CJJ | 1 | 1 | SÍ | PC |  | 52,30 | G | 22 | 165 | 68 | MM | 4055626514635 | 85366990 | DE | EC002635 | Imagen | Catálogo
1177624 | SACC-PO12MS-5CT-CL SH | Conector | Conector, Universal, 5-polos, apantallado, Conector macho recto M12 Bloqueo exterior Push-Pull, codificación: A, Conexión crimpada, material de moleteado: PA 6.6, diámetro exterior del cable 6,5 mm ... 10 mm, sin contactos engastados | 37.89 | 1 | AF | Industrial Field Connectivity (IFC) | AF2 | AF2CJA | 1 | 100 | NO | PC | F | 29,32 | G | 0 | 0 | 0 |  | 4063151211851 | 85366990 | DE | EC002635 | Imagen | Catálogo
1021815 | SACC-PO12MS-5CT-CM SH | Conector | Conector, Universal, 5-polos, apantallado, Conector macho recto M12 Bloqueo exterior Push-Pull, codificación: A, Conexión crimpada, material de moleteado: PA 6.6, diámetro exterior del cable 4,5 mm ... 7,5 mm, sin contactos engastados | 37.17 | 1 | AF | Industrial Field Connectivity (IFC) | AF2 | AF2CJA | 1 | 1 | SÍ | PC |  | 34,30 | G | 23 | 160 | 71 | MM | 4055626514642 | 85366990 | DE | EC002635 | Imagen | Catálogo
1319944 | SACC-PO12MS-8CT-CM SH | Conector | Conector, Universal, 8-polos, apantallado, Conector macho recto M12 Bloqueo exterior Push-Pull, codificación: A, Conexión crimpada, material de moleteado: PA 6.6, diámetro exterior del cable 4,5 mm ... 7,5 mm, sin contactos engastados | 37.87 | 1 | AF | Industrial Field Connectivity (IFC) | AF2 | AF2CJA | 1 | 1 | NO | PC |  | 35,51 | G | 0 | 0 | 0 |  | 4063151605711 | 85366990 | DE | EC002635 | Imagen | Catálogo
1021830 | SACC-PO12MSD-4CT-CM SH PN | Conector para datos | Conector para datos, PROFINET CAT5 (100 MBit/s), 4-polos, apantallado, Conector macho recto M12 Bloqueo exterior Push-Pull, codificación: D, Conexión crimpada, material de moleteado: PA 6.6, diámetro exterior del cable 4,5 mm ... 7,5 mm, sin contactos engastados | 33.87 | 1 | AF | Industrial Field Connectivity (IFC) | AF2 | AF2CJN | 1 | 1 | SÍ | PC |  | 34,58 | G | 22 | 165 | 65 | MM | 4055626514697 | 85366990 | DE | EC002635 | Imagen | Catálogo
1021783 | SACC-PO12MSX-8CT-CL SH | Conector para datos | Conector para datos, Ethernet CAT6<sub>A</sub> (10 GBit/s), PROFINET CAT6<sub>A</sub> (10 GBit/s), 8-polos, apantallado, Conector macho recto M12 Bloqueo exterior Push-Pull, codificación: X, Conexión crimpada, material de moleteado: PA 6.6, diámetro exterior del cable 6,5 mm ... 10 mm, sin contactos engastados | 61.59 | 1 | AF | Industrial Field Connectivity (IFC) | AF2 | AF2CJJ | 1 | 1 | SÍ | PC |  | 38,00 | G | 22 | 160 | 67 | MM | 4055626514628 | 85366990 | DE | EC002635 | Imagen | Catálogo
1050720 | SACC-SEAL M12 PRESS SMD | Anillo obturador | Junta tórica verde | 143.76 | 100 | AB | Field Device Connectors (FDC) | ABQ | ABQZCA | 50 | 50 | NO | PC | F | 0,11 | G | 15 | 85 | 40 | MM | 4055626662671 | 40169300 | DE | EC001181 | Imagen | Catálogo
1444047 | SACC-SEAL-CI-M12FS-8X1,3 | Anillo obturador | Junta tórica negra | 152.43 | 100 | AB | Field Device Connectors (FDC) | ABQ | ABQZCA | 100 | 100 | NO | PC |  | 0,07 | G | 8 | 100 | 85 | MM | 4046356525626 | 40169300 | DE | EC001181 | Imagen | Catálogo
1098593 | SACC-SEAL-M12-14X1 VPE500 | Anillo obturador | Junta tórica negra | 0.26 | 1 | AB | Field Device Connectors (FDC) | ABQ | ABQZCA | 500 | 500 | NO | PC | F | 0,08 | G | 0 | 0 | 0 |  | 4055626943398 | 40169300 | DE | EC001181 | Imagen | Catálogo
1426211 | SACC-SEAL-M12-7,8X1,3 GREEN | Anillo obturador | Junta tórica verde | 146.04 | 100 | AB | Field Device Connectors (FDC) | ABQ | ABQZCA | 100 | 100 | NO | PC |  | 0,10 | G | 14 | 67 | 118 | MM | 4055626456232 | 40169300 | DE | EC001181 | Imagen | Catálogo
1098592 | SACC-SEAL-M12-8X1,3 VPE500 | Anillo obturador | Junta tórica verde | 0.26 | 1 | AB | Field Device Connectors (FDC) | ABQ | ABQZCA | 500 | 500 | NO | PC | F | 0,08 | G | 20 | 120 | 60 | MM | 4055626943589 | 40169300 | DE | EC001181 | Imagen | Catálogo
1026297 | SACC-SEAL-M12FS-8X1,3/VPE 500 | Anillo obturador | Junta tórica negra | 8.66 | 100 | AB | Field Device Connectors (FDC) | ABQ | ABQZCA | 500 | 500 | NO | PC | F | 0,05 | G | 0 | 0 | 0 |  | 4055626519401 | 40169300 | DE | EC001181 | Imagen | Catálogo
1656597 | SACC-SEAL-M12-PPI | Anillo obturador | Anillo obturador | 0.93 | 1 | AB | Field Device Connectors (FDC) | ABQ | ABQZCC | 100 | 100 | NO | PC |  | 0,33 | G | 0 | 0 | 0 |  | 4067923190009 | 40169300 | DE | EC001181 | Imagen | Catálogo
1880188 | SACC-SEAL-M12-PPI:P | Sealing ring | Sealing ring, Outside diameter: 12.5 mm, inside diameter: 8.15 mm | 0.93 | 1 | AB | Field Device Connectors (FDC) | ABQ | ABQZCC | 5000 | 5000 | NO | PC |  | 0,31 | g | 0 | 0 | 0 | 0 | 4067923545465 | 40169300 | DE |  |  | Catálogo
1769794 | SACC-SEAL-M12-PW-PPI | Sealing ring | Sealing ring, Outside diameter: 13 mm, inside diameter: 8.55 mm | 1.08 | 1 | AB | Field Device Connectors (FDC) | ABQ | ABQZCC | 100 | 100 | NO | PC |  | 0,34 | g | 0 | 0 | 0 | 0 | 4067923383142 | 40169300 | DE |  |  | Catálogo
1098591 | SACC-SEAL-M8-10X1 VPE500 | Anillo obturador | Junta tórica negra | 0.18 | 1 | AB | Field Device Connectors (FDC) | ABQ | ABQZCA | 500 | 500 | NO | PC | F | 0,06 | G | 10 | 95 | 10 | MM | 4055626942971 | 40169300 | DE | EC001181 | Imagen | Catálogo
1098590 | SACC-SEAL-M8-5,45X0,7 VPE500 | Anillo obturador | Junta tórica verde | 0.43 | 1 | AB | Field Device Connectors (FDC) | ABQ | ABQZCA | 500 | 500 | NO | PC | F | 0,03 | G | 0 | 0 | 0 |  | 4055626944074 | 40169300 | DE | EC001181 | Imagen | Catálogo
1425614 | SACC-SQ-FS-12P-25F/0,5-0,08PVC | Conect. enchuf. para apar. pared delant. | Conect. enchuf. para apar. pared delant., 12-polos, Hembra de conexión, recto, A-codificación, a extremo de cable libre, Hilos trenzados individuales, longitud de cable: 0,5 m, 0,08 mm², encapsulado, se espera que este artículo no contenga plomo a partir del cuarto trimestre de 2025 de acuerdo con RoHS II sin excepción 6c (Pb &lt;0,1 %), una alternativa sin plomo está disponible previamente a petición | 47.91 | 1 | AB | Field Device Connectors (FDC) | ABQ | ABQCFD | 1 | 50 | NO | PC |  | 24,22 | G | 27 | 101 | 130 | MM | 4055626430591 | 85444290 | DE | EC003570 | Imagen | Catálogo
1425612 | SACC-SQ-FS-8P-25F/0,5-0,08 PVC | Conect. enchuf. para apar. pared delant. | Conect. enchuf. para apar. pared delant., 8-polos, Hembra de conexión, recto, M12, A-codificación, a extremo de cable libre, Hilos trenzados individuales, longitud de cable: 0,5 m, 0,08 mm², encapsulado, se espera que este artículo no contenga plomo a partir del cuarto trimestre de 2025 de acuerdo con RoHS II sin excepción 6c (Pb &lt;0,1 %), una alternativa sin plomo está disponible previamente a petición | 27.56 | 1 | AB | Field Device Connectors (FDC) | ABQ | ABQCFD | 1 | 50 | NO | PC |  | 22,80 | G | 26 | 102 | 130 | MM | 4055626430584 | 85444290 | DE | EC003570 | Imagen | Catálogo
1441710 | SACC-SQ-M12FS-12CON-20/0,5 | Conect. enchuf. para apar. pared delant. | Conect. enchuf. para apar. pared delant., Universal, 12-polos, Hembra de conexión, recto, M12-SPEEDCON, A-codificación, a extremo de cable libre, Hilos trenzados individuales, longitud de cable: 0,5 m, 0,34 mm², Hilo trenzado TPE, encapsulado, se espera que este artículo no contenga plomo a partir del cuarto trimestre de 2025 de acuerdo con RoHS II sin excepción 6c (Pb &lt;0,1 %), una alternativa sin plomo está disponible previamente a petición | 49.61 | 1 | AB | Field Device Connectors (FDC) | ABQ | ABQCFD | 1 | 1 | SÍ | PC |  | 26,40 | G | 22 | 100 | 130 | MM | 4046356533058 | 85444290 | DE | EC003570 | Imagen | Catálogo
1441590 | SACC-SQ-M12FS-12CON-25F/0,5 | Conect. enchuf. para apar. pared delant. | Conect. enchuf. para apar. pared delant., Universal, 12-polos, Hembra de conexión, recto, M12-SPEEDCON, A-codificación, a extremo de cable libre, Hilos trenzados individuales, longitud de cable: 0,5 m, 0,34 mm², Hilo trenzado TPE, encapsulado, se espera que este artículo no contenga plomo a partir del cuarto trimestre de 2025 de acuerdo con RoHS II sin excepción 6c (Pb &lt;0,1 %), una alternativa sin plomo está disponible previamente a petición | 49.98 | 1 | AB | Field Device Connectors (FDC) | ABQ | ABQCFD | 1 | 1 | SÍ | PC |  | 31,60 | G | 15 | 210 | 112 | MM | 4046356533904 | 85444290 | DE | EC003570 | Imagen | Catálogo
1239724 | SACC-SQ-M12FS-12CON-25F/0,5X | Conect. enchuf. para apar. pared delant. | Conect. enchuf. para apar. pared delant., Universal, 12-polos, Hembra de conexión, recto, M12-SPEEDCON, A-codificación, a extremo de cable libre, Hilos trenzados individuales, longitud de cable: 0,5 m, 0,34 mm², Hilo trenzado TPE, encapsulado, El artículo no contiene plomo según la directiva RoHS II sin la excepción 6c (Pb&lt; 0,1 %) | 50.94 | 1 | AB | Field Device Connectors (FDC) | ABQ | ABQCFD | 1 | 1 | NO | PC |  | 32,00 | G | 0 | 0 | 0 |  | 4063151394479 | 85444290 | DE | EC003570 | Imagen | Catálogo
1417037 | SACC-SQ-M12FS-12P-25F/0,07-0,08 | Conect. enchuf. para apar. pared delant. | Conect. enchuf. para apar. pared delant., 12-polos, Hembra de conexión, recto, M12-SPEEDCON, A-codificación, a extremo de cable libre, Hilos trenzados individuales, longitud de cable: 0,07 m, 0,08 mm², encapsulado, se espera que este artículo no contenga plomo a partir del cuarto trimestre de 2025 de acuerdo con RoHS II sin excepción 6c (Pb &lt;0,1 %), una alternativa sin plomo está disponible previamente a petición | 45.92 | 1 | AB | Field Device Connectors (FDC) | ABQ | ABQCFD | 1 | 50 | NO | PC |  | 19,20 | G | 26 | 100 | 77 | MM | 4055626077307 | 85444290 | DE | EC003570 | Imagen | Catálogo
1441736 | SACC-SQ-M12FS-17CON-20/0,5 | Conect. enchuf. para apar. pared delant. | Conect. enchuf. para apar. pared delant., 17-polos, Hembra de conexión, recto, M12-SPEEDCON, A-codificación, a extremo de cable libre, Hilos trenzados individuales, longitud de cable: 0,5 m, 0,14 mm², Hilo trenzado TPE, encapsulado, se espera que este artículo no contenga plomo a partir del cuarto trimestre de 2025 de acuerdo con RoHS II sin excepción 6c (Pb &lt;0,1 %), una alternativa sin plomo está disponible previamente a petición | 61.57 | 1 | AB | Field Device Connectors (FDC) | ABQ | ABQCFD | 1 | 1 | NO | PC |  | 32,70 | G | 0 | 0 | 0 |  | 4046356533072 | 85444290 | DE | EC003570 | Imagen | Catálogo
1441613 | SACC-SQ-M12FS-17CON-25F/0,5 | Conect. enchuf. para apar. pared delant. | Conect. enchuf. para apar. pared delant., 17-polos, Hembra de conexión, recto, M12-SPEEDCON, A-codificación, a extremo de cable libre, Hilos trenzados individuales, longitud de cable: 0,5 m, 0,14 mm², Hilo trenzado TPE, encapsulado, se espera que este artículo no contenga plomo a partir del cuarto trimestre de 2025 de acuerdo con RoHS II sin excepción 6c (Pb &lt;0,1 %), una alternativa sin plomo está disponible previamente a petición | 61.98 | 1 | AB | Field Device Connectors (FDC) | ABQ | ABQCFD | 1 | 1 | NO | PC |  | 38,80 | G | 26 | 100 | 125 | MM | 4046356533928 | 85444290 | DE | EC003570 | Imagen | Catálogo
1419797 | SACC-SQ-M12FS-4CON-20/0,5 | Conect. enchuf. para apar. pared delant. | Conect. enchuf. para apar. pared delant., Universal, 4-polos, Hembra de conexión, recto, M12-SPEEDCON, A-codificación, a extremo de cable libre, Hilos trenzados individuales, longitud de cable: 0,5 m, 0,34 mm², Hilo trenzado TPE, encapsulado | 20.65 | 1 | AB | Field Device Connectors (FDC) | ABQ | ABQCFD | 1 | 1 | NO | PC |  | 29,40 | G | 21 | 100 | 130 | MM | 4046356532976 | 85444290 | DE | EC003570 | Imagen | Catálogo
1456420 | SACC-SQ-M12FS-4CON-20-L180 | Conect. enchuf. para apar. pared delant. | Conect. enchuf. para apar. pared delant., Universal, 4-polos, Hembra de conexión, recto, M12-SPEEDCON, A-codificación, Soldadura por ola, 0,34 mm², se espera que este artículo no contenga plomo a partir del primer trimestre de 2026 de acuerdo con RoHS II sin excepción 6c (Pb &lt;0,1 %), una alternativa sin plomo está disponible previamente a petición | 19.69 | 1 | AB | Field Device Connectors (FDC) | ABQ | ABQEHK | 10 | 10 | NO | PC | F | 12,73 | G | 39 | 178 | 127 | MM | 4046356617031 | 85366990 | DE | EC003568 | Imagen | Catálogo
1420003 | SACC-SQ-M12FS-4CON-25F/0,5 | Conect. enchuf. para apar. pared delant. | Conect. enchuf. para apar. pared delant., 4-polos, Hembra de conexión, recto, M12-SPEEDCON, A-codificación, a extremo de cable libre, Hilos trenzados individuales, longitud de cable: 0,5 m, 0,34 mm², Hilo trenzado TPE, encapsulado, se espera que este artículo no contenga plomo a partir del segundo trimestre de 2026 de acuerdo con RoHS II sin excepción 6c (Pb &lt;0,1 %), una alternativa sin plomo está disponible previamente a petición | 21.06 | 1 | AB | Field Device Connectors (FDC) | ABQ | ABQCFD | 1 | 1 | NO | PC |  | 36,00 | G | 29 | 99 | 118 | MM | 4046356533829 | 85444290 | DE | EC003570 | Imagen | Catálogo
1239291 | SACC-SQ-M12FS-4CON-25F/0,5X | Conect. enchuf. para apar. pared delant. | Conect. enchuf. para apar. pared delant., 4-polos, Hembra de conexión, recto, M12-SPEEDCON, A-codificación, a extremo de cable libre, Hilos trenzados individuales, longitud de cable: 0,5 m, 0,34 mm², Hilo trenzado TPE, encapsulado, El artículo no contiene plomo según la directiva RoHS II sin la excepción 6c (Pb&lt; 0,1 %) | 21.47 | 1 | AB | Field Device Connectors (FDC) | ABQ | ABQCFD | 1 | 1 | NO | PC |  | 34,80 | G | 0 | 0 | 0 |  | 4063151391782 | 85444290 | DE | EC003570 | Imagen | Catálogo
1441655 | SACC-SQ-M12FS-5CON-20/0,5 | Conect. enchuf. para apar. pared delant. | Conect. enchuf. para apar. pared delant., 5-polos, Hembra de conexión, recto, M12-SPEEDCON, A-codificación, a extremo de cable libre, Hilos trenzados individuales, longitud de cable: 0,5 m, 0,34 mm², Hilo trenzado TPE, encapsulado | 21.42 | 1 | AB | Field Device Connectors (FDC) | ABQ | ABQCFD | 1 | 1 | NO | PC |  | 32,40 | G | 26 | 99 | 122 | MM | 4046356532990 | 85444290 | DE | EC003570 | Imagen | Catálogo
1456446 | SACC-SQ-M12FS-5CON-20-L180 | Conect. enchuf. para apar. pared delant. | Conect. enchuf. para apar. pared delant., Universal, 5-polos, Hembra de conexión, recto, M12-SPEEDCON, A-codificación, Soldadura por ola, 0,34 mm², se espera que este artículo no contenga plomo a partir del primer trimestre de 2026 de acuerdo con RoHS II sin excepción 6c (Pb &lt;0,1 %), una alternativa sin plomo está disponible previamente a petición | 20.43 | 1 | AB | Field Device Connectors (FDC) | ABQ | ABQEHK | 10 | 10 | NO | PC |  | 13,13 | G | 39 | 178 | 127 | MM | 4046356617055 | 85366990 | DE | EC003568 | Imagen | Catálogo
1440986 | SACC-SQ-M12FS-5CON-25F/0,5 | Conect. enchuf. para apar. pared delant. | Conect. enchuf. para apar. pared delant., 5-polos, Hembra de conexión, recto, M12-SPEEDCON, A-codificación, a extremo de cable libre, Hilos trenzados individuales, longitud de cable: 0,5 m, 0,34 mm², Hilo trenzado TPE, encapsulado, se espera que este artículo no contenga plomo a partir del segundo trimestre de 2026 de acuerdo con RoHS II sin excepción 6c (Pb &lt;0,1 %), una alternativa sin plomo está disponible previamente a petición | 21.78 | 1 | AB | Field Device Connectors (FDC) | ABQ | ABQCFD | 1 | 1 | NO | PC |  | 37,10 | G | 25 | 115 | 85 | MM | 4046356533843 | 85444290 | DE | EC003570 | Imagen | Catálogo
1441697 | SACC-SQ-M12FS-8CON-20/0,5 | Conect. enchuf. para apar. pared delant. | Conect. enchuf. para apar. pared delant., 8-polos, Hembra de conexión, recto, M12-SPEEDCON, A-codificación, a extremo de cable libre, Hilos trenzados individuales, longitud de cable: 0,5 m, 0,25 mm², Hilo trenzado TPE, encapsulado, se espera que este artículo no contenga plomo a partir del cuarto trimestre de 2025 de acuerdo con RoHS II sin excepción 6c (Pb &lt;0,1 %), una alternativa sin plomo está disponible previamente a petición | 27.81 | 1 | AB | Field Device Connectors (FDC) | ABQ | ABQCFD | 1 | 1 | SÍ | PC |  | 25,12 | G | 21 | 100 | 115 | MM | 4046356533034 | 85444290 | DE | EC003570 | Imagen | Catálogo
1408573 | SACC-SQ-M12FS-8CON-20-L180 | Conect. enchuf. para apar. pared delant. | Conect. enchuf. para apar. pared delant., Universal, 8-polos, Hembra de conexión, recto, M12-SPEEDCON, A-codificación, Soldadura por ola, 0,25 mm², se espera que este artículo no contenga plomo a partir del cuarto trimestre de 2025 de acuerdo con RoHS II sin excepción 6c (Pb &lt;0,1 %), una alternativa sin plomo está disponible previamente a petición | 28 | 1 | AB | Field Device Connectors (FDC) | ABQ | ABQEHK | 10 | 10 | NO | PC |  | 13,00 | G | 38 | 178 | 127 | MM | 4046356826464 | 85366990 | DE | EC003568 | Imagen | Catálogo
1441574 | SACC-SQ-M12FS-8CON-25F/0,5 | Conect. enchuf. para apar. pared delant. | Conect. enchuf. para apar. pared delant., 8-polos, Hembra de conexión, recto, M12-SPEEDCON, A-codificación, a extremo de cable libre, Hilos trenzados individuales, longitud de cable: 0,5 m, 0,25 mm², Hilo trenzado TPE, encapsulado, se espera que este artículo no contenga plomo a partir del cuarto trimestre de 2025 de acuerdo con RoHS II sin excepción 6c (Pb &lt;0,1 %), una alternativa sin plomo está disponible previamente a petición | 28.18 | 1 | AB | Field Device Connectors (FDC) | ABQ | ABQCFD | 1 | 1 | SÍ | PC |  | 30,80 | G | 26 | 100 | 125 | MM | 4046356533881 | 85444290 | DE | EC003570 | Imagen | Catálogo
1441671 | SACC-SQ-M12FSB-5CON-20/0,5 | Conect. enchuf. para apar. pared delant. | Conect. enchuf. para apar. pared delant., 5-polos, Hembra de conexión, recto, M12-SPEEDCON, B-codificación, a extremo de cable libre, Hilos trenzados individuales, longitud de cable: 0,5 m, 0,34 mm², Hilo trenzado TPE, encapsulado | 21.42 | 1 | AB | Field Device Connectors (FDC) | ABQ | ABQCFD | 1 | 1 | NO | PC |  | 22,20 | G | 28 | 90 | 114 | MM | 4046356533010 | 85444290 | DE | EC003570 | Imagen | Catálogo
1456462 | SACC-SQ-M12FSB-5CON-20-L180 | Conect. enchuf. para apar. pared delant. | Conect. enchuf. para apar. pared delant., Universal, 5-polos, Hembra de conexión, recto, M12-SPEEDCON, B-codificación, Soldadura por ola, 0,34 mm², se espera que este artículo no contenga plomo a partir del primer trimestre de 2026 de acuerdo con RoHS II sin excepción 6c (Pb &lt;0,1 %), una alternativa sin plomo está disponible previamente a petición | 20.83 | 1 | AB | Field Device Connectors (FDC) | ABQ | ABQEFK | 10 | 10 | NO | PC |  | 12,89 | G | 39 | 178 | 128 | MM | 4046356617079 | 85366990 | DE | EC003568 | Imagen | Catálogo
1441558 | SACC-SQ-M12FSB-5CON-25F/0,5 | Conect. enchuf. para apar. pared delant. | Conect. enchuf. para apar. pared delant., 5-polos, Hembra de conexión, recto, M12-SPEEDCON, B-codificación, a extremo de cable libre, Hilos trenzados individuales, longitud de cable: 0,5 m, 0,34 mm², Hilo trenzado TPE, encapsulado, se espera que este artículo no contenga plomo a partir del segundo trimestre de 2026 de acuerdo con RoHS II sin excepción 6c (Pb &lt;0,1 %), una alternativa sin plomo está disponible previamente a petición | 21.78 | 1 | AB | Field Device Connectors (FDC) | ABQ | ABQCFD | 1 | 1 | NO | PC |  | 37,90 | G | 26 | 100 | 134 | MM | 4046356533867 | 85444290 | DE | EC003570 | Imagen | Catálogo
1441639 | SACC-SQ-M12FSD-4CON-20/0,5 | Conect. enchuf. para apar. pared delant. | Conect. enchuf. para apar. pared delant., Universal, 4-polos, Hembra de conexión, recto, M12-SPEEDCON, D-codificación, a extremo de cable libre, Hilos trenzados individuales, longitud de cable: 0,5 m, 0,34 mm², Hilo trenzado TPE, encapsulado | 20.65 | 1 | AB | Field Device Connectors (FDC) | ABQ | ABQCFD | 1 | 1 | NO | PC |  | 29,32 | G | 22 | 100 | 120 | MM | 4046356531757 | 85444290 | DE | EC003570 | Imagen | Catálogo
1456404 | SACC-SQ-M12FSD-4CON-20-L180 | Conect. enchuf. para apar. pared delant. | Conect. enchuf. para apar. pared delant., Universal, 4-polos, Hembra de conexión, recto, M12-SPEEDCON, D-codificación, Soldadura por ola, 0,34 mm², se espera que este artículo no contenga plomo a partir del primer trimestre de 2026 de acuerdo con RoHS II sin excepción 6c (Pb &lt;0,1 %), una alternativa sin plomo está disponible previamente a petición | 20.07 | 1 | AB | Field Device Connectors (FDC) | ABQ | ABQEFK | 10 | 10 | NO | PC |  | 12,75 | G | 32 | 180 | 123 | MM | 4046356617017 | 85366990 | DE | EC003568 | Imagen | Catálogo
1440960 | SACC-SQ-M12FSD-4CON-25F/0,5 | Conect. enchuf. para apar. pared delant. | Conect. enchuf. para apar. pared delant., 4-polos, Hembra de conexión, recto, M12-SPEEDCON, D-codificación, a extremo de cable libre, Hilos trenzados individuales, longitud de cable: 0,5 m, 0,34 mm², Hilo trenzado TPE, encapsulado, se espera que este artículo no contenga plomo a partir del segundo trimestre de 2026 de acuerdo con RoHS II sin excepción 6c (Pb &lt;0,1 %), una alternativa sin plomo está disponible previamente a petición | 21.06 | 1 | AB | Field Device Connectors (FDC) | ABQ | ABQCFD | 1 | 1 | NO | PC |  | 35,80 | G | 34 | 100 | 130 | MM | 4046356533805 | 85444290 | DE | EC003570 | Imagen | Catálogo
1441707 | SACC-SQ-M12MS-12CON-20/0,5 | Conect. enchuf. para apar. pared delant. | Conect. enchuf. para apar. pared delant., Universal, 12-polos, Conector macho, recto, M12-SPEEDCON, A-codificación, a extremo de cable libre, Hilos trenzados individuales, longitud de cable: 0,5 m, 0,14 mm², Hilo trenzado TPE, encapsulado, se espera que este artículo no contenga plomo a partir del cuarto trimestre de 2025 de acuerdo con RoHS II sin excepción 6c (Pb &lt;0,1 %), una alternativa sin plomo está disponible previamente a petición | 42.83 | 1 | AB | Field Device Connectors (FDC) | ABQ | ABQCED | 1 | 1 | SÍ | PC |  | 25,20 | G | 21 | 101 | 121 | MM | 4046356533041 | 85444290 | DE | EC003570 | Imagen | Catálogo
1441587 | SACC-SQ-M12MS-12CON-25F/0,5 | Conect. enchuf. para apar. pared delant. | Conect. enchuf. para apar. pared delant., 12-polos, Conector macho, recto, M12-SPEEDCON, A-codificación, a extremo de cable libre, Hilos trenzados individuales, longitud de cable: 0,5 m, 0,14 mm², Hilo trenzado TPE, encapsulado, se espera que este artículo no contenga plomo a partir del cuarto trimestre de 2025 de acuerdo con RoHS II sin excepción 6c (Pb &lt;0,1 %), una alternativa sin plomo está disponible previamente a petición | 43.24 | 1 | AB | Field Device Connectors (FDC) | ABQ | ABQCED | 1 | 1 | SÍ | PC |  | 29,90 | G | 26 | 101 | 122 | MM | 4046356533898 | 85444290 | DE | EC003570 | Imagen | Catálogo
1239723 | SACC-SQ-M12MS-12CON-25F/0,5X | Conect. enchuf. para apar. pared delant. | Conect. enchuf. para apar. pared delant., 12-polos, Conector macho, recto, M12-SPEEDCON, A-codificación, a extremo de cable libre, Hilos trenzados individuales, longitud de cable: 0,5 m, 0,14 mm², Hilo trenzado TPE, encapsulado, El artículo no contiene plomo según la directiva RoHS II sin la excepción 6c (Pb&lt; 0,1 %) | 44.08 | 1 | AB | Field Device Connectors (FDC) | ABQ | ABQCED | 1 | 1 | NO | PC |  | 30,30 | G | 0 | 0 | 0 |  | 4063151395919 | 85444290 | DE | EC003570 | Imagen | Catálogo
1414222 | SACC-SQ-M12MS-12P-25F/0,07-0,08 | Conect. enchuf. para apar. pared delant. | Conect. enchuf. para apar. pared delant., 12-polos, Conector macho, M12-SPEEDCON, A-codificación, a extremo de cable libre, Hilos trenzados individuales, longitud de cable: 0,07 m, 0,08 mm², encapsulado, se espera que este artículo no contenga plomo a partir del cuarto trimestre de 2025 de acuerdo con RoHS II sin excepción 6c (Pb &lt;0,1 %), una alternativa sin plomo está disponible previamente a petición | 39.44 | 1 | AB | Field Device Connectors (FDC) | ABQ | ABQCED | 1 | 50 | NO | PC |  | 17,32 | G | 26 | 101 | 100 | MM | 4055626040936 | 85444290 | DE | EC003570 | Imagen | Catálogo
1441723 | SACC-SQ-M12MS-17CON-20/0,5 | Conect. enchuf. para apar. pared delant. | Conect. enchuf. para apar. pared delant., 17-polos, Conector macho, recto, M12-SPEEDCON, A-codificación, a extremo de cable libre, Hilos trenzados individuales, longitud de cable: 0,5 m, 0,14 mm², Hilo trenzado TPE, encapsulado, se espera que este artículo no contenga plomo a partir del cuarto trimestre de 2025 de acuerdo con RoHS II sin excepción 6c (Pb &lt;0,1 %), una alternativa sin plomo está disponible previamente a petición | 51.94 | 1 | AB | Field Device Connectors (FDC) | ABQ | ABQCED | 1 | 1 | SÍ | PC |  | 31,30 | G | 22 | 101 | 122 | MM | 4046356533065 | 85444290 | DE | EC003570 | Imagen | Catálogo
1441600 | SACC-SQ-M12MS-17CON-25F/0,5 | Conect. enchuf. para apar. pared delant. | Conect. enchuf. para apar. pared delant., 17-polos, Conector macho, recto, M12-SPEEDCON, A-codificación, a extremo de cable libre, Hilos trenzados individuales, longitud de cable: 0,5 m, 0,14 mm², Hilo trenzado TPE, encapsulado, se espera que este artículo no contenga plomo a partir del cuarto trimestre de 2025 de acuerdo con RoHS II sin excepción 6c (Pb &lt;0,1 %), una alternativa sin plomo está disponible previamente a petición | 52.32 | 1 | AB | Field Device Connectors (FDC) | ABQ | ABQCED | 1 | 1 | SÍ | PC |  | 36,20 | G | 25 | 120 | 95 | MM | 4046356533911 | 85444290 | DE | EC003570 | Imagen | Catálogo
1419784 | SACC-SQ-M12MS-4CON-20/0,5 | Conect. enchuf. para apar. pared delant. | Conect. enchuf. para apar. pared delant., Universal, 4-polos, Conector macho, recto, M12-SPEEDCON, A-codificación, a extremo de cable libre, Hilos trenzados individuales, longitud de cable: 0,5 m, 0,34 mm², Hilo trenzado TPE, encapsulado | 20.28 | 1 | AB | Field Device Connectors (FDC) | ABQ | ABQCED | 1 | 1 | NO | PC |  | 29,30 | G | 25 | 100 | 171 | MM | 4046356531764 | 85444290 | DE | EC003570 | Imagen | Catálogo
1456417 | SACC-SQ-M12MS-4CON-20-L180 | Conect. enchuf. para apar. pared delant. | Conect. enchuf. para apar. pared delant., Universal, 4-polos, Conector macho, recto, M12-SPEEDCON, A-codificación, Soldadura por ola, 0,34 mm², se espera que este artículo no contenga plomo a partir del cuarto trimestre de 2025 de acuerdo con RoHS II sin excepción 6c (Pb &lt;0,1 %), una alternativa sin plomo está disponible previamente a petición | 19.29 | 1 | AB | Field Device Connectors (FDC) | ABQ | ABQEGK | 10 | 10 | NO | PC |  | 11,57 | G | 30 | 180 | 120 | MM | 4046356617024 | 85366990 | DE | EC003568 | Imagen | Catálogo
1419991 | SACC-SQ-M12MS-4CON-25F/0,5 | Conect. enchuf. para apar. pared delant. | Conect. enchuf. para apar. pared delant., 4-polos, Conector macho, recto, M12-SPEEDCON, A-codificación, a extremo de cable libre, Hilos trenzados individuales, longitud de cable: 0,5 m, 0,34 mm², Hilo trenzado TPE, encapsulado, se espera que este artículo no contenga plomo a partir del cuarto trimestre de 2025 de acuerdo con RoHS II sin excepción 6c (Pb &lt;0,1 %), una alternativa sin plomo está disponible previamente a petición | 20.66 | 1 | AB | Field Device Connectors (FDC) | ABQ | ABQCED | 1 | 1 | NO | PC |  | 34,20 | G | 34 | 100 | 171 | MM | 4046356533812 | 85444290 | DE | EC003570 | Imagen | Catálogo
1441642 | SACC-SQ-M12MS-5CON-20/0,5 | Conect. enchuf. para apar. pared delant. | Conect. enchuf. para apar. pared delant., Universal, 5-polos, Conector macho, recto, M12-SPEEDCON, A-codificación, a extremo de cable libre, Hilos trenzados individuales, longitud de cable: 0,5 m, 0,34 mm², Hilo trenzado TPE, encapsulado | 21.05 | 1 | AB | Field Device Connectors (FDC) | ABQ | ABQCED | 1 | 1 | NO | PC |  | 30,07 | G | 22 | 100 | 120 | MM | 4046356532983 | 85444290 | DE | EC003570 | Imagen | Catálogo
1419983 | SACC-SQ-M12MS-5CON-20/0,5-0,08 | Conect. enchuf. para apar. pared delant. | Conect. enchuf. para apar. pared delant., 5-polos, Conector macho, M12-SPEEDCON, A-codificación, Hilos trenzados individuales, longitud de cable: 0,5 m, 0,08 mm², encapsulado, se espera que este artículo no contenga plomo a partir del cuarto trimestre de 2025 de acuerdo con RoHS II sin excepción 6c (Pb &lt;0,1 %), una alternativa sin plomo está disponible previamente a petición | 20.41 | 1 | AB | Field Device Connectors (FDC) | ABQ | ABQCED | 1 | 50 | NO | PC |  | 23,60 | G | 18 | 52 | 120 | MM | 4055626200361 | 85444290 | DE | EC003570 | Imagen | Catálogo
1456433 | SACC-SQ-M12MS-5CON-20-L180 | Conect. enchuf. para apar. pared delant. | Conect. enchuf. para apar. pared delant., Universal, 5-polos, Conector macho, recto, M12-SPEEDCON, A-codificación, Soldadura por ola, 0,34 mm², se espera que este artículo no contenga plomo a partir del cuarto trimestre de 2025 de acuerdo con RoHS II sin excepción 6c (Pb &lt;0,1 %), una alternativa sin plomo está disponible previamente a petición | 20.03 | 1 | AB | Field Device Connectors (FDC) | ABQ | ABQEGK | 10 | 10 | NO | PC |  | 10,70 | G | 40 | 179 | 128 | MM | 4046356617048 | 85366990 | DE | EC003568 | Imagen | Catálogo
1440973 | SACC-SQ-M12MS-5CON-25F/0,5 | Conect. enchuf. para apar. pared delant. | Conect. enchuf. para apar. pared delant., 5-polos, Conector macho, recto, M12-SPEEDCON, A-codificación, a extremo de cable libre, Hilos trenzados individuales, longitud de cable: 0,5 m, 0,34 mm², Hilo trenzado TPE, encapsulado, se espera que este artículo no contenga plomo a partir del cuarto trimestre de 2025 de acuerdo con RoHS II sin excepción 6c (Pb &lt;0,1 %), una alternativa sin plomo está disponible previamente a petición | 21.42 | 1 | AB | Field Device Connectors (FDC) | ABQ | ABQCED | 1 | 1 | NO | PC |  | 35,38 | G | 27 | 100 | 125 | MM | 4046356533836 | 85444290 | DE | EC003570 | Imagen | Catálogo
1441684 | SACC-SQ-M12MS-8CON-20/0,5 | Conect. enchuf. para apar. pared delant. | Conect. enchuf. para apar. pared delant., 8-polos, Conector macho, recto, M12-SPEEDCON, A-codificación, a extremo de cable libre, Hilos trenzados individuales, longitud de cable: 0,5 m, 0,25 mm², Hilo trenzado TPE, encapsulado, se espera que este artículo no contenga plomo a partir del cuarto trimestre de 2025 de acuerdo con RoHS II sin excepción 6c (Pb &lt;0,1 %), una alternativa sin plomo está disponible previamente a petición | 25.48 | 1 | AB | Field Device Connectors (FDC) | ABQ | ABQCED | 1 | 1 | SÍ | PC |  | 24,30 | G | 20 | 120 | 95 | MM | 4046356533027 | 85444290 | DE | EC003570 | Imagen | Catálogo
1093586 | SACC-SQ-M12MS-8CON-20/0,5-0,08 | Conect. enchuf. para apar. pared delant. | Conect. enchuf. para apar. pared delant., 8-polos, Conector macho, M12-SPEEDCON, A-codificación, a extremo de cable libre, Hilos trenzados individuales, longitud de cable: 0,5 m, 0,08 mm², encapsulado, se espera que este artículo no contenga plomo a partir del cuarto trimestre de 2025 de acuerdo con RoHS II sin excepción 6c (Pb &lt;0,1 %), una alternativa sin plomo está disponible previamente a petición | 33.09 | 1 | AB | Field Device Connectors (FDC) | ABQ | ABQCED | 1 | 50 | NO | PC | F | 16,50 | G | 0 | 0 | 0 |  | 4055626912752 | 85444290 | DE | EC003570 | Imagen | Catálogo
1408574 | SACC-SQ-M12MS-8CON-20-L180 | Conect. enchuf. para apar. pared delant. | Conect. enchuf. para apar. pared delant., Universal, 8-polos, Conector macho, recto, M12-SPEEDCON, A-codificación, Soldadura por ola, 0,25 mm², se espera que este artículo no contenga plomo a partir del cuarto trimestre de 2025 de acuerdo con RoHS II sin excepción 6c (Pb &lt;0,1 %), una alternativa sin plomo está disponible previamente a petición | 26.09 | 1 | AB | Field Device Connectors (FDC) | ABQ | ABQEGK | 10 | 10 | NO | PC |  | 11,34 | G | 40 | 179 | 127 | MM | 4046356826457 | 85366990 | DE | EC003568 | Imagen | Catálogo
1441561 | SACC-SQ-M12MS-8CON-25F/0,5 | Conect. enchuf. para apar. pared delant. | Conect. enchuf. para apar. pared delant., 8-polos, Conector macho, recto, M12-SPEEDCON, A-codificación, a extremo de cable libre, Hilos trenzados individuales, longitud de cable: 0,5 m, 0,25 mm², Hilo trenzado TPE, encapsulado, se espera que este artículo no contenga plomo a partir del cuarto trimestre de 2025 de acuerdo con RoHS II sin excepción 6c (Pb &lt;0,1 %), una alternativa sin plomo está disponible previamente a petición | 25.86 | 1 | AB | Field Device Connectors (FDC) | ABQ | ABQCED | 1 | 1 | SÍ | PC |  | 29,30 | G | 27 | 100 | 163 | MM | 4046356533874 | 85444290 | DE | EC003570 | Imagen | Catálogo
1239721 | SACC-SQ-M12MS-8CON-25F/0,5X | Conect. enchuf. para apar. pared delant. | Conect. enchuf. para apar. pared delant., 8-polos, Conector macho, recto, M12-SPEEDCON, A-codificación, a extremo de cable libre, Hilos trenzados individuales, longitud de cable: 0,5 m, 0,25 mm², Hilo trenzado TPE, encapsulado, El artículo no contiene plomo según la directiva RoHS II sin la excepción 6c (Pb&lt; 0,1 %) | 26.35 | 1 | AB | Field Device Connectors (FDC) | ABQ | ABQCED | 1 | 1 | NO | PC |  | 29,30 | G | 0 | 0 | 0 |  | 4063151395179 | 85444290 | DE | EC003570 | Imagen | Catálogo
1441668 | SACC-SQ-M12MSB-5CON-20/0,5 | Conect. enchuf. para apar. pared delant. | Conect. enchuf. para apar. pared delant., Universal, 5-polos, Conector macho, recto, M12-SPEEDCON, B-codificación, a extremo de cable libre, Hilos trenzados individuales, longitud de cable: 0,5 m, 0,34 mm², Hilo trenzado TPE, encapsulado | 21.05 | 1 | AB | Field Device Connectors (FDC) | ABQ | ABQCED | 1 | 1 | NO | PC |  | 30,66 | G | 0 | 0 | 0 |  | 4046356533003 | 85444290 | DE | EC003570 | Imagen | Catálogo
1456459 | SACC-SQ-M12MSB-5CON-20-L180 | Conect. enchuf. para apar. pared delant. | Conect. enchuf. para apar. pared delant., Universal, 5-polos, Conector macho, recto, M12-SPEEDCON, B-codificación, Soldadura por ola, 0,34 mm², se espera que este artículo no contenga plomo a partir del cuarto trimestre de 2025 de acuerdo con RoHS II sin excepción 6c (Pb &lt;0,1 %), una alternativa sin plomo está disponible previamente a petición | 20.43 | 1 | AB | Field Device Connectors (FDC) | ABQ | ABQEFK | 10 | 10 | NO | PC |  | 11,34 | G | 41 | 178 | 128 | MM | 4046356617062 | 85366990 | DE | EC003568 | Imagen | Catálogo
1440999 | SACC-SQ-M12MSB-5CON-25F/0,5 | Conect. enchuf. para apar. pared delant. | Conect. enchuf. para apar. pared delant., 5-polos, Conector macho, recto, M12-SPEEDCON, B-codificación, a extremo de cable libre, Hilos trenzados individuales, longitud de cable: 0,5 m, 0,34 mm², Hilo trenzado TPE, encapsulado, se espera que este artículo no contenga plomo a partir del cuarto trimestre de 2025 de acuerdo con RoHS II sin excepción 6c (Pb &lt;0,1 %), una alternativa sin plomo está disponible previamente a petición | 21.42 | 1 | AB | Field Device Connectors (FDC) | ABQ | ABQCED | 1 | 1 | NO | PC |  | 35,63 | G | 27 | 100 | 140 | MM | 4046356533850 | 85444290 | DE | EC003570 | Imagen | Catálogo
1441626 | SACC-SQ-M12MSD-4CON-20/0,5 | Conect. enchuf. para apar. pared delant. | Conect. enchuf. para apar. pared delant., PROFINET CAT5 (IEC 11801:2002), 4-polos, Conector macho, recto, M12-SPEEDCON, D-codificación, a extremo de cable libre, Hilos trenzados individuales, longitud de cable: 0,5 m, 0,34 mm², Hilo trenzado TPE, encapsulado | 20.28 | 1 | AB | Field Device Connectors (FDC) | ABQ | ABQCED | 1 | 1 | NO | PC |  | 19,40 | G | 21 | 102 | 125 | MM | 4046356531740 | 85444290 | DE | EC003570 | Imagen | Catálogo
1456394 | SACC-SQ-M12MSD-4CON-20-L180 | Conect. enchuf. para apar. pared delant. | Conect. enchuf. para apar. pared delant., Universal, 4-polos, Conector macho, recto, M12-SPEEDCON, D-codificación, Soldadura por ola, 0,34 mm², se espera que este artículo no contenga plomo a partir del cuarto trimestre de 2025 de acuerdo con RoHS II sin excepción 6c (Pb &lt;0,1 %), una alternativa sin plomo está disponible previamente a petición | 19.69 | 1 | AB | Field Device Connectors (FDC) | ABQ | ABQEFK | 10 | 10 | NO | PC |  | 11,47 | G | 35 | 180 | 124 | MM | 4046356617000 | 85366990 | DE | EC003568 | Imagen | Catálogo
1440957 | SACC-SQ-M12MSD-4CON-25F/0,5 | Conect. enchuf. para apar. pared delant. | Conect. enchuf. para apar. pared delant., PROFINET CAT5 (IEC 11801:2002), 4-polos, Conector macho, recto, M12-SPEEDCON, D-codificación, a extremo de cable libre, Hilos trenzados individuales, longitud de cable: 0,5 m, 0,34 mm², Hilo trenzado TPE, encapsulado, se espera que este artículo no contenga plomo a partir del cuarto trimestre de 2025 de acuerdo con RoHS II sin excepción 6c (Pb &lt;0,1 %), una alternativa sin plomo está disponible previamente a petición | 20.66 | 1 | AB | Field Device Connectors (FDC) | ABQ | ABQCED | 1 | 1 | NO | PC |  | 33,60 | G | 26 | 102 | 130 | MM | 4046356533799 | 85444290 | DE | EC003570 | Imagen | Catálogo
1544714 | SACC-V-3CON-M16/A-1L-S | Conector de válvula | Conector de válvula, Universal, 3-polos, Conector de válvula A, Conexión por tornillo, prensaestopas M16, diámetro exterior del cable 5 mm ... 10 mm | 17.94 | 1 | AF | Industrial Field Connectivity (IFC) | AF2 | AF2DAA | 1 | 1 | SÍ | PC |  | 36,90 | G | 30 | 120 | 180 | MM | 4046356116381 | 85366990 | CN | EC003623 | Imagen | Catálogo
1527906 | SACC-V-3CON-PG9/A-1L 24V | Conector de válvula | Conector de válvula, Universal, 3-polos, Conector de válvula A, Conexión por tornillo, prensaestopas Pg9, diámetro exterior del cable 6 mm ... 8 mm | 12.5 | 1 | AF | Industrial Field Connectivity (IFC) | AF2 | AF2DAA | 1 | 1 | SÍ | PC |  | 24,50 | G | 28 | 115 | 139 | MM | 4017918981006 | 85366990 | HU | EC003623 | Imagen | Catálogo
1671137 | SACC-V-3CON-PG9/A-1L-S | Conector de válvula | Conector de válvula, Universal, 3-polos, Conector de válvula A, Conexión por tornillo, prensaestopas Pg9, diámetro exterior del cable 6 mm ... 8 mm | 17.94 | 1 | AF | Industrial Field Connectivity (IFC) | AF2 | AF2DAA | 1 | 1 | SÍ | PC |  | 36,00 | G | 40 | 54 | 28 | MM | 4017918134983 | 85366990 | CN | EC003623 | Imagen | Catálogo
1527922 | SACC-V-3CON-PG9/A-1L-SV 120V | Conector de válvula | Conector de válvula, Universal, 3-polos, Conector de válvula A, Conexión por tornillo, prensaestopas Pg9, diámetro exterior del cable 6 mm ... 8 mm | 12.69 | 1 | AF | Industrial Field Connectivity (IFC) | AF2 | AF2DAA | 1 | 1 | SÍ | PC |  | 24,80 | G | 32 | 140 | 65 | MM | 4017918980962 | 85366990 | HU | EC003623 | Imagen | Catálogo
1527935 | SACC-V-3CON-PG9/A-1L-SV 240V | Conector de válvula | Conector de válvula, Universal, 3-polos, Conector de válvula A, Conexión por tornillo, prensaestopas Pg9, diámetro exterior del cable 6 mm ... 8 mm | 12.69 | 1 | AF | Industrial Field Connectivity (IFC) | AF2 | AF2DAA | 1 | 1 | SÍ | PC |  | 24,60 | G | 28 | 138 | 65 | MM | 4017918981051 | 85366990 | HU | EC003623 | Imagen | Catálogo
1527919 | SACC-V-3CON-PG9/A-1L-SV 24V | Conector de válvula | Conector de válvula, Universal, 3-polos, Conector de válvula A, Conexión por tornillo, prensaestopas Pg9, diámetro exterior del cable 6 mm ... 8 mm | 12.92 | 1 | AF | Industrial Field Connectivity (IFC) | AF2 | AF2DAA | 1 | 1 | SÍ | PC |  | 24,72 | G | 31 | 142 | 136 | MM | 4017918980993 | 85366990 | HU | EC003623 | Imagen | Catálogo
1533291 | SACC-V-3CON-PG9/A-GVL 12/24 | Conector de válvula | Conector de válvula, Universal, 3-polos, Conector de válvula A, Conexión por tornillo, prensaestopas Pg9, diámetro exterior del cable 6 mm ... 8 mm | 25.13 | 1 | AF | Industrial Field Connectivity (IFC) | AF2 | AF2DAA | 1 | 1 | SÍ | PC |  | 31,78 | G | 28 | 142 | 61 | MM | 4046356025980 | 85366990 | HU | EC003623 | Imagen | Catálogo
1533301 | SACC-V-3CON-PG9/A-GVL 200/240 | Conector de válvula | Conector de válvula, 3-polos, Conector de válvula A, Conexión por tornillo, prensaestopas Pg9, diámetro exterior del cable 6 mm ... 8 mm | 24.66 | 1 | AF | Industrial Field Connectivity (IFC) | AF2 | AF2DAA | 1 | 1 | SÍ | PC |  | 31,90 | G | 28 | 142 | 63 | MM | 4046356025997 | 85366990 | HU | EC003623 | Imagen | Catálogo
1533314 | SACC-V-3CON-PG9/A-PFL 12/24 | Conector de válvula | Conector de válvula, Universal, 3-polos, Conector de válvula A, Conexión por tornillo, prensaestopas Pg9, diámetro exterior del cable 6 mm ... 8 mm | 30.62 | 1 | AF | Industrial Field Connectivity (IFC) | AF2 | AF2DAA | 1 | 1 | SÍ | PC |  | 30,30 | G | 28 | 137 | 65 | MM | 4046356026000 | 85366990 | HU | EC003623 | Imagen | Catálogo
1671153 | SACC-V-3CON-PG9/B-1L-S | Conector de válvula | Conector de válvula, Universal, 3-polos, Conector de válvula B (10 mm), Conexión por tornillo, prensaestopas Pg9, diámetro exterior del cable 6 mm ... 8 mm | 20.71 | 1 | AF | Industrial Field Connectivity (IFC) | AF2 | AF2DBA | 1 | 1 | SÍ | PC |  | 31,50 | G | 24 | 120 | 55 | MM | 4017918135003 | 85366990 | CN | EC003623 | Imagen | Catálogo
1671140 | SACC-V-3CON-PG9/BI-1L-S | Conector de válvula | Conector de válvula, Universal, 3-polos, Conector de válvula BI (11 mm), Conexión por tornillo, prensaestopas Pg9, diámetro exterior del cable 6 mm ... 8 mm | 20.71 | 1 | AF | Industrial Field Connectivity (IFC) | AF2 | AF2DCA | 1 | 1 | SÍ | PC |  | 31,70 | G | 0 | 0 | 0 |  | 4017918134990 | 85366990 | CN | EC003623 | Imagen | Catálogo
1527883 | SACC-V-4CON-PG9/A | Conector de válvula | Conector de válvula, Universal, 4-polos, Conector de válvula A, Conexión por tornillo, prensaestopas Pg9, diámetro exterior del cable 6 mm ... 8 mm | 5.25 | 1 | AF | Industrial Field Connectivity (IFC) | AF2 | AF2DAA | 1 | 1 | SÍ | PC |  | 25,61 | G | 32 | 139 | 145 | MM | 4017918980955 | 85366990 | HU | EC003623 | Imagen | Catálogo
1527948 | SACC-V-5CON-PG9/AD-2L 24V | Conector de válvula | Conector de válvula, Universal, 5-polos, Conector de válvula AD (conmutador de presión), Conexión por tornillo, prensaestopas Pg9, diámetro exterior del cable 6 mm ... 8 mm | 18.46 | 1 | AF | Industrial Field Connectivity (IFC) | AF2 | AF2DAA | 1 | 1 | SÍ | PC |  | 31,20 | G | 28 | 145 | 70 | MM | 4017918980979 | 85366990 | HU | EC003623 | Imagen | Catálogo
1452262 | SACC-VB-3CON-M12/C-1L-SV 24V | Conector de válvula | Conector de válvula, Universal, 3-polos, Conector de válvula C (8 mm), Conexión por tornillo, prensaestopas M12, diámetro exterior del cable 4 mm ... 6 mm | 8.26 | 1 | AF | Industrial Field Connectivity (IFC) | AF2 | AF2DDA | 1 | 1 | NO | PC |  | 14,20 | G | 16 | 106 | 174 | MM | 4046356536431 | 85366990 | HU | EC003623 | Imagen | Catálogo
1452288 | SACC-VB-3CON-M12/C-1L-SV 230V | Conector de válvula | Conector de válvula, Universal, 3-polos, Conector de válvula C (8 mm), Conexión por tornillo, prensaestopas M12, diámetro exterior del cable 4 mm ... 6 mm | 8.26 | 1 | AF | Industrial Field Connectivity (IFC) | AF2 | AF2DDA | 1 | 1 | NO | PC |  | 13,90 | G | 10 | 60 | 60 | MM | 4046356536455 | 85366990 | HU | EC003623 | Imagen | Catálogo
1452291 | SACC-VB-3CON-M12/CI-1L-SV 24V | Conector de válvula | Conector de válvula, Universal, 3-polos, Conector de válvula CI (9,4 mm), Conexión por tornillo, prensaestopas M12, diámetro exterior del cable 4 mm ... 6 mm | 8.26 | 1 | AF | Industrial Field Connectivity (IFC) | AF2 | AF2DEA | 1 | 1 | NO | PC |  | 14,30 | G | 17 | 100 | 82 | MM | 4046356536462 | 85366990 | HU | EC003623 | Imagen | Catálogo
1452314 | SACC-VB-3CON-M12/CI-1L-SV 230V | Conector de válvula | Conector de válvula, Universal, 3-polos, Conector de válvula CI (9,4 mm), Conexión por tornillo, prensaestopas M12, diámetro exterior del cable 4 mm ... 6 mm | 8.26 | 1 | AF | Industrial Field Connectivity (IFC) | AF2 | AF2DEA | 1 | 1 | NO | PC |  | 13,90 | G | 16 | 99 | 86 | MM | 4046356536486 | 85366990 | HU | EC003623 | Imagen | Catálogo
1452123 | SACC-VB-3CON-M16/A | Conector de válvula | Conector de válvula, Universal, 3-polos, Conector de válvula A, Conexión por tornillo, prensaestopas M16, diámetro exterior del cable 6 mm ... 8 mm | 2.95 | 1 | AF | Industrial Field Connectivity (IFC) | AF2 | AF2DAA | 1 | 1 | SÍ | PC |  | 26,40 | G | 33 | 106 | 174 | MM | 4046356536295 | 85366990 | HU | EC003623 | Imagen | Catálogo
1452152 | SACC-VB-3CON-M16/A-1L-SV 110V | Conector de válvula | Conector de válvula, Universal, 3-polos, Conector de válvula A, Conexión por tornillo, prensaestopas M16, diámetro exterior del cable 6 mm ... 8 mm | 8.26 | 1 | AF | Industrial Field Connectivity (IFC) | AF2 | AF2DAA | 1 | 1 | NO | PC |  | 28,90 | G | 34 | 95 | 81 | MM | 4046356536325 | 85366990 | HU | EC003623 | Imagen | Catálogo
1452165 | SACC-VB-3CON-M16/A-1L-SV 230V | Conector de válvula | Conector de válvula, Universal, 3-polos, Conector de válvula A, Conexión por tornillo, prensaestopas M16, diámetro exterior del cable 6 mm ... 8 mm | 8.26 | 1 | AF | Industrial Field Connectivity (IFC) | AF2 | AF2DAA | 1 | 1 | NO | PC |  | 27,35 | G | 29 | 106 | 174 | MM | 4046356536332 | 85366990 | HU | EC003623 | Imagen | Catálogo
1452149 | SACC-VB-3CON-M16/A-1L-SV 24V | Conector de válvula | Conector de válvula, Universal, 3-polos, Conector de válvula A, Conexión por tornillo, prensaestopas M16, diámetro exterior del cable 6 mm ... 8 mm | 8.26 | 1 | AF | Industrial Field Connectivity (IFC) | AF2 | AF2DAA | 1 | 1 | NO | PC |  | 27,50 | G | 28 | 115 | 50 | MM | 4046356536318 | 85366990 | HU | EC003623 | Imagen | Catálogo
1452217 | SACC-VB-3CON-M16/B-1L-SV 110V | Conector de válvula | Conector de válvula, Universal, 3-polos, Conector de válvula B (10 mm), Conexión por tornillo, prensaestopas M16, diámetro exterior del cable 6 mm ... 8 mm | 8.02 | 1 | AF | Industrial Field Connectivity (IFC) | AF2 | AF2DBA | 1 | 1 | NO | PC |  | 24,30 | G | 22 | 110 | 90 | MM | 4046356536387 | 85366990 | HU | EC003623 | Imagen | Catálogo
1452220 | SACC-VB-3CON-M16/B-1L-SV 230V | Conector de válvula | Conector de válvula, Universal, 3-polos, Conector de válvula B (10 mm), Conexión por tornillo, prensaestopas M16, diámetro exterior del cable 6 mm ... 8 mm | 8.37 | 1 | AF | Industrial Field Connectivity (IFC) | AF2 | AF2DBA | 1 | 1 | NO | PC |  | 24,70 | G | 26 | 105 | 90 | MM | 4046356536394 | 85366990 | HU | EC003623 | Imagen | Catálogo
1452204 | SACC-VB-3CON-M16/B-1L-SV 24V | Conector de válvula | Conector de válvula, Universal, 3-polos, Conector de válvula B (10 mm), Conexión por tornillo, prensaestopas M16, diámetro exterior del cable 6 mm ... 8 mm | 8.26 | 1 | AF | Industrial Field Connectivity (IFC) | AF2 | AF2DBA | 1 | 1 | NO | PC |  | 24,20 | G | 22 | 106 | 174 | MM | 4046356536370 | 85366990 | HU | EC003623 | Imagen | Catálogo
1452233 | SACC-VB-3CON-M16/BI-1L-SV 24V | Conector de válvula | Conector de válvula, Universal, 3-polos, Conector de válvula BI (11 mm), Conexión por tornillo, prensaestopas M16, diámetro exterior del cable 6 mm ... 8 mm | 8.26 | 1 | AF | Industrial Field Connectivity (IFC) | AF2 | AF2DCA | 1 | 1 | NO | PC |  | 24,86 | G | 22 | 106 | 174 | MM | 4046356536400 | 85366990 | HU | EC003623 | Imagen | Catálogo
1452246 | SACC-VB-3CON-M16/BI-1L-SV 110V | Conector de válvula | Conector de válvula, Universal, 3-polos, Conector de válvula BI (11 mm), Conexión por tornillo, prensaestopas M16, diámetro exterior del cable 6 mm ... 8 mm | 8.26 | 1 | AF | Industrial Field Connectivity (IFC) | AF2 | AF2DCA | 1 | 1 | NO | PC |  | 26,80 | G | 23 | 109 | 96 | MM | 4046356536417 | 85366990 | HU | EC003623 | Imagen | Catálogo
1452259 | SACC-VB-3CON-M16/BI-1L-SV 230V | Conector de válvula | Conector de válvula, Universal, 3-polos, Conector de válvula BI (11 mm), Conexión por tornillo, prensaestopas M16, diámetro exterior del cable 6 mm ... 8 mm | 8.26 | 1 | AF | Industrial Field Connectivity (IFC) | AF2 | AF2DCA | 1 | 1 | NO | PC |  | 25,00 | G | 26 | 100 | 80 | MM | 4046356536424 | 85366990 | HU | EC003623 | Imagen | Catálogo
1452181 | SACC-VB-3CON-M20/A-GVL 110V | Conector de válvula | Conector de válvula, Universal, 3-polos, Conector de válvula A, Conexión por tornillo, prensaestopas M20 x 1,5, diámetro exterior del cable 6 mm ... 8 mm | 13.04 | 1 | AF | Industrial Field Connectivity (IFC) | AF2 | AF2DAA | 1 | 1 | SÍ | PC |  | 34,10 | G | 29 | 100 | 80 | MM | 4046356536356 | 85366990 | HU | EC003623 | Imagen | Catálogo
1452178 | SACC-VB-3CON-M20/A-GVL 12/24V | Conector de válvula | Conector de válvula, Universal, 3-polos, Conector de válvula A, Conexión por tornillo, prensaestopas M20 x 1,5, diámetro exterior del cable 6 mm ... 8 mm, Ejecución: 24 V AC | 13.04 | 1 | AF | Industrial Field Connectivity (IFC) | AF2 | AF2DAA | 1 | 1 | SÍ | PC |  | 33,90 | G | 29 | 106 | 174 | MM | 4046356536349 | 85366990 | HU | EC003623 | Imagen | Catálogo
1452194 | SACC-VB-3CON-M20/A-GVL 230V | Conector de válvula | Conector de válvula, Universal, 3-polos, Conector de válvula A, Conexión por tornillo, prensaestopas M20 x 1,5, diámetro exterior del cable 6 mm ... 8 mm | 13.04 | 1 | AF | Industrial Field Connectivity (IFC) | AF2 | AF2DAA | 1 | 1 | NO | PC |  | 34,10 | G | 29 | 106 | 174 | MM | 4046356536363 | 85366990 | HU | EC003623 | Imagen | Catálogo
1452136 | SACC-VB-4CON-M16/A | Conector de válvula | Conector de válvula, Universal, 4-polos, Conector de válvula AD (conmutador de presión), Conexión por tornillo, prensaestopas M16, diámetro exterior del cable 6 mm ... 8 mm | 3.25 | 1 | AF | Industrial Field Connectivity (IFC) | AF2 | AF2DAA | 1 | 1 | SÍ | PC |  | 27,50 | G | 28 | 65 | 90 | MM | 4046356536301 | 85366990 | HU | EC003623 | Imagen | Catálogo
1457908 | SACC-VB-5CON-M20/AD-2L 24V | Conector de válvula | Conector de válvula, Universal, 5-polos, Conector de válvula AD (conmutador de presión), Conexión por tornillo, prensaestopas M20 x 1,5, diámetro exterior del cable 6 mm ... 8 mm | 12.1 | 1 | AF | Industrial Field Connectivity (IFC) | AF2 | AF2DAA | 1 | 1 | SÍ | PC |  | 32,90 | G | 29 | 100 | 73 | MM | 4046356630689 | 85366990 | HU | EC003623 | Imagen | Catálogo
1553886 | SACC-VQ-3CON-A-FL 24 | Conector de válvula | Conector macho para sensores/actuadores, de 4 polos, conector de válvula tipo A, con conexión QUICKON, con LED rojo, sección de conexión de 0,34 a 0,75 mm², con una entrada de cable para cable redondo de 5,6 a 9 mm | 38.91 | 1 | AF | Industrial Field Connectivity (IFC) | AF2 | AF2DAA | 1 | 1 | SÍ | PC |  | 32,96 | G | 30 | 90 | 85 | MM | 4046356159609 | 85366990 | DE | EC003623 | Imagen | Catálogo
1401733 | SACC-VQ-A BOARD BG | Módulo | Módulo | 1959.21 | 100 | AF | Industrial Field Connectivity (IFC) | AF2 | AF2DAA | 500 | 500 | NO | PC | F | 9,21 | G | 0 | 0 | 0 |  | 4046356570602 | 85389099 | DE | EC002943 |  | Catálogo
1401730 | SACC-VQ-A MH TRANS | Módulo | Módulo | 264.49 | 100 | AF | Industrial Field Connectivity (IFC) | AF2 | AF2DAA | 500 | 500 | NO | PC | F | 10,01 | G | 0 | 0 | 0 |  | 4046356570619 | 85472000 | DE | EC002943 |  | Catálogo
1401732 | SACC-VQ-A PST THR | Módulo | Módulo | 472.27 | 100 | AF | Industrial Field Connectivity (IFC) | AF2 | AF2DAA | 500 | 500 | NO | PC | F | 0,46 | G | 33 | 120 | 110 | MM | 4046356570633 | 85366990 | DE | EC002943 |  | Catálogo
1401731 | SACC-VQ-A QPC | Pieza individual | QV2G Punzonadoras y piezas curvadoras QPC y VPC, pieza individual 63763 | 79.55 | 100 | AF | Industrial Field Connectivity (IFC) | AF2 | AF2DAA | 1000 | 4000 | SÍ | PC | F | 0,48 | G | 33 | 120 | 110 | MM | 4046356570626 | 85389099 | DE | EC002943 |  | Catálogo
1409532 | SAC-HZ-3P-10,0-542/ FS SCO BK | Cable para sensores/actuadores | Cable para sensores/actuadores, 3-polos, PVC, amarillo, extremo de cable libre, a Hembra recta M12 SPEEDCON, codificación: A, longitud de cable: 10 m | 31.62 | 1 | AF | Industrial Field Connectivity (IFC) | AF1 | AF1IGA | 1 | 10 | SÍ | PC | F | 357,60 | G | 0 | 0 | 0 |  | 4055626017877 | 85444290 | US | EC001855 | Imagen | Catálogo
1409505 | SAC-HZ-3P-10,0-542/FRSHSCO BK | Cable para sensores/actuadores | Cable para sensores/actuadores, 3-polos, PVC, amarillo, apantallado, extremo de cable libre, a Hembra acodado M12, codificación: A, longitud de cable: 10 m | 48.44 | 1 | AF | Industrial Field Connectivity (IFC) | AF1 | AF1IGA | 1 | 10 | SÍ | PC | F | 462,00 | G | 0 | 0 | 0 |  | 4055626017341 | 85444290 | US | EC001855 | Imagen | Catálogo
1409498 | SAC-HZ-3P-10,0-542/FSSHSCO BK | Cable para sensores/actuadores | Cable para sensores/actuadores, 3-polos, PVC, amarillo, apantallado, extremo de cable libre, a Hembra recta M12, codificación: A, longitud de cable: 10 m | 46.54 | 1 | AF | Industrial Field Connectivity (IFC) | AF1 | AF1IGA | 1 | 10 | SÍ | PC | F | 452,50 | G | 0 | 0 | 0 |  | 4055626017624 | 85444290 | US | EC001855 | Imagen | Catálogo
1409533 | SAC-HZ-3P-5,0-542/ FS SCO BK | Cable para sensores/actuadores | Cable para sensores/actuadores, 3-polos, PVC, amarillo, extremo de cable libre, a Hembra recta M12 SPEEDCON, codificación: A, longitud de cable: 5 m | 24.01 | 1 | AF | Industrial Field Connectivity (IFC) | AF1 | AF1IGA | 1 | 10 | SÍ | PC | F | 189,70 | G | 15 | 210 | 210 | MM | 4055626017884 | 85444290 | US | EC001855 | Imagen | Catálogo
1409499 | SAC-HZ-3P-5,0-542/FS SH SCO BK | Cable para sensores/actuadores | Cable para sensores/actuadores, 3-polos, PVC, amarillo, apantallado, extremo de cable libre, a Hembra recta M12, codificación: A, longitud de cable: 5 m | 33.21 | 1 | AF | Industrial Field Connectivity (IFC) | AF1 | AF1IGA | 1 | 10 | SÍ | PC | F | 247,00 | G | 150 | 325 | 246 | MM | 4055626017365 | 85444290 | US | EC001855 | Imagen | Catálogo
1409530 | SAC-HZ-3P-M12MR/ 5,0-542 BK | Cable para sensores/actuadores | Cable para sensores/actuadores, 3-polos, PVC, amarillo, Conector acodado M12 SPEEDCON, codificación: A, a extremo de cable libre, longitud de cable: 5 m | 26.49 | 1 | AF | Industrial Field Connectivity (IFC) | AF1 | AF1IGA | 1 | 10 | SÍ | PC | F | 22,22 | G | 15 | 200 | 200 | MM | 4055626017846 | 85444290 | US | EC001855 | Imagen | Catálogo
1409496 | SAC-HZ-3P-M12MR/ 5,0-542 SH BK | Cable para sensores/actuadores | Cable para sensores/actuadores, 3-polos, PVC, amarillo, apantallado, Conector acodado M12, codificación: A, a extremo de cable libre, longitud de cable: 5 m | 37.05 | 1 | AF | Industrial Field Connectivity (IFC) | AF1 | AF1IGA | 1 | 10 | SÍ | PC | F | 22,22 | G | 150 | 325 | 246 | MM | 4055626017600 | 85444290 | US | EC001855 | Imagen | Catálogo
1409521 | SAC-HZ-3P-M12MS/ 0,5-542/M12FR | Cable para sensores/actuadores | Cable para sensores/actuadores, 3-polos, PVC, amarillo, Conector recta M12 SPEEDCON, codificación: A, a Hembra acodado M12 SPEEDCON, codificación: A, longitud de cable: 0,5 m | 28.46 | 1 | AF | Industrial Field Connectivity (IFC) | AF1 | AF1IGA | 1 | 10 | SÍ | PC | F | 57,90 | G | 0 | 0 | 0 |  | 4055626017754 | 85444290 | US | EC001855 | Imagen | Catálogo
1409516 | SAC-HZ-3P-M12MS/ 2,0-542 SH BK | Cable para sensores/actuadores | Cable para sensores/actuadores, 3-polos, PVC, amarillo, apantallado, Conector recta M12, codificación: A, a extremo de cable libre, longitud de cable: 2 m | 25.31 | 1 | AF | Industrial Field Connectivity (IFC) | AF1 | AF1IGA | 1 | 10 | SÍ | PC | F | 125,60 | G | 0 | 0 | 0 |  | 4055626017709 | 85444290 | US | EC001855 | Imagen | Catálogo
1409531 | SAC-HZ-3P-MR/2,0-542 SCO BK | Cable para sensores/actuadores | Cable para sensores/actuadores, 3-polos, PVC, amarillo, Conector acodado M12 SPEEDCON, codificación: A, a extremo de cable libre, longitud de cable: 2 m | 19.82 | 1 | AF | Industrial Field Connectivity (IFC) | AF1 | AF1IGA | 1 | 10 | SÍ | PC | F | 95,10 | G | 0 | 0 | 0 |  | 4055626017860 | 85444290 | US | EC001855 | Imagen | Catálogo
1409522 | SAC-HZ-3P-MS/10,0-542 SCO BK | Cable para sensores/actuadores | Cable para sensores/actuadores, 3-polos, PVC, amarillo, Conector recta M12 SPEEDCON, codificación: A, a extremo de cable libre, longitud de cable: 10 m | 36.64 | 1 | AF | Industrial Field Connectivity (IFC) | AF1 | AF1IGA | 1 | 10 | SÍ | PC | F | 22,22 | G | 0 | 0 | 0 |  | 4055626017761 | 85444290 | US | EC001855 | Imagen | Catálogo
1409554 | SAC-HZ-4P- 2,0-542/M12FS SH BK | Cable para sensores/actuadores | Cable para sensores/actuadores, 4-polos, PVC, amarillo, apantallado, extremo de cable libre, a Hembra recta M12, codificación: A, longitud de cable: 2 m | 26.9 | 1 | AF | Industrial Field Connectivity (IFC) | AF1 | AF1IGB | 1 | 10 | SÍ | PC | F | 134,00 | G | 21 | 175 | 170 | MM | 4055626018102 | 85444290 | US | EC001855 | Imagen | Catálogo
1409556 | SAC-HZ-4P- 5,0-542/M12FR SH BK | Cable para sensores/actuadores | Cable para sensores/actuadores, 4-polos, PVC, amarillo, apantallado, extremo de cable libre, a Hembra acodado M12, codificación: A, longitud de cable: 5 m | 37.58 | 1 | AF | Industrial Field Connectivity (IFC) | AF1 | AF1IGB | 1 | 10 | SÍ | PC |  | 275,00 | G | 20 | 206 | 250 | MM | 4055626018126 | 85444290 | US | EC001855 | Imagen | Catálogo
1409553 | SAC-HZ-4P- 5,0-542/M12FS SH BK | Cable para sensores/actuadores | Cable para sensores/actuadores, 4-polos, PVC, amarillo, apantallado, extremo de cable libre, a Hembra recta M12, codificación: A, longitud de cable: 5 m | 36.1 | 1 | AF | Industrial Field Connectivity (IFC) | AF1 | AF1IGB | 1 | 10 | SÍ | PC | F | 284,00 | G | 15 | 205 | 205 | MM | 4055626018096 | 85444290 | US | EC001855 | Imagen | Catálogo
1409575 | SAC-HZ-4P-10,0-542/FR SCO BK | Cable para sensores/actuadores | Cable para sensores/actuadores, 4-polos, PVC, amarillo, extremo de cable libre, a Hembra acodado M12 SPEEDCON, codificación: A, longitud de cable: 10 m | 35.16 | 1 | AF | Industrial Field Connectivity (IFC) | AF1 | AF1IGB | 1 | 10 | SÍ | PC | F | 401,60 | G | 0 | 0 | 0 |  | 4055626018317 | 85444290 | US | EC001855 | Imagen | Catálogo
1409572 | SAC-HZ-4P-10,0-542/FS SCO BK | Cable para sensores/actuadores | Cable para sensores/actuadores, 4-polos, PVC, amarillo, extremo de cable libre, a Hembra recta M12 SPEEDCON, codificación: A, longitud de cable: 10 m | 35.81 | 1 | AF | Industrial Field Connectivity (IFC) | AF1 | AF1IGB | 1 | 10 | SÍ | PC | F | 376,00 | G | 0 | 0 | 0 |  | 4055626018287 | 85444290 | US | EC001855 | Imagen | Catálogo
1409555 | SAC-HZ-4P-10,0-542/M12FRSH BK | Cable para sensores/actuadores | Cable para sensores/actuadores, 4-polos, PVC, amarillo, apantallado, extremo de cable libre, a Hembra acodado M12, codificación: A, longitud de cable: 10 m | 51.68 | 1 | AF | Industrial Field Connectivity (IFC) | AF1 | AF1IGB | 1 | 10 | SÍ | PC | F | 527,10 | G | 0 | 0 | 0 |  | 4055626018119 | 85444290 | US | EC001855 | Imagen | Catálogo
1409552 | SAC-HZ-4P-10,0-542/M12FSSH BK | Cable para sensores/actuadores | Cable para sensores/actuadores, 4-polos, PVC, amarillo, apantallado, extremo de cable libre, a Hembra recta M12, codificación: A, longitud de cable: 10 m | 49.49 | 1 | AF | Industrial Field Connectivity (IFC) | AF1 | AF1IGB | 1 | 10 | SÍ | PC | F | 509,10 | G | 30 | 190 | 190 | MM | 4055626018089 | 85444290 | US | EC001855 | Imagen | Catálogo
1409577 | SAC-HZ-4P-2,0-542/FR SCO BK | Cable para sensores/actuadores | Cable para sensores/actuadores, 4-polos, PVC, amarillo, extremo de cable libre, a Hembra acodado M12 SPEEDCON, codificación: A, longitud de cable: 2 m | 20.95 | 1 | AF | Industrial Field Connectivity (IFC) | AF1 | AF1IGB | 1 | 10 | SÍ | PC | F | 106,20 | G | 0 | 0 | 0 |  | 4055626018331 | 85444290 | US | EC001855 | Imagen | Catálogo
1409574 | SAC-HZ-4P-2,0-542/FS SCO BK | Cable para sensores/actuadores | Cable para sensores/actuadores, 4-polos, PVC, amarillo, extremo de cable libre, a Hembra recta M12 SPEEDCON, codificación: A, longitud de cable: 2 m | 20.23 | 1 | AF | Industrial Field Connectivity (IFC) | AF1 | AF1IGB | 1 | 10 | SÍ | PC | F | 106,00 | G | 20 | 215 | 173 | MM | 4055626018300 | 85444290 | US | EC001855 | Imagen | Catálogo
1420363 | SAC-HZ-4P-20,0-542/M12FS SH BK | Sensor/actuator cable | Sensor/actuator cable, 4-position, PVC, yellow, shielded, free cable end, on Socket straight M12, coding: A, cable length: 20 m | 78.58 | 1 | AF | Industrial Field Connectivity (IFC) | AF1 | AF1IGB | 1 | 25 | NO | PC | F | 1.032,20 | g | 0 | 0 | 0 | 0 | 4063151096090 | 85444290 | US |  |  | Catálogo
1018141 | SAC-HZ-4P-30,0-542/M12FSSH BK | Sensor/actuator cable | Sensor/actuator cable, 4-position, PVC, yellow, free cable end, on Socket straight M12, coding: A, cable length: 30 m | 107.98 | 1 | AF | Industrial Field Connectivity (IFC) | AF1 | AF1IGB | 1 | 25 | sí | PC | F | 1,05 | g | 0 | 0 | 0 | 0 | 4055626502434 | 0 | US | EC001855 |  | Catálogo
1409576 | SAC-HZ-4P-5,0-542/FR SCO BK | Cable para sensores/actuadores | Cable para sensores/actuadores, 4-polos, PVC, amarillo, extremo de cable libre, a Hembra acodado M12 SPEEDCON, codificación: A, longitud de cable: 5 m | 26.26 | 1 | AF | Industrial Field Connectivity (IFC) | AF1 | AF1IGB | 1 | 10 | SÍ | PC | F | 214,90 | G | 0 | 0 | 0 |  | 4055626018324 | 85444290 | US | EC001855 | Imagen | Catálogo
1409573 | SAC-HZ-4P-5,0-542/FS SCO BK | Cable para sensores/actuadores | Cable para sensores/actuadores, 4-polos, PVC, amarillo, extremo de cable libre, a Hembra recta M12 SPEEDCON, codificación: A, longitud de cable: 5 m | 25.72 | 1 | AF | Industrial Field Connectivity (IFC) | AF1 | AF1IGB | 1 | 10 | SÍ | PC | F | 216,00 | G | 0 | 0 | 0 |  | 4055626018294 | 85444290 | US | EC001855 | Imagen | Catálogo
1409551 | SAC-HZ-4P-M12MR/ 2,0-542 SH BK | Cable para sensores/actuadores | Cable para sensores/actuadores, 4-polos, PVC, amarillo, apantallado, Conector acodado M12, codificación: A, a extremo de cable libre, longitud de cable: 2 m | 29.02 | 1 | AF | Industrial Field Connectivity (IFC) | AF1 | AF1IGB | 1 | 10 | SÍ | PC | F | 22,22 | G | 0 | 0 | 0 |  | 4055626018072 | 85444290 | US | EC001855 | Imagen | Catálogo
1409550 | SAC-HZ-4P-M12MR/ 5,0-542 SH BK | Cable para sensores/actuadores | Cable para sensores/actuadores, 4-polos, PVC, amarillo, apantallado, Conector acodado M12, codificación: A, a extremo de cable libre, longitud de cable: 5 m | 40.42 | 1 | AF | Industrial Field Connectivity (IFC) | AF1 | AF1IGB | 1 | 10 | SÍ | PC | F | 277,80 | G | 0 | 0 | 0 |  | 4055626018065 | 85444290 | US | EC001855 | Imagen | Catálogo
1409569 | SAC-HZ-4P-M12MR/10,0-542 BK | Cable para sensores/actuadores | Cable para sensores/actuadores, 4-polos, PVC, amarillo, Conector acodado M12 SPEEDCON, codificación: A, a extremo de cable libre, longitud de cable: 10 m | 36.05 | 1 | AF | Industrial Field Connectivity (IFC) | AF1 | AF1IGB | 1 | 10 | SÍ | PC | F | 408,70 | G | 0 | 0 | 0 |  | 4055626018256 | 85444290 | US | EC001855 | Imagen | Catálogo
1409549 | SAC-HZ-4P-M12MR/10,0-542 SH BK | Cable para sensores/actuadores | Cable para sensores/actuadores, 4-polos, PVC, amarillo, apantallado, Conector acodado M12, codificación: A, a extremo de cable libre, longitud de cable: 10 m | 58.05 | 1 | AF | Industrial Field Connectivity (IFC) | AF1 | AF1IGB | 1 | 10 | SÍ | PC | F | 512,00 | G | 0 | 0 | 0 |  | 4055626018058 | 85444290 | US | EC001855 | Imagen | Catálogo
1409559 | SAC-HZ-4P-M12MS/ 0,5-542/M12FS | Cable para sensores/actuadores | Cable para sensores/actuadores, 4-polos, PVC, amarillo, Conector recta M12 SPEEDCON, codificación: A, a Hembra recta M12 SPEEDCON, codificación: A, longitud de cable: 0,5 m | 29.15 | 1 | AF | Industrial Field Connectivity (IFC) | AF1 | AF1IGB | 1 | 10 | SÍ | PC | F | 58,90 | G | 25 | 322 | 225 | MM | 4055626018157 | 85444290 | US | EC001855 | Imagen | Catálogo
1409560 | SAC-HZ-4P-M12MS/ 1,5-542/M12FR | Cable para sensores/actuadores | Cable para sensores/actuadores, 4-polos, PVC, amarillo, Conector recta M12 SPEEDCON, codificación: A, a Hembra acodado M12 SPEEDCON, codificación: A, longitud de cable: 1,5 m | 32.03 | 1 | AF | Industrial Field Connectivity (IFC) | AF1 | AF1IGB | 1 | 10 | SÍ | PC | F | 22,22 | G | 20 | 200 | 200 | MM | 4055626018164 | 85444290 | US | EC001855 | Imagen | Catálogo
1409558 | SAC-HZ-4P-M12MS/ 1,5-542/M12FS | Cable para sensores/actuadores | Cable para sensores/actuadores, 4-polos, PVC, amarillo, Conector recta M12 SPEEDCON, codificación: A, a Hembra recta M12 SPEEDCON, codificación: A, longitud de cable: 1,5 m | 31.41 | 1 | AF | Industrial Field Connectivity (IFC) | AF1 | AF1IGB | 1 | 10 | SÍ | PC | F | 100,40 | G | 0 | 0 | 0 |  | 4055626018140 | 85444290 | US | EC001855 | Imagen | Catálogo
1409564 | SAC-HZ-4P-M12MS/ 2,0-542 BK | Cable para sensores/actuadores | Cable para sensores/actuadores, 4-polos, PVC, amarillo, Conector recta M12 SPEEDCON, codificación: A, a extremo de cable libre, longitud de cable: 2 m | 20.82 | 1 | AF | Industrial Field Connectivity (IFC) | AF1 | AF1IGB | 1 | 10 | SÍ | PC | F | 22,22 | G | 0 | 0 | 0 |  | 4055626018201 | 85444290 | US | EC001855 | Imagen | Catálogo
1409543 | SAC-HZ-4P-M12MS/ 5,0-542 SH BK | Cable para sensores/actuadores | Cable para sensores/actuadores, 4-polos, PVC, amarillo, apantallado, Conector recta M12, codificación: A, a extremo de cable libre, longitud de cable: 5 m | 37.4 | 1 | AF | Industrial Field Connectivity (IFC) | AF1 | AF1IGB | 1 | 10 | SÍ | PC | F | 275,70 | G | 20 | 190 | 190 | MM | 4055626017990 | 85444290 | US | EC001855 | Imagen | Catálogo
1409539 | SAC-HZ-4P-M12MS/0,5-542/M12FSSH | Cable para sensores/actuadores | Cable para sensores/actuadores, 4-polos, PVC, amarillo, apantallado, Conector recta M12, codificación: A, a Hembra recta M12, codificación: A, longitud de cable: 0,5 m | 38.33 | 1 | AF | Industrial Field Connectivity (IFC) | AF1 | AF1IGB | 1 | 10 | SÍ | PC | F | 75,00 | G | 28 | 238 | 171 | MM | 4055626017952 | 85444290 | US | EC001855 | Imagen | Catálogo
1409542 | SAC-HZ-4P-M12MS/10,0-542 SH BK | Cable para sensores/actuadores | Cable para sensores/actuadores, 4-polos, PVC, amarillo, apantallado, Conector recta M12, codificación: A, a extremo de cable libre, longitud de cable: 10 m | 56.11 | 1 | AF | Industrial Field Connectivity (IFC) | AF1 | AF1IGB | 1 | 10 | SÍ | PC | F | 522,90 | G | 30 | 220 | 200 | MM | 4055626017983 | 85444290 | US | EC001855 | Imagen | Catálogo
1409561 | SAC-HZ-4P-MS/0,5-542/FR SCO BK | Cable para sensores/actuadores | Cable para sensores/actuadores, 4-polos, PVC, amarillo, Conector recta M12 SPEEDCON, codificación: A, a Hembra acodado M12 SPEEDCON, codificación: A, longitud de cable: 0,5 m | 29.64 | 1 | AF | Industrial Field Connectivity (IFC) | AF1 | AF1IGB | 1 | 10 | SÍ | PC | F | 50,80 | G | 0 | 0 | 0 |  | 4055626018171 | 85444290 | US | EC001855 | Imagen | Catálogo
1409538 | SAC-HZ-4P-MS/1,5-542/FSSHSCOBK | Cable para sensores/actuadores | Cable para sensores/actuadores, 4-polos, PVC, amarillo, apantallado, Conector recta M12, codificación: A, a Hembra recta M12, codificación: A, longitud de cable: 1,5 m | 41.54 | 1 | AF | Industrial Field Connectivity (IFC) | AF1 | AF1IGB | 1 | 10 | SÍ | PC | F | 123,00 | G | 0 | 0 | 0 |  | 4055626017945 | 85444290 | US | EC001855 | Imagen | Catálogo
1409637 | SAC-HZ-5P- 2,0-542/M12FS BK | Cable para sensores/actuadores | Cable para sensores/actuadores, 5-polos, PVC, amarillo, extremo de cable libre, a Hembra recta M12, codificación: A, longitud de cable: 2 m | 22.89 | 1 | AF | Industrial Field Connectivity (IFC) | AF1 | AF1IGC | 1 | 10 | SÍ | PC | F | 22,22 | G | 0 | 0 | 0 |  | 4055626018805 | 85444290 | US | EC001855 | Imagen | Catálogo
1409636 | SAC-HZ-5P- 5,0-542/M12FS BK | Cable para sensores/actuadores | Cable para sensores/actuadores, 5-polos, PVC, amarillo, extremo de cable libre, a Hembra recta M12, codificación: A, longitud de cable: 5 m | 29.38 | 1 | AF | Industrial Field Connectivity (IFC) | AF1 | AF1IGC | 1 | 10 | SÍ | PC | F | 249,00 | G | 0 | 0 | 0 |  | 4055626018690 | 85444290 | US | EC001855 | Imagen | Catálogo
1409638 | SAC-HZ-5P-10,0-542/FR SCO BK | Cable para sensores/actuadores | Cable para sensores/actuadores, 5-polos, PVC, amarillo, extremo de cable libre, a Hembra acodado M12, codificación: A, longitud de cable: 10 m | 42.19 | 1 | AF | Industrial Field Connectivity (IFC) | AF1 | AF1IGC | 1 | 10 | SÍ | PC | F | 480,00 | G | 0 | 0 | 0 |  | 4055626018812 | 85444290 | US | EC001855 | Imagen | Catálogo
1409595 | SAC-HZ-5P-10,0-542/FRSHSCO BK | Cable para sensores/actuadores | Cable para sensores/actuadores, 5-polos, PVC, amarillo, apantallado, extremo de cable libre, a Hembra acodado M12, codificación: A, longitud de cable: 10 m | 57.46 | 1 | AF | Industrial Field Connectivity (IFC) | AF1 | AF1IGC | 1 | 10 | SÍ | PC | F | 571,00 | G | 0 | 0 | 0 |  | 4055626018515 | 85444290 | US | EC001855 | Imagen | Catálogo
1409592 | SAC-HZ-5P-10,0-542/FSSHSCO BK | Cable para sensores/actuadores | Cable para sensores/actuadores, 5-polos, PVC, amarillo, apantallado, extremo de cable libre, a Hembra recta M12, codificación: A, longitud de cable: 10 m | 55.87 | 1 | AF | Industrial Field Connectivity (IFC) | AF1 | AF1IGC | 1 | 10 | SÍ | PC | F | 588,40 | G | 200 | 200 | 257 | MM | 4055626018485 | 85444290 | US | EC001855 | Imagen | Catálogo
1409635 | SAC-HZ-5P-10,0-542/M12FS BK | Cable para sensores/actuadores | Cable para sensores/actuadores, 5-polos, PVC, amarillo, extremo de cable libre, a Hembra recta M12, codificación: A, longitud de cable: 10 m | 40.12 | 1 | AF | Industrial Field Connectivity (IFC) | AF1 | AF1IGC | 1 | 10 | SÍ | PC | F | 452,00 | G | 30 | 220 | 210 | MM | 4055626018683 | 85444290 | US | EC001855 | Imagen | Catálogo
1409594 | SAC-HZ-5P-2,0-542/FS SH SCO BK | Cable para sensores/actuadores | Cable para sensores/actuadores, 5-polos, PVC, amarillo, apantallado, extremo de cable libre, a Hembra recta M12, codificación: A, longitud de cable: 2 m | 28.79 | 1 | AF | Industrial Field Connectivity (IFC) | AF1 | AF1IGC | 1 | 10 | SÍ | PC | F | 22,22 | G | 0 | 0 | 0 |  | 4055626018508 | 85444290 | US | EC001855 | Imagen | Catálogo
1409593 | SAC-HZ-5P-5,0-542/FS SH SCO BK | Cable para sensores/actuadores | Cable para sensores/actuadores, 5-polos, PVC, amarillo, apantallado, extremo de cable libre, a Hembra recta M12, codificación: A, longitud de cable: 5 m | 39.64 | 1 | AF | Industrial Field Connectivity (IFC) | AF1 | AF1IGC | 1 | 10 | SÍ | PC | F | 330,30 | G | 155 | 330 | 248 | MM | 4055626018492 | 85444290 | US | EC001855 | Imagen | Catálogo
1409624 | SAC-HZ-5P-M12MR/ 1,5-542/M12FR | Cable para sensores/actuadores | Cable para sensores/actuadores, 5-polos, PVC, amarillo, Conector acodado M12, codificación: A, a Hembra acodado M12, codificación: A, longitud de cable: 1,5 m | 35.56 | 1 | AF | Industrial Field Connectivity (IFC) | AF1 | AF1IGC | 1 | 10 | SÍ | PC | F | 109,60 | G | 0 | 0 | 0 |  | 4055626018638 | 85444290 | US | EC001855 | Imagen | Catálogo
1409608 | SAC-HZ-5P-M12MR/ 1,5-542/M12FS | Cable para sensores/actuadores | Cable para sensores/actuadores, 5-polos, PVC, amarillo, Conector acodado M12, codificación: A, a Hembra recta M12, codificación: A, longitud de cable: 1,5 m | 35.24 | 1 | AF | Industrial Field Connectivity (IFC) | AF1 | AF1IGC | 1 | 10 | SÍ | PC | F | 110,10 | G | 0 | 0 | 0 |  | 4055626018614 | 85444290 | US | EC001855 | Imagen | Catálogo
1409632 | SAC-HZ-5P-M12MR/ 5,0-542 BK | Cable para sensores/actuadores | Cable para sensores/actuadores, 5-polos, PVC, amarillo, Conector acodado M12, codificación: A, a extremo de cable libre, longitud de cable: 5 m | 32.21 | 1 | AF | Industrial Field Connectivity (IFC) | AF1 | AF1IGC | 1 | 10 | SÍ | PC | F | 22,22 | G | 0 | 0 | 0 |  | 4055626018669 | 85444290 | US | EC001855 | Imagen | Catálogo
1409590 | SAC-HZ-5P-M12MR/ 5,0-542 SH BK | Cable para sensores/actuadores | Cable para sensores/actuadores, 5-polos, PVC, amarillo, apantallado, Conector acodado M12, codificación: A, a extremo de cable libre, longitud de cable: 5 m | 41.6 | 1 | AF | Industrial Field Connectivity (IFC) | AF1 | AF1IGC | 1 | 10 | SÍ | PC | F | 301,10 | G | 150 | 325 | 246 | MM | 4055626018461 | 85444290 | US | EC001855 | Imagen | Catálogo
1409598 | SAC-HZ-5P-M12MS/ 1,5-542/M12FS | Cable para sensores/actuadores | Cable para sensores/actuadores, 5-polos, PVC, amarillo, Conector recta M12, codificación: A, a Hembra recta M12, codificación: A, longitud de cable: 1,5 m | 34.83 | 1 | AF | Industrial Field Connectivity (IFC) | AF1 | AF1IGC | 1 | 10 | SÍ | PC | F | 110,00 | G | 0 | 0 | 0 |  | 4055626018546 | 85444290 | US | EC001855 | Imagen | Catálogo
1409579 | SAC-HZ-5P-M12MS/0,5-542/M12FSSH | Cable para sensores/actuadores | Cable para sensores/actuadores, 5-polos, PVC, amarillo, apantallado, Conector recta M12, codificación: A, a Hembra recta M12, codificación: A, longitud de cable: 0,5 m | 41.88 | 1 | AF | Industrial Field Connectivity (IFC) | AF1 | AF1IGC | 1 | 10 | SÍ | PC | F | 79,10 | G | 15 | 220 | 280 | MM | 4055626018355 | 85444290 | US | EC001855 | Imagen | Catálogo
1409582 | SAC-HZ-5P-M12MS/10,0-542 SH BK | Cable para sensores/actuadores | Cable para sensores/actuadores, 5-polos, PVC, amarillo, apantallado, Conector recta M12, codificación: A, a extremo de cable libre, longitud de cable: 10 m | 63.95 | 1 | AF | Industrial Field Connectivity (IFC) | AF1 | AF1IGC | 1 | 10 | SÍ | PC | F | 22,22 | G | 45 | 315 | 220 | MM | 4055626018386 | 85444290 | US | EC001855 | Imagen | Catálogo
1409626 | SAC-HZ-5P-MR/0,5-542/FR SCO BK | Cable para sensores/actuadores | Cable para sensores/actuadores, 5-polos, PVC, amarillo, Conector acodado M12, codificación: A, a Hembra acodado M12, codificación: A, longitud de cable: 0,5 m | 32.73 | 1 | AF | Industrial Field Connectivity (IFC) | AF1 | AF1IGC | 1 | 10 | SÍ | PC | F | 65,10 | G | 0 | 0 | 0 |  | 4055626018645 | 85444290 | US | EC001855 | Imagen | Catálogo
1409578 | SAC-HZ-5P-MS/1,5-542/FSSHSCOBK | Cable para sensores/actuadores | Cable para sensores/actuadores, 5-polos, PVC, amarillo, apantallado, Conector recta M12, codificación: A, a Hembra recta M12, codificación: A, longitud de cable: 1,5 m | 46.01 | 1 | AF | Industrial Field Connectivity (IFC) | AF1 | AF1IGC | 1 | 10 | SÍ | PC | F | 138,50 | G | 0 | 0 | 0 |  | 4055626018348 | 85444290 | US | EC001855 | Imagen | Catálogo
1409606 | SAC-HZ-5P-MS/2,0-542 SCO BK | Cable para sensores/actuadores | Cable para sensores/actuadores, 5-polos, PVC, amarillo, Conector recta M12, codificación: A, a extremo de cable libre, longitud de cable: 2 m | 22.95 | 1 | AF | Industrial Field Connectivity (IFC) | AF1 | AF1IGC | 1 | 10 | SÍ | PC | F | 121,70 | G | 0 | 0 | 0 |  | 4055626018607 | 85444290 | US | EC001855 | Imagen | Catálogo
1543773 | SAC-M12-EXCLIP | Clip de seguridad | El clip de seguridad para el lado macho y hembra de los cables para sensores/actuadores con conector M12 recto y conectores M12 confeccionables con tecnología de conexión rápida QUICKON sirve para asegurar conexiones de enchufe M12 en áreas con riesgo de explosión por polvo de la zona 22 según la norma EN 50281-1-1 | 10.21 | 1 | AF | Industrial Field Connectivity (IFC) | AF1 | AF1ZVX | 1 | 1 | SÍ | PC |  | 4,57 | G | 14 | 147 | 80 | MM | 4046356106610 | 39269097 | DE | EC002943 | Imagen | Catálogo
1558991 | SAC-M12-EXCLIP-F | Clip de seguridad | Clip de seguridad para el lado hembra de los cables para sensores/actuadores con conectores M12 y conectores M12 confeccionables, para moleteado con diámetro: 15 mm o para hexágono con ancho de llave de 14 mm, impide que las conexiones de enchufe se separen sin herramientas | 177.29 | 100 | AF | Industrial Field Connectivity (IFC) | AF1 | AF1ZVX | 10 | 10 | NO | PC |  | 3,14 | G | 15 | 110 | 70 | MM | 4046356299169 | 39269097 | CN | EC002943 | Imagen | Catálogo
1558988 | SAC-M12-EXCLIP-M | Clip de seguridad | Clip de seguridad para el lado macho de los cables para sensores/actuadores con conector M12 y de conectores M12 confeccionables, para moleteado con diámetro: 15 mm o para hexágono con ancho de llave de 14 mm, impide que las conexiones de enchufe se separen sin herramientas | 177.29 | 100 | AF | Industrial Field Connectivity (IFC) | AF1 | AF1ZVX | 10 | 10 | NO | PC |  | 2,23 | G | 31 | 91 | 100 | MM | 4046356299152 | 39269097 | CN | EC002943 | Imagen | Catálogo
1405672 | SAC-M12MS/ 7,0-94B/M12MS | Cable de red | Cable Ethernet confec., apantallado, 4 pares, AWG 26 flexible (7 hilos), RAL 5021 (azul agua), conec. macho M12 en conec. macho M12, Line, long. 5 m | 115.69 | 1 | AF | Industrial Field Connectivity (IFC) | AF1 | AF1CMI | 1 | 50 | NO | PC | F | 366,30 | G | 30 | 180 | 180 | MM | 4046356752961 | 85444290 | PL | EC001855 | Imagen | Catálogo
1404873 | SAC-M12MS/15,0-94B/M12MS | Cable de red | Cable Ethernet confeccionado, apantallado, 4 pares, AWG 26 flexible (7 hilos), RAL 5021 (azul agua), conector macho M12 a conector macho M12, Line, longitud 15 m | 179.75 | 1 | AF | Industrial Field Connectivity (IFC) | AF1 | AF1CMI | 1 | 25 | NO | PC | F | 730,60 | G | 195 | 195 | 45 | MM | 4046356726818 | 85444290 | PL | EC001855 | Imagen | Catálogo
1405513 | SAC-M12MS/26,0-94B/M12MS | Cable de red | Cable Ethernet confeccionado, apantallado, 4 pares, AWG 26 flexible (7 hilos), RAL 5021 (azul agua), conector macho M12 a conector macho M12, Line, longitud 26 m | 263.29 | 1 | AF | Industrial Field Connectivity (IFC) | AF1 | AF1CMI | 1 | 25 | NO | PC | F | 1.247,00 | G | 75 | 220 | 220 | MM | 4046356747608 | 85444290 | PL | EC001855 | Imagen | Catálogo
1458130 | SAC-MR/0,1-116/2XA-1L-Z SCO | Adaptador de conector de válvula doble | Adaptador de conector de válvula doble, Universal, 4-polos, PUR/PVC, negro RAL 9005, Conector acodado M12 SPEEDCON, codificación: A, a Conector de válvula A, con 1 LED, Circuito: Diodo Z y Conector de válvula A, con 1 LED, Circuito: Diodo Z, distancia de conector de válvulas: 0,1 m | 41.06 | 1 | AF | Industrial Field Connectivity (IFC) | AF1 | AF1DPA | 1 | 1 | SÍ | PC |  | 65,10 | G | 29 | 171 | 32 | MM | 4046356638555 | 85444290 | PL | EC001855 | Imagen | Catálogo
1458499 | SAC-MR/0,1-116/2XBI-1L-Z SCO | Adaptador de conector de válvula doble | Adaptador de conector de válvula doble, Universal, 4-polos, PUR/PVC, negro RAL 9005, Conector acodado M12 SPEEDCON, codificación: A, a Conector de válvula BI (11 mm), con 1 LED, Circuito: Diodo Z y Conector de válvula BI (11 mm), con 1 LED, Circuito: Diodo Z, distancia de conector de válvulas: 0,1 m | 43.54 | 1 | AF | Industrial Field Connectivity (IFC) | AF1 | AF1DRA | 1 | 1 | SÍ | PC |  | 57,00 | G | 0 | 0 | 0 |  | 4046356638944 | 85444290 | PL | EC001855 | Imagen | Catálogo
1458143 | SAC-MR/0,15-116/2XA-1L-Z SCO | Adaptador de conector de válvula doble | Adaptador de conector de válvula doble, Universal, 4-polos, PUR/PVC, negro RAL 9005, Conector acodado M12 SPEEDCON, codificación: A, a Conector de válvula A, con 1 LED, Circuito: Diodo Z y Conector de válvula A, con 1 LED, Circuito: Diodo Z, distancia de conector de válvulas: 0,15 m | 41.18 | 1 | AF | Industrial Field Connectivity (IFC) | AF1 | AF1DPA | 1 | 1 | SÍ | PC |  | 66,80 | G | 32 | 211 | 29 | MM | 4046356638562 | 85444290 | PL | EC001855 | Imagen | Catálogo
1458321 | SAC-MR/0,15-116/2XB-1L-Z SCO | Adaptador de conector de válvula doble | Adaptador de conector de válvula doble, Universal, 4-polos, PUR/PVC, negro RAL 9005, Conector acodado M12 SPEEDCON, codificación: A, a Conector de válvula B (10 mm), con 1 LED, Circuito: Diodo Z y Conector de válvula B (10 mm), con 1 LED, Circuito: Diodo Z, distancia de conector de válvulas: 0,15 m | 43.66 | 1 | AF | Industrial Field Connectivity (IFC) | AF1 | AF1DQA | 1 | 1 | SÍ | PC |  | 57,20 | G | 26 | 180 | 120 | MM | 4046356638760 | 85444290 | PL | EC001855 | Imagen | Catálogo
1458509 | SAC-MR/0,15-116/2XBI-1L-Z SCO | Adaptador de conector de válvula doble | Adaptador de conector de válvula doble, Universal, 4-polos, PUR/PVC, negro RAL 9005, Conector acodado M12 SPEEDCON, codificación: A, a Conector de válvula BI (11 mm), con 1 LED, Circuito: Diodo Z y Conector de válvula BI (11 mm), con 1 LED, Circuito: Diodo Z, distancia de conector de válvulas: 0,15 m | 43.66 | 1 | AF | Industrial Field Connectivity (IFC) | AF1 | AF1DRA | 1 | 1 | SÍ | PC |  | 57,30 | G | 21 | 210 | 32 | MM | 4046356638951 | 85444290 | PL | EC001855 | Imagen | Catálogo
1458156 | SAC-MR/0,2-116/2XA-1L-Z SCO | Adaptador de conector de válvula doble | Adaptador de conector de válvula doble, Universal, 4-polos, PUR/PVC, negro RAL 9005, Conector acodado M12 SPEEDCON, codificación: A, a Conector de válvula A, con 1 LED, Circuito: Diodo Z y Conector de válvula A, con 1 LED, Circuito: Diodo Z, distancia de conector de válvulas: 0,2 m | 41.36 | 1 | AF | Industrial Field Connectivity (IFC) | AF1 | AF1DPA | 1 | 1 | SÍ | PC |  | 69,60 | G | 32 | 119 | 65 | MM | 4046356638579 | 85444290 | PL | EC001855 | Imagen | Catálogo
1458334 | SAC-MR/0,2-116/2XB-1L-Z SCO | Adaptador de conector de válvula doble | Adaptador de conector de válvula doble, Universal, 4-polos, PUR/PVC, negro RAL 9005, Conector acodado M12 SPEEDCON, codificación: A, a Conector de válvula B (10 mm), con 1 LED, Circuito: Diodo Z y Conector de válvula B (10 mm), con 1 LED, Circuito: Diodo Z, distancia de conector de válvulas: 0,2 m | 43.83 | 1 | AF | Industrial Field Connectivity (IFC) | AF1 | AF1DQA | 1 | 1 | SÍ | PC |  | 58,60 | G | 25 | 130 | 110 | MM | 4046356638777 | 85444290 | PL | EC001855 | Imagen | Catálogo
1458512 | SAC-MR/0,2-116/2XBI-1L-Z SCO | Adaptador de conector de válvula doble | Adaptador de conector de válvula doble, Universal, 4-polos, PUR/PVC, negro RAL 9005, Conector acodado M12 SPEEDCON, codificación: A, a Conector de válvula BI (11 mm), con 1 LED, Circuito: Diodo Z y Conector de válvula BI (11 mm), con 1 LED, Circuito: Diodo Z, distancia de conector de válvulas: 0,2 m | 43.83 | 1 | AF | Industrial Field Connectivity (IFC) | AF1 | AF1DRA | 1 | 1 | SÍ | PC |  | 60,40 | G | 40 | 130 | 110 | MM | 4046356638968 | 85444290 | PL | EC001855 | Imagen | Catálogo
1413519 | SAC-MS/ 1,5/0,1-116/2XA-1L-Z | Cable de conector de válvula doble | Cable para conectores de válvula dobles, 4 polos, PUR/PVC, negro RAL 9005, conector SPEEDCON, en conector de válvula A, con 1 LED, conectado con diodo Z y conector de válvula A, con 1 LED, conectado con diodo Z, longitud del cable: 1,5 m, distancia del conector de válvula: 0,1 m | 52 | 1 | AF | Industrial Field Connectivity (IFC) | AF1 | AF1DGA | 1 | 50 | SÍ | PC | F | 165,30 | G | 0 | 0 | 0 |  | 4055626003306 | 85444290 | PL | EC001855 |  | Catálogo
1052833 | SAC-MS/ 2,0/0,11-116/2XA-1L-Z | Cable de conector de válvula doble | Cable para conectores de válvula dobles, 4 polos, PUR/PVC, negro RAL 9005, conector SPEEDCON, en conector de válvula A, con 1 LED, conectado con diodo Z y conector de válvula A, con 1 LED, conectado con diodo Z, longitud del cable: 2,0 m, distancia del conector de válvula: 0,11 m | 59.14 | 1 | AF | Industrial Field Connectivity (IFC) | AF1 | AF1DGA | 1 | 100 | NO | PC | F | 155,71 | G | 32 | 169 | 158 | MM | 4055626677163 | 85444290 | PL | EC001855 | Imagen | Catálogo
1458101 | SAC-MS/0,1-116/2XA-1L-Z SCO | Adaptador de conector de válvula doble | Adaptador de conector de válvula doble, Universal, 4-polos, PUR/PVC, negro RAL 9005, Conector recta M12 SPEEDCON, codificación: A, a Conector de válvula A, con 1 LED, Circuito: Diodo Z y Conector de válvula A, con 1 LED, Circuito: Diodo Z, distancia de conector de válvulas: 0,1 m | 41.06 | 1 | AF | Industrial Field Connectivity (IFC) | AF1 | AF1DPA | 1 | 1 | SÍ | PC |  | 65,50 | G | 0 | 0 | 0 |  | 4046356638524 | 85444290 | PL | EC001855 | Imagen | Catálogo
1458282 | SAC-MS/0,1-116/2XB-1L-Z SCO | Adaptador de conector de válvula doble | Adaptador de conector de válvula doble, Universal, 4-polos, PUR/PVC, negro RAL 9005, Conector recta M12 SPEEDCON, codificación: A, a Conector de válvula B (10 mm), con 1 LED, Circuito: Diodo Z y Conector de válvula B (10 mm), con 1 LED, Circuito: Diodo Z, distancia de conector de válvulas: 0,1 m | 43.54 | 1 | AF | Industrial Field Connectivity (IFC) | AF1 | AF1DQA | 1 | 1 | SÍ | PC |  | 56,10 | G | 0 | 0 | 0 |  | 4046356638722 | 85444290 | PL | EC001855 | Imagen | Catálogo
1458460 | SAC-MS/0,1-116/2XBI-1L-Z SCO | Adaptador de conector de válvula doble | Adaptador de conector de válvula doble, Universal, 4-polos, PUR/PVC, negro RAL 9005, Conector recta M12 SPEEDCON, codificación: A, a Conector de válvula BI (11 mm), con 1 LED, Circuito: Diodo Z y Conector de válvula BI (11 mm), con 1 LED, Circuito: Diodo Z, distancia de conector de válvulas: 0,1 m | 43.54 | 1 | AF | Industrial Field Connectivity (IFC) | AF1 | AF1DRA | 1 | 1 | SÍ | PC |  | 55,00 | G | 30 | 150 | 30 | MM | 4046356638913 | 85444290 | PL | EC001855 | Imagen | Catálogo
1458114 | SAC-MS/0,15-116/2XA-1L-Z SCO | Adaptador de conector de válvula doble | Adaptador de conector de válvula doble, Universal, 4-polos, PUR/PVC, negro RAL 9005, Conector recta M12 SPEEDCON, codificación: A, a Conector de válvula A, con 1 LED, Circuito: Diodo Z y Conector de válvula A, con 1 LED, Circuito: Diodo Z, distancia de conector de válvulas: 0,15 m | 41.18 | 1 | AF | Industrial Field Connectivity (IFC) | AF1 | AF1DPA | 1 | 1 | SÍ | PC |  | 67,60 | G | 23 | 202 | 42 | MM | 4046356638531 | 85444290 | PL | EC001855 | Imagen | Catálogo
1458295 | SAC-MS/0,15-116/2XB-1L-Z SCO | Adaptador de conector de válvula doble | Adaptador de conector de válvula doble, Universal, 4-polos, PUR/PVC, negro RAL 9005, Conector recta M12 SPEEDCON, codificación: A, a Conector de válvula B (10 mm), con 1 LED, Circuito: Diodo Z y Conector de válvula B (10 mm), con 1 LED, Circuito: Diodo Z, distancia de conector de válvulas: 0,15 m | 43.66 | 1 | AF | Industrial Field Connectivity (IFC) | AF1 | AF1DQA | 1 | 1 | SÍ | PC |  | 58,40 | G | 20 | 200 | 30 | MM | 4046356638739 | 85444290 | PL | EC001855 | Imagen | Catálogo
1458473 | SAC-MS/0,15-116/2XBI-1L-Z SCO | Adaptador de conector de válvula doble | Adaptador de conector de válvula doble, Universal, 4-polos, PUR/PVC, negro RAL 9005, Conector recta M12 SPEEDCON, codificación: A, a Conector de válvula BI (11 mm), con 1 LED, Circuito: Diodo Z y Conector de válvula BI (11 mm), con 1 LED, Circuito: Diodo Z, distancia de conector de válvulas: 0,15 m | 43.66 | 1 | AF | Industrial Field Connectivity (IFC) | AF1 | AF1DRA | 1 | 1 | SÍ | PC |  | 58,00 | G | 0 | 0 | 0 |  | 4046356638920 | 85444290 | PL | EC001855 | Imagen | Catálogo
1458127 | SAC-MS/0,2-116/2XA-1L-Z SCO | Adaptador de conector de válvula doble | Adaptador de conector de válvula doble, Universal, 4-polos, PUR/PVC, negro RAL 9005, Conector recta M12 SPEEDCON, codificación: A, a Conector de válvula A, con 1 LED, Circuito: Diodo Z y Conector de válvula A, con 1 LED, Circuito: Diodo Z, distancia de conector de válvulas: 0,2 m | 41.36 | 1 | AF | Industrial Field Connectivity (IFC) | AF1 | AF1DPA | 1 | 1 | SÍ | PC |  | 70,50 | G | 0 | 0 | 0 |  | 4046356638548 | 85444290 | PL | EC001855 | Imagen | Catálogo
1458305 | SAC-MS/0,2-116/2XB-1L-Z SCO | Adaptador de conector de válvula doble | Adaptador de conector de válvula doble, Universal, 4-polos, PUR/PVC, negro RAL 9005, Conector recta M12 SPEEDCON, codificación: A, a Conector de válvula B (10 mm), con 1 LED, Circuito: Diodo Z y Conector de válvula B (10 mm), con 1 LED, Circuito: Diodo Z, distancia de conector de válvulas: 0,2 m | 43.83 | 1 | AF | Industrial Field Connectivity (IFC) | AF1 | AF1DQA | 1 | 1 | SÍ | PC |  | 60,50 | G | 20 | 255 | 35 | MM | 4046356638746 | 85444290 | PL | EC001855 | Imagen | Catálogo
1458486 | SAC-MS/0,2-116/2XBI-1L-Z SCO | Adaptador de conector de válvula doble | Adaptador de conector de válvula doble, Universal, 4-polos, PUR/PVC, negro RAL 9005, Conector recta M12 SPEEDCON, codificación: A, a Conector de válvula BI (11 mm), con 1 LED, Circuito: Diodo Z y Conector de válvula BI (11 mm), con 1 LED, Circuito: Diodo Z, distancia de conector de válvulas: 0,2 m | 43.83 | 1 | AF | Industrial Field Connectivity (IFC) | AF1 | AF1DRA | 1 | 1 | SÍ | PC |  | 59,90 | G | 0 | 0 | 0 |  | 4046356638937 | 85444290 | PL | EC001855 | Imagen | Catálogo
1404776 | SAC-MS/0,3-94B/R4AC SCO | Cable de red | Cable Ethernet confec., apantallado, 4 pares, AWG 26 flexible (7 hilos), RAL 5021 (azul agua), conec. macho M12 en conect. macho RJ45/IP20, Line, longitud 0,3 m | 63.96 | 1 | AF | Industrial Field Connectivity (IFC) | AF1 | AF1CMI | 1 | 50 | NO | PC | F | 35,80 | G | 10 | 260 | 260 | MM | 4046356716925 | 85444290 | PL | EC001855 | Imagen | Catálogo
1416163 | SAC-MS/0,3-PVC/BI-1L BK SCO180 | Cable para sensores/actuadores | Cable para sensores/actuadores, 3-polos, PVC, negro RAL 9005, Conector recta M12 SPEEDCON, codificación: A, con 1 LED, a Conector de válvula BI (11 mm), con 1 LED, longitud de cable: 0,3 m | 28.62 | 1 | AF | Industrial Field Connectivity (IFC) | AF1 | AF1DMA | 1 | 100 | SÍ | PC | F | 41,70 | G | 32 | 388 | 20 | MM | 4055626064116 | 85444290 | PL | EC001855 | Imagen | Catálogo
1416157 | SAC-MS/0,3PVC/BI-1LZ110V BK180 | Cable para sensores/actuadores | Cable para sensores/actuadores, 3-polos, PVC, negro RAL 9005, Conector recta M12 SPEEDCON, codificación: A, a Conector de válvula BI (11 mm), con 1 LED, Circuito: Diodo Z, longitud de cable: 0,3 m, Variante de 180° | 28.63 | 1 | AF | Industrial Field Connectivity (IFC) | AF1 | AF1DMA | 1 | 100 | SÍ | PC |  | 41,80 | G | 20 | 150 | 150 | MM | 4055626066509 | 85444290 | PL | EC001855 | Imagen | Catálogo
1807119 | SAC-P12-5P-FO-BG | Cable para sensores/actuadores | Bloqueo exterior M12 Push-Pull, paquete de 500 unidades | 23.7 | 1 | AF | Industrial Field Connectivity (IFC) | AF1 | AF1UCA | 500 | 500 | NO | PC | F | 10,71 | G | 290 | 395 | 260 | MM | 4067923433434 | 85366990 | 0 | 0 |  | Catálogo
1416866 | SAC-VP-SEAL-SIL/RD AD VPE100 | Junta | Junta plana para conector de válvula AD, color: rojo, unidad de embalaje: 100 unidades | 1.12 | 1 | AF | Industrial Field Connectivity (IFC) | AF1 | AF1ZVX | 100 | 100 | NO | PC | F | 1,13 | G | 30 | 170 | 110 | MM | 4055626076539 | 39269097 | DE | EC002943 | Imagen | Catálogo
1410695 | SAC-VP-SEAL-SIL/RD OD | Junta | Juego de juntas para conectores de válvula A y AD, para uso en exteriores, compuesto de junta de silicona y encastre | 3.78 | 1 | AF | Industrial Field Connectivity (IFC) | AF1 | AF1ZVX | 10 | 10 | NO | PC |  | 1,72 | G | 14 | 80 | 85 | MM | 4046356907057 | 39269097 | PL | EC002943 | Imagen | Catálogo
1403779 | SAC-V-SCREW-M3-29 KNURL | Tornillo | Tornillo de cabeza abombada con moleteado de plástico M3 x 40 | 1.58 | 1 | AF | Industrial Field Connectivity (IFC) | AF1 | AF1ZVX | 100 | 100 | NO | PC | F | 2,80 | G | 25 | 170 | 105 | MM | 4046356667067 | 73181558 | DE | EC002609 | Imagen | Catálogo
2400057 | SAFE AI | Bloque de función | Biblioteca de bloques funcionales para el registro de valores analógicos relacionados con la seguridad con módulos de E/S estándar. ¡Póngase en contacto con nuestra línea directa sobre seguridad (+49 52 81-9 46 27 77) antes de solicitar el artículo SAFE AI! | 1375.17 | 1 | DR | Automation Systems (AS) | DRD | DRDBBF | 1 | 1 | NO | PC | F | 250,00 | G | 0 | 0 | 0 |  | 4046356919395 | 49119900 | DE | EC002582 | Imagen | Catálogo
2986119 | SAFECONF | Paquete de configuración | Software de configuración para SafetyBridge Technology y módulos PSR-TRISAFE (descarga gratuita) | 145.5 | 1 | DN | Automation Infrastructure (AI) | DNA | DNA351 | 1 | 1 | NO | PC |  | 224,30 | G |  |  |  |  | 4046356347006 | 85234910 | DE | 0 |  | Catálogo
2700442 | SAFETYPROG PROFESSIONAL | Software de programación | Software de programación para sistemas INTERBUS Safety y controles PROFIsafe de Phoenix Contact, con superficie gráfica según IEC 61131-3 en los idiomas, diagrama de bloques funcionales (FBS), esquema de contactos (KOP) y texto estructurado (ST).De las pertinentes bibliotecas PLCopen (Basic_SF, MatHandling_SF, Muting_SF, SafeMode_SF y TwoHand_SF) se pueden usar todas las bibliotecas en cada proyecto. | 3413.84 | 1 | DR | Automation Systems (AS) | DRD | DRDBBC | 1 | 1 | NO | PC | F | 81,00 | G | 137 | 136.5 | 19.5 | MM | 4046356556934 | 85234910 | DE | EC000809 | Imagen | Catálogo
5054201 | SALES DISPLAY BIG | Expositor de venta | Expositor de ventas de herramientas grande | 3189.4 | 1 | BH | Industrial Cabinet Solutions (ICS) | BH3 | BH3611 | 1 | 1 | SÍ | PC | F | 82.980,00 | G | 1860 | 1250 | 800 | MM | 4055626041155 | 94039990 | DE | EC011819 |  | Catálogo
5054200 | SALES DISPLAY SMALL | Expositor de venta | Expositor de ventas de herramientas pequeño | 2126.26 | 1 | BH | Industrial Cabinet Solutions (ICS) | BH3 | BH3611 | 1 | 1 | SÍ | PC | F | 73.600,00 | G | 1850 | 1180 | 780 | MM | 4055626041148 | 94039990 | DE | EC011819 |  | Catálogo
8101628 | SAMPLE CASE COMBICON | Material de publicidad | Juego de muestras, familia de artículos: DOKUMENTATION UND WERBEARTIKEL | 1276.35 | 1 | AA | PCB Connectors (PCC) | AAS | AASAFD | 1 | 1 | NO | PC |  | 4.414,00 | G | 150 | 440 | 400 | MM | 4055626046983 | 90230080 | DE | EC002943 |  | Catálogo
8101555 | SAMPLE CASE HOUSING | Juego de muestras | Juego de muestras | 1876.14 | 1 | AC | DCS | ACS | ACSAFD | 1 | 1 | NO | PC |  | 6.968,00 | G | 230 | 500 | 460 | MM | 4046356978354 | 90230080 | DE | EC002498 |  | Catálogo
1508260 | SAMPLE FR 1,27/12-FWL-11/P/0,1 | Clavija de enchufe IDC confeccionada | Clavija de enchufe IDC confeccionada, corriente asignada: 1,4 A, Color: gris, Tipo de cable:Cable plano, Cable plano | 1265.63 | 100 | AA | PCB Connectors (PCC) | AAX | AAXPAA | 10 | 10 | NO | PC |  | 5,43 | G | 0 | 0 | 0 |  | 4063151969547 | 85366990 | CN | EC002638 | Imagen | Catálogo
1508261 | SAMPLE FR 1,27/16-FWL-11/P/0,1 | Clavija de enchufe IDC confeccionada | Clavija de enchufe IDC confeccionada, corriente asignada: 1,4 A, Tipo de cable:Cable plano, Cable plano | 1397.81 | 100 | AA | PCB Connectors (PCC) | AAX | AAXPAA | 10 | 10 | NO | PC |  | 6,28 | G | 0 | 0 | 0 |  | 4063151969707 | 85366990 | CN | EC002638 | Imagen | Catálogo
1508262 | SAMPLE FR 1,27/20-FWL-11/P/0,1 | Clavija de enchufe IDC confeccionada | Clavija de enchufe IDC confeccionada, corriente asignada: 1,4 A, Tipo de cable:Cable plano, Cable plano | 1533.42 | 100 | AA | PCB Connectors (PCC) | AAX | AAXPAA | 10 | 10 | NO | PC |  | 7,06 | G | 0 | 0 | 0 |  | 4063151969653 | 85366990 | CN | EC002638 | Imagen | Catálogo
1508265 | SAMPLE FR 1,27/26-FWL-11/P/0,1 | Clavija de enchufe IDC confeccionada | Clavija de enchufe IDC confeccionada, corriente asignada: 1,4 A, Tipo de cable:Cable plano, Cable plano | 1746.91 | 100 | AA | PCB Connectors (PCC) | AAX | AAXPAA | 10 | 10 | NO | PC |  | 8,27 | G | 0 | 0 | 0 |  | 4063151969462 | 85366990 | CN | EC002638 | Imagen | Catálogo
1508267 | SAMPLE FR 1,27/32-FWL-11/P/0,1 | Clavija de enchufe IDC confeccionada | Clavija de enchufe IDC confeccionada, corriente asignada: 1,4 A, Tipo de cable:Cable plano, Cable plano | 1950.89 | 100 | AA | PCB Connectors (PCC) | AAX | AAXPAA | 10 | 10 | NO | PC |  | 9,50 | G | 0 | 0 | 0 |  | 4063151969660 | 85366990 | CN | EC002638 | Imagen | Catálogo
1508269 | SAMPLE FR 1,27/40-FWL-11/P/0,1 | Clavija de enchufe IDC confeccionada | Clavija de enchufe IDC confeccionada, corriente asignada: 1,4 A, Tipo de cable:Cable plano, Cable plano | 2231.08 | 100 | AA | PCB Connectors (PCC) | AAX | AAXPAA | 10 | 10 | NO | PC |  | 11,04 | G | 0 | 0 | 0 |  | 4063151969554 | 85366990 | CN | EC002638 | Imagen | Catálogo
1508270 | SAMPLE FR 1,27/50-FWL-11/P/0,1 | Clavija de enchufe IDC confeccionada | Clavija de enchufe IDC confeccionada, corriente asignada: 1,4 A, Tipo de cable:Cable plano, Cable plano | 2507.35 | 100 | AA | PCB Connectors (PCC) | AAX | AAXPAA | 10 | 10 | NO | PC |  | 13,02 | G | 0 | 0 | 0 |  | 4063151969806 | 85366990 | CN | EC002638 | Imagen | Catálogo
1508272 | SAMPLE FR 1,27/68-FWL-11/P/0,1 | Clavija de enchufe IDC confeccionada | Clavija de enchufe IDC confeccionada, corriente asignada: 1,4 A, Tipo de cable:Cable plano, Cable plano | 3263.89 | 100 | AA | PCB Connectors (PCC) | AAX | AAXPAA | 10 | 10 | NO | PC |  | 16,50 | G | 0 | 0 | 0 |  | 4063151969271 | 85366990 | CN | EC002638 | Imagen | Catálogo
1508273 | SAMPLE FR 1,27/80-FWL-11/P/0,1 | Clavija de enchufe IDC confeccionada | Clavija de enchufe IDC confeccionada, corriente asignada: 1,4 A, Tipo de cable:Cable plano, Cable plano | 3746.68 | 100 | AA | PCB Connectors (PCC) | AAX | AAXPAA | 10 | 10 | NO | PC |  | 19,13 | G | 0 | 0 | 0 |  | 4063151968298 | 85366990 | CN | EC002638 | Imagen | Catálogo
1714622 | SAMPLE PTSM 0,5 PI/PL-2 SET | Juego de conectores | Juego de muestras, familia de artículos: SET | 380.88 | 100 | AA | PCB Connectors (PCC) | AAH | AAHGAD | 1 | 1 | NO | PC |  | 2,80 | G | 1 | 50 | 70 | MM | 4055626370590 | 85366990 | GR | EC002943 |  | Catálogo
1714623 | SAMPLE PTSM 0,5 PI/PL-3 SET | Juego de conectores | Juego de muestras, familia de artículos: SET | 486.81 | 100 | AA | PCB Connectors (PCC) | AAH | AAHGAD | 1 | 1 | SÍ | PC |  | 3,90 | G | 0 | 0 | 0 | MM | 4055626379203 | 85366990 | GR | EC002943 |  | Catálogo
1714624 | SAMPLE PTSM 0,5 PI/PL-4 SET | Juego de conectores | Juego de muestras, familia de artículos: SET | 599.89 | 100 | AA | PCB Connectors (PCC) | AAH | AAHGAD | 1 | 1 | SÍ | PC |  | 4,50 | G | 5 | 50 | 50 | MM | 4055626379210 | 85366990 | GR | EC002943 |  | Catálogo
1714628 | SAMPLE PTSM 0,5 PI/PL-8 SET | Juego de conectores | Juego de muestras, familia de artículos: SET | 1090.27 | 100 | AA | PCB Connectors (PCC) | AAH | AAHGAD | 1 | 1 | SÍ | PC |  | 6,40 | G | 0 | 0 | 0 | MM | 4055626379241 | 85366990 | GR | EC002943 |  | Catálogo
1820929 | SAMPLE PTSM 0,5/ 2-2,5-H SMDWH | Borna para placa de circuito impreso | Terminal de tarjetas de circuitos impresos, corriente nominal: 6 A, tensión nominal (III/2): 160 V, sección nominal: 0,5 mm², número de potenciales: 2, número de filas: 1, número de polos por fila: 2, familia de artículos: PTSM 0,5/..-H-SMD WH, paso: 2,5 mm, tipo de conexión: Conexión por resorte push-in, montaje: Soldadura SMD, dirección de conexión conductor/placa de circuito impreso: 0 °, color: blanco señales, Disposición de pines: Geometría pad lineal, número de pines de soldadura por potencial: 1, tipo de embalaje: empaquetado en caja. Set SAMPLE con 5 artículos en correa. Para el uso en un proceso de soldadura, emplee el artículo sin la identificación SAMPLE | 174.25 | 100 | AA | PCB Connectors (PCC) | AAK | AAKDAB | 5 | 5 | NO | PC | F | 1,11 | G | 6 | 80 | 20 | MM | 4046356787598 | 85369010 | IN | EC002643 | Imagen | Catálogo
1701075 | SAMPLE PTSM 0,5/ 2-2,5-H-SMD | Borna para placa de circuito impreso | Terminal de tarjetas de circuitos impresos, corriente nominal: 6 A, tensión nominal (III/2): 160 V, sección nominal: 0,5 mm², número de potenciales: 2, número de filas: 1, número de polos por fila: 2, familia de artículos: PTSM 0,5/..-H-SMD, paso: 2,5 mm, tipo de conexión: Conexión por resorte push-in, montaje: Soldadura SMD, dirección de conexión conductor/placa de circuito impreso: 0 °, color: negro, Disposición de pines: Geometría pad lineal, número de pines de soldadura por potencial: 1, tipo de embalaje: empaquetado en caja. Set SAMPLE con 5 artículos en correa. Para el uso en un proceso de soldadura, emplee el artículo sin la identificación SAMPLE | 174.25 | 100 | AA | PCB Connectors (PCC) | AAK | AAKDAA | 5 | 5 | NO | PC | F | 1,17 | G | 7 | 91 | 85 | MM | 4046356515115 | 85369010 | IN | EC002643 | Imagen | Catálogo
1701092 | SAMPLE PTSM 0,5/ 2-2,5-H-THR | Borna para placa de circuito impreso | Terminal de tarjetas de circuitos impresos, corriente nominal: 6 A, tensión nominal (III/2): 160 V, sección nominal: 0,5 mm², número de potenciales: 2, número de filas: 1, número de polos por fila: 2, familia de artículos: PTSM 0,5/..-H-THR, paso: 2,5 mm, tipo de conexión: Conexión por resorte push-in, montaje: Soldadura THR/soldadura por ola, dirección de conexión conductor/placa de circuito impreso: 0 °, color: negro, Disposición de pines: Disposición de pines lineal, Longitud del pin [P]: 2,1 mm, número de pines de soldadura por potencial: 2, tipo de embalaje: empaquetado en caja. Set SAMPLE con 5 artículos en correa. Para el uso en un proceso de soldadura, emplee el artículo sin la identificación SAMPLE | 134.23 | 100 | AA | PCB Connectors (PCC) | AAK | AAKCAA | 5 | 5 | NO | PC |  | 1,02 | G | 10 | 91 | 86 | MM | 4046356514972 | 85369010 | IN | EC002643 | Imagen | Catálogo
1701084 | SAMPLE PTSM 0,5/ 2-2,5-V-SMD | Borna para placa de circuito impreso | Terminal de tarjetas de circuitos impresos, corriente nominal: 6 A, tensión nominal (III/2): 160 V, sección nominal: 0,5 mm², número de potenciales: 2, número de filas: 1, número de polos por fila: 2, familia de artículos: PTSM 0,5/..-V-SMD, paso: 2,5 mm, tipo de conexión: Conexión por resorte push-in, montaje: Soldadura SMD, dirección de conexión conductor/placa de circuito impreso: 90 °, color: negro, Disposición de pines: Geometría pad lineal, número de pines de soldadura por potencial: 1, tipo de embalaje: empaquetado en caja. Set SAMPLE con 5 artículos en correa. Para el uso en un proceso de soldadura, emplee el artículo sin la identificación SAMPLE | 197.81 | 100 | AA | PCB Connectors (PCC) | AAK | AAKDAC | 5 | 5 | NO | PC | F | 1,46 | G | 0 | 145 | 90 | MM | 4046356515047 | 85369010 | IN | EC002643 | Imagen | Catálogo
1701100 | SAMPLE PTSM 0,5/ 2-2,5-V-THR | Borna para placa de circuito impreso | Terminal de tarjetas de circuitos impresos, corriente nominal: 6 A, tensión nominal (III/2): 160 V, sección nominal: 0,5 mm², número de potenciales: 2, número de filas: 1, número de polos por fila: 2, familia de artículos: PTSM 0,5/..-V-THR, paso: 2,5 mm, tipo de conexión: Conexión por resorte push-in, montaje: Soldadura THR/soldadura por ola, dirección de conexión conductor/placa de circuito impreso: 90 °, color: negro, Disposición de pines: Disposición de pines lineal, Longitud del pin [P]: 2,1 mm, número de pines de soldadura por potencial: 2, tipo de embalaje: empaquetado en caja. Set SAMPLE con 5 artículos en correa. Para el uso en un proceso de soldadura, emplee el artículo sin la identificación SAMPLE | 157.78 | 100 | AA | PCB Connectors (PCC) | AAK | AAKCAC | 5 | 5 | NO | PC | F | 1,45 | G | 17 | 93 | 90 | MM | 4046356515177 | 85369010 | IN | EC002643 | Imagen | Catálogo
1785977 | SAMPLE PTSM 0,5/ 2-HH-2,5-THR | Carcasa de base para placa de circuito impreso | Carcasa base placa de circuito impreso, sección nominal: 0,5 mm², color: negro, corriente nominal: 6 A, tensión nominal (III/2): 160 V, superficie de contacto: Sn, tipo de conexión del contacto: Macho, número de potenciales: 2, número de filas: 1, número de polos: 2, número de conexiones: 2, familia de artículos: PTSM 0,5/..-HH-THR, paso: 2,5 mm, montaje: Soldadura THR/soldadura por ola, disposición de pines: Disposición de pines lineal, longitud del pin [P]: 2,1 mm, número de pines de soldadura por potencial: 1, sistema enchufable: COMBICON PTSM, Orientación de la cara enchufable: Estándar, bloqueo: sin, tipo de sujeción: sin, tipo de embalaje: empaquetado en caja | 101.88 | 100 | AA | PCB Connectors (PCC) | AAA | AAATPB | 5 | 5 | NO | PC |  | 0,86 | G | 91 | 181 | 114 | MM | 4046356572101 | 85366930 | PL | EC002637 | Imagen | Catálogo
1785906 | SAMPLE PTSM 0,5/ 2-HV-2,5-THR | Carcasa de base para placa de circuito impreso | Carcasa base placa de circuito impreso, sección nominal: 0,5 mm², color: negro, corriente nominal: 6 A, tensión nominal (III/2): 160 V, superficie de contacto: Sn, tipo de conexión del contacto: Macho, número de potenciales: 2, número de filas: 1, número de polos: 2, número de conexiones: 2, familia de artículos: PTSM 0,5/..-HV-THR, paso: 2,5 mm, montaje: Soldadura THR/soldadura por ola, disposición de pines: Disposición de pines lineal, longitud del pin [P]: 2,1 mm, número de pines de soldadura por potencial: 1, sistema enchufable: COMBICON PTSM, Orientación de la cara enchufable: Estándar, bloqueo: sin, tipo de sujeción: sin, tipo de embalaje: empaquetado en caja | 101.88 | 100 | AA | PCB Connectors (PCC) | AAA | AAATPD | 5 | 5 | NO | PC |  | 1,10 | G | 14 | 91 | 88 | MM | 4046356570725 | 85366930 | PL | EC002637 | Imagen | Catálogo
1820932 | SAMPLE PTSM 0,5/ 3-2,5-H SMDWH | Borna para placa de circuito impreso | Terminal de tarjetas de circuitos impresos, corriente nominal: 6 A, tensión nominal (III/2): 160 V, sección nominal: 0,5 mm², número de potenciales: 3, número de filas: 1, número de polos por fila: 3, familia de artículos: PTSM 0,5/..-H-SMD WH, paso: 2,5 mm, tipo de conexión: Conexión por resorte push-in, montaje: Soldadura SMD, dirección de conexión conductor/placa de circuito impreso: 0 °, color: blanco señales, Disposición de pines: Geometría pad lineal, número de pines de soldadura por potencial: 1, tipo de embalaje: empaquetado en caja. Set SAMPLE con 5 artículos en correa. Para el uso en un proceso de soldadura, emplee el artículo sin la identificación SAMPLE | 219 | 100 | AA | PCB Connectors (PCC) | AAK | AAKDAB | 5 | 5 | NO | PC | F | 1,44 | G | 0 | 0 | 0 |  | 4046356787611 | 85369010 | IN | EC002643 | Imagen | Catálogo
1701076 | SAMPLE PTSM 0,5/ 3-2,5-H-SMD | Borna para placa de circuito impreso | Terminal de tarjetas de circuitos impresos, corriente nominal: 6 A, tensión nominal (III/2): 160 V, sección nominal: 0,5 mm², número de potenciales: 3, número de filas: 1, número de polos por fila: 3, familia de artículos: PTSM 0,5/..-H-SMD, paso: 2,5 mm, tipo de conexión: Conexión por resorte push-in, montaje: Soldadura SMD, dirección de conexión conductor/placa de circuito impreso: 0 °, color: negro, Disposición de pines: Geometría pad lineal, número de pines de soldadura por potencial: 1, tipo de embalaje: empaquetado en caja. Set SAMPLE con 5 artículos en correa. Para el uso en un proceso de soldadura, emplee el artículo sin la identificación SAMPLE | 219 | 100 | AA | PCB Connectors (PCC) | AAK | AAKDAA | 5 | 5 | NO | PC | F | 1,44 | G | 10 | 90 | 40 | MM | 4046356515122 | 85369010 | IN | EC002643 | Imagen | Catálogo
1701093 | SAMPLE PTSM 0,5/ 3-2,5-H-THR | Borna para placa de circuito impreso | Terminal de tarjetas de circuitos impresos, corriente nominal: 6 A, tensión nominal (III/2): 160 V, sección nominal: 0,5 mm², número de potenciales: 3, número de filas: 1, número de polos por fila: 3, familia de artículos: PTSM 0,5/..-H-THR, paso: 2,5 mm, tipo de conexión: Conexión por resorte push-in, montaje: Soldadura THR/soldadura por ola, dirección de conexión conductor/placa de circuito impreso: 0 °, color: negro, Disposición de pines: Disposición de pines lineal, Longitud del pin [P]: 2,1 mm, número de pines de soldadura por potencial: 2, tipo de embalaje: empaquetado en caja. Set SAMPLE con 5 artículos en correa. Para el uso en un proceso de soldadura, emplee el artículo sin la identificación SAMPLE | 190.75 | 100 | AA | PCB Connectors (PCC) | AAK | AAKCAA | 5 | 5 | NO | PC | F | 1,26 | G | 10 | 80 | 30 | MM | 4046356514989 | 85369010 | IN | EC002643 | Imagen | Catálogo
1701085 | SAMPLE PTSM 0,5/ 3-2,5-V-SMD | Borna para placa de circuito impreso | Terminal de tarjetas de circuitos impresos, corriente nominal: 6 A, tensión nominal (III/2): 160 V, sección nominal: 0,5 mm², número de potenciales: 3, número de filas: 1, número de polos por fila: 3, familia de artículos: PTSM 0,5/..-V-SMD, paso: 2,5 mm, tipo de conexión: Conexión por resorte push-in, montaje: Soldadura SMD, dirección de conexión conductor/placa de circuito impreso: 90 °, color: negro, Disposición de pines: Geometría pad lineal, número de pines de soldadura por potencial: 1, tipo de embalaje: empaquetado en caja. Set SAMPLE con 5 artículos en correa. Para el uso en un proceso de soldadura, emplee el artículo sin la identificación SAMPLE | 230.77 | 100 | AA | PCB Connectors (PCC) | AAK | AAKDAC | 5 | 5 | NO | PC | F | 1,66 | G | 15 | 145 | 90 | MM | 4046356515054 | 85369010 | IN | EC002643 | Imagen | Catálogo
1701101 | SAMPLE PTSM 0,5/ 3-2,5-V-THR | Borna para placa de circuito impreso | Terminal de tarjetas de circuitos impresos, corriente nominal: 6 A, tensión nominal (III/2): 160 V, sección nominal: 0,5 mm², número de potenciales: 3, número de filas: 1, número de polos por fila: 3, familia de artículos: PTSM 0,5/..-V-THR, paso: 2,5 mm, tipo de conexión: Conexión por resorte push-in, montaje: Soldadura THR/soldadura por ola, dirección de conexión conductor/placa de circuito impreso: 90 °, color: negro, Disposición de pines: Disposición de pines lineal, Longitud del pin [P]: 2,1 mm, número de pines de soldadura por potencial: 2, tipo de embalaje: empaquetado en caja. Set SAMPLE con 5 artículos en correa. Para el uso en un proceso de soldadura, emplee el artículo sin la identificación SAMPLE | 200.17 | 100 | AA | PCB Connectors (PCC) | AAK | AAKCAC | 5 | 5 | NO | PC |  | 1,57 | G | 10 | 90 | 40 | MM | 4046356515184 | 85369010 | IN | EC002643 | Imagen | Catálogo
1785980 | SAMPLE PTSM 0,5/ 3-HH-2,5-THR | Carcasa de base para placa de circuito impreso | Carcasa base placa de circuito impreso, sección nominal: 0,5 mm², color: negro, corriente nominal: 6 A, tensión nominal (III/2): 160 V, superficie de contacto: Sn, tipo de conexión del contacto: Macho, número de potenciales: 3, número de filas: 1, número de polos: 3, número de conexiones: 3, familia de artículos: PTSM 0,5/..-HH-THR, paso: 2,5 mm, montaje: Soldadura THR/soldadura por ola, disposición de pines: Disposición de pines lineal, longitud del pin [P]: 2,1 mm, número de pines de soldadura por potencial: 1, sistema enchufable: COMBICON PTSM, Orientación de la cara enchufable: Estándar, bloqueo: sin, tipo de sujeción: sin, tipo de embalaje: empaquetado en caja | 150.36 | 100 | AA | PCB Connectors (PCC) | AAA | AAATPB | 5 | 5 | NO | PC |  | 1,08 | G | 12 | 91 | 90 | MM | 4046356572118 | 85366930 | IN | EC002637 | Imagen | Catálogo
1785919 | SAMPLE PTSM 0,5/ 3-HV-2,5-THR | Carcasa de base para placa de circuito impreso | Carcasa base placa de circuito impreso, sección nominal: 0,5 mm², color: negro, corriente nominal: 6 A, tensión nominal (III/2): 160 V, superficie de contacto: Sn, tipo de conexión del contacto: Macho, número de potenciales: 3, número de filas: 1, número de polos: 3, número de conexiones: 3, familia de artículos: PTSM 0,5/..-HV-THR, paso: 2,5 mm, montaje: Soldadura THR/soldadura por ola, disposición de pines: Disposición de pines lineal, longitud del pin [P]: 2,1 mm, número de pines de soldadura por potencial: 1, sistema enchufable: COMBICON PTSM, Orientación de la cara enchufable: Estándar, bloqueo: sin, tipo de sujeción: sin, tipo de embalaje: empaquetado en caja | 150.36 | 100 | AA | PCB Connectors (PCC) | AAA | AAATPD | 5 | 5 | NO | PC |  | 1,20 | G | 91 | 181 | 114 | MM | 4046356570732 | 85366930 | PL | EC002637 | Imagen | Catálogo
1820945 | SAMPLE PTSM 0,5/ 4-2,5-H SMDWH | Borna para placa de circuito impreso | Terminal de tarjetas de circuitos impresos, corriente nominal: 6 A, tensión nominal (III/2): 160 V, sección nominal: 0,5 mm², número de potenciales: 4, número de filas: 1, número de polos por fila: 4, familia de artículos: PTSM 0,5/..-H-SMD WH, paso: 2,5 mm, tipo de conexión: Conexión por resorte push-in, montaje: Soldadura SMD, dirección de conexión conductor/placa de circuito impreso: 0 °, color: blanco señales, Disposición de pines: Geometría pad lineal, número de pines de soldadura por potencial: 1, tipo de embalaje: empaquetado en caja. Set SAMPLE con 5 artículos en correa. Para el uso en un proceso de soldadura, emplee el artículo sin la identificación SAMPLE | 242.54 | 100 | AA | PCB Connectors (PCC) | AAK | AAKDAB | 5 | 5 | NO | PC |  | 1,46 | G | 10 | 90 | 90 | MM | 4046356787628 | 85369010 | IN | EC002643 | Imagen | Catálogo
1701077 | SAMPLE PTSM 0,5/ 4-2,5-H-SMD | Borna para placa de circuito impreso | Terminal de tarjetas de circuitos impresos, corriente nominal: 6 A, tensión nominal (III/2): 160 V, sección nominal: 0,5 mm², número de potenciales: 4, número de filas: 1, número de polos por fila: 4, familia de artículos: PTSM 0,5/..-H-SMD, paso: 2,5 mm, tipo de conexión: Conexión por resorte push-in, montaje: Soldadura SMD, dirección de conexión conductor/placa de circuito impreso: 0 °, color: negro, Disposición de pines: Geometría pad lineal, número de pines de soldadura por potencial: 1, tipo de embalaje: empaquetado en caja. Set SAMPLE con 5 artículos en correa. Para el uso en un proceso de soldadura, emplee el artículo sin la identificación SAMPLE | 242.54 | 100 | AA | PCB Connectors (PCC) | AAK | AAKDAA | 5 | 5 | NO | PC |  | 1,50 | G | 7 | 91 | 82 | MM | 4046356515139 | 85369010 | IN | EC002643 | Imagen | Catálogo
1701095 | SAMPLE PTSM 0,5/ 4-2,5-H-THR | Borna para placa de circuito impreso | Terminal de tarjetas de circuitos impresos, corriente nominal: 6 A, tensión nominal (III/2): 160 V, sección nominal: 0,5 mm², número de potenciales: 4, número de filas: 1, número de polos por fila: 4, familia de artículos: PTSM 0,5/..-H-THR, paso: 2,5 mm, tipo de conexión: Conexión por resorte push-in, montaje: Soldadura THR/soldadura por ola, dirección de conexión conductor/placa de circuito impreso: 0 °, color: negro, Disposición de pines: Disposición de pines lineal, Longitud del pin [P]: 2,1 mm, número de pines de soldadura por potencial: 2, tipo de embalaje: empaquetado en caja. Set SAMPLE con 5 artículos en correa. Para el uso en un proceso de soldadura, emplee el artículo sin la identificación SAMPLE | 230.77 | 100 | AA | PCB Connectors (PCC) | AAK | AAKCAA | 5 | 5 | NO | PC |  | 1,53 | G | 13 | 131 | 90 | MM | 4046356514996 | 85369010 | IN | EC002643 | Imagen | Catálogo
1821012 | SAMPLE PTSM 0,5/ 4-2,5-V SMDWH | Borna para placa de circuito impreso | Terminal de tarjetas de circuitos impresos, corriente nominal: 6 A, tensión nominal (III/2): 160 V, sección nominal: 0,5 mm², número de potenciales: 4, número de filas: 1, número de polos por fila: 4, familia de artículos: PTSM 0,5/..-V-SMD WH, paso: 2,5 mm, tipo de conexión: Conexión por resorte push-in, montaje: Soldadura SMD, dirección de conexión conductor/placa de circuito impreso: 90 °, color: blanco señales, Disposición de pines: Geometría pad lineal, número de pines de soldadura por potencial: 1, tipo de embalaje: empaquetado en caja. Set SAMPLE con 5 artículos en correa. Para el uso en un proceso de soldadura, emplee el artículo sin la identificación SAMPLE | 263.75 | 100 | AA | PCB Connectors (PCC) | AAK | AAKDAD | 5 | 5 | NO | PC | F | 1,79 | G | 10 | 90 | 90 | MM | 4046356787703 | 85369010 | IN | EC002643 | Imagen | Catálogo
1701086 | SAMPLE PTSM 0,5/ 4-2,5-V-SMD | Borna para placa de circuito impreso | Terminal de tarjetas de circuitos impresos, corriente nominal: 6 A, tensión nominal (III/2): 160 V, sección nominal: 0,5 mm², número de potenciales: 4, número de filas: 1, número de polos por fila: 4, familia de artículos: PTSM 0,5/..-V-SMD, paso: 2,5 mm, tipo de conexión: Conexión por resorte push-in, montaje: Soldadura SMD, dirección de conexión conductor/placa de circuito impreso: 90 °, color: negro, Disposición de pines: Geometría pad lineal, número de pines de soldadura por potencial: 1, tipo de embalaje: empaquetado en caja. Set SAMPLE con 5 artículos en correa. Para el uso en un proceso de soldadura, emplee el artículo sin la identificación SAMPLE | 263.75 | 100 | AA | PCB Connectors (PCC) | AAK | AAKDAC | 5 | 5 | NO | PC |  | 1,89 | G | 13 | 131 | 90 | MM | 4046356515061 | 85369010 | IN | EC002643 | Imagen | Catálogo
1701102 | SAMPLE PTSM 0,5/ 4-2,5-V-THR | Borna para placa de circuito impreso | Terminal de tarjetas de circuitos impresos, corriente nominal: 6 A, tensión nominal (III/2): 160 V, sección nominal: 0,5 mm², número de potenciales: 4, número de filas: 1, número de polos por fila: 4, familia de artículos: PTSM 0,5/..-V-THR, paso: 2,5 mm, tipo de conexión: Conexión por resorte push-in, montaje: Soldadura THR/soldadura por ola, dirección de conexión conductor/placa de circuito impreso: 90 °, color: negro, Disposición de pines: Disposición de pines lineal, Longitud del pin [P]: 2,1 mm, número de pines de soldadura por potencial: 2, tipo de embalaje: empaquetado en caja. Set SAMPLE con 5 artículos en correa. Para el uso en un proceso de soldadura, emplee el artículo sin la identificación SAMPLE | 242.54 | 100 | AA | PCB Connectors (PCC) | AAK | AAKCAC | 5 | 5 | NO | PC |  | 1,85 | G | 16 | 91 | 90 | MM | 4046356515191 | 85369010 | IN | EC002643 | Imagen | Catálogo
1785993 | SAMPLE PTSM 0,5/ 4-HH-2,5-THR | Carcasa de base para placa de circuito impreso | Carcasa base placa de circuito impreso, sección nominal: 0,5 mm², color: negro, corriente nominal: 6 A, tensión nominal (III/2): 160 V, superficie de contacto: Sn, tipo de conexión del contacto: Macho, número de potenciales: 4, número de filas: 1, número de polos: 4, número de conexiones: 4, familia de artículos: PTSM 0,5/..-HH-THR, paso: 2,5 mm, montaje: Soldadura THR/soldadura por ola, disposición de pines: Disposición de pines lineal, longitud del pin [P]: 2,1 mm, número de pines de soldadura por potencial: 1, sistema enchufable: COMBICON PTSM, Orientación de la cara enchufable: Estándar, bloqueo: sin, tipo de sujeción: sin, tipo de embalaje: empaquetado en caja | 203.74 | 100 | AA | PCB Connectors (PCC) | AAA | AAATPB | 5 | 5 | NO | PC |  | 1,26 | G | 11 | 94 | 88 | MM | 4046356572125 | 85366930 | IN | EC002637 | Imagen | Catálogo
1785922 | SAMPLE PTSM 0,5/ 4-HV-2,5-THR | Carcasa de base para placa de circuito impreso | Carcasa base placa de circuito impreso, sección nominal: 0,5 mm², color: negro, corriente nominal: 6 A, tensión nominal (III/2): 160 V, superficie de contacto: Sn, tipo de conexión del contacto: Macho, número de potenciales: 4, número de filas: 1, número de polos: 4, número de conexiones: 4, familia de artículos: PTSM 0,5/..-HV-THR, paso: 2,5 mm, montaje: Soldadura THR/soldadura por ola, disposición de pines: Disposición de pines lineal, longitud del pin [P]: 2,1 mm, número de pines de soldadura por potencial: 1, sistema enchufable: COMBICON PTSM, Orientación de la cara enchufable: Estándar, bloqueo: sin, tipo de sujeción: sin, tipo de embalaje: empaquetado en caja | 203.74 | 100 | AA | PCB Connectors (PCC) | AAA | AAATPD | 5 | 5 | NO | PC |  | 1,33 | G | 91 | 181 | 114 | MM | 4046356570749 | 85366930 | PL | EC002637 | Imagen | Catálogo
1701079 | SAMPLE PTSM 0,5/ 5-2,5-H-SMD | Borna para placa de circuito impreso | Terminal de tarjetas de circuitos impresos, corriente nominal: 6 A, tensión nominal (III/2): 160 V, sección nominal: 0,5 mm², número de potenciales: 5, número de filas: 1, número de polos por fila: 5, familia de artículos: PTSM 0,5/..-H-SMD, paso: 2,5 mm, tipo de conexión: Conexión por resorte push-in, montaje: Soldadura SMD, dirección de conexión conductor/placa de circuito impreso: 0 °, color: negro, Disposición de pines: Geometría pad lineal, número de pines de soldadura por potencial: 1, tipo de embalaje: empaquetado en caja. Set SAMPLE con 5 artículos en correa. Para el uso en un proceso de soldadura, emplee el artículo sin la identificación SAMPLE | 285.29 | 100 | AA | PCB Connectors (PCC) | AAK | AAKDAA | 5 | 5 | NO | PC | F | 1,85 | G | 0 | 0 | 0 |  | 4046356515672 | 85369010 | IN | EC002643 | Imagen | Catálogo
1701096 | SAMPLE PTSM 0,5/ 5-2,5-H-THR | Borna para placa de circuito impreso | Terminal de tarjetas de circuitos impresos, corriente nominal: 6 A, tensión nominal (III/2): 160 V, sección nominal: 0,5 mm², número de potenciales: 5, número de filas: 1, número de polos por fila: 5, familia de artículos: PTSM 0,5/..-H-THR, paso: 2,5 mm, tipo de conexión: Conexión por resorte push-in, montaje: Soldadura THR/soldadura por ola, dirección de conexión conductor/placa de circuito impreso: 0 °, color: negro, Disposición de pines: Disposición de pines lineal, Longitud del pin [P]: 2,1 mm, número de pines de soldadura por potencial: 2, tipo de embalaje: empaquetado en caja. Set SAMPLE con 5 artículos en correa. Para el uso en un proceso de soldadura, emplee el artículo sin la identificación SAMPLE | 273.17 | 100 | AA | PCB Connectors (PCC) | AAK | AAKCAA | 5 | 5 | NO | PC | F | 1,57 | G | 15 | 100 | 80 | MM | 4046356515009 | 85369010 | IN | EC002643 | Imagen | Catálogo
1821025 | SAMPLE PTSM 0,5/ 5-2,5-V SMDWH | Borna para placa de circuito impreso | Terminal de tarjetas de circuitos impresos, corriente nominal: 6 A, tensión nominal (III/2): 160 V, sección nominal: 0,5 mm², número de potenciales: 5, número de filas: 1, número de polos por fila: 5, familia de artículos: PTSM 0,5/..-V-SMD WH, paso: 2,5 mm, tipo de conexión: Conexión por resorte push-in, montaje: Soldadura SMD, dirección de conexión conductor/placa de circuito impreso: 90 °, color: blanco señales, Disposición de pines: Geometría pad lineal, número de pines de soldadura por potencial: 1, tipo de embalaje: empaquetado en caja. Set SAMPLE con 5 artículos en correa. Para el uso en un proceso de soldadura, emplee el artículo sin la identificación SAMPLE | 296.7 | 100 | AA | PCB Connectors (PCC) | AAK | AAKDAD | 5 | 5 | NO | PC | F | 1,95 | G | 0 | 0 | 0 |  | 4046356787710 | 85369010 | IN | EC002643 | Imagen | Catálogo
1701087 | SAMPLE PTSM 0,5/ 5-2,5-V-SMD | Borna para placa de circuito impreso | Terminal de tarjetas de circuitos impresos, corriente nominal: 6 A, tensión nominal (III/2): 160 V, sección nominal: 0,5 mm², número de potenciales: 5, número de filas: 1, número de polos por fila: 5, familia de artículos: PTSM 0,5/..-V-SMD, paso: 2,5 mm, tipo de conexión: Conexión por resorte push-in, montaje: Soldadura SMD, dirección de conexión conductor/placa de circuito impreso: 90 °, color: negro, Disposición de pines: Geometría pad lineal, número de pines de soldadura por potencial: 1, tipo de embalaje: empaquetado en caja. Set SAMPLE con 5 artículos en correa. Para el uso en un proceso de soldadura, emplee el artículo sin la identificación SAMPLE | 296.7 | 100 | AA | PCB Connectors (PCC) | AAK | AAKDAC | 5 | 5 | NO | PC |  | 2,04 | G | 12 | 145 | 85 | MM | 4046356515078 | 85369010 | IN | EC002643 | Imagen | Catálogo
1701103 | SAMPLE PTSM 0,5/ 5-2,5-V-THR | Borna para placa de circuito impreso | Terminal de tarjetas de circuitos impresos, corriente nominal: 6 A, tensión nominal (III/2): 160 V, sección nominal: 0,5 mm², número de potenciales: 5, número de filas: 1, número de polos por fila: 5, familia de artículos: PTSM 0,5/..-V-THR, paso: 2,5 mm, tipo de conexión: Conexión por resorte push-in, montaje: Soldadura THR/soldadura por ola, dirección de conexión conductor/placa de circuito impreso: 90 °, color: negro, Disposición de pines: Disposición de pines lineal, Longitud del pin [P]: 2,1 mm, número de pines de soldadura por potencial: 2, tipo de embalaje: empaquetado en caja. Set SAMPLE con 5 artículos en correa. Para el uso en un proceso de soldadura, emplee el artículo sin la identificación SAMPLE | 294.35 | 100 | AA | PCB Connectors (PCC) | AAK | AAKCAC | 5 | 5 | NO | PC | F | 2,08 | G | 15 | 70 | 50 | MM | 4046356515207 | 85369010 | IN | EC002643 | Imagen | Catálogo
1786073 | SAMPLE PTSM 0,5/ 5-HH-2,5-SMD | Carcasa de base para placa de circuito impreso | Carcasa base placa de circuito impreso, sección nominal: 0,5 mm², color: negro, corriente nominal: 6 A, tensión nominal (III/2): 160 V, superficie de contacto: Sn, tipo de conexión del contacto: Macho, número de potenciales: 5, número de filas: 1, número de polos: 5, número de conexiones: 5, familia de artículos: PTSM 0,5/..-HH-SMD, paso: 2,5 mm, montaje: Soldadura SMD, disposición de pines: Geometría pad lineal, longitud del pin [P]: 2 mm, número de pines de soldadura por potencial: 1, sistema enchufable: COMBICON PTSM, Orientación de la cara enchufable: Estándar, bloqueo: sin, tipo de sujeción: sin, tipo de embalaje: empaquetado en caja, Artículo con espigas de protección contra torsión | 369.71 | 100 | AA | PCB Connectors (PCC) | AAA | AAAUPB | 5 | 5 | NO | PC | F | 1,34 | G | 91 | 181 | 114 | MM | 4046356572200 | 85366930 | IN | EC002637 | Imagen | Catálogo
1785935 | SAMPLE PTSM 0,5/ 5-HV-2,5-THR | Carcasa de base para placa de circuito impreso | Carcasa base placa de circuito impreso, sección nominal: 0,5 mm², color: negro, corriente nominal: 6 A, tensión nominal (III/2): 160 V, superficie de contacto: Sn, tipo de conexión del contacto: Macho, número de potenciales: 5, número de filas: 1, número de polos: 5, número de conexiones: 5, familia de artículos: PTSM 0,5/..-HV-THR, paso: 2,5 mm, montaje: Soldadura THR/soldadura por ola, disposición de pines: Disposición de pines lineal, longitud del pin [P]: 2,1 mm, número de pines de soldadura por potencial: 1, sistema enchufable: COMBICON PTSM, Orientación de la cara enchufable: Estándar, bloqueo: sin, tipo de sujeción: sin, tipo de embalaje: empaquetado en caja | 252.25 | 100 | AA | PCB Connectors (PCC) | AAA | AAATPD | 5 | 5 | NO | PC |  | 1,44 | G | 91 | 181 | 114 | MM | 4046356570756 | 85366930 | PL | EC002637 | Imagen | Catálogo
1820961 | SAMPLE PTSM 0,5/ 6-2,5-H SMDWH | Borna para placa de circuito impreso | Terminal de tarjetas de circuitos impresos, corriente nominal: 6 A, tensión nominal (III/2): 160 V, sección nominal: 0,5 mm², número de potenciales: 6, número de filas: 1, número de polos por fila: 6, familia de artículos: PTSM 0,5/..-H-SMD WH, paso: 2,5 mm, tipo de conexión: Conexión por resorte push-in, montaje: Soldadura SMD, dirección de conexión conductor/placa de circuito impreso: 0 °, color: blanco señales, Disposición de pines: Geometría pad lineal, número de pines de soldadura por potencial: 1, tipo de embalaje: empaquetado en caja. Set SAMPLE con 5 artículos en correa. Para el uso en un proceso de soldadura, emplee el artículo sin la identificación SAMPLE | 317.88 | 100 | AA | PCB Connectors (PCC) | AAK | AAKDAB | 5 | 5 | NO | PC | F | 1,98 | G | 0 | 0 | 0 |  | 4046356787642 | 85369010 | IN | EC002643 | Imagen | Catálogo
1701080 | SAMPLE PTSM 0,5/ 6-2,5-H-SMD | Borna para placa de circuito impreso | Terminal de tarjetas de circuitos impresos, corriente nominal: 6 A, tensión nominal (III/2): 160 V, sección nominal: 0,5 mm², número de potenciales: 6, número de filas: 1, número de polos por fila: 6, familia de artículos: PTSM 0,5/..-H-SMD, paso: 2,5 mm, tipo de conexión: Conexión por resorte push-in, montaje: Soldadura SMD, dirección de conexión conductor/placa de circuito impreso: 0 °, color: negro, Disposición de pines: Geometría pad lineal, número de pines de soldadura por potencial: 1, tipo de embalaje: empaquetado en caja. Set SAMPLE con 5 artículos en correa. Para el uso en un proceso de soldadura, emplee el artículo sin la identificación SAMPLE | 317.88 | 100 | AA | PCB Connectors (PCC) | AAK | AAKDAA | 5 | 5 | NO | PC | F | 2,06 | G | 0 | 0 | 0 |  | 4046356515146 | 85369010 | IN | EC002643 | Imagen | Catálogo
1701097 | SAMPLE PTSM 0,5/ 6-2,5-H-THR | Borna para placa de circuito impreso | Terminal de tarjetas de circuitos impresos, corriente nominal: 6 A, tensión nominal (III/2): 160 V, sección nominal: 0,5 mm², número de potenciales: 6, número de filas: 1, número de polos por fila: 6, familia de artículos: PTSM 0,5/..-H-THR, paso: 2,5 mm, tipo de conexión: Conexión por resorte push-in, montaje: Soldadura THR/soldadura por ola, dirección de conexión conductor/placa de circuito impreso: 0 °, color: negro, Disposición de pines: Disposición de pines lineal, Longitud del pin [P]: 2,1 mm, número de pines de soldadura por potencial: 2, tipo de embalaje: empaquetado en caja. Set SAMPLE con 5 artículos en correa. Para el uso en un proceso de soldadura, emplee el artículo sin la identificación SAMPLE | 327.31 | 100 | AA | PCB Connectors (PCC) | AAK | AAKCAA | 5 | 5 | NO | PC | F | 1,85 | G | 8 | 80 | 32 | MM | 4046356515016 | 85369010 | IN | EC002643 | Imagen | Catálogo
1701088 | SAMPLE PTSM 0,5/ 6-2,5-V-SMD | Borna para placa de circuito impreso | Terminal de tarjetas de circuitos impresos, corriente nominal: 6 A, tensión nominal (III/2): 160 V, sección nominal: 0,5 mm², número de potenciales: 6, número de filas: 1, número de polos por fila: 6, familia de artículos: PTSM 0,5/..-V-SMD, paso: 2,5 mm, tipo de conexión: Conexión por resorte push-in, montaje: Soldadura SMD, dirección de conexión conductor/placa de circuito impreso: 90 °, color: negro, Disposición de pines: Geometría pad lineal, número de pines de soldadura por potencial: 1, tipo de embalaje: empaquetado en caja. Set SAMPLE con 5 artículos en correa. Para el uso en un proceso de soldadura, emplee el artículo sin la identificación SAMPLE | 329.69 | 100 | AA | PCB Connectors (PCC) | AAK | AAKDAC | 5 | 5 | NO | PC | F | 2,20 | G | 12 | 145 | 85 | MM | 4046356515085 | 85369010 | IN | EC002643 | Imagen | Catálogo
1701105 | SAMPLE PTSM 0,5/ 6-2,5-V-THR | Borna para placa de circuito impreso | Terminal de tarjetas de circuitos impresos, corriente nominal: 6 A, tensión nominal (III/2): 160 V, sección nominal: 0,5 mm², número de potenciales: 6, número de filas: 1, número de polos por fila: 6, familia de artículos: PTSM 0,5/..-V-THR, paso: 2,5 mm, tipo de conexión: Conexión por resorte push-in, montaje: Soldadura THR/soldadura por ola, dirección de conexión conductor/placa de circuito impreso: 90 °, color: negro, Disposición de pines: Disposición de pines lineal, Longitud del pin [P]: 2,1 mm, número de pines de soldadura por potencial: 2, tipo de embalaje: empaquetado en caja. Set SAMPLE con 5 artículos en correa. Para el uso en un proceso de soldadura, emplee el artículo sin la identificación SAMPLE | 346.15 | 100 | AA | PCB Connectors (PCC) | AAK | AAKCAC | 5 | 5 | NO | PC | F | 2,32 | G | 20 | 90 | 120 | MM | 4046356515214 | 85369010 | IN | EC002643 | Imagen | Catálogo
1786015 | SAMPLE PTSM 0,5/ 6-HH-2,5-THR | Carcasa de base para placa de circuito impreso | Carcasa base placa de circuito impreso, sección nominal: 0,5 mm², color: negro, corriente nominal: 6 A, tensión nominal (III/2): 160 V, superficie de contacto: Sn, tipo de conexión del contacto: Macho, número de potenciales: 6, número de filas: 1, número de polos: 6, número de conexiones: 6, familia de artículos: PTSM 0,5/..-HH-THR, paso: 2,5 mm, montaje: Soldadura THR/soldadura por ola, disposición de pines: Disposición de pines lineal, longitud del pin [P]: 2,1 mm, número de pines de soldadura por potencial: 1, sistema enchufable: COMBICON PTSM, Orientación de la cara enchufable: Estándar, bloqueo: sin, tipo de sujeción: sin, tipo de embalaje: empaquetado en caja | 303.19 | 100 | AA | PCB Connectors (PCC) | AAA | AAATPB | 5 | 5 | NO | PC |  | 1,43 | G | 91 | 181 | 114 | MM | 4046356572149 | 85366930 | PL | EC002637 | Imagen | Catálogo
1701098 | SAMPLE PTSM 0,5/ 7-2,5-H-THR | Borna para placa de circuito impreso | Terminal de tarjetas de circuitos impresos, corriente nominal: 6 A, tensión nominal (III/2): 160 V, sección nominal: 0,5 mm², número de potenciales: 7, número de filas: 1, número de polos por fila: 7, familia de artículos: PTSM 0,5/..-H-THR, paso: 2,5 mm, tipo de conexión: Conexión por resorte push-in, montaje: Soldadura THR/soldadura por ola, dirección de conexión conductor/placa de circuito impreso: 0 °, color: negro, Disposición de pines: Disposición de pines lineal, Longitud del pin [P]: 2,1 mm, número de pines de soldadura por potencial: 2, tipo de embalaje: empaquetado en caja. Set SAMPLE con 5 artículos en correa. Para el uso en un proceso de soldadura, emplee el artículo sin la identificación SAMPLE | 376.75 | 100 | AA | PCB Connectors (PCC) | AAK | AAKCAA | 5 | 5 | NO | PC | F | 2,05 | G | 120 | 88 | 12 | MM | 4046356515023 | 85369010 | IN | EC002643 | Imagen | Catálogo
1785951 | SAMPLE PTSM 0,5/ 7-HV-2,5-THR | Carcasa de base para placa de circuito impreso | Carcasa base placa de circuito impreso, sección nominal: 0,5 mm², color: negro, corriente nominal: 6 A, tensión nominal (III/2): 160 V, superficie de contacto: Sn, tipo de conexión del contacto: Macho, número de potenciales: 7, número de filas: 1, número de polos: 7, número de conexiones: 7, familia de artículos: PTSM 0,5/..-HV-THR, paso: 2,5 mm, montaje: Soldadura THR/soldadura por ola, disposición de pines: Disposición de pines lineal, longitud del pin [P]: 2,1 mm, número de pines de soldadura por potencial: 1, sistema enchufable: COMBICON PTSM, Orientación de la cara enchufable: Estándar, bloqueo: sin, tipo de sujeción: sin, tipo de embalaje: empaquetado en caja | 354.11 | 100 | AA | PCB Connectors (PCC) | AAA | AAATPD | 5 | 5 | NO | PC |  | 1,77 | G | 91 | 181 | 114 | MM | 4046356572071 | 85366930 | IN | EC002637 | Imagen | Catálogo
1701083 | SAMPLE PTSM 0,5/ 8-2,5-H-SMD | Borna para placa de circuito impreso | Terminal de tarjetas de circuitos impresos, corriente nominal: 6 A, tensión nominal (III/2): 160 V, sección nominal: 0,5 mm², número de potenciales: 8, número de filas: 1, número de polos por fila: 8, familia de artículos: PTSM 0,5/..-H-SMD, paso: 2,5 mm, tipo de conexión: Conexión por resorte push-in, montaje: Soldadura SMD, dirección de conexión conductor/placa de circuito impreso: 0 °, color: negro, Disposición de pines: Geometría pad lineal, número de pines de soldadura por potencial: 1, tipo de embalaje: empaquetado en caja. Set SAMPLE con 5 artículos en correa. Para el uso en un proceso de soldadura, emplee el artículo sin la identificación SAMPLE | 388.55 | 100 | AA | PCB Connectors (PCC) | AAK | AAKDAA | 5 | 5 | NO | PC | F | 2,36 | G | 1 | 90 | 50 | MM | 4046356515160 | 85369010 | IN | EC002643 | Imagen | Catálogo
1701099 | SAMPLE PTSM 0,5/ 8-2,5-H-THR | Borna para placa de circuito impreso | Terminal de tarjetas de circuitos impresos, corriente nominal: 6 A, tensión nominal (III/2): 160 V, sección nominal: 0,5 mm², número de potenciales: 8, número de filas: 1, número de polos por fila: 8, familia de artículos: PTSM 0,5/..-H-THR, paso: 2,5 mm, tipo de conexión: Conexión por resorte push-in, montaje: Soldadura THR/soldadura por ola, dirección de conexión conductor/placa de circuito impreso: 0 °, color: negro, Disposición de pines: Disposición de pines lineal, Longitud del pin [P]: 2,1 mm, número de pines de soldadura por potencial: 2, tipo de embalaje: empaquetado en caja. Set SAMPLE con 5 artículos en correa. Para el uso en un proceso de soldadura, emplee el artículo sin la identificación SAMPLE | 433.28 | 100 | AA | PCB Connectors (PCC) | AAK | AAKCAA | 5 | 5 | NO | PC | F | 2,25 | G | 8 | 80 | 32 | MM | 4046356515030 | 85369010 | IN | EC002643 | Imagen | Catálogo
1701091 | SAMPLE PTSM 0,5/ 8-2,5-V-SMD | Borna para placa de circuito impreso | Terminal de tarjetas de circuitos impresos, corriente nominal: 6 A, tensión nominal (III/2): 160 V, sección nominal: 0,5 mm², número de potenciales: 8, número de filas: 1, número de polos por fila: 8, familia de artículos: PTSM 0,5/..-V-SMD, paso: 2,5 mm, tipo de conexión: Conexión por resorte push-in, montaje: Soldadura SMD, dirección de conexión conductor/placa de circuito impreso: 90 °, color: negro, Disposición de pines: Geometría pad lineal, número de pines de soldadura por potencial: 1, tipo de embalaje: empaquetado en caja. Set SAMPLE con 5 artículos en correa. Para el uso en un proceso de soldadura, emplee el artículo sin la identificación SAMPLE | 397.97 | 100 | AA | PCB Connectors (PCC) | AAK | AAKDAC | 5 | 5 | NO | PC | F | 2,63 | G | 12 | 145 | 85 | MM | 4046356515108 | 85369010 | IN | EC002643 | Imagen | Catálogo
1701107 | SAMPLE PTSM 0,5/ 8-2,5-V-THR | Borna para placa de circuito impreso | Terminal de tarjetas de circuitos impresos, corriente nominal: 6 A, tensión nominal (III/2): 160 V, sección nominal: 0,5 mm², número de potenciales: 8, número de filas: 1, número de polos por fila: 8, familia de artículos: PTSM 0,5/..-V-THR, paso: 2,5 mm, tipo de conexión: Conexión por resorte push-in, montaje: Soldadura THR/soldadura por ola, dirección de conexión conductor/placa de circuito impreso: 90 °, color: negro, Disposición de pines: Disposición de pines lineal, Longitud del pin [P]: 2,1 mm, número de pines de soldadura por potencial: 2, tipo de embalaje: empaquetado en caja. Set SAMPLE con 5 artículos en correa. Para el uso en un proceso de soldadura, emplee el artículo sin la identificación SAMPLE | 452.12 | 100 | AA | PCB Connectors (PCC) | AAK | AAKCAC | 5 | 5 | NO | PC |  | 2,64 | G | 16 | 77 | 45 | MM | 4046356515238 | 85369010 | IN | EC002643 | Imagen | Catálogo
1786031 | SAMPLE PTSM 0,5/ 8-HH-2,5-THR | Carcasa de base para placa de circuito impreso | Carcasa base placa de circuito impreso, sección nominal: 0,5 mm², color: negro, corriente nominal: 6 A, tensión nominal (III/2): 160 V, superficie de contacto: Sn, tipo de conexión del contacto: Macho, número de potenciales: 8, número de filas: 1, número de polos: 8, número de conexiones: 8, familia de artículos: PTSM 0,5/..-HH-THR, paso: 2,5 mm, montaje: Soldadura THR/soldadura por ola, disposición de pines: Disposición de pines lineal, longitud del pin [P]: 2,1 mm, número de pines de soldadura por potencial: 1, sistema enchufable: COMBICON PTSM, Orientación de la cara enchufable: Estándar, bloqueo: sin, tipo de sujeción: sin, tipo de embalaje: empaquetado en caja | 405.06 | 100 | AA | PCB Connectors (PCC) | AAA | AAATPB | 5 | 5 | NO | PC |  | 1,72 | G | 91 | 181 | 114 | MM | 4046356572163 | 85366930 | PL | EC002637 | Imagen | Catálogo
1785964 | SAMPLE PTSM 0,5/ 8-HV-2,5-THR | Carcasa de base para placa de circuito impreso | Carcasa base placa de circuito impreso, sección nominal: 0,5 mm², color: negro, corriente nominal: 6 A, tensión nominal (III/2): 160 V, superficie de contacto: Sn, tipo de conexión del contacto: Macho, número de potenciales: 8, número de filas: 1, número de polos: 8, número de conexiones: 8, familia de artículos: PTSM 0,5/..-HV-THR, paso: 2,5 mm, montaje: Soldadura THR/soldadura por ola, disposición de pines: Disposición de pines lineal, longitud del pin [P]: 2,1 mm, número de pines de soldadura por potencial: 1, sistema enchufable: COMBICON PTSM, Orientación de la cara enchufable: Estándar, bloqueo: sin, tipo de sujeción: sin, tipo de embalaje: empaquetado en caja | 405.06 | 100 | AA | PCB Connectors (PCC) | AAA | AAATPD | 5 | 5 | NO | PC |  | 1,84 | G | 14 | 91 | 90 | MM | 4046356572088 | 85366930 | PL | EC002637 | Imagen | Catálogo
1833453 | SAMPLE PTSM 0,5/1-2,5-H SMD WHL | Borna para placa de circuito impreso | Terminal de tarjetas de circuitos impresos, corriente nominal: 6 A, tensión nominal (III/2): 160 V, sección nominal: 0,5 mm², número de potenciales: 1, número de filas: 1, número de polos por fila: 1, familia de artículos: PTSM 0,5/..-H-SMD WH, paso: 2,5 mm, tipo de conexión: Conexión por resorte push-in, montaje: Soldadura SMD, dirección de conexión conductor/placa de circuito impreso: 0 °, color: blanco señales, Disposición de pines: Geometría pad lineal, número de pines de soldadura por potencial: 1, tipo de embalaje: empaquetado en caja. Set SAMPLE con 5 artículos en correa. Para el uso en un proceso de soldadura, emplee el artículo sin la identificación SAMPLE | 108.7 | 100 | AA | PCB Connectors (PCC) | AAK | AAKDAB | 5 | 5 | NO | PC | F | 0,88 | G | 10 | 80 | 40 | MM | 4046356919982 | 85369010 | IN | EC002643 | Imagen | Catálogo
1843427 | SAMPLE SPT-SMD 1,5/ 3-V-3,5 | Borne para placa de circuito impreso | Borne para placa de circuito impreso, corriente nominal: 13,5 A, tensión de dimensionamiento (III/2): 160 V, sección nominal: 1,5 mm², número de potenciales: 3, número de filas: 1, número de polos por fila: 3, familia de artículos: SPT 1,5/..-V-SMD, paso: 3,5 mm, tipo de conexión: Conexión por resorte push-in, montaje: Soldadura SMD, dirección de conexión conductor/placa de circuito impreso: 90 °, color: negro, Disposición de pines: Geometría pad lineal, número de pines de soldadura por potencial: 2, tipo de embalaje: empaquetado en caja. Set SAMPLE con 5 artículos en correa. Para el uso en un proceso de soldadura, emplee el artículo sin la identificación SAMPLE | 270.51 | 100 | AA | PCB Connectors (PCC) | AAL | AALDAE | 5 | 5 | NO | PC |  | 2,27 | G | 18 | 130 | 94 | MM | 4046356951883 | 85369010 | PL | 0 | Imagen | Catálogo
1838254 | SAMPLE SPT-THR 1,5/ 7-H-3,81 | Juego de muestras | Borne para placa de circuito impreso, corriente nominal: 13,5 A, tensión de dimensionamiento (III/2): 160 V, sección nominal: 1,5 mm², número de potenciales: 7, número de filas: 1, número de polos por fila: 7, familia de artículos: SPT 1,5/..-H-THR, paso: 3,81 mm, tipo de conexión: Conexión por resorte push-in, montaje: Soldar THR, dirección de conexión conductor/placa de circuito impreso: 0 °, color: negro, Disposición de pines: Disposición de pines doble lineal, Longitud del pin [P]: 2 mm, número de pines de soldadura por potencial: 2, tipo de embalaje: empaquetado en caja. Set SAMPLE con 5 artículos en correa. Para el uso en un proceso de soldadura, emplee el artículo sin la identificación SAMPLE | 397.7 | 100 | AA | PCB Connectors (PCC) | AAL | AALCCD | 5 | 5 | NO | PC |  | 3,92 | G | 91 | 181 | 114 | MM | 4055626040011 | 85369010 | PL | 0 | Imagen | Catálogo
1208319 | SAMPLE-TOOL-CASE | Maleta para herramientas | Maletín de herramientas, sin equipar, con lengüeta de goma para fijación de herramienta | 491.25 | 1 | BH | Industrial Cabinet Solutions (ICS) | BH3 | BH3512 | 1 | 1 | SÍ | PC |  | 3.500,00 | G | 0 | 0 | 0 |  | 4046356014441 | 42021219 | DE | EC000181 | Imagen | Catálogo
1208335 | SAMPLE-TOOL-CASE-CABLE-SET | Juego de muestras | Juego de muestras herramienta | 13.05 | 1 | BH | Industrial Cabinet Solutions (ICS) | BH3 | BH35VZ | 1 | 1 | SÍ | PC |  | 219,70 | G | 27 | 319 | 27 | MM | 4046356014465 | 82060000 | DE | EC000181 | Imagen | Catálogo
3026366 | SB 2-8-T | Puente multipolo | Puente multipolo, paso: 8,2 mm, número de polos: 2, color: naranja | 140.2 | 100 | BE | Industrial Cabinet Connectivity (ICC) | BE1 | BE1Z2X | 10 | 10 | NO | PC |  | 3,75 | G | 17 | 90 | 136 | MM | 4017918351229 | 85369095 | PL | EC000489 | Imagen | Catálogo
3026492 | SB 3-8-T | Puente multipolo | Puente multipolo, paso: 8,2 mm, número de polos: 3, color: naranja | 209.08 | 100 | BE | Industrial Cabinet Connectivity (ICC) | BE1 | BE1Z2X | 10 | 10 | NO | PC |  | 5,61 | G | 16 | 90 | 136 | MM | 4017918359850 | 85369095 | PL | EC000489 | Imagen | Catálogo
3026494 | SB 3-8-T IP | Puente multipolo | Puente multipolo, paso: 8,2 mm, número de polos: 3, color: naranja | 177.15 | 100 | BE | Industrial Cabinet Connectivity (ICC) | BE1 | BE1Z2X | 10 | 10 | NO | PC |  | 3,48 | G | 20 | 90 | 50 | MM | 4055626021232 | 85369095 | PL | EC000489 | Imagen | Catálogo
3026379 | SB 4-8-T | Puente multipolo | Puente multipolo, paso: 8,2 mm, número de polos: 4, color: naranja | 275.59 | 100 | BE | Industrial Cabinet Connectivity (ICC) | BE1 | BE1Z2X | 10 | 10 | NO | PC |  | 7,57 | G | 20 | 90 | 136 | MM | 4017918351236 | 85369095 | PL | EC000489 | Imagen | Catálogo
3075845 | SB 1/3/5/7-8-T | Puente multipolo | Puente multipolo, número de polos: 7, esquema de polos: 1, 3, 5, 7, color: naranja | 1021.38 | 100 | BE | Industrial Cabinet Connectivity (ICC) | BE1 | BE1Z3X | 10 | 10 | NO | PC |  | 17,52 | G | 0 | 0 | 0 | MM | 4046356910033 | 85369095 | PL | EC000489 | Imagen | Catálogo
3026382 | SB 10-8-T | Puente multipolo | Puente multipolo, paso: 8,2 mm, número de polos: 10, color: naranja | 646.29 | 100 | BE | Industrial Cabinet Connectivity (ICC) | BE1 | BE1Z2X | 10 | 10 | NO | PC |  | 18,43 | G | 30 | 90 | 105 | MM | 4017918351243 | 85369095 | PL | EC000489 | Imagen | Catálogo
3026496 | SB 10-8-T IP | Puente multipolo | Puente multipolo, paso: 8,2 mm, número de polos: 10, color: naranja | 514.97 | 100 | BE | Industrial Cabinet Connectivity (ICC) | BE1 | BE1Z2X | 10 | 10 | NO | PC |  | 11,64 | G | 0 | 0 | 0 | MM | 4055626021256 | 85369095 | PL | EC000489 | Imagen | Catálogo
3026395 | SB 10-8-T SO | Puente multipolo | Puente multipolo, paso: 8,2 mm, número de polos: 10, color: naranja | 68.76 | 1 | BE | Industrial Cabinet Connectivity (ICC) | BE1 | BE1Z2X | 10 | 10 | NO | PC |  | 12,54 | G | 30 | 90 | 120 | MM | 4017918351250 | 85369095 | PL | EC000489 | Imagen | Catálogo
0202235 | SB 2- 8/13 | Puente multipolo | Puente multipolo, paso: 13 mm, número de polos: 2, color: plateado | 343.5 | 100 | BE | Industrial Cabinet Connectivity (ICC) | BE1 | BE1Z3X | 10 | 10 | NO | PC |  | 13,30 | G | 9 | 91 | 45 | MM | 4017918098735 | 85369095 | PL | EC000489 | Imagen | Catálogo
0200062 | SB 2- 8/13 N | Puente multipolo | Puente multipolo, paso: 13 mm, número de polos: 2, color: plateado | 343.5 | 100 | BE | Industrial Cabinet Connectivity (ICC) | BE1 | BE1Z3X | 10 | 10 | NO | PC |  | 14,22 | G | 9 | 91 | 35 | MM | 4017918124700 | 85369095 | PL | EC000489 | Imagen | Catálogo
0203234 | SB 2-10/15 | Puente multipolo | Puente multipolo, paso: 15 mm, número de polos: 2, color: plateado | 343.5 | 100 | BE | Industrial Cabinet Connectivity (ICC) | BE1 | BE1Z3X | 1 | 10 | NO | PC |  | 18,50 | G | 10 | 91 | 35 | MM | 4017918098414 | 85369095 | PL | EC000489 | Imagen | Catálogo
0311236 | SB 2-RTK/S | Puente multipolo | Puente multipolo, paso: 8,2 mm, número de polos: 2, color: plateado | 238.32 | 100 | BE | Industrial Cabinet Connectivity (ICC) | BE1 | BE1Z3X | 10 | 10 | NO | PC |  | 5,02 | G | 15 | 73 | 132 | MM | 4017918001360 | 85369095 | CN | EC000489 | Imagen | Catálogo
0360012 | SB 2-URTK/SP | Puente multipolo | Puente multipolo, paso: 8,2 mm, número de polos: 2, color: plateado | 417.05 | 100 | BE | Industrial Cabinet Connectivity (ICC) | BE1 | BE1Z3X | 10 | 10 | NO | PC |  | 5,66 | G | 22 | 90 | 140 | MM | 4017918001742 | 85369095 | PL | EC000489 | Imagen | Catálogo
0311265 | SB 4-RTK/S | Puente multipolo | Puente multipolo, paso: 8,2 mm, número de polos: 4, color: plateado | 481.2 | 100 | BE | Industrial Cabinet Connectivity (ICC) | BE1 | BE1Z3X | 10 | 10 | NO | PC |  | 9,59 | G | 13 | 71 | 138 | MM | 4017918001377 | 85369095 | CN | EC000489 | Imagen | Catálogo
0360025 | SB 4-URTK/SP | Puente multipolo | Puente multipolo, paso: 8,2 mm, número de polos: 4, color: plateado | 634.72 | 100 | BE | Industrial Cabinet Connectivity (ICC) | BE1 | BE1Z3X | 10 | 10 | NO | PC |  | 11,26 | G | 26 | 90 | 142 | MM | 4017918001759 | 85369095 | PL | EC000489 | Imagen | Catálogo
3075846 | SB 6-T 10-8 | Puente multipolo | Puente multipolo, paso: 8 mm, número de polos: 10, color: naranja | 2116.89 | 100 | BE | Industrial Cabinet Connectivity (ICC) | BE1 | BE1Z3X | 10 | 10 | NO | PC |  | 39,21 | G |  |  |  |  | 4055626322780 | 85369095 | PL | EC000489 |  | Catálogo
3075842 | SB 6-T 2-8 | Puente multipolo | Puente multipolo, paso: 8 mm, número de polos: 2, color: naranja | 378.26 | 100 | BE | Industrial Cabinet Connectivity (ICC) | BE1 | BE1Z3X | 10 | 10 | NO | PC |  | 10,49 | G | 30 | 155 | 100 | MM | 4046356608909 | 85369095 | IN | EC000489 | Imagen | Catálogo
3075843 | SB 6-T 3-8 | Puente multipolo | Puente multipolo, paso: 8 mm, número de polos: 3, color: naranja | 647 | 100 | BE | Industrial Cabinet Connectivity (ICC) | BE1 | BE1Z3X | 10 | 10 | NO | PC |  | 14,50 | G | 0 | 0 | 0 |  | 4046356608916 | 85369095 | IN | EC000489 | Imagen | Catálogo
3075844 | SB 6-T 4-8 | Puente multipolo | Puente multipolo, paso: 8 mm, número de polos: 4, color: naranja | 848.03 | 100 | BE | Industrial Cabinet Connectivity (ICC) | BE1 | BE1Z3X | 10 | 10 | NO | PC |  | 18,49 | G | 29 | 126 | 131 | MM | 4046356608923 | 85369095 | IN | EC000489 | Imagen | Catálogo
1386086 | SB INT FINEPITCH FAMILY | Kit de diseño | Kit de diseño | 153.02 | 1 | AA | PCB Connectors (PCC) | AAS | AASAFB | 1 | 1 | NO | PC |  | 22,22 | G | 20 | 80 | 60 | MM | 4063151761714 | 90230080 | DE | EC002943 |  | Catálogo
1496618 | SB INT FR 1,27 | Kit de diseño | Kit de diseño | 20.87 | 1 | AA | PCB Connectors (PCC) | AAS | AASAFC | 1 | 1 | NO | PC |  | 22,00 | G | 0 | 0 | 0 |  | 4063151947019 | 85366930 | DE | EC002943 |  | Catálogo
1244924 | SB-10KP0,06-1,00 | Contacto crimpado | Contacto crimpado, Macho, mecanizado, diámetro de contacto: 1 mm, sección de conexión: 0,06 mm² ... 1 mm², material contacto: CuZn, El artículo no contiene plomo según la directiva RoHS II sin la excepción 6c (Pb&lt; 0,1 %) | 1.89 | 1 | AB | Field Device Connectors (FDC) | ABR | ABREBD | 100 | 100 | NO | PC |  | 0,49 | G | 0 | 0 | 0 |  | 4063151458959 | 85366990 | DE | EC000796 | Imagen | Catálogo
1244925 | SB-10KP0,50-1,50 | Contacto crimpado | Contacto crimpado, Macho, mecanizado, diámetro de contacto: 1 mm, sección de conexión: 0,5 mm² ... 1,5 mm², material contacto: CuZn, El artículo no contiene plomo según la directiva RoHS II sin la excepción 6c (Pb&lt; 0,1 %) | 1.83 | 1 | AB | Field Device Connectors (FDC) | ABR | ABREBD | 100 | 100 | NO | PC |  | 0,49 | G | 0 | 0 | 0 |  | 4063151459239 | 85366990 | DE | EC000796 | Imagen | Catálogo
1623607 | SB-10KP001 | Contacto crimpado | Contacto crimpado, Macho, mecanizado, diámetro de contacto: 1 mm, sección de conexión: 0,06 mm² ... 0,25 mm², material contacto: CuZn | 1.72 | 1 | AB | Field Device Connectors (FDC) | ABR | ABREAD | 100 | 100 | NO | PC | F | 0,44 | G | 0 | 0 | 0 |  | 4055626285900 | 85366990 | DE | EC000796 | Imagen | Catálogo
1623611 | SB-10KP002 | Contacto crimpado | Contacto crimpado, Macho, mecanizado, diámetro de contacto: 1 mm, sección de conexión: 0,34 mm² ... 0,5 mm², material contacto: CuZn | 1.59 | 1 | AB | Field Device Connectors (FDC) | ABR | ABREAD | 100 | 100 | NO | PC |  | 0,49 | G | 5 | 130 | 90 | MM | 4055626285917 | 85366990 | DE | EC000796 | Imagen | Catálogo
1623612 | SB-10KP003 | Contacto crimpado | Contacto crimpado, Macho, mecanizado, diámetro de contacto: 1 mm, sección de conexión: 0,5 mm² ... 1 mm², material contacto: CuZn | 1.59 | 1 | AB | Field Device Connectors (FDC) | ABR | ABREAD | 100 | 100 | NO | PC |  | 0,49 | G | 6 | 100 | 85 | MM | 4055626195193 | 85366990 | DE | EC000796 | Imagen | Catálogo
1623613 | SB-10KP004 | Contacto crimpado | Contacto crimpado, Macho, mecanizado, diámetro de contacto: 1 mm, sección de conexión: 1 mm² ... 1,5 mm², material contacto: CuZn, Producto alternativo según RoHS II sin excepción 6c (Pb &lt; 0,1 %) código de art.: 1244925 | 1.59 | 1 | AB | Field Device Connectors (FDC) | ABR | ABREAD | 100 | 100 | NO | PC |  | 0,49 | G | 8 | 119 | 82 | MM | 4055626195209 | 85366990 | DE | EC000796 | Imagen | Catálogo
1244919 | SB-10KS0,06-1,00 | Contacto crimpado | Contacto crimpado, Hembra, mecanizado, diámetro de contacto: 1 mm, sección de conexión: 0,06 mm² ... 1 mm², material contacto: CuZn, El artículo no contiene plomo según la directiva RoHS II sin la excepción 6c (Pb&lt; 0,1 %) | 3.77 | 1 | AB | Field Device Connectors (FDC) | ABR | ABREBD | 100 | 100 | NO | PC |  | 0,26 | G | 0 | 0 | 0 |  | 4063151459802 | 85366990 | DE | EC000796 | Imagen | Catálogo
1244920 | SB-10KS0,50-1,50 | Contacto crimpado | Contacto crimpado, Hembra, mecanizado, diámetro de contacto: 1 mm, sección de conexión: 0,5 mm² ... 1,5 mm², material contacto: CuZn, El artículo no contiene plomo según la directiva RoHS II sin la excepción 6c (Pb&lt; 0,1 %) | 3.77 | 1 | AB | Field Device Connectors (FDC) | ABR | ABREBD | 100 | 100 | NO | PC |  | 0,24 | G | 0 | 0 | 0 |  | 4063151458591 | 85366990 | DE | EC000796 | Imagen | Catálogo
1623603 | SB-10KS001 | Contacto crimpado | Contacto crimpado, Hembra, mecanizado, diámetro de contacto: 1 mm, sección de conexión: 0,06 mm² ... 0,25 mm², material contacto: CuZn, Producto alternativo según RoHS II sin excepción 6c (Pb &lt; 0,1 %) código de art.: 1244919 | 2.6 | 1 | AB | Field Device Connectors (FDC) | ABR | ABREBD | 100 | 100 | NO | PC | F | 0,22 | G | 0 | 0 | 0 |  | 4055626285924 | 85366990 | DE | EC000796 | Imagen | Catálogo
1623604 | SB-10KS002 | Contacto crimpado | Contacto crimpado, Hembra, mecanizado, diámetro de contacto: 1 mm, sección de conexión: 0,34 mm² ... 0,5 mm², material contacto: CuZn, Producto alternativo según RoHS II sin excepción 6c (Pb &lt; 0,1 %) código de art.: 1244919 | 3.5 | 1 | AB | Field Device Connectors (FDC) | ABR | ABREAD | 100 | 100 | NO | PC |  | 0,26 | G | 5 | 130 | 90 | MM | 4055626285931 | 85366990 | DE | EC000796 | Imagen | Catálogo
1623605 | SB-10KS003 | Contacto crimpado | Contacto crimpado, Hembra, mecanizado, diámetro de contacto: 1 mm, sección de conexión: 0,5 mm² ... 1 mm², material contacto: CuZn, Producto alternativo según RoHS II sin excepción 6c (Pb &lt; 0,1 %) código de art.: 1244919 | 3.33 | 1 | AB | Field Device Connectors (FDC) | ABR | ABREAD | 100 | 100 | NO | PC |  | 0,27 | G | 90 | 50 | 10 | MM | 4055626195216 | 85366990 | DE | EC000796 | Imagen | Catálogo
1623606 | SB-10KS004 | Contacto crimpado | Contacto crimpado, Hembra, mecanizado, diámetro de contacto: 1 mm, sección de conexión: 1 mm² ... 1,5 mm², material contacto: CuZn, Producto alternativo según RoHS II sin excepción 6c (Pb &lt; 0,1 %) código de art.: 1244920 | 3.33 | 1 | AB | Field Device Connectors (FDC) | ABR | ABREAD | 100 | 100 | NO | PC |  | 0,27 | G | 7 | 100 | 85 | MM | 4055626195223 | 85366990 | DE | EC000796 | Imagen | Catálogo
1623383 | SB-36KP002 | Contacto crimpado | Contacto crimpado, Macho, mecanizado, diámetro de contacto: 3,6 mm, sección de conexión: 2,5 mm² ... 4 mm², material contacto: CuZn, Producto alternativo según RoHS II sin excepción 6c (Pb &lt; 0,1 %) código de art.: 1244894 | 5.41 | 1 | AB | Field Device Connectors (FDC) | ABR | ABREAH | 20 | 20 | NO | PC | F | 5,83 | G | 0 | 0 | 0 |  | 4055626285948 | 85366990 | DE | EC000796 | Imagen | Catálogo
1623384 | SB-36KP003 | Contacto crimpado | Contacto crimpado, Macho, mecanizado, diámetro de contacto: 3,6 mm, sección de conexión: 4 mm² ... 6 mm², material contacto: CuZn, Producto alternativo según RoHS II sin excepción 6c (Pb &lt; 0,1 %) código de art.: 1244894 | 5.42 | 1 | AB | Field Device Connectors (FDC) | ABR | ABREAH | 20 | 20 | NO | PC |  | 5,92 | G | 10 | 100 | 80 | MM | 4055626195261 | 85366990 | DE | EC000796 | Imagen | Catálogo
1623385 | SB-36KP004 | Contacto crimpado | Contacto crimpado, Macho, mecanizado, diámetro de contacto: 3,6 mm, sección de conexión: 10 mm² ... 10 mm², material contacto: CuZn, Producto alternativo según RoHS II sin excepción 6c (Pb &lt; 0,1 %) código de art.: 1244895 | 5.42 | 1 | AB | Field Device Connectors (FDC) | ABR | ABREAH | 20 | 20 | NO | PC |  | 6,22 | G | 15 | 90 | 70 | MM | 4055626195278 | 85366990 | DE | EC000796 | Imagen | Catálogo
1623386 | SB-36KP005 | Contacto crimpado | Contacto crimpado, Macho, mecanizado, diámetro de contacto: 3,6 mm, sección de conexión: 16 mm² ... 16 mm², material contacto: CuZn, Producto alternativo según RoHS II sin excepción 6c (Pb &lt; 0,1 %) código de art.: 1244896 | 5.42 | 1 | AB | Field Device Connectors (FDC) | ABR | ABREAH | 20 | 20 | NO | PC |  | 6,46 | G | 12 | 150 | 105 | MM | 4055626195285 | 85366990 | DE | EC000796 | Imagen | Catálogo
1244894 | SB-36KP1,50-6,00 | Contacto crimpado | Contacto crimpado, Macho, mecanizado, diámetro de contacto: 3,6 mm, sección de conexión: 1,5 mm² ... 6 mm², material contacto: CuZn, El artículo no contiene plomo según la directiva RoHS II sin la excepción 6c (Pb&lt; 0,1 %) | 6.15 | 1 | AB | Field Device Connectors (FDC) | ABR | ABREBH | 20 | 20 | NO | PC |  | 5,99 | G | 0 | 0 | 0 |  | 4063151447762 | 85366990 | DE | EC000796 | Imagen | Catálogo
1244896 | SB-36KP16,00 | Contacto crimpado | Contacto crimpado, Macho, mecanizado, diámetro de contacto: 3,6 mm, sección de conexión: 16 mm² ... 16 mm², material contacto: CuZn, El artículo no contiene plomo según la directiva RoHS II sin la excepción 6c (Pb&lt; 0,1 %) | 6.15 | 1 | AB | Field Device Connectors (FDC) | ABR | ABREBH | 20 | 20 | NO | PC |  | 6,46 | G | 0 | 0 | 0 |  | 4063151447106 | 85366990 | DE | EC000796 | Imagen | Catálogo
1244895 | SB-36KP6,00-10,00 | Contacto crimpado | Contacto crimpado, Macho, mecanizado, diámetro de contacto: 3,6 mm, sección de conexión: 6 mm² ... 10 mm², material contacto: CuZn, El artículo no contiene plomo según la directiva RoHS II sin la excepción 6c (Pb&lt; 0,1 %) | 6.15 | 1 | AB | Field Device Connectors (FDC) | ABR | ABREBH | 20 | 20 | NO | PC |  | 6,05 | G | 0 | 0 | 0 |  | 4063151447076 | 85366990 | DE | EC000796 | Imagen | Catálogo
1623378 | SB-36KS002 | Contacto crimpado | Contacto crimpado, Hembra, mecanizado, diámetro de contacto: 3,6 mm, sección de conexión: 2,5 mm² ... 4 mm², material contacto: CuZn, Producto alternativo según RoHS II sin excepción 6c (Pb &lt; 0,1 %) código de art.: 1244890 | 7.87 | 1 | AB | Field Device Connectors (FDC) | ABR | ABREAH | 20 | 20 | NO | PC |  | 5,75 | G | 0 | 0 | 0 |  | 4055626285955 | 85366990 | DE | EC000796 | Imagen | Catálogo
1623379 | SB-36KS003 | Contacto crimpado | Contacto crimpado, Hembra, mecanizado, diámetro de contacto: 3,6 mm, sección de conexión: 4 mm² ... 6 mm², material contacto: CuZn, Producto alternativo según RoHS II sin excepción 6c (Pb &lt; 0,1 %) código de art.: 1244890 | 7.89 | 1 | AB | Field Device Connectors (FDC) | ABR | ABREAH | 20 | 20 | NO | PC |  | 5,85 | G | 20 | 95 | 65 | MM | 4055626195230 | 85366990 | DE | EC000796 | Imagen | Catálogo
1623380 | SB-36KS004 | Contacto crimpado | Contacto crimpado, Hembra, mecanizado, diámetro de contacto: 3,6 mm, sección de conexión: 10 mm² ... 10 mm², material contacto: CuZn, Producto alternativo según RoHS II sin excepción 6c (Pb &lt; 0,1 %) código de art.: 1244891 | 7.89 | 1 | AB | Field Device Connectors (FDC) | ABR | ABREAH | 20 | 20 | NO | PC |  | 6,13 | G | 15 | 90 | 70 | MM | 4055626195247 | 85366990 | DE | EC000796 | Imagen | Catálogo
1623381 | SB-36KS005 | Contacto crimpado | Contacto crimpado, Hembra, mecanizado, diámetro de contacto: 3,6 mm, sección de conexión: 16 mm² ... 16 mm², material contacto: CuZn, Producto alternativo según RoHS II sin excepción 6c (Pb &lt; 0,1 %) código de art.: 1244892 | 7.89 | 1 | AB | Field Device Connectors (FDC) | ABR | ABREAH | 20 | 20 | NO | PC |  | 6,29 | G | 24 | 85 | 59 | MM | 4055626195254 | 85366990 | DE | EC000796 | Imagen | Catálogo
1244890 | SB-36KS1,50-6,00 | Contacto crimpado | Contacto crimpado, Hembra, mecanizado, diámetro de contacto: 3,6 mm, sección de conexión: 1,5 mm² ... 6 mm², material contacto: CuZn, El artículo no contiene plomo según la directiva RoHS II sin la excepción 6c (Pb&lt; 0,1 %) | 8.96 | 1 | AB | Field Device Connectors (FDC) | ABR | ABREBH | 20 | 20 | NO | PC |  | 5,23 | G | 0 | 0 | 0 |  | 4063151448134 | 85366990 | DE | EC000796 | Imagen | Catálogo
1244892 | SB-36KS16,00 | Contacto crimpado | Contacto crimpado, Hembra, mecanizado, diámetro de contacto: 3,6 mm, sección de conexión: 16 mm² ... 16 mm², material contacto: CuZn, El artículo no contiene plomo según la directiva RoHS II sin la excepción 6c (Pb&lt; 0,1 %) | 8.96 | 1 | AB | Field Device Connectors (FDC) | ABR | ABREBH | 20 | 20 | NO | PC |  | 5,45 | G | 0 | 0 | 0 |  | 4063151447298 | 85366990 | DE | EC000796 | Imagen | Catálogo
1244891 | SB-36KS6,00-10,00 | Contacto crimpado | Contacto crimpado, Hembra, mecanizado, diámetro de contacto: 3,6 mm, sección de conexión: 6 mm² ... 10 mm², material contacto: CuZn, El artículo no contiene plomo según la directiva RoHS II sin la excepción 6c (Pb&lt; 0,1 %) | 8.96 | 1 | AB | Field Device Connectors (FDC) | ABR | ABREBH | 20 | 20 | NO | PC |  | 5,30 | G | 0 | 0 | 0 |  | 4063151448943 | 85366990 | DE | EC000796 | Imagen | Catálogo
1027472 | SB-8EP0A8A8L33S | Conector para cables | M40, Conector para cables, serie: SB, recto largo, apantallado: sí, SPEEDCON, Nº de polos: 4+4+PE / 3+N+PE, tipo de conexión del contacto: Macho, Conexión crimpada, rango de diámetro de cable: 14 mm ... 20,5 mm, codificación: Señal, codificación 1, Producto alternativo según RoHS II sin excepción 6c (Pb &lt; 0,1 %) código de art.: 1238095 | 122.03 | 1 | AB | Field Device Connectors (FDC) | ABR | ABRCEB | 1 | 1 | NO | PC | F | 380,93 | G | 0 | 0 | 0 |  | 4055626520698 | 85366990 | DE | EC002635 | Imagen | Catálogo
1627076 | SB-8EP0A8A8L34S | Conector para cables | M40, Conector para cables, serie: SB, recto largo, apantallado: sí, SPEEDCON, Nº de polos: 4+4+PE / 3+N+PE, tipo de conexión del contacto: Macho, Conexión crimpada, rango de diámetro de cable: 20,5 mm ... 26,5 mm, codificación: Señal, codificación 1, se espera que este artículo no contenga plomo a partir del tercer trimestre de 2025 de acuerdo con RoHS II sin excepción 6c (Pb &lt;0,1 %), una alternativa sin plomo está disponible previamente a petición | 127.77 | 1 | AB | Field Device Connectors (FDC) | ABR | ABRCEB | 1 | 1 | NO | PC | F | 452,10 | G | 0 | 0 | 0 |  | 4055626298771 | 85366990 | DE | EC002635 | Imagen | Catálogo
1105747 | SB-8EP0A8A9L33S | Conector de acoplamiento | M40, Conector de acoplamiento, serie: SB, recto largo, apantallado: sí, para bloqueo estándar y SPEEDCON, Nº de polos: 4+4+PE / 3+N+PE, tipo de conexión del contacto: Macho, Conexión crimpada, rango de diámetro de cable: 14 mm ... 20,5 mm, codificación: Señal, codificación 1, se espera que este artículo no contenga plomo a partir del tercer trimestre de 2025 de acuerdo con RoHS II sin excepción 6c (Pb &lt;0,1 %), una alternativa sin plomo está disponible previamente a petición | 150.27 | 1 | AB | Field Device Connectors (FDC) | ABR | ABRCEG | 1 | 1 | NO | PC |  | 403,78 | G | 0 | 0 | 0 |  | 4063151003630 | 85366990 | DE | EC002635 | Imagen | Catálogo
1105749 | SB-8EP0A8A9L34S | Conector de acoplamiento | M40, Conector de acoplamiento, serie: SB, recto largo, apantallado: sí, para bloqueo estándar y SPEEDCON, Nº de polos: 4+4+PE / 3+N+PE, tipo de conexión del contacto: Macho, Conexión crimpada, rango de diámetro de cable: 20,5 mm ... 26,5 mm, codificación: Señal, codificación 1, se espera que este artículo no contenga plomo a partir del tercer trimestre de 2025 de acuerdo con RoHS II sin excepción 6c (Pb &lt;0,1 %), una alternativa sin plomo está disponible previamente a petición | 148.82 | 1 | AB | Field Device Connectors (FDC) | ABR | ABRCEG | 1 | 1 | NO | PC |  | 400,45 | G | 0 | 0 | 0 |  | 4063151003616 | 85366990 | DE | EC002635 | Imagen | Catálogo
1099398 | SB-8EP0A8AA700S | Conect. enchuf. para apar. pared delant. | M40, Conect. enchuf. para apar. pared delant., serie: SB, Acodado giratorio, apantallado: sí, para bloqueo estándar y SPEEDCON, Nº de polos: 4+4+PE / 3+N+PE, tipo de conexión del contacto: Macho, Conexión crimpada, Anillo tórico axial, codificación: Señal, codificación 1, se espera que este artículo no contenga plomo a partir del cuarto trimestre de 2026 de acuerdo con RoHS II sin excepción 6c (Pb &lt;0,1 %), una alternativa sin plomo está disponible previamente a petición | 94 | 1 | AB | Field Device Connectors (FDC) | ABR | ABRCEM | 1 | 1 | NO | PC | F | 525,54 | G | 0 | 0 | 0 |  | 4055626963754 | 85389099 | DE | EC003569 | Imagen | Catálogo
1762785 | SB-8EP0A8AWT00S | Conect. enchuf. para apar. pared delant. | M40, Conect. enchuf. para apar. pared delant., serie: SB, recto, apantallado: sí, para bloqueo estándar y SPEEDCON, Nº de polos: 4+4+PE / 3+N+PE, tipo de conexión del contacto: Macho, Conexión crimpada, Anillo tórico axial, medida de brida: 40 mm x 40 mm, codificación: Señal, codificación 1 | 61.48 | 1 | AB | Field Device Connectors (FDC) | ABR | ABRCEL | 1 | 1 | SÍ | PC |  | 22,22 | G |  |  |  |  | 4067923371644 | 85366990 | DE | EC003569 |  | Catálogo
1314970 | SB-8EP6A8A8L32S | Conector para cables | M40, Conector para cables, serie: SB, recto largo, apantallado: sí, SPEEDCON, Nº de polos: 6+4+4+PE, elemento de datos de 6 polos, tipo de conexión del contacto: Macho, Conexión crimpada, rango de diámetro de cable: 9 mm ... 14 mm, codificación: Codificación 1, se espera que este artículo no contenga plomo a partir del tercer trimestre de 2025 de acuerdo con RoHS II sin excepción 6c (Pb &lt;0,1 %), una alternativa sin plomo está disponible previamente a petición | 130.77 | 1 | AB | Field Device Connectors (FDC) | ABR | ABRCEB | 1 | 1 | SÍ | PC | F | 374,87 | G | 0 | 0 | 0 |  | 4063151570972 | 85366990 | DE | EC002635 | Imagen | Catálogo
1314971 | SB-8EP6A8A8L33S | Conector para cables | M40, Conector para cables, serie: SB, recto largo, apantallado: sí, SPEEDCON, Nº de polos: 6+4+4+PE, elemento de datos de 6 polos, tipo de conexión del contacto: Macho, Conexión crimpada, rango de diámetro de cable: 14 mm ... 20,5 mm, codificación: Codificación 1, se espera que este artículo no contenga plomo a partir del tercer trimestre de 2025 de acuerdo con RoHS II sin excepción 6c (Pb &lt;0,1 %), una alternativa sin plomo está disponible previamente a petición | 130.77 | 1 | AB | Field Device Connectors (FDC) | ABR | ABRCEB | 1 | 1 | SÍ | PC | F | 371,33 | G | 0 | 0 | 0 |  | 4063151571160 | 85366990 | DE | EC002635 | Imagen | Catálogo
1314972 | SB-8EP6A8A8L34S | Conector para cables | M40, Conector para cables, serie: SB, recto largo, apantallado: sí, SPEEDCON, Nº de polos: 6+4+4+PE, elemento de datos de 6 polos, tipo de conexión del contacto: Macho, Conexión crimpada, rango de diámetro de cable: 20,5 mm ... 26,5 mm, codificación: Codificación 1, se espera que este artículo no contenga plomo a partir del tercer trimestre de 2025 de acuerdo con RoHS II sin excepción 6c (Pb &lt;0,1 %), una alternativa sin plomo está disponible previamente a petición | 130.77 | 1 | AB | Field Device Connectors (FDC) | ABR | ABRCEB | 1 | 1 | SÍ | PC | F | 365,94 | G | 0 | 0 | 0 |  | 4063151584726 | 85366990 | DE | EC002635 | Imagen | Catálogo
1314973 | SB-8EP6A8A9L32S | Conector de acoplamiento | M40, Conector de acoplamiento, serie: SB, recto largo, apantallado: sí, para bloqueo estándar y SPEEDCON, Nº de polos: 6+4+4+PE, elemento de datos de 6 polos, tipo de conexión del contacto: Macho, Conexión crimpada, rango de diámetro de cable: 9 mm ... 14 mm, codificación: Codificación 1, se espera que este artículo no contenga plomo a partir del tercer trimestre de 2025 de acuerdo con RoHS II sin excepción 6c (Pb &lt;0,1 %), una alternativa sin plomo está disponible previamente a petición | 153.7 | 1 | AB | Field Device Connectors (FDC) | ABR | ABRCEG | 1 | 1 | SÍ | PC | F | 405,97 | G | 0 | 0 | 0 |  | 4063151571498 | 85366990 | DE | EC002635 | Imagen | Catálogo
1314974 | SB-8EP6A8A9L33S | Conector de acoplamiento | M40, Conector de acoplamiento, serie: SB, recto largo, apantallado: sí, para bloqueo estándar y SPEEDCON, Nº de polos: 6+4+4+PE, elemento de datos de 6 polos, tipo de conexión del contacto: Macho, Conexión crimpada, rango de diámetro de cable: 14 mm ... 20,5 mm, codificación: Codificación 1, se espera que este artículo no contenga plomo a partir del tercer trimestre de 2025 de acuerdo con RoHS II sin excepción 6c (Pb &lt;0,1 %), una alternativa sin plomo está disponible previamente a petición | 153.7 | 1 | AB | Field Device Connectors (FDC) | ABR | ABRCEG | 1 | 1 | SÍ | PC | F | 402,43 | G | 0 | 0 | 0 |  | 4063151570569 | 85366990 | DE | EC002635 | Imagen | Catálogo
1314975 | SB-8EP6A8A9L34S | Conector de acoplamiento | M40, Conector de acoplamiento, serie: SB, recto largo, apantallado: sí, para bloqueo estándar y SPEEDCON, Nº de polos: 6+4+4+PE, elemento de datos de 6 polos, tipo de conexión del contacto: Macho, Conexión crimpada, rango de diámetro de cable: 20,5 mm ... 26,5 mm, codificación: Codificación 1, se espera que este artículo no contenga plomo a partir del tercer trimestre de 2025 de acuerdo con RoHS II sin excepción 6c (Pb &lt;0,1 %), una alternativa sin plomo está disponible previamente a petición | 153.7 | 1 | AB | Field Device Connectors (FDC) | ABR | ABRCEG | 1 | 1 | SÍ | PC | F | 397,04 | G | 0 | 0 | 0 |  | 4063151584696 | 85366990 | DE | EC002635 | Imagen | Catálogo
1314978 | SB-8EP6A8AA700S | Conect. enchuf. para apar. pared delant. | M40, Conect. enchuf. para apar. pared delant., serie: SB, Acodado giratorio, apantallado: sí, para bloqueo estándar y SPEEDCON, Nº de polos: 6+4+4+PE, elemento de datos de 6 polos, tipo de conexión del contacto: Macho, Conexión crimpada, Anillo tórico axial, codificación: Codificación 1 | 93.51 | 1 | AB | Field Device Connectors (FDC) | ABR | ABRCEM | 1 | 1 | SÍ | PC | F | 617,00 | G | 0 | 0 | 0 |  | 4063151570460 | 85366990 | DE | EC003569 | Imagen | Catálogo
1314981 | SB-8EP6A8AWT00S | Conect. enchuf. para apar. pared delant. | M40, Conect. enchuf. para apar. pared delant., serie: SB, recto, apantallado: sí, para bloqueo estándar y SPEEDCON, Nº de polos: 6+4+4+PE, elemento de datos de 6 polos, tipo de conexión del contacto: Macho, Conexión crimpada, Anillo tórico axial, medida de brida: 40 mm x 40 mm, codificación: Codificación 1, se espera que este artículo no contenga plomo a partir del segundo trimestre de 2026 de acuerdo con RoHS II sin excepción 6c (Pb &lt;0,1 %), una alternativa sin plomo está disponible previamente a petición | 70.24 | 1 | AB | Field Device Connectors (FDC) | ABR | ABRCEL | 1 | 1 | SÍ | PC | F | 137,10 | G | 0 | 0 | 0 |  | 4063151570576 | 85366990 | DE | EC003569 | Imagen | Catálogo
1314983 | SB-8EP6D8A8L32S | Conector para cables | M40, Conector para cables, serie: SB, recto largo, apantallado: sí, SPEEDCON, Nº de polos: 6+4+4+PE, tipo de conexión del contacto: Macho, Conexión crimpada, rango de diámetro de cable: 9 mm ... 14 mm, codificación: Codificación 2, se espera que este artículo no contenga plomo a partir del tercer trimestre de 2025 de acuerdo con RoHS II sin excepción 6c (Pb &lt;0,1 %), una alternativa sin plomo está disponible previamente a petición | 130.77 | 1 | AB | Field Device Connectors (FDC) | ABR | ABRCEB | 1 | 1 | SÍ | PC | F | 374,74 | G | 0 | 0 | 0 |  | 4063151584740 | 85366990 | DE | EC002635 | Imagen | Catálogo
1314984 | SB-8EP6D8A8L33S | Conector para cables | M40, Conector para cables, serie: SB, recto largo, apantallado: sí, SPEEDCON, Nº de polos: 6+4+4+PE, tipo de conexión del contacto: Macho, Conexión crimpada, rango de diámetro de cable: 14 mm ... 20,5 mm, codificación: Codificación 2, se espera que este artículo no contenga plomo a partir del tercer trimestre de 2025 de acuerdo con RoHS II sin excepción 6c (Pb &lt;0,1 %), una alternativa sin plomo está disponible previamente a petición | 130.77 | 1 | AB | Field Device Connectors (FDC) | ABR | ABRCEB | 1 | 1 | SÍ | PC | F | 371,20 | G | 0 | 0 | 0 |  | 4063151570477 | 85366990 | DE | EC002635 | Imagen | Catálogo
1314985 | SB-8EP6D8A8L34S | Conector para cables | M40, Conector para cables, serie: SB, recto largo, apantallado: sí, SPEEDCON, Nº de polos: 6+4+4+PE, tipo de conexión del contacto: Macho, Conexión crimpada, rango de diámetro de cable: 20,5 mm ... 26,5 mm, codificación: Codificación 2, se espera que este artículo no contenga plomo a partir del tercer trimestre de 2025 de acuerdo con RoHS II sin excepción 6c (Pb &lt;0,1 %), una alternativa sin plomo está disponible previamente a petición | 130.77 | 1 | AB | Field Device Connectors (FDC) | ABR | ABRCEB | 1 | 1 | SÍ | PC | F | 365,81 | G | 0 | 0 | 0 |  | 4063151584801 | 85366990 | DE | EC002635 | Imagen | Catálogo
1314986 | SB-8EP6D8A9L32S | Conector de acoplamiento | M40, Conector de acoplamiento, serie: SB, recto largo, apantallado: sí, para bloqueo estándar y SPEEDCON, Nº de polos: 6+4+4+PE, tipo de conexión del contacto: Macho, Conexión crimpada, rango de diámetro de cable: 9 mm ... 14 mm, codificación: Codificación 2 | 150.74 | 1 | AB | Field Device Connectors (FDC) | ABR | ABRCEG | 1 | 1 | SÍ | PC | F | 405,84 | G | 0 | 0 | 0 |  | 4063151570484 | 85366990 | DE | EC002635 | Imagen | Catálogo
1314987 | SB-8EP6D8A9L33S | Conector de acoplamiento | M40, Conector de acoplamiento, serie: SB, recto largo, apantallado: sí, para bloqueo estándar y SPEEDCON, Nº de polos: 6+4+4+PE, tipo de conexión del contacto: Macho, Conexión crimpada, rango de diámetro de cable: 14 mm ... 20,5 mm, codificación: Codificación 2, se espera que este artículo no contenga plomo a partir del tercer trimestre de 2025 de acuerdo con RoHS II sin excepción 6c (Pb &lt;0,1 %), una alternativa sin plomo está disponible previamente a petición | 150.74 | 1 | AB | Field Device Connectors (FDC) | ABR | ABRCEG | 1 | 1 | SÍ | PC | F | 493,10 | G | 0 | 0 | 0 |  | 4063151584818 | 85366990 | DE | EC002635 | Imagen | Catálogo
1314988 | SB-8EP6D8A9L34S | Conector de acoplamiento | M40, Conector de acoplamiento, serie: SB, recto largo, apantallado: sí, para bloqueo estándar y SPEEDCON, Nº de polos: 6+4+4+PE, tipo de conexión del contacto: Macho, Conexión crimpada, rango de diámetro de cable: 20,5 mm ... 26,5 mm, codificación: Codificación 2, se espera que este artículo no contenga plomo a partir del tercer trimestre de 2025 de acuerdo con RoHS II sin excepción 6c (Pb &lt;0,1 %), una alternativa sin plomo está disponible previamente a petición | 150.74 | 1 | AB | Field Device Connectors (FDC) | ABR | ABRCEG | 1 | 1 | SÍ | PC | F | 396,91 | G | 0 | 0 | 0 |  | 4063151572297 | 85366990 | DE | EC002635 | Imagen | Catálogo
1314989 | SB-8EP6D8AA700S | Conect. enchuf. para apar. pared delant. | M40, Conect. enchuf. para apar. pared delant., serie: SB, Acodado giratorio, apantallado: sí, para bloqueo estándar y SPEEDCON, Nº de polos: 6+4+4+PE, tipo de conexión del contacto: Macho, Conexión crimpada, Anillo tórico axial, codificación: Codificación 2 | 90.84 | 1 | AB | Field Device Connectors (FDC) | ABR | ABRCEM | 1 | 1 | SÍ | PC | F | 527,52 | G | 0 | 0 | 0 |  | 4063151570491 | 85366990 | DE | EC003569 | Imagen | Catálogo
1314990 | SB-8EP6D8AWT00S | Conect. enchuf. para apar. pared delant. | M40, Conect. enchuf. para apar. pared delant., serie: SB, recto, apantallado: sí, para bloqueo estándar y SPEEDCON, Nº de polos: 6+4+4+PE, tipo de conexión del contacto: Macho, Conexión crimpada, Anillo tórico axial, medida de brida: 40 mm x 40 mm, codificación: Codificación 2, se espera que este artículo no contenga plomo a partir del segundo trimestre de 2026 de acuerdo con RoHS II sin excepción 6c (Pb &lt;0,1 %), una alternativa sin plomo está disponible previamente a petición | 68.88 | 1 | AB | Field Device Connectors (FDC) | ABR | ABRCEL | 1 | 1 | SÍ | PC | F | 136,97 | G | 0 | 0 | 0 |  | 4063151570989 | 85366990 | DE | EC003569 | Imagen | Catálogo
1623332 | SB-8EPCA8A8L32S | Conector para cables | M40, Conector para cables, serie: SB, recto largo, apantallado: sí, SPEEDCON, Nº de polos: 4+4+4+PE / 3+N+PE, tipo de conexión del contacto: Macho, Conexión crimpada, rango de diámetro de cable: 9 mm ... 14 mm, codificación: CAT5, codificación 1, se espera que este artículo no contenga plomo a partir del tercer trimestre de 2025 de acuerdo con RoHS II sin excepción 6c (Pb &lt;0,1 %), una alternativa sin plomo está disponible previamente a petición | 130.78 | 1 | AB | Field Device Connectors (FDC) | ABR | ABRCEB | 1 | 1 | NO | PC |  | 455,00 | G | 0 | 0 | 0 |  | 4055626194165 | 85366990 | DE | EC002635 | Imagen | Catálogo
1623333 | SB-8EPCA8A8L33S | Conector para cables | M40, Conector para cables, serie: SB, recto largo, apantallado: sí, SPEEDCON, Nº de polos: 4+4+4+PE / 3+N+PE, tipo de conexión del contacto: Macho, Conexión crimpada, rango de diámetro de cable: 14 mm ... 20,5 mm, codificación: CAT5, codificación 1, se espera que este artículo no contenga plomo a partir del tercer trimestre de 2025 de acuerdo con RoHS II sin excepción 6c (Pb &lt;0,1 %), una alternativa sin plomo está disponible previamente a petición | 130.78 | 1 | AB | Field Device Connectors (FDC) | ABR | ABRCEB | 1 | 1 | NO | PC |  | 462,50 | G | 94 | 152 | 121 | MM | 4055626194172 | 85366990 | DE | EC002635 | Imagen | Catálogo
1623334 | SB-8EPCA8A8L34S | Conector para cables | M40, Conector para cables, serie: SB, recto largo, apantallado: sí, SPEEDCON, Nº de polos: 4+4+4+PE / 3+N+PE, tipo de conexión del contacto: Macho, Conexión crimpada, rango de diámetro de cable: 20,5 mm ... 26,5 mm, codificación: CAT5, codificación 1, se espera que este artículo no contenga plomo a partir del tercer trimestre de 2025 de acuerdo con RoHS II sin excepción 6c (Pb &lt;0,1 %), una alternativa sin plomo está disponible previamente a petición | 130.78 | 1 | AB | Field Device Connectors (FDC) | ABR | ABRCEB | 1 | 1 | NO | PC | F | 457,40 | G | 94 | 147 | 124 | MM | 4055626194189 | 85366990 | DE | EC002635 | Imagen | Catálogo
1623356 | SB-8EPCA8A9L32S | Conector de acoplamiento | M40, Conector de acoplamiento, serie: SB, recto largo, apantallado: sí, para bloqueo estándar y SPEEDCON, Nº de polos: 4+4+4+PE / 3+N+PE, tipo de conexión del contacto: Macho, Conexión crimpada, rango de diámetro de cable: 9 mm ... 14 mm, codificación: CAT5, codificación 1, se espera que este artículo no contenga plomo a partir del tercer trimestre de 2025 de acuerdo con RoHS II sin excepción 6c (Pb &lt;0,1 %), una alternativa sin plomo está disponible previamente a petición | 153.71 | 1 | AB | Field Device Connectors (FDC) | ABR | ABRCEG | 1 | 1 | NO | PC | F | 493,80 | G | 0 | 0 | 0 |  | 4055626194677 | 85366990 | DE | EC002635 | Imagen | Catálogo
1623357 | SB-8EPCA8A9L33S | Conector de acoplamiento | M40, Conector de acoplamiento, serie: SB, recto largo, apantallado: sí, para bloqueo estándar y SPEEDCON, Nº de polos: 4+4+4+PE / 3+N+PE, tipo de conexión del contacto: Macho, Conexión crimpada, rango de diámetro de cable: 14 mm ... 20,5 mm, codificación: CAT5, codificación 1, se espera que este artículo no contenga plomo a partir del tercer trimestre de 2025 de acuerdo con RoHS II sin excepción 6c (Pb &lt;0,1 %), una alternativa sin plomo está disponible previamente a petición | 153.71 | 1 | AB | Field Device Connectors (FDC) | ABR | ABRCEG | 1 | 1 | NO | PC | F | 488,50 | G | 0 | 0 | 0 |  | 4055626194684 | 85366990 | DE | EC002635 | Imagen | Catálogo
1623358 | SB-8EPCA8A9L34S | Conector de acoplamiento | M40, Conector de acoplamiento, serie: SB, recto largo, apantallado: sí, para bloqueo estándar y SPEEDCON, Nº de polos: 4+4+4+PE / 3+N+PE, tipo de conexión del contacto: Macho, Conexión crimpada, rango de diámetro de cable: 20,5 mm ... 26,5 mm, codificación: CAT5, codificación 1, se espera que este artículo no contenga plomo a partir del tercer trimestre de 2025 de acuerdo con RoHS II sin excepción 6c (Pb &lt;0,1 %), una alternativa sin plomo está disponible previamente a petición | 153.71 | 1 | AB | Field Device Connectors (FDC) | ABR | ABRCEG | 1 | 1 | NO | PC | F | 475,60 | G | 0 | 0 | 0 |  | 4055626194691 | 85366990 | DE | EC002635 | Imagen | Catálogo
1623368 | SB-8EPCA8AA700S | Conect. enchuf. para apar. pared delant. | M40, Conect. enchuf. para apar. pared delant., serie: SB, Acodado giratorio, apantallado: sí, para bloqueo estándar y SPEEDCON, Nº de polos: 4+4+4+PE, Sentido de giro: Estándar, tipo de conexión del contacto: Macho, Conexión crimpada, Anillo tórico axial, codificación: CAT5, codificación 1, se espera que este artículo no contenga plomo a partir del cuarto trimestre de 2026 de acuerdo con RoHS II sin excepción 6c (Pb &lt;0,1 %), una alternativa sin plomo está disponible previamente a petición | 93.53 | 1 | AB | Field Device Connectors (FDC) | ABR | ABRCEM | 1 | 1 | NO | PC | F | 610,10 | G | 140 | 120 | 60 | MM | 4055626194929 | 85366990 | DE | EC003569 | Imagen | Catálogo
1623374 | SB-8EPCA8AWT00S | Conect. enchuf. para apar. pared delant. | M40, Conect. enchuf. para apar. pared delant., serie: SB, recto, apantallado: sí, para bloqueo estándar y SPEEDCON, Nº de polos: 4+4+4+PE / 3+N+PE, tipo de conexión del contacto: Macho, Conexión crimpada, Anillo tórico axial, medida de brida: 40 mm x 40 mm, codificación: CAT5, codificación 1, se espera que este artículo no contenga plomo a partir del segundo trimestre de 2026 de acuerdo con RoHS II sin excepción 6c (Pb &lt;0,1 %), una alternativa sin plomo está disponible previamente a petición | 68.9 | 1 | AB | Field Device Connectors (FDC) | ABR | ABRCEL | 1 | 1 | NO | PC |  | 217,30 | G | 90 | 150 | 110 | MM | 4055626195148 | 85366990 | DE | EC003569 | Imagen | Catálogo
1623692 | SB-8EPCD8A8L32S | Conector para cables | M40, Conector para cables, serie: SB, recto largo, apantallado: sí, SPEEDCON, Nº de polos: 4+4+4+PE / 3+N+PE, tipo de conexión del contacto: Macho, Conexión crimpada, rango de diámetro de cable: 9 mm ... 14 mm, codificación: CAT5, codificación 2, se espera que este artículo no contenga plomo a partir del tercer trimestre de 2025 de acuerdo con RoHS II sin excepción 6c (Pb &lt;0,1 %), una alternativa sin plomo está disponible previamente a petición | 130.78 | 1 | AB | Field Device Connectors (FDC) | ABR | ABRCEB | 1 | 1 | NO | PC | F | 457,80 | G | 0 | 0 | 0 |  | 4055626194196 | 85366990 | DE | EC002635 | Imagen | Catálogo
1623693 | SB-8EPCD8A8L33S | Conector para cables | M40, Conector para cables, serie: SB, recto largo, apantallado: sí, SPEEDCON, Nº de polos: 4+4+4+PE / 3+N+PE, tipo de conexión del contacto: Macho, Conexión crimpada, rango de diámetro de cable: 14 mm ... 20,5 mm, codificación: CAT5, codificación 2, se espera que este artículo no contenga plomo a partir del tercer trimestre de 2025 de acuerdo con RoHS II sin excepción 6c (Pb &lt;0,1 %), una alternativa sin plomo está disponible previamente a petición | 130.78 | 1 | AB | Field Device Connectors (FDC) | ABR | ABRCEB | 1 | 1 | NO | PC | F | 446,80 | G | 0 | 0 | 0 |  | 4055626194301 | 85366990 | DE | EC002635 | Imagen | Catálogo
1623694 | SB-8EPCD8A8L34S | Conector para cables | M40, Conector para cables, serie: SB, recto largo, apantallado: sí, SPEEDCON, Nº de polos: 4+4+4+PE / 3+N+PE, tipo de conexión del contacto: Macho, Conexión crimpada, rango de diámetro de cable: 20,5 mm ... 26,5 mm, codificación: CAT5, codificación 2, se espera que este artículo no contenga plomo a partir del tercer trimestre de 2025 de acuerdo con RoHS II sin excepción 6c (Pb &lt;0,1 %), una alternativa sin plomo está disponible previamente a petición | 130.78 | 1 | AB | Field Device Connectors (FDC) | ABR | ABRCEB | 1 | 1 | NO | PC |  | 449,20 | G | 0 | 0 | 0 |  | 4055626194318 | 85366990 | DE | EC002635 | Imagen | Catálogo
1623710 | SB-8EPCD8A9L32S | Conector de acoplamiento | M40, Conector de acoplamiento, serie: SB, recto largo, apantallado: sí, para bloqueo estándar y SPEEDCON, Nº de polos: 4+4+4+PE / 3+N+PE, tipo de conexión del contacto: Macho, Conexión crimpada, rango de diámetro de cable: 9 mm ... 14 mm, codificación: CAT5, codificación 2, se espera que este artículo no contenga plomo a partir del tercer trimestre de 2025 de acuerdo con RoHS II sin excepción 6c (Pb &lt;0,1 %), una alternativa sin plomo está disponible previamente a petición | 150.75 | 1 | AB | Field Device Connectors (FDC) | ABR | ABRCEG | 1 | 1 | NO | PC | F | 405,78 | G | 0 | 0 | 0 |  | 4055626194707 | 85366990 | DE | EC002635 | Imagen | Catálogo
1623711 | SB-8EPCD8A9L33S | Conector de acoplamiento | M40, Conector de acoplamiento, serie: SB, recto largo, apantallado: sí, para bloqueo estándar y SPEEDCON, Nº de polos: 4+4+4+PE / 3+N+PE, tipo de conexión del contacto: Macho, Conexión crimpada, rango de diámetro de cable: 14 mm ... 20,5 mm, codificación: CAT5, codificación 2, se espera que este artículo no contenga plomo a partir del tercer trimestre de 2025 de acuerdo con RoHS II sin excepción 6c (Pb &lt;0,1 %), una alternativa sin plomo está disponible previamente a petición | 150.75 | 1 | AB | Field Device Connectors (FDC) | ABR | ABRCEG | 1 | 1 | NO | PC |  | 491,60 | G | 0 | 0 | 0 |  | 4055626194714 | 85366990 | DE | EC002635 | Imagen | Catálogo
1623712 | SB-8EPCD8A9L34S | Conector de acoplamiento | M40, Conector de acoplamiento, serie: SB, recto largo, apantallado: sí, para bloqueo estándar y SPEEDCON, Nº de polos: 4+4+4+PE / 3+N+PE, tipo de conexión del contacto: Macho, Conexión crimpada, rango de diámetro de cable: 20,5 mm ... 26,5 mm, codificación: CAT5, codificación 2, se espera que este artículo no contenga plomo a partir del tercer trimestre de 2025 de acuerdo con RoHS II sin excepción 6c (Pb &lt;0,1 %), una alternativa sin plomo está disponible previamente a petición | 150.75 | 1 | AB | Field Device Connectors (FDC) | ABR | ABRCEG | 1 | 1 | NO | PC | F | 396,85 | G | 0 | 0 | 0 |  | 4055626194721 | 85366990 | DE | EC002635 | Imagen | Catálogo
1623722 | SB-8EPCD8AA700S | Conect. enchuf. para apar. pared delant. | M40, Conect. enchuf. para apar. pared delant., serie: SB, Acodado giratorio, apantallado: sí, para bloqueo estándar y SPEEDCON, Sentido de giro: Estándar, tipo de conexión del contacto: Macho, Conexión crimpada, Anillo tórico axial, se espera que este artículo no contenga plomo a partir del cuarto trimestre de 2026 de acuerdo con RoHS II sin excepción 6c (Pb &lt;0,1 %), una alternativa sin plomo está disponible previamente a petición | 90.85 | 1 | AB | Field Device Connectors (FDC) | ABR | ABRCEM | 1 | 1 | NO | PC | F | 602,70 | G | 0 | 0 | 0 |  | 4055626194936 | 85366990 | DE | EC003569 | Imagen | Catálogo
1623728 | SB-8EPCD8AWT00S | Conect. enchuf. para apar. pared delant. | M40, Conect. enchuf. para apar. pared delant., serie: SB, recto, apantallado: sí, para bloqueo estándar y SPEEDCON, Nº de polos: 4+4+4+PE / 3+N+PE, tipo de conexión del contacto: Macho, Conexión crimpada, Anillo tórico axial, medida de brida: 40 mm x 40 mm, codificación: CAT5, codificación 2, se espera que este artículo no contenga plomo a partir del segundo trimestre de 2026 de acuerdo con RoHS II sin excepción 6c (Pb &lt;0,1 %), una alternativa sin plomo está disponible previamente a petición | 68.9 | 1 | AB | Field Device Connectors (FDC) | ABR | ABRCEL | 1 | 1 | NO | PC | F | 212,60 | G | 90 | 150 | 110 | MM | 4055626195315 | 85366990 | DE | EC003569 | Imagen | Catálogo
1623335 | SB-8EPSA8A8L32S | Conector para cables | M40, Conector para cables, serie: SB, recto largo, apantallado: sí, SPEEDCON, Nº de polos: 8+4+PE, tipo de conexión del contacto: Macho, Conexión crimpada, rango de diámetro de cable: 9 mm ... 14 mm, codificación: Señal, codificación 1, se espera que este artículo no contenga plomo a partir del tercer trimestre de 2025 de acuerdo con RoHS II sin excepción 6c (Pb &lt;0,1 %), una alternativa sin plomo está disponible previamente a petición | 130.78 | 1 | AB | Field Device Connectors (FDC) | ABR | ABRCEB | 1 | 1 | NO | PC | F | 452,50 | G | 95 | 150 | 125 | MM | 4055626194325 | 85366990 | DE | EC002635 | Imagen | Catálogo
1623336 | SB-8EPSA8A8L33S | Conector para cables | M40, Conector para cables, serie: SB, recto largo, apantallado: sí, SPEEDCON, Nº de polos: 8+4+PE, tipo de conexión del contacto: Macho, Conexión crimpada, rango de diámetro de cable: 14 mm ... 20,5 mm, codificación: Señal, codificación 1, se espera que este artículo no contenga plomo a partir del tercer trimestre de 2025 de acuerdo con RoHS II sin excepción 6c (Pb &lt;0,1 %), una alternativa sin plomo está disponible previamente a petición | 128.22 | 1 | AB | Field Device Connectors (FDC) | ABR | ABRCEB | 1 | 1 | NO | PC | F | 459,00 | G | 0 | 0 | 0 |  | 4055626194332 | 85366990 | DE | EC002635 | Imagen | Catálogo
1623337 | SB-8EPSA8A8L34S | Conector para cables | M40, Conector para cables, serie: SB, recto largo, apantallado: sí, SPEEDCON, Nº de polos: 8+4+PE, tipo de conexión del contacto: Macho, Conexión crimpada, rango de diámetro de cable: 20,5 mm ... 26,5 mm, codificación: Señal, codificación 1, se espera que este artículo no contenga plomo a partir del tercer trimestre de 2025 de acuerdo con RoHS II sin excepción 6c (Pb &lt;0,1 %), una alternativa sin plomo está disponible previamente a petición | 130.78 | 1 | AB | Field Device Connectors (FDC) | ABR | ABRCEB | 1 | 1 | NO | PC | F | 442,00 | G | 0 | 0 | 0 |  | 4055626194356 | 85366990 | DE | EC002635 | Imagen | Catálogo
1623359 | SB-8EPSA8A9L32S | Conector de acoplamiento | M40, Conector de acoplamiento, serie: SB, recto largo, apantallado: sí, para bloqueo estándar y SPEEDCON, Nº de polos: 8+4+PE, tipo de conexión del contacto: Macho, Conexión crimpada, rango de diámetro de cable: 9 mm ... 14 mm, codificación: Señal, codificación 1, se espera que este artículo no contenga plomo a partir del tercer trimestre de 2025 de acuerdo con RoHS II sin excepción 6c (Pb &lt;0,1 %), una alternativa sin plomo está disponible previamente a petición | 153.71 | 1 | AB | Field Device Connectors (FDC) | ABR | ABRCEG | 1 | 1 | NO | PC | F | 403,98 | G | 0 | 0 | 0 |  | 4055626194738 | 85366990 | DE | EC002635 | Imagen | Catálogo
1623360 | SB-8EPSA8A9L33S | Conector de acoplamiento | M40, Conector de acoplamiento, serie: SB, recto largo, apantallado: sí, para bloqueo estándar y SPEEDCON, Nº de polos: 8+4+PE, tipo de conexión del contacto: Macho, Conexión crimpada, rango de diámetro de cable: 14 mm ... 20,5 mm, codificación: Señal, codificación 1, se espera que este artículo no contenga plomo a partir del tercer trimestre de 2025 de acuerdo con RoHS II sin excepción 6c (Pb &lt;0,1 %), una alternativa sin plomo está disponible previamente a petición | 153.71 | 1 | AB | Field Device Connectors (FDC) | ABR | ABRCEG | 1 | 1 | NO | PC | F | 465,30 | G | 0 | 0 | 0 |  | 4055626194745 | 85366990 | DE | EC002635 | Imagen | Catálogo
1623361 | SB-8EPSA8A9L34S | Conector de acoplamiento | M40, Conector de acoplamiento, serie: SB, recto largo, apantallado: sí, para bloqueo estándar y SPEEDCON, Nº de polos: 8+4+PE, tipo de conexión del contacto: Macho, Conexión crimpada, rango de diámetro de cable: 20,5 mm ... 26,5 mm, codificación: Señal, codificación 1, se espera que este artículo no contenga plomo a partir del tercer trimestre de 2025 de acuerdo con RoHS II sin excepción 6c (Pb &lt;0,1 %), una alternativa sin plomo está disponible previamente a petición | 152.24 | 1 | AB | Field Device Connectors (FDC) | ABR | ABRCEG | 1 | 1 | NO | PC | F | 477,40 | G | 0 | 0 | 0 |  | 4055626194752 | 85366990 | DE | EC002635 | Imagen | Catálogo
1623369 | SB-8EPSA8AA700S | Conect. enchuf. para apar. pared delant. | M40, Conect. enchuf. para apar. pared delant., serie: SB, Acodado giratorio, apantallado: sí, para bloqueo estándar y SPEEDCON, Nº de polos: 8+4+PE, Sentido de giro: Estándar, tipo de conexión del contacto: Macho, Conexión crimpada, Anillo tórico axial, codificación: Señal, codificación 1, se espera que este artículo no contenga plomo a partir del cuarto trimestre de 2026 de acuerdo con RoHS II sin excepción 6c (Pb &lt;0,1 %), una alternativa sin plomo está disponible previamente a petición | 93.53 | 1 | AB | Field Device Connectors (FDC) | ABR | ABRCEM | 1 | 1 | NO | PC | F | 603,50 | G | 0 | 0 | 0 |  | 4055626194943 | 85366990 | DE | EC003569 | Imagen | Catálogo
1623375 | SB-8EPSA8AWT00S | Conect. enchuf. para apar. pared delant. | M40, Conect. enchuf. para apar. pared delant., serie: SB, recto, apantallado: sí, para bloqueo estándar y SPEEDCON, Nº de polos: 8+4+PE, tipo de conexión del contacto: Macho, Conexión crimpada, Anillo tórico axial, medida de brida: 40 mm x 40 mm, codificación: Señal, codificación 1, se espera que este artículo no contenga plomo a partir del segundo trimestre de 2026 de acuerdo con RoHS II sin excepción 6c (Pb &lt;0,1 %), una alternativa sin plomo está disponible previamente a petición | 68.9 | 1 | AB | Field Device Connectors (FDC) | ABR | ABRCEL | 1 | 1 | NO | PC |  | 209,30 | G | 91 | 149 | 119 | MM | 4055626195155 | 85366990 | DE | EC003569 | Imagen | Catálogo
1244888 | SB-8EPSA8AWT00SX | Conect. enchuf. para apar. pared delant. | M40, Conect. enchuf. para apar. pared delant., serie: SB, recto, apantallado: sí, para bloqueo estándar y SPEEDCON, Nº de polos: 8+4+PE, tipo de conexión del contacto: Macho, Conexión crimpada, Anillo tórico axial, medida de brida: 40 mm x 40 mm, codificación: Señal, codificación 1, El artículo no contiene plomo según la directiva RoHS II sin la excepción 6c (Pb&lt; 0,1 %) | 72.94 | 1 | AB | Field Device Connectors (FDC) | ABR | ABRCEL | 1 | 1 | NO | PC |  | 215,50 | G | 0 | 0 | 0 |  | 4063151411343 | 85366990 | DE | EC003569 | Imagen | Catálogo
1623695 | SB-8EPSD8A8L32S | Conector para cables | M40, Conector para cables, serie: SB, recto largo, apantallado: sí, SPEEDCON, Nº de polos: 8+4+PE, tipo de conexión del contacto: Macho, Conexión crimpada, rango de diámetro de cable: 9 mm ... 14 mm, codificación: Señal, codificación 2, se espera que este artículo no contenga plomo a partir del tercer trimestre de 2025 de acuerdo con RoHS II sin excepción 6c (Pb &lt;0,1 %), una alternativa sin plomo está disponible previamente a petición | 130.78 | 1 | AB | Field Device Connectors (FDC) | ABR | ABRCEB | 1 | 1 | NO | PC | F | 449,20 | G | 0 | 0 | 0 |  | 4055626194363 | 85366990 | DE | EC002635 | Imagen | Catálogo
1623696 | SB-8EPSD8A8L33S | Conector para cables | M40, Conector para cables, serie: SB, recto largo, apantallado: sí, SPEEDCON, Nº de polos: 8+4+PE, tipo de conexión del contacto: Macho, Conexión crimpada, rango de diámetro de cable: 14 mm ... 20,5 mm, codificación: Señal, codificación 2, se espera que este artículo no contenga plomo a partir del tercer trimestre de 2025 de acuerdo con RoHS II sin excepción 6c (Pb &lt;0,1 %), una alternativa sin plomo está disponible previamente a petición | 130.78 | 1 | AB | Field Device Connectors (FDC) | ABR | ABRCEB | 1 | 1 | NO | PC | F | 447,20 | G | 0 | 0 | 0 |  | 4055626194370 | 85366990 | DE | EC002635 | Imagen | Catálogo
1623697 | SB-8EPSD8A8L34S | Conector para cables | M40, Conector para cables, serie: SB, recto largo, apantallado: sí, SPEEDCON, Nº de polos: 8+4+PE, tipo de conexión del contacto: Macho, Conexión crimpada, rango de diámetro de cable: 20,5 mm ... 26,5 mm, codificación: Señal, codificación 2, se espera que este artículo no contenga plomo a partir del tercer trimestre de 2025 de acuerdo con RoHS II sin excepción 6c (Pb &lt;0,1 %), una alternativa sin plomo está disponible previamente a petición | 130.78 | 1 | AB | Field Device Connectors (FDC) | ABR | ABRCEB | 1 | 1 | NO | PC | F | 440,90 | G | 0 | 0 | 0 |  | 4055626194387 | 85366990 | DE | EC002635 | Imagen | Catálogo
1623713 | SB-8EPSD8A9L32S | Conector de acoplamiento | M40, Conector de acoplamiento, serie: SB, recto largo, apantallado: sí, para bloqueo estándar y SPEEDCON, Nº de polos: 8+4+PE, tipo de conexión del contacto: Macho, Conexión crimpada, rango de diámetro de cable: 9 mm ... 14 mm, codificación: Señal, codificación 2, se espera que este artículo no contenga plomo a partir del tercer trimestre de 2025 de acuerdo con RoHS II sin excepción 6c (Pb &lt;0,1 %), una alternativa sin plomo está disponible previamente a petición | 150.75 | 1 | AB | Field Device Connectors (FDC) | ABR | ABRCEG | 1 | 1 | NO | PC | F | 404,10 | G | 0 | 0 | 0 |  | 4055626194769 | 85366990 | DE | EC002635 | Imagen | Catálogo
1623714 | SB-8EPSD8A9L33S | Conector de acoplamiento | M40, Conector de acoplamiento, serie: SB, recto largo, apantallado: sí, para bloqueo estándar y SPEEDCON, Nº de polos: 8+4+PE, tipo de conexión del contacto: Macho, Conexión crimpada, rango de diámetro de cable: 14 mm ... 20,5 mm, codificación: Señal, codificación 2, se espera que este artículo no contenga plomo a partir del tercer trimestre de 2025 de acuerdo con RoHS II sin excepción 6c (Pb &lt;0,1 %), una alternativa sin plomo está disponible previamente a petición | 150.75 | 1 | AB | Field Device Connectors (FDC) | ABR | ABRCEG | 1 | 1 | NO | PC | F | 400,56 | G | 0 | 0 | 0 |  | 4055626194776 | 85366990 | DE | EC002635 | Imagen | Catálogo
1623715 | SB-8EPSD8A9L34S | Conector de acoplamiento | M40, Conector de acoplamiento, serie: SB, recto largo, apantallado: sí, para bloqueo estándar y SPEEDCON, Nº de polos: 8+4+PE, tipo de conexión del contacto: Macho, Conexión crimpada, rango de diámetro de cable: 20,5 mm ... 26,5 mm, codificación: Señal, codificación 2, se espera que este artículo no contenga plomo a partir del tercer trimestre de 2025 de acuerdo con RoHS II sin excepción 6c (Pb &lt;0,1 %), una alternativa sin plomo está disponible previamente a petición | 150.75 | 1 | AB | Field Device Connectors (FDC) | ABR | ABRCEG | 1 | 1 | NO | PC | F | 395,17 | G | 0 | 0 | 0 |  | 4055626194783 | 85366990 | DE | EC002635 | Imagen | Catálogo
1623723 | SB-8EPSD8AA700S | Conect. enchuf. para apar. pared delant. | M40, Conect. enchuf. para apar. pared delant., serie: SB, Acodado giratorio, apantallado: sí, para bloqueo estándar y SPEEDCON, Sentido de giro: Estándar, tipo de conexión del contacto: Macho, Conexión crimpada, Anillo tórico axial, se espera que este artículo no contenga plomo a partir del cuarto trimestre de 2026 de acuerdo con RoHS II sin excepción 6c (Pb &lt;0,1 %), una alternativa sin plomo está disponible previamente a petición | 90.85 | 1 | AB | Field Device Connectors (FDC) | ABR | ABRCEM | 1 | 1 | NO | PC | F | 600,00 | G | 0 | 0 | 0 |  | 4055626194950 | 85366990 | DE | EC003569 | Imagen | Catálogo
1623729 | SB-8EPSD8AWT00S | Conect. enchuf. para apar. pared delant. | M40, Conect. enchuf. para apar. pared delant., serie: SB, recto, apantallado: sí, para bloqueo estándar y SPEEDCON, Nº de polos: 8+4+PE, tipo de conexión del contacto: Macho, Conexión crimpada, Anillo tórico axial, medida de brida: 40 mm x 40 mm, codificación: Señal, codificación 2, se espera que este artículo no contenga plomo a partir del segundo trimestre de 2026 de acuerdo con RoHS II sin excepción 6c (Pb &lt;0,1 %), una alternativa sin plomo está disponible previamente a petición | 68.9 | 1 | AB | Field Device Connectors (FDC) | ABR | ABRCEL | 1 | 1 | NO | PC | F | 195,00 | G | 900 | 1500 | 1200 | MM | 4055626195162 | 85366990 | DE | EC003569 | Imagen | Catálogo
1105744 | SB-8ES0A8A8L33S | Conector para cables | M40, Conector para cables, serie: SB, recto largo, apantallado: sí, SPEEDCON, Nº de polos: 4+4+PE / 3+N+PE, tipo de conexión del contacto: Hembra, Conexión crimpada, rango de diámetro de cable: 14 mm ... 20,5 mm, codificación: Señal, codificación 1, se espera que este artículo no contenga plomo a partir del tercer trimestre de 2025 de acuerdo con RoHS II sin excepción 6c (Pb &lt;0,1 %), una alternativa sin plomo está disponible previamente a petición | 120.87 | 1 | AB | Field Device Connectors (FDC) | ABR | ABRCEB | 1 | 1 | NO | PC |  | 368,61 | G | 0 | 0 | 0 |  | 4063151003678 | 85366990 | DE | EC002635 | Imagen | Catálogo
1105746 | SB-8ES0A8A8L34S | Conector para cables | M40, Conector para cables, serie: SB, recto largo, apantallado: sí, SPEEDCON, Nº de polos: 4+4+PE / 3+N+PE, tipo de conexión del contacto: Hembra, Conexión crimpada, rango de diámetro de cable: 20,5 mm ... 26,5 mm, codificación: Señal, codificación 1, se espera que este artículo no contenga plomo a partir del tercer trimestre de 2025 de acuerdo con RoHS II sin excepción 6c (Pb &lt;0,1 %), una alternativa sin plomo está disponible previamente a petición | 120.87 | 1 | AB | Field Device Connectors (FDC) | ABR | ABRCEB | 1 | 1 | NO | PC |  | 365,28 | G | 0 | 0 | 0 |  | 4063151003654 | 85366990 | DE | EC002635 | Imagen | Catálogo
1315500 | SB-8ES0A8A9L33S | Conector de acoplamiento | M40, Conector de acoplamiento, serie: SB, recto largo, apantallado: sí, para bloqueo estándar y SPEEDCON, Nº de polos: 4+4+PE / 3+N+PE, tipo de conexión del contacto: Hembra, Conexión crimpada, rango de diámetro de cable: 20,5 mm ... 26,5 mm, codificación: Señal, codificación 1, se espera que este artículo no contenga plomo a partir del tercer trimestre de 2025 de acuerdo con RoHS II sin excepción 6c (Pb &lt;0,1 %), una alternativa sin plomo está disponible previamente a petición | 151.31 | 1 | AB | Field Device Connectors (FDC) | ABR | ABRCEG | 1 | 1 | SÍ | PC |  | 406,00 | G | 0 | 0 | 0 |  | 4063151588755 | 85366990 | DE | EC002635 | Imagen | Catálogo
1315502 | SB-8ES0A8A9L34S | Conector de acoplamiento | M40, Conector de acoplamiento, serie: SB, recto largo, apantallado: sí, para bloqueo estándar y SPEEDCON, Nº de polos: 4+4+PE / 3+N+PE, tipo de conexión del contacto: Hembra, Conexión crimpada, rango de diámetro de cable: 20,5 mm ... 26,5 mm, codificación: Señal, codificación 1, se espera que este artículo no contenga plomo a partir del tercer trimestre de 2025 de acuerdo con RoHS II sin excepción 6c (Pb &lt;0,1 %), una alternativa sin plomo está disponible previamente a petición | 151.31 | 1 | AB | Field Device Connectors (FDC) | ABR | ABRCEG | 1 | 1 | SÍ | PC |  | 406,00 | G | 0 | 0 | 0 |  | 4063151593827 | 85366990 | DE | EC002635 | Imagen | Catálogo
1762782 | SB-8ES0A8AA700S | Conect. enchuf. para apar. pared delant. | M40, Conect. enchuf. para apar. pared delant., serie: SB, Acodado giratorio, apantallado: sí, para bloqueo estándar y SPEEDCON, Nº de polos: 4+4+PE / 3+N+PE, tipo de conexión del contacto: Hembra, Conexión crimpada, Anillo tórico axial, codificación: Señal, codificación 1 | 92.9 | 1 | AB | Field Device Connectors (FDC) | ABR | ABRCEM | 1 | 1 | SÍ | PC |  | 22,22 | G |  |  |  |  | 4067923370975 | 85366990 | DE | EC003569 |  | Catálogo
1762784 | SB-8ES0A8AWT00S | Conect. enchuf. para apar. pared delant. | M40, Conect. enchuf. para apar. pared delant., serie: SB, recto, apantallado: sí, para bloqueo estándar y SPEEDCON, Nº de polos: 4+4+PE / 3+N+PE, tipo de conexión del contacto: Hembra, Conexión crimpada, Anillo tórico axial, medida de brida: 40 mm x 40 mm, codificación: Señal, codificación 1 | 61.48 | 1 | AB | Field Device Connectors (FDC) | ABR | ABRCEL | 1 | 1 | SÍ | PC |  | 22,22 | G |  |  |  |  | 4067923371347 | 85366990 | DE | EC003569 |  | Catálogo
1314991 | SB-8ES6A8A8L32S | Conector para cables | M40, Conector para cables, serie: SB, recto largo, apantallado: sí, SPEEDCON, Nº de polos: 6+4+4+PE, tipo de conexión del contacto: Hembra, Conexión crimpada, rango de diámetro de cable: 9 mm ... 14 mm, codificación: Codificación 1, se espera que este artículo no contenga plomo a partir del tercer trimestre de 2025 de acuerdo con RoHS II sin excepción 6c (Pb &lt;0,1 %), una alternativa sin plomo está disponible previamente a petición | 124.33 | 1 | AB | Field Device Connectors (FDC) | ABR | ABRCEB | 1 | 1 | SÍ | PC | F | 375,40 | G | 0 | 0 | 0 |  | 4063151570286 | 85366990 | DE | EC002635 | Imagen | Catálogo
1314992 | SB-8ES6A8A8L33S | Conector para cables | M40, Conector para cables, serie: SB, recto largo, apantallado: sí, SPEEDCON, Nº de polos: 6+4+4+PE, tipo de conexión del contacto: Hembra, Conexión crimpada, rango de diámetro de cable: 14 mm ... 20,5 mm, codificación: Codificación 1, se espera que este artículo no contenga plomo a partir del tercer trimestre de 2025 de acuerdo con RoHS II sin excepción 6c (Pb &lt;0,1 %), una alternativa sin plomo está disponible previamente a petición | 124.33 | 1 | AB | Field Device Connectors (FDC) | ABR | ABRCEB | 1 | 1 | SÍ | PC | F | 371,86 | G | 0 | 0 | 0 |  | 4063151584757 | 85366990 | DE | EC002635 | Imagen | Catálogo
1314993 | SB-8ES6A8A8L34S | Conector para cables | M40, Conector para cables, serie: SB, recto largo, apantallado: sí, SPEEDCON, Nº de polos: 6+4+4+PE, tipo de conexión del contacto: Hembra, Conexión crimpada, rango de diámetro de cable: 20,5 mm ... 26,5 mm, codificación: Codificación 1, se espera que este artículo no contenga plomo a partir del tercer trimestre de 2025 de acuerdo con RoHS II sin excepción 6c (Pb &lt;0,1 %), una alternativa sin plomo está disponible previamente a petición | 124.33 | 1 | AB | Field Device Connectors (FDC) | ABR | ABRCEB | 1 | 1 | SÍ | PC | F | 366,47 | G | 0 | 0 | 0 |  | 4063151584900 | 85366990 | DE | EC002635 | Imagen | Catálogo
1314995 | SB-8ES6A8A9L32S | Conector de acoplamiento | M40, Conector de acoplamiento, serie: SB, recto largo, apantallado: sí, para bloqueo estándar y SPEEDCON, Nº de polos: 6+4+4+PE, tipo de conexión del contacto: Hembra, Conexión crimpada, rango de diámetro de cable: 9 mm ... 14 mm, codificación: Codificación 1, se espera que este artículo no contenga plomo a partir del tercer trimestre de 2025 de acuerdo con RoHS II sin excepción 6c (Pb &lt;0,1 %), una alternativa sin plomo está disponible previamente a petición | 160.74 | 1 | AB | Field Device Connectors (FDC) | ABR | ABRCEG | 1 | 1 | SÍ | PC | F | 406,50 | G | 0 | 0 | 0 |  | 4063151584443 | 85366990 | DE | EC002635 | Imagen | Catálogo
1314996 | SB-8ES6A8A9L33S | Conector de acoplamiento | M40, Conector de acoplamiento, serie: SB, recto largo, apantallado: sí, para bloqueo estándar y SPEEDCON, Nº de polos: 6+4+4+PE, tipo de conexión del contacto: Hembra, Conexión crimpada, rango de diámetro de cable: 14 mm ... 20,5 mm, codificación: Codificación 1, se espera que este artículo no contenga plomo a partir del tercer trimestre de 2025 de acuerdo con RoHS II sin excepción 6c (Pb &lt;0,1 %), una alternativa sin plomo está disponible previamente a petición | 160.74 | 1 | AB | Field Device Connectors (FDC) | ABR | ABRCEG | 1 | 1 | SÍ | PC | F | 402,96 | G | 0 | 0 | 0 |  | 4063151585006 | 85366990 | DE | EC002635 | Imagen | Catálogo
1314998 | SB-8ES6A8A9L34S | Conector de acoplamiento | M40, Conector de acoplamiento, serie: SB, recto largo, apantallado: sí, para bloqueo estándar y SPEEDCON, Nº de polos: 6+4+4+PE, tipo de conexión del contacto: Hembra, Conexión crimpada, rango de diámetro de cable: 20,5 mm ... 26,5 mm, codificación: Codificación 1, se espera que este artículo no contenga plomo a partir del tercer trimestre de 2025 de acuerdo con RoHS II sin excepción 6c (Pb &lt;0,1 %), una alternativa sin plomo está disponible previamente a petición | 160.74 | 1 | AB | Field Device Connectors (FDC) | ABR | ABRCEG | 1 | 1 | SÍ | PC | F | 397,57 | G | 0 | 0 | 0 |  | 4063151571184 | 85366990 | DE | EC002635 | Imagen | Catálogo
1314999 | SB-8ES6A8AA700S | Conect. enchuf. para apar. pared delant. | M40, Conect. enchuf. para apar. pared delant., serie: SB, Acodado giratorio, apantallado: sí, para bloqueo estándar y SPEEDCON, Nº de polos: 6+4+4+PE, tipo de conexión del contacto: Hembra, Conexión crimpada, Anillo tórico axial, codificación: Codificación 1 | 101.82 | 1 | AB | Field Device Connectors (FDC) | ABR | ABRCEM | 1 | 1 | SÍ | PC | F | 528,18 | G | 0 | 0 | 0 |  | 4063151570996 | 85366990 | DE | EC003569 | Imagen | Catálogo
1315000 | SB-8ES6A8AWT00S | Conect. enchuf. para apar. pared delant. | M40, Conect. enchuf. para apar. pared delant., serie: SB, recto, apantallado: sí, para bloqueo estándar y SPEEDCON, Nº de polos: 6+4+4+PE, tipo de conexión del contacto: Hembra, Conexión crimpada, Anillo tórico axial, medida de brida: 40 mm x 40 mm, codificación: Codificación 1, se espera que este artículo no contenga plomo a partir del segundo trimestre de 2026 de acuerdo con RoHS II sin excepción 6c (Pb &lt;0,1 %), una alternativa sin plomo está disponible previamente a petición | 78.86 | 1 | AB | Field Device Connectors (FDC) | ABR | ABRCEL | 1 | 1 | SÍ | PC | F | 137,63 | G | 0 | 0 | 0 |  | 4063151584764 | 85366990 | DE | EC003569 | Imagen | Catálogo
1315001 | SB-8ES6D8A8L32S | Conector para cables | M40, Conector para cables, serie: SB, recto largo, apantallado: sí, SPEEDCON, Nº de polos: 6+4+4+PE, elemento de datos de 6 polos, tipo de conexión del contacto: Hembra, Conexión crimpada, rango de diámetro de cable: 9 mm ... 14 mm, codificación: Codificación 2, se espera que este artículo no contenga plomo a partir del tercer trimestre de 2025 de acuerdo con RoHS II sin excepción 6c (Pb &lt;0,1 %), una alternativa sin plomo está disponible previamente a petición | 120.78 | 1 | AB | Field Device Connectors (FDC) | ABR | ABRCEB | 1 | 1 | SÍ | PC | F | 375,38 | G | 0 | 0 | 0 |  | 4063151584825 | 85366990 | DE | EC002635 | Imagen | Catálogo
1315002 | SB-8ES6D8A8L33S | Conector para cables | M40, Conector para cables, serie: SB, recto largo, apantallado: sí, SPEEDCON, Nº de polos: 6+4+4+PE, elemento de datos de 6 polos, tipo de conexión del contacto: Hembra, Conexión crimpada, rango de diámetro de cable: 14 mm ... 20,5 mm, codificación: Codificación 2, se espera que este artículo no contenga plomo a partir del tercer trimestre de 2025 de acuerdo con RoHS II sin excepción 6c (Pb &lt;0,1 %), una alternativa sin plomo está disponible previamente a petición | 120.78 | 1 | AB | Field Device Connectors (FDC) | ABR | ABRCEB | 1 | 1 | SÍ | PC | F | 371,84 | G | 0 | 0 | 0 |  | 4063151571191 | 85366990 | DE | EC002635 | Imagen | Catálogo
1315003 | SB-8ES6D8A8L34S | Conector para cables | M40, Conector para cables, serie: SB, recto largo, apantallado: sí, SPEEDCON, Nº de polos: 6+4+4+PE, elemento de datos de 6 polos, tipo de conexión del contacto: Hembra, Conexión crimpada, rango de diámetro de cable: 20,5 mm ... 26,5 mm, codificación: Codificación 2, se espera que este artículo no contenga plomo a partir del tercer trimestre de 2025 de acuerdo con RoHS II sin excepción 6c (Pb &lt;0,1 %), una alternativa sin plomo está disponible previamente a petición | 120.78 | 1 | AB | Field Device Connectors (FDC) | ABR | ABRCEB | 1 | 1 | SÍ | PC | F | 366,45 | G | 0 | 0 | 0 |  | 4063151570293 | 85366990 | DE | EC002635 | Imagen | Catálogo
1315004 | SB-8ES6D8A9L32S | Conector de acoplamiento | M40, Conector de acoplamiento, serie: SB, recto largo, apantallado: sí, para bloqueo estándar y SPEEDCON, Nº de polos: 6+4+4+PE, elemento de datos de 6 polos, tipo de conexión del contacto: Hembra, Conexión crimpada, rango de diámetro de cable: 9 mm ... 14 mm, codificación: Codificación 2, se espera que este artículo no contenga plomo a partir del tercer trimestre de 2025 de acuerdo con RoHS II sin excepción 6c (Pb &lt;0,1 %), una alternativa sin plomo está disponible previamente a petición | 160.74 | 1 | AB | Field Device Connectors (FDC) | ABR | ABRCEG | 1 | 1 | SÍ | PC | F | 406,48 | G | 0 | 0 | 0 |  | 4063151585204 | 85366990 | DE | EC002635 | Imagen | Catálogo
1315005 | SB-8ES6D8A9L33S | Conector de acoplamiento | M40, Conector de acoplamiento, serie: SB, recto largo, apantallado: sí, para bloqueo estándar y SPEEDCON, Nº de polos: 6+4+4+PE, elemento de datos de 6 polos, tipo de conexión del contacto: Hembra, Conexión crimpada, rango de diámetro de cable: 14 mm ... 20,5 mm, codificación: Codificación 2, se espera que este artículo no contenga plomo a partir del tercer trimestre de 2025 de acuerdo con RoHS II sin excepción 6c (Pb &lt;0,1 %), una alternativa sin plomo está disponible previamente a petición | 160.74 | 1 | AB | Field Device Connectors (FDC) | ABR | ABRCEG | 1 | 1 | SÍ | PC | F | 402,94 | G | 0 | 0 | 0 |  | 4063151585112 | 85366990 | DE | EC002635 | Imagen | Catálogo
1315006 | SB-8ES6D8A9L34S | Conector de acoplamiento | M40, Conector de acoplamiento, serie: SB, recto largo, apantallado: sí, para bloqueo estándar y SPEEDCON, Nº de polos: 6+4+4+PE, elemento de datos de 6 polos, tipo de conexión del contacto: Hembra, Conexión crimpada, rango de diámetro de cable: 20,5 mm ... 26,5 mm, codificación: Codificación 2, se espera que este artículo no contenga plomo a partir del tercer trimestre de 2025 de acuerdo con RoHS II sin excepción 6c (Pb &lt;0,1 %), una alternativa sin plomo está disponible previamente a petición | 160.74 | 1 | AB | Field Device Connectors (FDC) | ABR | ABRCEG | 1 | 1 | SÍ | PC | F | 397,55 | G | 0 | 0 | 0 |  | 4063151584771 | 85366990 | DE | EC002635 | Imagen | Catálogo
1315007 | SB-8ES6D8AA700S | Conect. enchuf. para apar. pared delant. | M40, Conect. enchuf. para apar. pared delant., serie: SB, Acodado giratorio, apantallado: sí, para bloqueo estándar y SPEEDCON, Nº de polos: 6+4+4+PE, elemento de datos de 6 polos, tipo de conexión del contacto: Hembra, Conexión crimpada, Anillo tórico axial, codificación: Codificación 2 | 100.84 | 1 | AB | Field Device Connectors (FDC) | ABR | ABRCEM | 1 | 1 | SÍ | PC | F | 528,16 | G | 0 | 0 | 0 |  | 4063151570583 | 85366990 | DE | EC003569 | Imagen | Catálogo
1315008 | SB-8ES6D8AWT00S | Conect. enchuf. para apar. pared delant. | M40, Conect. enchuf. para apar. pared delant., serie: SB, recto, apantallado: sí, para bloqueo estándar y SPEEDCON, Nº de polos: 6+4+4+PE, elemento de datos de 6 polos, tipo de conexión del contacto: Hembra, Conexión crimpada, Anillo tórico axial, medida de brida: 40 mm x 40 mm, codificación: Codificación 2, se espera que este artículo no contenga plomo a partir del segundo trimestre de 2026 de acuerdo con RoHS II sin excepción 6c (Pb &lt;0,1 %), una alternativa sin plomo está disponible previamente a petición | 78.86 | 1 | AB | Field Device Connectors (FDC) | ABR | ABRCEL | 1 | 1 | SÍ | PC | F | 137,62 | G | 0 | 0 | 0 |  | 4063151585303 | 85366990 | DE | EC003569 | Imagen | Catálogo
1623324 | SB-8ESCA8A8L32S | Conector para cables | M40, Conector para cables, serie: SB, recto largo, apantallado: sí, SPEEDCON, Nº de polos: 4+4+4+PE / 3+N+PE, tipo de conexión del contacto: Hembra, Conexión crimpada, rango de diámetro de cable: 9 mm ... 14 mm, codificación: CAT5, codificación 1, se espera que este artículo no contenga plomo a partir del tercer trimestre de 2025 de acuerdo con RoHS II sin excepción 6c (Pb &lt;0,1 %), una alternativa sin plomo está disponible previamente a petición | 120.82 | 1 | AB | Field Device Connectors (FDC) | ABR | ABRCEB | 1 | 1 | NO | PC | F | 455,70 | G | 0 | 0 | 0 |  | 4055626193885 | 85366990 | DE | EC002635 | Imagen | Catálogo
1623327 | SB-8ESCA8A8L33S | Conector para cables | M40, Conector para cables, serie: SB, recto largo, apantallado: sí, SPEEDCON, Nº de polos: 4+4+4+PE / 3+N+PE, tipo de conexión del contacto: Hembra, Conexión crimpada, rango de diámetro de cable: 14 mm ... 20,5 mm, codificación: CAT5, codificación 1, se espera que este artículo no contenga plomo a partir del tercer trimestre de 2025 de acuerdo con RoHS II sin excepción 6c (Pb &lt;0,1 %), una alternativa sin plomo está disponible previamente a petición | 124.38 | 1 | AB | Field Device Connectors (FDC) | ABR | ABRCEB | 1 | 1 | NO | PC | F | 453,70 | G | 90 | 150 | 90 | MM | 4055626193892 | 85366990 | DE | EC002635 | Imagen | Catálogo
1623328 | SB-8ESCA8A8L34S | Conector para cables | M40, Conector para cables, serie: SB, recto largo, apantallado: sí, SPEEDCON, Nº de polos: 4+4+4+PE / 3+N+PE, tipo de conexión del contacto: Hembra, Conexión crimpada, rango de diámetro de cable: 20,5 mm ... 26,5 mm, codificación: CAT5, codificación 1, se espera que este artículo no contenga plomo a partir del tercer trimestre de 2025 de acuerdo con RoHS II sin excepción 6c (Pb &lt;0,1 %), una alternativa sin plomo está disponible previamente a petición | 124.38 | 1 | AB | Field Device Connectors (FDC) | ABR | ABRCEB | 1 | 1 | NO | PC | F | 459,00 | G | 92 | 146 | 128 | MM | 4055626194004 | 85366990 | DE | EC002635 | Imagen | Catálogo
1623339 | SB-8ESCA8A9L32S | Conector de acoplamiento | M40, Conector de acoplamiento, serie: SB, recto largo, apantallado: sí, para bloqueo estándar y SPEEDCON, Nº de polos: 4+4+4+PE / 3+N+PE, tipo de conexión del contacto: Hembra, Conexión crimpada, rango de diámetro de cable: 9 mm ... 14 mm, codificación: CAT5, codificación 1, se espera que este artículo no contenga plomo a partir del tercer trimestre de 2025 de acuerdo con RoHS II sin excepción 6c (Pb &lt;0,1 %), una alternativa sin plomo está disponible previamente a petición | 160.75 | 1 | AB | Field Device Connectors (FDC) | ABR | ABRCEG | 1 | 1 | NO | PC | F | 485,30 | G | 0 | 0 | 0 |  | 4055626194486 | 85366990 | DE | EC002635 | Imagen | Catálogo
1623341 | SB-8ESCA8A9L33S | Conector de acoplamiento | M40, Conector de acoplamiento, serie: SB, recto largo, apantallado: sí, para bloqueo estándar y SPEEDCON, Nº de polos: 4+4+4+PE / 3+N+PE, tipo de conexión del contacto: Hembra, Conexión crimpada, rango de diámetro de cable: 14 mm ... 20,5 mm, codificación: CAT5, codificación 1, se espera que este artículo no contenga plomo a partir del tercer trimestre de 2025 de acuerdo con RoHS II sin excepción 6c (Pb &lt;0,1 %), una alternativa sin plomo está disponible previamente a petición | 160.75 | 1 | AB | Field Device Connectors (FDC) | ABR | ABRCEG | 1 | 1 | NO | PC | F | 482,00 | G | 0 | 0 | 0 |  | 4055626194493 | 85366990 | DE | EC002635 | Imagen | Catálogo
1623342 | SB-8ESCA8A9L34S | Conector de acoplamiento | M40, Conector de acoplamiento, serie: SB, recto largo, apantallado: sí, para bloqueo estándar y SPEEDCON, Nº de polos: 4+4+4+PE / 3+N+PE, tipo de conexión del contacto: Hembra, Conexión crimpada, rango de diámetro de cable: 20,5 mm ... 26,5 mm, codificación: CAT5, codificación 1, se espera que este artículo no contenga plomo a partir del tercer trimestre de 2025 de acuerdo con RoHS II sin excepción 6c (Pb &lt;0,1 %), una alternativa sin plomo está disponible previamente a petición | 163.89 | 1 | AB | Field Device Connectors (FDC) | ABR | ABRCEG | 1 | 1 | NO | PC | F | 481,00 | G | 94 | 152 | 121 | MM | 4055626195001 | 85366990 | DE | EC002635 | Imagen | Catálogo
1623365 | SB-8ESCA8AA700S | Conect. enchuf. para apar. pared delant. | M40, Conect. enchuf. para apar. pared delant., serie: SB, Acodado giratorio, apantallado: sí, para bloqueo estándar y SPEEDCON, Nº de polos: 4+4+4+PE, Sentido de giro: Estándar, tipo de conexión del contacto: Hembra, Conexión crimpada, Anillo tórico axial, codificación: CAT5, codificación 1, se espera que este artículo no contenga plomo a partir del cuarto trimestre de 2026 de acuerdo con RoHS II sin excepción 6c (Pb &lt;0,1 %), una alternativa sin plomo está disponible previamente a petición | 101.83 | 1 | AB | Field Device Connectors (FDC) | ABR | ABRCEM | 1 | 1 | NO | PC | F | 606,50 | G | 0 | 0 | 0 |  | 4055626194868 | 85366990 | DE | EC003569 | Imagen | Catálogo
1623371 | SB-8ESCA8AWT00S | Conect. enchuf. para apar. pared delant. | M40, Conect. enchuf. para apar. pared delant., serie: SB, recto, apantallado: sí, para bloqueo estándar y SPEEDCON, Nº de polos: 4+4+4+PE / 3+N+PE, tipo de conexión del contacto: Hembra, Conexión crimpada, Anillo tórico axial, medida de brida: 40 mm x 40 mm, codificación: CAT5, codificación 1, se espera que este artículo no contenga plomo a partir del segundo trimestre de 2026 de acuerdo con RoHS II sin excepción 6c (Pb &lt;0,1 %), una alternativa sin plomo está disponible previamente a petición | 78.89 | 1 | AB | Field Device Connectors (FDC) | ABR | ABRCEL | 1 | 1 | NO | PC |  | 219,50 | G | 90 | 145 | 120 | MM | 4055626194981 | 85366990 | DE | EC003569 | Imagen | Catálogo
1623683 | SB-8ESCD8A8L32S | Conector para cables | M40, Conector para cables, serie: SB, recto largo, apantallado: sí, SPEEDCON, Nº de polos: 4+4+4+PE / 3+N+PE, tipo de conexión del contacto: Hembra, Conexión crimpada, rango de diámetro de cable: 9 mm ... 14 mm, codificación: CAT5, codificación 2, se espera que este artículo no contenga plomo a partir del tercer trimestre de 2025 de acuerdo con RoHS II sin excepción 6c (Pb &lt;0,1 %), una alternativa sin plomo está disponible previamente a petición | 120.82 | 1 | AB | Field Device Connectors (FDC) | ABR | ABRCEB | 1 | 1 | NO | PC | F | 375,32 | G | 0 | 0 | 0 |  | 4055626194011 | 85366990 | DE | EC002635 | Imagen | Catálogo
1623684 | SB-8ESCD8A8L33S | Conector para cables | M40, Conector para cables, serie: SB, recto largo, apantallado: sí, SPEEDCON, Nº de polos: 4+4+4+PE / 3+N+PE, tipo de conexión del contacto: Hembra, Conexión crimpada, rango de diámetro de cable: 14 mm ... 20,5 mm, codificación: CAT5, codificación 2, se espera que este artículo no contenga plomo a partir del tercer trimestre de 2025 de acuerdo con RoHS II sin excepción 6c (Pb &lt;0,1 %), una alternativa sin plomo está disponible previamente a petición | 120.82 | 1 | AB | Field Device Connectors (FDC) | ABR | ABRCEB | 1 | 1 | NO | PC | F | 435,10 | G | 0 | 0 | 0 |  | 4055626194028 | 85366990 | DE | EC002635 | Imagen | Catálogo
1623685 | SB-8ESCD8A8L34S | Conector para cables | M40, Conector para cables, serie: SB, recto largo, apantallado: sí, SPEEDCON, Nº de polos: 4+4+4+PE / 3+N+PE, tipo de conexión del contacto: Hembra, Conexión crimpada, rango de diámetro de cable: 20,5 mm ... 26,5 mm, codificación: CAT5, codificación 2, se espera que este artículo no contenga plomo a partir del tercer trimestre de 2025 de acuerdo con RoHS II sin excepción 6c (Pb &lt;0,1 %), una alternativa sin plomo está disponible previamente a petición | 120.82 | 1 | AB | Field Device Connectors (FDC) | ABR | ABRCEB | 1 | 1 | NO | PC |  | 443,60 | G | 0 | 0 | 0 |  | 4055626194035 | 85366990 | DE | EC002635 | Imagen | Catálogo
1623701 | SB-8ESCD8A9L32S | Conector de acoplamiento | M40, Conector de acoplamiento, serie: SB, recto largo, apantallado: sí, para bloqueo estándar y SPEEDCON, Nº de polos: 4+4+4+PE / 3+N+PE, tipo de conexión del contacto: Hembra, Conexión crimpada, rango de diámetro de cable: 9 mm ... 14 mm, codificación: CAT5, codificación 2, se espera que este artículo no contenga plomo a partir del tercer trimestre de 2025 de acuerdo con RoHS II sin excepción 6c (Pb &lt;0,1 %), una alternativa sin plomo está disponible previamente a petición | 160.75 | 1 | AB | Field Device Connectors (FDC) | ABR | ABRCEG | 1 | 1 | NO | PC | F | 493,20 | G | 0 | 0 | 0 |  | 4055626195018 | 85366990 | DE | EC002635 | Imagen | Catálogo
1623702 | SB-8ESCD8A9L33S | Conector de acoplamiento | M40, Conector de acoplamiento, serie: SB, recto largo, apantallado: sí, para bloqueo estándar y SPEEDCON, Nº de polos: 4+4+4+PE / 3+N+PE, tipo de conexión del contacto: Hembra, Conexión crimpada, rango de diámetro de cable: 14 mm ... 20,5 mm, codificación: CAT5, codificación 2, se espera que este artículo no contenga plomo a partir del tercer trimestre de 2025 de acuerdo con RoHS II sin excepción 6c (Pb &lt;0,1 %), una alternativa sin plomo está disponible previamente a petición | 160.75 | 1 | AB | Field Device Connectors (FDC) | ABR | ABRCEG | 1 | 1 | NO | PC |  | 479,50 | G | 0 | 0 | 0 |  | 4055626195025 | 85366990 | DE | EC002635 | Imagen | Catálogo
1623703 | SB-8ESCD8A9L34S | Conector de acoplamiento | M40, Conector de acoplamiento, serie: SB, recto largo, apantallado: sí, para bloqueo estándar y SPEEDCON, Nº de polos: 4+4+4+PE / 3+N+PE, tipo de conexión del contacto: Hembra, Conexión crimpada, rango de diámetro de cable: 20,5 mm ... 26,5 mm, codificación: CAT5, codificación 2, se espera que este artículo no contenga plomo a partir del tercer trimestre de 2025 de acuerdo con RoHS II sin excepción 6c (Pb &lt;0,1 %), una alternativa sin plomo está disponible previamente a petición | 160.75 | 1 | AB | Field Device Connectors (FDC) | ABR | ABRCEG | 1 | 1 | NO | PC | F | 478,60 | G | 0 | 0 | 0 |  | 4055626195032 | 85366990 | DE | EC002635 | Imagen | Catálogo
1623719 | SB-8ESCD8AA700S | Conect. enchuf. para apar. pared delant. | M40, Conect. enchuf. para apar. pared delant., serie: SB, Acodado giratorio, apantallado: sí, para bloqueo estándar y SPEEDCON, Sentido de giro: Estándar, tipo de conexión del contacto: Hembra, Conexión crimpada, Anillo tórico axial, se espera que este artículo no contenga plomo a partir del cuarto trimestre de 2026 de acuerdo con RoHS II sin excepción 6c (Pb &lt;0,1 %), una alternativa sin plomo está disponible previamente a petición | 100.85 | 1 | AB | Field Device Connectors (FDC) | ABR | ABRCEM | 1 | 1 | NO | PC | F | 609,70 | G | 0 | 0 | 0 |  | 4055626194875 | 85366990 | DE | EC003569 | Imagen | Catálogo
1623725 | SB-8ESCD8AWT00S | Conect. enchuf. para apar. pared delant. | M40, Conect. enchuf. para apar. pared delant., serie: SB, recto, apantallado: sí, para bloqueo estándar y SPEEDCON, Nº de polos: 4+4+4+PE / 3+N+PE, tipo de conexión del contacto: Hembra, Conexión crimpada, Anillo tórico axial, medida de brida: 40 mm x 40 mm, codificación: CAT5, codificación 2, se espera que este artículo no contenga plomo a partir del segundo trimestre de 2026 de acuerdo con RoHS II sin excepción 6c (Pb &lt;0,1 %), una alternativa sin plomo está disponible previamente a petición | 78.89 | 1 | AB | Field Device Connectors (FDC) | ABR | ABRCEL | 1 | 1 | NO | PC | F | 214,20 | G | 90 | 150 | 110 | MM | 4055626194998 | 85366990 | DE | EC003569 | Imagen | Catálogo
1623329 | SB-8ESSA8A8L32S | Conector para cables | M40, Conector para cables, serie: SB, recto largo, apantallado: sí, SPEEDCON, Nº de polos: 8+4+PE, tipo de conexión del contacto: Hembra, Conexión crimpada, rango de diámetro de cable: 9 mm ... 14 mm, codificación: Señal, codificación 1, se espera que este artículo no contenga plomo a partir del tercer trimestre de 2025 de acuerdo con RoHS II sin excepción 6c (Pb &lt;0,1 %), una alternativa sin plomo está disponible previamente a petición | 124.38 | 1 | AB | Field Device Connectors (FDC) | ABR | ABRCEB | 1 | 1 | NO | PC | F | 453,70 | G | 95 | 150 | 125 | MM | 4055626194042 | 85366990 | DE | EC002635 | Imagen | Catálogo
1623330 | SB-8ESSA8A8L33S | Conector para cables | M40, Conector para cables, serie: SB, recto largo, apantallado: sí, SPEEDCON, Nº de polos: 8+4+PE, tipo de conexión del contacto: Hembra, Conexión crimpada, rango de diámetro de cable: 14 mm ... 20,5 mm, codificación: Señal, codificación 1, se espera que este artículo no contenga plomo a partir del tercer trimestre de 2025 de acuerdo con RoHS II sin excepción 6c (Pb &lt;0,1 %), una alternativa sin plomo está disponible previamente a petición | 124.38 | 1 | AB | Field Device Connectors (FDC) | ABR | ABRCEB | 1 | 1 | NO | PC |  | 456,40 | G | 91 | 148 | 119 | MM | 4055626194059 | 85366990 | DE | EC002635 | Imagen | Catálogo
1244859 | SB-8ESSA8A8L33SX | Conector para cables | M40, Conector para cables, serie: SB, recto largo, apantallado: sí, SPEEDCON, Nº de polos: 8+4+PE, tipo de conexión del contacto: Hembra, Conexión crimpada, rango de diámetro de cable: 14 mm ... 20,5 mm, codificación: Señal, codificación 1, El artículo no contiene plomo según la directiva RoHS II sin la excepción 6c (Pb&lt; 0,1 %) | 127.91 | 1 | AB | Field Device Connectors (FDC) | ABR | ABRCEB | 1 | 1 | NO | PC |  | 458,10 | G | 0 | 0 | 0 |  | 4063151411831 | 85366990 | DE | EC002635 | Imagen | Catálogo
1623331 | SB-8ESSA8A8L34S | Conector para cables | M40, Conector para cables, serie: SB, recto largo, apantallado: sí, SPEEDCON, Nº de polos: 8+4+PE, tipo de conexión del contacto: Hembra, Conexión crimpada, rango de diámetro de cable: 20,5 mm ... 26,5 mm, codificación: Señal, codificación 1, se espera que este artículo no contenga plomo a partir del tercer trimestre de 2025 de acuerdo con RoHS II sin excepción 6c (Pb &lt;0,1 %), una alternativa sin plomo está disponible previamente a petición | 124.38 | 1 | AB | Field Device Connectors (FDC) | ABR | ABRCEB | 1 | 1 | NO | PC | F | 450,50 | G | 90 | 150 | 120 | MM | 4055626194066 | 85366990 | DE | EC002635 | Imagen | Catálogo
1623344 | SB-8ESSA8A9L32S | Conector de acoplamiento | M40, Conector de acoplamiento, serie: SB, recto largo, apantallado: sí, para bloqueo estándar y SPEEDCON, Nº de polos: 8+4+PE, tipo de conexión del contacto: Hembra, Conexión crimpada, rango de diámetro de cable: 9 mm ... 14 mm, codificación: Señal, codificación 1, se espera que este artículo no contenga plomo a partir del tercer trimestre de 2025 de acuerdo con RoHS II sin excepción 6c (Pb &lt;0,1 %), una alternativa sin plomo está disponible previamente a petición | 160.75 | 1 | AB | Field Device Connectors (FDC) | ABR | ABRCEG | 1 | 1 | NO | PC | F | 486,00 | G | 0 | 0 | 0 |  | 4055626195049 | 85366990 | DE | EC002635 | Imagen | Catálogo
1623345 | SB-8ESSA8A9L33S | Conector de acoplamiento | M40, Conector de acoplamiento, serie: SB, recto largo, apantallado: sí, para bloqueo estándar y SPEEDCON, Nº de polos: 8+4+PE, tipo de conexión del contacto: Hembra, Conexión crimpada, rango de diámetro de cable: 14 mm ... 20,5 mm, codificación: Señal, codificación 1, se espera que este artículo no contenga plomo a partir del tercer trimestre de 2025 de acuerdo con RoHS II sin excepción 6c (Pb &lt;0,1 %), una alternativa sin plomo está disponible previamente a petición | 160.75 | 1 | AB | Field Device Connectors (FDC) | ABR | ABRCEG | 1 | 1 | NO | PC | F | 477,60 | G | 0 | 0 | 0 |  | 4055626195056 | 85366990 | DE | EC002635 | Imagen | Catálogo
1623346 | SB-8ESSA8A9L34S | Conector de acoplamiento | M40, Conector de acoplamiento, serie: SB, recto largo, apantallado: sí, para bloqueo estándar y SPEEDCON, Nº de polos: 8+4+PE, tipo de conexión del contacto: Hembra, Conexión crimpada, rango de diámetro de cable: 20,5 mm ... 26,5 mm, codificación: Señal, codificación 1, se espera que este artículo no contenga plomo a partir del tercer trimestre de 2025 de acuerdo con RoHS II sin excepción 6c (Pb &lt;0,1 %), una alternativa sin plomo está disponible previamente a petición | 160.75 | 1 | AB | Field Device Connectors (FDC) | ABR | ABRCEG | 1 | 1 | NO | PC | F | 476,50 | G | 0 | 0 | 0 |  | 4055626195063 | 85366990 | DE | EC002635 | Imagen | Catálogo
1623366 | SB-8ESSA8AA700S | Conect. enchuf. para apar. pared delant. | M40, Conect. enchuf. para apar. pared delant., serie: SB, Acodado giratorio, apantallado: sí, para bloqueo estándar y SPEEDCON, Sentido de giro: Estándar, tipo de conexión del contacto: Hembra, Conexión crimpada, Anillo tórico axial, se espera que este artículo no contenga plomo a partir del cuarto trimestre de 2026 de acuerdo con RoHS II sin excepción 6c (Pb &lt;0,1 %), una alternativa sin plomo está disponible previamente a petición | 101.83 | 1 | AB | Field Device Connectors (FDC) | ABR | ABRCEM | 1 | 1 | NO | PC | F | 604,70 | G | 0 | 0 | 0 |  | 4055626194882 | 85366990 | DE | EC003569 | Imagen | Catálogo
1623372 | SB-8ESSA8AWT00S | Conect. enchuf. para apar. pared delant. | M40, Conect. enchuf. para apar. pared delant., serie: SB, recto, apantallado: sí, para bloqueo estándar y SPEEDCON, Nº de polos: 8+4+PE, tipo de conexión del contacto: Hembra, Conexión crimpada, Anillo tórico axial, medida de brida: 40 mm x 40 mm, codificación: Señal, codificación 1, se espera que este artículo no contenga plomo a partir del segundo trimestre de 2026 de acuerdo con RoHS II sin excepción 6c (Pb &lt;0,1 %), una alternativa sin plomo está disponible previamente a petición | 78.89 | 1 | AB | Field Device Connectors (FDC) | ABR | ABRCEL | 1 | 1 | NO | PC | F | 212,10 | G | 90 | 145 | 120 | MM | 4055626195100 | 85366990 | DE | EC003569 | Imagen | Catálogo
1623686 | SB-8ESSD8A8L32S | Conector para cables | M40, Conector para cables, serie: SB, recto largo, apantallado: sí, SPEEDCON, Nº de polos: 8+4+PE, tipo de conexión del contacto: Hembra, Conexión crimpada, rango de diámetro de cable: 9 mm ... 14 mm, codificación: Señal, codificación 2, se espera que este artículo no contenga plomo a partir del tercer trimestre de 2025 de acuerdo con RoHS II sin excepción 6c (Pb &lt;0,1 %), una alternativa sin plomo está disponible previamente a petición | 120.82 | 1 | AB | Field Device Connectors (FDC) | ABR | ABRCEB | 1 | 1 | NO | PC | F | 373,69 | G | 0 | 0 | 0 |  | 4055626194073 | 85366990 | DE | EC002635 | Imagen | Catálogo
1623687 | SB-8ESSD8A8L33S | Conector para cables | M40, Conector para cables, serie: SB, recto largo, apantallado: sí, SPEEDCON, Nº de polos: 8+4+PE, tipo de conexión del contacto: Hembra, Conexión crimpada, rango de diámetro de cable: 14 mm ... 20,5 mm, codificación: Señal, codificación 2, se espera que este artículo no contenga plomo a partir del tercer trimestre de 2025 de acuerdo con RoHS II sin excepción 6c (Pb &lt;0,1 %), una alternativa sin plomo está disponible previamente a petición | 120.82 | 1 | AB | Field Device Connectors (FDC) | ABR | ABRCEB | 1 | 1 | NO | PC | F | 370,15 | G | 0 | 0 | 0 |  | 4055626194080 | 85366990 | DE | EC002635 | Imagen | Catálogo
1623688 | SB-8ESSD8A8L34S | Conector para cables | M40, Conector para cables, serie: SB, recto largo, apantallado: sí, SPEEDCON, Nº de polos: 8+4+PE, tipo de conexión del contacto: Hembra, Conexión crimpada, rango de diámetro de cable: 20,5 mm ... 26,5 mm, codificación: Señal, codificación 2, se espera que este artículo no contenga plomo a partir del tercer trimestre de 2025 de acuerdo con RoHS II sin excepción 6c (Pb &lt;0,1 %), una alternativa sin plomo está disponible previamente a petición | 120.82 | 1 | AB | Field Device Connectors (FDC) | ABR | ABRCEB | 1 | 1 | NO | PC | F | 441,40 | G | 0 | 0 | 0 |  | 4055626194097 | 85366990 | DE | EC002635 | Imagen | Catálogo
1623704 | SB-8ESSD8A9L32S | Conector de acoplamiento | M40, Conector de acoplamiento, serie: SB, recto largo, apantallado: sí, para bloqueo estándar y SPEEDCON, Nº de polos: 8+4+PE, tipo de conexión del contacto: Hembra, Conexión crimpada, rango de diámetro de cable: 9 mm ... 14 mm, codificación: Señal, codificación 2, se espera que este artículo no contenga plomo a partir del tercer trimestre de 2025 de acuerdo con RoHS II sin excepción 6c (Pb &lt;0,1 %), una alternativa sin plomo está disponible previamente a petición | 160.75 | 1 | AB | Field Device Connectors (FDC) | ABR | ABRCEG | 1 | 1 | NO | PC | F | 485,50 | G | 0 | 0 | 0 |  | 4055626195070 | 85366990 | DE | EC002635 | Imagen | Catálogo
1623705 | SB-8ESSD8A9L33S | Conector de acoplamiento | M40, Conector de acoplamiento, serie: SB, recto largo, apantallado: sí, para bloqueo estándar y SPEEDCON, Nº de polos: 8+4+PE, tipo de conexión del contacto: Hembra, Conexión crimpada, rango de diámetro de cable: 14 mm ... 20,5 mm, codificación: Señal, codificación 2, se espera que este artículo no contenga plomo a partir del tercer trimestre de 2025 de acuerdo con RoHS II sin excepción 6c (Pb &lt;0,1 %), una alternativa sin plomo está disponible previamente a petición | 160.75 | 1 | AB | Field Device Connectors (FDC) | ABR | ABRCEG | 1 | 1 | NO | PC | F | 481,10 | G | 0 | 0 | 0 |  | 4055626195087 | 85366990 | DE | EC002635 | Imagen | Catálogo
1623706 | SB-8ESSD8A9L34S | Conector de acoplamiento | M40, Conector de acoplamiento, serie: SB, recto largo, apantallado: sí, para bloqueo estándar y SPEEDCON, Nº de polos: 8+4+PE, tipo de conexión del contacto: Hembra, Conexión crimpada, rango de diámetro de cable: 20,5 mm ... 26,5 mm, codificación: Señal, codificación 2, se espera que este artículo no contenga plomo a partir del tercer trimestre de 2025 de acuerdo con RoHS II sin excepción 6c (Pb &lt;0,1 %), una alternativa sin plomo está disponible previamente a petición | 160.75 | 1 | AB | Field Device Connectors (FDC) | ABR | ABRCEG | 1 | 1 | NO | PC | F | 475,70 | G | 0 | 0 | 0 |  | 4055626195094 | 85366990 | DE | EC002635 | Imagen | Catálogo
1623720 | SB-8ESSD8AA700S | Conect. enchuf. para apar. pared delant. | M40, Conect. enchuf. para apar. pared delant., serie: SB, Acodado giratorio, apantallado: sí, para bloqueo estándar y SPEEDCON, Sentido de giro: Estándar, tipo de conexión del contacto: Hembra, Conexión crimpada, Anillo tórico axial, se espera que este artículo no contenga plomo a partir del cuarto trimestre de 2026 de acuerdo con RoHS II sin excepción 6c (Pb &lt;0,1 %), una alternativa sin plomo está disponible previamente a petición | 100.85 | 1 | AB | Field Device Connectors (FDC) | ABR | ABRCEM | 1 | 1 | NO | PC | F | 598,50 | G | 0 | 0 | 0 |  | 4055626194899 | 85366990 | DE | EC003569 | Imagen | Catálogo
1623726 | SB-8ESSD8AWT00S | Conect. enchuf. para apar. pared delant. | M40, Conect. enchuf. para apar. pared delant., serie: SB, recto, apantallado: sí, para bloqueo estándar y SPEEDCON, Nº de polos: 8+4+PE, tipo de conexión del contacto: Hembra, Conexión crimpada, Anillo tórico axial, medida de brida: 40 mm x 40 mm, codificación: Señal, codificación 2, se espera que este artículo no contenga plomo a partir del segundo trimestre de 2026 de acuerdo con RoHS II sin excepción 6c (Pb &lt;0,1 %), una alternativa sin plomo está disponible previamente a petición | 78.89 | 1 | AB | Field Device Connectors (FDC) | ABR | ABRCEL | 1 | 1 | NO | PC | F | 205,30 | G | 0 | 0 | 0 |  | 4055626195117 | 85366990 | DE | EC003569 | Imagen | Catálogo
1524607 | SB-ADPL-PXC | Adaptador | Adaptador de cable M40, serie SB, rotulado, rango de diámetros de cable: 9,0 mm ... 26,5 mm, según RoHS II excepto 6c.Nota: el artículo solo se puede utilizar en los productos PxC correspondientes SB-8E...8L..., SB-8E...9L... | 45.48 | 1 | AB | Field Device Connectors (FDC) | ABR | ABRCEU | 12 | 12 | NO | PC |  | 51,80 | G | 0 | 0 | 0 |  | 4063151991470 | 85444210 | DE | EC002943 | Imagen | Catálogo
0305239 | SBJ 2- 8/13-GSK/S | Puente multipolo | Puente multipolo, paso: 13 mm, número de polos: 2, color: plateado | 824.92 | 100 | BE | Industrial Cabinet Connectivity (ICC) | BE1 | BE1Z3X | 1 | 1 | NO | PC |  | 21,60 | G | 8 | 90 | 140 | MM | 4017918000790 | 85369095 | PL | EC000489 | Imagen | Catálogo
0300001 | SBJ 2- 8/13-GSK/S MEVAG | Puente multipolo | Puente multipolo, número de polos: 2, color: plateado | 956.72 | 100 | BE | Industrial Cabinet Connectivity (ICC) | BE1 | BE1Z3X | 10 | 10 | NO | PC |  | 9,38 | G | 0 | 0 | 0 | MM | 4017918247478 | 85389099 | PL | EC000489 | Imagen | Catálogo
3035755 | SB-ME 2-6 | Puente multipolo | Puente multipolo, paso: 6,2 mm, número de polos: 2, longitud: 21 mm, color: gris/naranja | 378.04 | 100 | BE | Industrial Cabinet Connectivity (ICC) | BE2 | BE2Z2X | 10 | 10 | NO | PC |  | 6,70 | G | 30 | 112 | 53 | MM | 4046356521833 | 85366990 | PL | EC000489 | Imagen | Catálogo
3034468 | SB-ME 2-8 | Puente multipolo | Puente multipolo, paso: 8,2 mm, número de polos: 2, longitud: 25 mm, color: gris/naranja | 397.95 | 100 | BE | Industrial Cabinet Connectivity (ICC) | BE2 | BE2Z2X | 10 | 10 | NO | PC |  | 11,61 | G | 29 | 118 | 59 | MM | 4046356281065 | 85366990 | PL | EC000489 | Imagen | Catálogo
3035756 | SB-ME 3-6 | Puente multipolo | Puente multipolo, paso: 6,2 mm, número de polos: 3, longitud: 21 mm, color: gris/naranja | 567.05 | 100 | BE | Industrial Cabinet Connectivity (ICC) | BE2 | BE2Z2X | 10 | 10 | NO | PC |  | 9,82 | G | 27 | 118 | 62 | MM | 4046356521826 | 85366990 | PL | EC000489 | Imagen | Catálogo
3032800 | SB-ME 3-8 | Puente multipolo | Puente multipolo, paso: 8,2 mm, número de polos: 3, longitud: 25 mm, color: gris/naranja | 596.92 | 100 | BE | Industrial Cabinet Connectivity (ICC) | BE2 | BE2Z2X | 10 | 10 | NO | PC |  | 17,50 | G | 47 | 90 | 111 | MM | 4046356450775 | 85366990 | PL | EC000489 | Imagen | Catálogo
3035757 | SB-ME 4-6 | Puente multipolo | Puente multipolo, paso: 6,2 mm, número de polos: 4, longitud: 21 mm, color: gris/naranja | 756.07 | 100 | BE | Industrial Cabinet Connectivity (ICC) | BE2 | BE2Z2X | 10 | 10 | NO | PC |  | 12,45 | G | 28 | 117 | 62 | MM | 4046356521819 | 85366990 | PL | EC000489 | Imagen | Catálogo
3034484 | SB-ME 4-8 | Puente multipolo | Puente multipolo, paso: 8,2 mm, número de polos: 4, longitud: 25 mm, color: gris/naranja | 795.87 | 100 | BE | Industrial Cabinet Connectivity (ICC) | BE2 | BE2Z2X | 10 | 10 | NO | PC |  | 23,28 | G | 48 | 92 | 115 | MM | 4046356281058 | 85366990 | PL | EC000489 | Imagen | Catálogo
1290589 | SB-MEA 2-8 | Puente multipolo | Puente multipolo, número de polos: 2, color: rojo | 338.37 | 100 | BE | Industrial Cabinet Connectivity (ICC) | BE2 | BE2Z2X | 10 | 10 | NO | PC |  | 2,70 | G | 0 | 0 | 0 | MM | 4063151522070 | 85366990 | PL | EC000489 | Imagen | Catálogo
1329592 | SB-MEA 3-8 | Puente multipolo | Puente multipolo, número de polos: 3, color: rojo | 680.77 | 100 | BE | Industrial Cabinet Connectivity (ICC) | BE2 | BE2Z2X | 10 | 10 | NO | PC |  | 3,78 | G | 0 | 0 | 0 | MM | 4063151624736 | 85366990 | PL | EC000489 | Imagen | Catálogo
1329590 | SB-MEA 4-8 | Puente multipolo | Puente multipolo, número de polos: 4, color: rojo | 508.24 | 100 | BE | Industrial Cabinet Connectivity (ICC) | BE2 | BE2Z2X | 10 | 10 | NO | PC |  | 5,70 | G | 20 | 100 | 100 | MM | 4063151624903 | 85366990 | PL | EC000489 | Imagen | Catálogo
1468048 | SB-MEA 6-8 | Puente multipolo | Puente multipolo, número de polos: 6, color: rojo | 1019.15 | 100 | BE | Industrial Cabinet Connectivity (ICC) | BE2 | BE2Z2X | 10 | 10 | NO | PC |  | 7,74 | G | 0 | 0 | 0 |  | 4063151865290 | 85366990 | PL | EC000489 | Imagen | Catálogo
3000587 | SB-MER 2-8 | Puente multipolo | Puente multipolo, paso: 8,2 mm, número de polos: 2, longitud: 25 mm, color: gris/naranja | 445.91 | 100 | BE | Industrial Cabinet Connectivity (ICC) | BE1 | BE1Z2X | 10 | 10 | NO | PC |  | 11,80 | G | 27 | 118 | 64 | MM | 4046356725538 | 85366990 | CN | EC000489 | Imagen | Catálogo
3000588 | SB-MER 3-8 | Puente multipolo | Puente multipolo, paso: 8,2 mm, número de polos: 3, longitud: 25 mm, color: gris/naranja | 668.93 | 100 | BE | Industrial Cabinet Connectivity (ICC) | BE1 | BE1Z2X | 10 | 10 | NO | PC |  | 15,30 | G | 39 | 147 | 73 | MM | 4046356725545 | 85366990 | CN | EC000489 | Imagen | Catálogo
3000589 | SB-MER 4-8 | Puente multipolo | Puente multipolo, paso: 8,2 mm, número de polos: 4, longitud: 25 mm, color: gris/naranja | 896.18 | 100 | BE | Industrial Cabinet Connectivity (ICC) | BE1 | BE1Z2X | 10 | 10 | NO | PC |  | 20,28 | G | 39 | 147 | 76 | MM | 4046356725552 | 85366990 | CN | EC000489 | Imagen | Catálogo
3070321 | SBP 6-T 2-8 | Puente multipolo | Puente multipolo, con conector hembra de pruebas, paso: 8,2 mm, número de polos: 2, color: naranja | 692.04 | 100 | BE | Industrial Cabinet Connectivity (ICC) | BE1 | BE1Z2X | 10 | 10 | NO | PC |  | 13,10 | G | 26 | 91 | 66 | MM | 4046356750264 | 85369095 | PL | EC000489 | Imagen | Catálogo
3070322 | SBP 6-T 3-8 | Puente multipolo | Puente multipolo, con conector hembra de pruebas, paso: 8,2 mm, número de polos: 3, color: naranja | 1080.56 | 100 | BE | Industrial Cabinet Connectivity (ICC) | BE1 | BE1Z2X | 10 | 10 | NO | PC |  | 19,64 | G | 20 | 130 | 90 | MM | 4046356750677 | 85369095 | PL | EC000489 | Imagen | Catálogo
3070323 | SBP 6-T 4-8 | Puente multipolo | Puente multipolo, con conector hembra de pruebas, paso: 8,2 mm, número de polos: 4, color: naranja | 1366.46 | 100 | BE | Industrial Cabinet Connectivity (ICC) | BE1 | BE1Z2X | 10 | 10 | NO | PC |  | 26,10 | G | 20 | 100 | 70 | MM | 4046356750684 | 85369095 | PL | EC000489 | Imagen | Catálogo
1413230 | SBRN 2-7 | Puente multipolo | Puente multipolo, paso: 7 mm, número de polos: 2, color: plateado | 300.81 | 100 | BE | Industrial Cabinet Connectivity (ICC) | BE1 | BE1Z3X | 1 | 1 | NO | PC |  | 6,40 | G | 0 | 0 | 0 | MM | 4017918021214 | 85369095 | PL | EC000489 | Imagen | Catálogo
1007604 | SBS 2,5/7,5 | Marcador para bornes | Marcador para bornes, Tarjeta, blanco, sin rotular, rotulable con: Rotulador especial, Perforado, clase de montaje: encajar, encajar en ranura para índice plana, para ancho de borne: 7,5 mm, Número de índices individuales: 10 | 694.68 | 100 | BG | Marking and Installation (MI) | BG2 | BG2113 | 10 | 10 | NO | PC |  | 22,22 | G | 7 | 106 | 17 | MM | 4017918013066 | 39269097 | DE | EC001288 | Imagen | Catálogo
0828489 | SBS 6 CUS | Tarjeta de tiras | Tarjeta de tiras, disponible: por tarjeta, blanco, rotulado según las indicaciones del cliente, clase de montaje: encajar en ranura para índice alta, encajar en ranura para índice plana, para ancho de borne: 6,2 mm, Número de índices individuales: 250, altura del campo de texto: 6,1 mm, anchura del campo de texto: 6 mm | 3603.65 | 100 | BG | Marking and Installation (MI) | BG8 | BG8113 | 1 | 1 | NO | PC | F | 4,82 | G | 1 | 200 | 60 | MM | 4046356512602 | 49119900 | PL | EC000761 | Imagen | Catálogo
1007222 | SBS 6:UNBEDRUCKT | Tarjeta de tiras | Tarjeta de tiras, Tarjeta, blanco, sin rotular, rotulable con: Rotulador especial, clase de montaje: enclavar, encajar en ranura para índice plana, para ancho de borne: 6 mm, Número de índices individuales: 250, altura del campo de texto: 6 mm, anchura del campo de texto: 6,1 mm | 3772.33 | 100 | BG | Marking and Installation (MI) | BG2 | BG2113 | 10 | 10 | NO | PC |  | 4,59 | G | 4 | 198 | 62 | MM | 4017918012830 | 39207380 | DE | EC000761 | Imagen | Catálogo
0828491 | SBS10 CUS | Tarjeta de tiras | Tarjeta de tiras, disponible: por tarjeta, blanco, rotulado según las indicaciones del cliente, clase de montaje: encajar en ranura para índice alta, encajar en ranura para índice plana, para ancho de borne: 10 mm, altura del campo de texto: 10,1 mm, anchura del campo de texto: 6 mm | 3603.65 | 100 | BG | Marking and Installation (MI) | BG8 | BG8113 | 1 | 1 | NO | PC | F | 7,80 | G | 0 | 0 | 0 |  | 4046356512626 | 49119900 | PL | EC000761 | Imagen | Catálogo
1007248 | SBS10:UNBEDRUCKT | Tarjeta de tiras | Tarjeta de tiras, Tarjeta, blanco, sin rotular, rotulable con: Rotulador especial, Perforado, clase de montaje: enclavar, encajar en ranura para índice plana, para ancho de borne: 10 mm, Número de índices individuales: 250, altura del campo de texto: 6 mm, anchura del campo de texto: 10,1 mm | 3772.33 | 100 | BG | Marking and Installation (MI) | BG2 | BG2113 | 10 | 10 | NO | PC |  | 8,90 | G | 4 | 199 | 101 | MM | 4017918012854 | 39207380 | DE | EC000761 | Imagen | Catálogo
1623827 | SB-Z0001 | Capuchón de metal | Capuchón de metal, Bloqueo por tornillo, M40, serie: SM, SB, se espera que este artículo no contenga plomo a partir del primer trimestre de 2027 de acuerdo con RoHS II sin excepción 6c (Pb &lt;0,1 %), una alternativa sin plomo está disponible previamente a petición | 33.69 | 1 | AB | Field Device Connectors (FDC) | ABR | ABRGAC | 1 | 1 | SÍ | PC | F | 80,40 | G | 0 | 0 | 0 |  | 4055626284514 | 74198090 | DE | EC002314 | Imagen | Catálogo
1244989 | SB-Z0001X | Capuchón de metal | Capuchón de metal, Bloqueo por tornillo, M40, serie: SM, SB, El artículo no contiene plomo según la directiva RoHS II sin la excepción 6c (Pb&lt; 0,1 %) | 35.65 | 1 | AB | Field Device Connectors (FDC) | ABR | ABRGAC | 1 | 1 | NO | PC |  | 80,40 | G | 0 | 0 | 0 |  | 4063151410230 | 74198090 | DE | EC002314 | Imagen | Catálogo
1623828 | SB-Z0002 | Capuchón de metal | Capuchón de metal, Bloqueo por tornillo, M40, serie: SM, SB, se espera que este artículo no contenga plomo a partir del primer trimestre de 2027 de acuerdo con RoHS II sin excepción 6c (Pb &lt;0,1 %), una alternativa sin plomo está disponible previamente a petición | 40.6 | 1 | AB | Field Device Connectors (FDC) | ABR | ABRGAC | 1 | 1 | NO | PC |  | 83,10 | G | 30 | 160 | 120 | MM | 4055626284521 | 74198090 | DE | EC002314 | Imagen | Catálogo
1244990 | SB-Z0002X | Capuchón de metal | Capuchón de metal, Bloqueo por tornillo, M40, serie: SM, SB, El artículo no contiene plomo según la directiva RoHS II sin la excepción 6c (Pb&lt; 0,1 %) | 42.95 | 1 | AB | Field Device Connectors (FDC) | ABR | ABRGAC | 1 | 1 | NO | PC |  | 83,10 | G | 0 | 0 | 0 |  | 4063151409791 | 74198090 | DE | EC002314 | Imagen | Catálogo
1013638 | SB-Z0018 | Tenaza de crimpado | Tenaza de crimpado manual para contactos crimpados mecanizados de Ø 3,6 mm, sección de hilo trenzado de 10 mm² ... 16 mm² con Locator para tope axial | 913.15 | 1 | AB | Field Device Connectors (FDC) | ABR | ABRFAA | 1 | 1 | SÍ | PC |  | 948,32 | G | 56 | 310 | 110 | MM | 4055626531489 | 82032000 | DE | EC000168 | Imagen | Catálogo
1304436 | SB-Z0028 | Parte de la carcasa | Carcasa para conector para cables M40 Hybrid | 43.42 | 1 | AB | Field Device Connectors (FDC) | ABR | ABRBHU | 12 | 60 | NO | PC | F | 258,11 | G | 0 | 0 | 0 |  | 4063151552053 | 85366990 | DE | EC003556 | Imagen | Catálogo
1304437 | SB-Z0029 | Casquillo distanciador | Manguito de apantallamiento para colocar la pantalla de datos del conector M40 Hybrid | 2.06 | 1 | AB | Field Device Connectors (FDC) | ABR | ABRCET | 50 | 50 | NO | PC | F | 2,86 | G | 0 | 0 | 0 |  | 4063151552220 | 85366990 | DE | EC002641 | Imagen | Catálogo
1304438 | SB-Z0030 | Inserto de contactos | Conector hembra aislante (potencia, señal y datos) para conector M40 Hybrid | 10.28 | 1 | AB | Field Device Connectors (FDC) | ABR | ABRCET | 50 | 50 | NO | PC | F | 19,25 | G | 0 | 0 | 0 |  | 4063151552169 | 85366990 | DE | EC003557 | Imagen | Catálogo
1304440 | SB-Z0031 | Inserto de contactos | Soporte de contactos para conector hembra (potencia) para conector M40 Hybrid | 3.6 | 1 | AB | Field Device Connectors (FDC) | ABR | ABRCET | 50 | 50 | NO | PC | F | 4,61 | G | 0 | 0 | 0 |  | 4063151552312 | 85366990 | DE | EC003557 | Imagen | Catálogo
1304441 | SB-Z0032 | Inserto de contactos | Soporte de contactos para conector hembra (señal) para conector M40 Hybrid | 2.98 | 1 | AB | Field Device Connectors (FDC) | ABR | ABRCET | 50 | 50 | NO | PC | F | 2,81 | G | 0 | 0 | 0 |  | 4063151551575 | 85366990 | DE | EC003557 | Imagen | Catálogo
1304442 | SB-Z0033 | Compensador de tracción | Sujetacables para conector para cables M40 Hybrid | 15.44 | 1 | AB | Field Device Connectors (FDC) | ABR | ABRCET | 50 | 300 | NO | PC | F | 35,28 | G | 0 | 0 | 0 |  | 4063151551377 | 85366990 | DE | EC002641 | Imagen | Catálogo
1304443 | SB-Z0034 | Anillo obturador | Anillo obturador para conector para cables M40 Hybrid | 6.74 | 1 | AB | Field Device Connectors (FDC) | ABR | ABRCET | 100 | 300 | NO | PC | F | 8,05 | G | 0 | 0 | 0 |  | 4063151551582 | 85366990 | DE | EC001181 | Imagen | Catálogo
1304523 | SB-Z0035 | Parte de la carcasa | Carcasa de cubierta para conector para equipos M40 Hybrid | 30.58 | 1 | AB | Field Device Connectors (FDC) | ABR | ABRCEU | 5 | 50 | NO | PC | F | 191,20 | G | 0 | 0 | 0 |  | 4063151552190 | 85366990 | DE | EC003556 | Imagen | Catálogo
1304525 | SB-Z0036 | Inserto de contactos | Macho aislante (potencia, señal y datos) para conector M40 Hybrid | 10.52 | 1 | AB | Field Device Connectors (FDC) | ABR | ABRCET | 50 | 50 | NO | PC | F | 18,70 | G | 0 | 0 | 0 |  | 4063151552732 | 85366990 | DE | EC003557 | Imagen | Catálogo
1304526 | SB-Z0037 | Inserto de contactos | Soporte de contactos para macho (potencia) para conector M40 Hybrid | 3.53 | 1 | AB | Field Device Connectors (FDC) | ABR | ABRCET | 50 | 50 | NO | PC | F | 4,56 | G | 0 | 0 | 0 |  | 4063151552800 | 85366990 | DE | EC003557 | Imagen | Catálogo
1304528 | SB-Z0038 | Inserto de contactos | Soporte de contactos para macho (señal) para conector M40 Hybrid | 2.94 | 1 | AB | Field Device Connectors (FDC) | ABR | ABRCET | 50 | 100 | NO | PC | F | 2,82 | G | 0 | 0 | 0 |  | 4063151551773 | 85366990 | DE | EC003557 | Imagen | Catálogo
1304530 | SB-Z0039 | Tornillo | Tornillos para carcasa de cubierta para conector para equipos M40 Hybrid | 0.27 | 1 | AB | Field Device Connectors (FDC) | ABR | ABRCEU | 150 | 150 | NO | PC | F | 1,94 | G | 0 | 0 | 0 |  | 4063151552909 | 85366990 | DE | EC002641 | Imagen | Catálogo
1304532 | SB-Z0040 | Parte de la carcasa | Carcasa de superficie para conector para equipos M40 Hybrid | 74.66 | 1 | AB | Field Device Connectors (FDC) | ABR | ABRCEU | 5 | 50 | NO | PC | F | 342,00 | G | 158 | 188 | 129 | MM | 4063151552749 | 85366990 | DE | EC003556 | Imagen | Catálogo
1305067 | SB-Z0041 | Set de carcasa | Carcasa abridada para conector M40 Hybrid | 65.66 | 1 | AB | Field Device Connectors (FDC) | ABR | ABRCEU | 5 | 50 | NO | PC | F | 109,50 | G | 0 | 0 | 0 |  | 4063151553623 | 85366990 | DE | EC003556 | Imagen | Catálogo
1305071 | SB-Z0043 | Carcasa para conector circular | Caja para conectores de acoplamiento híbridos M40 | 39.45 | 1 | AB | Field Device Connectors (FDC) | ABR | ABRCET | 2 | 48 | NO | PC | F | 315,20 | G | 0 | 0 | 0 |  | 4063151553074 | 85366990 | DE | EC003556 | Imagen | Catálogo
1305074 | SB-Z0044 | Anillo obturador | Anillo obturador para conector M40 Hybrid | 6.3 | 1 | AB | Field Device Connectors (FDC) | ABR | ABRCET | 100 | 100 | NO | PC | F | 22,22 | G | 0 | 0 | 0 |  | 4063151553333 | 85366990 | DE | EC001181 |  | Catálogo
1305079 | SB-Z0045 | Anillo obturador | Anillo obturador para conector M40 Hybrid | 6.8 | 1 | AB | Field Device Connectors (FDC) | ABR | ABRCET | 100 | 100 | NO | PC | F | 10,87 | G | 0 | 0 | 0 |  | 4063151553425 | 85366990 | DE | EC001181 |  | Catálogo
1305080 | SB-Z0046 | Anillo obturador | Anillo obturador para conector M40 Hybrid | 5.84 | 1 | AB | Field Device Connectors (FDC) | ABR | ABRCET | 100 | 100 | NO | PC | F | 9,95 | G | 0 | 0 | 0 |  | 4063151553340 | 85366990 | DE | EC001181 |  | Catálogo
1305083 | SB-Z0047 | Anillo obturador | Anillo obturador para conector M40 Hybrid | 5.73 | 1 | AB | Field Device Connectors (FDC) | ABR | ABRCET | 100 | 100 | NO | PC | F | 22,22 | G | 0 | 0 | 0 |  | 4063151553739 | 85366990 | DE | EC001181 |  | Catálogo
1305086 | SB-Z0048 | Anillo obturador | Anillo obturador para conector M40 Hybrid | 5.84 | 1 | AB | Field Device Connectors (FDC) | ABR | ABRCET | 100 | 100 | NO | PC | F | 22,22 | G | 0 | 0 | 0 |  | 4063151553746 | 85366990 | DE | EC001181 |  | Catálogo
3042188 | SC 2,5/ 1-L | Acoplamiento COMBI | Acoplamiento COMBI, tensión nominal: 500 V, corriente nominal: 24 A, número de conexiones: 1, número de polos: 1, tipo de conexión: Conexión por resorte, Sección de dimensionamiento: 2,5 mm², sección: 0,08 mm² - 4 mm², color: gris | 140.16 | 100 | BE | Industrial Cabinet Connectivity (ICC) | BE2 | BE2145 | 50 | 50 | NO | PC |  | 2,87 | G | 52 | 148 | 76 | MM | 4017918922566 | 85366990 | PL | EC002021 | Imagen | Catálogo
3042189 | SC 2,5/ 1-L BK | Acoplamiento COMBI | Acoplamiento COMBI, tensión nominal: 500 V, corriente nominal: 24 A, número de conexiones: 1, número de polos: 1, tipo de conexión: Conexión por resorte, Sección de dimensionamiento: 2,5 mm², sección: 0,08 mm² - 4 mm², color: negro | 148.56 | 100 | BE | Industrial Cabinet Connectivity (ICC) | BE2 | BE2145 | 50 | 50 | NO | PC |  | 2,88 | G | 52 | 145 | 73 | MM | 4046356637039 | 85366990 | PL | EC001284 | Imagen | Catálogo
3042191 | SC 2,5/ 1-L BU | Acoplamiento COMBI | Acoplamiento COMBI, tensión nominal: 500 V, corriente nominal: 24 A, número de conexiones: 1, número de polos: 1, tipo de conexión: Conexión por resorte, Sección de dimensionamiento: 2,5 mm², sección: 0,08 mm² - 4 mm², color: azul | 140.16 | 100 | BE | Industrial Cabinet Connectivity (ICC) | BE2 | BE2145 | 50 | 50 | NO | PC |  | 2,84 | G | 52 | 148 | 76 | MM | 4017918922573 | 85366990 | PL | EC002021 | Imagen | Catálogo
3042201 | SC 2,5/ 1-L GNYE | Acoplamiento COMBI | Acoplamiento COMBI, tensión nominal: 500 V, corriente nominal: 24 A, número de conexiones: 1, número de polos: 1, tipo de conexión: Conexión por resorte, Sección de dimensionamiento: 2,5 mm², sección: 0,08 mm² - 4 mm², color: amarillo-verde | 140.16 | 100 | BE | Industrial Cabinet Connectivity (ICC) | BE2 | BE2145 | 50 | 50 | NO | PC |  | 2,87 | G | 52 | 148 | 76 | MM | 4017918922580 | 85366990 | PL | EC002021 | Imagen | Catálogo
3041312 | SC 2,5/ 2 | Acoplamiento COMBI | Acoplamiento COMBI, tensión nominal: 500 V, corriente nominal: 24 A, número de conexiones: 1, número de polos: 2, tipo de conexión: Conexión por resorte, Sección de dimensionamiento: 2,5 mm², sección: 0,08 mm² - 4 mm², color: gris | 311.44 | 100 | BE | Industrial Cabinet Connectivity (ICC) | BE2 | BE2145 | 50 | 50 | NO | PC |  | 6,64 | G | 55 | 220 | 88 | MM | 4017918922665 | 85366990 | PL | EC002021 | Imagen | Catálogo
3042269 | SC 2,5/ 3 | Acoplamiento COMBI | Acoplamiento COMBI, tensión nominal: 500 V, corriente nominal: 24 A, número de conexiones: 1, número de polos: 3, tipo de conexión: Conexión por resorte, Sección de dimensionamiento: 2,5 mm², sección: 0,08 mm² - 4 mm², color: gris | 400.4 | 100 | BE | Industrial Cabinet Connectivity (ICC) | BE2 | BE2145 | 50 | 50 | NO | PC |  | 9,31 | G | 81 | 267 | 89 | MM | 4017918922658 | 85366990 | PL | EC002021 | Imagen | Catálogo
3042272 | SC 2,5/ 4 | Acoplamiento COMBI | Acoplamiento COMBI, tensión nominal: 500 V, corriente nominal: 24 A, número de conexiones: 1, número de polos: 4, tipo de conexión: Conexión por resorte, Sección de dimensionamiento: 2,5 mm², sección: 0,08 mm² - 4 mm², color: gris | 489.42 | 100 | BE | Industrial Cabinet Connectivity (ICC) | BE2 | BE2145 | 50 | 50 | NO | PC |  | 11,93 | G | 81 | 267 | 89 | MM | 4017918922641 | 85366990 | PL | EC002021 | Imagen | Catálogo
3042285 | SC 2,5/ 5 | Acoplamiento COMBI | Acoplamiento COMBI, tensión nominal: 500 V, corriente nominal: 24 A, número de conexiones: 1, número de polos: 5, tipo de conexión: Conexión por resorte, Sección de dimensionamiento: 2,5 mm², sección: 0,08 mm² - 4 mm², color: gris | 578.45 | 100 | BE | Industrial Cabinet Connectivity (ICC) | BE2 | BE2145 | 50 | 50 | NO | PC |  | 14,09 | G | 82 | 176 | 132 | MM | 4017918922634 | 85366990 | PL | EC002021 | Imagen | Catálogo
3042298 | SC 2,5/ 6 | Acoplamiento COMBI | Acoplamiento COMBI, tensión nominal: 500 V, corriente nominal: 24 A, número de conexiones: 1, número de polos: 6, tipo de conexión: Conexión por resorte, Sección de dimensionamiento: 2,5 mm², sección: 0,08 mm² - 4 mm², color: gris | 667.41 | 100 | BE | Industrial Cabinet Connectivity (ICC) | BE2 | BE2145 | 25 | 25 | NO | PC |  | 16,80 | G | 44 | 209 | 98 | MM | 4017918922627 | 85366990 | PL | EC002021 | Imagen | Catálogo
3041367 | SC 2,5/ 7 | Acoplamiento COMBI | Acoplamiento COMBI, tensión nominal: 500 V, corriente nominal: 24 A, número de conexiones: 1, número de polos: 7, tipo de conexión: Conexión por resorte, Sección de dimensionamiento: 2,5 mm², sección: 0,08 mm² - 4 mm², color: gris | 758.62 | 100 | BE | Industrial Cabinet Connectivity (ICC) | BE2 | BE2145 | 25 | 25 | NO | PC |  | 19,70 | G | 54 | 220 | 112 | MM | 4017918922672 | 85366990 | PL | EC002021 | Imagen | Catálogo
3042308 | SC 2,5/ 8 | Acoplamiento COMBI | Acoplamiento COMBI, tensión nominal: 500 V, corriente nominal: 24 A, número de conexiones: 1, número de polos: 8, tipo de conexión: Conexión por resorte, Sección de dimensionamiento: 2,5 mm², sección: 0,08 mm² - 4 mm², color: gris | 847.67 | 100 | BE | Industrial Cabinet Connectivity (ICC) | BE2 | BE2145 | 25 | 25 | NO | PC |  | 22,27 | G | 56 | 220 | 114 | MM | 4017918922610 | 85366990 | PL | EC002021 | Imagen | Catálogo
3041383 | SC 2,5/ 9 | Acoplamiento COMBI | Acoplamiento COMBI, tensión nominal: 500 V, corriente nominal: 24 A, número de conexiones: 1, número de polos: 9, tipo de conexión: Conexión por resorte, Sección de dimensionamiento: 2,5 mm², sección: 0,08 mm² - 4 mm², color: gris | 936.6 | 100 | BE | Industrial Cabinet Connectivity (ICC) | BE2 | BE2145 | 25 | 25 | NO | PC |  | 24,51 | G | 55 | 260 | 95 | MM | 4017918922689 | 85366990 | PL | EC002021 | Imagen | Catálogo
3042311 | SC 2,5/10 | Acoplamiento COMBI | Acoplamiento COMBI, tensión nominal: 500 V, corriente nominal: 24 A, número de conexiones: 1, número de polos: 10, tipo de conexión: Conexión por resorte, Sección de dimensionamiento: 2,5 mm², sección: 0,08 mm² - 4 mm², color: gris | 1030.05 | 100 | BE | Industrial Cabinet Connectivity (ICC) | BE2 | BE2145 | 25 | 25 | NO | PC |  | 28,00 | G | 81 | 267 | 89 | MM | 4017918922603 | 85366990 | PL | EC002021 | Imagen | Catálogo
3041406 | SC 2,5/11 | Acoplamiento COMBI | Acoplamiento COMBI, tensión nominal: 500 V, corriente nominal: 24 A, número de conexiones: 1, número de polos: 11, tipo de conexión: Conexión por resorte, Sección de dimensionamiento: 2,5 mm², sección: 0,08 mm² - 4 mm², color: gris | 1116.84 | 100 | BE | Industrial Cabinet Connectivity (ICC) | BE2 | BE2145 | 10 | 10 | NO | PC |  | 31,36 | G | 52 | 219 | 73 | MM | 4017918922696 | 85366990 | PL | EC002021 | Imagen | Catálogo
3042324 | SC 2,5/12 | Acoplamiento COMBI | Acoplamiento COMBI, tensión nominal: 500 V, corriente nominal: 24 A, número de conexiones: 1, número de polos: 12, tipo de conexión: Conexión por resorte, Sección de dimensionamiento: 2,5 mm², sección: 0,08 mm² - 4 mm², color: gris | 1207.99 | 100 | BE | Industrial Cabinet Connectivity (ICC) | BE2 | BE2145 | 10 | 10 | NO | PC |  | 33,00 | G | 42 | 210 | 96 | MM | 4017918922597 | 85366990 | PL | EC002021 | Imagen | Catálogo
3041422 | SC 2,5/13 | Acoplamiento COMBI | Acoplamiento COMBI, tensión nominal: 500 V, corriente nominal: 24 A, número de conexiones: 1, número de polos: 13, tipo de conexión: Conexión por resorte, Sección de dimensionamiento: 2,5 mm², sección: 0,08 mm² - 4 mm², color: gris | 1296.98 | 100 | BE | Industrial Cabinet Connectivity (ICC) | BE2 | BE2145 | 10 | 10 | NO | PC |  | 37,05 | G | 53 | 219 | 92 | MM | 4017918922726 | 85366990 | PL | EC002021 | Imagen | Catálogo
3041435 | SC 2,5/14 | Acoplamiento COMBI | Acoplamiento COMBI, tensión nominal: 500 V, corriente nominal: 24 A, número de conexiones: 1, número de polos: 14, tipo de conexión: Conexión por resorte, Sección de dimensionamiento: 2,5 mm², sección: 0,08 mm² - 4 mm², color: gris | 1388.2 | 100 | BE | Industrial Cabinet Connectivity (ICC) | BE2 | BE2145 | 10 | 10 | NO | PC |  | 39,46 | G | 53 | 219 | 91 | MM | 4017918922719 | 85366990 | PL | EC002021 | Imagen | Catálogo
3041448 | SC 2,5/15 | Acoplamiento COMBI | Acoplamiento COMBI, tensión nominal: 500 V, corriente nominal: 24 A, número de conexiones: 1, número de polos: 15, tipo de conexión: Conexión por resorte, Sección de dimensionamiento: 2,5 mm², sección: 0,08 mm² - 4 mm², color: gris | 1474.97 | 100 | BE | Industrial Cabinet Connectivity (ICC) | BE2 | BE2145 | 10 | 10 | NO | PC |  | 41,30 | G | 54 | 220 | 92 | MM | 4017918922702 | 85366990 | PL | EC002021 | Imagen | Catálogo
3042340 | SC 2,5-NS/ 1-L | Acoplamiento COMBI | Acoplamiento COMBI, tensión nominal: 500 V, corriente nominal: 24 A, número de conexiones: 1, tipo de conexión: Conexión por resorte, Sección de dimensionamiento: 2,5 mm², sección: 0,08 mm² - 4 mm², clase de montaje: NS 35/7,5, NS 35/15, color: gris | 140.16 | 100 | BE | Industrial Cabinet Connectivity (ICC) | BE2 | BE2145 | 50 | 50 | NO | PC |  | 4,32 | G | 55 | 220 | 88 | MM | 4017918960506 | 85366990 | PL | EC002021 | Imagen | Catálogo
3042341 | SC 2,5-NS/ 1-L GNYE | Acoplamiento COMBI | Acoplamiento COMBI, tensión nominal: 500 V, corriente nominal: 24 A, número de conexiones: 1, número de polos: 1, tipo de conexión: Conexión por resorte, Sección de dimensionamiento: 2,5 mm², sección: 0,08 mm² - 4 mm², clase de montaje: NS 35/7,5, NS 35/15, color: verde/amarillo | 140.19 | 100 | BE | Industrial Cabinet Connectivity (ICC) | BE2 | BE2145 | 50 | 50 | NO | PC |  | 4,30 | G | 55 | 220 | 88 | MM | 4046356995801 | 85366990 | PL | EC001284 | Imagen | Catálogo
3042214 | SC 2,5-RZ/ 1-L | Acoplamiento COMBI | Acoplamiento COMBI, tensión nominal: 500 V, corriente nominal: 24 A, número de conexiones: 1, número de polos: 1, tipo de conexión: Conexión por resorte, Sección de dimensionamiento: 2,5 mm², sección: 0,08 mm² - 4 mm², clase de montaje: En placa de montaje, color: gris | 140.16 | 100 | BE | Industrial Cabinet Connectivity (ICC) | BE2 | BE2145 | 50 | 50 | NO | PC |  | 3,32 | G | 52 | 184 | 73 | MM | 4017918922535 | 85366990 | PL | EC002021 | Imagen | Catálogo
3042227 | SC 2,5-RZ/ 1-L BU | Acoplamiento COMBI | Acoplamiento COMBI, tensión nominal: 500 V, corriente nominal: 24 A, número de conexiones: 1, número de polos: 1, tipo de conexión: Conexión por resorte, Sección de dimensionamiento: 2,5 mm², sección: 0,08 mm² - 4 mm², clase de montaje: En placa de montaje, color: azul | 140.16 | 100 | BE | Industrial Cabinet Connectivity (ICC) | BE2 | BE2145 | 50 | 50 | NO | PC |  | 3,33 | G | 53 | 185 | 69 | MM | 4017918922542 | 85366990 | PL | EC002021 | Imagen | Catálogo
3042230 | SC 2,5-RZ/ 1-L GNYE | Acoplamiento COMBI | Acoplamiento COMBI, tensión nominal: 500 V, corriente nominal: 24 A, número de conexiones: 1, número de polos: 1, tipo de conexión: Conexión por resorte, Sección de dimensionamiento: 2,5 mm², sección: 0,08 mm² - 4 mm², clase de montaje: En placa de montaje, color: amarillo-verde | 140.16 | 100 | BE | Industrial Cabinet Connectivity (ICC) | BE2 | BE2145 | 50 | 50 | NO | PC |  | 3,30 | G | 52 | 185 | 72 | MM | 4017918922559 | 85366990 | PL | EC002021 | Imagen | Catálogo
3041516 | SC 2,5-RZ/ 2 | Acoplamiento COMBI | Acoplamiento COMBI, tensión nominal: 500 V, corriente nominal: 24 A, número de conexiones: 1, número de polos: 2, tipo de conexión: Conexión por resorte, Sección de dimensionamiento: 2,5 mm², sección: 0,08 mm² - 4 mm², clase de montaje: En placa de montaje, color: gris | 311.44 | 100 | BE | Industrial Cabinet Connectivity (ICC) | BE2 | BE2145 | 50 | 50 | NO | PC |  | 7,34 | G | 56 | 220 | 114 | MM | 4017918922733 | 85366990 | PL | EC002021 | Imagen | Catálogo
3041529 | SC 2,5-RZ/ 3 | Acoplamiento COMBI | Acoplamiento COMBI, tensión nominal: 500 V, corriente nominal: 24 A, número de conexiones: 1, número de polos: 3, tipo de conexión: Conexión por resorte, Sección de dimensionamiento: 2,5 mm², sección: 0,08 mm² - 4 mm², clase de montaje: En placa de montaje, color: gris | 400.4 | 100 | BE | Industrial Cabinet Connectivity (ICC) | BE2 | BE2145 | 50 | 50 | NO | PC |  | 10,26 | G | 82 | 176 | 132 | MM | 4017918922740 | 85366990 | PL | EC002021 | Imagen | Catálogo
3041532 | SC 2,5-RZ/ 4 | Acoplamiento COMBI | Acoplamiento COMBI, tensión nominal: 500 V, corriente nominal: 24 A, número de conexiones: 1, número de polos: 4, tipo de conexión: Conexión por resorte, Sección de dimensionamiento: 2,5 mm², sección: 0,08 mm² - 4 mm², clase de montaje: En placa de montaje, color: gris | 489.42 | 100 | BE | Industrial Cabinet Connectivity (ICC) | BE2 | BE2145 | 50 | 50 | NO | PC |  | 13,02 | G | 79 | 177 | 130 | MM | 4017918922757 | 85366990 | PL | EC002021 | Imagen | Catálogo
3041545 | SC 2,5-RZ/ 5 | Acoplamiento COMBI | Acoplamiento COMBI, tensión nominal: 500 V, corriente nominal: 24 A, número de conexiones: 1, número de polos: 5, tipo de conexión: Conexión por resorte, Sección de dimensionamiento: 2,5 mm², sección: 0,08 mm² - 4 mm², clase de montaje: En placa de montaje, color: gris | 578.45 | 100 | BE | Industrial Cabinet Connectivity (ICC) | BE2 | BE2145 | 50 | 50 | NO | PC |  | 15,73 | G | 82 | 176 | 132 | MM | 4017918922764 | 85366990 | PL | EC002021 | Imagen | Catálogo
3041558 | SC 2,5-RZ/ 6 | Acoplamiento COMBI | Acoplamiento COMBI, tensión nominal: 500 V, corriente nominal: 24 A, número de conexiones: 1, número de polos: 6, tipo de conexión: Conexión por resorte, Sección de dimensionamiento: 2,5 mm², sección: 0,08 mm² - 4 mm², clase de montaje: En placa de montaje, color: gris | 667.41 | 100 | BE | Industrial Cabinet Connectivity (ICC) | BE2 | BE2145 | 25 | 25 | NO | PC |  | 19,61 | G | 80 | 175 | 129 | MM | 4017918922771 | 85366990 | PL | EC002021 | Imagen | Catálogo
3041561 | SC 2,5-RZ/ 7 | Acoplamiento COMBI | Acoplamiento COMBI, tensión nominal: 500 V, corriente nominal: 24 A, número de conexiones: 1, número de polos: 7, tipo de conexión: Conexión por resorte, Sección de dimensionamiento: 2,5 mm², sección: 0,08 mm² - 4 mm², clase de montaje: En placa de montaje, color: gris | 758.62 | 100 | BE | Industrial Cabinet Connectivity (ICC) | BE2 | BE2145 | 25 | 25 | NO | PC |  | 22,27 | G | 53 | 185 | 73 | MM | 4017918922788 | 85366990 | PL | EC002021 | Imagen | Catálogo
3041574 | SC 2,5-RZ/ 8 | Acoplamiento COMBI | Acoplamiento COMBI, tensión nominal: 500 V, corriente nominal: 24 A, número de conexiones: 1, número de polos: 8, tipo de conexión: Conexión por resorte, Sección de dimensionamiento: 2,5 mm², sección: 0,08 mm² - 4 mm², clase de montaje: En placa de montaje, color: gris | 847.67 | 100 | BE | Industrial Cabinet Connectivity (ICC) | BE2 | BE2145 | 25 | 25 | NO | PC |  | 25,30 | G | 81 | 267 | 89 | MM | 4017918922795 | 85366990 | PL | EC002021 | Imagen | Catálogo
3041590 | SC 2,5-RZ/ 9 | Acoplamiento COMBI | Acoplamiento COMBI, tensión nominal: 500 V, corriente nominal: 24 A, número de conexiones: 1, número de polos: 9, tipo de conexión: Conexión por resorte, Sección de dimensionamiento: 2,5 mm², sección: 0,08 mm² - 4 mm², clase de montaje: En placa de montaje, color: gris | 936.6 | 100 | BE | Industrial Cabinet Connectivity (ICC) | BE2 | BE2145 | 25 | 25 | NO | PC |  | 27,82 | G | 82 | 176 | 132 | MM | 4017918922801 | 85366990 | PL | EC002021 | Imagen | Catálogo
3041587 | SC 2,5-RZ/10 | Acoplamiento COMBI | Acoplamiento COMBI, tensión nominal: 500 V, corriente nominal: 24 A, número de conexiones: 1, número de polos: 10, tipo de conexión: Conexión por resorte, Sección de dimensionamiento: 2,5 mm², sección: 0,08 mm² - 4 mm², clase de montaje: En placa de montaje, color: gris | 1030.05 | 100 | BE | Industrial Cabinet Connectivity (ICC) | BE2 | BE2145 | 25 | 25 | NO | PC |  | 31,04 | G | 82 | 176 | 132 | MM | 4017918922818 | 85366990 | PL | EC002021 | Imagen | Catálogo
3041600 | SC 2,5-RZ/11 | Acoplamiento COMBI | Acoplamiento COMBI, tensión nominal: 500 V, corriente nominal: 24 A, número de conexiones: 1, número de polos: 11, tipo de conexión: Conexión por resorte, Sección de dimensionamiento: 2,5 mm², sección: 0,08 mm² - 4 mm², clase de montaje: En placa de montaje, color: gris | 1116.84 | 100 | BE | Industrial Cabinet Connectivity (ICC) | BE2 | BE2145 | 10 | 10 | NO | PC |  | 36,20 | G | 67 | 218 | 66 | MM | 4017918922825 | 85366990 | PL | EC002021 | Imagen | Catálogo
3041613 | SC 2,5-RZ/12 | Acoplamiento COMBI | Acoplamiento COMBI, tensión nominal: 500 V, corriente nominal: 24 A, número de conexiones: 1, número de polos: 12, tipo de conexión: Conexión por resorte, Sección de dimensionamiento: 2,5 mm², sección: 0,08 mm² - 4 mm², clase de montaje: En placa de montaje, color: gris | 1207.99 | 100 | BE | Industrial Cabinet Connectivity (ICC) | BE2 | BE2145 | 10 | 10 | NO | PC |  | 38,70 | G | 58 | 261 | 99 | MM | 4017918922832 | 85366990 | PL | EC002021 | Imagen | Catálogo
3041626 | SC 2,5-RZ/13 | Acoplamiento COMBI | Acoplamiento COMBI, tensión nominal: 500 V, corriente nominal: 24 A, número de conexiones: 1, número de polos: 13, tipo de conexión: Conexión por resorte, Sección de dimensionamiento: 2,5 mm², sección: 0,08 mm² - 4 mm², clase de montaje: En placa de montaje, color: gris | 1296.98 | 100 | BE | Industrial Cabinet Connectivity (ICC) | BE2 | BE2145 | 10 | 10 | NO | PC |  | 41,60 | G | 55 | 220 | 88 | MM | 4017918922849 | 85366990 | PL | EC002021 | Imagen | Catálogo
3041639 | SC 2,5-RZ/14 | Acoplamiento COMBI | Acoplamiento COMBI, tensión nominal: 500 V, corriente nominal: 24 A, número de conexiones: 1, número de polos: 14, tipo de conexión: Conexión por resorte, Sección de dimensionamiento: 2,5 mm², sección: 0,08 mm² - 4 mm², clase de montaje: En placa de montaje, color: gris | 1388.2 | 100 | BE | Industrial Cabinet Connectivity (ICC) | BE2 | BE2145 | 10 | 10 | NO | PC |  | 44,03 | G | 55 | 220 | 88 | MM | 4017918922856 | 85366990 | PL | EC002021 | Imagen | Catálogo
3041642 | SC 2,5-RZ/15 | Acoplamiento COMBI | Acoplamiento COMBI, tensión nominal: 500 V, corriente nominal: 24 A, número de conexiones: 1, número de polos: 15, tipo de conexión: Conexión por resorte, Sección de dimensionamiento: 2,5 mm², sección: 0,08 mm² - 4 mm², clase de montaje: En placa de montaje, color: gris | 1474.97 | 100 | BE | Industrial Cabinet Connectivity (ICC) | BE2 | BE2145 | 10 | 10 | NO | PC | F | 46,84 | G | 55 | 220 | 88 | MM | 4017918922863 | 85366990 | PL | EC002021 | Imagen | Catálogo
3042599 | SC 4/ 1-L | Acoplamiento COMBI | Acoplamiento COMBI, tensión nominal: 800 V, corriente nominal: 32 A, número de conexiones: 2, número de polos: 1, tipo de conexión: Conexión por resorte, Sección de dimensionamiento: 4 mm², sección: 0,08 mm² - 6 mm², color: gris | 173.53 | 100 | BE | Industrial Cabinet Connectivity (ICC) | BE2 | BE2145 | 50 | 50 | NO | PC |  | 5,57 | G | 59 | 209 | 121 | MM | 4046356012737 | 85366990 | PL | EC002021 | Imagen | Catálogo
3042609 | SC 4/ 1-L BU | Acoplamiento COMBI | Acoplamiento COMBI, tensión nominal: 800 V, corriente nominal: 32 A, número de conexiones: 2, número de polos: 1, tipo de conexión: Conexión por resorte, Sección de dimensionamiento: 4 mm², sección: 0,08 mm² - 6 mm², color: azul | 173.53 | 100 | BE | Industrial Cabinet Connectivity (ICC) | BE2 | BE2145 | 50 | 50 | NO | PC |  | 5,46 | G | 60 | 209 | 121 | MM | 4046356012744 | 85366990 | PL | EC002021 | Imagen | Catálogo
3042612 | SC 4/ 1-L GNYE | Acoplamiento COMBI | Acoplamiento COMBI, tensión nominal: 800 V, corriente nominal: 32 A, número de conexiones: 2, número de polos: 1, tipo de conexión: Conexión por resorte, Sección de dimensionamiento: 4 mm², sección: 0,08 mm² - 6 mm², color: amarillo-verde | 173.53 | 100 | BE | Industrial Cabinet Connectivity (ICC) | BE2 | BE2145 | 50 | 50 | NO | PC |  | 5,54 | G | 58 | 210 | 121 | MM | 4046356012751 | 85366990 | PL | EC002021 | Imagen | Catálogo
3042450 | SC 4/ 2 | Acoplamiento COMBI | Acoplamiento COMBI, tensión nominal: 800 V, corriente nominal: 32 A, número de conexiones: 2, número de polos: 2, tipo de conexión: Conexión por resorte, Sección de dimensionamiento: 4 mm², sección: 0,08 mm² - 6 mm², color: gris | 333.73 | 100 | BE | Industrial Cabinet Connectivity (ICC) | BE2 | BE2145 | 50 | 50 | NO | PC |  | 12,17 | G | 58 | 261 | 99 | MM | 4046356012591 | 85366990 | PL | EC002021 | Imagen | Catálogo
3042463 | SC 4/ 3 | Acoplamiento COMBI | Acoplamiento COMBI, tensión nominal: 800 V, corriente nominal: 32 A, número de conexiones: 2, número de polos: 3, tipo de conexión: Conexión por resorte, Sección de dimensionamiento: 4 mm², sección: 0,08 mm² - 6 mm², color: gris | 498.31 | 100 | BE | Industrial Cabinet Connectivity (ICC) | BE2 | BE2145 | 50 | 50 | NO | PC |  | 16,72 | G | 60 | 211 | 124 | MM | 4046356012607 | 85366990 | PL | EC002021 | Imagen | Catálogo
3042476 | SC 4/ 4 | Acoplamiento COMBI | Acoplamiento COMBI, tensión nominal: 800 V, corriente nominal: 32 A, número de conexiones: 2, número de polos: 4, tipo de conexión: Conexión por resorte, Sección de dimensionamiento: 4 mm², sección: 0,08 mm² - 6 mm², color: gris | 660.72 | 100 | BE | Industrial Cabinet Connectivity (ICC) | BE2 | BE2145 | 50 | 50 | NO | PC |  | 22,08 | G | 55 | 310 | 109 | MM | 4046356012614 | 85366990 | PL | EC002021 | Imagen | Catálogo
3042489 | SC 4/ 5 | Acoplamiento COMBI | Acoplamiento COMBI, tensión nominal: 800 V, corriente nominal: 32 A, número de conexiones: 2, número de polos: 5, tipo de conexión: Conexión por resorte, Sección de dimensionamiento: 4 mm², sección: 0,08 mm² - 6 mm², color: gris | 820.92 | 100 | BE | Industrial Cabinet Connectivity (ICC) | BE2 | BE2145 | 50 | 50 | NO | PC |  | 26,79 | G | 57 | 365 | 117 | MM | 4046356012621 | 85366990 | PL | EC002021 | Imagen | Catálogo
3042492 | SC 4/ 6 | Acoplamiento COMBI | Acoplamiento COMBI, tensión nominal: 800 V, corriente nominal: 32 A, número de conexiones: 2, número de polos: 6, tipo de conexión: Conexión por resorte, Sección de dimensionamiento: 4 mm², sección: 0,08 mm² - 6 mm², color: gris | 985.54 | 100 | BE | Industrial Cabinet Connectivity (ICC) | BE2 | BE2145 | 25 | 25 | NO | PC |  | 31,93 | G | 60 | 211 | 124 | MM | 4046356012638 | 85366990 | PL | EC002021 | Imagen | Catálogo
3042502 | SC 4/ 7 | Acoplamiento COMBI | Acoplamiento COMBI, tensión nominal: 800 V, corriente nominal: 32 A, número de conexiones: 2, número de polos: 7, tipo de conexión: Conexión por resorte, Sección de dimensionamiento: 4 mm², sección: 0,08 mm² - 6 mm², color: gris | 1147.95 | 100 | BE | Industrial Cabinet Connectivity (ICC) | BE2 | BE2145 | 25 | 25 | NO | PC |  | 36,97 | G | 57 | 312 | 113 | MM | 4046356012645 | 85366990 | PL | EC002021 | Imagen | Catálogo
3042515 | SC 4/ 8 | Acoplamiento COMBI | Acoplamiento COMBI, tensión nominal: 800 V, corriente nominal: 32 A, número de conexiones: 2, número de polos: 8, tipo de conexión: Conexión por resorte, Sección de dimensionamiento: 4 mm², sección: 0,08 mm² - 6 mm², color: gris | 1310.36 | 100 | BE | Industrial Cabinet Connectivity (ICC) | BE2 | BE2145 | 25 | 25 | NO | PC |  | 41,50 | G | 57 | 312 | 113 | MM | 4046356012652 | 85366990 | PL | EC002021 | Imagen | Catálogo
3042528 | SC 4/ 9 | Acoplamiento COMBI | Acoplamiento COMBI, tensión nominal: 800 V, corriente nominal: 32 A, número de conexiones: 2, número de polos: 9, tipo de conexión: Conexión por resorte, Sección de dimensionamiento: 4 mm², sección: 0,08 mm² - 6 mm², color: gris | 1472.77 | 100 | BE | Industrial Cabinet Connectivity (ICC) | BE2 | BE2145 | 25 | 25 | NO | PC |  | 46,07 | G | 55 | 310 | 111 | MM | 4046356012669 | 85366990 | PL | EC002021 | Imagen | Catálogo
3042531 | SC 4/10 | Acoplamiento COMBI | Acoplamiento COMBI, tensión nominal: 800 V, corriente nominal: 32 A, número de conexiones: 2, número de polos: 10, tipo de conexión: Conexión por resorte, Sección de dimensionamiento: 4 mm², sección: 0,08 mm² - 6 mm², color: gris | 1637.39 | 100 | BE | Industrial Cabinet Connectivity (ICC) | BE2 | BE2145 | 25 | 25 | NO | PC |  | 52,14 | G | 65 | 238 | 163 | MM | 4046356012676 | 85366990 | PL | EC002021 | Imagen | Catálogo
3042557 | SC 4/12 | Acoplamiento COMBI | Acoplamiento COMBI, tensión nominal: 800 V, corriente nominal: 32 A, número de conexiones: 2, número de polos: 12, tipo de conexión: Conexión por resorte, Sección de dimensionamiento: 4 mm², sección: 0,08 mm² - 6 mm², color: gris | 1962.2 | 100 | BE | Industrial Cabinet Connectivity (ICC) | BE2 | BE2145 | 10 | 10 | NO | PC |  | 61,78 | G | 60 | 189 | 118 | MM | 4046356012690 | 85366990 | PL | EC002021 | Imagen | Catálogo
3042573 | SC 4/14 | Acoplamiento COMBI | Acoplamiento COMBI, tensión nominal: 800 V, corriente nominal: 32 A, número de conexiones: 2, número de polos: 14, tipo de conexión: Conexión por resorte, Sección de dimensionamiento: 4 mm², sección: 0,08 mm² - 6 mm², color: gris | 2287 | 100 | BE | Industrial Cabinet Connectivity (ICC) | BE2 | BE2145 | 10 | 10 | NO | PC |  | 71,93 | G | 60 | 211 | 124 | MM | 4046356012713 | 85366990 | PL | EC002021 | Imagen | Catálogo
3042586 | SC 4/15 | Acoplamiento COMBI | Acoplamiento COMBI, tensión nominal: 800 V, corriente nominal: 32 A, número de conexiones: 2, número de polos: 15, tipo de conexión: Conexión por resorte, Sección de dimensionamiento: 4 mm², sección: 0,08 mm² - 6 mm², color: gris | 2449.38 | 100 | BE | Industrial Cabinet Connectivity (ICC) | BE2 | BE2145 | 10 | 10 | NO | PC |  | 76,33 | G | 60 | 211 | 124 | MM | 4046356012720 | 85366990 | PL | EC002021 | Imagen | Catálogo
3043404 | SC 4-NS/ 1-L | Acoplamiento COMBI | Acoplamiento COMBI, tensión nominal: 800 V, corriente nominal: 32 A, número de conexiones: 2, tipo de conexión: Conexión por resorte, Sección de dimensionamiento: 4 mm², sección: 0,08 mm² - 6 mm², clase de montaje: NS 35/15, NS 35/7,5, color: gris | 173.53 | 100 | BE | Industrial Cabinet Connectivity (ICC) | BE2 | BE2145 | 50 | 50 | NO | PC |  | 6,68 | G | 59 | 210 | 121 | MM | 4046356012942 | 85366990 | PL | EC002021 | Imagen | Catálogo
3245134 | SCBI 10-8,15 | Puente roscado | Puente roscado, con collar aislante, paso: 8,2 mm, número de polos: 10, color: plateado | 869.02 | 100 | BE | Industrial Cabinet Connectivity (ICC) | BE1 | BE1Z2X | 10 | 10 | NO | PC |  | 22,43 | G |  |  |  |  | 4046356574211 | 85369095 | IN | EC000489 |  | Catálogo
3000417 | SCBI 10-8,15 ISO | Puente de conmutación con pasarela aislante | Puente de conmutación con pasarela aislante, para puentes transversales conmutables, con collar aislante, paso: 8,2 mm, número de polos: 10, color: plateado | 912.46 | 100 | BE | Industrial Cabinet Connectivity (ICC) | BE1 | BE1Z2X | 10 | 10 | NO | PC |  | 16,16 | G |  |  |  |  | 4046356574228 | 85369095 | IN | EC000489 |  | Catálogo
1019421 | SCC 10 | Borne para conexión de pantalla | Borne para conexión de pantalla, número de polos: 1, tipo de conexión: Conexión por resorte, clase de montaje: Barra colectora del neutro, color: negro | 843.97 | 100 | BE | Industrial Cabinet Connectivity (ICC) | BE7 | BE7522 | 20 | 20 | NO | PC |  | 14,70 | G | 37 | 150 | 73 | MM | 4055626505176 | 85369010 | CN | EC002020 | Imagen | Catálogo
1019426 | SCC 10-F | Borne para conexión de pantalla | Borne para conexión de pantalla, número de polos: 1, tipo de conexión: Conexión por resorte, clase de montaje: Placa de montaje, color: negro | 843.97 | 100 | BE | Industrial Cabinet Connectivity (ICC) | BE7 | BE7521 | 20 | 20 | NO | PC |  | 17,49 | G | 44 | 248 | 63 | MM | 4055626505930 | 85369010 | CN | EC002020 | Imagen | Catálogo
1019440 | SCC 10-NS35 | Borne para conexión de pantalla | Borne para conexión de pantalla, número de polos: 1, tipo de conexión: Conexión por resorte, clase de montaje: NS 35/7,5, NS 35/15, color: negro | 1048.27 | 100 | BE | Industrial Cabinet Connectivity (ICC) | BE7 | BE7523 | 20 | 20 | NO | PC |  | 22,04 | G | 49 | 314 | 63 | MM | 4055626505459 | 85369010 | CN | EC002020 | Imagen | Catálogo
1019422 | SCC 15 | Borne para conexión de pantalla | Borne para conexión de pantalla, número de polos: 1, tipo de conexión: Conexión por resorte, clase de montaje: Barra colectora del neutro, color: negro | 979.9 | 100 | BE | Industrial Cabinet Connectivity (ICC) | BE7 | BE7522 | 10 | 10 | NO | PC |  | 24,37 | G | 41 | 146 | 68 | MM | 4055626504988 | 85369010 | CN | EC002020 | Imagen | Catálogo
1019427 | SCC 15-F | Borne para conexión de pantalla | Borne para conexión de pantalla, número de polos: 1, tipo de conexión: Conexión por resorte, clase de montaje: Placa de montaje, color: negro | 979.9 | 100 | BE | Industrial Cabinet Connectivity (ICC) | BE7 | BE7521 | 10 | 10 | NO | PC |  | 27,64 | G | 42 | 146 | 72 | MM | 4055626504995 | 85369010 | CN | EC002020 | Imagen | Catálogo
1019443 | SCC 15-NS35 | Borne para conexión de pantalla | Borne para conexión de pantalla, número de polos: 1, tipo de conexión: Conexión por resorte, clase de montaje: NS 35/7,5, NS 35/15, color: negro | 1217.35 | 100 | BE | Industrial Cabinet Connectivity (ICC) | BE7 | BE7523 | 10 | 10 | NO | PC |  | 33,40 | G | 54 | 219 | 65 | MM | 4055626506142 | 85369010 | CN | EC002020 | Imagen | Catálogo
1019423 | SCC 20 | Borne para conexión de pantalla | Borne para conexión de pantalla, número de polos: 1, tipo de conexión: Conexión por resorte, clase de montaje: Barra colectora del neutro, color: negro | 1308.88 | 100 | BE | Industrial Cabinet Connectivity (ICC) | BE7 | BE7522 | 10 | 10 | NO | PC |  | 38,77 | G | 54 | 220 | 75 | MM | 4055626506043 | 85369010 | CN | EC002020 | Imagen | Catálogo
1019428 | SCC 20-F | Borne para conexión de pantalla | Borne para conexión de pantalla, número de polos: 1, tipo de conexión: Conexión por resorte, clase de montaje: Placa de montaje, color: negro | 1308.88 | 100 | BE | Industrial Cabinet Connectivity (ICC) | BE7 | BE7521 | 10 | 10 | NO | PC |  | 43,68 | G | 54 | 219 | 65 | MM | 4055626506203 | 85369010 | CN | EC002020 | Imagen | Catálogo
1019446 | SCC 20-NS35 | Borne para conexión de pantalla | Borne para conexión de pantalla, número de polos: 1, tipo de conexión: Conexión por resorte, clase de montaje: NS 35/7,5, NS 35/15, color: negro | 1625.23 | 100 | BE | Industrial Cabinet Connectivity (ICC) | BE7 | BE7523 | 10 | 10 | NO | PC |  | 49,13 | G | 73 | 246 | 73 | MM | 4055626506159 | 85369010 | CN | EC002020 | Imagen | Catálogo
1019420 | SCC 5 | Borne para conexión de pantalla | Borne para conexión de pantalla, número de polos: 1, tipo de conexión: Conexión por resorte, clase de montaje: Barra colectora del neutro, color: negro | 734.31 | 100 | BE | Industrial Cabinet Connectivity (ICC) | BE7 | BE7522 | 20 | 20 | NO | PC |  | 7,56 | G | 33 | 110 | 57 | MM | 4055626505657 | 85369010 | CN | EC002020 | Imagen | Catálogo
1019425 | SCC 5-F | Borne para conexión de pantalla | Borne para conexión de pantalla, número de polos: 1, tipo de conexión: Conexión por resorte, clase de montaje: Placa de montaje, color: negro | 734.31 | 100 | BE | Industrial Cabinet Connectivity (ICC) | BE7 | BE7521 | 20 | 20 | NO | PC |  | 9,36 | G | 41 | 147 | 67 | MM | 4055626506111 | 85369010 | CN | EC002020 | Imagen | Catálogo
1019436 | SCC 5-NS35 | Borne para conexión de pantalla | Borne para conexión de pantalla, número de polos: 1, tipo de conexión: Conexión por resorte, clase de montaje: NS 35/7,5, NS 35/15, color: negro | 928.03 | 100 | BE | Industrial Cabinet Connectivity (ICC) | BE7 | BE7523 | 20 | 20 | NO | PC |  | 14,73 | G | 55 | 220 | 66 | MM | 4055626505664 | 85369010 | CN | EC002020 | Imagen | Catálogo
5023448 | SCHR. KUNSTST. M3X22 DIN84RD | Tornillo | Tornillo | 36.71 | 100 | BE | Industrial Cabinet Connectivity (ICC) | BE6 | BE64UX | 100 | 100 | NO | PC |  | 0,00 | G | 0 | 0 | 0 |  | 4017918244958 | 39269097 | DE | EC004591 | Imagen | Catálogo
5023480 | SCHR. KUNSTST. M6X25MM DIN85 | Tornillo | Tornillo | 43.17 | 100 | BE | Industrial Cabinet Connectivity (ICC) | BE6 | BE64UX | 100 | 100 | NO | PC |  | 1,06 | G | 0 | 0 | 0 |  | 4017918286132 | 39269097 | DE | EC004591 | Imagen | Catálogo
2201873 | SCHR.LINS.PT. 3 X 14 -Z ZNCB | Juego de tornillos | Juego de tornillos | 10.58 | 100 | AC | DCS | ACH | ACHDBZ | 500 | 500 | NO | PC | F | 0,65 | G | 15 | 185 | 108 | MM | 4046356919517 | 73181499 | PL | EC002779 |  | Catálogo
2901674 | SCK-C-MODBUS | Módulo de supervisión de strings fotovoltaico | Módulo de comunicación SCK, para el registro de hasta 8 módulos de medición SCK, salida RS-485 Modbus/RTU | 342.27 | 1 | CM | Power Supplies; | CMM | CMMD13 | 1 | 1 | NO | PC |  | n.a. | G | 0 | 0 | 0 |  | 4046356623919 | 85176200 | DE | EC001604 | Imagen | Catálogo
1084335 | SCK-C-MODBUS-10PCS | Módulo de supervisión de strings fotovoltaico | Módulo de comunicación SCK, para el registro de hasta 8 módulos de medición SCK, salida RS-485 Modbus/RTU | 3864.88 | 1 | CM | Power Supplies; | CMM | CMMD33 | 1 | 1 | NO | PC |  | 1.585,50 | G | 0 | 0 | 0 |  | 4055626822556 | 85176200 | DE | EC001604 | Imagen | Catálogo
2903242 | SCK-M-I-4S-20A | Módulo de supervisión de strings fotovoltaico | Módulo de medición SCK para la supervisión de instalaciones fotovoltaicas, 4 mediciones de corriente hasta 20 A, 1 entrada digital, interfaz al módulo de comunicación SCK | 541.4 | 1 | CM | Power Supplies; | CMM | CMMD11 | 1 | 1 | SÍ | PC |  | 253,00 | G | 0 | 0 | 0 |  | 4046356729697 | 90303370 | DE | EC002475 | Imagen | Catálogo
2903241 | SCK-M-I-8S-20A | Módulo de supervisión de strings fotovoltaico | Módulo de medición SCK para la supervisión de instalaciones fotovoltaicas, 8 mediciones de corriente hasta 20 A, 1 entrada digital, interfaz al módulo de comunicación SCK, interfaz al módulo de medición de la tensión | 720.52 | 1 | CM | Power Supplies; | CMM | CMMD11 | 1 | 1 | SÍ | PC |  | 322,90 | G | 0 | 0 | 0 |  | 4046356729703 | 90303370 | DE | EC002475 | Imagen | Catálogo
1084349 | SCK-M-I-8S-20A-10PCS | Módulo de supervisión de strings fotovoltaico | Módulo de medición SCK para la supervisión de instalaciones fotovoltaicas, 8 mediciones de corriente hasta 20 A, 1 entrada digital, interfaz al módulo de comunicación SCK, interfaz al módulo de medición de la tensión | Consultar | 1 | CM | Power Supplies; | CMM | CMMD31 | 1 | 1 | NO | PC |  | 2.680,00 | G | 0 | 0 | 0 |  | 4055626823300 | 90303370 | DE | EC002475 | Imagen | Catálogo
2903591 | SCK-M-U-1500V | Módulo de supervisión de strings fotovoltaico | Módulo de medición SCK para la supervisión de instalaciones fotovoltaicas, 1 medición de tensión hasta 1500 V DC, 1 salida analógica (2 ... 10 V) | 353.85 | 1 | CM | Power Supplies; | CMM | CMMD12 | 1 | 1 | SÍ | PC |  | 184,70 | G | 0 | 0 | 0 |  | 4046356752398 | 90303370 | DE | EC002477 | Imagen | Catálogo
1084352 | SCK-M-U-1500V-10PCS | Módulo de supervisión de strings fotovoltaico | Módulo de medición SCK para la supervisión de instalaciones fotovoltaicas, 1 medición de tensión hasta 1500 V DC, 1 salida analógica (2 ... 10 V) | 3095.48 | 1 | CM | Power Supplies; | CMM | CMMD32 | 1 | 1 | NO | PC |  | 1.331,00 | G | 0 | 0 | 0 |  | 4055626822730 | 90303370 | DE | EC002477 | Imagen | Catálogo
5026724 | SCM10-150 FE 16 / 30 IH8 | Tornillo | Tornillo, con rosca métrica | 222.65 | 100 | AC | DCS | ACE | ACEPBC | 500 | 1000 | NO | PC |  | 26,35 | G | 134 | 295 | 255 | MM | 4046356290821 | 74153300 | IN | EC002848 | Imagen | Catálogo
1638073 | SCM2-1.5 CUSN 2.6 / 9.8 L | Tornillo | Tornillo, con rosca métrica | 19.53 | 100 | AC | DCS | ACE | ACEPBC | 2000 | 4000 | NO | PC |  | n.a. | G | 39 | 92 | 115 | MM | 4067923161566 | 74153300 | DE | EC004591 | Imagen | Catálogo
3223703 | SCM2-1.5 CUSN 2.8 / 4.7 L | Tornillo | Tornillo, con rosca métrica | 19.53 | 100 | AC | DCS | ACE | ACEPBC | 50 | 4000 | NO | PC | F | 0,18 | G | 5 | 40 | 40 | MM | 4046356124089 | 74153300 | DE | EC002848 | Imagen | Catálogo
5136089 | SCM3-2.5 CUZN 3.8 / 8.3 L | Tornillo | Tornillo, con rosca métrica | 19.53 | 100 | AC | DCS | ACE | ACEPBC | 9000 | 9000 | NO | PC | F | 0,42 | G | 93 | 275 | 175 | MM | 4017918611309 | 74153300 | DE | EC002848 | Imagen | Catálogo
1638125 | SCM3-4 CUSN 3.8 / 13 L | Tornillo | Tornillo, con rosca métrica | 39.06 | 100 | AC | DCS | ACE | ACEPBC | 8000 | 8000 | NO | PC |  | 0,76 | G | 0 | 0 | 0 |  | 4067923161689 | 74153300 | DE | EC002848 | Imagen | Catálogo
5136128 | SCM4-6 CUZN 5 / 12 L | Tornillo | Tornillo, con rosca métrica | 58.59 | 100 | AC | DCS | ACE | ACEPBC | 10000 | 10000 | NO | PC | F | 1,11 | G |  |  |  |  | 4017918611286 | 74153300 | DE | EC002848 |  | Catálogo
1640485 | SCM4-6 FE 5 / 13 Z1L | Tornillo | Tornillo, con rosca métrica | 58.59 | 100 | AC | DCS | ACE | ACEPBC | 2000 | 2000 | NO | PC |  | n.a. | G | 0 | 0 | 0 |  | 4067923166929 | 73181558 | DE | EC004591 | Imagen | Catálogo
5136238 | SCM5-25 FE 7 / 11 L | Tornillo | Tornillo, con rosca métrica | 105.47 | 100 | AC | DCS | ACE | ACEPBC | 2000 | 2000 | NO | PC | F | 2,21 | G |  |  |  |  | 4017918992255 | 73181552 | DE | EC002848 |  | Catálogo
5026740 | SCM6-50 FE 10 / 18 IH5 | Tornillo | Tornillo, con rosca métrica | 132.81 | 100 | AC | DCS | ACE | ACEPBC | 500 | 1000 | NO | PC |  | 5,89 | G | 63 | 181 | 114 | MM | 4046356290791 | 74153300 | IN | EC004591 | Imagen | Catálogo
1559094 | SCM6-50 FE 7 / 16 L | Tornillo | Tornillo, con rosca métrica | 132.81 | 100 | AC | DCS | ACE | ACEPBC | 500 | 1000 | NO | PC |  | n.a. | G | 45 | 135 | 110 | MM | 4067923037991 | 73181552 | DE | EC004591 | Imagen | Catálogo
1232754 | SCM8-95 FE 13 / 25 IH6 | Tornillo | Tornillo, con rosca métrica | 51.94 | 100 | AC | DCS | ACE | ACEPBC | 250 | 1000 | NO | PC | F | 13,98 | G | 100 | 150 | 102 | MM | 4063151335199 | 74153300 | DE | EC002848 | Imagen | Catálogo
5043758 | S-CONTACT 2000006800 | Borne de paso | Borne de paso | 38.09 | 100 | AC | DCS | ACE | ACEPBA | 1 | 500000 | SÍ | PC |  | 0,84 | G | 10 | 10 | 10 | MM | 4046356145879 | 85389099 | DE | EC000897 |  | Catálogo
5043761 | S-CONTACT 2000006900 | Borne de paso | Borne de paso | 38.09 | 100 | AC | DCS | ACE | ACEPBA | 1 | 500000 | SÍ | PC |  | 0,87 | G | 10 | 10 | 10 | MM | 4046356145886 | 85389099 | DE | EC000897 |  | Catálogo
3070412 | SCP 2-10 | Conector de cortocircuito | Conector de cortocircuito, paso: 10,15 mm, número de polos: 2, color: naranja | 863.4 | 100 | BE | Industrial Cabinet Connectivity (ICC) | BE1 | BE1Z3X | 10 | 10 | NO | PC |  | 6,89 | G | 20 | 130 | 70 | MM | 4055626348131 | 85366990 | CN | EC000489 | Imagen | Catálogo
1503248 | SCP 2-11 | Conector de cortocircuito | Conector de cortocircuito, paso: 11 mm, número de polos: 2, color: naranja | 871.99 | 100 | BE | Industrial Cabinet Connectivity (ICC) | BE1 | BE1Z3X | 10 | 10 | NO | PC |  | 6,94 | G | 0 | 0 | 0 |  | 4063151959814 | 85366990 | CN | EC000489 | Imagen | Catálogo
3070402 | SCP 2-8 | Conector de cortocircuito | Conector de cortocircuito, paso: 8,15 mm, número de polos: 2, color: naranja | 741.98 | 100 | BE | Industrial Cabinet Connectivity (ICC) | BE1 | BE1Z3X | 10 | 10 | NO | PC |  | 6,49 | G | 100 | 100 | 50 | MM | 4055626348100 | 85366990 | CN | EC000489 | Imagen | Catálogo
3070413 | SCP 3-10 | Conector de cortocircuito | Conector de cortocircuito, paso: 10,15 mm, número de polos: 3, color: naranja | 1295.1 | 100 | BE | Industrial Cabinet Connectivity (ICC) | BE1 | BE1Z3X | 10 | 10 | NO | PC |  | 10,61 | G | 0 | 0 | 0 |  | 4055626348148 | 85366990 | CN | EC000489 | Imagen | Catálogo
3070403 | SCP 3-8 | Conector de cortocircuito | Conector de cortocircuito, paso: 8,15 mm, número de polos: 3, color: naranja | 1113.72 | 100 | BE | Industrial Cabinet Connectivity (ICC) | BE1 | BE1Z3X | 10 | 10 | NO | PC |  | 9,94 | G | 20 | 100 | 60 | MM | 4055626348117 | 85366990 | CN | EC000489 | Imagen | Catálogo
3070414 | SCP 4-10 | Conector de cortocircuito | Conector de cortocircuito, paso: 10,15 mm, número de polos: 4, color: naranja | 1726.78 | 100 | BE | Industrial Cabinet Connectivity (ICC) | BE1 | BE1Z3X | 10 | 10 | NO | PC |  | 14,06 | G | 15 | 100 | 100 | MM | 4055626348155 | 85366990 | CN | EC000489 | Imagen | Catálogo
3070404 | SCP 4-8 | Conector de cortocircuito | Conector de cortocircuito, paso: 8,15 mm, número de polos: 4, color: naranja | 1483.96 | 100 | BE | Industrial Cabinet Connectivity (ICC) | BE1 | BE1Z3X | 10 | 10 | NO | PC |  | 13,54 | G | 10 | 160 | 150 | MM | 4055626348124 | 85366990 | CN | EC000489 | Imagen | Catálogo
3070423 | SCPI 2-8 | Conector de cortocircuito | Conector de cortocircuito, paso: 8,15 mm, número de polos: 2, color: naranja | 890.37 | 100 | BE | Industrial Cabinet Connectivity (ICC) | BE1 | BE1Z3X | 10 | 10 | NO | PC |  | 7,66 | G | 20 | 90 | 60 | MM | 4055626348216 | 85366990 | CN | EC000489 | Imagen | Catálogo
3070424 | SCPI 4-8 | Conector de cortocircuito | Conector de cortocircuito, paso: 8,15 mm, número de polos: 4, color: naranja | 1780.76 | 100 | BE | Industrial Cabinet Connectivity (ICC) | BE1 | BE1Z3X | 10 | 10 | NO | PC |  | 15,46 | G | 30 | 140 | 50 | MM | 4055626348162 | 85366990 | CN | EC000489 | Imagen | Catálogo
1153172 | SC-RBO 12-DHR | Cobertor | Cubierta atornillada | 197.26 | 100 | BE | Industrial Cabinet Connectivity (ICC) | BE4 | BE4ZWX | 10 | 10 | NO | PC |  | 2,87 | G | 0 | 0 | 0 |  | 4063151151898 | 39269097 | CN | EC004591 | Imagen | Catálogo
1209790 | SCREW M3X10 H1L | Juego de tornillos | Tornillos | 25.18 | 100 | AA | PCB Connectors (PCC) | AAR | AARZZA | 100 | 100 | NO | PC | F | 0,70 | G | 12 | 61 | 72 | MM | 4063151282004 | 73181558 | CN | EC002943 | Imagen | Catálogo
1773990 | SCREW M3X10.5 ASM | Screw | Screw | 0.22 | 1 | AB | Field Device Connectors (FDC) | ABL | ABLDZC | 1000 | 1000 | NO | PC |  | 0,95 | g | 0 | 0 | 0 | 0 | 4067923387072 | 73181552 | CN |  |  | Catálogo
1209788 | SCREW M3X7 H1L | Juego de tornillos | Tornillos | 25.18 | 100 | AA | PCB Connectors (PCC) | AAR | AARZZA | 100 | 100 | NO | PC | F | 0,51 | G | 12 | 65 | 70 | MM | 4063151281564 | 73181558 | CN | EC002943 | Imagen | Catálogo
1816436 | SCREW M4X11 ASM | Screw | Screw | 0.34 | 1 | AB | Field Device Connectors (FDC) | ABL | ABLDBA | 1000 | 1000 | NO | PC |  | 1,56 | g | 0 | 0 | 0 | 0 | 4067923446014 | 73181552 | CN | EC004746 |  | Catálogo
2749550 | SCT-D-SUB 9-KG | Carcasa | Carcasa de cables para D-SUB-9 | 21.46 | 1 | CL | Trabtech (TT) | CL3 | CL311Z | 1 | 1 | SÍ | PC |  | 47,34 | G | 17 | 70 | 57 | MM | 4017918104979 | 85389099 | DK | EC000943 | Imagen | Catálogo
2749563 | SCT-D-SUB 15-KG | Carcasa | Carcasa de cables para D-SUB-15 | 21.78 | 1 | CL | Trabtech (TT) | CL3 | CL311Z | 1 | 1 | SÍ | PC |  | 49,00 | G | 15 | 85 | 66 | MM | 4017918104986 | 85389099 | DK | EC000943 | Imagen | Catálogo
1108543 | SCX 2POE 2LX | Industrial Ethernet Switch | Smart Ethernet Box para conectar equipos terminales PoE, dos puertos PoE, dos puertos Uplink (ranuras SFP), switch gestionado, protección contra sobretensiones y caja de empalme integrados, tensión de alimentación de 100 ... 240 V AC, montaje en pared o poste | 1705.47 | 1 | DN | Automation Infrastructure (AI) | DNC | DNC371 | 1 | 1 | NO | PC |  | 4.968,00 | G | 0 | 0 | 0 |  | 4063151013196 | 85176200 | DE | EC000261 | Imagen | Catálogo
1108544 | SCX 2POE 2T | Industrial Ethernet Switch | Smart Ethernet Box para conectar equipos terminales PoE, dos puertos PoE, dos puertos Uplink (RJ45), switch gestionado y protección contra sobretensiones integrados, tensión de alimentación de 100 ... 240 V AC, montaje en pared o poste | 1430.53 | 1 | DN | Automation Infrastructure (AI) | DNC | DNC371 | 1 | 1 | NO | PC |  | 5.005,00 | G | 0 | 0 | 0 |  | 4063151015121 | 85176200 | DE | EC000261 | Imagen | Catálogo
1102626 | SCX 4POE 2LX | Industrial Ethernet Switch | Smart Ethernet Box para conectar equipos terminales PoE, cuatro puertos PoE, dos puertos Uplink (ranuras SFP), switch gestionado, protección contra sobretensiones y caja de empalme integrados, tensión de alimentación de 100 ... 240 V AC, montaje en pared o poste | 1896.74 | 1 | DN | Automation Infrastructure (AI) | DNC | DNC371 | 1 | 1 | NO | PC |  | 4.986,00 | G | 0 | 0 | 0 |  | 4055626964324 | 85176200 | DE | EC000261 | Imagen | Catálogo
1108542 | SCX 4POE 2T | Industrial Ethernet Switch | Smart Ethernet Box para conectar equipos terminales PoE, cuatro puertos PoE, dos puertos Uplink (RJ45), switch gestionado y protección contra sobretensiones integrados, tensión de alimentación de 100 ... 240 V AC, montaje en pared o poste | 1615.42 | 1 | DN | Automation Infrastructure (AI) | DNC | DNC371 | 1 | 1 | NO | PC |  | 4.999,00 | G | 0 | 0 | 0 |  | 4063151015114 | 85176200 | DE | EC000261 | Imagen | Catálogo
1188634 | SCX-CLAMP 14X102-254 | Abrazadera para poste | Abrazaderas, 2 unidades, con conexión de montaje rápido para la instalación en postes con un diámetro de 102 ... 254 mm | 27.89 | 1 | DN | Automation Infrastructure (AI) | DNC | DNC3Z1 | 1 | 1 | SÍ | PC |  | 260,00 | G | 0 | 0 | 0 |  | 4063151233716 | 73269098 | DE | EC011571 | Imagen | Catálogo
1175556 | SCX-CLAMP 14X51-127 | Abrazadera para poste | Abrazaderas, 2 unidades, con conexión de montaje rápido para la instalación en postes con un diámetro de 51 ... 127 mm | 19.53 | 1 | DN | Automation Infrastructure (AI) | DNC | DNC3Z1 | 1 | 1 | NO | PC |  | 146,30 | G | 65 | 163 | 154 | MM | 4063151205799 | 73269098 | DE | EC011571 | Imagen | Catálogo
1184401 | SCX-DOOR-LOCK | Bloqueo | Pestillo estable con lengüeta de bloqueo para el cierre seguro de la Smart Ethernet Box, protege frente a un acceso no autorizado; para un candado con un diámetro de aro de hasta 12 mm | 29.89 | 1 | DN | Automation Infrastructure (AI) | DNC | DNC3Z1 | 1 | 1 | NO | PC |  | 229,00 | G | 37 | 305 | 57 | MM | 4063151224226 | 83024900 | SI | EC004667 | Imagen | Catálogo
1847695 | SCX-DOOR-LOCK-CYLINDER-KIT | Mounting kit | Mounting kit for Euro profile half cylinder 30/10 mm, for Smart Ethernet Box SCX...T/LX. Contains pre-milled cover, lock receptacle, mounting screws, strike plate, rain protection cap. Half cylinder not included, only for 30/10 mm with adjustable cam | 99.62 | 1 | DN | Automation Infrastructure (AI) | DNC | DNC3Z1 | 1 | 1 | NO | PC |  | 1.217,00 | g | 0 | 0 | 0 | 0 | 4067923497825 | 39269097 | DE |  |  | Catálogo
1605454 | SC-Z2273 | Herramienta para introducir y desbloquear | Herramienta para introducir y desbloquear | 62.43 | 1 | AB | Field Device Connectors (FDC) | ABR | ABRIFA | 10 | 10 | NO | PC | F | 50,60 | G | 0 | 0 | 0 |  | 4046356252911 | 82055980 | DE | EC011823 | Imagen | Catálogo
1605456 | SC-Z2319 | Capuchón de metal | Capuchón protector metálico para conectores de potencia con rosca exterior M23 | 18.69 | 1 | AB | Field Device Connectors (FDC) | ABR | ABRIFA | 10 | 10 | NO | PC |  | 12,88 | G | 12 | 147 | 90 | MM | 4046356252928 | 74198090 | DE | EC002314 | Imagen | Catálogo
1605457 | SC-Z2320 | Capuchón de metal | Capuchón protector metálico con cable de acero para conectores de potencia con rosca exterior M23 | 32.48 | 1 | AB | Field Device Connectors (FDC) | ABR | ABRIFA | 10 | 10 | NO | PC |  | 15,90 | G | 18 | 118 | 180 | MM | 4046356252935 | 74198090 | DE | EC002314 | Imagen | Catálogo
1831737 | SD FLASH 16GB PLCNEXT MEM LIC | Program/configuration memory | Program and configuration memory for storing the application programs, licenses, and other files in the file system of the PLC, plug-in, 16 GB. | 355.35 | 1 | DR | Automation Systems (AS) | DRA | DRADZA | 1 | 1 | NO | PC |  | 9,70 | g | 0 | 0 | 0 | 0 | 4067923469556 | 85235190 | DE |  |  | Catálogo
2988162 | SD FLASH 2GB | Memoria de programa y configuración | Memoria de programa y de configuración para la ampliación de la memoria flash interna, enchufable, 2 GB. | 138.76 | 1 | DR | Automation Systems (AS) | DRA | DRAAZA | 1 | 1 | NO | PC |  | 9,50 | G | 8 | 155 | 120 | MM | 4046356557443 | 85235110 | TW | EC000192 | Imagen | Catálogo
2701190 | SD FLASH 2GB APPLIC A | Memoria de programa y configuración | Memoria de programa y de configuración para la ampliación de la memoria flash interna, enchufable, 2 GByte con clave de licencia para bibliotecas de bloques de función. En la documentación podrá consultar los bloques de función que requieren licencia. | 291.53 | 1 | DR | Automation Systems (AS) | DRA | DRAAZA | 1 | 1 | NO | PC |  | 9,70 | G | 8 | 155 | 118 | MM | 4046356716345 | 85235190 | DE | EC000192 | Imagen | Catálogo
2400436 | SD FLASH 2GB APPLIC A 61850 | Memoria de programa y configuración | Memoria de programa y de configuración para la ampliación de la memoria flash interna, enchufable, 2 GByte, con clave de licencia para comunicación IEC-61850 y bibliotecas de bloques de función. En la documentación podrá consultar los bloques de función que requieren licencia. | 609.79 | 1 | DR | Automation Systems (AS) | DRA | DRAAZA | 1 | 1 | NO | PC |  | 10,30 | G | 0 | 0 | 0 |  | 4055626047508 | 85235190 | DE | EC000192 | Imagen | Catálogo
2400327 | SD FLASH 2GB LIGHTCONTROL | Memoria de programa y configuración | Memoria de programa y de configuración para la ampliación de la memoria flash interna, enchufable, 2 GByte, con clave de licencia y programa de usuario para un control de iluminación. | 1399.08 | 1 | DR | Automation Systems (AS) | DRA | DRAAZA | 1 | 1 | NO | PC |  | 9,20 | G | 0 | 0 | 0 |  | 4055626016214 | 85235190 | DE | EC000192 | Imagen | Catálogo
1043501 | SD FLASH 2GB PLCNEXT MEMORY | Memoria de programa y configuración | Memoria de programa y configuración para guardar los programas de aplicación y otros archivos en el sistema de archivos del PLC, enchufable, 2 GByte. | 129.74 | 1 | DR | Automation Systems (AS) | DRA | DRADZA | 1 | 1 | NO | PC |  | 9,91 | G | 8 | 157 | 123 | MM | 4055626607573 | 85235190 | DE | EC000192 | Imagen | Catálogo
1143063 | SD FLASH 2GB WATERWAYS SLC | Memoria de programa y configuración | Memoria de programa y de configuración para la ampliación de la memoria flash interna, enchufable, 2 GByte, con clave de licencia y programa de usuario para la gestión de vías navegables. | 1093.55 | 1 | DR | Automation Systems (AS) | DRA | DRAAZA | 1 | 1 | NO | PC |  | 7,40 | G | 0 | 0 | 0 |  | 4063151119652 | 85235190 | DE | EC000192 | Imagen | Catálogo
1151111 | SD FLASH 32GB PLCNEXT MEMORY LIC | Memoria de programa y configuración | Memoria de programa y configuración para guardar los programas de aplicación, licencias y otros archivos en el sistema de archivos del PLC, enchufable, 32 GByte. | 1104 | 1 | DR | Automation Systems (AS) | DRA | DRADZA | 1 | 1 | NO | PC |  | 9,70 | G | 0 | 0 | 0 |  | 4063151147570 | 85235190 | DE | EC000192 | Imagen | Catálogo
2988146 | SD FLASH 512MB | Memoria de programa y configuración | Memoria de programa y configuración, enchufable, 512 Mbytes. | 126.03 | 1 | DR | Automation Systems (AS) | DRA | DRAAZA | 1 | 1 | NO | PC |  | 9,80 | G | 8 | 156 | 122 | MM | 4046356342674 | 85235110 | TW | EC000192 | Imagen | Catálogo
2701799 | SD FLASH 512MB APPLIC A | Memoria de programa y configuración | Memoria de programa y de configuración para la ampliación de la memoria flash interna, enchufable, 512 MByte con clave de licencia para bibliotecas de bloques de función. En la documentación podrá consultar los bloques de función que requieren licencia. | 287.71 | 1 | DR | Automation Systems (AS) | DRA | DRAAZA | 1 | 1 | NO | PC |  | 9,70 | G | 0 | 0 | 0 |  | 4046356833325 | 85235190 | DE | EC000192 | Imagen | Catálogo
2701872 | SD FLASH 512MB MODULAR MUX | Multiplexor | Dos de estas tarjetas SD convierten los dos ILC 131 ETH y los bornes de entrada y salida necesarios en un sistema multiplexor sin la necesidad de programar. Configuración sencilla gracias a los pocos puentes de cable. Conexión a través de radio, cable Ethernet o red. | 148.95 | 1 | DR | Automation Systems (AS) | DRA | DRAAZA | 1 | 1 | NO | PC |  | 9,20 | G | 8 | 124 | 70 | MM | 4046356868686 | 85235190 | DE | EC000192 | Imagen | Catálogo
2701800 | SD FLASH 512MB PDPI BASIC | Memoria | Memoria de programa y de configuración, enchufable, 512 MBytes con clave de licencia para licenciamiento del módulo de función PDPI - BASIC para reguladores multicanal precisos con autooptimización, p. ej. para funciones de calefacción y refrigeración o movimientos hidráulicos. | 287.71 | 1 | DR | Automation Systems (AS) | DRA | DRAAZA | 1 | 1 | NO | PC |  | 9,80 | G | 8 | 125 | 60 | MM | 4046356833332 | 85235190 | DE | EC000192 | Imagen | Catálogo
2701801 | SD FLASH 512MB PDPI PRO | Memoria | Memoria de programa y de configuración, enchufable, 512 MBytes con clave de licencia para licenciamiento del módulo de función PDPI - PRO para reguladores multicanal precisos con autooptimización, funciones adicionales: p. ej. para tratamiento de valor teórico, funciones de calefacción y de refrigeración. | 418.83 | 1 | DR | Automation Systems (AS) | DRA | DRAAZA | 1 | 1 | NO | PC |  | 9,20 | G | 0 | 0 | 0 | MM | 4046356833349 | 85235190 | DE | EC000192 | Imagen | Catálogo
1061701 | SD FLASH 8GB PLCNEXT MEMORY | Memoria de programa y configuración | Memoria de programa y configuración para guardar los programas de aplicación y otros archivos en el sistema de archivos del PLC, enchufable, 8 GByte. | 343.85 | 1 | DR | Automation Systems (AS) | DRA | DRADZA | 1 | 1 | NO | PC |  | 9,80 | G | 6 | 154 | 121 | MM | 4055626717012 | 85235190 | DE | EC000192 | Imagen | Catálogo
1864024 | SDC 2,5/ 1-PV-5,0-ZB | Conector enchufable directo | Conector directo para placa de circuito impreso, sección nominal: 2,5 mm², color: verde, corriente nominal: 12 A, tensión nominal (III/2): 320 V, superficie de contacto: Sn, número de potenciales: 1, número de filas: 1, número de polos: 1, número de conexiones: 1, familia de artículos: SDC 2,5/..-PV, paso: 5 mm, tipo de conexión: Conexión por resorte push-in, montaje: SKEDD - Sistema de conexión directa, dirección de conexión conductor/placa de circuito impreso: 90 °, disposición de pines: Pines en zigzag W, longitud del pin [P]: 5 mm, sistema enchufable: SKEDD, bloqueo: Bloqueo por encaje, tipo de sujeción: Gatillo de bloqueo, tipo de embalaje: empaquetado en caja | 137.35 | 100 | AA | PCB Connectors (PCC) | AAC | AACDBA | 50 | 50 | NO | PC |  | 2,13 | G | 29 | 118 | 109 | MM | 4055626210322 | 85366990 | SK | EC002638 | Imagen | Catálogo
1864037 | SDC 2,5/ 2-PV-5,0-ZB | Conector enchufable directo | Conector directo para placa de circuito impreso, sección nominal: 2,5 mm², color: verde, corriente nominal: 12 A, tensión nominal (III/2): 320 V, superficie de contacto: Sn, número de potenciales: 2, número de filas: 1, número de polos: 2, número de conexiones: 2, familia de artículos: SDC 2,5/..-PV, paso: 5 mm, tipo de conexión: Conexión por resorte push-in, montaje: SKEDD - Sistema de conexión directa, dirección de conexión conductor/placa de circuito impreso: 90 °, disposición de pines: Pines en zigzag W, longitud del pin [P]: 5 mm, sistema enchufable: SKEDD, bloqueo: Bloqueo por encaje, tipo de sujeción: Gatillo de bloqueo, tipo de embalaje: empaquetado en caja | 221.15 | 100 | AA | PCB Connectors (PCC) | AAC | AACDBA | 50 | 50 | NO | PC |  | 3,58 | G | 35 | 162 | 127 | MM | 4055626210339 | 85366990 | SK | EC002638 | Imagen | Catálogo
1864040 | SDC 2,5/ 3-PV-5,0-ZB | Conector enchufable directo | Conector directo para placa de circuito impreso, sección nominal: 2,5 mm², color: verde, corriente nominal: 12 A, tensión nominal (III/2): 320 V, superficie de contacto: Sn, número de potenciales: 3, número de filas: 1, número de polos: 3, número de conexiones: 3, familia de artículos: SDC 2,5/..-PV, paso: 5 mm, tipo de conexión: Conexión por resorte push-in, montaje: SKEDD - Sistema de conexión directa, dirección de conexión conductor/placa de circuito impreso: 90 °, disposición de pines: Pines en zigzag W, longitud del pin [P]: 5 mm, sistema enchufable: SKEDD, bloqueo: Bloqueo por encaje, tipo de sujeción: Gatillo de bloqueo, tipo de embalaje: empaquetado en caja | 304.94 | 100 | AA | PCB Connectors (PCC) | AAC | AACDBA | 50 | 50 | NO | PC |  | 4,62 | G | 31 | 162 | 127 | MM | 4055626210346 | 85366990 | SK | EC002638 | Imagen | Catálogo
1864053 | SDC 2,5/ 4-PV-5,0-ZB | Conector enchufable directo | Conector directo para placa de circuito impreso, sección nominal: 2,5 mm², color: verde, corriente nominal: 12 A, tensión nominal (III/2): 320 V, superficie de contacto: Sn, número de potenciales: 4, número de filas: 1, número de polos: 4, número de conexiones: 4, familia de artículos: SDC 2,5/..-PV, paso: 5 mm, tipo de conexión: Conexión por resorte push-in, montaje: SKEDD - Sistema de conexión directa, dirección de conexión conductor/placa de circuito impreso: 90 °, disposición de pines: Pines en zigzag W, longitud del pin [P]: 5 mm, sistema enchufable: SKEDD, bloqueo: Bloqueo por encaje, tipo de sujeción: Gatillo de bloqueo, tipo de embalaje: empaquetado en caja | 388.74 | 100 | AA | PCB Connectors (PCC) | AAC | AACDBA | 50 | 50 | NO | PC |  | 5,77 | G | 32 | 198 | 136 | MM | 4055626210353 | 85366990 | SK | EC002638 | Imagen | Catálogo
1864066 | SDC 2,5/ 5-PV-5,0-ZB | Conector enchufable directo | Conector directo para placa de circuito impreso, sección nominal: 2,5 mm², color: verde, corriente nominal: 12 A, tensión nominal (III/2): 320 V, superficie de contacto: Sn, número de potenciales: 5, número de filas: 1, número de polos: 5, número de conexiones: 5, familia de artículos: SDC 2,5/..-PV, paso: 5 mm, tipo de conexión: Conexión por resorte push-in, montaje: SKEDD - Sistema de conexión directa, dirección de conexión conductor/placa de circuito impreso: 90 °, disposición de pines: Pines en zigzag W, longitud del pin [P]: 5 mm, sistema enchufable: SKEDD, bloqueo: Bloqueo por encaje, tipo de sujeción: Gatillo de bloqueo, tipo de embalaje: empaquetado en caja | 472.53 | 100 | AA | PCB Connectors (PCC) | AAC | AACDBA | 50 | 50 | NO | PC |  | 6,91 | G | 53 | 184 | 93 | MM | 4055626210360 | 85366990 | SK | EC002638 | Imagen | Catálogo
1864079 | SDC 2,5/ 6-PV-5,0-ZB | Conector enchufable directo | Conector directo para placa de circuito impreso, sección nominal: 2,5 mm², color: verde, corriente nominal: 12 A, tensión nominal (III/2): 320 V, superficie de contacto: Sn, número de potenciales: 6, número de filas: 1, número de polos: 6, número de conexiones: 6, familia de artículos: SDC 2,5/..-PV, paso: 5 mm, tipo de conexión: Conexión por resorte push-in, montaje: SKEDD - Sistema de conexión directa, dirección de conexión conductor/placa de circuito impreso: 90 °, disposición de pines: Pines en zigzag W, longitud del pin [P]: 5 mm, sistema enchufable: SKEDD, bloqueo: Bloqueo por encaje, tipo de sujeción: Gatillo de bloqueo, tipo de embalaje: empaquetado en caja | 556.32 | 100 | AA | PCB Connectors (PCC) | AAC | AACDBA | 50 | 50 | NO | PC |  | 8,25 | G | 55 | 219 | 93 | MM | 4055626210377 | 85366990 | SK | EC002638 | Imagen | Catálogo
1895132 | SDC 2,5/ 6-PV-5,0-ZB BK | Direct connector | PCB direct plug, nominal cross section: 2.5 mm², color: black, nominal current: 12 A, rated voltage (III/2): 320 V, contact surface: Sn, number of rows: 1, number of positions: 6, product range: SDC 2,5/..-PV, pitch: 5 mm, connection method: Push-in spring connection, mounting: SKEDD - Direct plug-in technology, conductor/PCB connection direction: 90 °, pin layout: Zigzag pinning W, solder pin [P]: 5 mm, plug-in system: SKEDD, locking: Snap-in locking, mounting method: Latching flange, type of packaging: packed in cardboard | 556.32 | 100 | AA | PCB Connectors (PCC) | AAC | AACDBA | 50 | 1000 | NO | PC |  | 8,25 | g | 0 | 0 | 0 | 0 | 4067923571112 | 85366990 | SK |  |  | Catálogo
1864082 | SDC 2,5/ 7-PV-5,0-ZB | Conector enchufable directo | Conector directo para placa de circuito impreso, sección nominal: 2,5 mm², color: verde, corriente nominal: 12 A, tensión nominal (III/2): 320 V, superficie de contacto: Sn, número de potenciales: 7, número de filas: 1, número de polos: 7, número de conexiones: 7, familia de artículos: SDC 2,5/..-PV, paso: 5 mm, tipo de conexión: Conexión por resorte push-in, montaje: SKEDD - Sistema de conexión directa, dirección de conexión conductor/placa de circuito impreso: 90 °, disposición de pines: Pines en zigzag W, longitud del pin [P]: 5 mm, sistema enchufable: SKEDD, bloqueo: Bloqueo por encaje, tipo de sujeción: Gatillo de bloqueo, tipo de embalaje: empaquetado en caja | 640.12 | 100 | AA | PCB Connectors (PCC) | AAC | AACDBA | 50 | 50 | NO | PC |  | 9,12 | G | 55 | 220 | 88 | MM | 4055626210384 | 85366990 | SK | EC002638 | Imagen | Catálogo
1864095 | SDC 2,5/ 8-PV-5,0-ZB | Conector enchufable directo | Conector directo para placa de circuito impreso, sección nominal: 2,5 mm², color: verde, corriente nominal: 12 A, tensión nominal (III/2): 320 V, superficie de contacto: Sn, número de potenciales: 8, número de filas: 1, número de polos: 8, número de conexiones: 8, familia de artículos: SDC 2,5/..-PV, paso: 5 mm, tipo de conexión: Conexión por resorte push-in, montaje: SKEDD - Sistema de conexión directa, dirección de conexión conductor/placa de circuito impreso: 90 °, disposición de pines: Pines en zigzag W, longitud del pin [P]: 5 mm, sistema enchufable: SKEDD, bloqueo: Bloqueo por encaje, tipo de sujeción: Gatillo de bloqueo, tipo de embalaje: empaquetado en caja | 723.91 | 100 | AA | PCB Connectors (PCC) | AAC | AACDBA | 50 | 50 | NO | PC |  | 10,53 | G | 58 | 261 | 97 | MM | 4055626210391 | 85366990 | SK | EC002638 | Imagen | Catálogo
1364973 | SDC 2,5/ 8-PV-5,0-ZB BK | Conector enchufable directo | Conector directo para placa de circuito impreso, sección nominal: 2,5 mm², color: negro, corriente nominal: 12 A, tensión nominal (III/2): 320 V, superficie de contacto: Sn, número de filas: 1, número de polos: 8, familia de artículos: SDC 2,5/..-PV, paso: 5 mm, tipo de conexión: Conexión por resorte push-in, montaje: SKEDD - Sistema de conexión directa, dirección de conexión conductor/placa de circuito impreso: 90 °, disposición de pines: Pines en zigzag W, longitud del pin [P]: 5 mm, sistema enchufable: SKEDD, bloqueo: Bloqueo por encaje, tipo de sujeción: Gatillo de bloqueo, tipo de embalaje: empaquetado en caja | 723.91 | 100 | AA | PCB Connectors (PCC) | AAC | AACDBA | 50 | 50 | NO | PC |  | 10,32 | G | 58 | 261 | 99 | MM | 4063151711559 | 85366990 | SK | EC002638 | Imagen | Catálogo
1864105 | SDC 2,5/ 9-PV-5,0-ZB | Conector enchufable directo | Conector directo para placa de circuito impreso, sección nominal: 2,5 mm², color: verde, corriente nominal: 12 A, tensión nominal (III/2): 320 V, superficie de contacto: Sn, número de potenciales: 9, número de filas: 1, número de polos: 9, número de conexiones: 9, familia de artículos: SDC 2,5/..-PV, paso: 5 mm, tipo de conexión: Conexión por resorte push-in, montaje: SKEDD - Sistema de conexión directa, dirección de conexión conductor/placa de circuito impreso: 90 °, disposición de pines: Pines en zigzag W, longitud del pin [P]: 5 mm, sistema enchufable: SKEDD, bloqueo: Bloqueo por encaje, tipo de sujeción: Gatillo de bloqueo, tipo de embalaje: empaquetado en caja | 807.7 | 100 | AA | PCB Connectors (PCC) | AAC | AACDBA | 50 | 50 | NO | PC |  | 11,62 | G | 60 | 270 | 105 | MM | 4055626210506 | 85366990 | SK | EC002638 | Imagen | Catálogo
1895134 | SDC 2,5/ 9-PV-5,0-ZB BK | Direct connector | PCB direct plug, nominal cross section: 2.5 mm², color: black, nominal current: 12 A, rated voltage (III/2): 320 V, contact surface: Sn, number of rows: 1, number of positions: 9, product range: SDC 2,5/..-PV, pitch: 5 mm, connection method: Push-in spring connection, mounting: SKEDD - Direct plug-in technology, conductor/PCB connection direction: 90 °, pin layout: Zigzag pinning W, solder pin [P]: 5 mm, plug-in system: SKEDD, locking: Snap-in locking, mounting method: Latching flange, type of packaging: packed in cardboard | 807.7 | 100 | AA | PCB Connectors (PCC) | AAC | AACDBA | 50 | 1000 | NO | PC |  | 11,62 | g | 0 | 0 | 0 | 0 | 4067923571129 | 85366990 | SK |  |  | Catálogo
1864118 | SDC 2,5/10-PV-5,0-ZB | Conector enchufable directo | Conector directo para placa de circuito impreso, sección nominal: 2,5 mm², color: verde, corriente nominal: 12 A, tensión nominal (III/2): 320 V, superficie de contacto: Sn, número de potenciales: 10, número de filas: 1, número de polos: 10, número de conexiones: 10, familia de artículos: SDC 2,5/..-PV, paso: 5 mm, tipo de conexión: Conexión por resorte push-in, montaje: SKEDD - Sistema de conexión directa, dirección de conexión conductor/placa de circuito impreso: 90 °, disposición de pines: Pines en zigzag W, longitud del pin [P]: 5 mm, sistema enchufable: SKEDD, bloqueo: Bloqueo por encaje, tipo de sujeción: Gatillo de bloqueo, tipo de embalaje: empaquetado en caja | 891.5 | 100 | AA | PCB Connectors (PCC) | AAC | AACDBA | 50 | 50 | NO | PC |  | 12,60 | G | 91 | 181 | 114 | MM | 4055626210513 | 85366990 | SK | EC002638 | Imagen | Catálogo
1864121 | SDC 2,5/11-PV-5,0-ZB | Conector enchufable directo | Conector directo para placa de circuito impreso, sección nominal: 2,5 mm², color: verde, corriente nominal: 12 A, tensión nominal (III/2): 320 V, superficie de contacto: Sn, número de potenciales: 11, número de filas: 1, número de polos: 11, número de conexiones: 11, familia de artículos: SDC 2,5/..-PV, paso: 5 mm, tipo de conexión: Conexión por resorte push-in, montaje: SKEDD - Sistema de conexión directa, dirección de conexión conductor/placa de circuito impreso: 90 °, disposición de pines: Pines en zigzag W, longitud del pin [P]: 5 mm, sistema enchufable: SKEDD, bloqueo: Bloqueo por encaje, tipo de sujeción: Gatillo de bloqueo, tipo de embalaje: empaquetado en caja | 975.29 | 100 | AA | PCB Connectors (PCC) | AAC | AACDBA | 50 | 50 | NO | PC |  | 14,04 | G | 89 | 150 | 140 | MM | 4055626210520 | 85366990 | SK | EC002638 | Imagen | Catálogo
1864134 | SDC 2,5/12-PV-5,0-ZB | Conector enchufable directo | Conector directo para placa de circuito impreso, sección nominal: 2,5 mm², color: verde, corriente nominal: 12 A, tensión nominal (III/2): 320 V, superficie de contacto: Sn, número de potenciales: 12, número de filas: 1, número de polos: 12, número de conexiones: 12, familia de artículos: SDC 2,5/..-PV, paso: 5 mm, tipo de conexión: Conexión por resorte push-in, montaje: SKEDD - Sistema de conexión directa, dirección de conexión conductor/placa de circuito impreso: 90 °, disposición de pines: Pines en zigzag W, longitud del pin [P]: 5 mm, sistema enchufable: SKEDD, bloqueo: Bloqueo por encaje, tipo de sujeción: Gatillo de bloqueo, tipo de embalaje: empaquetado en caja | 1059.08 | 100 | AA | PCB Connectors (PCC) | AAC | AACDBA | 50 | 50 | NO | PC |  | 15,29 | G | 89 | 150 | 140 | MM | 4055626210537 | 85366990 | SK | EC002638 | Imagen | Catálogo
1864147 | SDC 2,5/13-PV-5,0-ZB | Conector enchufable directo | Conector directo para placa de circuito impreso, sección nominal: 2,5 mm², color: verde, corriente nominal: 12 A, tensión nominal (III/2): 320 V, superficie de contacto: Sn, número de potenciales: 13, número de filas: 1, número de polos: 13, número de conexiones: 13, familia de artículos: SDC 2,5/..-PV, paso: 5 mm, tipo de conexión: Conexión por resorte push-in, montaje: SKEDD - Sistema de conexión directa, dirección de conexión conductor/placa de circuito impreso: 90 °, disposición de pines: Pines en zigzag W, longitud del pin [P]: 5 mm, sistema enchufable: SKEDD, bloqueo: Bloqueo por encaje, tipo de sujeción: Gatillo de bloqueo, tipo de embalaje: empaquetado en caja | 1142.88 | 100 | AA | PCB Connectors (PCC) | AAC | AACDBA | 50 | 50 | NO | PC |  | 16,20 | G | 92 | 156 | 163 | MM | 4055626210544 | 85366990 | SK | EC002638 | Imagen | Catálogo
1864150 | SDC 2,5/14-PV-5,0-ZB | Conector enchufable directo | Conector directo para placa de circuito impreso, sección nominal: 2,5 mm², color: verde, corriente nominal: 12 A, tensión nominal (III/2): 320 V, superficie de contacto: Sn, número de potenciales: 14, número de filas: 1, número de polos: 14, número de conexiones: 14, familia de artículos: SDC 2,5/..-PV, paso: 5 mm, tipo de conexión: Conexión por resorte push-in, montaje: SKEDD - Sistema de conexión directa, dirección de conexión conductor/placa de circuito impreso: 90 °, disposición de pines: Pines en zigzag W, longitud del pin [P]: 5 mm, sistema enchufable: SKEDD, bloqueo: Bloqueo por encaje, tipo de sujeción: Gatillo de bloqueo, tipo de embalaje: empaquetado en caja | 1226.67 | 100 | AA | PCB Connectors (PCC) | AAC | AACDBA | 50 | 2000 | NO | PC |  | 17,72 | G | 58 | 365 | 115 | MM | 4055626210551 | 85366990 | SK | EC002638 | Imagen | Catálogo
1864163 | SDC 2,5/15-PV-5,0-ZB | Conector enchufable directo | Conector directo para placa de circuito impreso, sección nominal: 2,5 mm², color: verde, corriente nominal: 12 A, tensión nominal (III/2): 320 V, superficie de contacto: Sn, número de potenciales: 15, número de filas: 1, número de polos: 15, número de conexiones: 15, familia de artículos: SDC 2,5/..-PV, paso: 5 mm, tipo de conexión: Conexión por resorte push-in, montaje: SKEDD - Sistema de conexión directa, dirección de conexión conductor/placa de circuito impreso: 90 °, disposición de pines: Pines en zigzag W, longitud del pin [P]: 5 mm, sistema enchufable: SKEDD, bloqueo: Bloqueo por encaje, tipo de sujeción: Gatillo de bloqueo, tipo de embalaje: empaquetado en caja | 1310.47 | 100 | AA | PCB Connectors (PCC) | AAC | AACDBA | 50 | 50 | NO | PC |  | 18,68 | G | 58 | 365 | 115 | MM | 4055626210568 | 85366990 | SK | EC002638 | Imagen | Catálogo
1864176 | SDC 2,5/16-PV-5,0-ZB | Conector enchufable directo | Conector directo para placa de circuito impreso, sección nominal: 2,5 mm², color: verde, corriente nominal: 12 A, tensión nominal (III/2): 320 V, superficie de contacto: Sn, número de potenciales: 16, número de filas: 1, número de polos: 16, número de conexiones: 16, familia de artículos: SDC 2,5/..-PV, paso: 5 mm, tipo de conexión: Conexión por resorte push-in, montaje: SKEDD - Sistema de conexión directa, dirección de conexión conductor/placa de circuito impreso: 90 °, disposición de pines: Pines en zigzag W, longitud del pin [P]: 5 mm, sistema enchufable: SKEDD, bloqueo: Bloqueo por encaje, tipo de sujeción: Gatillo de bloqueo, tipo de embalaje: empaquetado en caja | 1394.26 | 100 | AA | PCB Connectors (PCC) | AAC | AACDBA | 50 | 50 | NO | PC |  | 19,74 | G | 58 | 365 | 115 | MM | 4055626210575 | 85366990 | SK | EC002637 | Imagen | Catálogo
1848642 | SDDC 1,5/ 2-PV-3,5 | Conector enchufable directo | Conector directo para placa de circuito impreso, sección nominal: 1,5 mm², color: verde, corriente nominal: 8 A, tensión nominal (III/2): 160 V, superficie de contacto: Sn, número de potenciales: 4, número de filas: 2, número de polos: 2, número de conexiones: 4, familia de artículos: SDDC 1,5/..-PV, paso: 3,5 mm, tipo de conexión: Conexión por resorte push-in, montaje: SKEDD - Sistema de conexión directa, dirección de conexión conductor/placa de circuito impreso: 90 °, disposición de pines: Disposición de pines doble lineal, sistema enchufable: SKEDD, bloqueo: Bloqueo por encaje, tipo de sujeción: Gatillo de bloqueo, tipo de embalaje: empaquetado en caja | 408.26 | 100 | AA | PCB Connectors (PCC) | AAB | AABDDA | 250 | 250 | NO | PC |  | 2,40 | G | 94 | 135 | 113 | MM | 4055626307114 | 85366990 | SK | EC002637 | Imagen | Catálogo
1848655 | SDDC 1,5/ 3-PV-3,5 | Conector enchufable directo | Conector directo para placa de circuito impreso, sección nominal: 1,5 mm², color: verde, corriente nominal: 8 A, tensión nominal (III/2): 160 V, superficie de contacto: Sn, número de potenciales: 6, número de filas: 2, número de polos: 3, número de conexiones: 6, familia de artículos: SDDC 1,5/..-PV, paso: 3,5 mm, tipo de conexión: Conexión por resorte push-in, montaje: SKEDD - Sistema de conexión directa, dirección de conexión conductor/placa de circuito impreso: 90 °, disposición de pines: Disposición de pines doble lineal, sistema enchufable: SKEDD, bloqueo: Bloqueo por encaje, tipo de sujeción: Gatillo de bloqueo, tipo de embalaje: empaquetado en caja | 585.6 | 100 | AA | PCB Connectors (PCC) | AAB | AABDDA | 250 | 250 | NO | PC |  | 3,27 | G | 43 | 271 | 165 | MM | 4055626307121 | 85366990 | SK | EC002637 | Imagen | Catálogo
1848668 | SDDC 1,5/ 4-PV-3,5 | Conector enchufable directo | Conector directo para placa de circuito impreso, sección nominal: 1,5 mm², color: verde, corriente nominal: 8 A, tensión nominal (III/2): 160 V, superficie de contacto: Sn, número de potenciales: 8, número de filas: 2, número de polos: 4, número de conexiones: 8, familia de artículos: SDDC 1,5/..-PV, paso: 3,5 mm, tipo de conexión: Conexión por resorte push-in, montaje: SKEDD - Sistema de conexión directa, dirección de conexión conductor/placa de circuito impreso: 90 °, disposición de pines: Disposición de pines doble lineal, sistema enchufable: SKEDD, bloqueo: Bloqueo por encaje, tipo de sujeción: Gatillo de bloqueo, tipo de embalaje: empaquetado en caja | 762.95 | 100 | AA | PCB Connectors (PCC) | AAB | AABDDA | 250 | 250 | NO | PC |  | 4,10 | G | 65 | 238 | 163 | MM | 4055626307138 | 85366990 | SK | EC002637 | Imagen | Catálogo
1895127 | SDDC 1,5/ 4-PV-3,5 BK | Direct connector | PCB direct plug, nominal cross section: 1.5 mm², color: black, nominal current: 8 A, rated voltage (III/2): 160 V, contact surface: Sn, number of rows: 2, number of positions: 4, product range: SDDC 1,5/..-PV, pitch: 3.5 mm, connection method: Push-in spring connection, mounting: SKEDD - Direct plug-in technology, conductor/PCB connection direction: 90 °, pin layout: Linear pinning, plug-in system: SKEDD, locking: Snap-in locking, mounting method: Latching flange, type of packaging: packed in cardboard | 762.95 | 100 | AA | PCB Connectors (PCC) | AAB | AABDDA | 250 | 1000 | NO | PC |  | 4,10 | g | 0 | 0 | 0 | 0 | 4067923570665 | 85366990 | SK |  |  | Catálogo
1848671 | SDDC 1,5/ 5-PV-3,5 | Conector enchufable directo | Conector directo para placa de circuito impreso, sección nominal: 1,5 mm², color: verde, corriente nominal: 8 A, tensión nominal (III/2): 160 V, superficie de contacto: Sn, número de potenciales: 10, número de filas: 2, número de polos: 5, número de conexiones: 10, familia de artículos: SDDC 1,5/..-PV, paso: 3,5 mm, tipo de conexión: Conexión por resorte push-in, montaje: SKEDD - Sistema de conexión directa, dirección de conexión conductor/placa de circuito impreso: 90 °, disposición de pines: Disposición de pines doble lineal, sistema enchufable: SKEDD, bloqueo: Bloqueo por encaje, tipo de sujeción: Gatillo de bloqueo, tipo de embalaje: empaquetado en caja | 940.3 | 100 | AA | PCB Connectors (PCC) | AAB | AABDDA | 100 | 100 | NO | PC |  | 4,86 | G | 47 | 181 | 112 | MM | 4055626307145 | 85366990 | SK | EC002637 | Imagen | Catálogo
1848684 | SDDC 1,5/ 6-PV-3,5 | Conector enchufable directo | Conector directo para placa de circuito impreso, sección nominal: 1,5 mm², color: verde, corriente nominal: 8 A, tensión nominal (III/2): 160 V, superficie de contacto: Sn, número de potenciales: 12, número de filas: 2, número de polos: 6, número de conexiones: 12, familia de artículos: SDDC 1,5/..-PV, paso: 3,5 mm, tipo de conexión: Conexión por resorte push-in, montaje: SKEDD - Sistema de conexión directa, dirección de conexión conductor/placa de circuito impreso: 90 °, disposición de pines: Disposición de pines doble lineal, sistema enchufable: SKEDD, bloqueo: Bloqueo por encaje, tipo de sujeción: Gatillo de bloqueo, tipo de embalaje: empaquetado en caja | 1117.64 | 100 | AA | PCB Connectors (PCC) | AAB | AABDDA | 100 | 100 | NO | PC |  | 5,82 | G | 82 | 117 | 140 | MM | 4055626307152 | 85366990 | SK | EC002637 | Imagen | Catálogo
1848697 | SDDC 1,5/ 7-PV-3,5 | Conector enchufable directo | Conector directo para placa de circuito impreso, sección nominal: 1,5 mm², color: verde, corriente nominal: 8 A, tensión nominal (III/2): 160 V, superficie de contacto: Sn, número de potenciales: 14, número de filas: 2, número de polos: 7, número de conexiones: 14, familia de artículos: SDDC 1,5/..-PV, paso: 3,5 mm, tipo de conexión: Conexión por resorte push-in, montaje: SKEDD - Sistema de conexión directa, dirección de conexión conductor/placa de circuito impreso: 90 °, disposición de pines: Disposición de pines doble lineal, sistema enchufable: SKEDD, bloqueo: Bloqueo por encaje, tipo de sujeción: Gatillo de bloqueo, tipo de embalaje: empaquetado en caja | 1294.99 | 100 | AA | PCB Connectors (PCC) | AAB | AABDDA | 100 | 100 | NO | PC |  | 6,76 | G | 67 | 154 | 163 | MM | 4055626307169 | 85366990 | SK | EC002637 | Imagen | Catálogo
1848707 | SDDC 1,5/ 8-PV-3,5 | Conector enchufable directo | Conector directo para placa de circuito impreso, sección nominal: 1,5 mm², color: verde, corriente nominal: 8 A, tensión nominal (III/2): 160 V, superficie de contacto: Sn, número de potenciales: 16, número de filas: 2, número de polos: 8, número de conexiones: 16, familia de artículos: SDDC 1,5/..-PV, paso: 3,5 mm, tipo de conexión: Conexión por resorte push-in, montaje: SKEDD - Sistema de conexión directa, dirección de conexión conductor/placa de circuito impreso: 90 °, disposición de pines: Disposición de pines doble lineal, sistema enchufable: SKEDD, bloqueo: Bloqueo por encaje, tipo de sujeción: Gatillo de bloqueo, tipo de embalaje: empaquetado en caja | 1472.34 | 100 | AA | PCB Connectors (PCC) | AAB | AABDDA | 100 | 100 | NO | PC |  | 7,38 | G | 67 | 154 | 163 | MM | 4055626307176 | 85366990 | SK | EC002637 | Imagen | Catálogo
1895130 | SDDC 1,5/ 8-PV-3,5 BK | Direct connector | PCB direct plug, nominal cross section: 1.5 mm², color: black, nominal current: 8 A, rated voltage (III/2): 160 V, contact surface: Sn, number of rows: 2, number of positions: 8, product range: SDDC 1,5/..-PV, pitch: 3.5 mm, connection method: Push-in spring connection, mounting: SKEDD - Direct plug-in technology, conductor/PCB connection direction: 90 °, pin layout: Linear pinning, plug-in system: SKEDD, locking: Snap-in locking, mounting method: Latching flange, type of packaging: packed in cardboard | 1472.34 | 100 | AA | PCB Connectors (PCC) | AAB | AABDDA | 100 | 1000 | NO | PC |  | 7,38 | g | 0 | 0 | 0 | 0 | 4067923571204 | 85366990 | SK |  |  | Catálogo
1848710 | SDDC 1,5/ 9-PV-3,5 | Conector enchufable directo | Conector directo para placa de circuito impreso, sección nominal: 1,5 mm², color: verde, corriente nominal: 8 A, tensión nominal (III/2): 160 V, superficie de contacto: Sn, número de potenciales: 18, número de filas: 2, número de polos: 9, número de conexiones: 18, familia de artículos: SDDC 1,5/..-PV, paso: 3,5 mm, tipo de conexión: Conexión por resorte push-in, montaje: SKEDD - Sistema de conexión directa, dirección de conexión conductor/placa de circuito impreso: 90 °, disposición de pines: Disposición de pines doble lineal, sistema enchufable: SKEDD, bloqueo: Bloqueo por encaje, tipo de sujeción: Gatillo de bloqueo, tipo de embalaje: empaquetado en caja | 1649.69 | 100 | AA | PCB Connectors (PCC) | AAB | AABDDA | 50 | 50 | NO | PC |  | 8,85 | G | 58 | 322 | 101 | MM | 4055626307183 | 85366990 | SK | EC002637 | Imagen | Catálogo
1848723 | SDDC 1,5/10-PV-3,5 | Conector enchufable directo | Conector directo para placa de circuito impreso, sección nominal: 1,5 mm², color: verde, corriente nominal: 8 A, tensión nominal (III/2): 160 V, superficie de contacto: Sn, número de potenciales: 20, número de filas: 2, número de polos: 10, número de conexiones: 20, familia de artículos: SDDC 1,5/..-PV, paso: 3,5 mm, tipo de conexión: Conexión por resorte push-in, montaje: SKEDD - Sistema de conexión directa, dirección de conexión conductor/placa de circuito impreso: 90 °, disposición de pines: Disposición de pines doble lineal, sistema enchufable: SKEDD, bloqueo: Bloqueo por encaje, tipo de sujeción: Gatillo de bloqueo, tipo de embalaje: empaquetado en caja | 1827.03 | 100 | AA | PCB Connectors (PCC) | AAB | AABDDA | 50 | 50 | NO | PC |  | 9,13 | G | 48 | 182 | 115 | MM | 4055626307190 | 85366990 | SK | EC002637 | Imagen | Catálogo
1848736 | SDDC 1,5/11-PV-3,5 | Conector enchufable directo | Conector directo para placa de circuito impreso, sección nominal: 1,5 mm², color: verde, corriente nominal: 8 A, tensión nominal (III/2): 160 V, superficie de contacto: Sn, número de potenciales: 22, número de filas: 2, número de polos: 11, número de conexiones: 22, familia de artículos: SDDC 1,5/..-PV, paso: 3,5 mm, tipo de conexión: Conexión por resorte push-in, montaje: SKEDD - Sistema de conexión directa, dirección de conexión conductor/placa de circuito impreso: 90 °, disposición de pines: Disposición de pines doble lineal, sistema enchufable: SKEDD, bloqueo: Bloqueo por encaje, tipo de sujeción: Gatillo de bloqueo, tipo de embalaje: empaquetado en caja | 2004.38 | 100 | AA | PCB Connectors (PCC) | AAB | AABDDA | 50 | 50 | NO | PC |  | 9,85 | G | 48 | 182 | 115 | MM | 4055626307503 | 85366990 | SK | EC002637 | Imagen | Catálogo
1848749 | SDDC 1,5/12-PV-3,5 | Conector enchufable directo | Conector directo para placa de circuito impreso, sección nominal: 1,5 mm², color: verde, corriente nominal: 8 A, tensión nominal (III/2): 160 V, superficie de contacto: Sn, número de potenciales: 24, número de filas: 2, número de polos: 12, número de conexiones: 24, familia de artículos: SDDC 1,5/..-PV, paso: 3,5 mm, tipo de conexión: Conexión por resorte push-in, montaje: SKEDD - Sistema de conexión directa, dirección de conexión conductor/placa de circuito impreso: 90 °, disposición de pines: Disposición de pines doble lineal, sistema enchufable: SKEDD, bloqueo: Bloqueo por encaje, tipo de sujeción: Gatillo de bloqueo, tipo de embalaje: empaquetado en caja | 2181.73 | 100 | AA | PCB Connectors (PCC) | AAB | AABDDA | 50 | 50 | NO | PC |  | 10,74 | G | 48 | 185 | 114 | MM | 4055626307510 | 85366990 | SK | EC002637 | Imagen | Catálogo
1895131 | SDDC 1,5/12-PV-3,5 BK | Direct connector | PCB direct plug, nominal cross section: 1.5 mm², color: black, nominal current: 8 A, rated voltage (III/2): 160 V, contact surface: Sn, number of rows: 2, number of positions: 12, product range: SDDC 1,5/..-PV, pitch: 3.5 mm, connection method: Push-in spring connection, mounting: SKEDD - Direct plug-in technology, conductor/PCB connection direction: 90 °, pin layout: Linear pinning, plug-in system: SKEDD, locking: Snap-in locking, mounting method: Latching flange, type of packaging: packed in cardboard | 2181.73 | 100 | AA | PCB Connectors (PCC) | AAB | AABDDA | 50 | 1000 | NO | PC |  | 10,74 | g | 0 | 0 | 0 | 0 | 4067923571211 | 85366990 | SK |  |  | Catálogo
1848752 | SDDC 1,5/13-PV-3,5 | Conector enchufable directo | Conector directo para placa de circuito impreso, sección nominal: 1,5 mm², color: verde, corriente nominal: 8 A, tensión nominal (III/2): 160 V, superficie de contacto: Sn, número de potenciales: 26, número de filas: 2, número de polos: 13, número de conexiones: 26, familia de artículos: SDDC 1,5/..-PV, paso: 3,5 mm, tipo de conexión: Conexión por resorte push-in, montaje: SKEDD - Sistema de conexión directa, dirección de conexión conductor/placa de circuito impreso: 90 °, disposición de pines: Disposición de pines doble lineal, sistema enchufable: SKEDD, bloqueo: Bloqueo por encaje, tipo de sujeción: Gatillo de bloqueo, tipo de embalaje: empaquetado en caja | 2359.08 | 100 | AA | PCB Connectors (PCC) | AAB | AABDDA | 50 | 50 | NO | PC |  | 11,40 | G | 48 | 182 | 115 | MM | 4055626307527 | 85366990 | SK | EC002637 | Imagen | Catálogo
1848765 | SDDC 1,5/14-PV-3,5 | Conector enchufable directo | Conector directo para placa de circuito impreso, sección nominal: 1,5 mm², color: verde, corriente nominal: 8 A, tensión nominal (III/2): 160 V, superficie de contacto: Sn, número de potenciales: 28, número de filas: 2, número de polos: 14, número de conexiones: 28, familia de artículos: SDDC 1,5/..-PV, paso: 3,5 mm, tipo de conexión: Conexión por resorte push-in, montaje: SKEDD - Sistema de conexión directa, dirección de conexión conductor/placa de circuito impreso: 90 °, disposición de pines: Disposición de pines doble lineal, sistema enchufable: SKEDD, bloqueo: Bloqueo por encaje, tipo de sujeción: Gatillo de bloqueo, tipo de embalaje: empaquetado en caja | 2536.42 | 100 | AA | PCB Connectors (PCC) | AAB | AABDDA | 50 | 50 | NO | PC |  | 12,41 | G | 54 | 190 | 125 | MM | 4055626307534 | 85366990 | SK | EC002637 | Imagen | Catálogo
1848778 | SDDC 1,5/15-PV-3,5 | Conector enchufable directo | Conector directo para placa de circuito impreso, sección nominal: 1,5 mm², color: verde, corriente nominal: 8 A, tensión nominal (III/2): 160 V, superficie de contacto: Sn, número de potenciales: 30, número de filas: 2, número de polos: 15, número de conexiones: 30, familia de artículos: SDDC 1,5/..-PV, paso: 3,5 mm, tipo de conexión: Conexión por resorte push-in, montaje: SKEDD - Sistema de conexión directa, dirección de conexión conductor/placa de circuito impreso: 90 °, disposición de pines: Disposición de pines doble lineal, sistema enchufable: SKEDD, bloqueo: Bloqueo por encaje, tipo de sujeción: Gatillo de bloqueo, tipo de embalaje: empaquetado en caja | 2713.77 | 100 | AA | PCB Connectors (PCC) | AAB | AABDDA | 50 | 50 | NO | PC |  | 13,13 | G | 52 | 188 | 132 | MM | 4055626307541 | 85366990 | SK | EC002637 | Imagen | Catálogo
1848781 | SDDC 1,5/16-PV-3,5 | Conector enchufable directo | Conector directo para placa de circuito impreso, sección nominal: 1,5 mm², color: verde, corriente nominal: 8 A, tensión nominal (III/2): 160 V, superficie de contacto: Sn, número de potenciales: 32, número de filas: 2, número de polos: 16, número de conexiones: 32, familia de artículos: SDDC 1,5/..-PV, paso: 3,5 mm, tipo de conexión: Conexión por resorte push-in, montaje: SKEDD - Sistema de conexión directa, dirección de conexión conductor/placa de circuito impreso: 90 °, disposición de pines: Disposición de pines doble lineal, sistema enchufable: SKEDD, bloqueo: Bloqueo por encaje, tipo de sujeción: Gatillo de bloqueo, tipo de embalaje: empaquetado en caja | 2891.12 | 100 | AA | PCB Connectors (PCC) | AAB | AABDDA | 50 | 50 | NO | PC |  | 14,10 | G | 67 | 154 | 163 | MM | 4055626307558 | 85366990 | SK | EC002637 | Imagen | Catálogo
0826255:A | SD-WMS 10 (CH)R YE:A | Manguito de identificación de conductores | Manguito de identificación de conductores, rotulación con la letra mayúscula: A, superficie útil: 6,6 x 4,3 mm, amarillo, clase de montaje: ensartar | 8,63 | 100 | BG | Marking and Installation (MI) | BG2 | BG2221 | 250 | 250 | NO | PC | F | 0,30 | G |  |  |  |  | 4046356425414 | 49119900 | SE | EC001530 |  | Catálogo
0826255:B | SD-WMS 10 (CH)R YE:B | Manguito de identificación de conductores | Manguito de identificación de conductores, rotulación con la letra mayúscula: B, superficie útil: 6,6 x 4,3 mm, amarillo, clase de montaje: ensartar | 8,63 | 100 | BG | Marking and Installation (MI) | BG2 | BG2221 | 250 | 250 | NO | PC | F | 0,29 | G |  |  |  |  | 4046356425421 | 49119900 | SE | EC001530 |  | Catálogo
0826255:C | SD-WMS 10 (CH)R YE:C | Manguito de identificación de conductores | Manguito de identificación de conductores, rotulación con la letra mayúscula: C, superficie útil: 6,6 x 4,3 mm, amarillo, clase de montaje: ensartar | 8,63 | 100 | BG | Marking and Installation (MI) | BG2 | BG2221 | 250 | 250 | NO | PC |  | 0,24 | G |  |  |  |  | 4046356425438 | 49119900 | SE | EC001530 |  | Catálogo
0826255:D | SD-WMS 10 (CH)R YE:D | Manguito de identificación de conductores | Manguito de identificación de conductores, rotulación con la letra mayúscula: D, superficie útil: 6,6 x 4,3 mm, amarillo, clase de montaje: ensartar | 8,63 | 100 | BG | Marking and Installation (MI) | BG2 | BG2221 | 250 | 250 | NO | PC |  | 0,24 | G |  |  |  |  | 4046356425445 | 49119900 | SE | EC001530 |  | Catálogo
0826255:E | SD-WMS 10 (CH)R YE:E | Manguito de identificación de conductores | Manguito de identificación de conductores, rotulación con la letra mayúscula: E, superficie útil: 6,6 x 4,3 mm, amarillo, clase de montaje: ensartar | 8,63 | 100 | BG | Marking and Installation (MI) | BG2 | BG2221 | 250 | 250 | NO | PC |  | 0,24 | G |  |  |  |  | 4046356425452 | 49119900 | SE | EC001530 |  | Catálogo
0826255:F | SD-WMS 10 (CH)R YE:F | Manguito de identificación de conductores | Manguito de identificación de conductores, rotulación con la letra mayúscula: F, superficie útil: 6,6 x 4,3 mm, amarillo, clase de montaje: ensartar | 8,63 | 100 | BG | Marking and Installation (MI) | BG2 | BG2221 | 250 | 250 | NO | PC |  | 0,31 | G |  |  |  |  | 4046356425469 | 49119900 | SE | EC001530 |  | Catálogo
0826255:G | SD-WMS 10 (CH)R YE:G | Manguito de identificación de conductores | Manguito de identificación de conductores, rotulación con la letra mayúscula: G, superficie útil: 6,6 x 4,3 mm, amarillo, clase de montaje: ensartar | 8,63 | 100 | BG | Marking and Installation (MI) | BG2 | BG2221 | 250 | 250 | NO | PC |  | 0,31 | G |  |  |  |  | 4046356425476 | 49119900 | SE | EC001530 |  | Catálogo
0826255:H | SD-WMS 10 (CH)R YE:H | Manguito de identificación de conductores | Manguito de identificación de conductores, rotulación con la letra mayúscula: H, superficie útil: 6,6 x 4,3 mm, amarillo, clase de montaje: ensartar | 8,63 | 100 | BG | Marking and Installation (MI) | BG2 | BG2221 | 250 | 250 | NO | PC |  | 0,30 | G |  |  |  |  | 4046356425483 | 49119900 | SE | EC001530 |  | Catálogo
0826255:I | SD-WMS 10 (CH)R YE:I | Manguito de identificación de conductores | Manguito de identificación de conductores, rotulación con la letra mayúscula: I, superficie útil: 6,6 x 4,3 mm, amarillo, clase de montaje: ensartar | 8,63 | 100 | BG | Marking and Installation (MI) | BG2 | BG2221 | 250 | 250 | NO | PC |  | 0,24 | G |  |  |  |  | 4046356425490 | 49119900 | SE | EC001530 |  | Catálogo
0826255:J | SD-WMS 10 (CH)R YE:J | Manguito de identificación de conductores | Manguito de identificación de conductores, rotulación con la letra mayúscula: J, superficie útil: 6,6 x 4,3 mm, amarillo, clase de montaje: ensartar | 8,63 | 100 | BG | Marking and Installation (MI) | BG2 | BG2221 | 250 | 250 | NO | PC |  | 0,24 | G |  |  |  |  | 4046356425506 | 49119900 | SE | EC001530 |  | Catálogo
0826255:K | SD-WMS 10 (CH)R YE:K | Manguito de identificación de conductores | Manguito de identificación de conductores, rotulación con la letra mayúscula: K, superficie útil: 6,6 x 4,3 mm, amarillo, clase de montaje: ensartar | 8,63 | 100 | BG | Marking and Installation (MI) | BG2 | BG2221 | 250 | 250 | NO | PC |  | 0,24 | G |  |  |  |  | 4046356425513 | 49119900 | SE | EC001530 |  | Catálogo
0826255:L | SD-WMS 10 (CH)R YE:L | Manguito de identificación de conductores | Manguito de identificación de conductores, rotulación con la letra mayúscula: L, superficie útil: 6,6 x 4,3 mm, amarillo, clase de montaje: ensartar | 8,63 | 100 | BG | Marking and Installation (MI) | BG2 | BG2221 | 250 | 250 | NO | PC |  | 0,24 | G |  |  |  |  | 4046356425520 | 49119900 | SE | EC001530 |  | Catálogo
0826255:M | SD-WMS 10 (CH)R YE:M | Manguito de identificación de conductores | Manguito de identificación de conductores, rotulación con la letra mayúscula: M, superficie útil: 6,6 x 4,3 mm, amarillo, clase de montaje: ensartar | 8,63 | 100 | BG | Marking and Installation (MI) | BG2 | BG2221 | 250 | 250 | NO | PC |  | 0,24 | G |  |  |  |  | 4046356425537 | 49119900 | SE | EC001530 |  | Catálogo
0826255:N | SD-WMS 10 (CH)R YE:N | Manguito de identificación de conductores | Manguito de identificación de conductores, rotulación con la letra mayúscula: N, superficie útil: 6,6 x 4,3 mm, amarillo, clase de montaje: ensartar | 8,63 | 100 | BG | Marking and Installation (MI) | BG2 | BG2221 | 250 | 250 | NO | PC |  | 0,29 | G |  |  |  |  | 4046356425544 | 49119900 | SE | EC001530 |  | Catálogo
0826255:O | SD-WMS 10 (CH)R YE:O | Manguito de identificación de conductores | Manguito de identificación de conductores, rotulación con la letra mayúscula: O, superficie útil: 6,6 x 4,3 mm, amarillo, clase de montaje: ensartar | 8,63 | 100 | BG | Marking and Installation (MI) | BG2 | BG2221 | 250 | 250 | NO | PC |  | 0,24 | G |  |  |  |  | 4046356425551 | 49119900 | SE | EC001530 |  | Catálogo
0826255:P | SD-WMS 10 (CH)R YE:P | Manguito de identificación de conductores | Manguito de identificación de conductores, rotulación con la letra mayúscula: P, superficie útil: 6,6 x 4,3 mm, amarillo, clase de montaje: ensartar | 8,63 | 100 | BG | Marking and Installation (MI) | BG2 | BG2221 | 250 | 250 | NO | PC | F | 0,24 | G |  |  |  |  | 4046356425568 | 49119900 | SE | EC001530 |  | Catálogo
0826255:Q | SD-WMS 10 (CH)R YE:Q | Manguito de identificación de conductores | Manguito de identificación de conductores, rotulación con la letra mayúscula: Q, superficie útil: 6,6 x 4,3 mm, amarillo, clase de montaje: ensartar | 8,63 | 100 | BG | Marking and Installation (MI) | BG2 | BG2221 | 250 | 250 | NO | PC |  | 0,30 | G |  |  |  |  | 4046356425575 | 49119900 | SE | EC001530 |  | Catálogo
0826255:R | SD-WMS 10 (CH)R YE:R | Manguito de identificación de conductores | Manguito de identificación de conductores, rotulación con la letra mayúscula: R, superficie útil: 6,6 x 4,3 mm, amarillo, clase de montaje: ensartar | 8,63 | 100 | BG | Marking and Installation (MI) | BG2 | BG2221 | 250 | 250 | NO | PC |  | 0,24 | G |  |  |  |  | 4046356425582 | 49119900 | SE | EC001530 |  | Catálogo
0826255:S | SD-WMS 10 (CH)R YE:S | Manguito de identificación de conductores | Manguito de identificación de conductores, rotulación con la letra mayúscula: S, superficie útil: 6,6 x 4,3 mm, amarillo, clase de montaje: ensartar | 8,63 | 100 | BG | Marking and Installation (MI) | BG2 | BG2221 | 250 | 250 | NO | PC |  | 0,24 | G |  |  |  |  | 4046356425599 | 49119900 | SE | EC001530 |  | Catálogo
0826255:T | SD-WMS 10 (CH)R YE:T | Manguito de identificación de conductores | Manguito de identificación de conductores, rotulación con la letra mayúscula: T, superficie útil: 6,6 x 4,3 mm, amarillo, clase de montaje: ensartar | 8,63 | 100 | BG | Marking and Installation (MI) | BG2 | BG2221 | 250 | 250 | NO | PC |  | 0,24 | G |  |  |  |  | 4046356425605 | 49119900 | SE | EC001530 |  | Catálogo
0826255:U | SD-WMS 10 (CH)R YE:U | Manguito de identificación de conductores | Manguito de identificación de conductores, rotulación con la letra mayúscula: U, superficie útil: 6,6 x 4,3 mm, amarillo, clase de montaje: ensartar | 8,63 | 100 | BG | Marking and Installation (MI) | BG2 | BG2221 | 250 | 250 | NO | PC | F | 0,30 | G |  |  |  |  | 4046356425612 | 49119900 | SE | EC001530 |  | Catálogo
0826255:V | SD-WMS 10 (CH)R YE:V | Manguito de identificación de conductores | Manguito de identificación de conductores, rotulación con la letra mayúscula: V, superficie útil: 6,6 x 4,3 mm, amarillo, clase de montaje: ensartar | 8,63 | 100 | BG | Marking and Installation (MI) | BG2 | BG2221 | 250 | 250 | NO | PC |  | 0,30 | G |  |  |  |  | 4046356425629 | 49119900 | SE | EC001530 |  | Catálogo
0826255:W | SD-WMS 10 (CH)R YE:W | Manguito de identificación de conductores | Manguito de identificación de conductores, rotulación con la letra mayúscula: W, superficie útil: 6,6 x 4,3 mm, amarillo, clase de montaje: ensartar | 8,63 | 100 | BG | Marking and Installation (MI) | BG2 | BG2221 | 250 | 250 | NO | PC |  | 0,30 | G |  |  |  |  | 4046356425636 | 49119900 | SE | EC001530 |  | Catálogo
0826255:X | SD-WMS 10 (CH)R YE:X | Manguito de identificación de conductores | Manguito de identificación de conductores, rotulación con la letra mayúscula: X, superficie útil: 6,6 x 4,3 mm, amarillo, clase de montaje: ensartar | 8,63 | 100 | BG | Marking and Installation (MI) | BG2 | BG2221 | 250 | 250 | NO | PC |  | 0,23 | G |  |  |  |  | 4046356425643 | 49119900 | SE | EC001530 |  | Catálogo
0826255:Y | SD-WMS 10 (CH)R YE:Y | Manguito de identificación de conductores | Manguito de identificación de conductores, rotulación con la letra mayúscula: Y, superficie útil: 6,6 x 4,3 mm, amarillo, clase de montaje: ensartar | 8,63 | 100 | BG | Marking and Installation (MI) | BG2 | BG2221 | 250 | 250 | NO | PC |  | 0,29 | G |  |  |  |  | 4046356425650 | 49119900 | SE | EC001530 |  | Catálogo
0826255:Z | SD-WMS 10 (CH)R YE:Z | Manguito de identificación de conductores | Manguito de identificación de conductores, rotulación con la letra mayúscula: Z, superficie útil: 6,6 x 4,3 mm, amarillo, clase de montaje: ensartar | 8,63 | 100 | BG | Marking and Installation (MI) | BG2 | BG2221 | 250 | 250 | NO | PC |  | 0,30 | G |  |  |  |  | 4046356425667 | 49119900 | SE | EC001530 |  | Catálogo
0826242:0 | SD-WMS 10 (NU)R YE:0 | Manguito de identificación de conductores | Manguito de identificación de conductores, rotulación con el número: 0, superficie útil: 6,6 x 4,3 mm, amarillo, ¡las dimensiones del artículo de sustitución difieren del artículo predecesor!, clase de montaje: ensartar | 8,63 | 100 | BG | Marking and Installation (MI) | BG2 | BG2221 | 250 | 250 | NO | PC |  | 0,31 | G |  |  |  |  | 4046356425315 | 49119900 | SE | EC001530 |  | Catálogo
0826242:1 | SD-WMS 10 (NU)R YE:1 | Manguito de identificación de conductores | Manguito de identificación de conductores, rotulación con el número: 1, superficie útil: 6,6 x 4,3 mm, amarillo, ¡las dimensiones del artículo de sustitución difieren del artículo predecesor!, clase de montaje: ensartar | 8,63 | 100 | BG | Marking and Installation (MI) | BG2 | BG2221 | 250 | 250 | NO | PC |  | 0,29 | G |  |  |  |  | 4046356425322 | 49119900 | SE | EC001530 |  | Catálogo
0826242:2 | SD-WMS 10 (NU)R YE:2 | Manguito de identificación de conductores | Manguito de identificación de conductores, rotulación con el número: 2, superficie útil: 6,6 x 4,3 mm, amarillo, ¡las dimensiones del artículo de sustitución difieren del artículo predecesor!, clase de montaje: ensartar | 8,63 | 100 | BG | Marking and Installation (MI) | BG2 | BG2221 | 250 | 250 | NO | PC |  | 0,29 | G |  |  |  |  | 4046356425339 | 49119900 | SE | EC001530 |  | Catálogo
0826242:3 | SD-WMS 10 (NU)R YE:3 | Manguito de identificación de conductores | Manguito de identificación de conductores, rotulación con el número: 3, superficie útil: 6,6 x 4,3 mm, amarillo, ¡las dimensiones del artículo de sustitución difieren del artículo predecesor!, clase de montaje: ensartar | 8,63 | 100 | BG | Marking and Installation (MI) | BG2 | BG2221 | 250 | 250 | NO | PC |  | 0,29 | G |  |  |  |  | 4046356425346 | 49119900 | SE | EC001530 |  | Catálogo
0826242:4 | SD-WMS 10 (NU)R YE:4 | Manguito de identificación de conductores | Manguito de identificación de conductores, rotulación con el número: 4, superficie útil: 6,6 x 4,3 mm, amarillo, ¡las dimensiones del artículo de sustitución difieren del artículo predecesor!, clase de montaje: ensartar | 8,63 | 100 | BG | Marking and Installation (MI) | BG2 | BG2221 | 250 | 250 | NO | PC |  | 0,29 | G |  |  |  |  | 4046356425353 | 49119900 | SE | EC001530 |  | Catálogo
0826242:5 | SD-WMS 10 (NU)R YE:5 | Manguito de identificación de conductores | Manguito de identificación de conductores, rotulación con el número: 5, superficie útil: 6,6 x 4,3 mm, amarillo, ¡las dimensiones del artículo de sustitución difieren del artículo predecesor!, clase de montaje: ensartar | 8,63 | 100 | BG | Marking and Installation (MI) | BG2 | BG2221 | 250 | 250 | NO | PC |  | 0,29 | G |  |  |  |  | 4046356425360 | 49119900 | SE | EC001530 |  | Catálogo
0826242:6 | SD-WMS 10 (NU)R YE:6 | Manguito de identificación de conductores | Manguito de identificación de conductores, rotulación con el número: 6, superficie útil: 6,6 x 4,3 mm, amarillo, ¡las dimensiones del artículo de sustitución difieren del artículo predecesor!, clase de montaje: ensartar | 8,63 | 100 | BG | Marking and Installation (MI) | BG2 | BG2221 | 250 | 250 | NO | PC |  | 0,29 | G |  |  |  |  | 4046356425377 | 49119900 | SE | EC001530 |  | Catálogo
0826242:7 | SD-WMS 10 (NU)R YE:7 | Manguito de identificación de conductores | Manguito de identificación de conductores, rotulación con el número: 7, superficie útil: 6,6 x 4,3 mm, amarillo, ¡las dimensiones del artículo de sustitución difieren del artículo predecesor!, clase de montaje: ensartar | 8,63 | 100 | BG | Marking and Installation (MI) | BG2 | BG2221 | 250 | 250 | NO | PC |  | 0,29 | G |  |  |  |  | 4046356425384 | 49119900 | SE | EC001530 |  | Catálogo
0826242:8 | SD-WMS 10 (NU)R YE:8 | Manguito de identificación de conductores | Manguito de identificación de conductores, rotulación con el número: 8, superficie útil: 6,6 x 4,3 mm, amarillo, ¡las dimensiones del artículo de sustitución difieren del artículo predecesor!, clase de montaje: ensartar | 8,63 | 100 | BG | Marking and Installation (MI) | BG2 | BG2221 | 250 | 250 | NO | PC |  | 0,24 | G |  |  |  |  | 4046356425391 | 49119900 | SE | EC001530 |  | Catálogo
0826242:9 | SD-WMS 10 (NU)R YE:9 | Manguito de identificación de conductores | Manguito de identificación de conductores, rotulación con el número: 9, superficie útil: 6,6 x 4,3 mm, amarillo, ¡las dimensiones del artículo de sustitución difieren del artículo predecesor!, clase de montaje: ensartar | 8,63 | 100 | BG | Marking and Installation (MI) | BG2 | BG2221 | 250 | 250 | NO | PC |  | 0,29 | G |  |  |  |  | 4046356425407 | 49119900 | SE | EC001530 |  | Catálogo
0826268:- | SD-WMS 10 (SY)R YE:- | Manguito de identificación de conductores | Manguito de identificación de conductores, rotulación con el símbolo: -, superficie útil: 6,6 x 4,3 mm, amarillo, ¡las dimensiones del artículo de sustitución difieren del artículo predecesor!, clase de montaje: ensartar | 8,63 | 100 | BG | Marking and Installation (MI) | BG2 | BG2221 | 250 | 250 | NO | PC |  | 0,28 | G |  |  |  |  | 4046356425681 | 49119900 | SE | EC001530 |  | Catálogo
0826268:. | SD-WMS 10 (SY)R YE:. | Manguito de identificación de conductores | Manguito de identificación de conductores, rotulación con el símbolo: Símbolos, amarillo, clase de montaje: ensartar | 8,63 | 100 | BG | Marking and Installation (MI) | BG2 | BG2221 | 250 | 250 | NO | PC |  | 0,24 | G |  |  |  |  | 4046356425704 | 49119900 | SE | EC001530 |  | Catálogo
0826268:/ | SD-WMS 10 (SY)R YE:/ | Manguito de identificación de conductores | Manguito de identificación de conductores, rotulación con el símbolo: /, superficie útil: 6,6 x 4,3 mm, amarillo, ¡las dimensiones del artículo de sustitución difieren del artículo predecesor!, clase de montaje: ensartar | 8,63 | 100 | BG | Marking and Installation (MI) | BG2 | BG2221 | 250 | 250 | NO | PC |  | 0,30 | G |  |  |  |  | 4046356425711 | 49119900 | SE | EC001530 |  | Catálogo
0826268:+ | SD-WMS 10 (SY)R YE:+ | Manguito de identificación de conductores | Manguito de identificación de conductores, rotulación con el símbolo: Símbolos, amarillo, ¡las dimensiones del artículo de sustitución difieren del artículo predecesor! | 8,63 | 100 | BG | Marking and Installation (MI) | BG2 | BG2221 | 250 | 250 | NO | PC | F | 0,30 | G |  |  |  |  | 4046356425698 | 49119900 | SE | EC001530 |  | Catálogo
0826268:GND | SD-WMS 10 (SY)R YE:GND | Manguito de identificación de conductores | Manguito de identificación de conductores, rotulación con el símbolo: GND, superficie útil: 6,6 x 4,3 mm, amarillo, ¡las dimensiones del artículo de sustitución difieren del artículo predecesor!, clase de montaje: ensartar | 8,63 | 100 | BG | Marking and Installation (MI) | BG2 | BG2221 | 250 | 250 | NO | PC |  | 0,30 | G |  |  |  |  | 4046356425674 | 49119900 | SE | EC001530 |  | Catálogo
0826365:A | SD-WMS 16 (CH) YE:A | Manguito de identificación de conductores | Manguito de identificación de conductores, rotulación con la letra mayúscula: A, superficie útil: 6,2 x 4 mm, amarillo, clase de montaje: ensartar | 19,67 | 100 | BG | Marking and Installation (MI) | BG2 | BG2221 | 20 | 20 | NO | PC |  | 1,26 | G |  |  |  |  | 4046356425940 | 49119900 | SE | EC001530 |  | Catálogo
0826365:B | SD-WMS 16 (CH) YE:B | Manguito de identificación de conductores | Manguito de identificación de conductores, rotulación con la letra mayúscula: B, superficie útil: 6,2 x 4 mm, amarillo, clase de montaje: ensartar | 19,67 | 100 | BG | Marking and Installation (MI) | BG2 | BG2221 | 20 | 20 | NO | PC |  | 1,26 | G |  |  |  |  | 4046356425957 | 49119900 | SE | EC001530 |  | Catálogo
0826365:C | SD-WMS 16 (CH) YE:C | Manguito de identificación de conductores | Manguito de identificación de conductores, rotulación con la letra mayúscula: C, superficie útil: 6,2 x 4 mm, amarillo, clase de montaje: ensartar | 19,67 | 100 | BG | Marking and Installation (MI) | BG2 | BG2221 | 20 | 20 | NO | PC |  | 1,26 | G |  |  |  |  | 4046356425964 | 49119900 | SE | EC001530 |  | Catálogo
0826365:D | SD-WMS 16 (CH) YE:D | Manguito de identificación de conductores | Manguito de identificación de conductores, rotulación con la letra mayúscula: D, superficie útil: 6,2 x 4 mm, amarillo, clase de montaje: ensartar | 19,67 | 100 | BG | Marking and Installation (MI) | BG2 | BG2221 | 20 | 20 | NO | PC |  | 1,26 | G |  |  |  |  | 4046356425971 | 49119900 | SE | EC001530 |  | Catálogo
0826365:E | SD-WMS 16 (CH) YE:E | Manguito de identificación de conductores | Manguito de identificación de conductores, rotulación con la letra mayúscula: E, superficie útil: 6,2 x 4 mm, amarillo, clase de montaje: ensartar | 19,67 | 100 | BG | Marking and Installation (MI) | BG2 | BG2221 | 20 | 20 | NO | PC |  | 1,26 | G |  |  |  |  | 4046356425988 | 49119900 | SE | EC001530 |  | Catálogo
0826365:F | SD-WMS 16 (CH) YE:F | Manguito de identificación de conductores | Manguito de identificación de conductores, rotulación con la letra mayúscula: F, superficie útil: 6,2 x 4 mm, amarillo, clase de montaje: ensartar | 19,67 | 100 | BG | Marking and Installation (MI) | BG2 | BG2221 | 20 | 20 | NO | PC |  | 1,26 | G |  |  |  |  | 4046356425995 | 49119900 | SE | EC001530 |  | Catálogo
0826365:G | SD-WMS 16 (CH) YE:G | Manguito de identificación de conductores | Manguito de identificación de conductores, rotulación con la letra mayúscula: G, superficie útil: 6,2 x 4 mm, amarillo, clase de montaje: ensartar | 19,67 | 100 | BG | Marking and Installation (MI) | BG2 | BG2221 | 20 | 20 | NO | PC |  | 1,26 | G |  |  |  |  | 4046356426008 | 49119900 | SE | EC001530 |  | Catálogo
0826365:H | SD-WMS 16 (CH) YE:H | Manguito de identificación de conductores | Manguito de identificación de conductores, rotulación con la letra mayúscula: H, superficie útil: 6,2 x 4 mm, amarillo, clase de montaje: ensartar | 19,67 | 100 | BG | Marking and Installation (MI) | BG2 | BG2221 | 20 | 20 | NO | PC |  | 1,26 | G |  |  |  |  | 4046356426015 | 49119900 | SE | EC001530 |  | Catálogo
0826365:I | SD-WMS 16 (CH) YE:I | Manguito de identificación de conductores | Manguito de identificación de conductores, rotulación con la letra mayúscula: I, superficie útil: 6,2 x 4 mm, amarillo, clase de montaje: ensartar | 19,67 | 100 | BG | Marking and Installation (MI) | BG2 | BG2221 | 20 | 20 | NO | PC |  | 1,26 | G |  |  |  |  | 4046356426022 | 49119900 | SE | EC001530 |  | Catálogo
0826365:J | SD-WMS 16 (CH) YE:J | Manguito de identificación de conductores | Manguito de identificación de conductores, rotulación con la letra mayúscula: J, superficie útil: 6,2 x 4 mm, amarillo, clase de montaje: ensartar | 19,67 | 100 | BG | Marking and Installation (MI) | BG2 | BG2221 | 20 | 20 | NO | PC |  | 1,26 | G |  |  |  |  | 4046356426039 | 49119900 | SE | EC001530 |  | Catálogo
0826365:K | SD-WMS 16 (CH) YE:K | Manguito de identificación de conductores | Manguito de identificación de conductores, rotulación con la letra mayúscula: K, superficie útil: 6,2 x 4 mm, amarillo, clase de montaje: ensartar | 19,67 | 100 | BG | Marking and Installation (MI) | BG2 | BG2221 | 20 | 20 | NO | PC |  | 1,26 | G |  |  |  |  | 4046356426046 | 49119900 | SE | EC001530 |  | Catálogo
0826365:L | SD-WMS 16 (CH) YE:L | Manguito de identificación de conductores | Manguito de identificación de conductores, rotulación con la letra mayúscula: L, superficie útil: 6,2 x 4 mm, amarillo, clase de montaje: ensartar | 19,67 | 100 | BG | Marking and Installation (MI) | BG2 | BG2221 | 20 | 20 | NO | PC |  | 1,26 | G |  |  |  |  | 4046356426053 | 49119900 | SE | EC001530 |  | Catálogo
0826365:M | SD-WMS 16 (CH) YE:M | Manguito de identificación de conductores | Manguito de identificación de conductores, rotulación con la letra mayúscula: M, superficie útil: 6,2 x 4 mm, amarillo, clase de montaje: ensartar | 19,67 | 100 | BG | Marking and Installation (MI) | BG2 | BG2221 | 20 | 20 | NO | PC |  | 1,26 | G |  |  |  |  | 4046356426060 | 49119900 | SE | EC001530 |  | Catálogo
0826365:N | SD-WMS 16 (CH) YE:N | Manguito de identificación de conductores | Manguito de identificación de conductores, rotulación con la letra mayúscula: N, superficie útil: 6,2 x 4 mm, amarillo, clase de montaje: ensartar | 19,67 | 100 | BG | Marking and Installation (MI) | BG2 | BG2221 | 20 | 20 | NO | PC |  | 1,26 | G |  |  |  |  | 4046356435826 | 49119900 | SE | EC001530 |  | Catálogo
0826365:O | SD-WMS 16 (CH) YE:O | Manguito de identificación de conductores | Manguito de identificación de conductores, rotulación con la letra mayúscula: O, superficie útil: 6,2 x 4 mm, amarillo, clase de montaje: ensartar | 19,67 | 100 | BG | Marking and Installation (MI) | BG2 | BG2221 | 20 | 20 | NO | PC |  | 1,26 | G |  |  |  |  | 4046356426077 | 49119900 | SE | EC001530 |  | Catálogo
0826365:P | SD-WMS 16 (CH) YE:P | Manguito de identificación de conductores | Manguito de identificación de conductores, rotulación con la letra mayúscula: P, superficie útil: 6,2 x 4 mm, amarillo, clase de montaje: ensartar | 19,67 | 100 | BG | Marking and Installation (MI) | BG2 | BG2221 | 20 | 20 | NO | PC |  | 1,26 | G |  |  |  |  | 4046356426084 | 49119900 | SE | EC001530 |  | Catálogo
0826365:Q | SD-WMS 16 (CH) YE:Q | Manguito de identificación de conductores | Manguito de identificación de conductores, rotulación con la letra mayúscula: Q, superficie útil: 6,2 x 4 mm, amarillo, clase de montaje: ensartar | 19,67 | 100 | BG | Marking and Installation (MI) | BG2 | BG2221 | 20 | 20 | NO | PC |  | 1,26 | G |  |  |  |  | 4046356426091 | 49119900 | SE | EC001530 |  | Catálogo
0826365:R | SD-WMS 16 (CH) YE:R | Manguito de identificación de conductores | Manguito de identificación de conductores, rotulación con la letra mayúscula: R, superficie útil: 6,2 x 4 mm, amarillo, clase de montaje: ensartar | 19,67 | 100 | BG | Marking and Installation (MI) | BG2 | BG2221 | 20 | 20 | NO | PC |  | 0,95 | G |  |  |  |  | 4046356426107 | 49119900 | SE | EC001530 |  | Catálogo
0826365:S | SD-WMS 16 (CH) YE:S | Manguito de identificación de conductores | Manguito de identificación de conductores, rotulación con la letra mayúscula: S, superficie útil: 6,2 x 4 mm, amarillo, clase de montaje: ensartar | 19,67 | 100 | BG | Marking and Installation (MI) | BG2 | BG2221 | 20 | 20 | NO | PC |  | 0,95 | G |  |  |  |  | 4046356426114 | 49119900 | SE | EC001530 |  | Catálogo
0826365:T | SD-WMS 16 (CH) YE:T | Manguito de identificación de conductores | Manguito de identificación de conductores, rotulación con la letra mayúscula: T, superficie útil: 6,2 x 4 mm, amarillo, clase de montaje: ensartar | 19,67 | 100 | BG | Marking and Installation (MI) | BG2 | BG2221 | 20 | 20 | NO | PC |  | 0,73 | G |  |  |  |  | 4046356426121 | 49119900 | SE | EC001530 |  | Catálogo
0826365:U | SD-WMS 16 (CH) YE:U | Manguito de identificación de conductores | Manguito de identificación de conductores, rotulación con la letra mayúscula: U, superficie útil: 6,2 x 4 mm, amarillo, clase de montaje: ensartar | 19,67 | 100 | BG | Marking and Installation (MI) | BG2 | BG2221 | 20 | 20 | NO | PC |  | 0,95 | G |  |  |  |  | 4046356426138 | 49119900 | SE | EC001530 |  | Catálogo
0826365:V | SD-WMS 16 (CH) YE:V | Manguito de identificación de conductores | Manguito de identificación de conductores, rotulación con la letra mayúscula: V, superficie útil: 6,2 x 4 mm, amarillo, clase de montaje: ensartar | 19,67 | 100 | BG | Marking and Installation (MI) | BG2 | BG2221 | 20 | 20 | NO | PC |  | 0,95 | G |  |  |  |  | 4046356426145 | 49119900 | SE | EC001530 |  | Catálogo
0826365:W | SD-WMS 16 (CH) YE:W | Manguito de identificación de conductores | Manguito de identificación de conductores, rotulación con la letra mayúscula: W, superficie útil: 6,2 x 4 mm, amarillo, clase de montaje: ensartar | 19,67 | 100 | BG | Marking and Installation (MI) | BG2 | BG2221 | 20 | 20 | NO | PC |  | 0,95 | G |  |  |  |  | 4046356426152 | 49119900 | SE | EC001530 |  | Catálogo
0826365:X | SD-WMS 16 (CH) YE:X | Manguito de identificación de conductores | Manguito de identificación de conductores, rotulación con la letra mayúscula: X, superficie útil: 6,2 x 4 mm, amarillo, clase de montaje: ensartar | 19,67 | 100 | BG | Marking and Installation (MI) | BG2 | BG2221 | 20 | 20 | NO | PC |  | 1,26 | G |  |  |  |  | 4046356426169 | 49119900 | SE | EC001530 |  | Catálogo
0826365:Y | SD-WMS 16 (CH) YE:Y | Manguito de identificación de conductores | Manguito de identificación de conductores, rotulación con la letra mayúscula: Y, superficie útil: 6,2 x 4 mm, amarillo, clase de montaje: ensartar | 19,67 | 100 | BG | Marking and Installation (MI) | BG2 | BG2221 | 20 | 20 | NO | PC |  | 1,26 | G |  |  |  |  | 4046356426176 | 49119900 | SE | EC001530 |  | Catálogo
0826365:Z | SD-WMS 16 (CH) YE:Z | Manguito de identificación de conductores | Manguito de identificación de conductores, rotulación con la letra mayúscula: Z, superficie útil: 6,2 x 4 mm, amarillo, clase de montaje: ensartar | 19,67 | 100 | BG | Marking and Installation (MI) | BG2 | BG2221 | 20 | 20 | NO | PC |  | 1,26 | G |  |  |  |  | 4046356426183 | 49119900 | SE | EC001530 |  | Catálogo
0826352:0 | SD-WMS 16 (NU) YE:0 | Manguito de identificación de conductores | Manguito de identificación de conductores, rotulación con el número: Dígitos, superficie útil: 6,2 x 4 mm, amarillo, clase de montaje: ensartar | 19,67 | 100 | BG | Marking and Installation (MI) | BG2 | BG2221 | 20 | 20 | NO | PC | F | 0,80 | G |  |  |  |  | 4046356425841 | 49119900 | SE | EC001530 |  | Catálogo
0826352:1 | SD-WMS 16 (NU) YE:1 | Manguito de identificación de conductores | Manguito de identificación de conductores, rotulación con el número: Dígitos, superficie útil: 6,2 x 4 mm, amarillo, clase de montaje: ensartar | 19,67 | 100 | BG | Marking and Installation (MI) | BG2 | BG2221 | 20 | 20 | NO | PC |  | 0,83 | G |  |  |  |  | 4046356425858 | 49119900 | SE | EC001530 |  | Catálogo
0826352:2 | SD-WMS 16 (NU) YE:2 | Manguito de identificación de conductores | Manguito de identificación de conductores, rotulación con el número: Dígitos, superficie útil: 6,2 x 4 mm, amarillo, clase de montaje: ensartar | 19,67 | 100 | BG | Marking and Installation (MI) | BG2 | BG2221 | 20 | 20 | NO | PC |  | 0,83 | G |  |  |  |  | 4046356425865 | 49119900 | SE | EC001530 |  | Catálogo
0826352:3 | SD-WMS 16 (NU) YE:3 | Manguito de identificación de conductores | Manguito de identificación de conductores, rotulación con el número: Dígitos, superficie útil: 6,2 x 4 mm, amarillo, clase de montaje: ensartar | 19,67 | 100 | BG | Marking and Installation (MI) | BG2 | BG2221 | 20 | 20 | NO | PC |  | 0,79 | G |  |  |  |  | 4046356425872 | 49119900 | SE | EC001530 |  | Catálogo
0826352:4 | SD-WMS 16 (NU) YE:4 | Manguito de identificación de conductores | Manguito de identificación de conductores, rotulación con el número: Dígitos, superficie útil: 6,2 x 4 mm, amarillo, clase de montaje: ensartar | 19,67 | 100 | BG | Marking and Installation (MI) | BG2 | BG2221 | 20 | 20 | NO | PC | F | 0,77 | G |  |  |  |  | 4046356425889 | 49119900 | SE | EC001530 |  | Catálogo
0826352:5 | SD-WMS 16 (NU) YE:5 | Manguito de identificación de conductores | Manguito de identificación de conductores, rotulación con el número: Dígitos, superficie útil: 6,2 x 4 mm, amarillo, clase de montaje: ensartar | 19,67 | 100 | BG | Marking and Installation (MI) | BG2 | BG2221 | 20 | 20 | NO | PC |  | 0,81 | G |  |  |  |  | 4046356425896 | 49119900 | SE | EC001530 |  | Catálogo
0826352:6 | SD-WMS 16 (NU) YE:6 | Manguito de identificación de conductores | Manguito de identificación de conductores, rotulación con el número: Dígitos, superficie útil: 6,2 x 4 mm, amarillo, clase de montaje: ensartar | 19,67 | 100 | BG | Marking and Installation (MI) | BG2 | BG2221 | 20 | 20 | NO | PC | F | 0,80 | G |  |  |  |  | 4046356425902 | 49119900 | SE | EC001530 |  | Catálogo
0826352:7 | SD-WMS 16 (NU) YE:7 | Manguito de identificación de conductores | Manguito de identificación de conductores, rotulación con el número: Dígitos, superficie útil: 6,2 x 4 mm, amarillo, clase de montaje: ensartar | 19,67 | 100 | BG | Marking and Installation (MI) | BG2 | BG2221 | 20 | 20 | NO | PC |  | 0,80 | G |  |  |  |  | 4046356425919 | 49119900 | SE | EC001530 |  | Catálogo
0826352:8 | SD-WMS 16 (NU) YE:8 | Manguito de identificación de conductores | Manguito de identificación de conductores, rotulación con el número: Dígitos, superficie útil: 6,2 x 4 mm, amarillo, clase de montaje: ensartar | 19,67 | 100 | BG | Marking and Installation (MI) | BG2 | BG2221 | 20 | 20 | NO | PC | F | 0,79 | G |  |  |  |  | 4046356425926 | 49119900 | SE | EC001530 |  | Catálogo
0826352:9 | SD-WMS 16 (NU) YE:9 | Manguito de identificación de conductores | Manguito de identificación de conductores, rotulación con el número: Dígitos, superficie útil: 6,2 x 4 mm, amarillo, clase de montaje: ensartar | 19,67 | 100 | BG | Marking and Installation (MI) | BG2 | BG2221 | 20 | 20 | NO | PC | F | 0,79 | G |  |  |  |  | 4046356425933 | 49119900 | SE | EC001530 |  | Catálogo
0826378:- | SD-WMS 16 (SY) YE:- | Manguito de identificación de conductores | Manguito de identificación de conductores, rotulación con el símbolo: -, superficie útil: 6,2 x 4 mm, amarillo, clase de montaje: ensartar | 19,67 | 100 | BG | Marking and Installation (MI) | BG2 | BG2221 | 20 | 20 | NO | PC | F | 0,78 | G |  |  |  |  | 4046356426206 | 49119900 | SE | EC001530 |  | Catálogo
0826378:. | SD-WMS 16 (SY) YE:. | Manguito de identificación de conductores | Manguito de identificación de conductores, rotulación con el símbolo: ., superficie útil: 6,2 x 4 mm, amarillo, clase de montaje: ensartar | 19,67 | 100 | BG | Marking and Installation (MI) | BG2 | BG2221 | 20 | 20 | NO | PC | F | 0,85 | G |  |  |  |  | 4046356426220 | 49119900 | SE | EC001530 |  | Catálogo
0826378:/ | SD-WMS 16 (SY) YE:/ | Manguito de identificación de conductores | Manguito de identificación de conductores, rotulación con el símbolo: /, superficie útil: 6,2 x 4 mm, amarillo, clase de montaje: ensartar | 19,67 | 100 | BG | Marking and Installation (MI) | BG2 | BG2221 | 20 | 20 | NO | PC | F | 0,87 | G |  |  |  |  | 4046356426237 | 49119900 | SE | EC001530 |  | Catálogo
0826378:+ | SD-WMS 16 (SY) YE:+ | Manguito de identificación de conductores | Manguito de identificación de conductores, rotulación con el símbolo: Símbolos, amarillo, ¡las dimensiones del artículo de sustitución difieren del artículo predecesor! | 19,67 | 100 | BG | Marking and Installation (MI) | BG2 | BG2221 | 20 | 20 | NO | PC | F | 0,83 | G |  |  |  |  | 4046356426213 | 49119900 | SE | EC001530 |  | Catálogo
0826378:GND | SD-WMS 16 (SY) YE:GND | Manguito de identificación de conductores | Manguito de identificación de conductores, rotulación con el símbolo: GND, superficie útil: 6,2 x 4 mm, amarillo, clase de montaje: ensartar | 19,67 | 100 | BG | Marking and Installation (MI) | BG2 | BG2221 | 20 | 20 | NO | PC |  | 0,78 | G |  |  |  |  | 4046356426190 | 49119900 | SE | EC001530 |  | Catálogo
0825667:A | SD-WMS 3 (CH)R YE:A | Manguito de identificación de conductores | Manguito de identificación de conductores, rotulación con la letra mayúscula: A, amarillo, clase de montaje: ensartar | 7,74 | 100 | BG | Marking and Installation (MI) | BG2 | BG2221 | 500 | 500 | NO | PC | F | 0,10 | G |  |  |  |  | 4046356419444 | 49119900 | SE | EC001530 |  | Catálogo
0825667:B | SD-WMS 3 (CH)R YE:B | Manguito de identificación de conductores | Manguito de identificación de conductores, rotulación con la letra mayúscula: B, amarillo, clase de montaje: ensartar | 7,74 | 100 | BG | Marking and Installation (MI) | BG2 | BG2221 | 500 | 500 | NO | PC | F | 0,06 | G |  |  |  |  | 4046356419451 | 49119900 | SE | EC001530 |  | Catálogo
0825667:C | SD-WMS 3 (CH)R YE:C | Manguito de identificación de conductores | Manguito de identificación de conductores, rotulación con la letra mayúscula: C, amarillo, clase de montaje: ensartar | 7,74 | 100 | BG | Marking and Installation (MI) | BG2 | BG2221 | 500 | 500 | NO | PC | F | 0,06 | G |  |  |  |  | 4046356419468 | 49119900 | SE | EC001530 |  | Catálogo
0825667:D | SD-WMS 3 (CH)R YE:D | Manguito de identificación de conductores | Manguito de identificación de conductores, rotulación con la letra mayúscula: D, amarillo, clase de montaje: ensartar | 7,74 | 100 | BG | Marking and Installation (MI) | BG2 | BG2221 | 500 | 500 | NO | PC |  | 0,10 | G |  |  |  |  | 4046356419475 | 49119900 | SE | EC001530 |  | Catálogo
0825667:E | SD-WMS 3 (CH)R YE:E | Manguito de identificación de conductores | Manguito de identificación de conductores, rotulación con la letra mayúscula: E, amarillo, clase de montaje: ensartar | 7,74 | 100 | BG | Marking and Installation (MI) | BG2 | BG2221 | 500 | 500 | NO | PC |  | 0,06 | G |  |  |  |  | 4046356419482 | 49119900 | SE | EC001530 |  | Catálogo
0825667:F | SD-WMS 3 (CH)R YE:F | Manguito de identificación de conductores | Manguito de identificación de conductores, rotulación con la letra mayúscula: F, amarillo, clase de montaje: ensartar | 7,74 | 100 | BG | Marking and Installation (MI) | BG2 | BG2221 | 500 | 500 | NO | PC |  | 0,06 | G |  |  |  |  | 4046356419499 | 49119900 | SE | EC001530 |  | Catálogo
0825667:G | SD-WMS 3 (CH)R YE:G | Manguito de identificación de conductores | Manguito de identificación de conductores, rotulación con la letra mayúscula: G, amarillo, clase de montaje: ensartar | 7,74 | 100 | BG | Marking and Installation (MI) | BG2 | BG2221 | 500 | 500 | NO | PC | F | 0,06 | G |  |  |  |  | 4046356419505 | 49119900 | SE | EC001530 |  | Catálogo
0825667:H | SD-WMS 3 (CH)R YE:H | Manguito de identificación de conductores | Manguito de identificación de conductores, rotulación con la letra mayúscula: H, amarillo, clase de montaje: ensartar | 7,74 | 100 | BG | Marking and Installation (MI) | BG2 | BG2221 | 500 | 500 | NO | PC |  | 0,06 | G |  |  |  |  | 4046356419512 | 49119900 | SE | EC001530 |  | Catálogo
0825667:I | SD-WMS 3 (CH)R YE:I | Manguito de identificación de conductores | Manguito de identificación de conductores, rotulación con la letra mayúscula: I, amarillo, clase de montaje: ensartar | 7,74 | 100 | BG | Marking and Installation (MI) | BG2 | BG2221 | 500 | 500 | NO | PC |  | 0,10 | G |  |  |  |  | 4046356419529 | 49119900 | SE | EC001530 |  | Catálogo
0825667:J | SD-WMS 3 (CH)R YE:J | Manguito de identificación de conductores | Manguito de identificación de conductores, rotulación con la letra mayúscula: J, amarillo, clase de montaje: ensartar | 7,74 | 100 | BG | Marking and Installation (MI) | BG2 | BG2221 | 500 | 500 | NO | PC |  | 0,06 | G |  |  |  |  | 4046356419536 | 49119900 | SE | EC001530 |  | Catálogo
0825667:K | SD-WMS 3 (CH)R YE:K | Manguito de identificación de conductores | Manguito de identificación de conductores, rotulación con la letra mayúscula: K, amarillo, clase de montaje: ensartar | 7,74 | 100 | BG | Marking and Installation (MI) | BG2 | BG2221 | 500 | 500 | NO | PC |  | 0,06 | G |  |  |  |  | 4046356419543 | 49119900 | SE | EC001530 |  | Catálogo
0825667:L | SD-WMS 3 (CH)R YE:L | Manguito de identificación de conductores | Manguito de identificación de conductores, rotulación con la letra mayúscula: L, amarillo, clase de montaje: ensartar | 7,74 | 100 | BG | Marking and Installation (MI) | BG2 | BG2221 | 500 | 500 | NO | PC |  | 0,06 | G |  |  |  |  | 4046356419550 | 49119900 | SE | EC001530 |  | Catálogo
0825667:M | SD-WMS 3 (CH)R YE:M | Manguito de identificación de conductores | Manguito de identificación de conductores, rotulación con la letra mayúscula: M, amarillo, clase de montaje: ensartar | 7,74 | 100 | BG | Marking and Installation (MI) | BG2 | BG2221 | 500 | 500 | NO | PC | F | 0,09 | G |  |  |  |  | 4046356419567 | 49119900 | SE | EC001530 |  | Catálogo
0825667:N | SD-WMS 3 (CH)R YE:N | Manguito de identificación de conductores | Manguito de identificación de conductores, rotulación con la letra mayúscula: N, amarillo, clase de montaje: ensartar | 7,74 | 100 | BG | Marking and Installation (MI) | BG2 | BG2221 | 500 | 500 | NO | PC | F | 0,06 | G |  |  |  |  | 4046356419574 | 49119900 | SE | EC001530 |  | Catálogo
0825667:O | SD-WMS 3 (CH)R YE:O | Manguito de identificación de conductores | Manguito de identificación de conductores, rotulación con la letra mayúscula: O, amarillo, clase de montaje: ensartar | 7,74 | 100 | BG | Marking and Installation (MI) | BG2 | BG2221 | 500 | 500 | NO | PC |  | 0,06 | G |  |  |  |  | 4046356419581 | 49119900 | SE | EC001530 |  | Catálogo
0825667:P | SD-WMS 3 (CH)R YE:P | Manguito de identificación de conductores | Manguito de identificación de conductores, rotulación con la letra mayúscula: P, amarillo, clase de montaje: ensartar | 7,74 | 100 | BG | Marking and Installation (MI) | BG2 | BG2221 | 500 | 500 | NO | PC |  | 0,06 | G |  |  |  |  | 4046356419598 | 49119900 | SE | EC001530 |  | Catálogo
0825667:Q | SD-WMS 3 (CH)R YE:Q | Manguito de identificación de conductores | Manguito de identificación de conductores, rotulación con la letra mayúscula: Q, amarillo, clase de montaje: ensartar | 7,74 | 100 | BG | Marking and Installation (MI) | BG2 | BG2221 | 500 | 500 | NO | PC |  | 0,06 | G |  |  |  |  | 4046356419604 | 49119900 | SE | EC001530 |  | Catálogo
0825667:R | SD-WMS 3 (CH)R YE:R | Manguito de identificación de conductores | Manguito de identificación de conductores, rotulación con la letra mayúscula: R, amarillo, clase de montaje: ensartar | 7,74 | 100 | BG | Marking and Installation (MI) | BG2 | BG2221 | 500 | 500 | NO | PC |  | 0,06 | G |  |  |  |  | 4046356419611 | 49119900 | SE | EC001530 |  | Catálogo
0825667:S | SD-WMS 3 (CH)R YE:S | Manguito de identificación de conductores | Manguito de identificación de conductores, rotulación con la letra mayúscula: S, amarillo, clase de montaje: ensartar | 7,74 | 100 | BG | Marking and Installation (MI) | BG2 | BG2221 | 500 | 500 | NO | PC |  | 0,06 | G |  |  |  |  | 4046356419628 | 49119900 | SE | EC001530 |  | Catálogo
0825667:T | SD-WMS 3 (CH)R YE:T | Manguito de identificación de conductores | Manguito de identificación de conductores, rotulación con la letra mayúscula: T, amarillo, clase de montaje: ensartar | 7,74 | 100 | BG | Marking and Installation (MI) | BG2 | BG2221 | 500 | 500 | NO | PC |  | 0,06 | G |  |  |  |  | 4046356419635 | 49119900 | SE | EC001530 |  | Catálogo
0825667:U | SD-WMS 3 (CH)R YE:U | Manguito de identificación de conductores | Manguito de identificación de conductores, rotulación con la letra mayúscula: U, amarillo, clase de montaje: ensartar | 7,74 | 100 | BG | Marking and Installation (MI) | BG2 | BG2221 | 500 | 500 | NO | PC |  | 0,06 | G |  |  |  |  | 4046356419642 | 49119900 | SE | EC001530 |  | Catálogo
0825667:V | SD-WMS 3 (CH)R YE:V | Manguito de identificación de conductores | Manguito de identificación de conductores, rotulación con la letra mayúscula: V, amarillo, clase de montaje: ensartar | 7,74 | 100 | BG | Marking and Installation (MI) | BG2 | BG2221 | 500 | 500 | NO | PC |  | 0,06 | G |  |  |  |  | 4046356419659 | 49119900 | SE | EC001530 |  | Catálogo
0825667:W | SD-WMS 3 (CH)R YE:W | Manguito de identificación de conductores | Manguito de identificación de conductores, rotulación con la letra mayúscula: W, amarillo, clase de montaje: ensartar | 7,74 | 100 | BG | Marking and Installation (MI) | BG2 | BG2221 | 500 | 500 | NO | PC |  | 0,06 | G |  |  |  |  | 4046356419666 | 49119900 | SE | EC001530 |  | Catálogo
0825667:X | SD-WMS 3 (CH)R YE:X | Manguito de identificación de conductores | Manguito de identificación de conductores, rotulación con la letra mayúscula: X, amarillo, clase de montaje: ensartar | 7,74 | 100 | BG | Marking and Installation (MI) | BG2 | BG2221 | 500 | 500 | NO | PC |  | 0,06 | G |  |  |  |  | 4046356419673 | 49119900 | SE | EC001530 |  | Catálogo
0825667:Y | SD-WMS 3 (CH)R YE:Y | Manguito de identificación de conductores | Manguito de identificación de conductores, rotulación con la letra mayúscula: Y, amarillo, clase de montaje: ensartar | 7,74 | 100 | BG | Marking and Installation (MI) | BG2 | BG2221 | 500 | 500 | NO | PC |  | 0,06 | G |  |  |  |  | 4046356419680 | 49119900 | SE | EC001530 |  | Catálogo
0825667:Z | SD-WMS 3 (CH)R YE:Z | Manguito de identificación de conductores | Manguito de identificación de conductores, rotulación longitudinal con la letra mayúscula: Z, amarillo, clase de montaje: ensartar | 7,74 | 100 | BG | Marking and Installation (MI) | BG2 | BG2221 | 500 | 500 | NO | PC |  | 0,06 | G |  |  |  |  | 4046356419697 | 49119900 | SE | EC001530 |  | Catálogo
0825654:0 | SD-WMS 3 (NU)R YE:0 | Manguito de identificación de conductores | Manguito de identificación de conductores, rotulación con el número: 0, amarillo, clase de montaje: ensartar | 7,74 | 100 | BG | Marking and Installation (MI) | BG2 | BG2221 | 500 | 500 | NO | PC |  | 0,10 | G |  |  |  |  | 4046356418546 | 49119900 | SE | EC001530 |  | Catálogo
0825654:1 | SD-WMS 3 (NU)R YE:1 | Manguito de identificación de conductores | Manguito de identificación de conductores, rotulación con el número: 1, amarillo, clase de montaje: ensartar | 7,74 | 100 | BG | Marking and Installation (MI) | BG2 | BG2221 | 500 | 500 | NO | PC |  | 0,09 | G |  |  |  |  | 4046356418553 | 49119900 | SE | EC001530 |  | Catálogo
0825654:2 | SD-WMS 3 (NU)R YE:2 | Manguito de identificación de conductores | Manguito de identificación de conductores, rotulación con el número: 2, amarillo, clase de montaje: ensartar | 7,74 | 100 | BG | Marking and Installation (MI) | BG2 | BG2221 | 500 | 500 | NO | PC |  | 0,10 | G |  |  |  |  | 4046356418560 | 49119900 | SE | EC001530 |  | Catálogo
0825654:3 | SD-WMS 3 (NU)R YE:3 | Manguito de identificación de conductores | Manguito de identificación de conductores, rotulación con el número: 3, amarillo, clase de montaje: ensartar | 7,74 | 100 | BG | Marking and Installation (MI) | BG2 | BG2221 | 500 | 500 | NO | PC |  | 0,10 | G |  |  |  |  | 4046356419376 | 49119900 | SE | EC001530 |  | Catálogo
0825654:4 | SD-WMS 3 (NU)R YE:4 | Manguito de identificación de conductores | Manguito de identificación de conductores, rotulación con el número: 4, amarillo, clase de montaje: ensartar | 7,74 | 100 | BG | Marking and Installation (MI) | BG2 | BG2221 | 500 | 500 | NO | PC |  | 0,10 | G |  |  |  |  | 4046356419383 | 49119900 | SE | EC001530 |  | Catálogo
0825654:5 | SD-WMS 3 (NU)R YE:5 | Manguito de identificación de conductores | Manguito de identificación de conductores, rotulación con el número: 5, amarillo, clase de montaje: ensartar | 7,74 | 100 | BG | Marking and Installation (MI) | BG2 | BG2221 | 500 | 500 | NO | PC | F | 0,10 | G |  |  |  |  | 4046356419390 | 49119900 | SE | EC001530 |  | Catálogo
0825654:6 | SD-WMS 3 (NU)R YE:6 | Manguito de identificación de conductores | Manguito de identificación de conductores, rotulación con el número: 6, amarillo, clase de montaje: ensartar | 7,74 | 100 | BG | Marking and Installation (MI) | BG2 | BG2221 | 500 | 500 | NO | PC |  | 0,10 | G |  |  |  |  | 4046356419406 | 49119900 | SE | EC001530 |  | Catálogo
0825654:7 | SD-WMS 3 (NU)R YE:7 | Manguito de identificación de conductores | Manguito de identificación de conductores, rotulación con el número: 7, amarillo, clase de montaje: ensartar | 7,74 | 100 | BG | Marking and Installation (MI) | BG2 | BG2221 | 500 | 500 | NO | PC |  | 0,09 | G |  |  |  |  | 4046356419413 | 49119900 | SE | EC001530 |  | Catálogo
0825654:8 | SD-WMS 3 (NU)R YE:8 | Manguito de identificación de conductores | Manguito de identificación de conductores, rotulación con el número: 8, amarillo, clase de montaje: ensartar | 7,74 | 100 | BG | Marking and Installation (MI) | BG2 | BG2221 | 500 | 500 | NO | PC |  | 0,10 | G |  |  |  |  | 4046356419420 | 49119900 | SE | EC001530 |  | Catálogo
0825654:9 | SD-WMS 3 (NU)R YE:9 | Manguito de identificación de conductores | Manguito de identificación de conductores, rotulación con el número: 9, amarillo, clase de montaje: ensartar | 7,74 | 100 | BG | Marking and Installation (MI) | BG2 | BG2221 | 500 | 500 | NO | PC |  | 0,10 | G |  |  |  |  | 4046356419437 | 49119900 | SE | EC001530 |  | Catálogo
0825670:- | SD-WMS 3 (SY)R YE:- | Manguito de identificación de conductores | Manguito de identificación de conductores, rotulación con el símbolo: -, amarillo, clase de montaje: ensartar | 7,74 | 100 | BG | Marking and Installation (MI) | BG2 | BG2221 | 500 | 500 | NO | PC |  | 0,06 | G |  |  |  |  | 4046356419710 | 49119900 | SE | EC001530 |  | Catálogo
0825670:. | SD-WMS 3 (SY)R YE:. | Manguito de identificación de conductores | Manguito de identificación de conductores, rotulación con el símbolo: ., amarillo, clase de montaje: ensartar | 7,74 | 100 | BG | Marking and Installation (MI) | BG2 | BG2221 | 500 | 500 | NO | PC |  | 0,06 | G |  |  |  |  | 4046356419734 | 49119900 | SE | EC001530 |  | Catálogo
0825670:/ | SD-WMS 3 (SY)R YE:/ | Manguito de identificación de conductores | Manguito de identificación de conductores, rotulación con el símbolo: /, amarillo, clase de montaje: ensartar | 7,74 | 100 | BG | Marking and Installation (MI) | BG2 | BG2221 | 500 | 500 | NO | PC |  | 0,06 | G |  |  |  |  | 4046356419741 | 49119900 | SE | EC001530 |  | Catálogo
0825670:+ | SD-WMS 3 (SY)R YE:+ | Manguito de identificación de conductores | Manguito de identificación de conductores, rotulación con el símbolo: Símbolos, amarillo, ¡las dimensiones del artículo de sustitución difieren del artículo predecesor! | 7,74 | 100 | BG | Marking and Installation (MI) | BG2 | BG2221 | 500 | 500 | NO | PC | F | 0,06 | G |  |  |  |  | 4046356419727 | 49119900 | SE | EC001530 |  | Catálogo
0825670:GND | SD-WMS 3 (SY)R YE:GND | Manguito de identificación de conductores | Manguito de identificación de conductores, rotulación con el símbolo: GND, amarillo, clase de montaje: ensartar | 7,74 | 100 | BG | Marking and Installation (MI) | BG2 | BG2221 | 500 | 500 | NO | PC |  | 0,06 | G |  |  |  |  | 4046356419703 | 49119900 | SE | EC001530 |  | Catálogo
0826462 | SD-WMS 3 TOOL | Herramienta de inserción para marcador de cable | Herramienta de inserción para marcador de cable, Metálico, desnudo, rotulado, rango de diámetro de cable: 1,3 ... 3 mm, clase de montaje: ensartar | 3538.27 | 100 | BG | Marking and Installation (MI) | BG2 | BG221Z | 1 | 1 | NO | PC |  | 5,00 | G | 4 | 124 | 4 | MM | 4046356426336 | 82055980 | SE | 0 | Imagen | Catálogo
0825955:A | SD-WMS 5 (CH)R YE:A | Manguito de identificación de conductores | Manguito de identificación de conductores, rotulación con la letra mayúscula: A, superficie útil: 3,2 x 2,6 mm, amarillo, clase de montaje: ensartar | 7,74 | 100 | BG | Marking and Installation (MI) | BG2 | BG2221 | 500 | 500 | NO | PC |  | 0,11 | G |  |  |  |  | 4046356422741 | 49119900 | SE | EC001530 |  | Catálogo
0825955:B | SD-WMS 5 (CH)R YE:B | Manguito de identificación de conductores | Manguito de identificación de conductores, rotulación con la letra mayúscula: B, superficie útil: 3,2 x 2,6 mm, amarillo, clase de montaje: ensartar | 7,74 | 100 | BG | Marking and Installation (MI) | BG2 | BG2221 | 500 | 500 | NO | PC |  | 0,08 | G |  |  |  |  | 4046356422758 | 49119900 | SE | EC001530 |  | Catálogo
0825955:C | SD-WMS 5 (CH)R YE:C | Manguito de identificación de conductores | Manguito de identificación de conductores, rotulación con la letra mayúscula: C, superficie útil: 3,2 x 2,6 mm, amarillo, clase de montaje: ensartar | 7,74 | 100 | BG | Marking and Installation (MI) | BG2 | BG2221 | 500 | 500 | NO | PC |  | 0,08 | G |  |  |  |  | 4046356422765 | 49119900 | SE | EC001530 |  | Catálogo
0825955:D | SD-WMS 5 (CH)R YE:D | Manguito de identificación de conductores | Manguito de identificación de conductores, rotulación con la letra mayúscula: D, superficie útil: 3,2 x 2,6 mm, amarillo, clase de montaje: ensartar | 7,74 | 100 | BG | Marking and Installation (MI) | BG2 | BG2221 | 500 | 500 | NO | PC |  | 0,11 | G |  |  |  |  | 4046356422772 | 49119900 | SE | EC001530 |  | Catálogo
0825955:E | SD-WMS 5 (CH)R YE:E | Manguito de identificación de conductores | Manguito de identificación de conductores, rotulación con la letra mayúscula: E, superficie útil: 3,2 x 2,6 mm, amarillo, clase de montaje: ensartar | 7,74 | 100 | BG | Marking and Installation (MI) | BG2 | BG2221 | 500 | 500 | NO | PC |  | 0,08 | G |  |  |  |  | 4046356422789 | 49119900 | SE | EC001530 |  | Catálogo
0825955:F | SD-WMS 5 (CH)R YE:F | Manguito de identificación de conductores | Manguito de identificación de conductores, rotulación con la letra mayúscula: F, superficie útil: 3,2 x 2,6 mm, amarillo, clase de montaje: ensartar | 7,74 | 100 | BG | Marking and Installation (MI) | BG2 | BG2221 | 500 | 500 | NO | PC |  | 0,08 | G |  |  |  |  | 4046356422796 | 49119900 | SE | EC001530 |  | Catálogo
0825955:G | SD-WMS 5 (CH)R YE:G | Manguito de identificación de conductores | Manguito de identificación de conductores, rotulación con la letra mayúscula: G, superficie útil: 3,2 x 2,6 mm, amarillo, clase de montaje: ensartar | 7,74 | 100 | BG | Marking and Installation (MI) | BG2 | BG2221 | 500 | 500 | NO | PC |  | 0,08 | G |  |  |  |  | 4046356422802 | 49119900 | SE | EC001530 |  | Catálogo
0825955:H | SD-WMS 5 (CH)R YE:H | Manguito de identificación de conductores | Manguito de identificación de conductores, rotulación con la letra mayúscula: H, superficie útil: 3,2 x 2,6 mm, amarillo, clase de montaje: ensartar | 7,74 | 100 | BG | Marking and Installation (MI) | BG2 | BG2221 | 500 | 500 | NO | PC |  | 0,08 | G |  |  |  |  | 4046356422819 | 49119900 | SE | EC001530 |  | Catálogo
0825955:I | SD-WMS 5 (CH)R YE:I | Manguito de identificación de conductores | Manguito de identificación de conductores, rotulación con la letra mayúscula: I, superficie útil: 3,2 x 2,6 mm, amarillo, clase de montaje: ensartar | 7,74 | 100 | BG | Marking and Installation (MI) | BG2 | BG2221 | 500 | 500 | NO | PC |  | 0,08 | G |  |  |  |  | 4046356422826 | 49119900 | SE | EC001530 |  | Catálogo
0825955:J | SD-WMS 5 (CH)R YE:J | Manguito de identificación de conductores | Manguito de identificación de conductores, rotulación con la letra mayúscula: J, superficie útil: 3,2 x 2,6 mm, amarillo, clase de montaje: ensartar | 7,74 | 100 | BG | Marking and Installation (MI) | BG2 | BG2221 | 500 | 500 | NO | PC |  | 0,08 | G |  |  |  |  | 4046356422833 | 49119900 | SE | EC001530 |  | Catálogo
0825955:K | SD-WMS 5 (CH)R YE:K | Manguito de identificación de conductores | Manguito de identificación de conductores, rotulación con la letra mayúscula: K, superficie útil: 3,2 x 2,6 mm, amarillo, clase de montaje: ensartar | 7,74 | 100 | BG | Marking and Installation (MI) | BG2 | BG2221 | 500 | 500 | NO | PC |  | 0,08 | G |  |  |  |  | 4046356422840 | 49119900 | SE | EC001530 |  | Catálogo
0825955:L | SD-WMS 5 (CH)R YE:L | Manguito de identificación de conductores | Manguito de identificación de conductores, rotulación con la letra mayúscula: L, superficie útil: 3,2 x 2,6 mm, amarillo, clase de montaje: ensartar | 7,74 | 100 | BG | Marking and Installation (MI) | BG2 | BG2221 | 500 | 500 | NO | PC | F | 0,11 | G |  |  |  |  | 4046356422857 | 49119900 | SE | EC001530 |  | Catálogo
0825955:M | SD-WMS 5 (CH)R YE:M | Manguito de identificación de conductores | Manguito de identificación de conductores, rotulación con la letra mayúscula: M, superficie útil: 3,2 x 2,6 mm, amarillo, clase de montaje: ensartar | 7,74 | 100 | BG | Marking and Installation (MI) | BG2 | BG2221 | 500 | 500 | NO | PC |  | 0,08 | G |  |  |  |  | 4046356422864 | 49119900 | SE | EC001530 |  | Catálogo
0825955:N | SD-WMS 5 (CH)R YE:N | Manguito de identificación de conductores | Manguito de identificación de conductores, rotulación con la letra mayúscula: N, superficie útil: 3,2 x 2,6 mm, amarillo, clase de montaje: ensartar | 7,74 | 100 | BG | Marking and Installation (MI) | BG2 | BG2221 | 500 | 500 | NO | PC | F | 0,11 | G |  |  |  |  | 4046356422871 | 49119900 | SE | EC001530 |  | Catálogo
0825955:O | SD-WMS 5 (CH)R YE:O | Manguito de identificación de conductores | Manguito de identificación de conductores, rotulación con la letra mayúscula: O, superficie útil: 3,2 x 2,6 mm, amarillo, clase de montaje: ensartar | 7,74 | 100 | BG | Marking and Installation (MI) | BG2 | BG2221 | 500 | 500 | NO | PC |  | 0,08 | G |  |  |  |  | 4046356422888 | 49119900 | SE | EC001530 |  | Catálogo
0825955:P | SD-WMS 5 (CH)R YE:P | Manguito de identificación de conductores | Manguito de identificación de conductores, rotulación con la letra mayúscula: P, superficie útil: 3,2 x 2,6 mm, amarillo, clase de montaje: ensartar | 7,74 | 100 | BG | Marking and Installation (MI) | BG2 | BG2221 | 500 | 500 | NO | PC |  | 0,08 | G |  |  |  |  | 4046356422895 | 49119900 | SE | EC001530 |  | Catálogo
0825955:Q | SD-WMS 5 (CH)R YE:Q | Manguito de identificación de conductores | Manguito de identificación de conductores, rotulación con la letra mayúscula: Q, superficie útil: 3,2 x 2,6 mm, amarillo, clase de montaje: ensartar | 7,74 | 100 | BG | Marking and Installation (MI) | BG2 | BG2221 | 500 | 500 | NO | PC |  | 0,08 | G |  |  |  |  | 4046356422901 | 49119900 | SE | EC001530 |  | Catálogo
0825955:R | SD-WMS 5 (CH)R YE:R | Manguito de identificación de conductores | Manguito de identificación de conductores, rotulación con la letra mayúscula: R, superficie útil: 3,2 x 2,6 mm, amarillo, clase de montaje: ensartar | 7,74 | 100 | BG | Marking and Installation (MI) | BG2 | BG2221 | 500 | 500 | NO | PC |  | 0,08 | G |  |  |  |  | 4046356422918 | 49119900 | SE | EC001530 |  | Catálogo
0825955:S | SD-WMS 5 (CH)R YE:S | Manguito de identificación de conductores | Manguito de identificación de conductores, rotulación con la letra mayúscula: S, superficie útil: 3,2 x 2,6 mm, amarillo, clase de montaje: ensartar | 7,74 | 100 | BG | Marking and Installation (MI) | BG2 | BG2221 | 500 | 500 | NO | PC |  | 0,08 | G |  |  |  |  | 4046356422925 | 49119900 | SE | EC001530 |  | Catálogo
0825955:T | SD-WMS 5 (CH)R YE:T | Manguito de identificación de conductores | Manguito de identificación de conductores, rotulación con la letra mayúscula: T, superficie útil: 3,2 x 2,6 mm, amarillo, clase de montaje: ensartar | 7,74 | 100 | BG | Marking and Installation (MI) | BG2 | BG2221 | 500 | 500 | NO | PC |  | 0,08 | G |  |  |  |  | 4046356422932 | 49119900 | SE | EC001530 |  | Catálogo
0825955:U | SD-WMS 5 (CH)R YE:U | Manguito de identificación de conductores | Manguito de identificación de conductores, rotulación con la letra mayúscula: U, superficie útil: 3,2 x 2,6 mm, amarillo, clase de montaje: ensartar | 7,74 | 100 | BG | Marking and Installation (MI) | BG2 | BG2221 | 500 | 500 | NO | PC |  | 0,08 | G |  |  |  |  | 4046356422949 | 49119900 | SE | EC001530 |  | Catálogo
0825955:V | SD-WMS 5 (CH)R YE:V | Manguito de identificación de conductores | Manguito de identificación de conductores, rotulación con la letra mayúscula: V, superficie útil: 3,2 x 2,6 mm, amarillo, clase de montaje: ensartar | 7,74 | 100 | BG | Marking and Installation (MI) | BG2 | BG2221 | 500 | 500 | NO | PC | F | 0,08 | G |  |  |  |  | 4046356422956 | 49119900 | SE | EC001530 |  | Catálogo
0825955:W | SD-WMS 5 (CH)R YE:W | Manguito de identificación de conductores | Manguito de identificación de conductores, rotulación con la letra mayúscula: W, superficie útil: 3,2 x 2,6 mm, amarillo, clase de montaje: ensartar | 7,74 | 100 | BG | Marking and Installation (MI) | BG2 | BG2221 | 500 | 500 | NO | PC |  | 0,08 | G |  |  |  |  | 4046356422963 | 49119900 | SE | EC001530 |  | Catálogo
0825955:X | SD-WMS 5 (CH)R YE:X | Material de rotulación | Manguito de identificación de conductores, rotulación con la letra mayúscula: X, superficie útil: 3,2 x 2,6 mm, amarillo, clase de montaje: ensartar | 7,74 | 100 | BG | Marking and Installation (MI) | BG2 | BG2221 | 500 | 500 | NO | PC |  | 0,11 | G |  |  |  |  | 4046356422970 | 49119900 | SE | EC001530 |  | Catálogo
0825955:Y | SD-WMS 5 (CH)R YE:Y | Material de rotulación | Manguito de identificación de conductores, rotulación con la letra mayúscula: Y, superficie útil: 3,2 x 2,6 mm, amarillo, clase de montaje: ensartar | 7,74 | 100 | BG | Marking and Installation (MI) | BG2 | BG2221 | 500 | 500 | NO | PC |  | 0,08 | G |  |  |  |  | 4046356422987 | 49119900 | SE | EC001530 |  | Catálogo
0825955:Z | SD-WMS 5 (CH)R YE:Z | Material de rotulación | Manguito de identificación de conductores, rotulación con la letra mayúscula: Z, superficie útil: 3,2 x 2,6 mm, amarillo, clase de montaje: ensartar | 7,74 | 100 | BG | Marking and Installation (MI) | BG2 | BG2221 | 500 | 500 | NO | PC |  | 0,08 | G |  |  |  |  | 4046356422994 | 49119900 | SE | EC001530 |  | Catálogo
0825942:0 | SD-WMS 5 (NU)R YE:0 | Manguito de identificación de conductores | Manguito de identificación de conductores, rotulación con el número: 0, superficie útil: 3,2 x 2,6 mm, amarillo, clase de montaje: ensartar | 7,74 | 100 | BG | Marking and Installation (MI) | BG2 | BG2221 | 500 | 500 | NO | PC | F | 0,11 | G |  |  |  |  | 4046356422444 | 49119900 | SE | EC001530 |  | Catálogo
0825942:1 | SD-WMS 5 (NU)R YE:1 | Manguito de identificación de conductores | Manguito de identificación de conductores, rotulación con el número: 1, superficie útil: 3,2 x 2,6 mm, amarillo, clase de montaje: ensartar | 7,74 | 100 | BG | Marking and Installation (MI) | BG2 | BG2221 | 500 | 500 | NO | PC |  | 0,11 | G |  |  |  |  | 4046356422451 | 49119900 | SE | EC001530 |  | Catálogo
0825942:2 | SD-WMS 5 (NU)R YE:2 | Manguito de identificación de conductores | Manguito de identificación de conductores, rotulación con el número: 2, superficie útil: 3,2 x 2,6 mm, amarillo, clase de montaje: ensartar | 7,74 | 100 | BG | Marking and Installation (MI) | BG2 | BG2221 | 500 | 500 | NO | PC |  | 0,11 | G |  |  |  |  | 4046356422468 | 49119900 | SE | EC001530 |  | Catálogo
0825942:3 | SD-WMS 5 (NU)R YE:3 | Manguito de identificación de conductores | Manguito de identificación de conductores, rotulación con el número: 3, superficie útil: 3,2 x 2,6 mm, amarillo, clase de montaje: ensartar | 7,74 | 100 | BG | Marking and Installation (MI) | BG2 | BG2221 | 500 | 500 | NO | PC |  | 0,11 | G |  |  |  |  | 4046356422673 | 49119900 | SE | EC001530 |  | Catálogo
0825942:4 | SD-WMS 5 (NU)R YE:4 | Manguito de identificación de conductores | Manguito de identificación de conductores, rotulación con el número: 4, superficie útil: 3,2 x 2,6 mm, amarillo, clase de montaje: ensartar | 7,74 | 100 | BG | Marking and Installation (MI) | BG2 | BG2221 | 500 | 500 | NO | PC | F | 0,11 | G |  |  |  |  | 4046356422680 | 49119900 | SE | EC001530 |  | Catálogo
0825942:5 | SD-WMS 5 (NU)R YE:5 | Manguito de identificación de conductores | Manguito de identificación de conductores, rotulación con el número: 5, superficie útil: 3,2 x 2,6 mm, amarillo, clase de montaje: ensartar | 7,74 | 100 | BG | Marking and Installation (MI) | BG2 | BG2221 | 500 | 500 | NO | PC | F | 0,11 | G |  |  |  |  | 4046356422697 | 49119900 | SE | EC001530 |  | Catálogo
0825942:6 | SD-WMS 5 (NU)R YE:6 | Manguito de identificación de conductores | Manguito de identificación de conductores, rotulación con el número: 6, superficie útil: 3,2 x 2,6 mm, amarillo, clase de montaje: ensartar | 7,74 | 100 | BG | Marking and Installation (MI) | BG2 | BG2221 | 500 | 500 | NO | PC | F | 0,11 | G |  |  |  |  | 4046356422703 | 49119900 | SE | EC001530 |  | Catálogo
0825942:7 | SD-WMS 5 (NU)R YE:7 | Manguito de identificación de conductores | Manguito de identificación de conductores, rotulación con el número: 7, superficie útil: 3,2 x 2,6 mm, amarillo, clase de montaje: ensartar | 7,74 | 100 | BG | Marking and Installation (MI) | BG2 | BG2221 | 500 | 500 | NO | PC |  | 0,11 | G |  |  |  |  | 4046356422710 | 49119900 | SE | EC001530 |  | Catálogo
0825942:8 | SD-WMS 5 (NU)R YE:8 | Manguito de identificación de conductores | Manguito de identificación de conductores, rotulación con el número: 8, superficie útil: 3,2 x 2,6 mm, amarillo, clase de montaje: ensartar | 7,74 | 100 | BG | Marking and Installation (MI) | BG2 | BG2221 | 500 | 500 | NO | PC |  | 0,11 | G |  |  |  |  | 4046356422727 | 49119900 | SE | EC001530 |  | Catálogo
0825942:9 | SD-WMS 5 (NU)R YE:9 | Manguito de identificación de conductores | Manguito de identificación de conductores, rotulación con el número: 9, superficie útil: 3,2 x 2,6 mm, amarillo, clase de montaje: ensartar | 7,74 | 100 | BG | Marking and Installation (MI) | BG2 | BG2221 | 500 | 500 | NO | PC |  | 0,11 | G |  |  |  |  | 4046356422734 | 49119900 | SE | EC001530 |  | Catálogo
0825968:- | SD-WMS 5 (SY)R YE:- | Manguito de identificación de conductores | Manguito de identificación de conductores, rotulación con el símbolo: -, superficie útil: 3,2 x 2,6 mm, amarillo, clase de montaje: ensartar | 7,74 | 100 | BG | Marking and Installation (MI) | BG2 | BG2221 | 500 | 500 | NO | PC | F | 0,11 | G |  |  |  |  | 4046356423014 | 49119900 | SE | EC001530 |  | Catálogo
0825968:. | SD-WMS 5 (SY)R YE:. | Manguito de identificación de conductores | Manguito de identificación de conductores, rotulación con el símbolo: ., superficie útil: 3,2 x 2,6 mm, amarillo, clase de montaje: ensartar | 7,74 | 100 | BG | Marking and Installation (MI) | BG2 | BG2221 | 500 | 500 | NO | PC | F | 0,08 | G |  |  |  |  | 4046356423038 | 49119900 | SE | EC001530 |  | Catálogo
0825968:/ | SD-WMS 5 (SY)R YE:/ | Manguito de identificación de conductores | Manguito de identificación de conductores, rotulación con el símbolo: /, superficie útil: 3,2 x 2,6 mm, amarillo, clase de montaje: ensartar | 7,74 | 100 | BG | Marking and Installation (MI) | BG2 | BG2221 | 500 | 500 | NO | PC | F | 0,08 | G |  |  |  |  | 4046356423045 | 49119900 | SE | EC001530 |  | Catálogo
0825968:+ | SD-WMS 5 (SY)R YE:+ | Manguito de identificación de conductores | Manguito de identificación de conductores, rotulación con el símbolo: Símbolos, amarillo, ¡las dimensiones del artículo de sustitución difieren del artículo predecesor! | 7,74 | 100 | BG | Marking and Installation (MI) | BG2 | BG2221 | 500 | 500 | NO | PC | F | 0,11 | G |  |  |  |  | 4046356423021 | 49119900 | SE | EC001530 |  | Catálogo
0825968:GND | SD-WMS 5 (SY)R YE:GND | Manguito de identificación de conductores | Manguito de identificación de conductores, rotulación con el símbolo: GND, superficie útil: 3,2 x 2,6 mm, amarillo, clase de montaje: ensartar | 7,74 | 100 | BG | Marking and Installation (MI) | BG2 | BG2221 | 500 | 500 | NO | PC |  | 0,08 | G |  |  |  |  | 4046356423007 | 49119900 | SE | EC001530 |  | Catálogo
0826475 | SD-WMS 5 TOOL | Herramienta de inserción para marcador de cable | Herramienta de inserción para marcador de cable, Metálico, desnudo, rango de diámetro de cable: 2,5 ... 5 mm, clase de montaje: ensartar | 3538.27 | 100 | BG | Marking and Installation (MI) | BG2 | BG221Z | 1 | 1 | NO | PC |  | 9,70 | G | 6 | 140 | 80 | MM | 4046356426343 | 82055980 | SE | 0 | Imagen | Catálogo
0826543 | SD-WMTB (100X10) | Soporte para manguito de identificación de conductores | Soporte para manguito de identificación de conductores, negro, sin rotular, clase de montaje: Montaje con sujetacables, diámetro de cable: &gt; 16 mm, altura del campo de texto: 10 mm, anchura del campo de texto: 100 mm | 68 | 100 | BG | Marking and Installation (MI) | BG2 | BG231A | 100 | 100 | NO | PC |  | 1,32 | G | 19 | 150 | 195 | MM | 4046356414517 | 39269097 | SE | EC001530 | Imagen | Catálogo
0826569 | SD-WMTB (30X10) VA | Soporte para manguito de identificación de conductores | Soporte para manguito de identificación de conductores, plateado, sin rotular, clase de montaje: Montaje con sujetacables, diámetro de cable: &gt; 16 mm, altura del campo de texto: 10 mm, anchura del campo de texto: 30 mm | 69.55 | 100 | BG | Marking and Installation (MI) | BG2 | BG231A | 50 | 50 | NO | PC |  | 1,14 | G | 15 | 135 | 100 | MM | 4046356412933 | 83100000 | SE | EC001530 | Imagen | Catálogo
0826572 | SD-WMTB (47X10) VA | Soporte para manguito de identificación de conductores | Soporte para manguito de identificación de conductores, plateado, sin rotular, clase de montaje: Montaje con sujetacables, diámetro de cable: &gt; 16 mm, altura del campo de texto: 10 mm, anchura del campo de texto: 47 mm | 78.26 | 100 | BG | Marking and Installation (MI) | BG2 | BG231A | 50 | 50 | NO | PC |  | 1,62 | G | 10 | 100 | 100 | MM | 4046356412940 | 83100000 | SE | EC001530 | Imagen | Catálogo
0826530 | SD-WMTB (70X10) | Soporte para manguito de identificación de conductores | Soporte para manguito de identificación de conductores, negro, sin rotular, clase de montaje: Montaje con sujetacables, diámetro de cable: &gt; 16 mm, altura del campo de texto: 10 mm, anchura del campo de texto: 70 mm | 50.4 | 100 | BG | Marking and Installation (MI) | BG2 | BG231A | 100 | 100 | NO | PC |  | 0,77 | G | 20 | 215 | 125 | MM | 4046356414500 | 39269097 | SE | EC001530 | Imagen | Catálogo
0826585 | SD-WMTB (70X10) VA | Soporte para manguito de identificación de conductores | Soporte para manguito de identificación de conductores, plateado, sin rotular, clase de montaje: Montaje con sujetacables, diámetro de cable: &gt; 16 mm, altura del campo de texto: 10 mm, anchura del campo de texto: 70 mm | 86.97 | 100 | BG | Marking and Installation (MI) | BG2 | BG231A | 50 | 50 | NO | PC |  | 2,03 | G | 16 | 103 | 103 | MM | 4046356412957 | 83100000 | SE | EC001530 | Imagen | Catálogo
0826598 | SD-WMTB (92X10) VA | Soporte para manguito de identificación de conductores | Soporte para manguito de identificación de conductores, plateado, sin rotular, clase de montaje: Montaje con sujetacables, diámetro de cable: &gt; 16 mm, altura del campo de texto: 10 mm, anchura del campo de texto: 92 mm | 95.65 | 100 | BG | Marking and Installation (MI) | BG2 | BG231A | 50 | 50 | NO | PC |  | 2,61 | G | 34 | 164 | 109 | MM | 4046356412964 | 83100000 | SE | EC001530 | Imagen | Catálogo
0826640:A | SD-WMTBS (CH) VA:A | Material de rotulación | Manguitos de señalización, rotulación con la letra mayúscula: Letras, plateado, clase de montaje: deslizamiento | 18,43 | 100 | BG | Marking and Installation (MI) | BG2 | BG2322 | 50 | 50 | NO | PC |  | 0,20 | G |  |  |  |  | 4046356414081 | 83100000 | SE | EC001530 |  | Catálogo
0826640:B | SD-WMTBS (CH) VA:B | Material de rotulación | Manguitos de señalización, rotulación con la letra mayúscula: Letras, plateado, clase de montaje: deslizamiento | 18,43 | 100 | BG | Marking and Installation (MI) | BG2 | BG2322 | 50 | 50 | NO | PC |  | 0,20 | G |  |  |  |  | 4046356414098 | 83100000 | SE | EC001530 |  | Catálogo
0826640:C | SD-WMTBS (CH) VA:C | Material de rotulación | Manguitos de señalización, rotulación con la letra mayúscula: Letras, plateado, clase de montaje: deslizamiento | 18,43 | 100 | BG | Marking and Installation (MI) | BG2 | BG2322 | 50 | 50 | NO | PC | F | 0,20 | G |  |  |  |  | 4046356414104 | 83100000 | SE | EC001530 |  | Catálogo
0826640:D | SD-WMTBS (CH) VA:D | Material de rotulación | Manguitos de señalización, rotulación con la letra mayúscula: Letras, plateado, clase de montaje: deslizamiento | 18,43 | 100 | BG | Marking and Installation (MI) | BG2 | BG2322 | 50 | 50 | NO | PC |  | 0,20 | G |  |  |  |  | 4046356414111 | 83100000 | SE | EC001530 |  | Catálogo
0826640:E | SD-WMTBS (CH) VA:E | Material de rotulación | Manguitos de señalización, rotulación con la letra mayúscula: Letras, plateado, clase de montaje: deslizamiento | 18,43 | 100 | BG | Marking and Installation (MI) | BG2 | BG2322 | 50 | 50 | NO | PC |  | 0,20 | G |  |  |  |  | 4046356414128 | 83100000 | SE | EC001530 |  | Catálogo
0826640:F | SD-WMTBS (CH) VA:F | Material de rotulación | Manguitos de señalización, rotulación con la letra mayúscula: Letras, plateado, clase de montaje: deslizamiento | 18,43 | 100 | BG | Marking and Installation (MI) | BG2 | BG2322 | 50 | 50 | NO | PC |  | 0,20 | G |  |  |  |  | 4046356414135 | 83100000 | SE | EC001530 |  | Catálogo
0826640:G | SD-WMTBS (CH) VA:G | Material de rotulación | Manguitos de señalización, rotulación con la letra mayúscula: Letras, plateado, clase de montaje: deslizamiento | 18,43 | 100 | BG | Marking and Installation (MI) | BG2 | BG2322 | 50 | 50 | NO | PC |  | 0,20 | G |  |  |  |  | 4046356414142 | 83100000 | SE | EC001530 |  | Catálogo
0826640:H | SD-WMTBS (CH) VA:H | Material de rotulación | Manguitos de señalización, rotulación con la letra mayúscula: Letras, plateado, clase de montaje: deslizamiento | 18,43 | 100 | BG | Marking and Installation (MI) | BG2 | BG2322 | 50 | 50 | NO | PC |  | 0,20 | G |  |  |  |  | 4046356414159 | 83100000 | SE | EC001530 |  | Catálogo
0826640:I | SD-WMTBS (CH) VA:I | Material de rotulación | Manguitos de señalización, rotulación con la letra mayúscula: Letras, plateado, clase de montaje: deslizamiento | 18,43 | 100 | BG | Marking and Installation (MI) | BG2 | BG2322 | 50 | 50 | NO | PC |  | 0,20 | G |  |  |  |  | 4046356414166 | 83100000 | SE | EC001530 |  | Catálogo
0826640:J | SD-WMTBS (CH) VA:J | Material de rotulación | Manguitos de señalización, rotulación con la letra mayúscula: Letras, plateado, clase de montaje: deslizamiento | 18,43 | 100 | BG | Marking and Installation (MI) | BG2 | BG2322 | 50 | 50 | NO | PC |  | 0,20 | G |  |  |  |  | 4046356414173 | 73269098 | SE | EC001530 |  | Catálogo
0826640:K | SD-WMTBS (CH) VA:K | Material de rotulación | Manguitos de señalización, rotulación con la letra mayúscula: Letras, plateado, clase de montaje: deslizamiento | 18,43 | 100 | BG | Marking and Installation (MI) | BG2 | BG2322 | 50 | 50 | NO | PC |  | 0,20 | G |  |  |  |  | 4046356414180 | 83100000 | SE | EC001530 |  | Catálogo
0826640:L | SD-WMTBS (CH) VA:L | Material de rotulación | Manguitos de señalización, rotulación con la letra mayúscula: Letras, plateado, clase de montaje: deslizamiento | 18,43 | 100 | BG | Marking and Installation (MI) | BG2 | BG2322 | 50 | 50 | NO | PC |  | 0,20 | G |  |  |  |  | 4046356414197 | 83100000 | SE | EC001530 |  | Catálogo
0826640:M | SD-WMTBS (CH) VA:M | Material de rotulación | Manguitos de señalización, rotulación con la letra mayúscula: Letras, plateado, clase de montaje: deslizamiento | 18,43 | 100 | BG | Marking and Installation (MI) | BG2 | BG2322 | 50 | 50 | NO | PC |  | 0,20 | G |  |  |  |  | 4046356414203 | 83100000 | SE | EC001530 |  | Catálogo
0826640:N | SD-WMTBS (CH) VA:N | Material de rotulación | Manguitos de señalización, rotulación con la letra mayúscula: Letras, plateado, clase de montaje: deslizamiento | 18,43 | 100 | BG | Marking and Installation (MI) | BG2 | BG2322 | 50 | 50 | NO | PC |  | 0,20 | G |  |  |  |  | 4046356414210 | 83100000 | SE | EC001530 |  | Catálogo
0826640:O | SD-WMTBS (CH) VA:O | Material de rotulación | Manguitos de señalización, rotulación con la letra mayúscula: Letras, plateado, clase de montaje: deslizamiento | 18,43 | 100 | BG | Marking and Installation (MI) | BG2 | BG2322 | 50 | 50 | NO | PC |  | 0,20 | G |  |  |  |  | 4046356414227 | 83100000 | SE | EC001530 |  | Catálogo
0826640:P | SD-WMTBS (CH) VA:P | Material de rotulación | Manguitos de señalización, rotulación con la letra mayúscula: Letras, plateado, clase de montaje: deslizamiento | 18,43 | 100 | BG | Marking and Installation (MI) | BG2 | BG2322 | 50 | 50 | NO | PC |  | 0,20 | G |  |  |  |  | 4046356414234 | 83100000 | SE | EC001530 |  | Catálogo
0826640:Q | SD-WMTBS (CH) VA:Q | Material de rotulación | Manguitos de señalización, rotulación con la letra mayúscula: Letras, plateado, clase de montaje: deslizamiento | 18,43 | 100 | BG | Marking and Installation (MI) | BG2 | BG2322 | 50 | 50 | NO | PC |  | 0,20 | G |  |  |  |  | 4046356414241 | 73269098 | SE | EC001530 |  | Catálogo
0826640:R | SD-WMTBS (CH) VA:R | Material de rotulación | Manguitos de señalización, rotulación con la letra mayúscula: Letras, plateado, clase de montaje: deslizamiento | 18,43 | 100 | BG | Marking and Installation (MI) | BG2 | BG2322 | 50 | 50 | NO | PC |  | 0,20 | G |  |  |  |  | 4046356414258 | 83100000 | SE | EC001530 |  | Catálogo
0826640:S | SD-WMTBS (CH) VA:S | Material de rotulación | Manguitos de señalización, rotulación con la letra mayúscula: Letras, plateado, clase de montaje: deslizamiento | 18,43 | 100 | BG | Marking and Installation (MI) | BG2 | BG2322 | 50 | 50 | NO | PC | F | 0,20 | G |  |  |  |  | 4046356414265 | 83100000 | SE | EC001530 |  | Catálogo
0826640:T | SD-WMTBS (CH) VA:T | Material de rotulación | Manguitos de señalización, rotulación con la letra mayúscula: Letras, plateado, clase de montaje: deslizamiento | 18,43 | 100 | BG | Marking and Installation (MI) | BG2 | BG2322 | 50 | 50 | NO | PC |  | 0,20 | G |  |  |  |  | 4046356414371 | 83100000 | SE | EC001530 |  | Catálogo
0826640:U | SD-WMTBS (CH) VA:U | Material de rotulación | Manguitos de señalización, rotulación con la letra mayúscula: Letras, plateado, clase de montaje: deslizamiento | 18,43 | 100 | BG | Marking and Installation (MI) | BG2 | BG2322 | 50 | 50 | NO | PC |  | 0,20 | G |  |  |  |  | 4046356414388 | 73269098 | SE | EC001530 |  | Catálogo
0826640:V | SD-WMTBS (CH) VA:V | Material de rotulación | Manguitos de señalización, rotulación con la letra mayúscula: Letras, plateado, clase de montaje: deslizamiento | 18,43 | 100 | BG | Marking and Installation (MI) | BG2 | BG2322 | 50 | 50 | NO | PC | F | 0,20 | G |  |  |  |  | 4046356414395 | 83100000 | SE | EC001530 |  | Catálogo
0826640:W | SD-WMTBS (CH) VA:W | Material de rotulación | Manguitos de señalización, rotulación con la letra mayúscula: Letras, plateado, clase de montaje: deslizamiento | 18,43 | 100 | BG | Marking and Installation (MI) | BG2 | BG2322 | 50 | 50 | NO | PC | F | 0,20 | G |  |  |  |  | 4046356414401 | 83100000 | SE | EC001530 |  | Catálogo
0826640:X | SD-WMTBS (CH) VA:X | Material de rotulación | Manguitos de señalización, rotulación con la letra mayúscula: Letras, plateado, clase de montaje: deslizamiento | 18,43 | 100 | BG | Marking and Installation (MI) | BG2 | BG2322 | 50 | 50 | NO | PC |  | 0,20 | G |  |  |  |  | 4046356414418 | 73269098 | SE | EC001530 |  | Catálogo
0826640:Y | SD-WMTBS (CH) VA:Y | Material de rotulación | Manguitos de señalización, rotulación con la letra mayúscula: Letras, plateado, clase de montaje: deslizamiento | 18,43 | 100 | BG | Marking and Installation (MI) | BG2 | BG2322 | 50 | 50 | NO | PC |  | 0,20 | G |  |  |  |  | 4046356414425 | 73269098 | SE | EC001530 |  | Catálogo
0826640:Z | SD-WMTBS (CH) VA:Z | Material de rotulación | Manguitos de señalización, rotulación con la letra mayúscula: Letras, plateado, clase de montaje: deslizamiento | 18,43 | 100 | BG | Marking and Installation (MI) | BG2 | BG2322 | 50 | 50 | NO | PC |  | 0,20 | G |  |  |  |  | 4046356414432 | 83100000 | SE | EC001530 |  | Catálogo
0826611:A | SD-WMTBS (CH) YE:A | Material de rotulación | Manguitos de señalización, rotulación con la letra mayúscula: Letras, amarillo, clase de montaje: deslizamiento | 8,57 | 100 | BG | Marking and Installation (MI) | BG2 | BG2322 | 100 | 100 | NO | PC |  | 0,13 | G |  |  |  |  | 4046356414623 | 49119900 | SE | EC001530 |  | Catálogo
0826611:B | SD-WMTBS (CH) YE:B | Material de rotulación | Manguitos de señalización, rotulación con la letra mayúscula: Letras, amarillo, clase de montaje: deslizamiento | 8,57 | 100 | BG | Marking and Installation (MI) | BG2 | BG2322 | 100 | 100 | NO | PC | F | 0,14 | G |  |  |  |  | 4046356414630 | 49119900 | SE | EC001530 |  | Catálogo
0826611:C | SD-WMTBS (CH) YE:C | Material de rotulación | Manguitos de señalización, rotulación con la letra mayúscula: Letras, amarillo, clase de montaje: deslizamiento | 8,57 | 100 | BG | Marking and Installation (MI) | BG2 | BG2322 | 100 | 100 | NO | PC |  | 0,16 | G |  |  |  |  | 4046356414647 | 49119900 | SE | EC001530 |  | Catálogo
0826611:D | SD-WMTBS (CH) YE:D | Material de rotulación | Manguitos de señalización, rotulación con la letra mayúscula: Letras, amarillo, clase de montaje: deslizamiento | 8,57 | 100 | BG | Marking and Installation (MI) | BG2 | BG2322 | 100 | 100 | NO | PC |  | 0,14 | G |  |  |  |  | 4046356414654 | 49119900 | SE | EC001530 |  | Catálogo
0826611:E | SD-WMTBS (CH) YE:E | Material de rotulación | Manguitos de señalización, rotulación con la letra mayúscula: Letras, amarillo, clase de montaje: deslizamiento | 8,57 | 100 | BG | Marking and Installation (MI) | BG2 | BG2322 | 100 | 100 | NO | PC |  | 0,15 | G |  |  |  |  | 4046356414661 | 49119900 | SE | EC001530 |  | Catálogo
0826611:F | SD-WMTBS (CH) YE:F | Material de rotulación | Manguitos de señalización, rotulación con la letra mayúscula: Letras, amarillo, clase de montaje: deslizamiento | 8,57 | 100 | BG | Marking and Installation (MI) | BG2 | BG2322 | 100 | 100 | NO | PC |  | 0,16 | G |  |  |  |  | 4046356414678 | 49119900 | SE | EC001530 |  | Catálogo
0826611:G | SD-WMTBS (CH) YE:G | Material de rotulación | Manguitos de señalización, rotulación con la letra mayúscula: Letras, amarillo, clase de montaje: deslizamiento | 8,57 | 100 | BG | Marking and Installation (MI) | BG2 | BG2322 | 100 | 100 | NO | PC |  | 0,16 | G |  |  |  |  | 4046356414685 | 49119900 | SE | EC001530 |  | Catálogo
0826611:H | SD-WMTBS (CH) YE:H | Material de rotulación | Manguitos de señalización, rotulación con la letra mayúscula: Letras, amarillo, clase de montaje: deslizamiento | 8,57 | 100 | BG | Marking and Installation (MI) | BG2 | BG2322 | 100 | 100 | NO | PC |  | 0,17 | G |  |  |  |  | 4046356414692 | 49119900 | SE | EC001530 |  | Catálogo
0826611:I | SD-WMTBS (CH) YE:I | Material de rotulación | Manguitos de señalización, rotulación con la letra mayúscula: Letras, amarillo, clase de montaje: deslizamiento | 8,57 | 100 | BG | Marking and Installation (MI) | BG2 | BG2322 | 100 | 100 | NO | PC |  | 0,16 | G |  |  |  |  | 4046356414708 | 49119900 | SE | EC001530 |  | Catálogo
0826611:J | SD-WMTBS (CH) YE:J | Material de rotulación | Manguitos de señalización, rotulación con la letra mayúscula: Letras, amarillo, clase de montaje: deslizamiento | 8,57 | 100 | BG | Marking and Installation (MI) | BG2 | BG2322 | 100 | 100 | NO | PC |  | 0,15 | G |  |  |  |  | 4046356414715 | 49119900 | SE | EC001530 |  | Catálogo
0826611:K | SD-WMTBS (CH) YE:K | Material de rotulación | Manguitos de señalización, rotulación con la letra mayúscula: Letras, amarillo, clase de montaje: deslizamiento | 8,57 | 100 | BG | Marking and Installation (MI) | BG2 | BG2322 | 100 | 100 | NO | PC | F | 0,15 | G |  |  |  |  | 4046356414722 | 49119900 | SE | EC001530 |  | Catálogo
0826611:L | SD-WMTBS (CH) YE:L | Material de rotulación | Manguitos de señalización, rotulación con la letra mayúscula: Letras, amarillo, clase de montaje: deslizamiento | 8,57 | 100 | BG | Marking and Installation (MI) | BG2 | BG2322 | 100 | 100 | NO | PC |  | 0,17 | G |  |  |  |  | 4046356414739 | 49119900 | SE | EC001530 |  | Catálogo
0826611:M | SD-WMTBS (CH) YE:M | Material de rotulación | Manguitos de señalización, rotulación con la letra mayúscula: Letras, amarillo, clase de montaje: deslizamiento | 8,57 | 100 | BG | Marking and Installation (MI) | BG2 | BG2322 | 100 | 100 | NO | PC |  | 0,16 | G |  |  |  |  | 4046356414746 | 49119900 | SE | EC001530 |  | Catálogo
0826611:N | SD-WMTBS (CH) YE:N | Material de rotulación | Manguitos de señalización, rotulación con la letra mayúscula: Letras, amarillo, clase de montaje: deslizamiento | 8,57 | 100 | BG | Marking and Installation (MI) | BG2 | BG2322 | 100 | 100 | NO | PC | F | 0,16 | G |  |  |  |  | 4046356414753 | 49119900 | SE | EC001530 |  | Catálogo
0826611:O | SD-WMTBS (CH) YE:O | Material de rotulación | Manguitos de señalización, rotulación con la letra mayúscula: Letras, amarillo, clase de montaje: deslizamiento | 8,57 | 100 | BG | Marking and Installation (MI) | BG2 | BG2322 | 100 | 100 | NO | PC |  | 0,14 | G |  |  |  |  | 4046356414760 | 49119900 | SE | EC001530 |  | Catálogo
0826611:P | SD-WMTBS (CH) YE:P | Material de rotulación | Manguitos de señalización, rotulación con la letra mayúscula: Letras, amarillo, clase de montaje: deslizamiento | 8,57 | 100 | BG | Marking and Installation (MI) | BG2 | BG2322 | 100 | 100 | NO | PC |  | 0,12 | G |  |  |  |  | 4046356414777 | 49119900 | SE | EC001530 |  | Catálogo
0826611:Q | SD-WMTBS (CH) YE:Q | Material de rotulación | Manguitos de señalización, rotulación con la letra mayúscula: Letras, amarillo, clase de montaje: deslizamiento | 8,57 | 100 | BG | Marking and Installation (MI) | BG2 | BG2322 | 100 | 100 | NO | PC |  | 0,15 | G |  |  |  |  | 4046356414784 | 49119900 | SE | EC001530 |  | Catálogo
0826611:R | SD-WMTBS (CH) YE:R | Material de rotulación | Manguitos de señalización, rotulación con la letra mayúscula: Letras, amarillo, clase de montaje: deslizamiento | 8,57 | 100 | BG | Marking and Installation (MI) | BG2 | BG2322 | 100 | 100 | NO | PC | F | 0,14 | G |  |  |  |  | 4046356414791 | 49119900 | SE | EC001530 |  | Catálogo
0826611:S | SD-WMTBS (CH) YE:S | Material de rotulación | Manguitos de señalización, rotulación con la letra mayúscula: Letras, amarillo, clase de montaje: deslizamiento | 8,57 | 100 | BG | Marking and Installation (MI) | BG2 | BG2322 | 100 | 100 | NO | PC | F | 0,17 | G |  |  |  |  | 4046356414807 | 49119900 | SE | EC001530 |  | Catálogo
0826611:T | SD-WMTBS (CH) YE:T | Material de rotulación | Manguitos de señalización, rotulación con la letra mayúscula: Letras, amarillo, clase de montaje: deslizamiento | 8,57 | 100 | BG | Marking and Installation (MI) | BG2 | BG2322 | 100 | 100 | NO | PC |  | 0,16 | G |  |  |  |  | 4046356414814 | 49119900 | SE | EC001530 |  | Catálogo
0826611:U | SD-WMTBS (CH) YE:U | Material de rotulación | Manguitos de señalización, rotulación con la letra mayúscula: Letras, amarillo, clase de montaje: deslizamiento | 8,57 | 100 | BG | Marking and Installation (MI) | BG2 | BG2322 | 100 | 100 | NO | PC |  | 0,17 | G |  |  |  |  | 4046356414821 | 49119900 | SE | EC001530 |  | Catálogo
0826611:V | SD-WMTBS (CH) YE:V | Material de rotulación | Manguitos de señalización, rotulación con la letra mayúscula: Letras, amarillo, clase de montaje: deslizamiento | 8,57 | 100 | BG | Marking and Installation (MI) | BG2 | BG2322 | 100 | 100 | NO | PC |  | 0,16 | G |  |  |  |  | 4046356414838 | 49119900 | SE | EC001530 |  | Catálogo
0826611:W | SD-WMTBS (CH) YE:W | Material de rotulación | Manguitos de señalización, rotulación con la letra mayúscula: Letras, amarillo, clase de montaje: deslizamiento | 8,57 | 100 | BG | Marking and Installation (MI) | BG2 | BG2322 | 100 | 100 | NO | PC | F | 0,14 | G |  |  |  |  | 4046356414845 | 49119900 | SE | EC001530 |  | Catálogo
0826611:X | SD-WMTBS (CH) YE:X | Material de rotulación | Manguitos de señalización, rotulación con la letra mayúscula: Letras, amarillo, clase de montaje: deslizamiento | 8,57 | 100 | BG | Marking and Installation (MI) | BG2 | BG2322 | 100 | 100 | NO | PC |  | 0,16 | G |  |  |  |  | 4046356414852 | 49119900 | SE | EC001530 |  | Catálogo
0826611:Y | SD-WMTBS (CH) YE:Y | Material de rotulación | Manguitos de señalización, rotulación con la letra mayúscula: Letras, amarillo, clase de montaje: deslizamiento | 8,57 | 100 | BG | Marking and Installation (MI) | BG2 | BG2322 | 100 | 100 | NO | PC | F | 0,16 | G |  |  |  |  | 4046356414869 | 49119900 | SE | EC001530 |  | Catálogo
0826611:Z | SD-WMTBS (CH) YE:Z | Material de rotulación | Manguitos de señalización, rotulación con la letra mayúscula: Letras, amarillo, clase de montaje: deslizamiento | 8,57 | 100 | BG | Marking and Installation (MI) | BG2 | BG2322 | 100 | 100 | NO | PC | F | 0,15 | G |  |  |  |  | 4046356414876 | 49119900 | SE | EC001530 |  | Catálogo
0826637 | SD-WMTBS (NEUTRAL) CC | Manguito de identificación de conductores | Manguito de identificación de conductores, amarillo: sin impresión, clase de montaje: deslizamiento, diámetro de cable: &gt; 16 mm, altura del campo de texto: 2,6 mm, anchura del campo de texto: 4,3 mm | 8.68 | 100 | BG | Marking and Installation (MI) | BG2 | BG2312 | 100 | 100 | NO | PC |  | 0,16 | G | 10 | 60 | 90 | MM | 4046356414494 | 39269097 | SE | EC001530 | Imagen | Catálogo
0826666 | SD-WMTBS (NEUTRAL) VA | Manguito de identificación de conductores | Manguito de identificación de conductores, plateado, rango de diámetro de cable: 1 ... 63 mm: sin impresión, clase de montaje: deslizamiento, altura del campo de texto: 4 mm, anchura del campo de texto: 5,5 mm | 18.64 | 100 | BG | Marking and Installation (MI) | BG2 | BG2312 | 50 | 50 | NO | PC |  | 0,20 | G | 0 | 0 | 0 |  | 4046356412926 | 83100000 | SE | EC001530 | Imagen | Catálogo
0826527:0 | SD-WMTBS (NU) CC:0 | Material de rotulación | Manguitos de señalización, rotulación con el número: Dígitos, negro, clase de montaje: deslizamiento | 8,57 | 100 | BG | Marking and Installation (MI) | BG2 | BG2322 | 100 | 100 | NO | PC |  | 0,15 | G |  |  |  |  | 4046356414937 | 49119900 | SE | EC001530 |  | Catálogo
0826527:1 | SD-WMTBS (NU) CC:1 | Material de rotulación | Manguitos de señalización, rotulación con el número: Dígitos, marrón, clase de montaje: deslizamiento | 8,57 | 100 | BG | Marking and Installation (MI) | BG2 | BG2322 | 100 | 100 | NO | PC |  | 0,14 | G |  |  |  |  | 4046356414944 | 49119900 | SE | EC001530 |  | Catálogo
0826527:2 | SD-WMTBS (NU) CC:2 | Material de rotulación | Manguitos de señalización, rotulación con el número: Dígitos, rojo, clase de montaje: deslizamiento | 8,57 | 100 | BG | Marking and Installation (MI) | BG2 | BG2322 | 100 | 100 | NO | PC |  | 0,16 | G |  |  |  |  | 4046356414951 | 49119900 | SE | EC001530 |  | Catálogo
0826527:3 | SD-WMTBS (NU) CC:3 | Material de rotulación | Manguitos de señalización, rotulación con el número: Dígitos, naranja, clase de montaje: deslizamiento | 8,57 | 100 | BG | Marking and Installation (MI) | BG2 | BG2322 | 100 | 100 | NO | PC |  | 0,16 | G |  |  |  |  | 4046356414968 | 49119900 | SE | EC001530 |  | Catálogo
0826527:4 | SD-WMTBS (NU) CC:4 | Material de rotulación | Manguitos de señalización, rotulación con el número: Dígitos, amarillo, clase de montaje: deslizamiento | 8,57 | 100 | BG | Marking and Installation (MI) | BG2 | BG2322 | 100 | 100 | NO | PC |  | 0,15 | G |  |  |  |  | 4046356414975 | 49119900 | SE | EC001530 |  | Catálogo
0826527:5 | SD-WMTBS (NU) CC:5 | Material de rotulación | Manguitos de señalización, rotulación con el número: Dígitos, verde, clase de montaje: deslizamiento | 8,57 | 100 | BG | Marking and Installation (MI) | BG2 | BG2322 | 100 | 100 | NO | PC |  | 0,14 | G |  |  |  |  | 4046356414982 | 49119900 | SE | EC001530 |  | Catálogo
0826527:6 | SD-WMTBS (NU) CC:6 | Material de rotulación | Manguitos de señalización, rotulación con el número: Dígitos, azul, clase de montaje: deslizamiento | 8,57 | 100 | BG | Marking and Installation (MI) | BG2 | BG2322 | 100 | 100 | NO | PC |  | 0,15 | G |  |  |  |  | 4046356414999 | 49119900 | SE | EC001530 |  | Catálogo
0826527:7 | SD-WMTBS (NU) CC:7 | Material de rotulación | Manguitos de señalización, rotulación con el número: Dígitos, violeta, clase de montaje: deslizamiento | 8,57 | 100 | BG | Marking and Installation (MI) | BG2 | BG2322 | 100 | 100 | NO | PC |  | 0,14 | G |  |  |  |  | 4046356415002 | 49119900 | SE | EC001530 |  | Catálogo
0826527:8 | SD-WMTBS (NU) CC:8 | Material de rotulación | Manguitos de señalización, rotulación con el número: Dígitos, gris, clase de montaje: deslizamiento | 8,57 | 100 | BG | Marking and Installation (MI) | BG2 | BG2322 | 100 | 100 | NO | PC |  | 0,16 | G |  |  |  |  | 4046356415019 | 49119900 | SE | EC001530 |  | Catálogo
0826527:9 | SD-WMTBS (NU) CC:9 | Material de rotulación | Manguitos de señalización, rotulación con el número: Dígitos, blanco, clase de montaje: deslizamiento | 8,57 | 100 | BG | Marking and Installation (MI) | BG2 | BG2322 | 100 | 100 | NO | PC | F | 0,16 | G |  |  |  |  | 4046356415026 | 49119900 | SE | EC001530 |  | Catálogo
0826556:0 | SD-WMTBS (NU) VA:0 | Material de rotulación | Manguitos de señalización, rotulación con el número: Dígitos, plateado, clase de montaje: deslizamiento | 18,43 | 100 | BG | Marking and Installation (MI) | BG2 | BG2322 | 50 | 50 | NO | PC | F | 0,20 | G |  |  |  |  | 4046356413985 | 83100000 | SE | EC001530 |  | Catálogo
0826556:1 | SD-WMTBS (NU) VA:1 | Material de rotulación | Manguitos de señalización, rotulación con el número: Dígitos, plateado, clase de montaje: deslizamiento | 18,43 | 100 | BG | Marking and Installation (MI) | BG2 | BG2322 | 50 | 50 | NO | PC |  | 0,20 | G |  |  |  |  | 4046356413992 | 83100000 | SE | EC001530 |  | Catálogo
0826556:2 | SD-WMTBS (NU) VA:2 | Material de rotulación | Manguitos de señalización, rotulación con el número: Dígitos, plateado, clase de montaje: deslizamiento | 18,43 | 100 | BG | Marking and Installation (MI) | BG2 | BG2322 | 50 | 50 | NO | PC |  | 0,20 | G |  |  |  |  | 4046356414005 | 83100000 | SE | EC001530 |  | Catálogo
0826556:3 | SD-WMTBS (NU) VA:3 | Material de rotulación | Manguitos de señalización, rotulación con el número: Dígitos, plateado, clase de montaje: deslizamiento | 18,43 | 100 | BG | Marking and Installation (MI) | BG2 | BG2322 | 50 | 50 | NO | PC | F | 0,20 | G |  |  |  |  | 4046356414012 | 83100000 | SE | EC001530 |  | Catálogo
0826556:4 | SD-WMTBS (NU) VA:4 | Material de rotulación | Manguitos de señalización, rotulación con el número: Dígitos, plateado, clase de montaje: deslizamiento | 18,43 | 100 | BG | Marking and Installation (MI) | BG2 | BG2322 | 50 | 50 | NO | PC |  | 0,20 | G |  |  |  |  | 4046356414029 | 83100000 | SE | EC001530 |  | Catálogo
0826556:5 | SD-WMTBS (NU) VA:5 | Material de rotulación | Manguitos de señalización, rotulación con el número: Dígitos, plateado, clase de montaje: deslizamiento | 18,43 | 100 | BG | Marking and Installation (MI) | BG2 | BG2322 | 50 | 50 | NO | PC | F | 0,20 | G |  |  |  |  | 4046356414036 | 83100000 | SE | EC001530 |  | Catálogo
0826556:6 | SD-WMTBS (NU) VA:6 | Material de rotulación | Manguitos de señalización, rotulación con el número: Dígitos, plateado, clase de montaje: deslizamiento | 18,43 | 100 | BG | Marking and Installation (MI) | BG2 | BG2322 | 50 | 50 | NO | PC |  | 0,20 | G |  |  |  |  | 4046356414043 | 83100000 | SE | EC001530 |  | Catálogo
0826556:7 | SD-WMTBS (NU) VA:7 | Material de rotulación | Manguitos de señalización, rotulación con el número: Dígitos, plateado, clase de montaje: deslizamiento | 18,43 | 100 | BG | Marking and Installation (MI) | BG2 | BG2322 | 50 | 50 | NO | PC | F | 0,21 | G |  |  |  |  | 4046356414050 | 83100000 | SE | EC001530 |  | Catálogo
0826556:8 | SD-WMTBS (NU) VA:8 | Material de rotulación | Manguitos de señalización, rotulación con el número: Dígitos, plateado, clase de montaje: deslizamiento | 18,43 | 100 | BG | Marking and Installation (MI) | BG2 | BG2322 | 50 | 50 | NO | PC | F | 0,20 | G |  |  |  |  | 4046356414067 | 83100000 | SE | EC001530 |  | Catálogo
0826556:9 | SD-WMTBS (NU) VA:9 | Material de rotulación | Manguitos de señalización, rotulación con el número: Dígitos, plateado, clase de montaje: deslizamiento | 18,43 | 100 | BG | Marking and Installation (MI) | BG2 | BG2322 | 50 | 50 | NO | PC | F | 0,20 | G |  |  |  |  | 4046356414074 | 83100000 | SE | EC001530 |  | Catálogo
0826514:0 | SD-WMTBS (S) YE:0 | Material de rotulación | Manguitos de señalización, rotulación con el número: Dígitos, amarillo, clase de montaje: deslizamiento | 8,57 | 100 | BG | Marking and Installation (MI) | BG2 | BG2322 | 100 | 100 | NO | PC | F | 0,13 | G |  |  |  |  | 4046356414524 | 49119900 | SE | EC001530 |  | Catálogo
0826514:1 | SD-WMTBS (S) YE:1 | Material de rotulación | Manguitos de señalización, rotulación con el número: Dígitos, amarillo, clase de montaje: deslizamiento | 8,57 | 100 | BG | Marking and Installation (MI) | BG2 | BG2322 | 100 | 100 | NO | PC | F | 0,13 | G |  |  |  |  | 4046356414531 | 49119900 | SE | EC001530 |  | Catálogo
0826514:2 | SD-WMTBS (S) YE:2 | Material de rotulación | Manguitos de señalización, rotulación con el número: Dígitos, amarillo, clase de montaje: deslizamiento | 8,57 | 100 | BG | Marking and Installation (MI) | BG2 | BG2322 | 100 | 100 | NO | PC | F | 0,13 | G |  |  |  |  | 4046356414548 | 49119900 | SE | EC001530 |  | Catálogo
0826514:3 | SD-WMTBS (S) YE:3 | Material de rotulación | Manguitos de señalización, rotulación con el número: Dígitos, amarillo, clase de montaje: deslizamiento | 8,57 | 100 | BG | Marking and Installation (MI) | BG2 | BG2322 | 100 | 100 | NO | PC |  | 0,13 | G |  |  |  |  | 4046356414555 | 49119900 | SE | EC001530 |  | Catálogo
0826514:4 | SD-WMTBS (S) YE:4 | Material de rotulación | Manguitos de señalización, rotulación con el número: Dígitos, amarillo, clase de montaje: deslizamiento | 8,57 | 100 | BG | Marking and Installation (MI) | BG2 | BG2322 | 100 | 100 | NO | PC | F | 0,13 | G |  |  |  |  | 4046356414562 | 49119900 | SE | EC001530 |  | Catálogo
0826514:5 | SD-WMTBS (S) YE:5 | Material de rotulación | Manguitos de señalización, rotulación con el número: Dígitos, amarillo, clase de montaje: deslizamiento | 8,57 | 100 | BG | Marking and Installation (MI) | BG2 | BG2322 | 100 | 100 | NO | PC |  | 0,13 | G |  |  |  |  | 4046356414579 | 49119900 | SE | EC001530 |  | Catálogo
0826514:6 | SD-WMTBS (S) YE:6 | Material de rotulación | Manguitos de señalización, rotulación con el número: Dígitos, amarillo, clase de montaje: deslizamiento | 8,57 | 100 | BG | Marking and Installation (MI) | BG2 | BG2322 | 100 | 100 | NO | PC | F | 0,13 | G |  |  |  |  | 4046356414586 | 49119900 | SE | EC001530 |  | Catálogo
0826514:7 | SD-WMTBS (S) YE:7 | Material de rotulación | Manguitos de señalización, rotulación con el número: Dígitos, amarillo, clase de montaje: deslizamiento | 8,57 | 100 | BG | Marking and Installation (MI) | BG2 | BG2322 | 100 | 100 | NO | PC | F | 0,17 | G |  |  |  |  | 4046356414593 | 49119900 | SE | EC001530 |  | Catálogo
0826514:8 | SD-WMTBS (S) YE:8 | Material de rotulación | Manguitos de señalización, rotulación con el número: Dígitos, amarillo, clase de montaje: deslizamiento | 8,57 | 100 | BG | Marking and Installation (MI) | BG2 | BG2322 | 100 | 100 | NO | PC |  | 0,13 | G |  |  |  |  | 4046356414609 | 49119900 | SE | EC001530 |  | Catálogo
0826514:9 | SD-WMTBS (S) YE:9 | Material de rotulación | Manguitos de señalización, rotulación con el número: Dígitos, amarillo, clase de montaje: deslizamiento | 8,57 | 100 | BG | Marking and Installation (MI) | BG2 | BG2322 | 100 | 100 | NO | PC | F | 0,13 | G |  |  |  |  | 4046356414616 | 49119900 | SE | EC001530 |  | Catálogo
0826653:- | SD-WMTBS (SY) VA:- | Material de rotulación | Manguitos de señalización, rotulación con el símbolo: Símbolos, plateado, clase de montaje: deslizamiento | 18,43 | 100 | BG | Marking and Installation (MI) | BG2 | BG2322 | 50 | 50 | NO | PC |  | 0,20 | G |  |  |  |  | 4046356414456 | 83100000 | SE | EC001530 |  | Catálogo
0826653:. | SD-WMTBS (SY) VA:. | Material de rotulación | Manguitos de señalización, rotulación con el símbolo: Símbolos, plateado, clase de montaje: deslizamiento | 18,43 | 100 | BG | Marking and Installation (MI) | BG2 | BG2322 | 50 | 50 | NO | PC | F | 0,21 | G |  |  |  |  | 4046356414470 | 83100000 | SE | EC001530 |  | Catálogo
0826653:/ | SD-WMTBS (SY) VA:/ | Material de rotulación | Manguitos de señalización, rotulación con el símbolo: Símbolos, plateado, clase de montaje: deslizamiento | 18,43 | 100 | BG | Marking and Installation (MI) | BG2 | BG2322 | 50 | 50 | NO | PC |  | 0,20 | G |  |  |  |  | 4046356414487 | 83100000 | SE | EC001530 |  | Catálogo
0826653:+ | SD-WMTBS (SY) VA:+ | Material de marcado | Manguitos de señalización, rotulación con el símbolo: Símbolos, plateado | 18,43 | 100 | BG | Marking and Installation (MI) | BG2 | BG2322 | 50 | 50 | NO | PC | F | 0,20 | G |  |  |  |  | 4046356414463 | 83100000 | SE | EC001530 |  | Catálogo
0826653:GND | SD-WMTBS (SY) VA:GND | Material de rotulación | Manguitos de señalización, rotulación con la letra mayúscula: Símbolos, plateado, clase de montaje: deslizamiento | 18,43 | 100 | BG | Marking and Installation (MI) | BG2 | BG2322 | 50 | 50 | NO | PC |  | 0,22 | G |  |  |  |  | 4046356420631 | 73269098 | SE | EC001530 |  | Catálogo
0826624:- | SD-WMTBS (SY) YE:- | Material de rotulación | Manguitos de señalización, rotulación con el símbolo: Símbolos, amarillo, clase de montaje: deslizamiento | 8,57 | 100 | BG | Marking and Installation (MI) | BG2 | BG2322 | 100 | 100 | NO | PC |  | 0,14 | G |  |  |  |  | 4046356414890 | 49119900 | SE | EC001530 |  | Catálogo
0826624:. | SD-WMTBS (SY) YE:. | Material de rotulación | Manguitos de señalización, rotulación con el símbolo: Símbolos, amarillo, clase de montaje: deslizamiento | 8,57 | 100 | BG | Marking and Installation (MI) | BG2 | BG2322 | 100 | 100 | NO | PC | F | 0,15 | G |  |  |  |  | 4046356414913 | 49119900 | SE | EC001530 |  | Catálogo
0826624:/ | SD-WMTBS (SY) YE:/ | Material de rotulación | Manguitos de señalización, rotulación con el símbolo: Símbolos, amarillo, clase de montaje: deslizamiento | 8,57 | 100 | BG | Marking and Installation (MI) | BG2 | BG2322 | 100 | 100 | NO | PC | F | 0,15 | G |  |  |  |  | 4046356414920 | 49119900 | SE | EC001530 |  | Catálogo
0826624:+ | SD-WMTBS (SY) YE:+ | Material de marcado | Manguitos de señalización, rotulación con el símbolo: Símbolos, amarillo | 8,57 | 100 | BG | Marking and Installation (MI) | BG2 | BG2322 | 100 | 100 | NO | PC | F | 0,16 | G |  |  |  |  | 4046356414906 | 49119900 | SE | EC001530 |  | Catálogo
0826624:GND | SD-WMTBS (SY) YE:GND | Material de rotulación | Manguitos de señalización, rotulación con la letra mayúscula: Símbolos, amarillo, clase de montaje: deslizamiento | 8,57 | 100 | BG | Marking and Installation (MI) | BG2 | BG2322 | 100 | 100 | NO | PC |  | 0,13 | G |  |  |  |  | 4046356420648 | 49119900 | SE | EC001530 |  | Catálogo
1446838 | SEALING 11,5 WTN | Tapón de cierre | Tapón de cierre | 5.02 | 1 | AB | Field Device Connectors (FDC) | ABQ | ABQZCC | 100 | 100 | NO | PC |  | 3,25 | G | 27 | 160 | 198 | MM | 4046356671163 | 40169300 | DE | EC001181 |  | Catálogo
1409210 | SEALING 5,2/6,8/8,4 WTN | Tapón de cierre | Tapón de cierre | 5.74 | 1 | AB | Field Device Connectors (FDC) | ABQ | ABQZCC | 50 | 50 | NO | PC | F | 0,87 | G | 0 | 0 | 0 |  | 4046356865289 | 39235090 | DE | EC001181 |  | Catálogo
1400284 | SEALING PLUG 10X16 RD | Tapón de cierre | Tapón de cierre, para roscas enchufable, color: rojo | 170.8 | 100 | AF | Industrial Field Connectivity (IFC) | AF7 | AF7DZX | 10 | 10 | NO | PC |  | 1,38 | G | 11 | 147 | 198 | MM | 4046356482004 | 39235090 | DE | EC000032 | Imagen | Catálogo
1400260 | SEALING PLUG 12X22 RD | Tapón de cierre | Tapón de cierre, color: rojo | 1.78 | 1 | AF | Industrial Field Connectivity (IFC) | AF7 | AF7DZX | 10 | 10 | NO | PC |  | 2,21 | G | 13 | 150 | 200 | MM | 4046356478731 | 39235090 | DE | EC000032 | Imagen | Catálogo
1400265 | SEALING PLUG 13X22 RD | Tapón de cierre | Tapón de cierre, color: rojo | 1.78 | 1 | AF | Industrial Field Connectivity (IFC) | AF7 | AF7DZX | 10 | 10 | NO | PC |  | 2,32 | G | 13 | 150 | 80 | MM | 4046356478748 | 39235090 | DE | EC000032 | Imagen | Catálogo
1400270 | SEALING PLUG 14X22 RD | Tapón de cierre | Tapón de cierre, para roscas enchufable, color: rojo | 1.78 | 1 | AF | Industrial Field Connectivity (IFC) | AF7 | AF7DZX | 10 | 10 | NO | PC |  | 2,66 | G | 14 | 147 | 198 | MM | 4046356478755 | 39235090 | DE | EC000032 | Imagen | Catálogo
1421861 | SEALING PLUG 17X17 RD | Tapón de cierre | Tapón de cierre, color: rojo | 1.73 | 1 | AF | Industrial Field Connectivity (IFC) | AF7 | AF7DZX | 10 | 10 | NO | PC |  | 3,81 | G | 23 | 151 | 65 | MM | 4055626287614 | 39235090 | DE | EC000032 | Imagen | Catálogo
1421862 | SEALING PLUG 20X22 RD | Tapón de cierre | Tapón de cierre, color: rojo | 1.74 | 1 | AF | Industrial Field Connectivity (IFC) | AF7 | AF7DZX | 10 | 10 | NO | PC |  | 4,34 | G | 22 | 150 | 85 | MM | 4055626287621 | 39235090 | DE | EC000032 | Imagen | Catálogo
1421863 | SEALING PLUG 25X30 RD | Tapón de cierre | Tapón de cierre, color: rojo | 1.78 | 1 | AF | Industrial Field Connectivity (IFC) | AF7 | AF7DZX | 10 | 10 | NO | PC |  | 8,28 | G | 24 | 149 | 112 | MM | 4055626287638 | 39235090 | DE | EC000032 | Imagen | Catálogo
1421864 | SEALING PLUG 28X30 RD | Tapón de cierre | Tapón de cierre, color: rojo | 1.83 | 1 | AF | Industrial Field Connectivity (IFC) | AF7 | AF7DZX | 10 | 10 | NO | PC |  | 9,65 | G | 32 | 150 | 110 | MM | 4055626287645 | 39235090 | DE | EC000032 | Imagen | Catálogo
1421865 | SEALING PLUG 35X35 RD | Tapón de cierre | Tapón de cierre, color: rojo | 2.94 | 1 | AF | Industrial Field Connectivity (IFC) | AF7 | AF7DZX | 10 | 10 | NO | PC |  | 15,05 | G | 35 | 145 | 129 | MM | 4055626287652 | 39235090 | DE | EC000032 | Imagen | Catálogo
1400238 | SEALING PLUG 3X12 RD | Tapón de cierre | Tapón de cierre, color: rojo | 161.45 | 100 | AF | Industrial Field Connectivity (IFC) | AF7 | AF7DZX | 10 | 10 | NO | PC |  | 0,49 | G | 4 | 153 | 85 | MM | 4046356478670 | 39235090 | DE | EC000032 | Imagen | Catálogo
1425357 | SEALING PLUG 48X35 RD | Tapón de cierre | Tapón de cierre, color: rojo | 2.64 | 1 | AF | Industrial Field Connectivity (IFC) | AF7 | AF7DZX | 5 | 5 | NO | PC | F | 24,57 | G | 0 | 0 | 0 |  | 4055626394626 | 39235090 | DE | EC000032 | Imagen | Catálogo
1400253 | SEALING PLUG 5X12 RD | Tapón de cierre | Tapón de cierre, color: rojo | 161.45 | 100 | AF | Industrial Field Connectivity (IFC) | AF7 | AF7DZX | 10 | 10 | NO | PC |  | 0,49 | G | 6 | 100 | 167 | MM | 4046356478687 | 39235090 | DE | EC000032 | Imagen | Catálogo
1400254 | SEALING PLUG 6X16 RD | Tapón de cierre | Tapón de cierre, color: rojo | 161.45 | 100 | AF | Industrial Field Connectivity (IFC) | AF7 | AF7DZX | 10 | 10 | NO | PC |  | 0,63 | G | 7 | 101 | 55 | MM | 4046356478694 | 39235090 | DE | EC000032 | Imagen | Catálogo
1400255 | SEALING PLUG 7X16 RD | Tapón de cierre | Tapón de cierre, color: rojo | 170.9 | 100 | AF | Industrial Field Connectivity (IFC) | AF7 | AF7DZX | 10 | 10 | NO | PC |  | 0,91 | G | 8 | 153 | 40 | MM | 4046356478700 | 39235090 | DE | EC000032 | Imagen | Catálogo
1400257 | SEALING PLUG 8X16 RD | Tapón de cierre | Tapón de cierre, color: rojo | 170.9 | 100 | AF | Industrial Field Connectivity (IFC) | AF7 | AF7DZX | 10 | 10 | NO | PC |  | 1,03 | G | 8 | 150 | 200 | MM | 4046356478717 | 39235090 | DE | EC000032 | Imagen | Catálogo
1400259 | SEALING PLUG 9X16 RD | Tapón de cierre | Tapón de cierre, color: rojo | 170.9 | 100 | AF | Industrial Field Connectivity (IFC) | AF7 | AF7DZX | 10 | 10 | NO | PC |  | 1,37 | G | 9 | 151 | 204 | MM | 4046356478724 | 39235090 | DE | EC000032 | Imagen | Catálogo
1706728 | SET XMP-KDM16 KDA24 G BL | Juego de conectores enchufables | Set de conectores enchufables, familia de artículos: ITP | 2129.36 | 100 | AA | PCB Connectors (PCC) | AAH | AAHGAD | 100 | 200 | NO | PC | F | 14,04 | G | 160 | 335 | 260 | MM | 4046356872010 | 85366990 | CN | EC004746 |  | Catálogo
1706729 | SET XMP-KDM16 KDA24 ST BL | Juego de conectores enchufables | Set de conectores enchufables, familia de artículos: ITP | 4477.72 | 100 | AA | PCB Connectors (PCC) | AAH | AAHGAD | 100 | 200 | NO | PC | F | 33,33 | G | 160 | 335 | 260 | MM | 4046356872003 | 85366990 | CN | EC004746 |  | Catálogo
1706718 | SET XMP-KDR8 G BL | Juego de conectores enchufables | Set de conectores enchufables, familia de artículos: ITP | 2457.87 | 100 | AA | PCB Connectors (PCC) | AAH | AAHGAD | 100 | 200 | NO | PC | F | 14,54 | G | 160 | 335 | 260 | MM | 4046356872027 | 85366990 | CN | EC004746 |  | Catálogo
1706721 | SET XMP-KDR8 ST BL | Juego de conectores enchufables | Set de conectores enchufables, familia de artículos: ITP | 3644.55 | 100 | AA | PCB Connectors (PCC) | AAH | AAHGAD | 100 | 200 | NO | PC | F | 34,70 | G | 160 | 335 | 260 | MM | 4046356871990 | 85366990 | CN | EC004746 |  | Catálogo
1237992 | SF-06KP0,06-0,25 | Contacto crimpado | Contacto crimpado, Macho, mecanizado, diámetro de contacto: 0,6 mm, sección de conexión: 0,06 mm² ... 0,25 mm², material contacto: CuZn, El artículo no contiene plomo según la directiva RoHS II sin la excepción 6c (Pb&lt; 0,1 %) | 2.16 | 1 | AB | Field Device Connectors (FDC) | ABR | ABREBB | 600 | 600 | NO | PC |  | 0,17 | G | 0 | 0 | 0 |  | 4063151461232 | 85366990 | DE | EC000796 | Imagen | Catálogo
1007186 | SF-06KP010 | Contacto crimpado | Contacto crimpado, Macho, mecanizado, diámetro de contacto: 0,6 mm, sección de conexión: 0,08 mm² ... 0,25 mm², material contacto: CuZn, Producto alternativo según RoHS II sin excepción 6c (Pb &lt; 0,1 %) código de art.: 1237992 | 1.91 | 1 | AB | Field Device Connectors (FDC) | ABR | ABREAB | 600 | 600 | NO | PC |  | 0,17 | G | 24 | 119 | 70 | MM | 4055626691145 | 85366990 | DE | EC000796 | Imagen | Catálogo
1237993 | SF-06KS0,06-0,25 | Contacto crimpado | Contacto crimpado, Hembra, mecanizado, diámetro de contacto: 0,6 mm, sección de conexión: 0,06 mm² ... 0,25 mm², material contacto: CuZn, El artículo no contiene plomo según la directiva RoHS II sin la excepción 6c (Pb&lt; 0,1 %) | 2.55 | 1 | AB | Field Device Connectors (FDC) | ABR | ABREBB | 600 | 600 | NO | PC |  | 0,16 | G | 0 | 0 | 0 |  | 4063151462116 | 85366990 | DE | EC000796 | Imagen | Catálogo
1007243 | SF-06KS010 | Contacto crimpado | Contacto crimpado, Hembra, mecanizado, diámetro de contacto: 0,6 mm, sección de conexión: 0,08 mm² ... 0,25 mm², material contacto: CuZn, Producto alternativo según RoHS II sin excepción 6c (Pb &lt; 0,1 %) código de art.: 1237993 | 2.23 | 1 | AB | Field Device Connectors (FDC) | ABR | ABREAB | 600 | 600 | NO | PC |  | 0,15 | G | 22 | 112 | 70 | MM | 4055626691107 | 85366990 | DE | EC000796 | Imagen | Catálogo
1621574 | SF-08KP010 | Contacto crimpado | Contacto crimpado, Macho, mecanizado, diámetro de contacto: 0,8 mm, sección de conexión: 0,08 mm² ... 0,25 mm², material contacto: CuZn, Producto alternativo según RoHS II sin excepción 6c (Pb &lt; 0,1 %) código de art.: 1244458 | 139.85 | 100 | AB | Field Device Connectors (FDC) | ABR | ABREAC | 100 | 100 | NO | PC |  | 0,17 | G | 6 | 153 | 51 | MM | 4046356937252 | 85366990 | DE | EC000796 | Imagen | Catálogo
1621575 | SF-08KP020 | Contacto crimpado | Contacto crimpado, Macho, mecanizado, diámetro de contacto: 0,8 mm, sección de conexión: 0,34 mm² ... 0,5 mm², material contacto: CuZn, Producto alternativo según RoHS II sin excepción 6c (Pb &lt; 0,1 %) código de art.: 1244459 | 139.85 | 100 | AB | Field Device Connectors (FDC) | ABR | ABREAC | 100 | 100 | NO | PC |  | 0,16 | G | 6 | 101 | 55 | MM | 4046356937269 | 85366990 | DE | EC000796 | Imagen | Catálogo
1621571 | SF-08KS010 | Contacto crimpado | Contacto crimpado, Hembra, mecanizado, diámetro de contacto: 0,8 mm, sección de conexión: 0,08 mm² ... 0,25 mm², material contacto: CuZn, Producto alternativo según RoHS II sin excepción 6c (Pb &lt; 0,1 %) código de art.: 1244455 | 2.18 | 1 | AB | Field Device Connectors (FDC) | ABR | ABREAC | 100 | 100 | NO | PC |  | 0,10 | G | 3 | 99 | 77 | MM | 4046356937276 | 85366990 | DE | EC000796 | Imagen | Catálogo
1621573 | SF-08KS020 | Contacto crimpado | Contacto crimpado, Hembra, mecanizado, diámetro de contacto: 0,8 mm, sección de conexión: 0,34 mm² ... 0,5 mm², material contacto: CuZn, Producto alternativo según RoHS II sin excepción 6c (Pb &lt; 0,1 %) código de art.: 1244457 | 2.18 | 1 | AB | Field Device Connectors (FDC) | ABR | ABREAC | 100 | 100 | NO | PC |  | 0,13 | G | 154 | 100 | 100 | MM | 4046356937283 | 85366990 | DE | EC000796 | Imagen | Catálogo
1241921 | SF-10KP0,06-1,00 | Contacto crimpado | Contacto crimpado, Macho, mecanizado, diámetro de contacto: 1 mm, sección de conexión: 0,06 mm² ... 1 mm², material contacto: CuZn, El artículo no contiene plomo según la directiva RoHS II sin la excepción 6c (Pb&lt; 0,1 %) | 160.11 | 100 | AB | Field Device Connectors (FDC) | ABR | ABREBD | 100 | 100 | NO | PC |  | 0,35 | G | 0 | 0 | 0 |  | 4063151459765 | 85366990 | DE | EC000796 | Imagen | Catálogo
1242293 | SF-10KP0,50-1,50 | Contacto crimpado | Contacto crimpado, Macho, mecanizado, diámetro de contacto: 1 mm, sección de conexión: 0,5 mm² ... 1,5 mm², material contacto: CuZn, El artículo no contiene plomo según la directiva RoHS II sin la excepción 6c (Pb&lt; 0,1 %) | 166.51 | 100 | AB | Field Device Connectors (FDC) | ABR | ABREBD | 100 | 100 | NO | PC |  | 0,43 | G | 0 | 0 | 0 |  | 4063151459567 | 85366990 | DE | EC000796 | Imagen | Catálogo
1238321 | SF-10KP0,50-1,50/VPE500 | Contacto crimpado | Contacto crimpado, Macho, mecanizado, diámetro de contacto: 1 mm, sección de conexión: 0,5 mm² ... 1,5 mm², material contacto: CuZn, El artículo no contiene plomo según la directiva RoHS II sin la excepción 6c (Pb&lt; 0,1 %) | 1.67 | 1 | AB | Field Device Connectors (FDC) | ABR | ABREBD | 500 | 500 | NO | PC |  | 22,22 | G | 0 | 0 | 0 |  | 4063151461911 | 85366990 | DE | EC000796 | Imagen | Catálogo
1607355 | SF-10KP004 | Contacto crimpado | Contacto crimpado, Macho, mecanizado, diámetro de contacto: 1 mm, sección de conexión: 0,14 mm² ... 0,5 mm², material contacto: CuZn, Producto alternativo según RoHS II sin excepción 6c (Pb &lt; 0,1 %) código de art.: 1241921 | 144.77 | 100 | AB | Field Device Connectors (FDC) | ABR | ABREAD | 100 | 100 | NO | PC |  | 0,38 | G | 10 | 100 | 35 | MM | 4046356174831 | 85366990 | DE | EC000796 | Imagen | Catálogo
1241922 | SF-10KS0,06-1,00 | Contacto crimpado | Contacto crimpado, Hembra, mecanizado, diámetro de contacto: 1 mm, sección de conexión: 0,06 mm² ... 1 mm², material contacto: CuZn, El artículo no contiene plomo según la directiva RoHS II sin la excepción 6c (Pb&lt; 0,1 %) | 2.5 | 1 | AB | Field Device Connectors (FDC) | ABR | ABREBD | 100 | 100 | NO | PC |  | 0,21 | G | 0 | 0 | 0 |  | 4063151475314 | 85366990 | DE | EC000796 | Imagen | Catálogo
1238322 | SF-10KS0,06-1,00/VPE500 | Contacto crimpado | Contacto crimpado, Hembra, mecanizado, diámetro de contacto: 1 mm, sección de conexión: 0,06 mm² ... 1 mm², material contacto: CuZn, El artículo no contiene plomo según la directiva RoHS II sin la excepción 6c (Pb&lt; 0,1 %) | 2.61 | 1 | AB | Field Device Connectors (FDC) | ABR | ABREBD | 500 | 500 | NO | PC |  | 22,22 | G | 0 | 0 | 0 |  | 4063151461829 | 85366990 | DE | EC000796 | Imagen | Catálogo
1241923 | SF-10KS0,50-1,50 | Contacto crimpado | Contacto crimpado, Hembra, mecanizado, diámetro de contacto: 1 mm, sección de conexión: 0,5 mm² ... 1,5 mm², material contacto: CuZn, El artículo no contiene plomo según la directiva RoHS II sin la excepción 6c (Pb&lt; 0,1 %) | 3.08 | 1 | AB | Field Device Connectors (FDC) | ABR | ABREBD | 100 | 100 | NO | PC |  | 0,35 | G | 0 | 0 | 0 |  | 4063151458799 | 85366990 | DE | EC000796 | Imagen | Catálogo
1238320 | SF-10KS0,50-1,50/VPE500 | Contacto crimpado | Contacto crimpado, Hembra, mecanizado, diámetro de contacto: 1 mm, sección de conexión: 0,5 mm² ... 1,5 mm², material contacto: CuZn, El artículo no contiene plomo según la directiva RoHS II sin la excepción 6c (Pb&lt; 0,1 %) | 3.08 | 1 | AB | Field Device Connectors (FDC) | ABR | ABREBD | 500 | 500 | NO | PC |  | 0,32 | G | 0 | 0 | 0 |  | 4063151460686 | 85366990 | DE | EC000796 | Imagen | Catálogo
1607356 | SF-10KS004 | Contacto crimpado | Contacto crimpado, Hembra, mecanizado, diámetro de contacto: 1 mm, sección de conexión: 0,14 mm² ... 0,5 mm², material contacto: CuZn, Producto alternativo según RoHS II sin excepción 6c (Pb &lt; 0,1 %) código de art.: 1241922 | 2.28 | 1 | AB | Field Device Connectors (FDC) | ABR | ABREAD | 100 | 100 | NO | PC |  | 0,27 | G | 25 | 110 | 90 | MM | 4046356174732 | 85366990 | DE | EC000796 | Imagen | Catálogo
1605481 | SF-10KS010 | Contacto crimpado | Contacto crimpado, Hembra, mecanizado, diámetro de contacto: 1 mm, sección de conexión: 0,14 mm² ... 1 mm², material contacto: CuZn, Producto alternativo según RoHS II sin excepción 6c (Pb &lt; 0,1 %) código de art.: 1241922 | 3.19 | 1 | AB | Field Device Connectors (FDC) | ABR | ABREAD | 100 | 100 | NO | PC |  | 0,21 | G | 2 | 50 | 50 | MM | 4046356182133 | 85366990 | DE | EC000796 | Imagen | Catálogo
1605485 | SF-1512521 | Componentes de conectores enchufable | Componentes de conectores enchufable, se espera que este artículo no contenga plomo a partir del primer trimestre de 2027 de acuerdo con RoHS II sin excepción 6c (Pb &lt;0,1 %), una alternativa sin plomo está disponible previamente a petición | 36.15 | 1 | AB | Field Device Connectors (FDC) | ABR | ABRBFU | 20 | 20 | NO | PC | F | 80,31 | G | 0 | 0 | 0 |  | 4046356253031 | 74153300 | DE | EC002943 |  | Catálogo
1607368 | SF-1513020 | Componentes de conectores enchufable | Espiga de posicionamiento para tenaza de crimpado SF-Z0025, para crimpar contactos girados SF y ST, diámetro 1 mm y 2 mm. | 116.28 | 100 | AB | Field Device Connectors (FDC) | ABR | ABRBFT | 100 | 100 | NO | PC | F | 1,79 | G | 0 | 0 | 0 |  | 4055626111773 | 39269097 | DE | EC002943 |  | Catálogo
1605489 | SF-1515110 | Componentes de conectores enchufable | Espiga de posicionamiento para tenaza de crimpado SF-Z0025, para crimpar contactos girados SF y ST, diámetro 1 mm y 2 mm. | 4.65 | 1 | AB | Field Device Connectors (FDC) | ABR | ABRBFT | 500 | 500 | NO | PC | F | 3,62 | G | 0 | 0 | 0 |  | 4046356253079 | 39269097 | DE | EC002943 |  | Catálogo
1607375 | SF-1515120 | Componentes de conectores enchufable | Espiga de posicionamiento para tenaza de crimpado SF-Z0025, para crimpar contactos girados SF y ST, diámetro 1 mm y 2 mm. | 5.12 | 1 | AB | Field Device Connectors (FDC) | ABR | ABRBFT | 500 | 500 | NO | PC |  | 2,96 | G | 0 | 0 | 0 |  | 4046356386357 | 39269097 | DE | EC002943 |  | Catálogo
1241951 | SF-20KP0,06-1,00 | Contacto crimpado | Contacto crimpado, Macho, mecanizado, diámetro de contacto: 2 mm, sección de conexión: 0,06 mm² ... 1 mm², material contacto: CuZn, El artículo no contiene plomo según la directiva RoHS II sin la excepción 6c (Pb&lt; 0,1 %) | 153.26 | 100 | AB | Field Device Connectors (FDC) | ABR | ABREBG | 50 | 50 | NO | PC |  | 0,81 | G | 0 | 0 | 0 |  | 4063151456214 | 85366990 | DE | EC000796 | Imagen | Catálogo
1238253 | SF-20KP0,06-1,00/VPE500 | Contacto crimpado | Contacto crimpado, Macho, mecanizado, diámetro de contacto: 2 mm, sección de conexión: 0,06 mm² ... 1 mm², material contacto: CuZn, El artículo no contiene plomo según la directiva RoHS II sin la excepción 6c (Pb&lt; 0,1 %) | 153.26 | 100 | AB | Field Device Connectors (FDC) | ABR | ABREBG | 500 | 500 | NO | PC |  | 0,75 | G | 0 | 0 | 0 |  | 4063151462109 | 85366990 | DE | EC000796 | Imagen | Catálogo
1241953 | SF-20KP0,25-2,50 | Contacto crimpado | Contacto crimpado, Macho, mecanizado, diámetro de contacto: 2 mm, sección de conexión: 0,25 mm² ... 2,5 mm², material contacto: CuZn, El artículo no contiene plomo según la directiva RoHS II sin la excepción 6c (Pb&lt; 0,1 %) | 163.15 | 100 | AB | Field Device Connectors (FDC) | ABR | ABREBG | 50 | 50 | NO | PC |  | 0,98 | G | 0 | 0 | 0 |  | 4063151455279 | 85366990 | DE | EC000796 | Imagen | Catálogo
1238179 | SF-20KP0,25-2,50/PRO | Contacto crimpado | Contacto crimpado, Macho, mecanizado, diámetro de contacto: 2 mm, sección de conexión: 0,25 mm² ... 2,5 mm², material contacto: CuZn, El artículo no contiene plomo según la directiva RoHS II sin la excepción 6c (Pb&lt; 0,1 %) | 1.58 | 1 | AB | Field Device Connectors (FDC) | ABR | ABREBG | 50 | 50 | NO | PC |  | 1,12 | G | 0 | 0 | 0 |  | 4063151456313 | 85366990 | DE | EC000796 | Imagen | Catálogo
1238254 | SF-20KP0,25-2,50/VPE500 | Contacto crimpado | Contacto crimpado, Macho, mecanizado, diámetro de contacto: 2 mm, sección de conexión: 0,25 mm² ... 2,5 mm², material contacto: CuZn, El artículo no contiene plomo según la directiva RoHS II sin la excepción 6c (Pb&lt; 0,1 %) | 163.15 | 100 | AB | Field Device Connectors (FDC) | ABR | ABREBG | 500 | 500 | NO | PC |  | 0,90 | G | 0 | 0 | 0 |  | 4063151461379 | 85366990 | DE | EC000796 | Imagen | Catálogo
1607376 | SF-20KP004 | Contacto crimpado | Contacto crimpado, Macho, mecanizado, diámetro de contacto: 2 mm, sección de conexión: 0,75 mm² ... 1,5 mm², material contacto: CuZn, Producto alternativo según RoHS II sin excepción 6c (Pb &lt; 0,1 %) código de art.: 1241953 | 176.12 | 100 | AB | Field Device Connectors (FDC) | ABR | ABREAG | 50 | 100 | NO | PC |  | 0,89 | G | 5 | 70 | 30 | MM | 4046356316187 | 85366990 | DE | EC000796 | Imagen | Catálogo
1050147 | SF-20KP011 | Contacto crimpado | Contacto crimpado, Macho, mecanizado, diámetro de contacto: 2 mm, sección de conexión: 0,25 mm² ... 1 mm², material contacto: CuZn, Producto alternativo según RoHS II sin excepción 6c (Pb &lt; 0,1 %) código de art.: 1238179 | 1.4 | 1 | AB | Field Device Connectors (FDC) | ABR | ABREAG | 50 | 50 | NO | PC |  | 0,94 | G | 7 | 150 | 70 | MM | 4055626743561 | 85366990 | DE | EC000796 | Imagen | Catálogo
1050205 | SF-20KP012 | Contacto crimpado | Contacto crimpado, Macho, mecanizado, diámetro de contacto: 2 mm, sección de conexión: 1,5 mm² ... 2,5 mm², material contacto: CuZn, Producto alternativo según RoHS II sin excepción 6c (Pb &lt; 0,1 %) código de art.: 1238179 | 1.42 | 1 | AB | Field Device Connectors (FDC) | ABR | ABREAG | 50 | 50 | NO | PC |  | 1,11 | G | 6 | 208 | 149 | MM | 4055626743578 | 85366990 | DE | EC000796 | Imagen | Catálogo
1050210 | SF-20KP013 | Contacto crimpado | Contacto crimpado, Macho, mecanizado, diámetro de contacto: 2 mm, sección de conexión: 2,5 mm² ... 4 mm², material contacto: CuZn, Producto alternativo según RoHS II sin excepción 6c (Pb &lt; 0,1 %) código de art.: 1238180 | 1.42 | 1 | AB | Field Device Connectors (FDC) | ABR | ABREAG | 50 | 50 | NO | PC |  | 0,98 | G | 5 | 100 | 167 | MM | 4055626743585 | 85366990 | DE | EC000796 | Imagen | Catálogo
1621579 | SF-20KP021 | Contacto crimpado | Contacto crimpado, Macho, mecanizado, diámetro de contacto: 2 mm, sección de conexión: 0,25 mm² ... 1 mm², material contacto: CuZn, Producto alternativo según RoHS II sin excepción 6c (Pb &lt; 0,1 %) código de art.: 1244464 | 152.97 | 100 | AB | Field Device Connectors (FDC) | ABR | ABREAG | 50 | 50 | NO | PC |  | 1,00 | G | 15 | 80 | 45 | MM | 4046356937191 | 85366990 | DE | EC000796 | Imagen | Catálogo
1621580 | SF-20KP022 | Contacto crimpado | Contacto crimpado, Macho, mecanizado, diámetro de contacto: 2 mm, sección de conexión: 1,5 mm² ... 2,5 mm², material contacto: CuZn, Producto alternativo según RoHS II sin excepción 6c (Pb &lt; 0,1 %) código de art.: 1244464 | 152.98 | 100 | AB | Field Device Connectors (FDC) | ABR | ABREAG | 50 | 50 | NO | PC |  | 1,24 | G | 15 | 130 | 75 | MM | 4046356937207 | 85366990 | DE | EC000796 | Imagen | Catálogo
1621581 | SF-20KP023 | Contacto crimpado | Contacto crimpado, Macho, mecanizado, diámetro de contacto: 2 mm, sección de conexión: 2,5 mm² ... 4 mm², material contacto: CuZn, Producto alternativo según RoHS II sin excepción 6c (Pb &lt; 0,1 %) código de art.: 1244465 | 152.98 | 100 | AB | Field Device Connectors (FDC) | ABR | ABREAG | 50 | 50 | NO | PC |  | 1,09 | G | 10 | 150 | 50 | MM | 4046356937214 | 85366990 | DE | EC000796 | Imagen | Catálogo
1241948 | SF-20KP1,50-4,00 | Contacto crimpado | Contacto crimpado, Macho, mecanizado, diámetro de contacto: 2 mm, sección de conexión: 1,5 mm² ... 4 mm², material contacto: CuZn, El artículo no contiene plomo según la directiva RoHS II sin la excepción 6c (Pb&lt; 0,1 %) | 159.41 | 100 | AB | Field Device Connectors (FDC) | ABR | ABREBG | 50 | 50 | NO | PC |  | 0,80 | G | 0 | 0 | 0 |  | 4063151455989 | 85366990 | DE | EC000796 | Imagen | Catálogo
1238180 | SF-20KP1,50-4,00/PRO | Contacto crimpado | Contacto crimpado, Macho, mecanizado, diámetro de contacto: 2 mm, sección de conexión: 1,5 mm² ... 4 mm², material contacto: CuZn, El artículo no contiene plomo según la directiva RoHS II sin la excepción 6c (Pb&lt; 0,1 %) | 1.58 | 1 | AB | Field Device Connectors (FDC) | ABR | ABREBG | 50 | 50 | NO | PC |  | 0,92 | G | 0 | 0 | 0 |  | 4063151455859 | 85366990 | DE | EC000796 | Imagen | Catálogo
1238319 | SF-20KP1,50-4,00/VPE500 | Contacto crimpado | Contacto crimpado, Macho, mecanizado, diámetro de contacto: 2 mm, sección de conexión: 1,5 mm² ... 4 mm², material contacto: CuZn, El artículo no contiene plomo según la directiva RoHS II sin la excepción 6c (Pb&lt; 0,1 %) | 1.57 | 1 | AB | Field Device Connectors (FDC) | ABR | ABREBG | 500 | 500 | NO | PC |  | 22,22 | G | 0 | 0 | 0 |  | 4063151461461 | 85366990 | DE | EC000796 | Imagen | Catálogo
1241952 | SF-20KS0,06-1,00 | Contacto crimpado | Contacto crimpado, Hembra, mecanizado, diámetro de contacto: 2 mm, sección de conexión: 0,06 mm² ... 1 mm², material contacto: CuZn, El artículo no contiene plomo según la directiva RoHS II sin la excepción 6c (Pb&lt; 0,1 %) | 2.8 | 1 | AB | Field Device Connectors (FDC) | ABR | ABREBG | 50 | 50 | NO | PC |  | 1,09 | G | 0 | 0 | 0 |  | 4063151455286 | 85366990 | DE | EC000796 | Imagen | Catálogo
1237431 | SF-20KS0,25-2,50 | Contacto crimpado | Contacto crimpado, Hembra, mecanizado, diámetro de contacto: 2 mm, sección de conexión: 0,25 mm² ... 2,5 mm², material contacto: CuZn, El artículo no contiene plomo según la directiva RoHS II sin la excepción 6c (Pb&lt; 0,1 %) | 2.8 | 1 | AB | Field Device Connectors (FDC) | ABR | ABREBG | 50 | 50 | NO | PC |  | 1,36 | G | 10 | 100 | 90 | MM | 4063151475802 | 85366990 | DE | EC000796 | Imagen | Catálogo
1242296 | SF-20KS0,25-2,50/VPE100 | Contacto crimpado | Contacto crimpado, Hembra, mecanizado, diámetro de contacto: 2 mm, sección de conexión: 0,25 mm² ... 2,5 mm², material contacto: CuZn, El artículo no contiene plomo según la directiva RoHS II sin la excepción 6c (Pb&lt; 0,1 %) | 2.96 | 1 | AB | Field Device Connectors (FDC) | ABR | ABREBG | 100 | 100 | NO | PC |  | 1,39 | G | 0 | 0 | 0 |  | 4063151460242 | 85366990 | DE | EC000796 | Imagen | Catálogo
1238317 | SF-20KS0,25-2,50/VPE500 | Contacto crimpado | Contacto crimpado, Hembra, mecanizado, diámetro de contacto: 2 mm, sección de conexión: 0,25 mm² ... 2,5 mm², material contacto: CuZn, El artículo no contiene plomo según la directiva RoHS II sin la excepción 6c (Pb&lt; 0,1 %) | 2.8 | 1 | AB | Field Device Connectors (FDC) | ABR | ABREBG | 500 | 500 | NO | PC |  | 22,22 | G | 0 | 0 | 0 |  | 4063151460389 | 85366990 | DE | EC000796 | Imagen | Catálogo
1605491 | SF-20KS010 | Contacto crimpado | Contacto crimpado, Hembra, mecanizado, diámetro de contacto: 2 mm, sección de conexión: 0,75 mm² ... 2,5 mm², material contacto: CuZn, Producto alternativo según RoHS II sin excepción 6c (Pb &lt; 0,1 %) código de art.: 1237431 | 4.75 | 1 | AB | Field Device Connectors (FDC) | ABR | ABREAG | 50 | 50 | NO | PC |  | 1,35 | G | 15 | 80 | 80 | MM | 4046356253093 | 85366990 | DE | EC000796 | Imagen | Catálogo
1621576 | SF-20KS021 | Contacto crimpado | Contacto crimpado, Hembra, mecanizado, diámetro de contacto: 2 mm, sección de conexión: 0,25 mm² ... 1 mm², material contacto: CuZn, Producto alternativo según RoHS II sin excepción 6c (Pb &lt; 0,1 %) código de art.: 1244461 | 2.65 | 1 | AB | Field Device Connectors (FDC) | ABR | ABREAG | 50 | 50 | NO | PC |  | 1,04 | G | 15 | 80 | 45 | MM | 4046356937221 | 85366990 | DE | EC000796 | Imagen | Catálogo
1621577 | SF-20KS022 | Contacto crimpado | Contacto crimpado, Hembra, mecanizado, diámetro de contacto: 2 mm, sección de conexión: 1,5 mm² ... 2,5 mm², material contacto: CuZn, Producto alternativo según RoHS II sin excepción 6c (Pb &lt; 0,1 %) código de art.: 1244461 | 2.66 | 1 | AB | Field Device Connectors (FDC) | ABR | ABREAG | 50 | 50 | NO | PC |  | 1,23 | G | 76 | 50 | 82 | MM | 4046356937238 | 85366990 | DE | EC000796 | Imagen | Catálogo
1621578 | SF-20KS023 | Contacto crimpado | Contacto crimpado, Hembra, mecanizado, diámetro de contacto: 2 mm, sección de conexión: 2,5 mm² ... 4 mm², material contacto: CuZn, Producto alternativo según RoHS II sin excepción 6c (Pb &lt; 0,1 %) código de art.: 1244462 | 2.66 | 1 | AB | Field Device Connectors (FDC) | ABR | ABREAG | 50 | 50 | NO | PC |  | 1,08 | G | 15 | 95 | 35 | MM | 4046356937245 | 85366990 | DE | EC000796 | Imagen | Catálogo
1241949 | SF-20KS1,50-4,00 | Contacto crimpado | Contacto crimpado, Hembra, mecanizado, diámetro de contacto: 2 mm, sección de conexión: 1,5 mm² ... 4 mm², material contacto: CuZn, El artículo no contiene plomo según la directiva RoHS II sin la excepción 6c (Pb&lt; 0,1 %) | 2.69 | 1 | AB | Field Device Connectors (FDC) | ABR | ABREBG | 50 | 50 | NO | PC |  | 1,18 | G | 10 | 100 | 100 | MM | 4063151456603 | 85366990 | DE | EC000796 | Imagen | Catálogo
1238318 | SF-20KS1,50-4,00/VPE500 | Contacto crimpado | Contacto crimpado, Hembra, mecanizado, diámetro de contacto: 2 mm, sección de conexión: 1,5 mm² ... 4 mm², material contacto: CuZn, El artículo no contiene plomo según la directiva RoHS II sin la excepción 6c (Pb&lt; 0,1 %) | 2.69 | 1 | AB | Field Device Connectors (FDC) | ABR | ABREBG | 500 | 500 | NO | PC |  | 22,22 | G | 0 | 0 | 0 |  | 4063151461720 | 85366990 | DE | EC000796 | Imagen | Catálogo
1605492 | SF-5EE1N8AS000 | Pasamuro pared anterior | Pasamuro pared anterior, recto, M23, M23, número de polos: 5+PE, tipo de conexión del contacto: Hembra, Anillo tórico axial, apantallado: sí, rango de diámetro de cable: 0 mm ... 0 mm, número de polos: 6, tipo de conexión: Conexión crimpada, serie: SF, se espera que este artículo no contenga plomo a partir del primer trimestre de 2027 de acuerdo con RoHS II sin excepción 6c (Pb &lt;0,1 %), una alternativa sin plomo está disponible previamente a petición | 251.3 | 1 | AB | Field Device Connectors (FDC) | ABR | ABRBFJ | 1 | 1 | NO | PC |  | 191,00 | G | 90 | 120 | 150 | MM | 4046356253116 | 85444290 | DE | EC003569 | Imagen | Catálogo
1241893 | SF-5EE1N8AS000X | Pasamuro pared anterior | Pasamuro pared anterior, recto, M23, M23, número de polos: 5+PE, tipo de conexión del contacto: Hembra, Anillo tórico axial, apantallado: sí, rango de diámetro de cable: 0 mm ... 0 mm, número de polos: 6, tipo de conexión: Conexión crimpada, serie: SF, El artículo no contiene plomo según la directiva RoHS II sin la excepción 6c (Pb&lt; 0,1 %) | 265.8 | 1 | AB | Field Device Connectors (FDC) | ABR | ABRBFJ | 1 | 1 | NO | PC |  | 186,22 | G | 0 | 0 | 0 |  | 4063151397746 | 85444290 | DE | EC003569 | Imagen | Catálogo
1605494 | SF-5EP1N8A90A1 | Conector de acoplamiento | Conector de acoplamiento, Recto corto, para bloqueo estándar y SPEEDCON, M23, número de polos: 5+PE, tipo de conexión del contacto: Macho, apantallado: sí, índice de protección: IP67, rango de diámetro de cable: 7,5 mm ... 9 mm, Compatible con contraconectores con tuerca moleteada SPEEDCON o M23 estándar, número de polos: 6, tipo de conexión: Conexión crimpada, serie: SF, se espera que este artículo no contenga plomo a partir del primer trimestre de 2027 de acuerdo con RoHS II sin excepción 6c (Pb &lt;0,1 %), una alternativa sin plomo está disponible previamente a petición | 47.68 | 1 | AB | Field Device Connectors (FDC) | ABR | ABRBFG | 1 | 1 | NO | PC |  | 107,60 | G | 30 | 65 | 30 | MM | 4046356253130 | 85366990 | DE | EC002635 | Imagen | Catálogo
1605496 | SF-5EP1N8A90A2 | Conector de acoplamiento | Conector de acoplamiento, Recto corto, para bloqueo estándar y SPEEDCON, M23, número de polos: 5+PE, tipo de conexión del contacto: Macho, apantallado: sí, índice de protección: IP67, rango de diámetro de cable: 9 mm ... 11 mm, Compatible con contraconectores con tuerca moleteada SPEEDCON o M23 estándar, número de polos: 6, tipo de conexión: Conexión crimpada, serie: SF, se espera que este artículo no contenga plomo a partir del primer trimestre de 2027 de acuerdo con RoHS II sin excepción 6c (Pb &lt;0,1 %), una alternativa sin plomo está disponible previamente a petición | 49.6 | 1 | AB | Field Device Connectors (FDC) | ABR | ABRBFG | 1 | 1 | NO | PC |  | 108,90 | G | 33 | 148 | 130 | MM | 4046356253147 | 85366990 | DE | EC002635 | Imagen | Catálogo
1605498 | SF-5EP1N8A90A3 | Conector de acoplamiento | Conector de acoplamiento, Recto corto, para bloqueo estándar y SPEEDCON, M23, número de polos: 5+PE, tipo de conexión del contacto: Macho, apantallado: sí, índice de protección: IP67, rango de diámetro de cable: 11 mm ... 14 mm, Compatible con contraconectores con tuerca moleteada SPEEDCON o M23 estándar, número de polos: 6, tipo de conexión: Conexión crimpada, serie: SF, se espera que este artículo no contenga plomo a partir del primer trimestre de 2027 de acuerdo con RoHS II sin excepción 6c (Pb &lt;0,1 %), una alternativa sin plomo está disponible previamente a petición | 47.68 | 1 | AB | Field Device Connectors (FDC) | ABR | ABRBFG | 1 | 1 | NO | PC |  | 106,00 | G | 20 | 110 | 60 | MM | 4046356253154 | 85366990 | DE | EC002635 | Imagen | Catálogo
1241896 | SF-5EP1N8A90A3X | Conector de acoplamiento | Conector de acoplamiento, Recto corto, para bloqueo estándar y SPEEDCON, M23, número de polos: 5+PE, tipo de conexión del contacto: Macho, apantallado: sí, índice de protección: IP67, rango de diámetro de cable: 11 mm ... 14 mm, Compatible con contraconectores con tuerca moleteada SPEEDCON o M23 estándar, número de polos: 6, tipo de conexión: Conexión crimpada, serie: SF, El artículo no contiene plomo según la directiva RoHS II sin la excepción 6c (Pb&lt; 0,1 %) | 50.44 | 1 | AB | Field Device Connectors (FDC) | ABR | ABRBFG | 1 | 1 | NO | PC |  | 106,00 | G | 30 | 70 | 30 | MM | 4063151395971 | 85366990 | DE | EC002635 | Imagen | Catálogo
1627034 | SF-5EP1N8A90A5 | Conector de acoplamiento | Conector de acoplamiento, Recto corto, Bloqueo por tornillo, M23, número de polos: 5+PE, tipo de conexión del contacto: Macho, apantallado: sí, índice de protección: IP67, rango de diámetro de cable: 5,5 mm ... 8,5 mm, Compatible con contraconectores con tuerca moleteada SPEEDCON o M23 estándar, número de polos: 6, tipo de conexión: Conexión crimpada, serie: SF, se espera que este artículo no contenga plomo a partir del primer trimestre de 2027 de acuerdo con RoHS II sin excepción 6c (Pb &lt;0,1 %), una alternativa sin plomo está disponible previamente a petición | 49.14 | 1 | AB | Field Device Connectors (FDC) | ABR | ABRBFG | 1 | 1 | NO | PC |  | 106,30 | G | 30 | 119 | 78 | MM | 4055626289748 | 85366990 | DE | EC002635 | Imagen | Catálogo
1605499 | SF-5EP1N8A90DU | Conector de acoplamiento | Conector de acoplamiento, Recto corto, para bloqueo estándar y SPEEDCON, M23, número de polos: 5+PE, tipo de conexión del contacto: Macho, apantallado: sí, índice de protección: IP67, rango de diámetro de cable: 7,5 mm ... 14 mm, Compatible con contraconectores con tuerca moleteada SPEEDCON o M23 estándar, número de polos: 6, tipo de conexión: Conexión crimpada, serie: SF, se espera que este artículo no contenga plomo a partir del primer trimestre de 2027 de acuerdo con RoHS II sin excepción 6c (Pb &lt;0,1 %), una alternativa sin plomo está disponible previamente a petición | 47.68 | 1 | AB | Field Device Connectors (FDC) | ABR | ABRBFG | 1 | 1 | NO | PC |  | 109,00 | G | 25 | 60 | 60 | MM | 4046356182140 | 85366990 | DE | EC002635 | Imagen | Catálogo
1613156 | SF-5EP1N8A90M2 | Conector de acoplamiento | Conector de acoplamiento, Recto corto, para bloqueo estándar y SPEEDCON, M23, número de polos: 5+PE, tipo de conexión del contacto: Macho, apantallado: sí, índice de protección: IP67, rango de diámetro de cable: 9 mm ... 11 mm, Compatible con contraconectores con tuerca moleteada SPEEDCON o M23 estándar, número de polos: 6, tipo de conexión: Conexión crimpada, serie: SF | 18.11 | 1 | AB | Field Device Connectors (FDC) | ABR | ABRBFG | 20 | 20 | NO | PC | F | 46,81 | G | 0 | 0 | 0 |  | 4046356398213 | 85366990 | DE | EC002635 | Imagen | Catálogo
1605505 | SF-5EP1N8A9LB1 | Conector de acoplamiento | Conector de acoplamiento, recto largo, para bloqueo estándar y SPEEDCON, M23, número de polos: 5+PE, tipo de conexión del contacto: Macho, apantallado: sí, índice de protección: IP67, rango de diámetro de cable: 15 mm ... 18 mm, Compatible con contraconectores con tuerca moleteada SPEEDCON o M23 estándar, número de polos: 6, tipo de conexión: Conexión crimpada, serie: SF, se espera que este artículo no contenga plomo a partir del primer trimestre de 2026 de acuerdo con RoHS II sin excepción 6c (Pb &lt;0,1 %), una alternativa sin plomo está disponible previamente a petición | 55.89 | 1 | AB | Field Device Connectors (FDC) | ABR | ABRBFG | 1 | 1 | NO | PC |  | 108,60 | G | 30 | 90 | 90 | MM | 4046356253208 | 85366990 | DE | EC002635 | Imagen | Catálogo
1605507 | SF-5EP1N8A9LB2 | Conector de acoplamiento | Conector de acoplamiento, recto largo, para bloqueo estándar y SPEEDCON, M23, número de polos: 5+PE, tipo de conexión del contacto: Macho, apantallado: sí, índice de protección: IP67, rango de diámetro de cable: 12 mm ... 15 mm, Compatible con contraconectores con tuerca moleteada SPEEDCON o M23 estándar, número de polos: 6, tipo de conexión: Conexión crimpada, serie: SF, se espera que este artículo no contenga plomo a partir del primer trimestre de 2026 de acuerdo con RoHS II sin excepción 6c (Pb &lt;0,1 %), una alternativa sin plomo está disponible previamente a petición | 53.74 | 1 | AB | Field Device Connectors (FDC) | ABR | ABRBFG | 1 | 1 | NO | PC |  | 110,60 | G | 0 | 0 | 0 |  | 4046356253215 | 85366990 | DE | EC002635 | Imagen | Catálogo
1605508 | SF-5EP1N8A9LB3 | Conector de acoplamiento | Conector de acoplamiento, recto largo, para bloqueo estándar y SPEEDCON, M23, número de polos: 5+PE, tipo de conexión del contacto: Macho, apantallado: sí, índice de protección: IP67, rango de diámetro de cable: 9 mm ... 12 mm, Compatible con contraconectores con tuerca moleteada SPEEDCON o M23 estándar, número de polos: 6, tipo de conexión: Conexión crimpada, serie: SF, se espera que este artículo no contenga plomo a partir del primer trimestre de 2026 de acuerdo con RoHS II sin excepción 6c (Pb &lt;0,1 %), una alternativa sin plomo está disponible previamente a petición | 53.74 | 1 | AB | Field Device Connectors (FDC) | ABR | ABRBFG | 1 | 1 | NO | PC |  | 112,30 | G | 0 | 0 | 0 |  | 4046356253222 | 85366990 | DE | EC002635 | Imagen | Catálogo
1605509 | SF-5EP1N8A9LB4 | Conector de acoplamiento | Conector de acoplamiento, recto largo, para bloqueo estándar y SPEEDCON, M23, número de polos: 5+PE, tipo de conexión del contacto: Macho, apantallado: sí, índice de protección: IP67, rango de diámetro de cable: 7,5 mm ... 9 mm, Compatible con contraconectores con tuerca moleteada SPEEDCON o M23 estándar, número de polos: 6, tipo de conexión: Conexión crimpada, serie: SF, se espera que este artículo no contenga plomo a partir del primer trimestre de 2026 de acuerdo con RoHS II sin excepción 6c (Pb &lt;0,1 %), una alternativa sin plomo está disponible previamente a petición | 53.74 | 1 | AB | Field Device Connectors (FDC) | ABR | ABRBFG | 1 | 1 | NO | PC |  | 113,55 | G | 0 | 0 | 0 |  | 4046356253239 | 85366990 | DE | EC002635 | Imagen | Catálogo
1605510 | SF-5EP1N8A9LDL | Conector de acoplamiento | Conector de acoplamiento, recto largo, para bloqueo estándar y SPEEDCON, M23, número de polos: 5+PE, tipo de conexión del contacto: Macho, apantallado: sí, índice de protección: IP67, rango de diámetro de cable: 7,5 mm ... 18 mm, Compatible con contraconectores con tuerca moleteada SPEEDCON o M23 estándar, número de polos: 6, tipo de conexión: Conexión crimpada, serie: SF, se espera que este artículo no contenga plomo a partir del primer trimestre de 2026 de acuerdo con RoHS II sin excepción 6c (Pb &lt;0,1 %), una alternativa sin plomo está disponible previamente a petición | 53.74 | 1 | AB | Field Device Connectors (FDC) | ABR | ABRBFG | 1 | 1 | NO | PC |  | 117,20 | G | 29 | 150 | 145 | MM | 4046356253246 | 85366990 | DE | EC002635 | Imagen | Catálogo
1620657 | SF-5EP1N8AA500 | Conect. enchuf. para apar. pared delant. | Conect. enchuf. para apar. pared delant., Acodado giratorio, para bloqueo estándar y SPEEDCON, M23, número de polos: 5+PE, tipo de conexión del contacto: Macho, Anillo tórico axial, apantallado: sí, medida de brida: 26 mm x 26 mm, Compatible con contraconectores con tuerca moleteada SPEEDCON o M23 estándar, número de polos: 6, tipo de conexión: Conexión crimpada, serie: SF | 35.33 | 1 | AB | Field Device Connectors (FDC) | ABR | ABRBFM | 1 | 1 | NO | PC |  | 134,00 | G | 35 | 295 | 190 | MM | 4046356839969 | 85366990 | DE | EC003569 | Imagen | Catálogo
1620661 | SF-5EP1N8AA600 | Conect. enchuf. para apar. pared delant. | Conect. enchuf. para apar. pared delant., Acodado giratorio, para bloqueo estándar y SPEEDCON, M23, número de polos: 5+PE, tipo de conexión del contacto: Macho, Anillo tórico axial, apantallado: sí, medida de brida: 28 mm x 28 mm, Compatible con contraconectores con tuerca moleteada SPEEDCON o M23 estándar, número de polos: 6, tipo de conexión: Conexión crimpada, serie: SF | 34.8 | 1 | AB | Field Device Connectors (FDC) | ABR | ABRBFM | 1 | 1 | NO | PC |  | 138,50 | G | 40 | 80 | 50 | MM | 4046356840972 | 85366990 | DE | EC003569 | Imagen | Catálogo
1605512 | SF-5EP1N8AAD00 | Conect. enchuf. para apar. pared delant. | Conect. enchuf. para apar. pared delant., Acodado giratorio, para bloqueo estándar y SPEEDCON, M23, número de polos: 5+PE, tipo de conexión del contacto: Macho, Anillo tórico axial, apantallado: sí, medida de brida: 26 mm x 26 mm, número de polos: 6, tipo de conexión: Conexión crimpada, serie: SF | 22.8 | 1 | AB | Field Device Connectors (FDC) | ABR | ABRBFM | 1 | 1 | NO | PC |  | 132,70 | G | 30 | 80 | 60 | MM | 4046356182157 | 85366990 | DE | EC003569 | Imagen | Catálogo
1617905 | SF-5EP1N8AAD00S | Conect. enchuf. para apar. pared delant. | Conect. enchuf. para apar. pared delant., Acodado giratorio, SPEEDCON, M23, número de polos: 5+PE, tipo de conexión del contacto: Macho, Anillo tórico axial, apantallado: sí, medida de brida: 26 mm x 26 mm, número de polos: 6, tipo de conexión: Conexión crimpada, serie: SF | 28.56 | 1 | AB | Field Device Connectors (FDC) | ABR | ABRBFM | 16 | 16 | NO | PC |  | 135,91 | G | 60 | 350 | 270 | MM | 4046356581066 | 85366990 | DE | EC003569 | Imagen | Catálogo
1607036 | SF-5EP1N8AAF00 | Conect. enchuf. para apar. pared delant. | Conect. enchuf. para apar. pared delant., acodado, fijo, Bloqueo por tornillo, M23, número de polos: 5+PE, tipo de conexión del contacto: Macho, Anillo tórico axial, apantallado: sí, medida de brida: 26 mm x 26 mm, rango de diámetro de cable: 0 mm ... 0 mm, número de polos: 6, tipo de conexión: Conexión crimpada, serie: SF | 25.2 | 1 | AB | Field Device Connectors (FDC) | ABR | ABRBFM | 16 | 16 | NO | PC | F | 136,87 | G | 0 | 0 | 0 |  | 4046356253260 | 85366990 | DE | EC003569 | Imagen | Catálogo
1605515 | SF-5EP1N8AAK00 | Conect. enchuf. para apar. pared delant. | Conect. enchuf. para apar. pared delant., Acodado fijo, medida de brida incrementada, Bloqueo por tornillo, M23, número de polos: 5+PE, tipo de conexión del contacto: Macho, Anillo tórico axial, apantallado: sí, medida de brida: 28 mm x 28 mm, rango de diámetro de cable: 0 mm ... 0 mm, número de polos: 6, tipo de conexión: Conexión crimpada, serie: SF | 26.08 | 1 | AB | Field Device Connectors (FDC) | ABR | ABRBFM | 16 | 16 | NO | PC |  | 142,12 | G | 60 | 345 | 280 | MM | 4046356253277 | 85366990 | DE | EC003569 | Imagen | Catálogo
1605516 | SF-5EP1N8AC0A1 | Pasamuro pared posterior | Pasamuro pared posterior, recto, Bloqueo por tornillo, M23, número de polos: 5+PE, tipo de conexión del contacto: Macho, Anillo tórico axial, apantallado: sí, rango de diámetro de cable: 7,5 mm ... 9 mm, número de polos: 6, tipo de conexión: Conexión crimpada, serie: SF, se espera que este artículo no contenga plomo a partir del primer trimestre de 2027 de acuerdo con RoHS II sin excepción 6c (Pb &lt;0,1 %), una alternativa sin plomo está disponible previamente a petición | 126 | 1 | AB | Field Device Connectors (FDC) | ABR | ABRBFJ | 1 | 1 | NO | PC |  | 131,28 | G | 0 | 0 | 0 |  | 4046356253284 | 85366990 | DE | EC003569 | Imagen | Catálogo
1607037 | SF-5EP1N8AC0A2 | Pasamuro pared posterior | Pasamuro pared posterior, recto, Bloqueo por tornillo, M23, número de polos: 5+PE, tipo de conexión del contacto: Macho, Anillo tórico axial, apantallado: sí, rango de diámetro de cable: 9 mm ... 11 mm, número de polos: 6, tipo de conexión: Conexión crimpada, serie: SF, se espera que este artículo no contenga plomo a partir del primer trimestre de 2027 de acuerdo con RoHS II sin excepción 6c (Pb &lt;0,1 %), una alternativa sin plomo está disponible previamente a petición | 120.01 | 1 | AB | Field Device Connectors (FDC) | ABR | ABRBFJ | 1 | 1 | NO | PC | F | 130,59 | G | 0 | 0 | 0 |  | 4046356253291 | 85366990 | DE | EC003569 | Imagen | Catálogo
1607038 | SF-5EP1N8AC0A3 | Pasamuro pared posterior | Pasamuro pared posterior, recto, Bloqueo por tornillo, M23, número de polos: 5+PE, tipo de conexión del contacto: Macho, Anillo tórico axial, apantallado: sí, rango de diámetro de cable: 11 mm ... 14 mm, número de polos: 6, tipo de conexión: Conexión crimpada, serie: SF, se espera que este artículo no contenga plomo a partir del primer trimestre de 2027 de acuerdo con RoHS II sin excepción 6c (Pb &lt;0,1 %), una alternativa sin plomo está disponible previamente a petición | 120.01 | 1 | AB | Field Device Connectors (FDC) | ABR | ABRBFJ | 1 | 1 | NO | PC | F | 138,45 | G | 0 | 0 | 0 |  | 4046356253307 | 85366990 | DE | EC003569 | Imagen | Catálogo
1605517 | SF-5EP1N8AC0DU | Pasamuro pared posterior | Pasamuro pared posterior, recto, Bloqueo por tornillo, M23, número de polos: 5+PE, tipo de conexión del contacto: Macho, Anillo tórico axial, apantallado: sí, rango de diámetro de cable: 7,5 mm ... 14 mm, número de polos: 6, tipo de conexión: Conexión crimpada, serie: SF, se espera que este artículo no contenga plomo a partir del primer trimestre de 2027 de acuerdo con RoHS II sin excepción 6c (Pb &lt;0,1 %), una alternativa sin plomo está disponible previamente a petición | 109.12 | 1 | AB | Field Device Connectors (FDC) | ABR | ABRBFJ | 1 | 1 | NO | PC |  | 137,90 | G | 46 | 118 | 74 | MM | 4046356253314 | 85366990 | DE | EC003569 | Imagen | Catálogo
1607039 | SF-5EP1N8ACLB1 | Pasamuro pared posterior | Pasamuro pared posterior, recto largo, Bloqueo por tornillo, M23, número de polos: 5+PE, tipo de conexión del contacto: Macho, Anillo tórico axial, apantallado: sí, rango de diámetro de cable: 15 mm ... 18 mm, número de polos: 6, tipo de conexión: Conexión crimpada, serie: SF, se espera que este artículo no contenga plomo a partir del primer trimestre de 2026 de acuerdo con RoHS II sin excepción 6c (Pb &lt;0,1 %), una alternativa sin plomo está disponible previamente a petición | 137.8 | 1 | AB | Field Device Connectors (FDC) | ABR | ABRBFJ | 1 | 1 | NO | PC | F | 134,18 | G | 0 | 0 | 0 |  | 4046356253321 | 85366990 | DE | EC003569 | Imagen | Catálogo
1607040 | SF-5EP1N8ACLB2 | Pasamuro pared posterior | Pasamuro pared posterior, recto largo, Bloqueo por tornillo, M23, número de polos: 5+PE, tipo de conexión del contacto: Macho, Anillo tórico axial, apantallado: sí, rango de diámetro de cable: 12 mm ... 15 mm, número de polos: 6, tipo de conexión: Conexión crimpada, serie: SF, se espera que este artículo no contenga plomo a partir del primer trimestre de 2026 de acuerdo con RoHS II sin excepción 6c (Pb &lt;0,1 %), una alternativa sin plomo está disponible previamente a petición | 132.49 | 1 | AB | Field Device Connectors (FDC) | ABR | ABRBFJ | 1 | 1 | NO | PC | F | 141,50 | G | 30 | 80 | 30 | MM | 4046356253338 | 85366990 | DE | EC003569 | Imagen | Catálogo
1607041 | SF-5EP1N8ACLB3 | Pasamuro pared posterior | Pasamuro pared posterior, recto largo, Bloqueo por tornillo, M23, número de polos: 5+PE, tipo de conexión del contacto: Macho, Anillo tórico axial, apantallado: sí, rango de diámetro de cable: 9 mm ... 12 mm, número de polos: 6, tipo de conexión: Conexión crimpada, serie: SF, se espera que este artículo no contenga plomo a partir del primer trimestre de 2026 de acuerdo con RoHS II sin excepción 6c (Pb &lt;0,1 %), una alternativa sin plomo está disponible previamente a petición | 132.49 | 1 | AB | Field Device Connectors (FDC) | ABR | ABRBFJ | 1 | 1 | NO | PC | F | 141,78 | G | 0 | 0 | 0 |  | 4046356253345 | 85366990 | DE | EC003569 | Imagen | Catálogo
1607042 | SF-5EP1N8ACLB4 | Pasamuro pared posterior | Pasamuro pared posterior, recto largo, Bloqueo por tornillo, M23, número de polos: 5+PE, tipo de conexión del contacto: Macho, Anillo tórico axial, apantallado: sí, rango de diámetro de cable: 7,5 mm ... 9 mm, número de polos: 6, tipo de conexión: Conexión crimpada, serie: SF, se espera que este artículo no contenga plomo a partir del primer trimestre de 2026 de acuerdo con RoHS II sin excepción 6c (Pb &lt;0,1 %), una alternativa sin plomo está disponible previamente a petición | 132.49 | 1 | AB | Field Device Connectors (FDC) | ABR | ABRBFJ | 1 | 1 | NO | PC | F | 139,03 | G | 0 | 0 | 0 |  | 4046356253352 | 85366990 | DE | EC003569 | Imagen | Catálogo
1605518 | SF-5EP1N8ACLDL | Pasamuro pared posterior | Pasamuro pared posterior, recto largo, Bloqueo por tornillo, M23, número de polos: 5+PE, tipo de conexión del contacto: Macho, Anillo tórico axial, apantallado: sí, rango de diámetro de cable: 7,5 mm ... 18 mm, número de polos: 6, tipo de conexión: Conexión crimpada, serie: SF, se espera que este artículo no contenga plomo a partir del primer trimestre de 2026 de acuerdo con RoHS II sin excepción 6c (Pb &lt;0,1 %), una alternativa sin plomo está disponible previamente a petición | 133.8 | 1 | AB | Field Device Connectors (FDC) | ABR | ABRBFJ | 1 | 1 | NO | PC |  | 145,50 | G | 50 | 120 | 90 | MM | 4046356253369 | 85366990 | DE | EC003569 | Imagen | Catálogo
1605519 | SF-5EP1N8AF4DU | Conector de acoplamiento | Conector de acoplamiento, recto, Bloqueo por tornillo, M23, número de polos: 5+PE, tipo de conexión del contacto: Macho, apantallado: sí, índice de protección: IP67, rango de diámetro de cable: 7,5 mm ... 14 mm, número de polos: 6, tipo de conexión: Conexión crimpada, serie: SF, se espera que este artículo no contenga plomo a partir del primer trimestre de 2027 de acuerdo con RoHS II sin excepción 6c (Pb &lt;0,1 %), una alternativa sin plomo está disponible previamente a petición | 69.07 | 1 | AB | Field Device Connectors (FDC) | ABR | ABRBFG | 20 | 20 | NO | PC |  | 137,36 | G | 0 | 0 | 0 |  | 4046356253376 | 85366990 | DE | EC002635 | Imagen | Catálogo
1605520 | SF-5EP1N8AWA00 | Conect. enchuf. para apar. pared delant. | Conect. enchuf. para apar. pared delant., recto, para bloqueo estándar y SPEEDCON, M23, número de polos: 5+PE, tipo de conexión del contacto: Macho, Anillo tórico axial, apantallado: sí, medida de brida: 26 mm x 26 mm, Compatible con contraconectores con tuerca moleteada SPEEDCON o M23 estándar, número de polos: 6, tipo de conexión: Conexión crimpada, serie: SF | 20.74 | 1 | AB | Field Device Connectors (FDC) | ABR | ABRBFL | 1 | 1 | NO | PC |  | 47,90 | G | 0 | 0 | 0 |  | 4046356182164 | 85366990 | DE | EC003569 | Imagen | Catálogo
1105892 | SF-5EP1N8AWA00/VPE 20 | Conect. enchuf. para apar. pared delant. | Conect. enchuf. para apar. pared delant., recto, para bloqueo estándar y SPEEDCON, M23, número de polos: 5+PE, tipo de conexión del contacto: Macho, Anillo tórico axial, apantallado: sí, medida de brida: 26 mm x 26 mm, Compatible con contraconectores con tuerca moleteada SPEEDCON o M23 estándar, número de polos: 6, tipo de conexión: Conexión crimpada, serie: SF | 21.34 | 1 | AB | Field Device Connectors (FDC) | ABR | ABRBFL | 20 | 20 | NO | PC |  | 38,00 | G | 0 | 0 | 0 |  | 4055626990736 | 85366990 | DE | EC003569 | Imagen | Catálogo
1607043 | SF-5EP1N8AWK00 | Conect. enchuf. para apar. pared delant. | Conect. enchuf. para apar. pared delant., Construcción recta, baja, Bloqueo por tornillo, M23, número de polos: 5+PE, tipo de conexión del contacto: Macho, Anillo tórico axial, apantallado: sí, medida de brida: 28 mm x 28 mm, rango de diámetro de cable: 0 mm ... 0 mm, número de polos: 6, tipo de conexión: Conexión crimpada, serie: SF | 16.38 | 1 | AB | Field Device Connectors (FDC) | ABR | ABRBFL | 12 | 12 | NO | PC |  | 42,92 | G | 56 | 141 | 116 | MM | 4046356182560 | 85366990 | DE | EC003569 | Imagen | Catálogo
1620619 | SF-5EP1S8AWA00 | Conect. enchuf. para apar. pared delant. | Conect. enchuf. para apar. pared delant., recto, para bloqueo estándar y SPEEDCON, M23, número de polos: 5+PE, tipo de conexión del contacto: Macho, Anillo tórico axial, apantallado: sí, rango de diámetro de cable: 0 mm ... 0 mm, Compatible con contraconectores con tuerca moleteada SPEEDCON o M23 estándar, número de polos: 6, tipo de conexión: Conexión crimpada, serie: SF | 22.16 | 1 | AB | Field Device Connectors (FDC) | ABR | ABRBFL | 1 | 1 | NO | PC |  | 36,00 | G | 25 | 40 | 25 | MM | 4046356845939 | 85366990 | DE | EC003569 | Imagen | Catálogo
1605524 | SF-5ES1N8A80A1 | Conector para cables | Conector para cables, Recto corto, Bloqueo por tornillo, M23, número de polos: 5+PE, tipo de conexión del contacto: Hembra, apantallado: sí, índice de protección: IP67, rango de diámetro de cable: 7,5 mm ... 9 mm, número de polos: 6, tipo de conexión: Conexión crimpada, serie: SF, se espera que este artículo no contenga plomo a partir del primer trimestre de 2027 de acuerdo con RoHS II sin excepción 6c (Pb &lt;0,1 %), una alternativa sin plomo está disponible previamente a petición | 34.25 | 1 | AB | Field Device Connectors (FDC) | ABR | ABRBFA | 1 | 1 | NO | PC |  | 135,10 | G | 30 | 70 | 30 | MM | 4046356253406 | 85366990 | DE | EC002635 | Imagen | Catálogo
1618194 | SF-5ES1N8A80A1S | Conector para cables | Conector para cables, Recto corto, SPEEDCON, M23, número de polos: 5+PE, tipo de conexión del contacto: Hembra, apantallado: sí, índice de protección: IP67, rango de diámetro de cable: 7,5 mm ... 9 mm, número de polos: 6, tipo de conexión: Conexión crimpada, serie: SF, se espera que este artículo no contenga plomo a partir del primer trimestre de 2027 de acuerdo con RoHS II sin excepción 6c (Pb &lt;0,1 %), una alternativa sin plomo está disponible previamente a petición | 35.99 | 1 | AB | Field Device Connectors (FDC) | ABR | ABRBFB | 1 | 1 | NO | PC |  | 133,50 | G | 31 | 150 | 110 | MM | 4046356584425 | 85366990 | DE | EC002635 | Imagen | Catálogo
1605526 | SF-5ES1N8A80A2 | Conector para cables | Conector para cables, Recto corto, Bloqueo por tornillo, M23, número de polos: 5+PE, tipo de conexión del contacto: Hembra, apantallado: sí, índice de protección: IP67, rango de diámetro de cable: 9 mm ... 11 mm, número de polos: 6, tipo de conexión: Conexión crimpada, serie: SF, se espera que este artículo no contenga plomo a partir del primer trimestre de 2027 de acuerdo con RoHS II sin excepción 6c (Pb &lt;0,1 %), una alternativa sin plomo está disponible previamente a petición | 31.65 | 1 | AB | Field Device Connectors (FDC) | ABR | ABRBFA | 1 | 1 | NO | PC |  | 133,90 | G | 40 | 120 | 60 | MM | 4046356253413 | 85366990 | DE | EC002635 | Imagen | Catálogo
1618195 | SF-5ES1N8A80A2S | Conector para cables | Conector para cables, Recto corto, SPEEDCON, M23, número de polos: 5+PE, tipo de conexión del contacto: Hembra, apantallado: sí, índice de protección: IP67, rango de diámetro de cable: 9 mm ... 11 mm, número de polos: 6, tipo de conexión: Conexión crimpada, serie: SF, se espera que este artículo no contenga plomo a partir del primer trimestre de 2027 de acuerdo con RoHS II sin excepción 6c (Pb &lt;0,1 %), una alternativa sin plomo está disponible previamente a petición | 34.36 | 1 | AB | Field Device Connectors (FDC) | ABR | ABRBFB | 1 | 1 | NO | PC | F | 130,90 | G | 30 | 70 | 30 | MM | 4046356584432 | 85366990 | DE | EC002635 | Imagen | Catálogo
1605529 | SF-5ES1N8A80A3 | Conector para cables | Conector para cables, Recto corto, Bloqueo por tornillo, M23, número de polos: 5+PE, tipo de conexión del contacto: Hembra, apantallado: sí, índice de protección: IP67, rango de diámetro de cable: 11 mm ... 14 mm, número de polos: 6, tipo de conexión: Conexión crimpada, serie: SF, se espera que este artículo no contenga plomo a partir del primer trimestre de 2027 de acuerdo con RoHS II sin excepción 6c (Pb &lt;0,1 %), una alternativa sin plomo está disponible previamente a petición | 32.92 | 1 | AB | Field Device Connectors (FDC) | ABR | ABRBFA | 1 | 1 | NO | PC |  | 130,10 | G | 40 | 40 | 90 | MM | 4046356253420 | 85366990 | DE | EC002635 | Imagen | Catálogo
1618196 | SF-5ES1N8A80A3S | Conector para cables | Conector para cables, Recto corto, SPEEDCON, M23, número de polos: 5+PE, tipo de conexión del contacto: Hembra, apantallado: sí, índice de protección: IP67, rango de diámetro de cable: 11 mm ... 14 mm, número de polos: 6, tipo de conexión: Conexión crimpada, serie: SF, se espera que este artículo no contenga plomo a partir del primer trimestre de 2027 de acuerdo con RoHS II sin excepción 6c (Pb &lt;0,1 %), una alternativa sin plomo está disponible previamente a petición | 33.63 | 1 | AB | Field Device Connectors (FDC) | ABR | ABRBFB | 1 | 1 | NO | PC |  | 128,00 | G | 33 | 102 | 115 | MM | 4046356584449 | 85366990 | DE | EC002635 | Imagen | Catálogo
1627038 | SF-5ES1N8A80A5 | Conector para cables | Conector para cables, Recto corto, Bloqueo por tornillo, M23, número de polos: 5+PE, tipo de conexión del contacto: Hembra, apantallado: sí, índice de protección: IP67, rango de diámetro de cable: 5,5 mm ... 8,5 mm, número de polos: 6, tipo de conexión: Conexión crimpada, serie: SF, se espera que este artículo no contenga plomo a partir del primer trimestre de 2027 de acuerdo con RoHS II sin excepción 6c (Pb &lt;0,1 %), una alternativa sin plomo está disponible previamente a petición | 34.38 | 1 | AB | Field Device Connectors (FDC) | ABR | ABRBFA | 1 | 1 | NO | PC |  | 133,10 | G | 0 | 0 | 0 |  | 4055626289724 | 85366990 | DE | EC002635 | Imagen | Catálogo
1605532 | SF-5ES1N8A80DU | Conector para cables | Conector para cables, Recto corto, Bloqueo por tornillo, M23, número de polos: 5+PE, tipo de conexión del contacto: Hembra, apantallado: sí, índice de protección: IP67, rango de diámetro de cable: 7,5 mm ... 14 mm, número de polos: 6, tipo de conexión: Conexión crimpada, serie: SF, se espera que este artículo no contenga plomo a partir del primer trimestre de 2027 de acuerdo con RoHS II sin excepción 6c (Pb &lt;0,1 %), una alternativa sin plomo está disponible previamente a petición | 34.25 | 1 | AB | Field Device Connectors (FDC) | ABR | ABRBFA | 1 | 1 | NO | PC |  | 134,00 | G | 28 | 72 | 28 | MM | 4046356182171 | 85366990 | DE | EC002635 | Imagen | Catálogo
1618197 | SF-5ES1N8A80DUS | Conector para cables | Conector para cables, Recto corto, SPEEDCON, M23, número de polos: 5+PE, tipo de conexión del contacto: Hembra, apantallado: sí, índice de protección: IP67, rango de diámetro de cable: 7,5 mm ... 14 mm, número de polos: 6, tipo de conexión: Conexión crimpada, serie: SF, se espera que este artículo no contenga plomo a partir del primer trimestre de 2027 de acuerdo con RoHS II sin excepción 6c (Pb &lt;0,1 %), una alternativa sin plomo está disponible previamente a petición | 36.07 | 1 | AB | Field Device Connectors (FDC) | ABR | ABRBFB | 1 | 1 | NO | PC |  | 133,00 | G | 29 | 71 | 29 | MM | 4046356584456 | 85366990 | DE | EC002635 | Imagen | Catálogo
1617934 | SF-5ES1N8A80DV | Conector para cables | Conector para cables, Recto corto, M23, número de polos: 5+PE, tipo de conexión del contacto: Hembra, apantallado: sí, número de polos: 6, tipo de conexión: Conexión crimpada, serie: SF, se espera que este artículo no contenga plomo a partir del primer trimestre de 2027 de acuerdo con RoHS II sin excepción 6c (Pb &lt;0,1 %), una alternativa sin plomo está disponible previamente a petición | 47.26 | 1 | AB | Field Device Connectors (FDC) | ABR | ABRBFA | 20 | 1 | SÍ | PC |  | 133,30 | G | 0 | 0 | 0 |  | 4046356642583 | 85366990 | DE | EC002635 |  | Catálogo
1613157 | SF-5ES1N8A80M2 | Conector para cables | Conector para cables, Recto corto, Bloqueo por tornillo, M23, número de polos: 5+PE, tipo de conexión del contacto: Hembra, apantallado: sí, índice de protección: IP67, rango de diámetro de cable: 9 mm ... 11 mm, número de polos: 6, tipo de conexión: Conexión crimpada, serie: SF, El artículo no contiene plomo según la directiva RoHS II sin la excepción 6c (Pb&lt; 0,1 %) | 15.6 | 1 | AB | Field Device Connectors (FDC) | ABR | ABRBFA | 20 | 20 | NO | PC | F | 72,11 | G | 0 | 0 | 0 |  | 4046356398220 | 85366990 | DE | EC002635 | Imagen | Catálogo
1618081 | SF-5ES1N8A80WW | Conector para cables | Conector para cables, Bloqueo por tornillo, M23, número de polos: 5+PE, tipo de conexión del contacto: Hembra, apantallado: sí, índice de protección: IP67, rango de diámetro de cable: 7,5 mm ... 14 mm, contactos incluidos, número de polos: 6, tipo de conexión: Conexión crimpada, serie: SF, se espera que este artículo no contenga plomo a partir del primer trimestre de 2027 de acuerdo con RoHS II sin excepción 6c (Pb &lt;0,1 %), una alternativa sin plomo está disponible previamente a petición | 56.83 | 1 | AB | Field Device Connectors (FDC) | ABR | ABRBFA | 1 | 1 | NO | PC |  | 146,10 | G | 31 | 150 | 100 | MM | 4046356645805 | 85366990 | DE | EC002635 | Imagen | Catálogo
1605543 | SF-5ES1N8A8LB1 | Conector para cables | Conector para cables, recto largo, Bloqueo por tornillo, M23, número de polos: 5+PE, tipo de conexión del contacto: Hembra, apantallado: sí, índice de protección: IP67, rango de diámetro de cable: 15 mm ... 18 mm, número de polos: 6, tipo de conexión: Conexión crimpada, serie: SF, se espera que este artículo no contenga plomo a partir del primer trimestre de 2026 de acuerdo con RoHS II sin excepción 6c (Pb &lt;0,1 %), una alternativa sin plomo está disponible previamente a petición | 46.26 | 1 | AB | Field Device Connectors (FDC) | ABR | ABRBFA | 1 | 1 | NO | PC |  | 134,12 | G | 0 | 0 | 0 |  | 4046356253529 | 85366990 | DE | EC002635 | Imagen | Catálogo
1618198 | SF-5ES1N8A8LB1S | Conector para cables | Conector para cables, SPEEDCON, M23, número de polos: 5+PE, tipo de conexión del contacto: Hembra, apantallado: sí, índice de protección: IP67, rango de diámetro de cable: 15 mm ... 18 mm, número de polos: 6, tipo de conexión: Conexión crimpada, serie: SF, se espera que este artículo no contenga plomo a partir del primer trimestre de 2026 de acuerdo con RoHS II sin excepción 6c (Pb &lt;0,1 %), una alternativa sin plomo está disponible previamente a petición | 37.82 | 1 | AB | Field Device Connectors (FDC) | ABR | ABRBFB | 1 | 1 | NO | PC |  | 133,00 | G | 32 | 87 | 118 | MM | 4046356584371 | 85366990 | DE | EC002635 | Imagen | Catálogo
1605545 | SF-5ES1N8A8LB2 | Conector para cables | Conector para cables, recto largo, Bloqueo por tornillo, M23, número de polos: 5+PE, tipo de conexión del contacto: Hembra, apantallado: sí, índice de protección: IP67, rango de diámetro de cable: 12 mm ... 15 mm, número de polos: 6, tipo de conexión: Conexión crimpada, serie: SF, se espera que este artículo no contenga plomo a partir del primer trimestre de 2026 de acuerdo con RoHS II sin excepción 6c (Pb &lt;0,1 %), una alternativa sin plomo está disponible previamente a petición | 44.48 | 1 | AB | Field Device Connectors (FDC) | ABR | ABRBFA | 1 | 1 | NO | PC |  | 138,87 | G | 29 | 148 | 126 | MM | 4046356253536 | 85366990 | DE | EC002635 | Imagen | Catálogo
1618199 | SF-5ES1N8A8LB2S | Conector para cables | Conector para cables, SPEEDCON, M23, número de polos: 5+PE, tipo de conexión del contacto: Hembra, apantallado: sí, índice de protección: IP67, rango de diámetro de cable: 12 mm ... 15 mm, número de polos: 6, tipo de conexión: Conexión crimpada, serie: SF, se espera que este artículo no contenga plomo a partir del primer trimestre de 2026 de acuerdo con RoHS II sin excepción 6c (Pb &lt;0,1 %), una alternativa sin plomo está disponible previamente a petición | 36.85 | 1 | AB | Field Device Connectors (FDC) | ABR | ABRBFB | 1 | 1 | NO | PC |  | 136,50 | G | 31 | 148 | 106 | MM | 4046356584388 | 85366990 | DE | EC002635 | Imagen | Catálogo
1605546 | SF-5ES1N8A8LB3 | Conector para cables | Conector para cables, recto largo, Bloqueo por tornillo, M23, número de polos: 5+PE, tipo de conexión del contacto: Hembra, apantallado: sí, índice de protección: IP67, rango de diámetro de cable: 9 mm ... 12 mm, número de polos: 6, tipo de conexión: Conexión crimpada, serie: SF, se espera que este artículo no contenga plomo a partir del primer trimestre de 2026 de acuerdo con RoHS II sin excepción 6c (Pb &lt;0,1 %), una alternativa sin plomo está disponible previamente a petición | 44.48 | 1 | AB | Field Device Connectors (FDC) | ABR | ABRBFA | 1 | 1 | NO | PC |  | 139,80 | G | 31 | 150 | 106 | MM | 4046356253543 | 85366990 | DE | EC002635 | Imagen | Catálogo
1618200 | SF-5ES1N8A8LB3S | Conector para cables | Conector para cables, SPEEDCON, M23, número de polos: 5+PE, tipo de conexión del contacto: Hembra, apantallado: sí, índice de protección: IP67, rango de diámetro de cable: 9 mm ... 12 mm, número de polos: 6, tipo de conexión: Conexión crimpada, serie: SF, se espera que este artículo no contenga plomo a partir del primer trimestre de 2026 de acuerdo con RoHS II sin excepción 6c (Pb &lt;0,1 %), una alternativa sin plomo está disponible previamente a petición | 39.23 | 1 | AB | Field Device Connectors (FDC) | ABR | ABRBFB | 1 | 1 | NO | PC | F | 134,60 | G | 28 | 145 | 114 | MM | 4046356584395 | 85366990 | DE | EC002635 | Imagen | Catálogo
1605548 | SF-5ES1N8A8LB4 | Conector para cables | Conector para cables, recto largo, Bloqueo por tornillo, M23, número de polos: 5+PE, tipo de conexión del contacto: Hembra, apantallado: sí, índice de protección: IP67, rango de diámetro de cable: 7,5 mm ... 9 mm, número de polos: 6, tipo de conexión: Conexión crimpada, serie: SF, se espera que este artículo no contenga plomo a partir del primer trimestre de 2026 de acuerdo con RoHS II sin excepción 6c (Pb &lt;0,1 %), una alternativa sin plomo está disponible previamente a petición | 44.48 | 1 | AB | Field Device Connectors (FDC) | ABR | ABRBFA | 1 | 1 | NO | PC | F | 138,00 | G | 0 | 0 | 0 |  | 4046356253550 | 85366990 | DE | EC002635 | Imagen | Catálogo
1605549 | SF-5ES1N8A8LDL | Conector para cables | Conector para cables, recto largo, Bloqueo por tornillo, M23, número de polos: 5+PE, tipo de conexión del contacto: Hembra, apantallado: sí, índice de protección: IP67, rango de diámetro de cable: 7,5 mm ... 18 mm, número de polos: 6, tipo de conexión: Conexión crimpada, serie: SF, se espera que este artículo no contenga plomo a partir del primer trimestre de 2026 de acuerdo con RoHS II sin excepción 6c (Pb &lt;0,1 %), una alternativa sin plomo está disponible previamente a petición | 46.26 | 1 | AB | Field Device Connectors (FDC) | ABR | ABRBFA | 1 | 1 | NO | PC |  | 139,30 | G | 30 | 85 | 30 | MM | 4046356253567 | 85366990 | DE | EC002635 | Imagen | Catálogo
1618202 | SF-5ES1N8A8LDLS | Conector para cables | Conector para cables, recto largo, SPEEDCON, M23, número de polos: 5+PE, tipo de conexión del contacto: Hembra, apantallado: sí, índice de protección: IP67, rango de diámetro de cable: 7,5 mm ... 18 mm, número de polos: 6, tipo de conexión: Conexión crimpada, serie: SF, se espera que este artículo no contenga plomo a partir del primer trimestre de 2026 de acuerdo con RoHS II sin excepción 6c (Pb &lt;0,1 %), una alternativa sin plomo está disponible previamente a petición | 42.02 | 1 | AB | Field Device Connectors (FDC) | ABR | ABRBFB | 1 | 1 | NO | PC |  | 138,40 | G | 31 | 78 | 110 | MM | 4046356584418 | 85366990 | DE | EC002635 | Imagen | Catálogo
1605550 | SF-5ES1N8A8LDLV | Conector para cables | Conector para cables, recto largo, Bloqueo por tornillo, M23, número de polos: 5+PE, tipo de conexión del contacto: Hembra, apantallado: sí, índice de protección: IP67, rango de diámetro de cable: 7,5 mm ... 18 mm, número de polos: 6, tipo de conexión: Conexión crimpada, serie: SF, se espera que este artículo no contenga plomo a partir del primer trimestre de 2026 de acuerdo con RoHS II sin excepción 6c (Pb &lt;0,1 %), una alternativa sin plomo está disponible previamente a petición | 44.52 | 1 | AB | Field Device Connectors (FDC) | ABR | ABRBFA | 20 | 20 | NO | PC | F | 132,24 | G | 0 | 0 | 0 |  | 4046356456739 | 85366990 | DE | EC002635 | Imagen | Catálogo
1241915 | SF-5ES1N8A8LDLX | Conector para cables | Conector para cables, recto largo, Bloqueo por tornillo, M23, número de polos: 5+PE, tipo de conexión del contacto: Hembra, apantallado: sí, índice de protección: IP67, rango de diámetro de cable: 7,5 mm ... 18 mm, número de polos: 6, tipo de conexión: Conexión crimpada, serie: SF, El artículo no contiene plomo según la directiva RoHS II sin la excepción 6c (Pb&lt; 0,1 %) | 48.92 | 1 | AB | Field Device Connectors (FDC) | ABR | ABRBFA | 1 | 1 | NO | PC |  | 129,30 | G | 0 | 0 | 0 |  | 4063151396473 | 85366990 | DE | EC002635 | Imagen | Catálogo
1605551 | SF-5ES1N8A8YDU | Conector para cables | Conector para cables, se espera que este artículo no contenga plomo a partir del primer trimestre de 2027 de acuerdo con RoHS II sin excepción 6c (Pb &lt;0,1 %), una alternativa sin plomo está disponible previamente a petición | 41.21 | 1 | AB | Field Device Connectors (FDC) | ABR | ABRBFA | 20 | 20 | NO | PC | F | 122,79 | G | 0 | 0 | 0 |  | 4046356253574 | 85366990 | DE | EC002635 |  | Catálogo
1605553 | SF-5ES1N8AR4DU | Conector para cables | Conector para cables, recto, Bloqueo por tornillo, M23, número de polos: 5+PE, tipo de conexión del contacto: Hembra, apantallado: sí, índice de protección: IP67, rango de diámetro de cable: 7,5 mm ... 14 mm, número de polos: 6, tipo de conexión: Conexión crimpada, serie: SF, se espera que este artículo no contenga plomo a partir del primer trimestre de 2027 de acuerdo con RoHS II sin excepción 6c (Pb &lt;0,1 %), una alternativa sin plomo está disponible previamente a petición | 57.23 | 1 | AB | Field Device Connectors (FDC) | ABR | ABRBFA | 20 | 20 | NO | PC |  | 163,02 | G | 0 | 0 | 0 |  | 4046356253598 | 85366990 | DE | EC002635 | Imagen | Catálogo
1607082 | SF-5ES1N8AY000 | Conector enchufable para aparatos pared delantera con tuerca moleteada | Conector enchufable para aparatos pared delantera con tuerca moleteada, recto, Bloqueo por tornillo, M23, número de polos: 5+PE, tipo de conexión del contacto: Hembra, Anillo tórico axial, apantallado: sí, medida de brida: 26 mm x 26 mm, índice de protección: IP67, número de polos: 6, tipo de conexión: Conexión crimpada, serie: SF, se espera que este artículo no contenga plomo a partir del primer trimestre de 2027 de acuerdo con RoHS II sin excepción 6c (Pb &lt;0,1 %), una alternativa sin plomo está disponible previamente a petición | 33.08 | 1 | AB | Field Device Connectors (FDC) | ABR | ABRBFN | 1 | 1 | NO | PC |  | 80,40 | G | 27 | 44 | 27 | MM | 4046356278676 | 85366990 | DE | EC003569 | Imagen | Catálogo
1107162 | SF-5ES1N8AY000/VPE 20 | Conector enchufable para aparatos pared delantera con tuerca moleteada | Conector enchufable para aparatos pared delantera con tuerca moleteada, recto, Bloqueo por tornillo, M23, número de polos: 5+PE, tipo de conexión del contacto: Hembra, Anillo tórico axial, apantallado: sí, medida de brida: 26 mm x 26 mm, rango de diámetro de cable: 0 mm ... 0 mm, número de polos: 6, tipo de conexión: Conexión crimpada, serie: SF, se espera que este artículo no contenga plomo a partir del primer trimestre de 2027 de acuerdo con RoHS II sin excepción 6c (Pb &lt;0,1 %), una alternativa sin plomo está disponible previamente a petición | 33.08 | 1 | AB | Field Device Connectors (FDC) | ABR | ABRBFN | 20 | 20 | NO | PC |  | 66,49 | G | 0 | 0 | 0 |  | 4063151005986 | 85389099 | DE | EC003569 | Imagen | Catálogo
1623076 | SF-5ES1N8AY700 | Conector enchufable para aparatos pared delantera con tuerca moleteada | Conector enchufable para aparatos pared delantera con tuerca moleteada, recto, Bloqueo por tornillo, M23, número de polos: 5+PE, tipo de conexión del contacto: Hembra, Anillo tórico axial, apantallado: sí, medida de brida: 26 mm x 26 mm, rango de diámetro de cable: 0 mm ... 0 mm, número de polos: 6, tipo de conexión: Conexión crimpada, serie: SF | 49.13 | 1 | AB | Field Device Connectors (FDC) | ABR | ABRBFN | 20 | 20 | NO | PC |  | 46,71 | G | 0 | 0 | 0 |  | 4055626111704 | 85366990 | DE | EC003569 | Imagen | Catálogo
1607405 | SF-5ES1N8AYW00 | Conector enchufable para aparatos pared delantera con tuerca moleteada | Conector enchufable para aparatos pared delantera con tuerca moleteada, acodado, fijo, Bloqueo por tornillo, M23, número de polos: 5+PE, tipo de conexión del contacto: Hembra, Anillo tórico axial, apantallado: sí, medida de brida: 26 mm x 26 mm, número de polos: 6, tipo de conexión: Conexión crimpada, serie: SF, se espera que este artículo no contenga plomo a partir del primer trimestre de 2027 de acuerdo con RoHS II sin excepción 6c (Pb &lt;0,1 %), una alternativa sin plomo está disponible previamente a petición | 159.15 | 1 | AB | Field Device Connectors (FDC) | ABR | ABRBFO | 1 | 1 | NO | PC |  | 180,00 | G | 28 | 75 | 50 | MM | 4046356271400 | 85366990 | DE | EC003569 | Imagen | Catálogo
1605554 | SF-6AP2000 | Contacto crimpado | Contacto crimpado, Macho, mecanizado, diámetro de contacto: 1 mm, sección de conexión: 0,25 mm² ... 1 mm², material contacto: CuZn, Producto alternativo según RoHS II sin excepción 6c (Pb &lt; 0,1 %) código de art.: 1241921 | 141.11 | 100 | AB | Field Device Connectors (FDC) | ABR | ABREAD | 100 | 100 | NO | PC |  | 0,37 | G | 13 | 172 | 95 | MM | 4046356174336 | 85366990 | DE | EC000796 | Imagen | Catálogo
1605557 | SF-6AS2000 | Contacto crimpado | Contacto crimpado, Hembra, mecanizado, diámetro de contacto: 1 mm, sección de conexión: 0,25 mm² ... 1 mm², material contacto: CuZn, Producto alternativo según RoHS II sin excepción 6c (Pb &lt; 0,1 %) código de art.: 1241922 | 2.28 | 1 | AB | Field Device Connectors (FDC) | ABR | ABREAD | 100 | 100 | NO | PC |  | 0,26 | G | 13 | 172 | 95 | MM | 4046356182188 | 85366990 | DE | EC000796 | Imagen | Catálogo
1084915 | SF-6AS2000/VPE 500 | Contacto crimpado | Contacto crimpado, Hembra, mecanizado, diámetro de contacto: 1 mm, sección de conexión: 0,25 mm² ... 1 mm², material contacto: CuZn, Producto alternativo según RoHS II sin excepción 6c (Pb &lt; 0,1 %) código de art.: 1238322 | 2.3 | 1 | AB | Field Device Connectors (FDC) | ABR | ABREAD | 500 | 500 | NO | PC | F | 0,22 | G | 0 | 0 | 0 |  | 4055626875583 | 85366990 | DE | EC000796 | Imagen | Catálogo
1605559 | SF-6CP2000 | Contacto crimpado | Contacto crimpado, Macho, mecanizado, diámetro de contacto: 1 mm, sección de conexión: 0,06 mm² ... 0,25 mm², material contacto: CuZn, Producto alternativo según RoHS II sin excepción 6c (Pb &lt; 0,1 %) código de art.: 1241921 | 141.14 | 100 | AB | Field Device Connectors (FDC) | ABR | ABREAD | 100 | 100 | NO | PC |  | 0,34 | G | 55 | 140 | 115 | MM | 4046356253604 | 85366990 | DE | EC000796 | Imagen | Catálogo
1605562 | SF-6CS2000 | Contacto crimpado | Contacto crimpado, Hembra, mecanizado, diámetro de contacto: 1 mm, sección de conexión: 0,06 mm² ... 0,25 mm², material contacto: CuZn, Producto alternativo según RoHS II sin excepción 6c (Pb &lt; 0,1 %) código de art.: 1241922 | 2.2 | 1 | AB | Field Device Connectors (FDC) | ABR | ABREAD | 100 | 100 | NO | PC |  | 0,24 | G | 5 | 149 | 55 | MM | 4046356253611 | 85366990 | DE | EC000796 | Imagen | Catálogo
1607406 | SF-6DP2000 | Contacto crimpado | Contacto crimpado, Macho, mecanizado, diámetro de contacto: 1 mm, sección de conexión: 0,5 mm² ... 1,5 mm², material contacto: CuZn, Producto alternativo según RoHS II sin excepción 6c (Pb &lt; 0,1 %) código de art.: 1242293 | 146.78 | 100 | AB | Field Device Connectors (FDC) | ABR | ABREAD | 100 | 100 | NO | PC |  | 0,41 | G | 55 | 140 | 115 | MM | 4046356174848 | 85366990 | DE | EC000796 | Imagen | Catálogo
1084914 | SF-6DP2000/VPE 500 | Contacto crimpado | Contacto crimpado, Macho, mecanizado, diámetro de contacto: 1 mm, sección de conexión: 0,5 mm² ... 1,5 mm², material contacto: CuZn, Producto alternativo según RoHS II sin excepción 6c (Pb &lt; 0,1 %) código de art.: 1238321 | 1.49 | 1 | AB | Field Device Connectors (FDC) | ABR | ABREAD | 500 | 500 | NO | PC | F | 22,22 | G | 0 | 0 | 0 |  | 4055626875576 | 85366990 | DE | EC000796 | Imagen | Catálogo
1605566 | SF-6FS2000 | Contacto crimpado | Contacto crimpado, Hembra, mecanizado, diámetro de contacto: 1 mm, sección de conexión: 0,5 mm² ... 1 mm², material contacto: CuZn, Producto alternativo según RoHS II sin excepción 6c (Pb &lt; 0,1 %) código de art.: 1241923 | 2.74 | 1 | AB | Field Device Connectors (FDC) | ABR | ABREAD | 100 | 100 | NO | PC |  | 0,30 | G | 8 | 100 | 40 | MM | 4046356174749 | 85366990 | DE | EC000796 | Imagen | Catálogo
1084913 | SF-6FS2000/VPE 500 | Contacto crimpado | Contacto crimpado, Hembra, mecanizado, diámetro de contacto: 1 mm, sección de conexión: 0,5 mm² ... 1,5 mm², material contacto: CuZn, Producto alternativo según RoHS II sin excepción 6c (Pb &lt; 0,1 %) código de art.: 1238320 | 2.77 | 1 | AB | Field Device Connectors (FDC) | ABR | ABREAD | 500 | 500 | NO | PC | F | 22,22 | G | 0 | 0 | 0 |  | 4055626875569 | 85366990 | DE | EC000796 | Imagen | Catálogo
1605567 | SF-7EE1N8AS000 | Pasamuro pared anterior | Pasamuro pared anterior, recto, M23, M23, número de polos: 4+3+PE, tipo de conexión del contacto: Hembra, Anillo tórico axial, apantallado: sí, rango de diámetro de cable: 0 mm ... 0 mm, número de polos: 8, tipo de conexión: Conexión crimpada, serie: SF, se espera que este artículo no contenga plomo a partir del primer trimestre de 2027 de acuerdo con RoHS II sin excepción 6c (Pb &lt;0,1 %), una alternativa sin plomo está disponible previamente a petición | 291.07 | 1 | AB | Field Device Connectors (FDC) | ABR | ABRBFJ | 1 | 1 | NO | PC | F | 192,53 | G | 88 | 146 | 119 | MM | 4046356253635 | 85444290 | DE | EC003569 | Imagen | Catálogo
1605568 | SF-7EP1N8A90A1 | Conector de acoplamiento | Conector de acoplamiento, Recto corto, para bloqueo estándar y SPEEDCON, M23, número de polos: 4+3+PE, tipo de conexión del contacto: Macho, apantallado: sí, índice de protección: IP67, rango de diámetro de cable: 7,5 mm ... 9 mm, Compatible con contraconectores con tuerca moleteada SPEEDCON o M23 estándar, número de polos: 8, tipo de conexión: Conexión crimpada, serie: SF, se espera que este artículo no contenga plomo a partir del primer trimestre de 2027 de acuerdo con RoHS II sin excepción 6c (Pb &lt;0,1 %), una alternativa sin plomo está disponible previamente a petición | 48.87 | 1 | AB | Field Device Connectors (FDC) | ABR | ABRBFG | 1 | 1 | NO | PC | F | 96,90 | G | 0 | 0 | 0 |  | 4046356253642 | 85366990 | DE | EC002635 | Imagen | Catálogo
1605570 | SF-7EP1N8A90A2 | Conector de acoplamiento | Conector de acoplamiento, Recto corto, para bloqueo estándar y SPEEDCON, M23, número de polos: 4+3+PE, tipo de conexión del contacto: Macho, apantallado: sí, índice de protección: IP67, rango de diámetro de cable: 9 mm ... 11 mm, Compatible con contraconectores con tuerca moleteada SPEEDCON o M23 estándar, número de polos: 8, tipo de conexión: Conexión crimpada, serie: SF, se espera que este artículo no contenga plomo a partir del primer trimestre de 2027 de acuerdo con RoHS II sin excepción 6c (Pb &lt;0,1 %), una alternativa sin plomo está disponible previamente a petición | 48.87 | 1 | AB | Field Device Connectors (FDC) | ABR | ABRBFG | 1 | 1 | NO | PC |  | 108,20 | G | 30 | 150 | 100 | MM | 4046356253659 | 85366990 | DE | EC002635 | Imagen | Catálogo
1605571 | SF-7EP1N8A90A3 | Conector de acoplamiento | Conector de acoplamiento, Recto corto, para bloqueo estándar y SPEEDCON, M23, número de polos: 4+3+PE, tipo de conexión del contacto: Macho, apantallado: sí, índice de protección: IP67, rango de diámetro de cable: 11 mm ... 14 mm, Compatible con contraconectores con tuerca moleteada SPEEDCON o M23 estándar, número de polos: 8, tipo de conexión: Conexión crimpada, serie: SF, se espera que este artículo no contenga plomo a partir del primer trimestre de 2027 de acuerdo con RoHS II sin excepción 6c (Pb &lt;0,1 %), una alternativa sin plomo está disponible previamente a petición | 50.82 | 1 | AB | Field Device Connectors (FDC) | ABR | ABRBFG | 1 | 1 | NO | PC |  | 105,80 | G | 35 | 80 | 35 | MM | 4046356253666 | 85366990 | DE | EC002635 | Imagen | Catálogo
1627035 | SF-7EP1N8A90A5 | Conector de acoplamiento | Conector de acoplamiento, Recto corto, Bloqueo por tornillo, M23, número de polos: 4+3+PE, tipo de conexión del contacto: Macho, apantallado: sí, índice de protección: IP67, rango de diámetro de cable: 5,5 mm ... 8,5 mm, Compatible con contraconectores con tuerca moleteada SPEEDCON o M23 estándar, número de polos: 8, tipo de conexión: Conexión crimpada, serie: SF, se espera que este artículo no contenga plomo a partir del primer trimestre de 2027 de acuerdo con RoHS II sin excepción 6c (Pb &lt;0,1 %), una alternativa sin plomo está disponible previamente a petición | 52.31 | 1 | AB | Field Device Connectors (FDC) | ABR | ABRBFG | 1 | 1 | NO | PC |  | 108,90 | G | 0 | 0 | 0 |  | 4055626289755 | 85366990 | DE | EC002635 | Imagen | Catálogo
1605575 | SF-7EP1N8A90DU | Conector de acoplamiento | Conector de acoplamiento, Recto corto, para bloqueo estándar y SPEEDCON, M23, número de polos: 4+3+PE, tipo de conexión del contacto: Macho, apantallado: sí, índice de protección: IP67, rango de diámetro de cable: 7,5 mm ... 14 mm, Compatible con contraconectores con tuerca moleteada SPEEDCON o M23 estándar, número de polos: 8, tipo de conexión: Conexión crimpada, serie: SF, se espera que este artículo no contenga plomo a partir del primer trimestre de 2027 de acuerdo con RoHS II sin excepción 6c (Pb &lt;0,1 %), una alternativa sin plomo está disponible previamente a petición | 48.87 | 1 | AB | Field Device Connectors (FDC) | ABR | ABRBFG | 1 | 1 | NO | PC |  | 110,00 | G | 30 | 90 | 70 | MM | 4046356182195 | 85366990 | DE | EC002635 | Imagen | Catálogo
1613158 | SF-7EP1N8A90M2 | Conector de acoplamiento | Conector de acoplamiento, Recto corto, para bloqueo estándar y SPEEDCON, M23, número de polos: 4+3+PE, tipo de conexión del contacto: Macho, apantallado: sí, índice de protección: IP67, rango de diámetro de cable: 9 mm ... 11 mm, Compatible con contraconectores con tuerca moleteada SPEEDCON o M23 estándar, número de polos: 8, tipo de conexión: Conexión crimpada, serie: SF | 18.79 | 1 | AB | Field Device Connectors (FDC) | ABR | ABRBFG | 20 | 20 | NO | PC | F | 47,18 | G | 0 | 0 | 0 |  | 4046356398237 | 85366990 | DE | EC002635 | Imagen | Catálogo
1605578 | SF-7EP1N8A9LB1 | Conector de acoplamiento | Conector de acoplamiento, recto largo, para bloqueo estándar y SPEEDCON, M23, número de polos: 4+3+PE, tipo de conexión del contacto: Macho, apantallado: sí, índice de protección: IP67, rango de diámetro de cable: 15 mm ... 18 mm, Compatible con contraconectores con tuerca moleteada SPEEDCON o M23 estándar, número de polos: 8, tipo de conexión: Conexión crimpada, serie: SF, se espera que este artículo no contenga plomo a partir del primer trimestre de 2026 de acuerdo con RoHS II sin excepción 6c (Pb &lt;0,1 %), una alternativa sin plomo está disponible previamente a petición | 54.92 | 1 | AB | Field Device Connectors (FDC) | ABR | ABRBFG | 1 | 1 | NO | PC |  | 107,90 | G | 25 | 75 | 25 | MM | 4046356253673 | 85366990 | DE | EC002635 | Imagen | Catálogo
1605580 | SF-7EP1N8A9LB2 | Conector de acoplamiento | Conector de acoplamiento, recto largo, para bloqueo estándar y SPEEDCON, M23, número de polos: 4+3+PE, tipo de conexión del contacto: Macho, apantallado: sí, índice de protección: IP67, rango de diámetro de cable: 12 mm ... 15 mm, Compatible con contraconectores con tuerca moleteada SPEEDCON o M23 estándar, número de polos: 8, tipo de conexión: Conexión crimpada, serie: SF, se espera que este artículo no contenga plomo a partir del primer trimestre de 2026 de acuerdo con RoHS II sin excepción 6c (Pb &lt;0,1 %), una alternativa sin plomo está disponible previamente a petición | 54.92 | 1 | AB | Field Device Connectors (FDC) | ABR | ABRBFG | 1 | 1 | NO | PC |  | 112,80 | G | 28 | 77 | 28 | MM | 4046356253680 | 85366990 | DE | EC002635 | Imagen | Catálogo
1605581 | SF-7EP1N8A9LB3 | Conector de acoplamiento | Conector de acoplamiento, recto largo, para bloqueo estándar y SPEEDCON, M23, número de polos: 4+3+PE, tipo de conexión del contacto: Macho, apantallado: sí, índice de protección: IP67, rango de diámetro de cable: 9 mm ... 12 mm, Compatible con contraconectores con tuerca moleteada SPEEDCON o M23 estándar, número de polos: 8, tipo de conexión: Conexión crimpada, serie: SF, se espera que este artículo no contenga plomo a partir del primer trimestre de 2026 de acuerdo con RoHS II sin excepción 6c (Pb &lt;0,1 %), una alternativa sin plomo está disponible previamente a petición | 57.11 | 1 | AB | Field Device Connectors (FDC) | ABR | ABRBFG | 1 | 1 | NO | PC | F | 101,20 | G | 30 | 80 | 30 | MM | 4046356253697 | 85366990 | DE | EC002635 | Imagen | Catálogo
1605582 | SF-7EP1N8A9LB4 | Conector de acoplamiento | Conector de acoplamiento, recto largo, para bloqueo estándar y SPEEDCON, M23, número de polos: 4+3+PE, tipo de conexión del contacto: Macho, apantallado: sí, índice de protección: IP67, rango de diámetro de cable: 7,5 mm ... 9 mm, Compatible con contraconectores con tuerca moleteada SPEEDCON o M23 estándar, número de polos: 8, tipo de conexión: Conexión crimpada, serie: SF, se espera que este artículo no contenga plomo a partir del primer trimestre de 2026 de acuerdo con RoHS II sin excepción 6c (Pb &lt;0,1 %), una alternativa sin plomo está disponible previamente a petición | 54.92 | 1 | AB | Field Device Connectors (FDC) | ABR | ABRBFG | 1 | 1 | NO | PC | F | 112,20 | G | 0 | 0 | 0 |  | 4046356253703 | 85366990 | DE | EC002635 | Imagen | Catálogo
1605583 | SF-7EP1N8A9LDL | Conector de acoplamiento | Conector de acoplamiento, recto largo, para bloqueo estándar y SPEEDCON, M23, número de polos: 4+3+PE, tipo de conexión del contacto: Macho, apantallado: sí, índice de protección: IP67, rango de diámetro de cable: 7,5 mm ... 18 mm, Compatible con contraconectores con tuerca moleteada SPEEDCON o M23 estándar, número de polos: 8, tipo de conexión: Conexión crimpada, serie: SF, se espera que este artículo no contenga plomo a partir del primer trimestre de 2026 de acuerdo con RoHS II sin excepción 6c (Pb &lt;0,1 %), una alternativa sin plomo está disponible previamente a petición | 54.92 | 1 | AB | Field Device Connectors (FDC) | ABR | ABRBFG | 1 | 1 | NO | PC |  | 116,50 | G | 25 | 85 | 25 | MM | 4046356253710 | 85366990 | DE | EC002635 | Imagen | Catálogo
1620660 | SF-7EP1N8AA500 | Conect. enchuf. para apar. pared delant. | Conect. enchuf. para apar. pared delant., Acodado giratorio, para bloqueo estándar y SPEEDCON, M23, número de polos: 4+3+PE, tipo de conexión del contacto: Macho, Anillo tórico axial, apantallado: sí, medida de brida: 26 mm x 26 mm, Compatible con contraconectores con tuerca moleteada SPEEDCON o M23 estándar, número de polos: 8, tipo de conexión: Conexión crimpada, serie: SF | 34.88 | 1 | AB | Field Device Connectors (FDC) | ABR | ABRBFM | 1 | 1 | NO | PC |  | 133,70 | G | 35 | 295 | 190 | MM | 4046356840989 | 85366990 | DE | EC003569 | Imagen | Catálogo
1620662 | SF-7EP1N8AA600 | Conect. enchuf. para apar. pared delant. | Conect. enchuf. para apar. pared delant., Acodado giratorio, para bloqueo estándar y SPEEDCON, M23, número de polos: 4+3+PE, tipo de conexión del contacto: Macho, Anillo tórico axial, apantallado: sí, medida de brida: 28 mm x 28 mm, Compatible con contraconectores con tuerca moleteada SPEEDCON o M23 estándar, número de polos: 8, tipo de conexión: Conexión crimpada, serie: SF | 34.19 | 1 | AB | Field Device Connectors (FDC) | ABR | ABRBFM | 1 | 1 | NO | PC | F | 128,10 | G | 35 | 190 | 110 | MM | 4046356840996 | 85366990 | DE | EC003569 | Imagen | Catálogo
1605586 | SF-7EP1N8AAD00 | Conect. enchuf. para apar. pared delant. | Conect. enchuf. para apar. pared delant., Acodado giratorio, para bloqueo estándar y SPEEDCON, M23, número de polos: 4+3+PE, tipo de conexión del contacto: Macho, Anillo tórico axial, apantallado: sí, medida de brida: 26 mm x 26 mm, rango de diámetro de cable: 0 mm ... 0 mm, número de polos: 8, tipo de conexión: Conexión crimpada, serie: SF | 23.09 | 1 | AB | Field Device Connectors (FDC) | ABR | ABRBFM | 1 | 1 | NO | PC |  | 137,50 | G | 29 | 148 | 120 | MM | 4046356182201 | 85366990 | DE | EC003569 | Imagen | Catálogo
1617920 | SF-7EP1N8AAD00S | Conect. enchuf. para apar. pared delant. | Conect. enchuf. para apar. pared delant., Acodado giratorio, SPEEDCON, M23, número de polos: 4+3+PE, tipo de conexión del contacto: Macho, Anillo tórico axial, apantallado: sí, medida de brida: 26 mm x 26 mm, número de polos: 8, tipo de conexión: Conexión crimpada, serie: SF | 29.3 | 1 | AB | Field Device Connectors (FDC) | ABR | ABRBFM | 16 | 16 | NO | PC | F | 135,68 | G | 282 | 16 | 349 | MM | 4046356581981 | 85366990 | DE | EC003569 | Imagen | Catálogo
1607046 | SF-7EP1N8AAF00 | Conect. enchuf. para apar. pared delant. | Conect. enchuf. para apar. pared delant., acodado, fijo, Bloqueo por tornillo, M23, número de polos: 4+3+PE, tipo de conexión del contacto: Macho, Anillo tórico axial, apantallado: sí, medida de brida: 26 mm x 26 mm, rango de diámetro de cable: 0 mm ... 0 mm, número de polos: 8, tipo de conexión: Conexión crimpada, serie: SF | 27.4 | 1 | AB | Field Device Connectors (FDC) | ABR | ABRBFM | 16 | 16 | NO | PC | F | 137,56 | G | 60 | 340 | 260 | MM | 4046356253734 | 85366990 | DE | EC003569 | Imagen | Catálogo
1617921 | SF-7EP1N8AAF00S | Conect. enchuf. para apar. pared delant. | Espiga de posicionamiento para tenaza de crimpado SF-Z0025, para crimpar contactos girados SF y ST, diámetro 1 mm y 2 mm. | 27.17 | 1 | AB | Field Device Connectors (FDC) | ABR | ABRBFM | 16 | 1 | SÍ | PC | F | 138 | G | 0 | 0 | 0 |  | 4046356581998 | 85366990 | DE | EC002641 |  | Catálogo
1607048 | SF-7EP1N8AC0A1 | Pasamuro pared posterior | Pasamuro pared posterior, recto, Bloqueo por tornillo, M23, número de polos: 4+3+PE, tipo de conexión del contacto: Macho, Anillo tórico axial, apantallado: sí, rango de diámetro de cable: 7,5 mm ... 9 mm, número de polos: 8, tipo de conexión: Conexión crimpada, serie: SF, se espera que este artículo no contenga plomo a partir del primer trimestre de 2027 de acuerdo con RoHS II sin excepción 6c (Pb &lt;0,1 %), una alternativa sin plomo está disponible previamente a petición | 121.16 | 1 | AB | Field Device Connectors (FDC) | ABR | ABRBFJ | 1 | 1 | NO | PC | F | 154,30 | G | 40 | 75 | 40 | MM | 4046356253758 | 85366990 | DE | EC003569 | Imagen | Catálogo
1607049 | SF-7EP1N8AC0A2 | Pasamuro pared posterior | Pasamuro pared posterior, recto, Bloqueo por tornillo, M23, número de polos: 4+3+PE, tipo de conexión del contacto: Macho, Anillo tórico axial, apantallado: sí, rango de diámetro de cable: 9 mm ... 11 mm, número de polos: 8, tipo de conexión: Conexión crimpada, serie: SF, se espera que este artículo no contenga plomo a partir del primer trimestre de 2027 de acuerdo con RoHS II sin excepción 6c (Pb &lt;0,1 %), una alternativa sin plomo está disponible previamente a petición | 121.16 | 1 | AB | Field Device Connectors (FDC) | ABR | ABRBFJ | 1 | 1 | NO | PC | F | 139,94 | G | 0 | 0 | 0 |  | 4046356253765 | 85366990 | DE | EC003569 | Imagen | Catálogo
1607050 | SF-7EP1N8AC0A3 | Pasamuro pared posterior | Pasamuro pared posterior, recto, Bloqueo por tornillo, M23, número de polos: 4+3+PE, tipo de conexión del contacto: Macho, Anillo tórico axial, apantallado: sí, rango de diámetro de cable: 11 mm ... 14 mm, número de polos: 8, tipo de conexión: Conexión crimpada, serie: SF, se espera que este artículo no contenga plomo a partir del primer trimestre de 2027 de acuerdo con RoHS II sin excepción 6c (Pb &lt;0,1 %), una alternativa sin plomo está disponible previamente a petición | 126 | 1 | AB | Field Device Connectors (FDC) | ABR | ABRBFJ | 1 | 1 | NO | PC | F | 135,70 | G | 0 | 0 | 0 |  | 4046356253772 | 85366990 | DE | EC003569 | Imagen | Catálogo
1607051 | SF-7EP1N8AC0DU | Pasamuro pared posterior | Pasamuro pared posterior, recto, Bloqueo por tornillo, M23, número de polos: 4+3+PE, tipo de conexión del contacto: Macho, Anillo tórico axial, apantallado: sí, rango de diámetro de cable: 7,5 mm ... 14 mm, número de polos: 8, tipo de conexión: Conexión crimpada, serie: SF, se espera que este artículo no contenga plomo a partir del primer trimestre de 2027 de acuerdo con RoHS II sin excepción 6c (Pb &lt;0,1 %), una alternativa sin plomo está disponible previamente a petición | 121.16 | 1 | AB | Field Device Connectors (FDC) | ABR | ABRBFJ | 1 | 1 | NO | PC | F | 138,10 | G | 0 | 0 | 0 |  | 4046356253789 | 85366990 | DE | EC003569 | Imagen | Catálogo
1607052 | SF-7EP1N8ACLB1 | Pasamuro pared posterior | Pasamuro pared posterior, recto largo, Bloqueo por tornillo, M23, número de polos: 4+3+PE, tipo de conexión del contacto: Macho, Anillo tórico axial, apantallado: sí, rango de diámetro de cable: 15 mm ... 18 mm, número de polos: 8, tipo de conexión: Conexión crimpada, serie: SF, se espera que este artículo no contenga plomo a partir del primer trimestre de 2026 de acuerdo con RoHS II sin excepción 6c (Pb &lt;0,1 %), una alternativa sin plomo está disponible previamente a petición | 133.68 | 1 | AB | Field Device Connectors (FDC) | ABR | ABRBFJ | 1 | 1 | NO | PC | F | 134,37 | G | 0 | 0 | 0 |  | 4046356253796 | 85366990 | DE | EC003569 | Imagen | Catálogo
1607053 | SF-7EP1N8ACLB2 | Pasamuro pared posterior | Pasamuro pared posterior, recto largo, Bloqueo por tornillo, M23, número de polos: 4+3+PE, tipo de conexión del contacto: Macho, Anillo tórico axial, apantallado: sí, rango de diámetro de cable: 12 mm ... 15 mm, número de polos: 8, tipo de conexión: Conexión crimpada, serie: SF, se espera que este artículo no contenga plomo a partir del primer trimestre de 2026 de acuerdo con RoHS II sin excepción 6c (Pb &lt;0,1 %), una alternativa sin plomo está disponible previamente a petición | 139.05 | 1 | AB | Field Device Connectors (FDC) | ABR | ABRBFJ | 1 | 1 | NO | PC | F | 136,18 | G | 0 | 0 | 0 |  | 4046356253802 | 85366990 | DE | EC003569 | Imagen | Catálogo
1607055 | SF-7EP1N8ACLB4 | Pasamuro pared posterior | Pasamuro pared posterior, recto largo, Bloqueo por tornillo, M23, número de polos: 4+3+PE, tipo de conexión del contacto: Macho, Anillo tórico axial, apantallado: sí, rango de diámetro de cable: 7,5 mm ... 9 mm, número de polos: 8, tipo de conexión: Conexión crimpada, serie: SF, se espera que este artículo no contenga plomo a partir del primer trimestre de 2026 de acuerdo con RoHS II sin excepción 6c (Pb &lt;0,1 %), una alternativa sin plomo está disponible previamente a petición | 133.68 | 1 | AB | Field Device Connectors (FDC) | ABR | ABRBFJ | 1 | 1 | NO | PC | F | 139,21 | G | 0 | 0 | 0 |  | 4046356253826 | 85366990 | DE | EC003569 | Imagen | Catálogo
1607056 | SF-7EP1N8ACLDL | Pasamuro pared posterior | Pasamuro pared posterior, recto largo, Bloqueo por tornillo, M23, número de polos: 4+3+PE, tipo de conexión del contacto: Macho, Anillo tórico axial, apantallado: sí, rango de diámetro de cable: 7,5 mm ... 18 mm, número de polos: 8, tipo de conexión: Conexión crimpada, serie: SF, se espera que este artículo no contenga plomo a partir del primer trimestre de 2026 de acuerdo con RoHS II sin excepción 6c (Pb &lt;0,1 %), una alternativa sin plomo está disponible previamente a petición | 139.05 | 1 | AB | Field Device Connectors (FDC) | ABR | ABRBFJ | 1 | 1 | NO | PC | F | 139,62 | G | 90 | 150 | 120 | MM | 4046356253833 | 85366990 | DE | EC003569 | Imagen | Catálogo
1605588 | SF-7EP1N8AF4DU | Conector de acoplamiento | Conector de acoplamiento, recto, Bloqueo por tornillo, M23, número de polos: 4+3+PE, tipo de conexión del contacto: Macho, apantallado: sí, índice de protección: IP67, rango de diámetro de cable: 7,5 mm ... 14 mm, número de polos: 8, tipo de conexión: Conexión crimpada, serie: SF, se espera que este artículo no contenga plomo a partir del primer trimestre de 2027 de acuerdo con RoHS II sin excepción 6c (Pb &lt;0,1 %), una alternativa sin plomo está disponible previamente a petición | 70.33 | 1 | AB | Field Device Connectors (FDC) | ABR | ABRBFG | 20 | 20 | NO | PC | F | 137,62 | G | 0 | 0 | 0 |  | 4046356253840 | 85366990 | DE | EC002635 | Imagen | Catálogo
1605589 | SF-7EP1N8AWA00 | Conect. enchuf. para apar. pared delant. | Conect. enchuf. para apar. pared delant., recto, para bloqueo estándar y SPEEDCON, M23, número de polos: 4+3+PE, tipo de conexión del contacto: Macho, Anillo tórico axial, apantallado: sí, medida de brida: 26 mm x 26 mm, Compatible con contraconectores con tuerca moleteada SPEEDCON o M23 estándar, número de polos: 8, tipo de conexión: Conexión crimpada, serie: SF | 21.9 | 1 | AB | Field Device Connectors (FDC) | ABR | ABRBFL | 1 | 1 | NO | PC |  | 48,50 | G | 3 | 140 | 112 | MM | 4046356182218 | 85366990 | DE | EC003569 | Imagen | Catálogo
1105895 | SF-7EP1N8AWA00/VPE 20 | Conect. enchuf. para apar. pared delant. | Conect. enchuf. para apar. pared delant., recto, para bloqueo estándar y SPEEDCON, M23, número de polos: 4+3+PE, tipo de conexión del contacto: Macho, Anillo tórico axial, apantallado: sí, medida de brida: 26 mm x 26 mm, Compatible con contraconectores con tuerca moleteada SPEEDCON o M23 estándar, número de polos: 8, tipo de conexión: Conexión crimpada, serie: SF | 21.9 | 1 | AB | Field Device Connectors (FDC) | ABR | ABRBFL | 20 | 20 | NO | PC |  | 33,91 | G | 0 | 0 | 0 |  | 4055626996608 | 85366990 | DE | EC003569 | Imagen | Catálogo
1621052 | SF-7EP1N8AWA01S | Conect. enchuf. para apar. pared delant. | Conect. enchuf. para apar. pared delant., recto, SPEEDCON, número de polos: 8 | 17.95 | 1 | AB | Field Device Connectors (FDC) | ABR | ABRBFL | 20 | 20 | NO | PC |  | 37,94 | G | 0 | 0 | 0 |  | 4046356890083 | 85366990 | DE | EC003569 |  | Catálogo
1605591 | SF-7EP1N8AWK00 | Conect. enchuf. para apar. pared delant. | Conect. enchuf. para apar. pared delant., Construcción recta, baja, Bloqueo por tornillo, M23, número de polos: 4+3+PE, tipo de conexión del contacto: Macho, Anillo tórico axial, apantallado: sí, medida de brida: 28 mm x 28 mm, rango de diámetro de cable: 0 mm ... 0 mm, número de polos: 8, tipo de conexión: Conexión crimpada, serie: SF | 17.75 | 1 | AB | Field Device Connectors (FDC) | ABR | ABRBFL | 20 | 20 | NO | PC |  | 38,85 | G | 92 | 125 | 150 | MM | 4046356182225 | 85366990 | DE | EC003569 | Imagen | Catálogo
1620620 | SF-7EP1S8AWA00 | Conect. enchuf. para apar. pared delant. | Conect. enchuf. para apar. pared delant., recto, para bloqueo estándar y SPEEDCON, M23, número de polos: 4+3+PE, tipo de conexión del contacto: Macho, Anillo tórico axial, apantallado: sí, medida de brida: 26 mm x 26 mm, rango de diámetro de cable: 0 mm ... 0 mm, Compatible con contraconectores con tuerca moleteada SPEEDCON o M23 estándar, número de polos: 8, tipo de conexión: Conexión crimpada, serie: SF | 22.63 | 1 | AB | Field Device Connectors (FDC) | ABR | ABRBFL | 1 | 1 | NO | PC |  | 46,60 | G | 20 | 40 | 25 | MM | 4046356845946 | 85366990 | DE | EC003569 | Imagen | Catálogo
1410054 | SF-7ES1N8A8011 | Conector para cables | Conector para cables, Recto corto, Bloqueo por tornillo, M23, tipo de conexión del contacto: Hembra, apantallado: sí, índice de protección: IP67, rango de diámetro de cable: 11 mm ... 14 mm, número de polos: 8, tipo de conexión: Conexión crimpada | 35.48 | 1 | AB | Field Device Connectors (FDC) | ABR | ABRBFA | 20 | 20 | NO | PC |  | 123,99 | G | 94 | 148 | 119 | MM | 4046356890359 | 85366990 | DE | EC002635 | Imagen | Catálogo
1605595 | SF-7ES1N8A80A1 | Conector para cables | Conector para cables, Recto corto, Bloqueo por tornillo, M23, número de polos: 4+3+PE, tipo de conexión del contacto: Hembra, apantallado: sí, índice de protección: IP67, rango de diámetro de cable: 7,5 mm ... 9 mm, número de polos: 8, tipo de conexión: Conexión crimpada, serie: SF, se espera que este artículo no contenga plomo a partir del primer trimestre de 2027 de acuerdo con RoHS II sin excepción 6c (Pb &lt;0,1 %), una alternativa sin plomo está disponible previamente a petición | 34.12 | 1 | AB | Field Device Connectors (FDC) | ABR | ABRBFA | 1 | 1 | NO | PC |  | 133,20 | G | 0 | 0 | 0 |  | 4046356253888 | 85366990 | DE | EC002635 | Imagen | Catálogo
1605596 | SF-7ES1N8A80A2 | Conector para cables | Conector para cables, Recto corto, Bloqueo por tornillo, M23, número de polos: 4+3+PE, tipo de conexión del contacto: Hembra, apantallado: sí, índice de protección: IP67, rango de diámetro de cable: 9 mm ... 11 mm, número de polos: 8, tipo de conexión: Conexión crimpada, serie: SF, se espera que este artículo no contenga plomo a partir del primer trimestre de 2027 de acuerdo con RoHS II sin excepción 6c (Pb &lt;0,1 %), una alternativa sin plomo está disponible previamente a petición | 35.49 | 1 | AB | Field Device Connectors (FDC) | ABR | ABRBFA | 1 | 1 | NO | PC |  | 132,80 | G | 90 | 145 | 120 | MM | 4046356253895 | 85366990 | DE | EC002635 | Imagen | Catálogo
1618205 | SF-7ES1N8A80A2S | Conector para cables | Conector para cables, SPEEDCON, M23, número de polos: 4+3+PE, tipo de conexión del contacto: Hembra, apantallado: sí, índice de protección: IP67, rango de diámetro de cable: 9 mm ... 11 mm, número de polos: 8, tipo de conexión: Conexión crimpada, serie: SF, se espera que este artículo no contenga plomo a partir del primer trimestre de 2027 de acuerdo con RoHS II sin excepción 6c (Pb &lt;0,1 %), una alternativa sin plomo está disponible previamente a petición | 35.68 | 1 | AB | Field Device Connectors (FDC) | ABR | ABRBFB | 1 | 1 | NO | PC | F | 119,20 | G | 30 | 70 | 30 | MM | 4046356584531 | 85366990 | DE | EC002635 | Imagen | Catálogo
1605597 | SF-7ES1N8A80A3 | Conector para cables | Conector para cables, Recto corto, Bloqueo por tornillo, M23, número de polos: 4+3+PE, tipo de conexión del contacto: Hembra, apantallado: sí, índice de protección: IP67, rango de diámetro de cable: 11 mm ... 14 mm, número de polos: 8, tipo de conexión: Conexión crimpada, serie: SF, se espera que este artículo no contenga plomo a partir del primer trimestre de 2027 de acuerdo con RoHS II sin excepción 6c (Pb &lt;0,1 %), una alternativa sin plomo está disponible previamente a petición | 34.12 | 1 | AB | Field Device Connectors (FDC) | ABR | ABRBFA | 1 | 1 | NO | PC |  | 132,50 | G | 35 | 72 | 35 | MM | 4046356253901 | 85366990 | DE | EC002635 | Imagen | Catálogo
1618206 | SF-7ES1N8A80A3S | Conector para cables | Conector para cables, Recto corto, SPEEDCON, M23, número de polos: 4+3+PE, tipo de conexión del contacto: Hembra, apantallado: sí, índice de protección: IP67, rango de diámetro de cable: 11 mm ... 14 mm, número de polos: 8, tipo de conexión: Conexión crimpada, serie: SF, se espera que este artículo no contenga plomo a partir del primer trimestre de 2027 de acuerdo con RoHS II sin excepción 6c (Pb &lt;0,1 %), una alternativa sin plomo está disponible previamente a petición | 36.38 | 1 | AB | Field Device Connectors (FDC) | ABR | ABRBFB | 1 | 1 | NO | PC | F | 132,20 | G | 32 | 78 | 121 | MM | 4046356584548 | 85366990 | DE | EC002635 | Imagen | Catálogo
1627033 | SF-7ES1N8A80A5 | Conector para cables | Conector para cables, Recto corto, Bloqueo por tornillo, M23, número de polos: 4+3+PE, tipo de conexión del contacto: Hembra, apantallado: sí, índice de protección: IP67, rango de diámetro de cable: 5,5 mm ... 8,5 mm, número de polos: 8, tipo de conexión: Conexión crimpada, serie: SF, se espera que este artículo no contenga plomo a partir del primer trimestre de 2027 de acuerdo con RoHS II sin excepción 6c (Pb &lt;0,1 %), una alternativa sin plomo está disponible previamente a petición | 37.01 | 1 | AB | Field Device Connectors (FDC) | ABR | ABRBFA | 1 | 1 | NO | PC | F | 123,20 | G | 0 | 0 | 0 |  | 4055626289731 | 85366990 | DE | EC002635 | Imagen | Catálogo
1627032 | SF-7ES1N8A80A5S | Conector para cables | Conector para cables, Recto corto, SPEEDCON, M23, número de polos: 4+3+PE, tipo de conexión del contacto: Hembra, apantallado: sí, índice de protección: IP67, rango de diámetro de cable: 5,5 mm ... 8,5 mm, número de polos: 8, tipo de conexión: Conexión crimpada, serie: SF, se espera que este artículo no contenga plomo a partir del primer trimestre de 2027 de acuerdo con RoHS II sin excepción 6c (Pb &lt;0,1 %), una alternativa sin plomo está disponible previamente a petición | 38.88 | 1 | AB | Field Device Connectors (FDC) | ABR | ABRBFB | 1 | 1 | NO | PC | F | 131,90 | G | 0 | 0 | 0 |  | 4055626289717 | 85366990 | DE | EC002635 | Imagen | Catálogo
1607415 | SF-7ES1N8A80BC | Conector para cables | Conector para cables, se espera que este artículo no contenga plomo a partir del primer trimestre de 2027 de acuerdo con RoHS II sin excepción 6c (Pb &lt;0,1 %), una alternativa sin plomo está disponible previamente a petición | 72.34 | 1 | AB | Field Device Connectors (FDC) | ABR | ABRBFA | 20 | 20 | NO | PC | F | 138,48 | G | 90 | 150 | 120 | MM | 4046356278690 | 85366990 | DE | EC002635 |  | Catálogo
1618087 | SF-7ES1N8A80BS | Conector para cables | Espiga de posicionamiento para tenaza de crimpado SF-Z0025, para crimpar contactos girados SF y ST, diámetro 1 mm y 2 mm. | 67.71 | 1 | AB | Field Device Connectors (FDC) | ABR | ABRBFA | 20 | 20 | NO | PC |  | 147,65 | G | 0 | 0 | 0 |  | 4046356730136 | 85366990 | DE | EC002635 |  | Catálogo
1605602 | SF-7ES1N8A80DU | Conector para cables | Conector para cables, Recto corto, Bloqueo por tornillo, M23, número de polos: 4+3+PE, tipo de conexión del contacto: Hembra, apantallado: sí, índice de protección: IP67, rango de diámetro de cable: 7,5 mm ... 14 mm, número de polos: 8, tipo de conexión: Conexión crimpada, serie: SF, se espera que este artículo no contenga plomo a partir del primer trimestre de 2027 de acuerdo con RoHS II sin excepción 6c (Pb &lt;0,1 %), una alternativa sin plomo está disponible previamente a petición | 35.49 | 1 | AB | Field Device Connectors (FDC) | ABR | ABRBFA | 1 | 1 | NO | PC |  | 136,40 | G | 0 | 0 | 0 |  | 4046356182232 | 85366990 | DE | EC002635 | Imagen | Catálogo
1618207 | SF-7ES1N8A80DUS | Conector para cables | Conector para cables, Recto corto, SPEEDCON, M23, número de polos: 4+3+PE, tipo de conexión del contacto: Hembra, apantallado: sí, índice de protección: IP67, rango de diámetro de cable: 7,5 mm ... 14 mm, número de polos: 8, tipo de conexión: Conexión crimpada, serie: SF, se espera que este artículo no contenga plomo a partir del primer trimestre de 2027 de acuerdo con RoHS II sin excepción 6c (Pb &lt;0,1 %), una alternativa sin plomo está disponible previamente a petición | 35.98 | 1 | AB | Field Device Connectors (FDC) | ABR | ABRBFB | 1 | 1 | NO | PC |  | 131,80 | G | 29 | 100 | 140 | MM | 4046356584555 | 85366990 | DE | EC002635 | Imagen | Catálogo
1605604 | SF-7ES1N8A80DUV | Conector para cables | Conector para cables, se espera que este artículo no contenga plomo a partir del primer trimestre de 2027 de acuerdo con RoHS II sin excepción 6c (Pb &lt;0,1 %), una alternativa sin plomo está disponible previamente a petición | 34.12 | 1 | AB | Field Device Connectors (FDC) | ABR | ABRBFA | 20 | 20 | NO | PC |  | 123,60 | G | 90 | 148 | 119 | MM | 4046356456722 | 85366990 | DE | EC002635 |  | Catálogo
1613160 | SF-7ES1N8A80M2 | Conector para cables | Conector para cables, Recto corto, Bloqueo por tornillo, M23, número de polos: 4+3+PE, tipo de conexión del contacto: Hembra, apantallado: sí, índice de protección: IP67, rango de diámetro de cable: 9 mm ... 11 mm, número de polos: 8, tipo de conexión: Conexión crimpada, serie: SF, El artículo no contiene plomo según la directiva RoHS II sin la excepción 6c (Pb&lt; 0,1 %) | 16.7 | 1 | AB | Field Device Connectors (FDC) | ABR | ABRBFA | 20 | 20 | NO | PC | F | 72,52 | G | 0 | 0 | 0 |  | 4046356398251 | 85366990 | DE | EC002635 | Imagen | Catálogo
1621053 | SF-7ES1N8A8L10 | Conector para cables | Conector para cables, recto largo, Bloqueo por tornillo, M23, número de polos: 4+3+PE, tipo de conexión del contacto: Hembra, apantallado: sí, índice de protección: IP67, rango de diámetro de cable: 12 mm ... 15 mm, número de polos: 8, tipo de conexión: Conexión crimpada, serie: SF, Producto alternativo según RoHS II sin excepción 6c (Pb &lt; 0,1 %) código de art.: 1244343 | 47.48 | 1 | AB | Field Device Connectors (FDC) | ABR | ABRBFA | 20 | 20 | NO | PC |  | 128.7 | G | 90 | 148 | 120 | MM | 4046356890342 | 85366990 | DE | EC002635 | Imagen | Catálogo
1605605 | SF-7ES1N8A8LB1 | Conector para cables | Conector para cables, recto largo, Bloqueo por tornillo, M23, número de polos: 4+3+PE, tipo de conexión del contacto: Hembra, apantallado: sí, índice de protección: IP67, rango de diámetro de cable: 15 mm ... 18 mm, número de polos: 8, tipo de conexión: Conexión crimpada, serie: SF, se espera que este artículo no contenga plomo a partir del primer trimestre de 2026 de acuerdo con RoHS II sin excepción 6c (Pb &lt;0,1 %), una alternativa sin plomo está disponible previamente a petición | 45.65 | 1 | AB | Field Device Connectors (FDC) | ABR | ABRBFA | 1 | 1 | NO | PC |  | 134,20 | G | 20 | 80 | 20 | MM | 4046356253932 | 85366990 | DE | EC002635 | Imagen | Catálogo
1241940 | SF-7ES1N8A8LB1X | Conector para cables | Conector para cables, recto largo, Bloqueo por tornillo, M23, número de polos: 4+3+PE, tipo de conexión del contacto: Hembra, apantallado: sí, índice de protección: IP67, rango de diámetro de cable: 15 mm ... 18 mm, número de polos: 8, tipo de conexión: Conexión crimpada, serie: SF, El artículo no contiene plomo según la directiva RoHS II sin la excepción 6c (Pb&lt; 0,1 %) | 48.29 | 1 | AB | Field Device Connectors (FDC) | ABR | ABRBFA | 1 | 1 | NO | PC |  | 133,00 | G | 0 | 0 | 0 |  | 4063151398057 | 85366990 | DE | EC002635 | Imagen | Catálogo
1605607 | SF-7ES1N8A8LB2 | Conector para cables | Conector para cables, recto largo, Bloqueo por tornillo, M23, número de polos: 4+3+PE, tipo de conexión del contacto: Hembra, apantallado: sí, índice de protección: IP67, rango de diámetro de cable: 12 mm ... 15 mm, número de polos: 8, tipo de conexión: Conexión crimpada, serie: SF, se espera que este artículo no contenga plomo a partir del primer trimestre de 2026 de acuerdo con RoHS II sin excepción 6c (Pb &lt;0,1 %), una alternativa sin plomo está disponible previamente a petición | 47.48 | 1 | AB | Field Device Connectors (FDC) | ABR | ABRBFA | 1 | 1 | NO | PC |  | 135,60 | G | 32 | 76 | 115 | MM | 4046356253949 | 85366990 | DE | EC002635 | Imagen | Catálogo
1605610 | SF-7ES1N8A8LB3 | Conector para cables | Conector para cables, recto largo, Bloqueo por tornillo, M23, número de polos: 4+3+PE, tipo de conexión del contacto: Hembra, apantallado: sí, índice de protección: IP67, rango de diámetro de cable: 9 mm ... 12 mm, número de polos: 8, tipo de conexión: Conexión crimpada, serie: SF, se espera que este artículo no contenga plomo a partir del primer trimestre de 2026 de acuerdo con RoHS II sin excepción 6c (Pb &lt;0,1 %), una alternativa sin plomo está disponible previamente a petición | 45.65 | 1 | AB | Field Device Connectors (FDC) | ABR | ABRBFA | 1 | 1 | NO | PC |  | 138,30 | G | 40 | 40 | 80 | MM | 4046356253956 | 85366990 | DE | EC002635 | Imagen | Catálogo
1605614 | SF-7ES1N8A8LB4 | Conector para cables | Conector para cables, recto largo, Bloqueo por tornillo, M23, número de polos: 4+3+PE, tipo de conexión del contacto: Hembra, apantallado: sí, índice de protección: IP67, rango de diámetro de cable: 7,5 mm ... 9 mm, número de polos: 8, tipo de conexión: Conexión crimpada, serie: SF, se espera que este artículo no contenga plomo a partir del primer trimestre de 2026 de acuerdo con RoHS II sin excepción 6c (Pb &lt;0,1 %), una alternativa sin plomo está disponible previamente a petición | 45.65 | 1 | AB | Field Device Connectors (FDC) | ABR | ABRBFA | 1 | 1 | NO | PC | F | 129,00 | G | 0 | 0 | 0 |  | 4046356253963 | 85366990 | DE | EC002635 | Imagen | Catálogo
1605617 | SF-7ES1N8A8LDL | Conector para cables | Conector para cables, recto largo, Bloqueo por tornillo, M23, número de polos: 4+3+PE, tipo de conexión del contacto: Hembra, apantallado: sí, índice de protección: IP67, rango de diámetro de cable: 7,5 mm ... 18 mm, número de polos: 8, tipo de conexión: Conexión crimpada, serie: SF, se espera que este artículo no contenga plomo a partir del primer trimestre de 2026 de acuerdo con RoHS II sin excepción 6c (Pb &lt;0,1 %), una alternativa sin plomo está disponible previamente a petición | 45.65 | 1 | AB | Field Device Connectors (FDC) | ABR | ABRBFA | 1 | 1 | NO | PC |  | 142,20 | G | 30 | 85 | 30 | MM | 4046356253970 | 85366990 | DE | EC002635 | Imagen | Catálogo
1618212 | SF-7ES1N8A8LDLS | Conector para cables | Conector para cables, SPEEDCON, M23, número de polos: 4+3+PE, tipo de conexión del contacto: Hembra, apantallado: sí, índice de protección: IP67, rango de diámetro de cable: 7,5 mm ... 18 mm, número de polos: 8, tipo de conexión: Conexión crimpada, serie: SF, se espera que este artículo no contenga plomo a partir del primer trimestre de 2026 de acuerdo con RoHS II sin excepción 6c (Pb &lt;0,1 %), una alternativa sin plomo está disponible previamente a petición | 42.35 | 1 | AB | Field Device Connectors (FDC) | ABR | ABRBFB | 1 | 1 | NO | PC |  | 139,00 | G | 31 | 150 | 100 | MM | 4046356584517 | 85366990 | DE | EC002635 | Imagen | Catálogo
1241944 | SF-7ES1N8A8LDLX | Conector para cables | Conector para cables, recto largo, Bloqueo por tornillo, M23, número de polos: 4+3+PE, tipo de conexión del contacto: Hembra, apantallado: sí, índice de protección: IP67, rango de diámetro de cable: 7,5 mm ... 18 mm, número de polos: 8, tipo de conexión: Conexión crimpada, serie: SF, El artículo no contiene plomo según la directiva RoHS II sin la excepción 6c (Pb&lt; 0,1 %) | 48.29 | 1 | AB | Field Device Connectors (FDC) | ABR | ABRBFA | 1 | 1 | NO | PC |  | 140,40 | G | 0 | 0 | 0 |  | 4063151397722 | 85366990 | DE | EC002635 | Imagen | Catálogo
1605621 | SF-7ES1N8AR4DU | Conector para cables | Conector para cables, recto, Bloqueo por tornillo, M23, número de polos: 4+3+PE, tipo de conexión del contacto: Hembra, apantallado: sí, índice de protección: IP67, rango de diámetro de cable: 7,5 mm ... 14 mm, número de polos: 8, tipo de conexión: Conexión crimpada, serie: SF, se espera que este artículo no contenga plomo a partir del primer trimestre de 2027 de acuerdo con RoHS II sin excepción 6c (Pb &lt;0,1 %), una alternativa sin plomo está disponible previamente a petición | 58.39 | 1 | AB | Field Device Connectors (FDC) | ABR | ABRBFA | 20 | 20 | NO | PC | F | 163,55 | G | 0 | 0 | 0 |  | 4046356254007 | 85366990 | DE | EC002635 | Imagen | Catálogo
1241946 | SF-7ES1N8AR4DUX | Conector para cables | Conector para cables, recto, Bloqueo por tornillo, M23, número de polos: 4+3+PE, tipo de conexión del contacto: Hembra, apantallado: sí, índice de protección: IP67, rango de diámetro de cable: 7,5 mm ... 14 mm, número de polos: 8, tipo de conexión: Conexión crimpada, serie: SF, El artículo no contiene plomo según la directiva RoHS II sin la excepción 6c (Pb&lt; 0,1 %) | 61.78 | 1 | AB | Field Device Connectors (FDC) | ABR | ABRBFA | 20 | 1 | SÍ | PC |  | 163,50 | G | 0 | 0 | 0 |  | 4063151442637 | 85366990 | DE | EC002635 | Imagen | Catálogo
1605622 | SF-7ES1N8AY000 | Conector enchufable para aparatos pared delantera con tuerca moleteada | Conector enchufable para aparatos pared delantera con tuerca moleteada, recto, Bloqueo por tornillo, M23, número de polos: 4+3+PE, tipo de conexión del contacto: Hembra, Anillo tórico axial, apantallado: sí, medida de brida: 26 mm x 26 mm, rango de diámetro de cable: 0 mm ... 0 mm, número de polos: 8, tipo de conexión: Conexión crimpada, serie: SF, se espera que este artículo no contenga plomo a partir del primer trimestre de 2027 de acuerdo con RoHS II sin excepción 6c (Pb &lt;0,1 %), una alternativa sin plomo está disponible previamente a petición | 35.64 | 1 | AB | Field Device Connectors (FDC) | ABR | ABRBFN | 1 | 1 | NO | PC |  | 80,00 | G | 30 | 150 | 105 | MM | 4046356254014 | 85366990 | DE | EC003569 | Imagen | Catálogo
1105891 | SF-7ES1N8AY000/VPE 20 | Conector enchufable para aparatos pared delantera con tuerca moleteada | Conector enchufable para aparatos pared delantera con tuerca moleteada, recto, Bloqueo por tornillo, M23, número de polos: 4+3+PE, tipo de conexión del contacto: Hembra, Anillo tórico axial, apantallado: sí, medida de brida: 26 mm x 26 mm, rango de diámetro de cable: 0 mm ... 0 mm, número de polos: 8, tipo de conexión: Conexión crimpada, serie: SF, se espera que este artículo no contenga plomo a partir del primer trimestre de 2027 de acuerdo con RoHS II sin excepción 6c (Pb &lt;0,1 %), una alternativa sin plomo está disponible previamente a petición | 35.64 | 1 | AB | Field Device Connectors (FDC) | ABR | ABRBFN | 20 | 20 | NO | PC |  | 66,60 | G | 0 | 0 | 0 |  | 4055626990521 | 85366990 | DE | EC003569 | Imagen | Catálogo
1607429 | SF-7ES1N8AYW00 | Conector enchufable para aparatos pared delantera con tuerca moleteada | Conector enchufable para aparatos pared delantera con tuerca moleteada, acodado, fijo, Bloqueo por tornillo, M23, número de polos: 4+3+PE, tipo de conexión del contacto: Hembra, Anillo tórico axial, apantallado: sí, medida de brida: 26 mm x 26 mm, número de polos: 8, tipo de conexión: Conexión crimpada, serie: SF, se espera que este artículo no contenga plomo a partir del primer trimestre de 2027 de acuerdo con RoHS II sin excepción 6c (Pb &lt;0,1 %), una alternativa sin plomo está disponible previamente a petición | 166.76 | 1 | AB | Field Device Connectors (FDC) | ABR | ABRBFO | 1 | 1 | NO | PC |  | 181,00 | G | 30 | 80 | 60 | MM | 4046356271417 | 85366990 | DE | EC003569 | Imagen | Catálogo
1605626 | SF-7MP2000 | Contacto crimpado | Contacto crimpado, Macho, mecanizado, diámetro de contacto: 2 mm, sección de conexión: 4 mm² ... 4 mm², material contacto: CuZn, Producto alternativo según RoHS II sin excepción 6c (Pb &lt; 0,1 %) código de art.: 1241948 | 140.5 | 100 | AB | Field Device Connectors (FDC) | ABR | ABREAG | 50 | 50 | NO | PC |  | 0,84 | G | 54 | 140 | 114 | MM | 4046356254038 | 85366990 | DE | EC000796 | Imagen | Catálogo
1084912 | SF-7MP2000/VPE 500 | Contacto crimpado | Contacto crimpado, Macho, mecanizado, diámetro de contacto: 2 mm, sección de conexión: 4 mm² ... 4 mm², material contacto: CuZn, Producto alternativo según RoHS II sin excepción 6c (Pb &lt; 0,1 %) código de art.: 1238319 | 1.4 | 1 | AB | Field Device Connectors (FDC) | ABR | ABREAG | 500 | 500 | NO | PC | F | 22,22 | G | 0 | 0 | 0 |  | 4055626875552 | 85366990 | DE | EC000796 | Imagen | Catálogo
1605628 | SF-7MS2000 | Contacto crimpado | Contacto crimpado, Hembra, mecanizado, diámetro de contacto: 2 mm, sección de conexión: 4 mm² ... 4 mm², material contacto: CuZn, Producto alternativo según RoHS II sin excepción 6c (Pb &lt; 0,1 %) código de art.: 1241949 | 2.36 | 1 | AB | Field Device Connectors (FDC) | ABR | ABREAG | 50 | 50 | NO | PC |  | 1,18 | G | 15 | 90 | 90 | MM | 4046356254045 | 85366990 | DE | EC000796 | Imagen | Catálogo
1084911 | SF-7MS2000/VPE 500 | Contacto crimpado | Contacto crimpado, Hembra, mecanizado, diámetro de contacto: 2 mm, sección de conexión: 1 mm² ... 2,5 mm², material contacto: CuZn, Producto alternativo según RoHS II sin excepción 6c (Pb &lt; 0,1 %) código de art.: 1238318 | 2.36 | 1 | AB | Field Device Connectors (FDC) | ABR | ABREAG | 500 | 500 | NO | PC | F | 22,22 | G | 0 | 0 | 0 |  | 4055626875545 | 85366990 | DE | EC000796 | Imagen | Catálogo
1605631 | SF-7NS2000 | Contacto crimpado | Contacto crimpado, Hembra, mecanizado, diámetro de contacto: 2 mm, sección de conexión: 0,75 mm² ... 1,5 mm², material contacto: CuZn, Producto alternativo según RoHS II sin excepción 6c (Pb &lt; 0,1 %) código de art.: 1237431 | 2.36 | 1 | AB | Field Device Connectors (FDC) | ABR | ABREAG | 50 | 50 | NO | PC |  | 1,28 | G | 5 | 100 | 100 | MM | 4046356182249 | 85366990 | DE | EC000796 | Imagen | Catálogo
1605634 | SF-7PP2000 | Contacto crimpado | Contacto crimpado, Macho, mecanizado, diámetro de contacto: 2 mm, sección de conexión: 0,25 mm² ... 1 mm², material contacto: CuZn, Producto alternativo según RoHS II sin excepción 6c (Pb &lt; 0,1 %) código de art.: 1241951 | 135.09 | 100 | AB | Field Device Connectors (FDC) | ABR | ABREAG | 50 | 50 | NO | PC |  | 0,82 | G | 15 | 70 | 60 | MM | 4046356182256 | 85366990 | DE | EC000796 | Imagen | Catálogo
1068813 | SF-7PP2000/VPE 500 | Contacto crimpado | Contacto crimpado, Macho, mecanizado, diámetro de contacto: 2 mm, sección de conexión: 0,25 mm² ... 1 mm², material contacto: CuZn, Producto alternativo según RoHS II sin excepción 6c (Pb &lt; 0,1 %) código de art.: 1238253 | 135.09 | 100 | AB | Field Device Connectors (FDC) | ABR | ABREAG | 500 | 500 | NO | PC | F | 0,76 | G | 39 | 119 | 95 | MM | 4055626741642 | 85366990 | DE | EC000796 | Imagen | Catálogo
1605636 | SF-7PS2000 | Contacto crimpado | Contacto crimpado, Hembra, mecanizado, diámetro de contacto: 2 mm, sección de conexión: 0,25 mm² ... 1 mm², material contacto: CuZn, Producto alternativo según RoHS II sin excepción 6c (Pb &lt; 0,1 %) código de art.: 1241952 | 2.46 | 1 | AB | Field Device Connectors (FDC) | ABR | ABREAG | 50 | 50 | NO | PC |  | 1,17 | G | 13 | 165 | 102 | MM | 4046356182263 | 85366990 | DE | EC000796 | Imagen | Catálogo
1605639 | SF-7QP2000 | Contacto crimpado | Contacto crimpado, Macho, mecanizado, diámetro de contacto: 2 mm, sección de conexión: 1 mm² ... 2,5 mm², material contacto: CuZn, Producto alternativo según RoHS II sin excepción 6c (Pb &lt; 0,1 %) código de art.: 1241953 | 143.79 | 100 | AB | Field Device Connectors (FDC) | ABR | ABREAG | 50 | 50 | NO | PC |  | 0,98 | G | 60 | 120 | 140 | MM | 4046356182270 | 85366990 | DE | EC000796 | Imagen | Catálogo
1068814 | SF-7QP2000/VPE 500 | Contacto crimpado | Contacto crimpado, Macho, mecanizado, diámetro de contacto: 2 mm, sección de conexión: 1 mm² ... 2,5 mm², material contacto: CuZn, Producto alternativo según RoHS II sin excepción 6c (Pb &lt; 0,1 %) código de art.: 1238254 | 143.79 | 100 | AB | Field Device Connectors (FDC) | ABR | ABREAG | 500 | 500 | NO | PC |  | 0,90 | G | 25 | 145 | 40 | MM | 4055626744650 | 85366990 | DE | EC000796 | Imagen | Catálogo
1605643 | SF-7QS2000 | Contacto crimpado | Contacto crimpado, Hembra, mecanizado, diámetro de contacto: 2 mm, sección de conexión: 1 mm² ... 2,5 mm², material contacto: CuZn, Producto alternativo según RoHS II sin excepción 6c (Pb &lt; 0,1 %) código de art.: 1237431 | 2.46 | 1 | AB | Field Device Connectors (FDC) | ABR | ABREAG | 50 | 50 | NO | PC |  | 1,45 | G | 5 | 149 | 174 | MM | 4046356182287 | 85366990 | DE | EC000796 | Imagen | Catálogo
1084910 | SF-7QS2000/VPE 500 | Contacto crimpado | Contacto crimpado, Hembra, mecanizado, diámetro de contacto: 2 mm, sección de conexión: 1 mm² ... 2,5 mm², material contacto: CuZn, Producto alternativo según RoHS II sin excepción 6c (Pb &lt; 0,1 %) código de art.: 1238317 | 2.46 | 1 | AB | Field Device Connectors (FDC) | ABR | ABREAG | 500 | 500 | NO | PC | F | 22,22 | G | 0 | 0 | 0 |  | 4055626875538 | 85366990 | DE | EC000796 | Imagen | Catálogo
1607432 | SF-7QS2100 | Contacto crimpado | Contacto crimpado, mecanizado, Producto alternativo según RoHS II sin excepción 6c (Pb &lt; 0,1 %) código de art.: 1242296 | 2.62 | 1 | AB | Field Device Connectors (FDC) | ABR | ABREAG | 100 | 100 | NO | PC | F | 1,42 | G | 15 | 160 | 100 | MM | 4046356386418 | 85366990 | DE | EC000796 |  | Catálogo
1605646 | SF-7RP2000 | Contacto crimpado | Contacto crimpado, Macho, mecanizado, diámetro de contacto: 2 mm, sección de conexión: 0,14 mm² ... 0,25 mm², material contacto: CuZn, Producto alternativo según RoHS II sin excepción 6c (Pb &lt; 0,1 %) código de art.: 1241951 | 135.08 | 100 | AB | Field Device Connectors (FDC) | ABR | ABREAG | 50 | 50 | NO | PC |  | 0,77 | G | 8 | 100 | 80 | MM | 4046356254069 | 85366990 | DE | EC000796 | Imagen | Catálogo
1200294 | SF-ASD 16 | Atornillador a batería | Atornillador, incl. batería, caja de cambios de dos velocidades, giro a derecha/izquierda y acoplamiento de 16 niveles hasta 450 rpm, conexión rápida hexagonal. | 149.1 | 1 | BH | Industrial Cabinet Solutions (ICS) | BH3 | BH3243 | 1 | 1 | SÍ | PC |  | 565,00 | G | 60 | 280 | 60 | MM | 4055626666426 | 84672920 | TW | EC001396 | Imagen | Catálogo
1200295 | SF-ASD 16 SET | Juego de taladros atornilladores a batería | Set de atornilladores a batería en maletín, incl. batería, cargador 100 ... 240 V, 2 puntas, caja de cambios de dos velocidades, giro a derecha/izquierda y acoplamiento de 16 niveles hasta 450 rpm, conexión rápida hexagonal. | 255.6 | 1 | BH | Industrial Cabinet Solutions (ICS) | BH3 | BH3243 | 1 | 1 | SÍ | PC |  | 1.850,00 | G | 298 | 1 | 305 | MM | 4055626666433 | 84672920 | TW | EC001395 | Imagen | Catálogo
1314530 | SF-ASD 16/ACCU 2,0 AH | Módulo de acumuladores | Batería de repuesto, 2,0 Ah, iones de litio, 3,6 V, para atornillador a batería SF-ASD 16 | 42.6 | 1 | BH | Industrial Cabinet Solutions (ICS) | BH3 | BH324Y | 1 | 1 | NO | PC |  | 111,30 | G | 50 | 100 | 50 | MM | 4063151579005 | 85076000 | TW | EC001199 | Imagen | Catálogo
1200296 | SF-ASD 16/CHARGER | Cargador | Cargador, para tensión de red de 100 ... 240 V, identificación del acumulador y control de parámetros, tiempo de carga corto, resistente al cortocircuito, protegido contra inversión de polaridad, indicación del estado de servicio | 57.82 | 1 | BH | Industrial Cabinet Solutions (ICS) | BH3 | BH324Y | 1 | 1 | SÍ | PC |  | 594,00 | G | 94 | 151 | 115 | MM | 4055626666440 | 85044060 | TW | EC001184 | Imagen | Catálogo
1212535 | SF-ASD 21/CHARGER 230V | Cargador | Cargador de repuesto, para SF‑ASD 21 destornilladores de batería, 230 V | 309.19 | 1 | BH | Industrial Cabinet Solutions (ICS) | BH3 | BH324Y | 1 | 1 | SÍ | PC |  | 765,50 | G | 85 | 175 | 255 | MM | 4046356589703 | 85044060 | JP | EC001184 | Imagen | Catálogo
1212545 | SF-BIT SET | Set de herramientas | Juego de puntas con portapuntas universal SF-UBH, con puntas planas/en cruz de 25 mm de longitud (PZ y PH), 10 unidades, en caja de plástico compacta | 29.99 | 1 | BH | Industrial Cabinet Solutions (ICS) | BH3 | BH314G | 1 | 1 | NO | PC |  | 109,62 | G | 100 | 170 | 20 | MM | 4046356589802 | 82079030 | CZ | EC002120 | Imagen | Catálogo
1212646 | SF-BIT-HEX 2,5-50 | Inserto de contactos con conexión por tornillo | Punta para tornillo, hexagonal, accionamiento E 6,3-1/4 , tamaño: hex 2,5 x 50 mm, dura, adecuada para portapuntas según DIN 3126-F 6,3 / ISO 1173 | 4.28 | 1 | BH | Industrial Cabinet Solutions (ICS) | BH3 | BH3149 | 5 | 5 | NO | PC |  | 8,05 | G | 60 | 35 | 16 | MM | 4046356662741 | 82079030 | CZ | EC011813 | Imagen | Catálogo
1200301 | SF-BIT-HEX 2,5-89 S | Inserto de contactos con conexión por tornillo | Punta para tornillo, hexagonal, accionamiento E 6,3-1/4 , tamaño: hex 2,5 x 89 mm, dura, adecuada para portapuntas según DIN 3126-F 6,3 / ISO 1173 | 14.57 | 1 | BH | Industrial Cabinet Solutions (ICS) | BH3 | BH3149 | 5 | 5 | NO | PC |  | 12,12 | G | 121 | 37 | 16 | MM | 4055626444659 | 82079030 | CZ | EC011813 | Imagen | Catálogo
1212645 | SF-BIT-HEX 2-50 | Inserto de contactos con conexión por tornillo | Punta para tornillo, hexagonal, accionamiento E6,3-1/4 , tamaño: hex 2 x 50 mm, dura, adecuada para portapuntas según DIN 3126-F 6,3 / ISO 1173 | 4.28 | 1 | BH | Industrial Cabinet Solutions (ICS) | BH3 | BH3149 | 5 | 5 | NO | PC |  | 8,20 | G | 61 | 36 | 16 | MM | 4046356662734 | 82079030 | CZ | EC011813 | Imagen | Catálogo
1200300 | SF-BIT-HEX 2-89 S | Inserto de contactos con conexión por tornillo | Punta para tornillo, hexagonal, accionamiento E6,3-1/4 , tamaño: hex 2 x 89 mm, dura, adecuada para portapuntas según DIN 3126-F 6,3 / ISO 1173 | 14.57 | 1 | BH | Industrial Cabinet Solutions (ICS) | BH3 | BH3149 | 5 | 5 | NO | PC |  | 8,57 | G | 16 | 119 | 36 | MM | 4055626444642 | 82079030 | CZ | EC011813 | Imagen | Catálogo
1212647 | SF-BIT-HEX 3-50 | Inserto de contactos con conexión por tornillo | Punta para tornillo, hexagonal, accionamiento E6,3-1/4 , tamaño: hex 3 x 50 mm, dura, adecuada para portapuntas según DIN 3126-F 6,3 / ISO 1173 | 4.28 | 1 | BH | Industrial Cabinet Solutions (ICS) | BH3 | BH3149 | 5 | 5 | NO | PC |  | 8,37 | G | 61 | 36 | 17 | MM | 4046356662758 | 82079030 | CZ | EC011813 | Imagen | Catálogo
1212648 | SF-BIT-HEX 4-50 | Inserto de contactos con conexión por tornillo | Punta para tornillo, hexagonal, accionamiento E6,3-1/4 , tamaño: hex 4 x 50 mm, dura, adecuada para portapuntas según DIN 3126-F 6,3 / ISO 1173 | 4.28 | 1 | BH | Industrial Cabinet Solutions (ICS) | BH3 | BH3149 | 5 | 5 | NO | PC |  | 9,59 | G | 17 | 61 | 35 | MM | 4046356662765 | 82079030 | CZ | EC011813 | Imagen | Catálogo
1200302 | SF-BIT-HEX 4-89 S | Inserto de contactos con conexión por tornillo | Punta para tornillo, hexagonal, accionamiento E6,3-1/4 , tamaño: hex 4 x 89 mm, dura, adecuada para portapuntas según DIN 3126-F 6,3 / ISO 1173 | 13.73 | 1 | BH | Industrial Cabinet Solutions (ICS) | BH3 | BH3149 | 5 | 5 | NO | PC |  | 14,47 | G | 20 | 125 | 40 | MM | 4055626444666 | 82079030 | CZ | EC011813 | Imagen | Catálogo
1212649 | SF-BIT-HEX 5-50 | Inserto de contactos con conexión por tornillo | Punta para tornillo, hexagonal, accionamiento E6,3-1/4 , tamaño: hex 5 x 50 mm, dura, adecuada para portapuntas según DIN 3126-F 6,3 / ISO 1173 | 4.28 | 1 | BH | Industrial Cabinet Solutions (ICS) | BH3 | BH3149 | 5 | 5 | NO | PC |  | 11,21 | G | 60 | 36 | 17 | MM | 4046356662772 | 82079030 | CZ | EC011813 | Imagen | Catálogo
1200303 | SF-BIT-HEX 5-89 S | Inserto de contactos con conexión por tornillo | Punta para tornillo, hexagonal, accionamiento E6,3-1/4 , tamaño: hex 5 x 89 mm, dura, adecuada para portapuntas según DIN 3126-F 6,3 / ISO 1173 | 13.73 | 1 | BH | Industrial Cabinet Solutions (ICS) | BH3 | BH3149 | 5 | 5 | NO | PC |  | 19,05 | G | 20 | 120 | 40 | MM | 4055626444673 | 82079030 | CZ | EC011813 | Imagen | Catálogo
1212650 | SF-BIT-HEX 6-50 | Inserto de contactos con conexión por tornillo | Punta para tornillo, hexagonal, accionamiento E6,3-1/4 , tamaño: hex 6 x 50 mm, dura, adecuada para portapuntas según DIN 3126-F 6,3 / ISO 1173 | 4.28 | 1 | BH | Industrial Cabinet Solutions (ICS) | BH3 | BH3149 | 5 | 5 | NO | PC |  | 13,28 | G | 61 | 35 | 17 | MM | 4046356662789 | 82079030 | CZ | EC011813 | Imagen | Catálogo
1212651 | SF-BIT-HEX 8-50 | Inserto de contactos con conexión por tornillo | Punta para tornillo, hexagonal, accionamiento E6,3-1/4 , tamaño: hex 8 x 50 mm, dura, adecuada para portapuntas según DIN 3126-F 6,3 / ISO 1173 | 5.03 | 1 | BH | Industrial Cabinet Solutions (ICS) | BH3 | BH3149 | 5 | 5 | NO | PC |  | 17,10 | G | 17 | 35 | 60 | MM | 4046356662796 | 82079030 | CZ | EC011813 | Imagen | Catálogo
1208911 | SF-BIT-HEXB 5-89 | Inserto de contactos con conexión por tornillo | Bit de tornillo, hexagonal con cabeza esférica, accionamiento E 6,3-1/4 , tamaño: hex 5 x 89 mm, dura, adecuada p. portapuntas según DIN 3126-F 6,3 / ISO 1173 | 5.68 | 1 | BH | Industrial Cabinet Solutions (ICS) | BH3 | BH3149 | 5 | 5 | NO | PC |  | 23,65 | G | 17 | 121 | 36 | MM | 4046356116640 | 82079030 | CZ | EC011813 | Imagen | Catálogo
1212579 | SF-BIT-PH 1-50 | Inserto de contactos con conexión por tornillo | Bit tornillo, cruz PH, accionamiento E6,3 1/4 , tamaño: PH 1 x 50 mm, dura, adecuada p. portapuntas DIN 3126-F 6,3 / ISO 1173 | 3.26 | 1 | BH | Industrial Cabinet Solutions (ICS) | BH3 | BH3149 | 5 | 5 | NO | PC |  | 10,34 | G | 60 | 36 | 17 | MM | 4046356590143 | 82079030 | CZ | EC003864 | Imagen | Catálogo
1212582 | SF-BIT-PH 1-70 | Inserto de contactos con conexión por tornillo | Punta de tornillo, cruz PH, accionamiento E6,3 1/4 , tamaño: PH 1 x 70 mm, dura, adecuada para portapuntas DIN 3126-F 6,3 / ISO 1173 | 5.16 | 1 | BH | Industrial Cabinet Solutions (ICS) | BH3 | BH3149 | 5 | 5 | NO | PC |  | 11,92 | G | 82 | 72 | 18 | MM | 4046356590174 | 82079030 | CZ | EC003864 | Imagen | Catálogo
1212580 | SF-BIT-PH 2-50 | Inserto de contactos con conexión por tornillo | Bit tornillo, cruz PH, accionamiento E6,3 1/4 , tamaño: PH 2 x 50 mm, dura, adecuada p. portapuntas DIN 3126-F 6,3 / ISO 1173 | 3.26 | 1 | BH | Industrial Cabinet Solutions (ICS) | BH3 | BH3149 | 5 | 5 | NO | PC |  | 11,35 | G | 60 | 35 | 17 | MM | 4046356590150 | 82079030 | CZ | EC003864 | Imagen | Catálogo
1212583 | SF-BIT-PH 2-70 | Inserto de contactos con conexión por tornillo | Punta de tornillo, cruz PH, accionamiento E6,3 1/4 , tamaño: PH 2 x 70 mm, dura, adecuada para portapuntas DIN 3126-F 6,3 / ISO 1173 | 5.16 | 1 | BH | Industrial Cabinet Solutions (ICS) | BH3 | BH3149 | 5 | 5 | NO | PC |  | 15,93 | G | 18 | 71 | 82 | MM | 4046356590181 | 82079030 | CZ | EC003864 | Imagen | Catálogo
1212581 | SF-BIT-PH 3-50 | Inserto de contactos con conexión por tornillo | Punta de tornillo, cruz PH, accionamiento E6,3 1/4 , tamaño: PH 3 x 50 mm, dura, adecuada para portapuntas DIN 3126-F 6,3 / ISO 1173 | 3.26 | 1 | BH | Industrial Cabinet Solutions (ICS) | BH3 | BH3149 | 5 | 5 | NO | PC |  | 12,00 | G | 60 | 35 | 16 | MM | 4046356590167 | 82079030 | CZ | EC003864 | Imagen | Catálogo
1212584 | SF-BIT-PH 3-70 | Inserto de contactos con conexión por tornillo | Punta de tornillo, cruz PH, accionamiento E6,3 1/4 , tamaño: PH 3 x 70 mm, dura, adecuada para portapuntas DIN 3126-F 6,3 / ISO 1173 | 5.16 | 1 | BH | Industrial Cabinet Solutions (ICS) | BH3 | BH3149 | 5 | 5 | NO | PC |  | 18,10 | G | 83 | 72 | 17 | MM | 4046356590198 | 82079030 | CZ | EC003864 | Imagen | Catálogo
1212479 | SF-BIT-PHSL 1-70 | Inserto de contactos con conexión por tornillo | Punta de tornillo, más-menos PH/ranura, accionamiento E6,3 1/4 , tamaño: PH 1 x 70 mm, dura, adecuada para portapuntas DIN 3126-F 6,3 / ISO 1173 | 5.16 | 1 | BH | Industrial Cabinet Solutions (ICS) | BH3 | BH3149 | 5 | 5 | NO | PC |  | 11,92 | G | 19 | 71 | 82 | MM | 4046356527118 | 82079030 | CZ | EC003864 | Imagen | Catálogo
1212601 | SF-BIT-PHSL 2-70 | Inserto de contactos con conexión por tornillo | Punta de tornillo, más-menos PH/ranura, accionamiento E6,3 1/4 , tamaño: PH 2 x 70 mm, dura, adecuada para portapuntas DIN 3126-F 6,3 / ISO 1174 | 5.16 | 1 | BH | Industrial Cabinet Solutions (ICS) | BH3 | BH3149 | 5 | 5 | NO | PC |  | 16,02 | G | 82 | 71 | 16 | MM | 4046356590754 | 82079030 | CZ | EC003864 | Imagen | Catálogo
1212591 | SF-BIT-PZ 1-50 | Inserto de contactos con conexión por tornillo | Punta de tornillo, cruz PZ, accionamiento E6,3-1/4 , tamaño: PZ 1 x 50 mm, dura, adecuada para portapuntas según DIN 3126-F 6,3 / ISO 1173 | 3.26 | 1 | BH | Industrial Cabinet Solutions (ICS) | BH3 | BH3149 | 5 | 5 | NO | PC |  | 10,60 | G | 61 | 35 | 17 | MM | 4046356589659 | 82079030 | CZ | EC003864 | Imagen | Catálogo
1212594 | SF-BIT-PZ 1-70 | Inserto de contactos con conexión por tornillo | Punta de tornillo, cruz PZ, accionamiento E6,3-1/4 , tamaño: PZ 1 x 70 mm, dura, adecuada para portapuntas según DIN 3126-F 6,3 / ISO 1173 | 5.16 | 1 | BH | Industrial Cabinet Solutions (ICS) | BH3 | BH3149 | 5 | 5 | NO | PC |  | 11,93 | G | 83 | 72 | 17 | MM | 4046356590686 | 82079030 | CZ | EC003864 | Imagen | Catálogo
1212592 | SF-BIT-PZ 2-50 | Inserto de contactos con conexión por tornillo | Punta de tornillo, cruz PZ, accionamiento E6,3-1/4 , tamaño: PZ 2 x 50 mm, dura, adecuada para portapuntas según DIN 3126-F 6,3 / ISO 1173 | 3.26 | 1 | BH | Industrial Cabinet Solutions (ICS) | BH3 | BH3149 | 5 | 5 | NO | PC |  | 11,36 | G | 60 | 36 | 17 | MM | 4046356589666 | 82079030 | CZ | EC003864 | Imagen | Catálogo
1212595 | SF-BIT-PZ 2-70 | Inserto de contactos con conexión por tornillo | Punta de tornillo, cruz PZ, accionamiento E6,3-1/4 , tamaño: PZ 2 x 70 mm, dura, adecuada para portapuntas según DIN 3126-F 6,3 / ISO 1173 | 5.16 | 1 | BH | Industrial Cabinet Solutions (ICS) | BH3 | BH3149 | 5 | 5 | NO | PC |  | 16,09 | G | 83 | 71 | 17 | MM | 4046356590693 | 82079030 | CZ | EC003864 | Imagen | Catálogo
1212593 | SF-BIT-PZ 3-50 | Inserto de contactos con conexión por tornillo | Punta de tornillo, cruz PZ, accionamiento E6,3-1/4 , tamaño: PZ 3 x 50 mm, dura, adecuada para portapuntas según DIN 3126-F 6,3 / ISO 1173 | 3.26 | 1 | BH | Industrial Cabinet Solutions (ICS) | BH3 | BH3149 | 5 | 5 | NO | PC |  | 11,97 | G | 18 | 61 | 35 | MM | 4046356590679 | 82079030 | CZ | EC003864 | Imagen | Catálogo
1212596 | SF-BIT-PZ 3-70 | Inserto de contactos con conexión por tornillo | Punta de tornillo, cruz PZ, accionamiento E6,3-1/4 , tamaño: PZ 3 x 70 mm, dura, adecuada para portapuntas según DIN 3126-F 6,3 / ISO 1173 | 5.16 | 1 | BH | Industrial Cabinet Solutions (ICS) | BH3 | BH3149 | 5 | 5 | NO | PC |  | 18,75 | G | 83 | 73 | 17 | MM | 4046356590709 | 82079030 | CZ | EC003864 | Imagen | Catálogo
1212603 | SF-BIT-PZSL 1-70 | Inserto de contactos con conexión por tornillo | Punta de tornillo, más-menos PZ/ranura, accionamiento E6,3 1/4 , tamaño: PZ 1 x 70 mm, dura, adecuada para portapuntas DIN 3126-F 6,3 / ISO 1173 | 5.16 | 1 | BH | Industrial Cabinet Solutions (ICS) | BH3 | BH3149 | 5 | 5 | NO | PC |  | 11,92 | G | 17 | 71 | 82 | MM | 4046356590266 | 82079030 | CZ | EC003864 | Imagen | Catálogo
1212604 | SF-BIT-PZSL 2-70 | Inserto de contactos con conexión por tornillo | Punta de tornillo, más-menos PZ/ranura, accionamiento E6,3 1/4 , tamaño: PZ 2 x 70 mm, dura, adecuada para portapuntas DIN 3126-F 6,3 / ISO 1173 | 5.16 | 1 | BH | Industrial Cabinet Solutions (ICS) | BH3 | BH3149 | 5 | 5 | NO | PC |  | 16,09 | G | 18 | 71 | 81 | MM | 4046356590273 | 82079030 | CZ | EC003864 | Imagen | Catálogo
1212607 | SF-BIT-SL 0,45X2,4-70 | Inserto de contactos con conexión por tornillo | Punta de tornillo, plana, accionamiento E6,3-1/4 , tamaño: 0,45 x 2,4 x 70 mm, dura, adecuada para portapuntas según DIN 3126-F 6,3 / ISO 1173 | 5.21 | 1 | BH | Industrial Cabinet Solutions (ICS) | BH3 | BH3149 | 5 | 5 | NO | PC |  | 7,98 | G | 17 | 71 | 82 | MM | 4046356620482 | 82054000 | CZ | EC003864 | Imagen | Catálogo
1212566 | SF-BIT-SL 0,5X3,0-50 | Inserto de contactos con conexión por tornillo | Punta de tornillo, plana, accionamiento E6,3-1/4 , tamaño: 0,5 x 3,0 x 50 mm, dura, adecuada para portapuntas según DIN 3126-F 6,3 / ISO 1173 | 4.28 | 1 | BH | Industrial Cabinet Solutions (ICS) | BH3 | BH3149 | 5 | 5 | NO | PC |  | 7,12 | G | 16 | 60 | 38 | MM | 4046356590013 | 82079030 | CZ | EC003864 | Imagen | Catálogo
1212567 | SF-BIT-SL 0,5X3,0-70 | Inserto de contactos con conexión por tornillo | Punta de tornillo, plana, accionamiento E6,3-1/4 , tamaño: 0,5 x 3,0 x 70 mm, dura, adecuada para portapuntas según DIN 3126-F 6,3 / ISO 1173 | 5.16 | 1 | BH | Industrial Cabinet Solutions (ICS) | BH3 | BH3149 | 5 | 5 | NO | PC |  | 8,85 | G | 18 | 71 | 82 | MM | 4046356590020 | 82079030 | CZ | EC003864 | Imagen | Catálogo
1212568 | SF-BIT-SL 0,6X3,5-50 | Inserto de contactos con conexión por tornillo | Punta de tornillo, plana, accionamiento E6,3-1/4 , tamaño: 0,6 x 3,5 x 50 mm, dura, adecuada para portapuntas según DIN 3126-F 6,3 / ISO 1173 | 4.28 | 1 | BH | Industrial Cabinet Solutions (ICS) | BH3 | BH3149 | 5 | 5 | NO | PC |  | 7,60 | G | 17 | 35 | 60 | MM | 4046356590037 | 82079030 | CZ | EC003864 | Imagen | Catálogo
1212569 | SF-BIT-SL 0,6X3,5-70 | Inserto de contactos con conexión por tornillo | Bit tornillo, plana, accionamiento E6,3 1/4 , tamaño: 0,6 x 3,5 x 70 mm, dura, adecuada p. portapuntas DIN 3126-F 6,3 / ISO 1173 | 5.16 | 1 | BH | Industrial Cabinet Solutions (ICS) | BH3 | BH3149 | 5 | 5 | NO | PC |  | 9,74 | G | 17 | 71 | 82 | MM | 4046356590044 | 82079030 | CZ | EC003864 | Imagen | Catálogo
1212571 | SF-BIT-SL 0,8X4,0-50 | Inserto de contactos con conexión por tornillo | Punta de tornillo, plana, accionamiento E6,3-1/4 , tamaño: 0,8 x 4,0 x 50 mm, dura, adecuada para portapuntas según DIN 3126-F 6,3 / ISO 1173 | 4.28 | 1 | BH | Industrial Cabinet Solutions (ICS) | BH3 | BH3149 | 5 | 5 | NO | PC |  | 8,13 | G | 61 | 36 | 17 | MM | 4046356590068 | 82079030 | CZ | EC003864 | Imagen | Catálogo
1212572 | SF-BIT-SL 0,8X4,0-70 | Inserto de contactos con conexión por tornillo | Punta de tornillo, plana, accionamiento E6,3-1/4 , tamaño: 0,8 x 4,0 x 70 mm, dura, adecuada para portapuntas según DIN 3126-F 6,3 / ISO 1173 | 5.16 | 1 | BH | Industrial Cabinet Solutions (ICS) | BH3 | BH3149 | 5 | 5 | NO | PC |  | 10,70 | G | 19 | 72 | 83 | MM | 4046356590075 | 82079030 | CZ | EC003864 | Imagen | Catálogo
1212754 | SF-BIT-SL 1,0X4,0-70 | Inserto de contactos con conexión por tornillo | Punta de tornillo, plana, accionamiento E6,3-1/4 , tamaño: 1 x 4 x 70 mm, dura, adecuada para portapuntas según DIN 3126-F 6,3/ISO 1173 | 5.88 | 1 | BH | Industrial Cabinet Solutions (ICS) | BH3 | BH3149 | 5 | 5 | NO | PC |  | 10,80 | G | 83 | 72 | 17 | MM | 4046356895477 | 82079030 | CZ | EC003864 | Imagen | Catálogo
1212574 | SF-BIT-SL 1,0X5,5-50 | Inserto de contactos con conexión por tornillo | Bit tornillo, plana, accionamiento E6,3-1/4 , tamaño: 1,0 x 5,5 x 50 mm, dura, adecuada p. portapuntas según DIN 3126-F 6,3 / ISO 1173 | 4.28 | 1 | BH | Industrial Cabinet Solutions (ICS) | BH3 | BH3149 | 5 | 5 | NO | PC |  | 10,53 | G | 17 | 61 | 36 | MM | 4046356590099 | 82079030 | CZ | EC003864 | Imagen | Catálogo
1212575 | SF-BIT-SL 1,0X5,5-70 | Inserto de contactos con conexión por tornillo | Punta de tornillo, plana, accionamiento E6,3-1/4 , tamaño: 1,0 x 5,5 x 70 mm, dura, adecuada para portapuntas según DIN 3126-F 6,3 / ISO 1173 | 5.16 | 1 | BH | Industrial Cabinet Solutions (ICS) | BH3 | BH3149 | 5 | 5 | NO | PC |  | 14,63 | G | 18 | 72 | 83 | MM | 4046356590105 | 82079030 | CZ | EC003864 | Imagen | Catálogo
1212577 | SF-BIT-SL 1,2X6,5-70 | Inserto de contactos con conexión por tornillo | Punta de tornillo, plana, accionamiento E6,3-1/4 , tamaño: 1,2 x 6,5 x 70 mm, dura, adecuada para portapuntas según DIN 3126-F 6,3 / ISO 1173 | 5.16 | 1 | BH | Industrial Cabinet Solutions (ICS) | BH3 | BH3149 | 5 | 5 | NO | PC |  | 16,64 | G | 16 | 82 | 71 | MM | 4046356590129 | 82079030 | CZ | EC003864 | Imagen | Catálogo
1212605 | SF-BIT-SLS 0,6X3,5-50 | Inserto de contactos con conexión por tornillo | Punta de tornillo, ranura, escalonada, accionamiento E6,3-1/4 , para hembras roscadas para tomas de prueba, tamaño: 0,6 x 3,5 x 50 mm, dura, adecuada para portapuntas según DIN 3126-F 6,3 / ISO 1173 | 6.79 | 1 | BH | Industrial Cabinet Solutions (ICS) | BH3 | BH3149 | 5 | 5 | NO | PC |  | 7,34 | G | 11 | 100 | 170 | MM | 4046356590280 | 82079030 | CZ | EC003864 | Imagen | Catálogo
1212606 | SF-BIT-SLS 0,9X6,5-50 | Inserto de contactos con conexión por tornillo | Punta de tornillo, ranura, escalonada, accionamiento E6,3-1/4 , para hembras roscadas para tomas de prueba, tamaño: 0,9 x 6,5 x 50 mm, dura, adecuada para portapuntas según DIN 3126-F 6,3 / ISO 1173 | 10.21 | 1 | BH | Industrial Cabinet Solutions (ICS) | BH3 | BH3149 | 5 | 5 | NO | PC |  | 11,42 | G | 9 | 100 | 60 | MM | 4046356590297 | 82079030 | CZ | EC003864 | Imagen | Catálogo
1212573 | SF-BIT-TX 10-50 | Inserto de contactos con conexión por tornillo | Punta de tornillo, Torx®, accionamiento E6,3-1/4 , tamaño: TX 10 x 50 mm, dura, adecuada para portapuntas según DIN 3126-F 6,3 / ISO 1173 | 5.03 | 1 | BH | Industrial Cabinet Solutions (ICS) | BH3 | BH3149 | 5 | 5 | NO | PC |  | 8,10 | G | 17 | 60 | 35 | MM | 4046356590082 | 82079030 | CZ | EC003864 | Imagen | Catálogo
1212576 | SF-BIT-TX 15-50 | Inserto de contactos con conexión por tornillo | Punta de tornillo, Torx®, accionamiento E6,3-1/4 , tamaño: TX 15 x 50 mm, dura, adecuada para portapuntas según DIN 3126-F 6,3 / ISO 1173 | 5.03 | 1 | BH | Industrial Cabinet Solutions (ICS) | BH3 | BH3149 | 5 | 5 | NO | PC |  | 8,46 | G | 17 | 61 | 36 | MM | 4046356590112 | 82079030 | CZ | EC003864 | Imagen | Catálogo
1212578 | SF-BIT-TX 20-50 | Inserto de contactos con conexión por tornillo | Punta de tornillo, Torx®, accionamiento E6,3-1/4 , tamaño: TX 20 x 50 mm, dura, adecuada para portapuntas según DIN 3126-F 6,3 / ISO 1173 | 5.03 | 1 | BH | Industrial Cabinet Solutions (ICS) | BH3 | BH3149 | 5 | 5 | NO | PC |  | 8,94 | G | 17 | 60 | 35 | MM | 4046356590136 | 82079030 | CZ | EC003864 | Imagen | Catálogo
1212585 | SF-BIT-TX 25-50 | Inserto de contactos con conexión por tornillo | Punta de tornillo, Torx®, accionamiento E6,3-1/4 , tamaño: TX 25 x 50 mm, dura, adecuada para portapuntas según DIN 3126-F 6,3 / ISO 1173 | 5.03 | 1 | BH | Industrial Cabinet Solutions (ICS) | BH3 | BH3149 | 5 | 5 | NO | PC |  | 11,51 | G | 17 | 61 | 35 | MM | 4046356590204 | 82079030 | CZ | EC003864 | Imagen | Catálogo
1212586 | SF-BIT-TX 30-50 | Inserto de contactos con conexión por tornillo | Punta de tornillo, Torx ®, accionamiento E6,3-1/4 , tamaño: TX 30 x 50 mm, dura, adecuada para portapuntas según DIN 3126-F 6,3 / ISO 1173 | 5.03 | 1 | BH | Industrial Cabinet Solutions (ICS) | BH3 | BH3149 | 5 | 5 | NO | PC |  | 11,40 | G | 61 | 36 | 17 | MM | 4046356590211 | 82079030 | CZ | EC003864 | Imagen | Catálogo
1200161 | SF-BIT-TX 40-50 | Inserto de contactos con conexión por tornillo | Punta de tornillo, Torx®, accionamiento E6,3-1/4 , tamaño: TX 40 x 50 mm, dura, adecuada para portapuntas según DIN 3126-F 6,3 / ISO 1173 | 4.28 | 1 | BH | Industrial Cabinet Solutions (ICS) | BH3 | BH3149 | 5 | 5 | NO | PC |  | 12,98 | G | 61 | 35 | 17 | MM | 4055626165745 | 82079030 | CZ | EC003864 | Imagen | Catálogo
1212570 | SF-BIT-TX 8-50 | Inserto de contactos con conexión por tornillo | Punta de tornillo, Torx®, accionamiento E6,3-1/4 , tamaño: TX 8 x 50 mm, dura, adecuada para portapuntas según DIN 3126-F 6,3 / ISO 1173 | 5.03 | 1 | BH | Industrial Cabinet Solutions (ICS) | BH3 | BH3149 | 5 | 5 | NO | PC |  | 7,14 | G | 60 | 35 | 17 | MM | 4046356590051 | 82079030 | CZ | EC003864 | Imagen | Catálogo
1212525 | SF-CCK 9 | Llave para armario de control | Llave de armario de control de metal, para todos los cierres usuales: paletón doble 3-5 mm, cuadrado 5, 6, 7-8, 9-10 mm, triangular 7,8-9, 10-11 mm, especial 6 mm | 43.31 | 1 | BH | Industrial Cabinet Solutions (ICS) | BH3 | BH314B | 1 | 1 | SÍ | PC |  | 234,60 | G | 28 | 101 | 206 | MM | 4046356589536 | 83017000 | DE | EC000175 | Imagen | Catálogo
1607436 | SF-E0011 | Anillo obturador | Anillo obturador, rango de diámetro de cable: 9 mm ... 12 mm | 3.81 | 1 | AB | Field Device Connectors (FDC) | ABR | ABRBFT | 500 | 500 | NO | PC | F | 6,03 | G | 0 | 0 | 0 |  | 4046356386425 | 39269097 | DE | EC001181 | Imagen | Catálogo
1212544 | SF-LHEX SET | Set de herramientas | Set de llaves Allen, Hex, métricas, SW 1,5; 2; 2,5; 3; 4; 5; 6; 8 y 10 mm, con cabeza esférica, cromado mate, 9 piezas, en soporte práctico | 40.37 | 1 | BH | Industrial Cabinet Solutions (ICS) | BH3 | BH314G | 1 | 1 | SÍ | PC |  | 413,30 | G | 24 | 113 | 283 | MM | 4046356589796 | 82041100 | CZ | EC002210 | Imagen | Catálogo
1200162 | SF-LTX SET | Set de herramientas | Juego de llaves angulares, Torx, métricas, TX 8, 9, 10, 15, 20, 25; 27, 30, 40 mm, 9 piezas, superficie BlackLaser, en práctico soporte | 43.89 | 1 | BH | Industrial Cabinet Solutions (ICS) | BH3 | BH314G | 1 | 1 | SÍ | PC |  | 217,90 | G | 32 | 96 | 221 | MM | 4055626165974 | 82060000 | CZ | EC002210 | Imagen | Catálogo
1212070 | SF-M BH | Destornillador | Destornillador de puntas, con boca de cambio rápido 1/4 , longitud de mango 119 mm, mango de dos componentes, con protección antidesenrollado, apto para puntas según DIN 3126-C 6,3 y E6,3 / ISO 1173, magnético | 27.17 | 1 | BH | Industrial Cabinet Solutions (ICS) | BH3 | BH314S | 5 | 5 | SÍ | PC |  | 77,89 | G | 56 | 211 | 75 | MM | 4046356454070 | 82054000 | CZ | EC002119 | Imagen | Catálogo
1212543 | SF-M SET | Set de herramientas | Set de destornilladores con punta con boca de cambio rápido, 89 mm long. punta plana/estrella (PZ y PH)/ puntas Hex /Torx®, 17 pp., en bolsa plegable cinturón, contenido: PH 1,2,3 x 89; PZ 1,2,3 x 89; SL 1,5 x 5,5 x 89; TX 10-30 x 89; SW 3,4,5,6 x 89 | 106.77 | 1 | BH | Industrial Cabinet Solutions (ICS) | BH3 | BH314G | 1 | 1 | SÍ | PC |  | 492,00 | G | 155 | 143 | 56 | MM | 4046356589789 | 82054000 | CZ | EC004284 | Imagen | Catálogo
1212756 | SF-M SET 2 | Set de herramientas | Set de destornillador de puntas con boca de cambio rápido,89 mm longitud punta plana/estrella/Hex/Torx®, 17 piezas, en bolsa plegable cinturón, contenido: PH 1, 2, 3 x 89, SL 0,4 x 2,5, 0,6 x 3,5, 0,8 x 3,5, 1,0 x 5,5, 1,2 x 6,5 x 89, TX 10-30, SW 3, 4, 5 x 89 | 115.5 | 1 | BH | Industrial Cabinet Solutions (ICS) | BH3 | BH314G | 1 | 1 | SÍ | PC |  | 449,20 | G | 58 | 143 | 152 | MM | 4046356929028 | 82054000 | CZ | EC000149 | Imagen | Catálogo
2859987 | SFP 1-20/230AC | Disp. de protec. contra sobretensiones de filtro CEM | Protección de dispositivos, según el tipo 3/clase III, con filtro antiparasitario de red contra tensiones parásitas de alta frecuencia, para redes de alimentación de corriente monofásicas con N y PE separados (sistema de 3 conductores: L1, N, PE), con contacto de indicación remota. | 559.3 | 1 | CL | Trabtech (TT) | CLC | CLC131 | 1 | 1 | NO | PC |  | 616,30 | G | 83 | 119 | 112 | MM | 4046356098175 | 85363010 | DE | EC000942 | Imagen | Catálogo
1292455 | SFP2-1S-1-10A-120AC-PT | Disp. de protec. contra sobretensiones de filtro CEM | Filtro antiparasitario (filtro de red) para sistemas AC monofásicos, para el montaje en NS 35, dispositivo de protección contra sobretensiones integrado (UL tipo 2CA SPD, IEC tipo 2 SPD), tensión nominal: 120 V AC, corriente nominal: 10 A | 340.93 | 1 | CL | Trabtech (TT) | CLC | CLC161 | 1 | 1 | NO | PC |  | 837,00 | G | 0 | 0 | 0 |  | 4063151525361 | 85480090 | CN | EC002564 | Imagen | Catálogo
1292457 | SFP2-1S-1-10A-120AC-UT | Disp. de protec. contra sobretensiones de filtro CEM | Filtro antiparasitario (filtro de red) para sistemas AC monofásicos, para el montaje en NS 35, dispositivo de protección contra sobretensiones integrado (UL tipo 2CA SPD, IEC tipo 2 SPD), tensión nominal: 120 V AC, corriente nominal: 10 A | 340.93 | 1 | CL | Trabtech (TT) | CLC | CLC161 | 1 | 1 | NO | PC |  | 706,00 | G | 0 | 0 | 0 |  | 4063151525927 | 85480090 | CN | EC002564 | Imagen | Catálogo
1292414 | SFP2-1S-1-10A-230AC-PT | Disp. de protec. contra sobretensiones de filtro CEM | Filtro CEM (filtro de red) para sistemas AC monofásicos, para el montaje en NS 35, dispositivo de protección contra sobretensiones integrado (tipo 2 SPD), tensión nominal: 230 V AC, corriente nominal: 10 A | 340.93 | 1 | CL | Trabtech (TT) | CLC | CLC161 | 1 | 1 | NO | PC |  | 816,70 | G | 0 | 0 | 0 |  | 4063151525637 | 85480090 | CN | EC002564 | Imagen | Catálogo
1292416 | SFP2-1S-1-10A-230AC-UT | Disp. de protec. contra sobretensiones de filtro CEM | Filtro CEM (filtro de red) para sistemas AC monofásicos, para el montaje en NS 35, dispositivo de protección contra sobretensiones integrado (tipo 2 SPD), tensión nominal: 230 V AC, corriente nominal: 10 A | 340.93 | 1 | CL | Trabtech (TT) | CLC | CLC161 | 1 | 1 | NO | PC |  | 690,60 | G | 0 | 0 | 0 |  | 4063151525750 | 85480090 | CN | EC002564 | Imagen | Catálogo
1292450 | SFP2-1S-1-15A-120AC-PT | Disp. de protec. contra sobretensiones de filtro CEM | Filtro antiparasitario (filtro de red) para sistemas AC monofásicos, para el montaje en NS 35, dispositivo de protección contra sobretensiones integrado (UL tipo 2CA SPD, IEC tipo 2 SPD), tensión nominal: 120 V AC, corriente nominal: 15 A | 347.24 | 1 | CL | Trabtech (TT) | CLC | CLC161 | 1 | 1 | NO | PC |  | 812,00 | G | 0 | 0 | 0 |  | 4063151525767 | 85480090 | CN | EC002564 | Imagen | Catálogo
1292453 | SFP2-1S-1-15A-120AC-UT | Disp. de protec. contra sobretensiones de filtro CEM | Filtro antiparasitario (filtro de red) para sistemas AC monofásicos, para el montaje en NS 35, dispositivo de protección contra sobretensiones integrado (UL tipo 2CA SPD, IEC tipo 2 SPD), tensión nominal: 120 V AC, corriente nominal: 15 A | 347.24 | 1 | CL | Trabtech (TT) | CLC | CLC161 | 1 | 1 | NO | PC |  | 696,00 | G | 0 | 0 | 0 |  | 4063151525774 | 85480090 | CN | EC002564 | Imagen | Catálogo
1292419 | SFP2-1S-1-20A-120AC-PT | Disp. de protec. contra sobretensiones de filtro CEM | Filtro antiparasitario (filtro de red) para sistemas AC monofásicos, para el montaje en NS 35, dispositivo de protección contra sobretensiones integrado (UL tipo 2CA SPD, IEC tipo 2 SPD), tensión nominal: 120 V AC, corriente nominal: 20 A | 353.56 | 1 | CL | Trabtech (TT) | CLC | CLC161 | 1 | 1 | NO | PC |  | 840,00 | G | 0 | 0 | 0 |  | 4063151525644 | 85480090 | CN | EC002564 | Imagen | Catálogo
1292421 | SFP2-1S-1-20A-120AC-UT | Disp. de protec. contra sobretensiones de filtro CEM | Filtro antiparasitario (filtro de red) para sistemas AC monofásicos, para el montaje en NS 35, dispositivo de protección contra sobretensiones integrado (UL tipo 2CA SPD, IEC tipo 2 SPD), tensión nominal: 120 V AC, corriente nominal: 20 A | 353.56 | 1 | CL | Trabtech (TT) | CLC | CLC161 | 1 | 1 | NO | PC |  | 704,00 | G | 0 | 0 | 0 |  | 4063151524791 | 85480090 | CN | EC002564 | Imagen | Catálogo
1292413 | SFP2-1S-1-20A-230AC-PT | Disp. de protec. contra sobretensiones de filtro CEM | Filtro CEM (filtro de red) para sistemas AC monofásicos, para el montaje en NS 35, dispositivo de protección contra sobretensiones integrado (tipo 2 SPD), tensión nominal: 230 V AC, corriente nominal: 20 A | 353.56 | 1 | CL | Trabtech (TT) | CLC | CLC161 | 1 | 1 | NO | PC |  | 812,00 | G | 0 | 0 | 0 |  | 4063151525545 | 85480090 | CN | EC002564 | Imagen | Catálogo
1292605 | SFP2-1S-1-20A-230AC-UT | Disp. de protec. contra sobretensiones de filtro CEM | Filtro CEM (filtro de red) para sistemas AC monofásicos, para el montaje en NS 35, dispositivo de protección contra sobretensiones integrado (tipo 2 SPD), tensión nominal: 230 V AC, corriente nominal: 20 A | 353.56 | 1 | CL | Trabtech (TT) | CLC | CLC161 | 1 | 1 | NO | PC |  | 696,00 | G | 0 | 0 | 0 |  | 4063151526214 | 85480090 | CN | EC002564 | Imagen | Catálogo
1292458 | SFP2-1S-1-5A-120AC-PT | Disp. de protec. contra sobretensiones de filtro CEM | Filtro antiparasitario (filtro de red) para sistemas AC monofásicos, para el montaje en NS 35, dispositivo de protección contra sobretensiones integrado (UL tipo 2CA SPD, IEC tipo 2 SPD), tensión nominal: 120 V AC, corriente nominal: 5 A | 334.62 | 1 | CL | Trabtech (TT) | CLC | CLC161 | 1 | 1 | NO | PC |  | 812,00 | G | 0 | 0 | 0 |  | 4063151525552 | 85480090 | CN | EC002564 | Imagen | Catálogo
1292315 | SFP2-1S-1-5A-120AC-UT | Disp. de protec. contra sobretensiones de filtro CEM | Filtro antiparasitario (filtro de red) para sistemas AC monofásicos, para el montaje en NS 35, dispositivo de protección contra sobretensiones integrado (UL tipo 2CA SPD, IEC tipo 2 SPD), tensión nominal: 120 V AC, corriente nominal: 5 A | 334.62 | 1 | CL | Trabtech (TT) | CLC | CLC161 | 1 | 1 | NO | PC |  | 707,20 | G | 0 | 0 | 0 |  | 4063151525026 | 85480090 | CN | EC002564 | Imagen | Catálogo
1292417 | SFP2-1S-1-6A-230AC-PT | Disp. de protec. contra sobretensiones de filtro CEM | Filtro CEM (filtro de red) para sistemas AC monofásicos, para el montaje en NS 35, dispositivo de protección contra sobretensiones integrado (tipo 3 SPD), tensión nominal: 230 V AC, corriente nominal: 6 A | 334.62 | 1 | CL | Trabtech (TT) | CLC | CLC161 | 1 | 1 | NO | PC |  | 851,10 | G | 0 | 0 | 0 |  | 4063151525354 | 85480090 | CN | EC002564 | Imagen | Catálogo
1292418 | SFP2-1S-1-6A-230AC-UT | Disp. de protec. contra sobretensiones de filtro CEM | Filtro CEM (filtro de red) para sistemas AC monofásicos, para el montaje en NS 35, dispositivo de protección contra sobretensiones integrado (tipo 3 SPD), tensión nominal: 230 V AC, corriente nominal: 6 A | 334.62 | 1 | CL | Trabtech (TT) | CLC | CLC161 | 1 | 1 | NO | PC |  | 719,50 | G | 0 | 0 | 0 |  | 4063151524586 | 85480090 | CN | EC002564 | Imagen | Catálogo
1212558 | SF-PH 0-60 | Destornillador | Destornillador p/ cabezas en cruz PH, tamaño: PH 0 x 60, empuñadura de dos compon., protección anti desenrollado | 6.38 | 1 | BH | Industrial Cabinet Solutions (ICS) | BH3 | BH3142 | 10 | 10 | SÍ | PC |  | 30,58 | G | 54 | 212 | 76 | MM | 4046356589932 | 82054000 | CZ | EC000144 | Imagen | Catálogo
1212559 | SF-PH 1-80 | Destornillador | Destornillador p/ cabezas en cruz PH (grabado láser), sin aislamiento, tamaño: PH 1 x 80, empuñadura de dos compon., protección anti desenrollado | 7.97 | 1 | BH | Industrial Cabinet Solutions (ICS) | BH3 | BH3142 | 10 | 10 | SÍ | PC |  | 60,90 | G | 66 | 248 | 93 | MM | 4046356589949 | 82054000 | CZ | EC000144 | Imagen | Catálogo
1212693 | SF-PH 1-80 S-VDE | Destornillador | Destornillador para cabezas en cruz PH (grabado láser), aislado, tamaño: PH 1 x 80, empuñadura de dos componentes, con protección antidesenrollado | 10.91 | 1 | BH | Industrial Cabinet Solutions (ICS) | BH3 | BH3146 | 10 | 10 | SÍ | PC |  | 60,50 | G | 65 | 247 | 93 | MM | 4046356716161 | 82054000 | CZ | EC000144 | Imagen | Catálogo
1212560 | SF-PH 2-100 | Destornillador | Destornillador p/ cabezas en cruz PH (grabado láser), sin aislamiento, tamaño: PH 2 x 100, empuñadura de dos compon., protección anti desenrollado | 10.23 | 1 | BH | Industrial Cabinet Solutions (ICS) | BH3 | BH3142 | 10 | 10 | SÍ | PC |  | 94,71 | G | 79 | 310 | 112 | MM | 4046356589956 | 82054000 | CZ | EC000144 | Imagen | Catálogo
1212694 | SF-PH 2-100 S-VDE | Destornillador | Destornillador para cabezas en cruz PH (grabado láser), aislado, tamaño: PH 2 x 100, empuñadura de dos componentes, con protección antidesenrollado | 13.35 | 1 | BH | Industrial Cabinet Solutions (ICS) | BH3 | BH3146 | 10 | 10 | SÍ | PC |  | 91,21 | G | 77 | 310 | 112 | MM | 4046356716574 | 82054000 | CZ | EC000144 | Imagen | Catálogo
1212561 | SF-PH 3-150 | Destornillador | Destornillador p/ cabezas en cruz PH (grabado láser), sin aislamiento, tamaño: PH 3 x 150, empuñadura de dos compon., protección anti desenrollado | 14.84 | 1 | BH | Industrial Cabinet Solutions (ICS) | BH3 | BH3142 | 10 | 10 | SÍ | PC |  | 164,00 | G | 84 | 350 | 125 | MM | 4046356589963 | 82054000 | CZ | EC000144 | Imagen | Catálogo
1212283 | SF-PHSL 1-80 VDE | Destornillador | Destornillador, más-menos PH/ranura, aislamiento VDE, tamaño: PH 1 x 80, empuñadura de dos componentes, con protección anti desenrollado | 12.61 | 1 | BH | Industrial Cabinet Solutions (ICS) | BH3 | BH3145 | 10 | 10 | SÍ | PC |  | 61,37 | G | 66 | 247 | 93 | MM | 4046356455183 | 82054000 | CZ | EC000144 | Imagen | Catálogo
1212288 | SF-PHSL 2-100 VDE | Destornillador | Destornillador, más-menos PH/ranura, aislamiento VDE, tamaño: PH 2 x 100, empuñadura de dos componentes, con protección anti desenrollado | 15.46 | 1 | BH | Industrial Cabinet Solutions (ICS) | BH3 | BH3145 | 10 | 10 | SÍ | PC |  | 96,70 | G | 80 | 311 | 113 | MM | 4046356455237 | 82054000 | CZ | EC000144 | Imagen | Catálogo
1212562 | SF-PZ 0-60 | Destornillador | Destornillador p/ cabezas en cruz PZ, tamaño: PZ 0 x 60, empuñadura de dos compon., protección anti desenrollado | 7.65 | 1 | BH | Industrial Cabinet Solutions (ICS) | BH3 | BH3143 | 10 | 10 | SÍ | PC |  | 30,07 | G | 56 | 212 | 76 | MM | 4046356589970 | 82054000 | CZ | EC000144 | Imagen | Catálogo
1212563 | SF-PZ 1-80 | Destornillador | Destornillador p/ cabezas en cruz PZ (grabado láser), sin aislamiento, tamaño: PZ 1 x 80, empuñadura de dos compon., protección anti desenrollado | 8.79 | 1 | BH | Industrial Cabinet Solutions (ICS) | BH3 | BH3143 | 10 | 10 | SÍ | PC |  | 60,12 | G | 68 | 248 | 94 | MM | 4046356589987 | 82054000 | CZ | EC000144 | Imagen | Catálogo
1212695 | SF-PZ 1-80 S-VDE | Destornillador | Destornillador para cabezas en cruz PZ (grabado láser), aislado, tamaño: PZ 1 x 80, empuñadura de dos componentes, con protección antidesenrollado | 12 | 1 | BH | Industrial Cabinet Solutions (ICS) | BH3 | BH3146 | 10 | 10 | SÍ | PC |  | 59,99 | G | 66 | 248 | 93 | MM | 4046356716581 | 82054000 | CZ | EC000144 | Imagen | Catálogo
1212564 | SF-PZ 2-100 | Destornillador | Destornillador p/ cabezas en cruz PZ (grabado láser), sin aislamiento, tamaño: PZ 2 x 100, empuñadura de dos compon., protección anti desenrollado | 12.11 | 1 | BH | Industrial Cabinet Solutions (ICS) | BH3 | BH3143 | 10 | 10 | SÍ | PC |  | 94,80 | G | 80 | 312 | 113 | MM | 4046356589994 | 82054000 | CZ | EC000144 | Imagen | Catálogo
1212696 | SF-PZ 2-100 S-VDE | Destornillador | Destornillador para cabezas en cruz PZ (grabado láser), aislado, tamaño: PZ 2 x 100, empuñadura de dos componentes, con protección antidesenrollado | 14.57 | 1 | BH | Industrial Cabinet Solutions (ICS) | BH3 | BH3146 | 10 | 10 | SÍ | PC |  | 90,59 | G | 79 | 312 | 113 | MM | 4046356716598 | 82054000 | CZ | EC000144 | Imagen | Catálogo
1212565 | SF-PZ 3-150 | Destornillador | Destornillador p/ cabezas en cruz PZ (grabado láser), sin aislamiento, tamaño: PZ 3 x 150, empuñadura de dos compon., protección anti desenrollado | 17.71 | 1 | BH | Industrial Cabinet Solutions (ICS) | BH3 | BH3143 | 10 | 1 | SÍ | PC |  | 161,27 | G | 87 | 352 | 129 | MM | 4046356590006 | 82054000 | CZ | EC000144 | Imagen | Catálogo
1212699 | SF-PZSL 1-80 S-VDE | Destornillador | Destornillador, positivo-negativo PZH/plano, aislado VDE, tamaño: PZ 1 x 80, sujeción de 2 componentes, con protección anti desenrollamiento | 15.1 | 1 | BH | Industrial Cabinet Solutions (ICS) | BH3 | BH3146 | 10 | 10 | SÍ | PC |  | 60,17 | G | 65 | 248 | 93 | MM | 4046356716628 | 82054000 | CZ | EC000144 | Imagen | Catálogo
1212556 | SF-PZSL 1-80 VDE | Destornillador | Destornillador, más-menos PZ/ranura, aislamiento VDE, tamaño: PZ 1 x 80, empuñadura de dos componentes, con protección anti desenrollado | 13.71 | 1 | BH | Industrial Cabinet Solutions (ICS) | BH3 | BH3146 | 10 | 10 | SÍ | PC |  | 61,78 | G | 66 | 247 | 93 | MM | 4046356589918 | 82054000 | CZ | EC000144 | Imagen | Catálogo
1212700 | SF-PZSL 2-100 S-VDE | Destornillador | Destornillador, más-menos PZ/ranura, aislamiento VDE, tamaño: PZ 2 x 100, empuñadura de dos componentes, con protección anti desenrollado | 18.45 | 1 | BH | Industrial Cabinet Solutions (ICS) | BH3 | BH3146 | 10 | 1 | SÍ | PC |  | 91,04 | G | 79 | 311 | 113 | MM | 4046356716635 | 82054000 | CZ | EC000144 | Imagen | Catálogo
1212557 | SF-PZSL 2-100 VDE | Destornillador | Destornillador, más-menos PZ/ranura, aislamiento VDE, tamaño: PZ 2 x 100, empuñadura de dos componentes, con protección anti desenrollado | 16.74 | 1 | BH | Industrial Cabinet Solutions (ICS) | BH3 | BH3146 | 10 | 1 | SÍ | PC |  | 97,85 | G | 81 | 312 | 114 | MM | 4046356589925 | 82054000 | CZ | EC000144 | Imagen | Catálogo
1212546 | SF-SL 0,4X2,0-60 | Destornillador | Destornillador p/ cabezas de ranura simple, tamaño: 0,4x2,0x60 mm, empuñadura de dos compon., protección anti desenrollado | 5.08 | 1 | BH | Industrial Cabinet Solutions (ICS) | BH3 | BH3141 | 10 | 10 | SÍ | PC |  | 20,11 | G | 55 | 211 | 75 | MM | 4046356589819 | 82054000 | CZ | EC000158 | Imagen | Catálogo
1212547 | SF-SL 0,4X2,5-75 | Destornillador | Destornillador p/ cabezas de ranura simple, tamaño: 0,4x2,5x75 mm, empuñadura de dos compon., protección anti desenrollado | 5.08 | 1 | BH | Industrial Cabinet Solutions (ICS) | BH3 | BH3141 | 10 | 10 | SÍ | PC |  | 21,10 | G | 56 | 211 | 75 | MM | 4046356589826 | 82054000 | CZ | EC000158 | Imagen | Catálogo
1212548 | SF-SL 0,5X3,0-80 | Destornillador | Destornillador p/ cabezas de ranura simple, tamaño: 0,5x3,0x80 mm, empuñadura de dos compon., protección anti desenrollado | 5.74 | 1 | BH | Industrial Cabinet Solutions (ICS) | BH3 | BH3141 | 10 | 10 | SÍ | PC |  | 30,83 | G | 55 | 211 | 77 | MM | 4046356589833 | 82054000 | CZ | EC000158 | Imagen | Catálogo
1212549 | SF-SL 0,6X3,5-100 | Destornillador | Destornillador p/ cabezas de ranura simple (grabado láser), tamaño: 0,6x3,5x100 mm, empuñadura de dos compon., protección anti desenrollado | 5.91 | 1 | BH | Industrial Cabinet Solutions (ICS) | BH3 | BH3141 | 10 | 10 | SÍ | PC |  | 36,10 | G | 55 | 211 | 77 | MM | 4046356589840 | 82054000 | CZ | EC000158 | Imagen | Catálogo
1212587 | SF-SL 0,6X3,5-100 S-VDE | Destornillador | Destornillador reducido, para bornes ST, aislamiento VDE, con aislamiento fino integrado en la varilla, también como destornillador para tornillos ranurados, tamaño: 0,6x3,5x100 mm, empuñadura de 2 componentes, con protección anti desenrollado | 11.95 | 1 | BH | Industrial Cabinet Solutions (ICS) | BH3 | BH3144 | 10 | 10 | SÍ | PC |  | 38,00 | G | 54 | 221 | 84 | MM | 4046356590228 | 82054000 | CZ | EC000158 | Imagen | Catálogo
1212550 | SF-SL 0,6X3,5-200 | Destornillador | Destornillador p/ cabezas de ranura simple, tamaño: 0,6x3,5x200 mm, empuñadura de dos compon., protección anti desenrollado | 8.29 | 1 | BH | Industrial Cabinet Solutions (ICS) | BH3 | BH3141 | 10 | 10 | SÍ | PC |  | 47,80 | G | 79 | 314 | 112 | MM | 4046356589857 | 82054000 | CZ | EC000158 | Imagen | Catálogo
1212551 | SF-SL 0,8X4,0-100 | Destornillador | Destornillador p/ cabezas de ranura simple (grab. láser), tamaño: 0,8 x 4,0 x 100 mm, empuñadura de dos compon., protección anti desenrollado | 7.1 | 1 | BH | Industrial Cabinet Solutions (ICS) | BH3 | BH3141 | 10 | 10 | SÍ | PC |  | 59,06 | G | 67 | 248 | 93 | MM | 4046356589864 | 82054000 | CZ | EC000158 | Imagen | Catálogo
1212588 | SF-SL 0,8X4,0-100 S-VDE | Destornillador | Destornillador reducido, para bornes ST, aislamiento VDE, con aislamiento fino integrado en la varilla, también como destornillador para tornillos ranurados, tamaño: 0,8x4,0x100 mm, empuñadura de 2 componentes, con protección anti desenrollado | 15.2 | 1 | BH | Industrial Cabinet Solutions (ICS) | BH3 | BH3144 | 10 | 10 | SÍ | PC |  | 58,70 | G | 67 | 248 | 93 | MM | 4046356590235 | 82054000 | CZ | EC000158 | Imagen | Catálogo
1212589 | SF-SL 1,0X5,5-125 S-VDE | Destornillador | Destornillador reducido, para bornes ST, aislamiento VDE, con aislamiento fino integrado en la varilla, también como destornillador para tornillos ranurados, tamaño: 1,0 x 5,5 x 125 mm, empuñadura de dos componentes, con protección anti desenrollado | 17.39 | 1 | BH | Industrial Cabinet Solutions (ICS) | BH3 | BH3144 | 10 | 10 | SÍ | PC |  | 71,41 | G | 65 | 246 | 92 | MM | 4046356590242 | 82054000 | CZ | EC000158 | Imagen | Catálogo
1212552 | SF-SL 1,0X5,5-150 | Destornillador | Destornillador p/ cabezas de ranura simple (grab. láser), tamaño: 1,0 x 5,5 x 150 mm, empuñadura de dos compon., protección anti desenrollado | 9.72 | 1 | BH | Industrial Cabinet Solutions (ICS) | BH3 | BH3141 | 10 | 10 | SÍ | PC |  | 83,60 | G | 80 | 312 | 113 | MM | 4046356589871 | 82054000 | CZ | EC000158 | Imagen | Catálogo
1212553 | SF-SL 1,2X6,5-150 | Destornillador | Destornillador p/ cabezas de ranura simple (grab. láser), tamaño: 1,2 x 6,5 x 150 mm, empuñadura de dos compon., protección anti desenrollado | 11.35 | 1 | BH | Industrial Cabinet Solutions (ICS) | BH3 | BH3141 | 10 | 10 | SÍ | PC |  | 108,47 | G | 80 | 312 | 113 | MM | 4046356589888 | 82054000 | CZ | EC000158 | Imagen | Catálogo
1212541 | SF-SL/PH SET | Set de herramientas | Set de destornilladores, cruz/ranura Phillips Recess® 6 piezas, incl. rack | 55.35 | 1 | BH | Industrial Cabinet Solutions (ICS) | BH3 | BH314G | 1 | 1 | SÍ | PC |  | 624,90 | G | 86 | 199 | 350 | MM | 4046356589765 | 82054000 | CZ | EC011815 | Imagen | Catálogo
1212539 | SF-SL/PH SET VDE | Set de herramientas | Set de destornilladores, cruz/ranura Phillips Recess®, aislamiento VDE, 6 piezas, incl. rack | 60.76 | 1 | BH | Industrial Cabinet Solutions (ICS) | BH3 | BH314G | 1 | 1 | SÍ | PC |  | 550,50 | G | 59 | 199 | 350 | MM | 4046356589741 | 82054000 | CZ | EC011815 | Imagen | Catálogo
1212701 | SF-SL/PH/PZ-SL SET S-VDE | Set de herramientas | Set destornillador, aislamiento de protección integrado en mango, punta plana/en estrella Phillips/perfil combinado, Pozidriv®+punta plana (más-menos), aislamiento VDE, 7 uds., incl. rack; el set contiene los siguientes artículos: 0,6 x 3,5 x 100, 0,8 x 4,0 x 100, 1,0 x 5,5 x 125, PH1 x 80, PH2 x 100, PZSL 1 x 80, PZSL 2 x 100 | 59.92 | 1 | BH | Industrial Cabinet Solutions (ICS) | BH3 | BH314G | 1 | 1 | SÍ | PC |  | 657,00 | G | 295 | 199 | 86 | MM | 4046356716727 | 82054000 | CZ | EC011815 | Imagen | Catálogo
1212542 | SF-SL/PZ SET | Set de herramientas | Set de destornilladores, cruz/ranura Pozidriv®, 6 piezas, incl. rack | 42.77 | 1 | BH | Industrial Cabinet Solutions (ICS) | BH3 | BH314G | 1 | 1 | SÍ | PC |  | 616,60 | G | 345 | 196 | 84 | MM | 4046356589772 | 82054000 | CZ | EC011815 | Imagen | Catálogo
1212540 | SF-SL/PZ SET VDE | Set de herramientas | Set de destornilladores, cruz/ranura Pozidriv®, aislamiento VDE, 6 piezas, incl. rack | 64.03 | 1 | BH | Industrial Cabinet Solutions (ICS) | BH3 | BH314G | 1 | 1 | SÍ | PC |  | 549,50 | G | 85 | 198 | 345 | MM | 4046356589758 | 82054000 | CZ | EC011815 | Imagen | Catálogo
1212554 | SF-SLIC 1,2X7,0-125 | Destornillador | Destornillador para cabezas de ranura simple, con caperuza de choque, con llave hexagonal auxiliar para llave de boca y poligonal, tamaño: 1,2 x 7,0 x 125 mm, empuñadura de dos componentes, con protección anti desenrollado | 21.04 | 1 | BH | Industrial Cabinet Solutions (ICS) | BH3 | BH3141 | 10 | 1 | SÍ | PC |  | 139,45 | G | 77 | 312 | 112 | MM | 4046356589895 | 82054000 | CZ | EC000158 | Imagen | Catálogo
1212555 | SF-SLIC 1,6X10-175 | Destornillador | Destornillador para cabezas de ranura simple, con caperuza de choque, con llave hexagonal auxiliar para llave de boca y poligonal, tamaño: 1,6 x 10 x 175 mm, empuñadura de dos componentes | 30.3 | 1 | BH | Industrial Cabinet Solutions (ICS) | BH3 | BH3141 | 1 | 1 | SÍ | PC |  | 229,43 | G | 82 | 350 | 125 | MM | 4046356589901 | 82054000 | CZ | EC000158 | Imagen | Catálogo
1200292 | SF-SOCKET SET 47 | Set de herramientas | Caja de llaves de vaso de 1/4 , 47 ud., carraca reversible de 1/4 , 48 dientes con bloqueo rápido, prolongaciones de 1/4 de 50 mm y 100 mm, empuñadura para atornilladora de 1/4 , prolongación de 1/4 flexible de 150 mm, articulación cardán de 1/4 , empuñadura en T de 1/4 Adaptador para puntas de 2 x 1/4 , 13 llaves de vaso moleteadas de 1/4 con ancho de llave 4/4,5/5/5,5/6/7/8/9/10/11/12/13/14 mm, 21 puntas para llave de vaso moleteadas: 6 x Torx® T10, T15, T20, T25, T30, T40, 6 x hex. 3, 4, 5, 6, 7, 8 mm, 3 x Phillips-Recess® PH1, PH2, PH3, 3 x Pozidriv® PZ1, PZ2, PZ3, 3 x ranura 4, 5,5, 7 mm, llave de pipa angular hex. 1,27, 1,5, 2, 2,5 mm, maletín de plástico resistente a las roturas y los golpes con solapa de cierre metálica | 122.89 | 1 | BH | Industrial Cabinet Solutions (ICS) | BH3 | BH314G | 1 | 1 | SÍ | PC |  | 1.603,40 | G | 69 | 310 | 187 | MM | 4055626388113 | 82060000 | TW | EC000149 | Imagen | Catálogo
1200156 | SF-TX 10X80 VDE | Destornillador | Destornillador, Torx®, VDE aislado, TX 10 x 80, empuñadura de dos componentes | 11.67 | 1 | BH | Industrial Cabinet Solutions (ICS) | BH3 | BH314F | 10 | 1 | SÍ | PC |  | 33,54 | G | 27 | 165 | 27 | MM | 4055626165929 | 82054000 | CZ | EC000801 | Imagen | Catálogo
1200157 | SF-TX 15X80 VDE | Destornillador | Destornillador, Torx®, VDE aislado, TX 15 x 80, empuñadura de dos componentes | 11.96 | 1 | BH | Industrial Cabinet Solutions (ICS) | BH3 | BH314F | 1 | 1 | SÍ | PC |  | 62,26 | G | 32 | 179 | 32 | MM | 4055626165936 | 82054000 | CZ | EC000801 | Imagen | Catálogo
1200158 | SF-TX 20X80 VDE | Destornillador | Destornillador, Torx®, VDE aislado, TX 20 x 80, empuñadura de dos componentes | 13.25 | 1 | BH | Industrial Cabinet Solutions (ICS) | BH3 | BH314F | 1 | 1 | SÍ | PC |  | 61,50 | G | 66 | 248 | 93 | MM | 4055626165943 | 82054000 | CZ | EC000801 | Imagen | Catálogo
1200159 | SF-TX 25X100 VDE | Destornillador | Destornillador, Torx®, VDE aislado, TX 25 x 100, empuñadura de dos componentes | 14.57 | 1 | BH | Industrial Cabinet Solutions (ICS) | BH3 | BH314F | 1 | 1 | SÍ | PC |  | 98,15 | G | 79 | 310 | 112 | MM | 4055626165950 | 82054000 | CZ | EC000801 | Imagen | Catálogo
1200160 | SF-TX 30X100 VDE | Destornillador | Destornillador, Torx®, VDE aislado, TX 30 x 100, empuñadura de dos componentes | 15.76 | 1 | BH | Industrial Cabinet Solutions (ICS) | BH3 | BH314F | 10 | 1 | SÍ | PC |  | 98,21 | G | 79 | 313 | 113 | MM | 4055626165967 | 82054000 | CZ | EC000801 | Imagen | Catálogo
1200155 | SF-TX 8X80 VDE | Destornillador | Destornillador, Torx®, VDE aislado, TX 8 x 80, empuñadura de dos componentes | 10.56 | 1 | BH | Industrial Cabinet Solutions (ICS) | BH3 | BH314F | 1 | 1 | SÍ | PC |  | 33,48 | G | 50 | 210 | 75 | MM | 4055626165912 | 82054000 | CZ | EC000801 | Imagen | Catálogo
1212537 | SF-TX SET VDE | Set de herramientas | Set destornilladores, Torx®, VDE aislado, 6 pp., incl. rack, contenido: TX 8 x 80; TX 10 x 80; TX 15 x 80; TX 20 x 80; TX 25 x 100; TX 30 x 100 | 65.86 | 1 | BH | Industrial Cabinet Solutions (ICS) | BH3 | BH314G | 1 | 1 | SÍ | PC |  | 573,60 | G | 86 | 199 | 350 | MM | 4046356589727 | 82054000 | CZ | EC011815 | Imagen | Catálogo
1200149 | SF-TXH 10X80 | Destornillador | Destornillador, Torx® con taladro, TX 10 x 80, empuñadura de dos componentes | 6.88 | 1 | BH | Industrial Cabinet Solutions (ICS) | BH3 | BH314E | 10 | 10 | SÍ | PC |  | 38,20 | G | 55 | 212 | 76 | MM | 4055626165752 | 82054000 | CZ | EC000801 | Imagen | Catálogo
1200150 | SF-TXH 15X80 | Destornillador | Destornillador, Torx® con taladro, TX 15 x 60, empuñadura de dos componentes | 7.1 | 1 | BH | Industrial Cabinet Solutions (ICS) | BH3 | BH314E | 10 | 1 | SÍ | PC |  | 59,07 | G | 66 | 248 | 93 | MM | 4055626165769 | 82054000 | CZ | EC000801 | Imagen | Catálogo
1200151 | SF-TXH 20X100 | Destornillador | Destornillador, Torx® con taladro, TX 20 x 100, empuñadura de dos componentes | 7.36 | 1 | BH | Industrial Cabinet Solutions (ICS) | BH3 | BH314E | 10 | 1 | SÍ | PC |  | 65,07 | G | 32 | 198 | 32 | MM | 4055626165776 | 82054000 | CZ | EC000801 | Imagen | Catálogo
1200152 | SF-TXH 25X100 | Destornillador | Destornillador, Torx® con taladro, TX 25 x 100, empuñadura de dos componentes | 7.57 | 1 | BH | Industrial Cabinet Solutions (ICS) | BH3 | BH314E | 10 | 1 | SÍ | PC |  | 86,33 | G | 79 | 312 | 112 | MM | 4055626165783 | 82054000 | CZ | EC000801 | Imagen | Catálogo
1200153 | SF-TXH 30X115 | Destornillador | Destornillador, Torx® con taladro, TX 30 x 115, empuñadura de dos componentes | 8.24 | 1 | BH | Industrial Cabinet Solutions (ICS) | BH3 | BH314E | 10 | 1 | SÍ | PC |  | 100,84 | G | 79 | 313 | 113 | MM | 4055626165790 | 82054000 | CZ | EC000801 | Imagen | Catálogo
1200154 | SF-TXH 40X130 | Destornillador | Destornillador, Torx® con taladro, TX 40 x 130, empuñadura de dos componentes | 10.4 | 1 | BH | Industrial Cabinet Solutions (ICS) | BH3 | BH314E | 10 | 1 | SÍ | PC |  | 143,32 | G | 0 | 0 | 0 |  | 4055626165905 | 82054000 | CZ | EC000801 | Imagen | Catálogo
1200148 | SF-TXH 8X60 | Destornillador | Destornillador, Torx® con taladro, TX 8 x 60, empuñadura de dos componentes | 6.56 | 1 | BH | Industrial Cabinet Solutions (ICS) | BH3 | BH314E | 10 | 1 | SÍ | PC |  | 34,04 | G | 55 | 211 | 76 | MM | 4055626163437 | 82054000 | CZ | EC000801 | Imagen | Catálogo
1212538 | SF-TXH SET | Set de herramientas | Set de destornilladores, Torx® con taladros, 6 pp., incl. rack, contenido: TX 8 x 60; TX 10 x 80; TX 15 x 80; TX 20 x 100; TX 25 x 100; TX 30 x 115 | 61.09 | 1 | BH | Industrial Cabinet Solutions (ICS) | BH3 | BH314G | 1 | 1 | SÍ | PC |  | 570,00 | G | 343 | 197 | 84 | MM | 4046356589734 | 82054000 | CZ | EC011815 | Imagen | Catálogo
1212590 | SF-UBH | Soporte adaptador | Portapuntas universal, accionamiento E6,3-1/4 , con bloqueo automático, manejo con una mano, imantado, adecuado para puntas según DIN 3126 C 6,3 y E 6,3 | 25.03 | 1 | BH | Industrial Cabinet Solutions (ICS) | BH3 | BH3149 | 1 | 1 | SÍ | PC |  | 34,00 | G | 24 | 87 | 24 | MM | 4046356590259 | 84661038 | CZ | EC004284 | Imagen | Catálogo
1212598 | SF-VT VDE | Comprobador de tensión | Comprobador de tensión, unipolar, para 150-250 V, según DIN 57680/6 y VDE 0680/6, también como destornillador reducido para bornes de conexión por resorte, tamaño: 0,5 x 3,0 x 70 mm aislamiento VDE, con protección anti desenrollado | 14.09 | 1 | BH | Industrial Cabinet Solutions (ICS) | BH3 | BH3144 | 10 | 10 | SÍ | PC |  | 31,28 | G | 66 | 250 | 93 | MM | 4046356590723 | 90303370 | DE | EC002781 | Imagen | Catálogo
1607449 | SF-Z0019 | Capuchón | Capuchón protector de plástico, con ojal, IP40 para conectores con rosca exterior M23, serie RF, SF | 2.47 | 1 | AB | Field Device Connectors (FDC) | ABR | ABRGAE | 25 | 25 | NO | PC |  | 2,57 | G | 45 | 120 | 145 | MM | 4046356335140 | 39235090 | DE | EC002314 | Imagen | Catálogo
1607455 | SF-Z0027 | Llave de gancho | Llave de gancho, serie: RC, UC, RF, SF | 43.11 | 1 | AB | Field Device Connectors (FDC) | ABR | ABRFBA | 1 | 1 | SÍ | PC |  | 21,90 | G | 55 | 140 | 115 | MM | 4046356272582 | 82055980 | DE | EC011813 | Imagen | Catálogo
1607456 | SF-Z0028 | Destornillador dinamométrico | Destornillador dinamométrico, serie: RC, UC, SH, SF | 115.39 | 1 | AB | Field Device Connectors (FDC) | ABR | ABRFBA | 1 | 1 | SÍ | PC |  | 198,40 | G | 59 | 141 | 115 | MM | 4046356272599 | 82042000 | DE | EC002132 | Imagen | Catálogo
1621572 | SF-Z0060 | Componentes de conectores enchufable | Componentes de conectores enchufable, se espera que este artículo no contenga plomo a partir del primer trimestre de 2027 de acuerdo con RoHS II sin excepción 6c (Pb &lt;0,1 %), una alternativa sin plomo está disponible previamente a petición | 25.62 | 1 | AB | Field Device Connectors (FDC) | ABR | ABRBFU | 1 | 1 | NO | PC | F | 26,00 | G | 0 | 0 | 0 |  | 4046356620642 | 85389099 | DE | EC002943 |  | Catálogo
1620585 | SF-Z0064 | Codificador de colores | Codificador de colores, color: verde | 94.69 | 100 | AB | Field Device Connectors (FDC) | ABR | ABRGBA | 50 | 50 | NO | PC | F | 0,33 | G | 15 | 155 | 95 | MM | 4046356832571 | 39269097 | DE | EC002498 | Imagen | Catálogo
1620586 | SF-Z0065 | Codificador de colores | Codificador de colores, color: naranja | 94.69 | 100 | AB | Field Device Connectors (FDC) | ABR | ABRGBA | 50 | 50 | NO | PC |  | 0,53 | G | 24 | 100 | 54 | MM | 4046356832588 | 39269097 | DE | EC002498 | Imagen | Catálogo
1620587 | SF-Z0066 | Codificador de colores | Codificador de colores, color: negro | 94.69 | 100 | AB | Field Device Connectors (FDC) | ABR | ABRGBA | 50 | 50 | NO | PC | F | 0,73 | G | 30 | 120 | 100 | MM | 4046356832595 | 39269097 | DE | EC002498 | Imagen | Catálogo
1620877 | SF-Z0067 | Componentes de conectores enchufable | Componentes de conectores enchufable, se espera que este artículo no contenga plomo a partir del cuarto trimestre de 2026 de acuerdo con RoHS II sin excepción 6c (Pb &lt;0,1 %), una alternativa sin plomo está disponible previamente a petición | 16.01 | 1 | AB | Field Device Connectors (FDC) | ABR | ABRGAB | 10 | 10 | NO | PC | F | 28,51 | G | 0 | 0 | 0 |  | 4046356868013 | 74198090 | DE | EC002943 |  | Catálogo
1620927 | SF-Z0068 | Brida de montaje cuadrada | Brida de montaje cuadrada, medida de brida: 38 mm x 38 mm, serie: SF, SH, se espera que este artículo no contenga plomo a partir del primer trimestre de 2026 de acuerdo con RoHS II sin excepción 6c (Pb &lt;0,1 %), una alternativa sin plomo está disponible previamente a petición | 22.7 | 1 | AB | Field Device Connectors (FDC) | ABR | ABRGAB | 1 | 1 | NO | PC |  | 32,90 | G | 6 | 100 | 60 | MM | 4055626021607 | 74198090 | DE | EC002310 | Imagen | Catálogo
1244326 | SF-Z0068X | Brida de montaje cuadrada | Brida de montaje cuadrada, medida de brida: 38 mm x 38 mm, serie: SF, SH, El artículo no contiene plomo según la directiva RoHS II sin la excepción 6c (Pb&lt; 0,1 %) | 23.75 | 1 | AB | Field Device Connectors (FDC) | ABR | ABRGAB | 1 | 1 | NO | PC |  | 30,60 | G | 0 | 0 | 0 |  | 4063151408459 | 74198090 | DE | EC002310 | Imagen | Catálogo
3029965 | SGSK 6 | Borne interrump. para circ. medida | Borne interrump. para circ. medida, con eslabón deslizante, tensión nominal: 400 V, corriente nominal: 41 A, 1er piso, tipo de conexión: Conexión por resorte, Sección de dimensionamiento: 6 mm², sección: 0,2 mm² - 10 mm², montaje: NS 35/7,5, NS 35/15, color: gris | 1524.74 | 100 | BE | Industrial Cabinet Connectivity (ICC) | BE2 | BE2133 | 50 | 50 | NO | PC |  | 35,03 | G | 68 | 268 | 169 | MM | 4046356168953 | 85369010 | PL | EC000902 | Imagen | Catálogo
1555725 | SH-0000000H200S | Carcasa para conector circular | Carcasa para soldadura por ola de M23 Hybrid | 6.54 | 1 | AB | Field Device Connectors (FDC) | ABR | ABRSFA | 24 | 384 | NO | PC |  | 26,00 | G |  |  |  |  | 4067923035621 | 85366990 | DE | EC003556 |  | Catálogo
1555726 | SH-00000-PCB-EXTENDER | Accesorios | Extensor para garantizar las líneas de fuga y distancias de aislamiento de aire, únicamente adecuado para su uso en M23 Hybrid | 1.24 | 1 | AB | Field Device Connectors (FDC) | ABR | ABRCDX | 192 | 384 | NO | PC |  | 0,91 | G |  |  |  |  | 4067923035287 | 39269097 | DE | EC003557 |  | Catálogo
1524601 | SH-00PC5000000_SET | Juego de insertos de contactos | Elemento de datos de conjunto, serie SH y SB, compuesto de soporte de contactos, cuerpo aislante, casquillo de inserción, casquillo de pantalla, 4 polos, tipo de conexión del contacto: macho, conexión crimpada. El artículo solo se puede utilizar en los productos PxC correspondientes SH-8EPC5... y SB-8EPC... | 7.22 | 1 | AB | Field Device Connectors (FDC) | ABR | ABRCDU | 1 | 10 | SÍ | PC |  | 6,10 | G | 0 | 0 | 0 |  | 4063151992507 | 85366990 | DE | EC003557 | Imagen | Catálogo
1524602 | SH-00SC5000000_SET | Juego de insertos de contactos | Elemento de datos de conjunto, serie SH y SB, compuesto de soporte de contactos, cuerpo aislante, casquillo de inserción, casquillo de pantalla. 4 polos, tipo de conexión del contacto: conector hembra, conexión crimpada. El artículo solo se puede utilizar en los productos PxC correspondientes SH-8ESC5... y SB-8ES... | 7.22 | 1 | AB | Field Device Connectors (FDC) | ABR | ABRCDU | 1 | 10 | SÍ | PC |  | 2,06 | G | 0 | 0 | 0 |  | 4063151992514 | 85366990 | DE | EC003557 | Imagen | Catálogo
1524603 | SH-04PC5_CONTACT CARRIER | Inserto de contactos | Soporte de contactos para elemento de datos, serie SH y SB, 4 polos, tipo de conexión del contacto: macho, conexión crimpada.Nota: el artículo solo se puede utilizar en los productos PxC correspondientes SH-8EPC5..., SB-8EPC... | 3.08 | 1 | AB | Field Device Connectors (FDC) | ABR | ABRCDT | 100 | 100 | NO | PC |  | 0,14 | G | 0 | 0 | 0 |  | 4063151991999 | 85472000 | DE | EC003557 | Imagen | Catálogo
1125912 | SH-04SC5_CONTACT CARRIER | Inserto de contactos | Soporte de contactos para elemento de datos, serie SH y SB, 4 polos, tipo de conexión del contacto: conector hembra, conexión crimpada.Nota: el artículo solo se puede emplear en los productos PxC correspondientes SH-8ESC5..., SB-8ESC... | 3 | 1 | AB | Field Device Connectors (FDC) | ABR | ABRCDT | 100 | 100 | NO | PC | F | 0,14 | G | 0 | 0 | 0 |  | 4063151053109 | 39269097 | DE | EC003557 | Imagen | Catálogo
1125908 | SH-04SPC5_INSULATION BODY | Inserto de contactos | Aislante para elemento de datos, serie SH y SB, 4 polos, tipo de conexión del contacto: conector macho y hembra.Nota: el artículo solo se puede emplear en los productos PxC correspondientes SH-8EPC5..., SH-8ESC5..., SB-8EPC..., SB-8ESC... | 1.34 | 1 | AB | Field Device Connectors (FDC) | ABR | ABRCDT | 100 | 100 | NO | PC | F | 0,27 | G | 0 | 0 | 0 |  | 4063151052324 | 85472000 | DE | EC003557 | Imagen | Catálogo
1244458 | SH-08KP0,06-0,34 | Contacto crimpado | Contacto crimpado, Macho, mecanizado, diámetro de contacto: 0,8 mm, sección de conexión: 0,06 mm² ... 0,34 mm², material contacto: CuZn, El artículo no contiene plomo según la directiva RoHS II sin la excepción 6c (Pb&lt; 0,1 %) | 160.2 | 100 | AB | Field Device Connectors (FDC) | ABR | ABREBC | 100 | 100 | NO | PC |  | 0,16 | G | 0 | 0 | 0 |  | 4063151458942 | 85366990 | DE | EC000796 | Imagen | Catálogo
1244459 | SH-08KP0,34-0,50 | Contacto crimpado | Contacto crimpado, Macho, mecanizado, diámetro de contacto: 0,8 mm, sección de conexión: 0,34 mm² ... 0,5 mm², material contacto: CuZn, El artículo no contiene plomo según la directiva RoHS II sin la excepción 6c (Pb&lt; 0,1 %) | 158.64 | 100 | AB | Field Device Connectors (FDC) | ABR | ABREBC | 100 | 100 | NO | PC |  | 0,16 | G | 10 | 20 | 90 | MM | 4063151459222 | 85366990 | DE | EC000796 | Imagen | Catálogo
1244455 | SH-08KS0,06-0,34 | Contacto crimpado | Contacto crimpado, Hembra, mecanizado, diámetro de contacto: 0,8 mm, sección de conexión: 0,06 mm² ... 0,34 mm², material contacto: CuZn, El artículo no contiene plomo según la directiva RoHS II sin la excepción 6c (Pb&lt; 0,1 %) | 2.47 | 1 | AB | Field Device Connectors (FDC) | ABR | ABREBC | 100 | 100 | NO | PC |  | 0,12 | G | 0 | 0 | 0 |  | 4063151459437 | 85366990 | DE | EC000796 | Imagen | Catálogo
1244457 | SH-08KS0,34-0,50 | Contacto crimpado | Contacto crimpado, Hembra, mecanizado, diámetro de contacto: 0,8 mm, sección de conexión: 0,34 mm² ... 0,5 mm², material contacto: CuZn, El artículo no contiene plomo según la directiva RoHS II sin la excepción 6c (Pb&lt; 0,1 %) | 2.5 | 1 | AB | Field Device Connectors (FDC) | ABR | ABREBC | 100 | 100 | NO | PC | F | 0,11 | G | 0 | 0 | 0 |  | 4063151459062 | 85366990 | DE | EC000796 | Imagen | Catálogo
1244464 | SH-20KP0,25-2,50 | Contacto crimpado | Contacto crimpado, Macho, mecanizado, diámetro de contacto: 2 mm, sección de conexión: 0,25 mm² ... 2,5 mm², material contacto: CuZn, El artículo no contiene plomo según la directiva RoHS II sin la excepción 6c (Pb&lt; 0,1 %) | 173.58 | 100 | AB | Field Device Connectors (FDC) | ABR | ABREBG | 50 | 50 | NO | PC |  | 1,19 | G | 0 | 0 | 0 |  | 4063151455385 | 85366990 | DE | EC000796 | Imagen | Catálogo
1244465 | SH-20KP1,50-4,00 | Contacto crimpado | Contacto crimpado, Macho, mecanizado, diámetro de contacto: 2 mm, sección de conexión: 1,5 mm² ... 4 mm², material contacto: CuZn, El artículo no contiene plomo según la directiva RoHS II sin la excepción 6c (Pb&lt; 0,1 %) | 173.58 | 100 | AB | Field Device Connectors (FDC) | ABR | ABREBG | 50 | 50 | NO | PC |  | 1,08 | G | 0 | 0 | 0 |  | 4063151455958 | 85366990 | DE | EC000796 | Imagen | Catálogo
1244461 | SH-20KS0,25-2,50 | Contacto crimpado | Contacto crimpado, Hembra, mecanizado, diámetro de contacto: 2 mm, sección de conexión: 0,25 mm² ... 2,5 mm², material contacto: CuZn, El artículo no contiene plomo según la directiva RoHS II sin la excepción 6c (Pb&lt; 0,1 %) | 3 | 1 | AB | Field Device Connectors (FDC) | ABR | ABREBG | 50 | 50 | NO | PC |  | 1,12 | G | 18 | 93 | 27 | MM | 4063151456016 | 85366990 | DE | EC000796 | Imagen | Catálogo
1244462 | SH-20KS1,50-4,00 | Contacto crimpado | Contacto crimpado, Hembra, mecanizado, diámetro de contacto: 2 mm, sección de conexión: 1,5 mm² ... 4 mm², material contacto: CuZn, El artículo no contiene plomo según la directiva RoHS II sin la excepción 6c (Pb&lt; 0,1 %) | 3 | 1 | AB | Field Device Connectors (FDC) | ABR | ABREBG | 50 | 50 | NO | PC |  | 0,96 | G | 5 | 80 | 100 | MM | 4063151456108 | 85366990 | DE | EC000796 | Imagen | Catálogo
1627478 | SH-80P00000000 | Inserto de contactos | Inserto de contactos, recto, M23, número de polos: 4+4+PE / 3+N+PE, serie: SH | 5.24 | 1 | AB | Field Device Connectors (FDC) | ABR | ABRCDT | 100 | 100 | NO | PC |  | 4,95 | G | 0 | 0 | 0 |  | 4055626427249 | 85366990 | DE | EC003557 | Imagen | Catálogo
1627080 | SH-8EP008A0000 | Inserto de contactos | Inserto de contactos, M23, número de polos: 4+4+PE / 3+N+PE, tipo de conexión del contacto: Macho, Conexión crimpada, serie: SH | 8.49 | 1 | AB | Field Device Connectors (FDC) | ABR | ABRCDT | 100 | 100 | NO | PC | F | 2,11 | G | 0 | 0 | 0 |  | 4055626427232 | 85366990 | DE | EC003557 | Imagen | Catálogo
1627107 | SH-8EP008A8LB2S | Conector para cables | M23, Conector para cables, serie: SH, recto largo, apantallado: sí, SPEEDCON, Nº de polos: 4+4+PE / 3+N+PE, tipo de conexión del contacto: Macho, Conexión crimpada, rango de diámetro de cable: 12 mm ... 15 mm | 54.76 | 1 | AB | Field Device Connectors (FDC) | ABR | ABRCDB | 1 | 1 | SÍ | PC |  | 22,22 | G |  |  |  |  | 4055626519562 | 85366990 | DE | EC002635 |  | Catálogo
1627077 | SH-8EP008A8LDLS | Conector para cables | M23, Conector para cables, serie: SH, recto largo, apantallado: sí, SPEEDCON, Nº de polos: 4+4+PE / 3+N+PE, tipo de conexión del contacto: Macho, Conexión crimpada, rango de diámetro de cable: 7,5 mm ... 18 mm, se espera que este artículo no contenga plomo a partir del primer trimestre de 2026 de acuerdo con RoHS II sin excepción 6c (Pb &lt;0,1 %), una alternativa sin plomo está disponible previamente a petición | 67.89 | 1 | AB | Field Device Connectors (FDC) | ABR | ABRCDB | 1 | 1 | NO | PC |  | 142,30 | G | 34 | 120 | 100 | MM | 4055626310671 | 85366990 | DE | EC002635 | Imagen | Catálogo
1105738 | SH-8EP008A9LB2S | Conector de acoplamiento | M23, Conector de acoplamiento, serie: SH, recto largo, apantallado: sí, para bloqueo estándar y SPEEDCON, Nº de polos: 4+4+PE / 3+N+PE, tipo de conexión del contacto: Macho, Conexión crimpada, rango de diámetro de cable: 12 mm ... 15 mm, se espera que este artículo no contenga plomo a partir del primer trimestre de 2026 de acuerdo con RoHS II sin excepción 6c (Pb &lt;0,1 %), una alternativa sin plomo está disponible previamente a petición | 68.9 | 1 | AB | Field Device Connectors (FDC) | ABR | ABRCDG | 1 | 1 | NO | PC |  | 102,07 | G | 0 | 0 | 0 |  | 4063151003715 | 85366990 | DE | EC002635 | Imagen | Catálogo
1105736 | SH-8EP008A9LB4S | Conector de acoplamiento | M23, Conector de acoplamiento, serie: SH, recto largo, apantallado: sí, para bloqueo estándar y SPEEDCON, Nº de polos: 4+4+PE / 3+N+PE, tipo de conexión del contacto: Macho, Conexión crimpada, rango de diámetro de cable: 7,5 mm ... 9 mm, se espera que este artículo no contenga plomo a partir del primer trimestre de 2026 de acuerdo con RoHS II sin excepción 6c (Pb &lt;0,1 %), una alternativa sin plomo está disponible previamente a petición | 68.9 | 1 | AB | Field Device Connectors (FDC) | ABR | ABRCDG | 1 | 1 | NO | PC |  | 105,08 | G | 0 | 0 | 0 |  | 4063151003739 | 85366990 | DE | EC002635 | Imagen | Catálogo
1105742 | SH-8EP008A9LDLS | Conector de acoplamiento | M23, Conector de acoplamiento, serie: SH, recto largo, apantallado: sí, para bloqueo estándar y SPEEDCON, Nº de polos: 4+4+PE / 3+N+PE, tipo de conexión del contacto: Macho, Conexión crimpada, rango de diámetro de cable: 7,5 mm ... 18 mm, se espera que este artículo no contenga plomo a partir del primer trimestre de 2026 de acuerdo con RoHS II sin excepción 6c (Pb &lt;0,1 %), una alternativa sin plomo está disponible previamente a petición | 68.9 | 1 | AB | Field Device Connectors (FDC) | ABR | ABRCDG | 1 | 1 | NO | PC |  | 120,80 | G | 0 | 0 | 0 |  | 4063151003692 | 85366990 | DE | EC002635 | Imagen | Catálogo
1238435 | SH-8EP008A9LDLSX | Conector de acoplamiento | M23, Conector de acoplamiento, serie: SH, recto largo, apantallado: sí, para bloqueo estándar y SPEEDCON, Nº de polos: 4+4+PE / 3+N+PE, tipo de conexión del contacto: Macho, Conexión crimpada, rango de diámetro de cable: 7,5 mm ... 18 mm, El artículo no contiene plomo según la directiva RoHS II sin la excepción 6c (Pb&lt; 0,1 %) | 70.55 | 1 | AB | Field Device Connectors (FDC) | ABR | ABRCDG | 1 | 1 | NO | PC |  | 120,30 | G | 0 | 0 | 0 |  | 4063151386351 | 85366990 | DE | EC002635 | Imagen | Catálogo
1105725 | SH-8EP008AAC00S | Conect. enchuf. para apar. pared delant. | M23, Conect. enchuf. para apar. pared delant., serie: SH, Acodado giratorio, apantallado: sí, para bloqueo estándar y SPEEDCON, Nº de polos: 4+4+PE / 3+N+PE, tipo de conexión del contacto: Macho, Conexión crimpada, Anillo tórico axial, medida de brida: 28 mm x 28 mm | 45.47 | 1 | AB | Field Device Connectors (FDC) | ABR | ABRCDM | 1 | 1 | NO | PC |  | 130,15 | G | 0 | 0 | 0 |  | 4063151003814 | 85366990 | DE | EC003569 | Imagen | Catálogo
1099395 | SH-8EP008AAD00S | Conect. enchuf. para apar. pared delant. | M23, Conect. enchuf. para apar. pared delant., serie: SH, Acodado giratorio, apantallado: sí, para bloqueo estándar y SPEEDCON, Nº de polos: 4+4+PE / 3+N+PE, tipo de conexión del contacto: Macho, Conexión crimpada, Anillo tórico axial, medida de brida: 26 mm x 26 mm | 42.83 | 1 | AB | Field Device Connectors (FDC) | ABR | ABRCDM | 1 | 1 | NO | PC | F | 139,20 | G | 0 | 0 | 0 |  | 4055626963747 | 85389099 | DE | EC003569 | Imagen | Catálogo
1762777 | SH-8EP008AH000S | Conector enchufable para aparatos pared delantera con tuerca moleteada | M23, Conector enchufable para aparatos pared delantera con tuerca moleteada, serie: SH, recto, apantallado: sí, para bloqueo estándar y SPEEDCON, Nº de polos: 4+4+PE / 3+N+PE, tipo de conexión del contacto: Macho, Conexión crimpada, Espesor de pared mín.: 1,5 mm, Espesor de pared máx.: 5 mm | 42.28 | 1 | AB | Field Device Connectors (FDC) | ABR | ABRCDR | 1 | 1 | SÍ | PC |  | 22,22 | G |  |  |  |  | 4067923371286 | 85366990 | DE | EC003569 |  | Catálogo
1762773 | SH-8EP008AWA00S | Conect. enchuf. para apar. pared delant. | M23, Conect. enchuf. para apar. pared delant., serie: SH, recto, apantallado: sí, para bloqueo estándar y SPEEDCON, Nº de polos: 4+4+PE / 3+N+PE, tipo de conexión del contacto: Macho, Conexión crimpada, Anillo tórico axial, medida de brida: 26 mm x 26 mm | 28.64 | 1 | AB | Field Device Connectors (FDC) | ABR | ABRCDL | 1 | 1 | SÍ | PC |  | 22,22 | G |  |  |  |  | 4067923371613 | 85366990 | DE | EC003569 |  | Catálogo
1762779 | SH-8EP008AY000S | Conector enchufable para aparatos pared delantera con tuerca moleteada | M23, Conector enchufable para aparatos pared delantera con tuerca moleteada, serie: SH, recto, apantallado: sí, SPEEDCON, Nº de polos: 4+4+PE / 3+N+PE, tipo de conexión del contacto: Macho, Conexión crimpada, Anillo tórico axial, medida de brida: 26 mm x 26 mm | 89.87 | 1 | AB | Field Device Connectors (FDC) | ABR | ABRCDN | 1 | 1 | SÍ | PC |  | 22,22 | G |  |  |  |  | 4067923371620 | 85366990 | DE | EC003569 |  | Catálogo
1622011 | SH-8EPC58A8LB1 | Conector para cables | M23, Conector para cables, serie: SH, recto largo, apantallado: sí, Bloqueo por tornillo, Nº de polos: 4+4+4+PE / 3+N+PE, tipo de conexión del contacto: Macho, Conexión crimpada, rango de diámetro de cable: 15 mm ... 18 mm, se espera que este artículo no contenga plomo a partir del primer trimestre de 2026 de acuerdo con RoHS II sin excepción 6c (Pb &lt;0,1 %), una alternativa sin plomo está disponible previamente a petición | 54.9 | 1 | AB | Field Device Connectors (FDC) | ABR | ABRCDA | 1 | 1 | NO | PC |  | 138,20 | G | 40 | 190 | 110 | MM | 4055626011851 | 85366990 | DE | EC002635 | Imagen | Catálogo
1621533 | SH-8EPC58A8LB1S | Conector para cables | M23, Conector para cables, serie: SH, recto largo, apantallado: sí, SPEEDCON, Nº de polos: 4+4+4+PE / 3+N+PE, tipo de conexión del contacto: Macho, Conexión crimpada, rango de diámetro de cable: 15 mm ... 18 mm, se espera que este artículo no contenga plomo a partir del primer trimestre de 2026 de acuerdo con RoHS II sin excepción 6c (Pb &lt;0,1 %), una alternativa sin plomo está disponible previamente a petición | 62.75 | 1 | AB | Field Device Connectors (FDC) | ABR | ABRCDB | 1 | 1 | NO | PC |  | 135,50 | G | 30 | 150 | 150 | MM | 4046356936569 | 85366990 | DE | EC002635 | Imagen | Catálogo
1622010 | SH-8EPC58A8LB2 | Conector para cables | M23, Conector para cables, serie: SH, recto largo, apantallado: sí, Bloqueo por tornillo, Nº de polos: 4+4+4+PE / 3+N+PE, tipo de conexión del contacto: Macho, Conexión crimpada, rango de diámetro de cable: 12 mm ... 15 mm, se espera que este artículo no contenga plomo a partir del primer trimestre de 2026 de acuerdo con RoHS II sin excepción 6c (Pb &lt;0,1 %), una alternativa sin plomo está disponible previamente a petición | 54.9 | 1 | AB | Field Device Connectors (FDC) | ABR | ABRCDA | 1 | 1 | NO | PC |  | 139,60 | G | 109 | 1 | 201 | MM | 4055626011844 | 85366990 | DE | EC002635 | Imagen | Catálogo
1621532 | SH-8EPC58A8LB2S | Conector para cables | M23, Conector para cables, serie: SH, recto largo, apantallado: sí, SPEEDCON, Nº de polos: 4+4+4+PE / 3+N+PE, tipo de conexión del contacto: Macho, Conexión crimpada, rango de diámetro de cable: 12 mm ... 15 mm, se espera que este artículo no contenga plomo a partir del primer trimestre de 2026 de acuerdo con RoHS II sin excepción 6c (Pb &lt;0,1 %), una alternativa sin plomo está disponible previamente a petición | 62.75 | 1 | AB | Field Device Connectors (FDC) | ABR | ABRCDB | 1 | 1 | NO | PC |  | 138,00 | G | 31 | 205 | 105 | MM | 4046356936552 | 85366990 | DE | EC002635 | Imagen | Catálogo
1622009 | SH-8EPC58A8LB3 | Conector para cables | M23, Conector para cables, serie: SH, recto largo, apantallado: sí, Bloqueo por tornillo, Nº de polos: 4+4+4+PE / 3+N+PE, tipo de conexión del contacto: Macho, Conexión crimpada, rango de diámetro de cable: 9 mm ... 12 mm, se espera que este artículo no contenga plomo a partir del primer trimestre de 2026 de acuerdo con RoHS II sin excepción 6c (Pb &lt;0,1 %), una alternativa sin plomo está disponible previamente a petición | 54.9 | 1 | AB | Field Device Connectors (FDC) | ABR | ABRCDA | 1 | 1 | NO | PC |  | 143,00 | G | 0 | 0 | 0 |  | 4055626011837 | 85366990 | DE | EC002635 | Imagen | Catálogo
1621531 | SH-8EPC58A8LB3S | Conector para cables | M23, Conector para cables, serie: SH, recto largo, apantallado: sí, SPEEDCON, Nº de polos: 4+4+4+PE / 3+N+PE, tipo de conexión del contacto: Macho, Conexión crimpada, rango de diámetro de cable: 9 mm ... 12 mm, se espera que este artículo no contenga plomo a partir del primer trimestre de 2026 de acuerdo con RoHS II sin excepción 6c (Pb &lt;0,1 %), una alternativa sin plomo está disponible previamente a petición | 62.75 | 1 | AB | Field Device Connectors (FDC) | ABR | ABRCDB | 1 | 1 | NO | PC |  | 140,90 | G | 50 | 107 | 90 | MM | 4046356936545 | 85366990 | DE | EC002635 | Imagen | Catálogo
1622008 | SH-8EPC58A8LB4 | Conector para cables | M23, Conector para cables, serie: SH, recto largo, apantallado: sí, Bloqueo por tornillo, Nº de polos: 4+4+4+PE / 3+N+PE, tipo de conexión del contacto: Macho, Conexión crimpada, rango de diámetro de cable: 7,5 mm ... 9 mm, se espera que este artículo no contenga plomo a partir del primer trimestre de 2026 de acuerdo con RoHS II sin excepción 6c (Pb &lt;0,1 %), una alternativa sin plomo está disponible previamente a petición | 54.9 | 1 | AB | Field Device Connectors (FDC) | ABR | ABRCDA | 1 | 1 | NO | PC |  | 125,13 | G | 0 | 0 | 0 |  | 4055626011813 | 85366990 | DE | EC002635 | Imagen | Catálogo
1621530 | SH-8EPC58A8LB4S | Conector para cables | M23, Conector para cables, serie: SH, recto largo, apantallado: sí, SPEEDCON, Nº de polos: 4+4+4+PE / 3+N+PE, tipo de conexión del contacto: Macho, Conexión crimpada, rango de diámetro de cable: 7,5 mm ... 9 mm, se espera que este artículo no contenga plomo a partir del primer trimestre de 2026 de acuerdo con RoHS II sin excepción 6c (Pb &lt;0,1 %), una alternativa sin plomo está disponible previamente a petición | 62.75 | 1 | AB | Field Device Connectors (FDC) | ABR | ABRCDB | 1 | 1 | NO | PC |  | 134,20 | G | 0 | 0 | 0 |  | 4046356936538 | 85366990 | DE | EC002635 | Imagen | Catálogo
1622007 | SH-8EPC58A8LDL | Conector para cables | M23, Conector para cables, serie: SH, recto largo, apantallado: sí, Bloqueo por tornillo, Nº de polos: 4+4+4+PE / 3+N+PE, tipo de conexión del contacto: Macho, Conexión crimpada, rango de diámetro de cable: 7,5 mm ... 18 mm, se espera que este artículo no contenga plomo a partir del primer trimestre de 2026 de acuerdo con RoHS II sin excepción 6c (Pb &lt;0,1 %), una alternativa sin plomo está disponible previamente a petición | 54.9 | 1 | AB | Field Device Connectors (FDC) | ABR | ABRCDA | 1 | 1 | NO | PC |  | 143,00 | G | 20 | 100 | 100 | MM | 4055626011820 | 85366990 | DE | EC002635 | Imagen | Catálogo
1621529 | SH-8EPC58A8LDLS | Conector para cables | M23, Conector para cables, serie: SH, recto largo, apantallado: sí, SPEEDCON, Nº de polos: 4+4+4+PE / 3+N+PE, tipo de conexión del contacto: Macho, Conexión crimpada, rango de diámetro de cable: 7,5 mm ... 18 mm, se espera que este artículo no contenga plomo a partir del primer trimestre de 2026 de acuerdo con RoHS II sin excepción 6c (Pb &lt;0,1 %), una alternativa sin plomo está disponible previamente a petición | 62.75 | 1 | AB | Field Device Connectors (FDC) | ABR | ABRCDB | 1 | 1 | NO | PC |  | 142,00 | G | 29 | 200 | 108 | MM | 4046356936521 | 85366990 | DE | EC002635 | Imagen | Catálogo
1621553 | SH-8EPC58A9LB1S | Conector de acoplamiento | M23, Conector de acoplamiento, serie: SH, recto largo, apantallado: sí, para bloqueo estándar y SPEEDCON, Nº de polos: 4+4+4+PE / 3+N+PE, tipo de conexión del contacto: Macho, Conexión crimpada, rango de diámetro de cable: 15 mm ... 18 mm, se espera que este artículo no contenga plomo a partir del primer trimestre de 2026 de acuerdo con RoHS II sin excepción 6c (Pb &lt;0,1 %), una alternativa sin plomo está disponible previamente a petición | 73.65 | 1 | AB | Field Device Connectors (FDC) | ABR | ABRCDG | 1 | 1 | NO | PC | F | 117,80 | G | 0 | 0 | 0 |  | 4046356937016 | 85366990 | DE | EC002635 | Imagen | Catálogo
1621552 | SH-8EPC58A9LB2S | Conector de acoplamiento | M23, Conector de acoplamiento, serie: SH, recto largo, apantallado: sí, para bloqueo estándar y SPEEDCON, Nº de polos: 4+4+4+PE / 3+N+PE, tipo de conexión del contacto: Macho, Conexión crimpada, rango de diámetro de cable: 12 mm ... 15 mm, se espera que este artículo no contenga plomo a partir del primer trimestre de 2026 de acuerdo con RoHS II sin excepción 6c (Pb &lt;0,1 %), una alternativa sin plomo está disponible previamente a petición | 73.65 | 1 | AB | Field Device Connectors (FDC) | ABR | ABRCDG | 1 | 1 | NO | PC | F | 119,40 | G | 0 | 0 | 0 |  | 4046356937009 | 85366990 | DE | EC002635 | Imagen | Catálogo
1621551 | SH-8EPC58A9LB3S | Conector de acoplamiento | M23, Conector de acoplamiento, serie: SH, recto largo, apantallado: sí, para bloqueo estándar y SPEEDCON, Nº de polos: 4+4+4+PE / 3+N+PE, tipo de conexión del contacto: Macho, Conexión crimpada, rango de diámetro de cable: 9 mm ... 12 mm, se espera que este artículo no contenga plomo a partir del primer trimestre de 2026 de acuerdo con RoHS II sin excepción 6c (Pb &lt;0,1 %), una alternativa sin plomo está disponible previamente a petición | 73.65 | 1 | AB | Field Device Connectors (FDC) | ABR | ABRCDG | 1 | 1 | NO | PC | F | 121,50 | G | 25 | 220 | 130 | MM | 4046356936996 | 85366990 | DE | EC002635 | Imagen | Catálogo
1621550 | SH-8EPC58A9LB4S | Conector de acoplamiento | M23, Conector de acoplamiento, serie: SH, recto largo, apantallado: sí, para bloqueo estándar y SPEEDCON, Nº de polos: 4+4+4+PE / 3+N+PE, tipo de conexión del contacto: Macho, Conexión crimpada, rango de diámetro de cable: 7,5 mm ... 9 mm, se espera que este artículo no contenga plomo a partir del primer trimestre de 2026 de acuerdo con RoHS II sin excepción 6c (Pb &lt;0,1 %), una alternativa sin plomo está disponible previamente a petición | 73.65 | 1 | AB | Field Device Connectors (FDC) | ABR | ABRCDG | 1 | 1 | NO | PC | F | 109,40 | G | 20 | 70 | 90 | MM | 4046356936989 | 85366990 | DE | EC002635 | Imagen | Catálogo
1621549 | SH-8EPC58A9LDLS | Conector de acoplamiento | M23, Conector de acoplamiento, serie: SH, recto largo, apantallado: sí, para bloqueo estándar y SPEEDCON, Nº de polos: 4+4+4+PE / 3+N+PE, tipo de conexión del contacto: Macho, Conexión crimpada, rango de diámetro de cable: 7,5 mm ... 18 mm, se espera que este artículo no contenga plomo a partir del primer trimestre de 2026 de acuerdo con RoHS II sin excepción 6c (Pb &lt;0,1 %), una alternativa sin plomo está disponible previamente a petición | 73.65 | 1 | AB | Field Device Connectors (FDC) | ABR | ABRCDG | 1 | 1 | NO | PC |  | 124,00 | G | 30 | 110 | 75 | MM | 4046356936972 | 85366990 | DE | EC002635 | Imagen | Catálogo
1621561 | SH-8EPC58AAC00S | Conect. enchuf. para apar. pared delant. | M23, Conect. enchuf. para apar. pared delant., serie: SH, Acodado giratorio, apantallado: sí, para bloqueo estándar y SPEEDCON, Nº de polos: 4+4+4+PE / 3+N+PE, tipo de conexión del contacto: Macho, Conexión crimpada, Anillo tórico axial, medida de brida: 28 mm x 28 mm | 49.74 | 1 | AB | Field Device Connectors (FDC) | ABR | ABRCDM | 1 | 1 | NO | PC |  | 146,00 | G | 31 | 115 | 115 | MM | 4046356937092 | 85366990 | DE | EC003569 | Imagen | Catálogo
1621565 | SH-8EPC58AAD00S | Conect. enchuf. para apar. pared delant. | M23, Conect. enchuf. para apar. pared delant., serie: SH, Acodado giratorio, apantallado: sí, para bloqueo estándar y SPEEDCON, Nº de polos: 4+4+4+PE / 3+N+PE, tipo de conexión del contacto: Macho, Conexión crimpada, Anillo tórico axial, medida de brida: 26 mm x 26 mm | 50.37 | 1 | AB | Field Device Connectors (FDC) | ABR | ABRCDM | 1 | 1 | NO | PC |  | 140,60 | G | 25 | 220 | 130 | MM | 4046356937139 | 85366990 | DE | EC003569 | Imagen | Catálogo
1627205 | SH-8EPC58AH000S | Conect. enchuf. para apar. pared poster. | M23, Conect. enchuf. para apar. pared poster., serie: SH, recto, apantallado: sí, para bloqueo estándar y SPEEDCON, Nº de polos: 4+4+4+PE / 3+N+PE, tipo de conexión del contacto: Macho, Conexión crimpada, Espesor de pared mín.: 1,5 mm, Espesor de pared máx.: 5 mm | 50.09 | 1 | AB | Field Device Connectors (FDC) | ABR | ABRCDR | 1 | 1 | NO | PC |  | 78,70 | G | 40 | 120 | 105 | MM | 4055626408200 | 85366990 | DE | EC003569 | Imagen | Catálogo
1621569 | SH-8EPC58AWA00S | Conect. enchuf. para apar. pared delant. | M23, Conect. enchuf. para apar. pared delant., serie: SH, recto, apantallado: sí, para bloqueo estándar y SPEEDCON, Nº de polos: 4+4+4+PE / 3+N+PE, tipo de conexión del contacto: Macho, Conexión crimpada, Anillo tórico axial, medida de brida: 26 mm x 26 mm | 36.17 | 1 | AB | Field Device Connectors (FDC) | ABR | ABRCDL | 1 | 1 | NO | PC |  | 56,00 | G | 26 | 208 | 110 | MM | 4046356937177 | 85366990 | DE | EC003569 | Imagen | Catálogo
1096285 | SH-8EPC58AY000S | Conector enchufable para aparatos pared delantera con tuerca moleteada | M23, Conector enchufable para aparatos pared delantera con tuerca moleteada, serie: SH, recto, apantallado: sí, SPEEDCON, Nº de polos: 4+4+4+PE / 3+N+PE, tipo de conexión del contacto: Macho, Conexión crimpada, Anillo tórico axial, medida de brida: 26 mm x 26 mm | 98.64 | 1 | AB | Field Device Connectors (FDC) | ABR | ABRCDN | 1 | 1 | NO | PC |  | 93,80 | G | 29 | 205 | 105 | MM | 4063151029531 | 85366990 | DE | EC003569 | Imagen | Catálogo
1554151 | SH-8EPC5-PCB-H2-L4-S-V1 | Conector híbrido para placa de circuito impreso | M23, Conector híbrido para placa de circuito impreso, serie: SH, recto, apantallado: sí, para bloqueo estándar y SPEEDCON, Nº de polos: 4+4+4+PE / 3+N+PE, tipo de conexión del contacto: Macho, Soldadura por ola | 100.97 | 1 | AB | Field Device Connectors (FDC) | ABR | ABRCDX | 20 | 20 | NO | PC |  | 83,55 | G |  |  |  |  | 4067923032767 | 85366990 | DE | EC003568 |  | Catálogo
1555734 | SH-8EPC5-PCB-H2-L4-S-V2 | Conector híbrido para placa de circuito impreso | M23, Conector híbrido para placa de circuito impreso, serie: SH, recto, apantallado: sí, para bloqueo estándar y SPEEDCON, Nº de polos: 4+4+4+PE / 3+N+PE, tipo de conexión del contacto: Macho, Soldadura por ola | 99.39 | 1 | AB | Field Device Connectors (FDC) | ABR | ABRJBA | 20 | 20 | NO | PC |  | 22,22 | G |  |  |  |  | 4067923033863 | 85366990 | DE | EC003568 |  | Catálogo
1840871 | SH-8EPC5-PCB-H2-L4-S-V3 | Conector híbrido para placa de circuito impreso | M23, Conector híbrido para placa de circuito impreso, serie: SH, recto, apantallado: sí, para bloqueo estándar y SPEEDCON, tipo de conexión del contacto: Macho, Soldadura por ola | 97.31 | 1 | AB | Field Device Connectors (FDC) | ABR | ABRCDX | 20 | 20 | NO | PC |  | 22,22 | G |  |  |  |  | 4067923484856 | 85366990 | DE | EC003568 |  | Catálogo
1524754 | SH-8EPC5-PCB-L4 | Inserto de contactos | Inserto de contactos, recto, M23, número de polos: 4+4+4+PE / 3+N+PE, tipo de conexión del contacto: Macho, Soldadura por ola, serie: SH | 74.07 | 1 | AB | Field Device Connectors (FDC) | ABR | ABRCDX | 48 | 384 | NO | PC |  | 30,80 | G |  |  |  |  | 4063151992156 | 85366990 | DE | EC003557 |  | Catálogo
1835953 | SH-8EPC5-PCB-L4-ABCD-PE-12 | Inserto de contactos | Inserto de contactos, recto, M23, tipo de conexión del contacto: Macho, Soldadura por ola, serie: SH | 69.56 | 1 | AB | Field Device Connectors (FDC) | ABR | ABRCDX | 48 | 384 | NO | PC |  | 29,99 | G |  |  |  |  | 4067923477490 | 85366990 | DE | EC003557 |  | Catálogo
1157072 | SH-8EPD68A8LB2S | Conector para cables | M23, Conector para cables, serie: SH, recto largo, apantallado: sí, SPEEDCON, Nº de polos: 6+4+4+PE, elemento de datos de 6 polos, tipo de conexión del contacto: Macho, Conexión crimpada, rango de diámetro de cable: 12 mm ... 15 mm, se espera que este artículo no contenga plomo a partir del primer trimestre de 2026 de acuerdo con RoHS II sin excepción 6c (Pb &lt;0,1 %), una alternativa sin plomo está disponible previamente a petición | 62.75 | 1 | AB | Field Device Connectors (FDC) | ABR | ABRCDB | 1 | 1 | SÍ | PC |  | 139,50 | G | 40 | 90 | 90 | MM | 4063151161774 | 85366990 | DE | EC002635 | Imagen | Catálogo
1238526 | SH-8EPD68A8LB2SX | Conector para cables | M23, Conector para cables, serie: SH, recto largo, apantallado: sí, SPEEDCON, Nº de polos: 6+4+4+PE, elemento de datos de 6 polos, tipo de conexión del contacto: Macho, Conexión crimpada, rango de diámetro de cable: 12 mm ... 15 mm, El artículo no contiene plomo según la directiva RoHS II sin la excepción 6c (Pb&lt; 0,1 %) | 64.25 | 1 | AB | Field Device Connectors (FDC) | ABR | ABRCDB | 1 | 1 | NO | PC |  | 139,00 | G | 0 | 0 | 0 |  | 4063151385392 | 85366990 | DE | EC002635 | Imagen | Catálogo
1762781 | SH-8EPD68A9LB2S | Conector de acoplamiento | M23, Conector de acoplamiento, serie: SH, recto largo, apantallado: sí, para bloqueo estándar y SPEEDCON, Nº de polos: 6+4+4+PE, elemento de datos de 6 polos, tipo de conexión del contacto: Macho, Conexión crimpada, rango de diámetro de cable: 12 mm ... 15 mm, Producto alternativo según RoHS II sin excepción 6c (Pb &lt; 0,1 %) código de art.: 1568964 | 66.74 | 1 | AB | Field Device Connectors (FDC) | ABR | ABRCDG | 1 | 1 | SÍ | PC |  | 120,50 | G |  |  |  |  | 4067923371637 | 85366990 | DE | EC002635 |  | Catálogo
1568964 | SH-8EPD68A9LB2SX | Conector de acoplamiento | M23, Conector de acoplamiento, serie: SH, recto largo, apantallado: sí, para bloqueo estándar y SPEEDCON, Nº de polos: 6+4+4+PE, elemento de datos de 6 polos, tipo de conexión del contacto: Macho, Conexión crimpada, rango de diámetro de cable: 12 mm ... 15 mm, El artículo no contiene plomo según la directiva RoHS II sin la excepción 6c (Pb&lt; 0,1 %) | 71.8 | 1 | AB | Field Device Connectors (FDC) | ABR | ABRCDG | 1 | 1 | SÍ | PC |  | 119,90 | G | 0 | 0 | 0 |  | 4067923055483 | 85366990 | DE | EC002635 | Imagen | Catálogo
1568968 | SH-8EPD68AAC00S | Conect. enchuf. para apar. pared delant. | M23, Conect. enchuf. para apar. pared delant., serie: SH, Acodado giratorio, apantallado: sí, para bloqueo estándar y SPEEDCON, Nº de polos: 6+4+4+PE, elemento de datos de 6 polos, tipo de conexión del contacto: Macho, Conexión crimpada, Anillo tórico axial, medida de brida: 28 mm x 28 mm | 47.35 | 1 | AB | Field Device Connectors (FDC) | ABR | ABRCDM | 1 | 1 | SÍ | PC |  | 128,96 | G | 0 | 0 | 0 |  | 4067923055773 | 85366990 | DE | EC003569 | Imagen | Catálogo
1284853 | SH-8EPD68AAD00S | Conect. enchuf. para apar. pared delant. | M23, Conect. enchuf. para apar. pared delant., serie: SH, Acodado giratorio, apantallado: sí, para bloqueo estándar y SPEEDCON, Nº de polos: 6+4+4+PE, elemento de datos de 6 polos, tipo de conexión del contacto: Macho, Conexión crimpada, Anillo tórico axial, medida de brida: 26 mm x 26 mm | 48.45 | 1 | AB | Field Device Connectors (FDC) | ABR | ABRCDM | 1 | 1 | NO | PC |  | 141,20 | G | 0 | 0 | 0 |  | 4063151490386 | 85366990 | DE | EC003569 | Imagen | Catálogo
1568972 | SH-8EPD68AH000S | Conect. enchuf. para apar. pared poster. | M23, Conect. enchuf. para apar. pared poster., serie: SH, recto, apantallado: sí, para bloqueo estándar y SPEEDCON, Nº de polos: 6+4+4+PE, elemento de datos de 6 polos, tipo de conexión del contacto: Macho, Conexión crimpada, Espesor de pared mín.: 1,5 mm, Espesor de pared máx.: 5 mm | 47.68 | 1 | AB | Field Device Connectors (FDC) | ABR | ABRCDR | 1 | 1 | SÍ | PC |  | 58,34 | G | 0 | 0 | 0 |  | 4067923054981 | 85366990 | DE | EC003569 | Imagen | Catálogo
1568970 | SH-8EPD68AWA00S | Conect. enchuf. para apar. pared delant. | M23, Conect. enchuf. para apar. pared delant., serie: SH, recto, apantallado: sí, para bloqueo estándar y SPEEDCON, Nº de polos: 6+4+4+PE, elemento de datos de 6 polos, tipo de conexión del contacto: Macho, Conexión crimpada, Anillo tórico axial, medida de brida: 26 mm x 26 mm | 34.42 | 1 | AB | Field Device Connectors (FDC) | ABR | ABRCDL | 1 | 1 | SÍ | PC |  | 55,50 | G | 0 | 0 | 0 |  | 4067923055780 | 85366990 | DE | EC003569 | Imagen | Catálogo
1568974 | SH-8EPD68AY000S | Conector enchufable para aparatos pared delantera con tuerca moleteada | M23, Conector enchufable para aparatos pared delantera con tuerca moleteada, serie: SH, recto, apantallado: sí, SPEEDCON, Nº de polos: 6+4+4+PE, elemento de datos de 6 polos, tipo de conexión del contacto: Macho, Conexión crimpada, Anillo tórico axial, medida de brida: 26 mm x 26 mm | 93.88 | 1 | AB | Field Device Connectors (FDC) | ABR | ABRCDN | 1 | 1 | SÍ | PC |  | 76,04 | G | 0 | 0 | 0 |  | 4067923055377 | 85366990 | DE | EC003569 | Imagen | Catálogo
1622016 | SH-8EPS48A8LB1 | Conector para cables | M23, Conector para cables, serie: SH, recto largo, apantallado: sí, Bloqueo por tornillo, Nº de polos: 8+4+PE, tipo de conexión del contacto: Macho, Conexión crimpada, rango de diámetro de cable: 15 mm ... 18 mm, se espera que este artículo no contenga plomo a partir del primer trimestre de 2026 de acuerdo con RoHS II sin excepción 6c (Pb &lt;0,1 %), una alternativa sin plomo está disponible previamente a petición | 53.81 | 1 | AB | Field Device Connectors (FDC) | ABR | ABRCDA | 1 | 1 | NO | PC |  | 137,10 | G | 50 | 170 | 110 | MM | 4055626011523 | 85366990 | DE | EC002635 | Imagen | Catálogo
1621538 | SH-8EPS48A8LB1S | Conector para cables | M23, Conector para cables, serie: SH, recto largo, apantallado: sí, SPEEDCON, Nº de polos: 8+4+PE, tipo de conexión del contacto: Macho, Conexión crimpada, rango de diámetro de cable: 15 mm ... 18 mm, se espera que este artículo no contenga plomo a partir del primer trimestre de 2026 de acuerdo con RoHS II sin excepción 6c (Pb &lt;0,1 %), una alternativa sin plomo está disponible previamente a petición | 61.52 | 1 | AB | Field Device Connectors (FDC) | ABR | ABRCDB | 1 | 1 | NO | PC |  | 135,80 | G | 31 | 120 | 105 | MM | 4046356936613 | 85366990 | DE | EC002635 | Imagen | Catálogo
1622015 | SH-8EPS48A8LB2 | Conector para cables | M23, Conector para cables, serie: SH, recto largo, apantallado: sí, Bloqueo por tornillo, Nº de polos: 8+4+PE, tipo de conexión del contacto: Macho, Conexión crimpada, rango de diámetro de cable: 12 mm ... 15 mm, se espera que este artículo no contenga plomo a partir del primer trimestre de 2026 de acuerdo con RoHS II sin excepción 6c (Pb &lt;0,1 %), una alternativa sin plomo está disponible previamente a petición | 53.81 | 1 | AB | Field Device Connectors (FDC) | ABR | ABRCDA | 1 | 1 | NO | PC |  | 139,00 | G | 40 | 100 | 130 | MM | 4055626011899 | 85366990 | DE | EC002635 | Imagen | Catálogo
1621537 | SH-8EPS48A8LB2S | Conector para cables | M23, Conector para cables, serie: SH, recto largo, apantallado: sí, SPEEDCON, Nº de polos: 8+4+PE, tipo de conexión del contacto: Macho, Conexión crimpada, rango de diámetro de cable: 12 mm ... 15 mm, se espera que este artículo no contenga plomo a partir del primer trimestre de 2026 de acuerdo con RoHS II sin excepción 6c (Pb &lt;0,1 %), una alternativa sin plomo está disponible previamente a petición | 61.52 | 1 | AB | Field Device Connectors (FDC) | ABR | ABRCDB | 1 | 1 | NO | PC |  | 136,50 | G | 0 | 0 | 0 |  | 4046356936606 | 85366990 | DE | EC002635 | Imagen | Catálogo
1622014 | SH-8EPS48A8LB3 | Conector para cables | M23, Conector para cables, serie: SH, recto largo, apantallado: sí, Bloqueo por tornillo, Nº de polos: 8+4+PE, tipo de conexión del contacto: Macho, Conexión crimpada, rango de diámetro de cable: 9 mm ... 12 mm, se espera que este artículo no contenga plomo a partir del primer trimestre de 2026 de acuerdo con RoHS II sin excepción 6c (Pb &lt;0,1 %), una alternativa sin plomo está disponible previamente a petición | 53.81 | 1 | AB | Field Device Connectors (FDC) | ABR | ABRCDA | 1 | 1 | NO | PC |  | 140,10 | G | 0 | 0 | 0 |  | 4055626011882 | 85366990 | DE | EC002635 | Imagen | Catálogo
1621536 | SH-8EPS48A8LB3S | Conector para cables | M23, Conector para cables, serie: SH, recto largo, apantallado: sí, SPEEDCON, Nº de polos: 8+4+PE, tipo de conexión del contacto: Macho, Conexión crimpada, rango de diámetro de cable: 9 mm ... 12 mm, se espera que este artículo no contenga plomo a partir del primer trimestre de 2026 de acuerdo con RoHS II sin excepción 6c (Pb &lt;0,1 %), una alternativa sin plomo está disponible previamente a petición | 61.52 | 1 | AB | Field Device Connectors (FDC) | ABR | ABRCDB | 1 | 1 | NO | PC |  | 138,20 | G | 0 | 0 | 0 |  | 4046356936590 | 85366990 | DE | EC002635 | Imagen | Catálogo
1622013 | SH-8EPS48A8LB4 | Conector para cables | M23, Conector para cables, serie: SH, recto largo, apantallado: sí, Bloqueo por tornillo, Nº de polos: 8+4+PE, tipo de conexión del contacto: Macho, Conexión crimpada, rango de diámetro de cable: 7,5 mm ... 9 mm, se espera que este artículo no contenga plomo a partir del primer trimestre de 2026 de acuerdo con RoHS II sin excepción 6c (Pb &lt;0,1 %), una alternativa sin plomo está disponible previamente a petición | 53.81 | 1 | AB | Field Device Connectors (FDC) | ABR | ABRCDA | 1 | 1 | NO | PC |  | 133,00 | G | 0 | 0 | 0 |  | 4055626011875 | 85366990 | DE | EC002635 | Imagen | Catálogo
1621535 | SH-8EPS48A8LB4S | Conector para cables | M23, Conector para cables, serie: SH, recto largo, apantallado: sí, SPEEDCON, Nº de polos: 8+4+PE, tipo de conexión del contacto: Macho, Conexión crimpada, rango de diámetro de cable: 7,5 mm ... 9 mm, se espera que este artículo no contenga plomo a partir del primer trimestre de 2026 de acuerdo con RoHS II sin excepción 6c (Pb &lt;0,1 %), una alternativa sin plomo está disponible previamente a petición | 61.52 | 1 | AB | Field Device Connectors (FDC) | ABR | ABRCDB | 1 | 1 | NO | PC |  | 139,70 | G | 0 | 0 | 0 |  | 4046356936583 | 85366990 | DE | EC002635 | Imagen | Catálogo
1622012 | SH-8EPS48A8LDL | Conector para cables | M23, Conector para cables, serie: SH, recto largo, apantallado: sí, Bloqueo por tornillo, Nº de polos: 8+4+PE, tipo de conexión del contacto: Macho, Conexión crimpada, rango de diámetro de cable: 7,5 mm ... 18 mm, se espera que este artículo no contenga plomo a partir del primer trimestre de 2026 de acuerdo con RoHS II sin excepción 6c (Pb &lt;0,1 %), una alternativa sin plomo está disponible previamente a petición | 53.81 | 1 | AB | Field Device Connectors (FDC) | ABR | ABRCDA | 1 | 1 | NO | PC |  | 142,70 | G | 40 | 200 | 100 | MM | 4055626011868 | 85366990 | DE | EC002635 | Imagen | Catálogo
1621534 | SH-8EPS48A8LDLS | Conector para cables | M23, Conector para cables, serie: SH, recto largo, apantallado: sí, SPEEDCON, Nº de polos: 8+4+PE, tipo de conexión del contacto: Macho, Conexión crimpada, rango de diámetro de cable: 7,5 mm ... 18 mm, se espera que este artículo no contenga plomo a partir del primer trimestre de 2026 de acuerdo con RoHS II sin excepción 6c (Pb &lt;0,1 %), una alternativa sin plomo está disponible previamente a petición | 61.52 | 1 | AB | Field Device Connectors (FDC) | ABR | ABRCDB | 1 | 1 | NO | PC |  | 140,80 | G | 40 | 160 | 120 | MM | 4046356936576 | 85366990 | DE | EC002635 | Imagen | Catálogo
1621558 | SH-8EPS48A9LB1S | Conector de acoplamiento | M23, Conector de acoplamiento, serie: SH, recto largo, apantallado: sí, para bloqueo estándar y SPEEDCON, Nº de polos: 8+4+PE, tipo de conexión del contacto: Macho, Conexión crimpada, rango de diámetro de cable: 15 mm ... 18 mm, se espera que este artículo no contenga plomo a partir del primer trimestre de 2026 de acuerdo con RoHS II sin excepción 6c (Pb &lt;0,1 %), una alternativa sin plomo está disponible previamente a petición | 72.2 | 1 | AB | Field Device Connectors (FDC) | ABR | ABRCDG | 1 | 1 | NO | PC | F | 111,20 | G | 0 | 0 | 0 |  | 4046356937061 | 85366990 | DE | EC002635 | Imagen | Catálogo
1621557 | SH-8EPS48A9LB2S | Conector de acoplamiento | M23, Conector de acoplamiento, serie: SH, recto largo, apantallado: sí, para bloqueo estándar y SPEEDCON, Nº de polos: 8+4+PE, tipo de conexión del contacto: Macho, Conexión crimpada, rango de diámetro de cable: 12 mm ... 15 mm, se espera que este artículo no contenga plomo a partir del primer trimestre de 2026 de acuerdo con RoHS II sin excepción 6c (Pb &lt;0,1 %), una alternativa sin plomo está disponible previamente a petición | 72.2 | 1 | AB | Field Device Connectors (FDC) | ABR | ABRCDG | 1 | 1 | NO | PC | F | 117,50 | G | 30 | 100 | 130 | MM | 4046356937054 | 85366990 | DE | EC002635 | Imagen | Catálogo
1621556 | SH-8EPS48A9LB3S | Conector de acoplamiento | M23, Conector de acoplamiento, serie: SH, recto largo, apantallado: sí, para bloqueo estándar y SPEEDCON, Nº de polos: 8+4+PE, tipo de conexión del contacto: Macho, Conexión crimpada, rango de diámetro de cable: 9 mm ... 12 mm, se espera que este artículo no contenga plomo a partir del primer trimestre de 2026 de acuerdo con RoHS II sin excepción 6c (Pb &lt;0,1 %), una alternativa sin plomo está disponible previamente a petición | 72.2 | 1 | AB | Field Device Connectors (FDC) | ABR | ABRCDG | 1 | 1 | NO | PC | F | 114,00 | G | 0 | 0 | 0 |  | 4046356937047 | 85366990 | DE | EC002635 | Imagen | Catálogo
1621555 | SH-8EPS48A9LB4S | Conector de acoplamiento | M23, Conector de acoplamiento, serie: SH, recto largo, apantallado: sí, para bloqueo estándar y SPEEDCON, Nº de polos: 8+4+PE, tipo de conexión del contacto: Macho, Conexión crimpada, rango de diámetro de cable: 7,5 mm ... 9 mm, se espera que este artículo no contenga plomo a partir del primer trimestre de 2026 de acuerdo con RoHS II sin excepción 6c (Pb &lt;0,1 %), una alternativa sin plomo está disponible previamente a petición | 72.2 | 1 | AB | Field Device Connectors (FDC) | ABR | ABRCDG | 1 | 1 | NO | PC | F | 120,50 | G | 0 | 0 | 0 |  | 4046356937030 | 85366990 | DE | EC002635 | Imagen | Catálogo
1621554 | SH-8EPS48A9LDLS | Conector de acoplamiento | M23, Conector de acoplamiento, serie: SH, recto largo, apantallado: sí, para bloqueo estándar y SPEEDCON, Nº de polos: 8+4+PE, tipo de conexión del contacto: Macho, Conexión crimpada, rango de diámetro de cable: 7,5 mm ... 18 mm, se espera que este artículo no contenga plomo a partir del primer trimestre de 2026 de acuerdo con RoHS II sin excepción 6c (Pb &lt;0,1 %), una alternativa sin plomo está disponible previamente a petición | 72.2 | 1 | AB | Field Device Connectors (FDC) | ABR | ABRCDG | 1 | 1 | NO | PC |  | 120,00 | G | 35 | 130 | 110 | MM | 4046356937023 | 85366990 | DE | EC002635 | Imagen | Catálogo
1621562 | SH-8EPS48AAC00S | Conect. enchuf. para apar. pared delant. | M23, Conect. enchuf. para apar. pared delant., serie: SH, Acodado giratorio, apantallado: sí, para bloqueo estándar y SPEEDCON, Nº de polos: 8+4+PE, tipo de conexión del contacto: Macho, Conexión crimpada, Anillo tórico axial, medida de brida: 28 mm x 28 mm | 48.77 | 1 | AB | Field Device Connectors (FDC) | ABR | ABRCDM | 1 | 1 | NO | PC |  | 144,10 | G | 30 | 23 | 80 | MM | 4046356937108 | 85366990 | DE | EC003569 | Imagen | Catálogo
1621566 | SH-8EPS48AAD00S | Conect. enchuf. para apar. pared delant. | M23, Conect. enchuf. para apar. pared delant., serie: SH, Acodado giratorio, apantallado: sí, para bloqueo estándar y SPEEDCON, Nº de polos: 8+4+PE, tipo de conexión del contacto: Macho, Conexión crimpada, Anillo tórico axial, medida de brida: 26 mm x 26 mm | 49.39 | 1 | AB | Field Device Connectors (FDC) | ABR | ABRCDM | 1 | 1 | NO | PC |  | 139,20 | G | 30 | 90 | 90 | MM | 4046356937146 | 85366990 | DE | EC003569 | Imagen | Catálogo
1627206 | SH-8EPS48AH000S | Conect. enchuf. para apar. pared poster. | M23, Conect. enchuf. para apar. pared poster., serie: SH, recto, apantallado: sí, para bloqueo estándar y SPEEDCON, Nº de polos: 8+4+PE, tipo de conexión del contacto: Macho, Conexión crimpada, Espesor de pared mín.: 1,5 mm, Espesor de pared máx.: 5 mm | 48.97 | 1 | AB | Field Device Connectors (FDC) | ABR | ABRCDR | 1 | 1 | NO | PC |  | 74,30 | G | 0 | 0 | 0 |  | 4055626408217 | 85366990 | DE | EC003569 | Imagen | Catálogo
1621570 | SH-8EPS48AWA00S | Conect. enchuf. para apar. pared delant. | M23, Conect. enchuf. para apar. pared delant., serie: SH, recto, apantallado: sí, para bloqueo estándar y SPEEDCON, Nº de polos: 8+4+PE, tipo de conexión del contacto: Macho, Conexión crimpada, Anillo tórico axial, medida de brida: 26 mm x 26 mm | 35.47 | 1 | AB | Field Device Connectors (FDC) | ABR | ABRCDL | 1 | 1 | NO | PC |  | 54,40 | G | 24 | 225 | 130 | MM | 4046356937184 | 85366990 | DE | EC003569 | Imagen | Catálogo
1096286 | SH-8EPS48AY000S | Conector enchufable para aparatos pared delantera con tuerca moleteada | M23, Conector enchufable para aparatos pared delantera con tuerca moleteada, serie: SH, recto, apantallado: sí, SPEEDCON, Nº de polos: 8+4+PE, tipo de conexión del contacto: Macho, Conexión crimpada, Anillo tórico axial, medida de brida: 26 mm x 26 mm | 96.7 | 1 | AB | Field Device Connectors (FDC) | ABR | ABRCDN | 1 | 1 | NO | PC | F | 91,65 | G | 0 | 0 | 0 |  | 4063151029548 | 85366990 | DE | EC003569 | Imagen | Catálogo
1105729 | SH-8ES008A8LB2S | Conector para cables | M23, Conector para cables, serie: SH, recto largo, apantallado: sí, SPEEDCON, Nº de polos: 4+4+PE / 3+N+PE, tipo de conexión del contacto: Hembra, Conexión crimpada, rango de diámetro de cable: 12 mm ... 15 mm, se espera que este artículo no contenga plomo a partir del primer trimestre de 2027 de acuerdo con RoHS II sin excepción 6c (Pb &lt;0,1 %), una alternativa sin plomo está disponible previamente a petición | 58.23 | 1 | AB | Field Device Connectors (FDC) | ABR | ABRCDB | 1 | 1 | NO | PC |  | 124,70 | G | 0 | 0 | 0 |  | 4063151003777 | 85366990 | DE | EC002635 | Imagen | Catálogo
1105726 | SH-8ES008A8LB4S | Conector para cables | M23, Conector para cables, serie: SH, recto largo, apantallado: sí, SPEEDCON, Nº de polos: 4+4+PE / 3+N+PE, tipo de conexión del contacto: Hembra, Conexión crimpada, rango de diámetro de cable: 7,5 mm ... 9 mm, se espera que este artículo no contenga plomo a partir del primer trimestre de 2026 de acuerdo con RoHS II sin excepción 6c (Pb &lt;0,1 %), una alternativa sin plomo está disponible previamente a petición | 58.23 | 1 | AB | Field Device Connectors (FDC) | ABR | ABRCDB | 1 | 1 | NO | PC |  | 123,65 | G | 0 | 0 | 0 |  | 4063151003791 | 85366990 | DE | EC002635 | Imagen | Catálogo
1105731 | SH-8ES008A8LDLS | Conector para cables | M23, Conector para cables, serie: SH, recto largo, apantallado: sí, SPEEDCON, Nº de polos: 4+4+PE / 3+N+PE, tipo de conexión del contacto: Hembra, Conexión crimpada, rango de diámetro de cable: 7,5 mm ... 18 mm, se espera que este artículo no contenga plomo a partir del primer trimestre de 2026 de acuerdo con RoHS II sin excepción 6c (Pb &lt;0,1 %), una alternativa sin plomo está disponible previamente a petición | 58.23 | 1 | AB | Field Device Connectors (FDC) | ABR | ABRCDB | 1 | 1 | NO | PC |  | 124,13 | G | 0 | 0 | 0 |  | 4063151003753 | 85366990 | DE | EC002635 | Imagen | Catálogo
1762769 | SH-8ES008A9LB2S | Conector de acoplamiento | M23, Conector de acoplamiento, serie: SH, recto largo, apantallado: sí, para bloqueo estándar y SPEEDCON, Nº de polos: 4+4+PE / 3+N+PE, tipo de conexión del contacto: Macho, Conexión crimpada, rango de diámetro de cable: 12 mm ... 15 mm | 65.37 | 1 | AB | Field Device Connectors (FDC) | ABR | ABRCDG | 1 | 1 | SÍ | PC |  | 22,22 | G |  |  |  |  | 4067923371484 | 85366990 | DE | EC002635 |  | Catálogo
1762771 | SH-8ES008AAC00S | Conect. enchuf. para apar. pared delant. | M23, Conect. enchuf. para apar. pared delant., serie: SH, Acodado giratorio, apantallado: sí, para bloqueo estándar y SPEEDCON, Nº de polos: 4+4+PE / 3+N+PE, tipo de conexión del contacto: Hembra, Conexión crimpada, Anillo tórico axial, medida de brida: 26 mm x 26 mm | 41.94 | 1 | AB | Field Device Connectors (FDC) | ABR | ABRCDM | 1 | 1 | SÍ | PC |  | 22,22 | G |  |  |  |  | 4067923371521 | 85366990 | DE | EC003569 |  | Catálogo
1154847 | SH-8ES008AAD00S | Conect. enchuf. para apar. pared delant. | M23, Conect. enchuf. para apar. pared delant., serie: SH, Acodado giratorio, apantallado: sí, para bloqueo estándar y SPEEDCON, Nº de polos: 4+4+PE / 3+N+PE, tipo de conexión del contacto: Hembra, Conexión crimpada, Anillo tórico axial, medida de brida: 26 mm x 26 mm | 42.83 | 1 | AB | Field Device Connectors (FDC) | ABR | ABRCDM | 1 | 100 | SÍ | PC |  | 126,80 | G | 0 | 0 | 0 |  | 4063151156237 | 85366990 | DE | EC003569 | Imagen | Catálogo
1762775 | SH-8ES008AH000S | Conector enchufable para aparatos pared delantera con tuerca moleteada | M23, Conector enchufable para aparatos pared delantera con tuerca moleteada, serie: SH, recto, apantallado: sí, para bloqueo estándar y SPEEDCON, Nº de polos: 4+4+PE / 3+N+PE, tipo de conexión del contacto: Hembra, Conexión crimpada, Espesor de pared mín.: 1,5 mm, Espesor de pared máx.: 5 mm | 42.28 | 1 | AB | Field Device Connectors (FDC) | ABR | ABRCDR | 1 | 1 | SÍ | PC |  | 22,22 | G |  |  |  |  | 4067923371033 | 85366990 | DE | EC003569 |  | Catálogo
1762772 | SH-8ES008AWA00S | Conect. enchuf. para apar. pared delant. | M23, Conect. enchuf. para apar. pared delant., serie: SH, recto, apantallado: sí, para bloqueo estándar y SPEEDCON, Nº de polos: 4+4+PE / 3+N+PE, tipo de conexión del contacto: Hembra, Conexión crimpada, Anillo tórico axial, medida de brida: 26 mm x 26 mm | 28.64 | 1 | AB | Field Device Connectors (FDC) | ABR | ABRCDL | 1 | 1 | SÍ | PC |  | 22,22 | G |  |  |  |  | 4067923370494 | 85366990 | DE | EC003569 |  | Catálogo
1762778 | SH-8ES008AY000S | Conector enchufable para aparatos pared delantera con tuerca moleteada | M23, Conector enchufable para aparatos pared delantera con tuerca moleteada, serie: SH, recto, apantallado: sí, SPEEDCON, Nº de polos: 4+4+PE / 3+N+PE, tipo de conexión del contacto: Hembra, Conexión crimpada, Anillo tórico axial, medida de brida: 26 mm x 26 mm | 89.87 | 1 | AB | Field Device Connectors (FDC) | ABR | ABRCDN | 1 | 1 | SÍ | PC |  | 22,22 | G |  |  |  |  | 4067923371538 | 85366990 | DE | EC003569 |  | Catálogo
1622001 | SH-8ESC58A8LB1 | Conector para cables | M23, Conector para cables, serie: SH, recto largo, apantallado: sí, Bloqueo por tornillo, Nº de polos: 4+4+4+PE / 3+N+PE, tipo de conexión del contacto: Hembra, Conexión crimpada, rango de diámetro de cable: 15 mm ... 18 mm, se espera que este artículo no contenga plomo a partir del primer trimestre de 2026 de acuerdo con RoHS II sin excepción 6c (Pb &lt;0,1 %), una alternativa sin plomo está disponible previamente a petición | 54.9 | 1 | AB | Field Device Connectors (FDC) | ABR | ABRCDA | 1 | 1 | NO | PC |  | 138,00 | G | 0 | 0 | 0 |  | 4055626011554 | 85366990 | DE | EC002635 | Imagen | Catálogo
1621523 | SH-8ESC58A8LB1S | Conector para cables | M23, Conector para cables, serie: SH, recto largo, apantallado: sí, SPEEDCON, Nº de polos: 4+4+4+PE / 3+N+PE, tipo de conexión del contacto: Hembra, Conexión crimpada, rango de diámetro de cable: 15 mm ... 18 mm, se espera que este artículo no contenga plomo a partir del primer trimestre de 2026 de acuerdo con RoHS II sin excepción 6c (Pb &lt;0,1 %), una alternativa sin plomo está disponible previamente a petición | 62.75 | 1 | AB | Field Device Connectors (FDC) | ABR | ABRCDB | 1 | 1 | NO | PC |  | 135,00 | G | 29 | 206 | 107 | MM | 4046356936361 | 85366990 | DE | EC002635 | Imagen | Catálogo
1622000 | SH-8ESC58A8LB2 | Conector para cables | M23, Conector para cables, serie: SH, recto largo, apantallado: sí, Bloqueo por tornillo, Nº de polos: 4+4+4+PE / 3+N+PE, tipo de conexión del contacto: Hembra, Conexión crimpada, rango de diámetro de cable: 12 mm ... 15 mm, se espera que este artículo no contenga plomo a partir del primer trimestre de 2026 de acuerdo con RoHS II sin excepción 6c (Pb &lt;0,1 %), una alternativa sin plomo está disponible previamente a petición | 54.9 | 1 | AB | Field Device Connectors (FDC) | ABR | ABRCDA | 1 | 1 | NO | PC |  | 138,00 | G | 50 | 150 | 110 | MM | 4055626011561 | 85366990 | DE | EC002635 | Imagen | Catálogo
1621522 | SH-8ESC58A8LB2S | Conector para cables | M23, Conector para cables, serie: SH, recto largo, apantallado: sí, SPEEDCON, Nº de polos: 4+4+4+PE / 3+N+PE, tipo de conexión del contacto: Hembra, Conexión crimpada, rango de diámetro de cable: 12 mm ... 15 mm, se espera que este artículo no contenga plomo a partir del primer trimestre de 2026 de acuerdo con RoHS II sin excepción 6c (Pb &lt;0,1 %), una alternativa sin plomo está disponible previamente a petición | 62.75 | 1 | AB | Field Device Connectors (FDC) | ABR | ABRCDB | 1 | 1 | NO | PC |  | 136,30 | G | 0 | 0 | 0 |  | 4046356936354 | 85366990 | DE | EC002635 | Imagen | Catálogo
1621999 | SH-8ESC58A8LB3 | Conector para cables | M23, Conector para cables, serie: SH, recto largo, apantallado: sí, Bloqueo por tornillo, Nº de polos: 4+4+4+PE / 3+N+PE, tipo de conexión del contacto: Hembra, Conexión crimpada, rango de diámetro de cable: 9 mm ... 12 mm, se espera que este artículo no contenga plomo a partir del primer trimestre de 2026 de acuerdo con RoHS II sin excepción 6c (Pb &lt;0,1 %), una alternativa sin plomo está disponible previamente a petición | 54.9 | 1 | AB | Field Device Connectors (FDC) | ABR | ABRCDA | 1 | 1 | NO | PC |  | 131,50 | G | 0 | 0 | 0 |  | 4055626011592 | 85366990 | DE | EC002635 | Imagen | Catálogo
1621521 | SH-8ESC58A8LB3S | Conector para cables | M23, Conector para cables, serie: SH, recto largo, apantallado: sí, SPEEDCON, Nº de polos: 4+4+4+PE / 3+N+PE, tipo de conexión del contacto: Hembra, Conexión crimpada, rango de diámetro de cable: 9 mm ... 12 mm, se espera que este artículo no contenga plomo a partir del primer trimestre de 2026 de acuerdo con RoHS II sin excepción 6c (Pb &lt;0,1 %), una alternativa sin plomo está disponible previamente a petición | 62.75 | 1 | AB | Field Device Connectors (FDC) | ABR | ABRCDB | 1 | 1 | NO | PC |  | 138,70 | G | 32 | 227 | 132 | MM | 4046356936347 | 85366990 | DE | EC002635 | Imagen | Catálogo
1621998 | SH-8ESC58A8LB4 | Conector para cables | M23, Conector para cables, serie: SH, recto largo, apantallado: sí, Bloqueo por tornillo, Nº de polos: 4+4+4+PE / 3+N+PE, tipo de conexión del contacto: Hembra, Conexión crimpada, rango de diámetro de cable: 7,5 mm ... 9 mm, se espera que este artículo no contenga plomo a partir del primer trimestre de 2026 de acuerdo con RoHS II sin excepción 6c (Pb &lt;0,1 %), una alternativa sin plomo está disponible previamente a petición | 54.9 | 1 | AB | Field Device Connectors (FDC) | ABR | ABRCDA | 1 | 1 | NO | PC |  | 130,60 | G | 30 | 90 | 120 | MM | 4055626011578 | 85366990 | DE | EC002635 | Imagen | Catálogo
1621520 | SH-8ESC58A8LB4S | Conector para cables | M23, Conector para cables, serie: SH, recto largo, apantallado: sí, SPEEDCON, Nº de polos: 4+4+4+PE / 3+N+PE, tipo de conexión del contacto: Hembra, Conexión crimpada, rango de diámetro de cable: 7,5 mm ... 9 mm, se espera que este artículo no contenga plomo a partir del primer trimestre de 2026 de acuerdo con RoHS II sin excepción 6c (Pb &lt;0,1 %), una alternativa sin plomo está disponible previamente a petición | 62.75 | 1 | AB | Field Device Connectors (FDC) | ABR | ABRCDB | 1 | 1 | NO | PC |  | 135,10 | G | 0 | 0 | 0 |  | 4046356939027 | 85366990 | DE | EC002635 | Imagen | Catálogo
1621997 | SH-8ESC58A8LDL | Conector para cables | M23, Conector para cables, serie: SH, recto largo, apantallado: sí, Bloqueo por tornillo, Nº de polos: 4+4+4+PE / 3+N+PE, tipo de conexión del contacto: Hembra, Conexión crimpada, rango de diámetro de cable: 7,5 mm ... 18 mm, se espera que este artículo no contenga plomo a partir del primer trimestre de 2026 de acuerdo con RoHS II sin excepción 6c (Pb &lt;0,1 %), una alternativa sin plomo está disponible previamente a petición | 54.9 | 1 | AB | Field Device Connectors (FDC) | ABR | ABRCDA | 1 | 1 | NO | PC |  | 142,60 | G | 50 | 100 | 70 | MM | 4055626011585 | 85366990 | DE | EC002635 | Imagen | Catálogo
1621517 | SH-8ESC58A8LDLS | Conector para cables | M23, Conector para cables, serie: SH, recto largo, apantallado: sí, SPEEDCON, Nº de polos: 4+4+4+PE / 3+N+PE, tipo de conexión del contacto: Hembra, Conexión crimpada, rango de diámetro de cable: 7,5 mm ... 18 mm, se espera que este artículo no contenga plomo a partir del primer trimestre de 2026 de acuerdo con RoHS II sin excepción 6c (Pb &lt;0,1 %), una alternativa sin plomo está disponible previamente a petición | 62.75 | 1 | AB | Field Device Connectors (FDC) | ABR | ABRCDB | 1 | 1 | NO | PC |  | 140,50 | G | 20 | 90 | 100 | MM | 4046356936323 | 85366990 | DE | EC002635 | Imagen | Catálogo
1621543 | SH-8ESC58A9LB1S | Conector de acoplamiento | M23, Conector de acoplamiento, serie: SH, recto largo, apantallado: sí, para bloqueo estándar y SPEEDCON, Nº de polos: 4+4+4+PE / 3+N+PE, tipo de conexión del contacto: Hembra, Conexión crimpada, rango de diámetro de cable: 15 mm ... 18 mm, se espera que este artículo no contenga plomo a partir del primer trimestre de 2026 de acuerdo con RoHS II sin excepción 6c (Pb &lt;0,1 %), una alternativa sin plomo está disponible previamente a petición | 73.65 | 1 | AB | Field Device Connectors (FDC) | ABR | ABRCDG | 1 | 1 | NO | PC |  | 116,60 | G | 0 | 0 | 0 |  | 4046356936910 | 85366990 | DE | EC002635 | Imagen | Catálogo
1621542 | SH-8ESC58A9LB2S | Conector de acoplamiento | M23, Conector de acoplamiento, serie: SH, recto largo, apantallado: sí, para bloqueo estándar y SPEEDCON, Nº de polos: 4+4+4+PE / 3+N+PE, tipo de conexión del contacto: Hembra, Conexión crimpada, rango de diámetro de cable: 12 mm ... 15 mm, se espera que este artículo no contenga plomo a partir del primer trimestre de 2026 de acuerdo con RoHS II sin excepción 6c (Pb &lt;0,1 %), una alternativa sin plomo está disponible previamente a petición | 73.65 | 1 | AB | Field Device Connectors (FDC) | ABR | ABRCDG | 1 | 1 | NO | PC |  | 118,70 | G | 29 | 207 | 105 | MM | 4046356936903 | 85366990 | DE | EC002635 | Imagen | Catálogo
1621541 | SH-8ESC58A9LB3S | Conector de acoplamiento | M23, Conector de acoplamiento, serie: SH, recto largo, apantallado: sí, para bloqueo estándar y SPEEDCON, Nº de polos: 4+4+4+PE / 3+N+PE, tipo de conexión del contacto: Hembra, Conexión crimpada, rango de diámetro de cable: 9 mm ... 12 mm, se espera que este artículo no contenga plomo a partir del primer trimestre de 2026 de acuerdo con RoHS II sin excepción 6c (Pb &lt;0,1 %), una alternativa sin plomo está disponible previamente a petición | 73.65 | 1 | AB | Field Device Connectors (FDC) | ABR | ABRCDG | 1 | 1 | NO | PC |  | 118,30 | G | 42 | 120 | 105 | MM | 4046356936897 | 85366990 | DE | EC002635 | Imagen | Catálogo
1621540 | SH-8ESC58A9LB4S | Conector de acoplamiento | M23, Conector de acoplamiento, serie: SH, recto largo, apantallado: sí, para bloqueo estándar y SPEEDCON, Nº de polos: 4+4+4+PE / 3+N+PE, tipo de conexión del contacto: Hembra, Conexión crimpada, rango de diámetro de cable: 7,5 mm ... 9 mm, se espera que este artículo no contenga plomo a partir del primer trimestre de 2026 de acuerdo con RoHS II sin excepción 6c (Pb &lt;0,1 %), una alternativa sin plomo está disponible previamente a petición | 73.65 | 1 | AB | Field Device Connectors (FDC) | ABR | ABRCDG | 1 | 1 | NO | PC | F | 115,60 | G | 0 | 0 | 0 |  | 4046356936880 | 85366990 | DE | EC002635 | Imagen | Catálogo
1244436 | SH-8ESC58A9LB4SX | Conector de acoplamiento | M23, Conector de acoplamiento, serie: SH, recto largo, apantallado: sí, para bloqueo estándar y SPEEDCON, Nº de polos: 4+4+4+PE / 3+N+PE, tipo de conexión del contacto: Hembra, Conexión crimpada, rango de diámetro de cable: 7,5 mm ... 9 mm, El artículo no contiene plomo según la directiva RoHS II sin la excepción 6c (Pb&lt; 0,1 %) | 75.43 | 1 | AB | Field Device Connectors (FDC) | ABR | ABRCDG | 1 | 1 | NO | PC |  | 121,00 | G | 0 | 0 | 0 |  | 4063151408763 | 85366990 | DE | EC002635 | Imagen | Catálogo
1621539 | SH-8ESC58A9LDLS | Conector de acoplamiento | M23, Conector de acoplamiento, serie: SH, recto largo, apantallado: sí, para bloqueo estándar y SPEEDCON, Nº de polos: 4+4+4+PE / 3+N+PE, tipo de conexión del contacto: Hembra, Conexión crimpada, rango de diámetro de cable: 7,5 mm ... 18 mm, se espera que este artículo no contenga plomo a partir del primer trimestre de 2026 de acuerdo con RoHS II sin excepción 6c (Pb &lt;0,1 %), una alternativa sin plomo está disponible previamente a petición | 73.65 | 1 | AB | Field Device Connectors (FDC) | ABR | ABRCDG | 1 | 1 | NO | PC |  | 121,90 | G | 20 | 70 | 100 | MM | 4046356936873 | 85366990 | DE | EC002635 | Imagen | Catálogo
1621559 | SH-8ESC58AAC00S | Conect. enchuf. para apar. pared delant. | M23, Conect. enchuf. para apar. pared delant., serie: SH, Acodado giratorio, apantallado: sí, para bloqueo estándar y SPEEDCON, Nº de polos: 4+4+4+PE / 3+N+PE, tipo de conexión del contacto: Hembra, Conexión crimpada, Anillo tórico axial, medida de brida: 28 mm x 28 mm | 49.74 | 1 | AB | Field Device Connectors (FDC) | ABR | ABRCDM | 1 | 1 | NO | PC |  | 144,90 | G | 37 | 200 | 105 | MM | 4046356937078 | 85366990 | DE | EC003569 | Imagen | Catálogo
1621563 | SH-8ESC58AAD00S | Conect. enchuf. para apar. pared delant. | M23, Conect. enchuf. para apar. pared delant., serie: SH, Acodado giratorio, apantallado: sí, para bloqueo estándar y SPEEDCON, Nº de polos: 4+4+4+PE / 3+N+PE, tipo de conexión del contacto: Hembra, Conexión crimpada, Anillo tórico axial, medida de brida: 26 mm x 26 mm | 50.37 | 1 | AB | Field Device Connectors (FDC) | ABR | ABRCDM | 1 | 1 | NO | PC |  | 139,50 | G | 29 | 200 | 105 | MM | 4046356937115 | 85366990 | DE | EC003569 | Imagen | Catálogo
1624344 | SH-8ESC58AH000S | Conect. enchuf. para apar. pared poster. | M23, Conect. enchuf. para apar. pared poster., serie: SH, recto, apantallado: sí, para bloqueo estándar y SPEEDCON, Nº de polos: 4+4+4+PE / 3+N+PE, tipo de conexión del contacto: Hembra, Conexión crimpada, Espesor de pared mín.: 1,5 mm, Espesor de pared máx.: 5 mm | 50.09 | 1 | AB | Field Device Connectors (FDC) | ABR | ABRCDR | 1 | 1 | NO | PC |  | 74,70 | G | 30 | 100 | 100 | MM | 4055626298030 | 85366990 | DE | EC003569 | Imagen | Catálogo
1621567 | SH-8ESC58AWA00S | Conect. enchuf. para apar. pared delant. | M23, Conect. enchuf. para apar. pared delant., serie: SH, recto, apantallado: sí, para bloqueo estándar y SPEEDCON, Nº de polos: 4+4+4+PE / 3+N+PE, tipo de conexión del contacto: Hembra, Conexión crimpada, Anillo tórico axial, medida de brida: 26 mm x 26 mm | 36.17 | 1 | AB | Field Device Connectors (FDC) | ABR | ABRCDL | 1 | 1 | NO | PC |  | 54,70 | G | 27 | 205 | 110 | MM | 4046356937153 | 85366990 | DE | EC003569 | Imagen | Catálogo
1096284 | SH-8ESC58AY000S | Conector enchufable para aparatos pared delantera con tuerca moleteada | M23, Conector enchufable para aparatos pared delantera con tuerca moleteada, serie: SH, recto, apantallado: sí, SPEEDCON, Nº de polos: 4+4+4+PE / 3+N+PE, tipo de conexión del contacto: Hembra, Conexión crimpada, Anillo tórico axial, medida de brida: 26 mm x 26 mm | 98.64 | 1 | AB | Field Device Connectors (FDC) | ABR | ABRCDN | 1 | 1 | NO | PC | F | 91,90 | G | 27 | 210 | 110 | MM | 4063151029524 | 85366990 | DE | EC003569 | Imagen | Catálogo
1157073 | SH-8ESD68A8LB2S | Conector para cables | M23, Conector para cables, serie: SH, recto largo, apantallado: sí, SPEEDCON, Nº de polos: 6+4+4+PE, elemento de datos de 6 polos, tipo de conexión del contacto: Hembra, Conexión crimpada, rango de diámetro de cable: 12 mm ... 15 mm, se espera que este artículo no contenga plomo a partir del primer trimestre de 2026 de acuerdo con RoHS II sin excepción 6c (Pb &lt;0,1 %), una alternativa sin plomo está disponible previamente a petición | 62.75 | 1 | AB | Field Device Connectors (FDC) | ABR | ABRCDB | 1 | 1 | SÍ | PC |  | 138,00 | G | 40 | 90 | 90 | MM | 4063151163037 | 85366990 | DE | EC002635 | Imagen | Catálogo
1238527 | SH-8ESD68A8LB2SX | Conector para cables | M23, Conector para cables, serie: SH, recto largo, apantallado: sí, SPEEDCON, Nº de polos: 6+4+4+PE, elemento de datos de 6 polos, tipo de conexión del contacto: Hembra, Conexión crimpada, rango de diámetro de cable: 12 mm ... 15 mm, El artículo no contiene plomo según la directiva RoHS II sin la excepción 6c (Pb&lt; 0,1 %) | 64.25 | 1 | AB | Field Device Connectors (FDC) | ABR | ABRCDB | 1 | 1 | NO | PC |  | 137,40 | G | 35 | 210 | 140 | MM | 4063151385637 | 85366990 | DE | EC002635 | Imagen | Catálogo
1762780 | SH-8ESD68A9LB2S | Conector de acoplamiento | M23, Conector de acoplamiento, serie: SH, recto largo, apantallado: sí, para bloqueo estándar y SPEEDCON, Nº de polos: 6+4+4+PE, elemento de datos de 6 polos, tipo de conexión del contacto: Hembra, Conexión crimpada, rango de diámetro de cable: 12 mm ... 15 mm, Producto alternativo según RoHS II sin excepción 6c (Pb &lt; 0,1 %) código de art.: 1568962 | 65.37 | 1 | AB | Field Device Connectors (FDC) | ABR | ABRCDG | 1 | 1 | SÍ | PC |  | 22,22 | G |  |  |  |  | 4067923371040 | 85366990 | DE | EC002635 |  | Catálogo
1568962 | SH-8ESD68A9LB2SX | Conector de acoplamiento | M23, Conector de acoplamiento, serie: SH, recto largo, apantallado: sí, para bloqueo estándar y SPEEDCON, Nº de polos: 6+4+4+PE, elemento de datos de 6 polos, tipo de conexión del contacto: Hembra, Conexión crimpada, rango de diámetro de cable: 12 mm ... 15 mm, El artículo no contiene plomo según la directiva RoHS II sin la excepción 6c (Pb&lt; 0,1 %) | 71.8 | 1 | AB | Field Device Connectors (FDC) | ABR | ABRCDG | 1 | 1 | SÍ | PC |  | 118,10 | G | 0 | 0 | 0 |  | 4067923055261 | 85366990 | DE | EC002635 | Imagen | Catálogo
1568966 | SH-8ESD68AAC00S | Conect. enchuf. para apar. pared delant. | M23, Conect. enchuf. para apar. pared delant., serie: SH, Acodado giratorio, apantallado: sí, para bloqueo estándar y SPEEDCON, Nº de polos: 6+4+4+PE, elemento de datos de 6 polos, tipo de conexión del contacto: Hembra, Conexión crimpada, Anillo tórico axial, medida de brida: 28 mm x 28 mm | 47.35 | 1 | AB | Field Device Connectors (FDC) | ABR | ABRCDM | 1 | 1 | SÍ | PC |  | 127,68 | G | 0 | 0 | 0 |  | 4067923055629 | 85366990 | DE | EC003569 | Imagen | Catálogo
1359727 | SH-8ESD68AAD00S | Conect. enchuf. para apar. pared delant. | M23, Conect. enchuf. para apar. pared delant., serie: SH, Acodado giratorio, apantallado: sí, para bloqueo estándar y SPEEDCON, Nº de polos: 6+4+4+PE, elemento de datos de 6 polos, tipo de conexión del contacto: Hembra, Conexión crimpada, Anillo tórico axial, medida de brida: 26 mm x 26 mm | 48.45 | 1 | AB | Field Device Connectors (FDC) | ABR | ABRCDM | 1 | 1 | SÍ | PC |  | 122,91 | G | 0 | 0 | 0 |  | 4063151690816 | 85366990 | DE | EC003569 | Imagen | Catálogo
1568971 | SH-8ESD68AH000S | Conect. enchuf. para apar. pared poster. | M23, Conect. enchuf. para apar. pared poster., serie: SH, recto, apantallado: sí, para bloqueo estándar y SPEEDCON, Nº de polos: 6+4+4+PE, elemento de datos de 6 polos, tipo de conexión del contacto: Hembra, Conexión crimpada, Espesor de pared mín.: 1,5 mm, Espesor de pared máx.: 5 mm | 47.68 | 1 | AB | Field Device Connectors (FDC) | ABR | ABRCDR | 1 | 1 | SÍ | PC |  | 57,06 | G | 0 | 0 | 0 |  | 4067923055797 | 85366990 | DE | EC003569 | Imagen | Catálogo
1568969 | SH-8ESD68AWA00S | Conect. enchuf. para apar. pared delant. | M23, Conect. enchuf. para apar. pared delant., serie: SH, recto, apantallado: sí, para bloqueo estándar y SPEEDCON, Nº de polos: 6+4+4+PE, elemento de datos de 6 polos, tipo de conexión del contacto: Hembra, Conexión crimpada, Anillo tórico axial, medida de brida: 26 mm x 26 mm | 34.42 | 1 | AB | Field Device Connectors (FDC) | ABR | ABRCDL | 1 | 1 | SÍ | PC |  | 54,00 | G | 0 | 0 | 0 |  | 4067923055490 | 85366990 | DE | EC003569 | Imagen | Catálogo
1568973 | SH-8ESD68AY000S | Conector enchufable para aparatos pared delantera con tuerca moleteada | M23, Conector enchufable para aparatos pared delantera con tuerca moleteada, serie: SH, recto, apantallado: sí, SPEEDCON, Nº de polos: 6+4+4+PE, elemento de datos de 6 polos, tipo de conexión del contacto: Hembra, Conexión crimpada, Anillo tórico axial, medida de brida: 26 mm x 26 mm | 93.88 | 1 | AB | Field Device Connectors (FDC) | ABR | ABRCDN | 1 | 1 | SÍ | PC |  | 92,50 | G | 0 | 0 | 0 |  | 4067923055278 | 85366990 | DE | EC003569 | Imagen | Catálogo
1622006 | SH-8ESS48A8LB1 | Conector para cables | M23, Conector para cables, serie: SH, recto largo, apantallado: sí, Bloqueo por tornillo, Nº de polos: 8+4+PE, tipo de conexión del contacto: Hembra, Conexión crimpada, rango de diámetro de cable: 15 mm ... 18 mm, se espera que este artículo no contenga plomo a partir del primer trimestre de 2026 de acuerdo con RoHS II sin excepción 6c (Pb &lt;0,1 %), una alternativa sin plomo está disponible previamente a petición | 53.81 | 1 | AB | Field Device Connectors (FDC) | ABR | ABRCDA | 1 | 1 | NO | PC |  | 135,00 | G | 0 | 0 | 0 |  | 4055626011806 | 85366990 | DE | EC002635 | Imagen | Catálogo
1621528 | SH-8ESS48A8LB1S | Conector para cables | M23, Conector para cables, serie: SH, recto largo, apantallado: sí, SPEEDCON, Nº de polos: 8+4+PE, tipo de conexión del contacto: Hembra, Conexión crimpada, rango de diámetro de cable: 15 mm ... 18 mm, se espera que este artículo no contenga plomo a partir del primer trimestre de 2026 de acuerdo con RoHS II sin excepción 6c (Pb &lt;0,1 %), una alternativa sin plomo está disponible previamente a petición | 61.52 | 1 | AB | Field Device Connectors (FDC) | ABR | ABRCDB | 1 | 1 | NO | PC |  | 134,40 | G | 30 | 120 | 100 | MM | 4046356936514 | 85366990 | DE | EC002635 | Imagen | Catálogo
1622005 | SH-8ESS48A8LB2 | Conector para cables | M23, Conector para cables, serie: SH, recto largo, apantallado: sí, Bloqueo por tornillo, Nº de polos: 8+4+PE, tipo de conexión del contacto: Hembra, Conexión crimpada, rango de diámetro de cable: 12 mm ... 15 mm, se espera que este artículo no contenga plomo a partir del primer trimestre de 2026 de acuerdo con RoHS II sin excepción 6c (Pb &lt;0,1 %), una alternativa sin plomo está disponible previamente a petición | 53.81 | 1 | AB | Field Device Connectors (FDC) | ABR | ABRCDA | 1 | 1 | NO | PC |  | 128,50 | G | 30 | 100 | 100 | MM | 4055626011516 | 85366990 | DE | EC002635 | Imagen | Catálogo
1621527 | SH-8ESS48A8LB2S | Conector para cables | M23, Conector para cables, serie: SH, recto largo, apantallado: sí, SPEEDCON, Nº de polos: 8+4+PE, tipo de conexión del contacto: Hembra, Conexión crimpada, rango de diámetro de cable: 12 mm ... 15 mm, se espera que este artículo no contenga plomo a partir del primer trimestre de 2026 de acuerdo con RoHS II sin excepción 6c (Pb &lt;0,1 %), una alternativa sin plomo está disponible previamente a petición | 61.52 | 1 | AB | Field Device Connectors (FDC) | ABR | ABRCDB | 1 | 1 | NO | PC |  | 135,60 | G | 0 | 0 | 0 |  | 4046356936507 | 85366990 | DE | EC002635 | Imagen | Catálogo
1622004 | SH-8ESS48A8LB3 | Conector para cables | M23, Conector para cables, serie: SH, recto largo, apantallado: sí, Bloqueo por tornillo, Nº de polos: 8+4+PE, tipo de conexión del contacto: Hembra, Conexión crimpada, rango de diámetro de cable: 9 mm ... 12 mm, se espera que este artículo no contenga plomo a partir del primer trimestre de 2026 de acuerdo con RoHS II sin excepción 6c (Pb &lt;0,1 %), una alternativa sin plomo está disponible previamente a petición | 51.75 | 1 | AB | Field Device Connectors (FDC) | ABR | ABRCDA | 1 | 1 | NO | PC |  | 126,90 | G | 0 | 0 | 0 |  | 4055626011905 | 85366990 | DE | EC002635 | Imagen | Catálogo
1621526 | SH-8ESS48A8LB3S | Conector para cables | M23, Conector para cables, serie: SH, recto largo, apantallado: sí, SPEEDCON, Nº de polos: 8+4+PE, tipo de conexión del contacto: Hembra, Conexión crimpada, rango de diámetro de cable: 9 mm ... 12 mm, se espera que este artículo no contenga plomo a partir del primer trimestre de 2026 de acuerdo con RoHS II sin excepción 6c (Pb &lt;0,1 %), una alternativa sin plomo está disponible previamente a petición | 61.52 | 1 | AB | Field Device Connectors (FDC) | ABR | ABRCDB | 1 | 1 | NO | PC |  | 127,00 | G | 0 | 0 | 0 |  | 4046356936491 | 85366990 | DE | EC002635 | Imagen | Catálogo
1622003 | SH-8ESS48A8LB4 | Conector para cables | M23, Conector para cables, serie: SH, recto largo, apantallado: sí, Bloqueo por tornillo, Nº de polos: 8+4+PE, tipo de conexión del contacto: Hembra, Conexión crimpada, rango de diámetro de cable: 7,5 mm ... 9 mm, se espera que este artículo no contenga plomo a partir del primer trimestre de 2026 de acuerdo con RoHS II sin excepción 6c (Pb &lt;0,1 %), una alternativa sin plomo está disponible previamente a petición | 53.81 | 1 | AB | Field Device Connectors (FDC) | ABR | ABRCDA | 1 | 1 | NO | PC |  | 136,70 | G | 0 | 0 | 0 |  | 4055626011530 | 85366990 | DE | EC002635 | Imagen | Catálogo
1621525 | SH-8ESS48A8LB4S | Conector para cables | M23, Conector para cables, serie: SH, recto largo, apantallado: sí, SPEEDCON, Nº de polos: 8+4+PE, tipo de conexión del contacto: Hembra, Conexión crimpada, rango de diámetro de cable: 7,5 mm ... 9 mm, se espera que este artículo no contenga plomo a partir del primer trimestre de 2026 de acuerdo con RoHS II sin excepción 6c (Pb &lt;0,1 %), una alternativa sin plomo está disponible previamente a petición | 61.52 | 1 | AB | Field Device Connectors (FDC) | ABR | ABRCDB | 1 | 1 | NO | PC |  | 126,60 | G | 0 | 0 | 0 |  | 4046356936484 | 85366990 | DE | EC002635 | Imagen | Catálogo
1622002 | SH-8ESS48A8LDL | Conector para cables | M23, Conector para cables, serie: SH, recto largo, apantallado: sí, Bloqueo por tornillo, Nº de polos: 8+4+PE, tipo de conexión del contacto: Hembra, Conexión crimpada, rango de diámetro de cable: 7,5 mm ... 18 mm, se espera que este artículo no contenga plomo a partir del primer trimestre de 2026 de acuerdo con RoHS II sin excepción 6c (Pb &lt;0,1 %), una alternativa sin plomo está disponible previamente a petición | 53.81 | 1 | AB | Field Device Connectors (FDC) | ABR | ABRCDA | 1 | 1 | NO | PC |  | 142,00 | G | 0 | 0 | 0 |  | 4055626011547 | 85366990 | DE | EC002635 | Imagen | Catálogo
1621524 | SH-8ESS48A8LDLS | Conector para cables | M23, Conector para cables, serie: SH, recto largo, apantallado: sí, SPEEDCON, Nº de polos: 8+4+PE, tipo de conexión del contacto: Hembra, Conexión crimpada, rango de diámetro de cable: 7,5 mm ... 18 mm, se espera que este artículo no contenga plomo a partir del primer trimestre de 2026 de acuerdo con RoHS II sin excepción 6c (Pb &lt;0,1 %), una alternativa sin plomo está disponible previamente a petición | 61.52 | 1 | AB | Field Device Connectors (FDC) | ABR | ABRCDB | 1 | 1 | NO | PC |  | 138,60 | G | 32 | 200 | 105 | MM | 4046356936477 | 85366990 | DE | EC002635 | Imagen | Catálogo
1621548 | SH-8ESS48A9LB1S | Conector de acoplamiento | M23, Conector de acoplamiento, serie: SH, recto largo, apantallado: sí, para bloqueo estándar y SPEEDCON, Nº de polos: 8+4+PE, tipo de conexión del contacto: Hembra, Conexión crimpada, rango de diámetro de cable: 15 mm ... 18 mm, se espera que este artículo no contenga plomo a partir del primer trimestre de 2026 de acuerdo con RoHS II sin excepción 6c (Pb &lt;0,1 %), una alternativa sin plomo está disponible previamente a petición | 72.2 | 1 | AB | Field Device Connectors (FDC) | ABR | ABRCDG | 1 | 1 | NO | PC | F | 109,20 | G | 0 | 0 | 0 |  | 4046356936965 | 85366990 | DE | EC002635 | Imagen | Catálogo
1621547 | SH-8ESS48A9LB2S | Conector de acoplamiento | M23, Conector de acoplamiento, serie: SH, recto largo, apantallado: sí, para bloqueo estándar y SPEEDCON, Nº de polos: 8+4+PE, tipo de conexión del contacto: Hembra, Conexión crimpada, rango de diámetro de cable: 12 mm ... 15 mm, se espera que este artículo no contenga plomo a partir del primer trimestre de 2026 de acuerdo con RoHS II sin excepción 6c (Pb &lt;0,1 %), una alternativa sin plomo está disponible previamente a petición | 72.2 | 1 | AB | Field Device Connectors (FDC) | ABR | ABRCDG | 1 | 1 | NO | PC | F | 115,70 | G | 30 | 90 | 90 | MM | 4046356936958 | 85366990 | DE | EC002635 | Imagen | Catálogo
1621546 | SH-8ESS48A9LB3S | Conector de acoplamiento | M23, Conector de acoplamiento, serie: SH, recto largo, apantallado: sí, para bloqueo estándar y SPEEDCON, Nº de polos: 8+4+PE, tipo de conexión del contacto: Hembra, Conexión crimpada, rango de diámetro de cable: 9 mm ... 12 mm, se espera que este artículo no contenga plomo a partir del primer trimestre de 2026 de acuerdo con RoHS II sin excepción 6c (Pb &lt;0,1 %), una alternativa sin plomo está disponible previamente a petición | 72.2 | 1 | AB | Field Device Connectors (FDC) | ABR | ABRCDG | 1 | 1 | NO | PC | F | 118,00 | G | 0 | 0 | 0 |  | 4046356936941 | 85366990 | DE | EC002635 | Imagen | Catálogo
1621545 | SH-8ESS48A9LB4S | Conector de acoplamiento | M23, Conector de acoplamiento, serie: SH, recto largo, apantallado: sí, para bloqueo estándar y SPEEDCON, Nº de polos: 8+4+PE, tipo de conexión del contacto: Hembra, Conexión crimpada, rango de diámetro de cable: 7,5 mm ... 9 mm, se espera que este artículo no contenga plomo a partir del primer trimestre de 2026 de acuerdo con RoHS II sin excepción 6c (Pb &lt;0,1 %), una alternativa sin plomo está disponible previamente a petición | 72.2 | 1 | AB | Field Device Connectors (FDC) | ABR | ABRCDG | 1 | 1 | NO | PC | F | 111,11 | G | 0 | 0 | 0 |  | 4046356936934 | 85366990 | DE | EC002635 | Imagen | Catálogo
1621544 | SH-8ESS48A9LDLS | Conector de acoplamiento | M23, Conector de acoplamiento, serie: SH, recto largo, apantallado: sí, para bloqueo estándar y SPEEDCON, Nº de polos: 8+4+PE, tipo de conexión del contacto: Hembra, Conexión crimpada, rango de diámetro de cable: 7,5 mm ... 18 mm, se espera que este artículo no contenga plomo a partir del primer trimestre de 2026 de acuerdo con RoHS II sin excepción 6c (Pb &lt;0,1 %), una alternativa sin plomo está disponible previamente a petición | 72.2 | 1 | AB | Field Device Connectors (FDC) | ABR | ABRCDG | 1 | 1 | NO | PC |  | 121,00 | G | 40 | 170 | 110 | MM | 4046356936927 | 85366990 | DE | EC002635 | Imagen | Catálogo
1621560 | SH-8ESS48AAC00S | Conect. enchuf. para apar. pared delant. | M23, Conect. enchuf. para apar. pared delant., serie: SH, Acodado giratorio, apantallado: sí, para bloqueo estándar y SPEEDCON, Nº de polos: 8+4+PE, tipo de conexión del contacto: Hembra, Conexión crimpada, Anillo tórico axial, medida de brida: 28 mm x 28 mm | 48.77 | 1 | AB | Field Device Connectors (FDC) | ABR | ABRCDM | 1 | 1 | NO | PC | F | 141,40 | G | 0 | 0 | 0 |  | 4046356937085 | 85366990 | DE | EC003569 | Imagen | Catálogo
1621564 | SH-8ESS48AAD00S | Conect. enchuf. para apar. pared delant. | M23, Conect. enchuf. para apar. pared delant., serie: SH, Acodado giratorio, apantallado: sí, para bloqueo estándar y SPEEDCON, Nº de polos: 8+4+PE, tipo de conexión del contacto: Hembra, Conexión crimpada, Anillo tórico axial, medida de brida: 26 mm x 26 mm | 49.39 | 1 | AB | Field Device Connectors (FDC) | ABR | ABRCDM | 1 | 1 | NO | PC |  | 138,20 | G | 50 | 100 | 130 | MM | 4046356937122 | 85366990 | DE | EC003569 | Imagen | Catálogo
1627204 | SH-8ESS48AH000S | Conect. enchuf. para apar. pared poster. | M23, Conect. enchuf. para apar. pared poster., serie: SH, recto, apantallado: sí, para bloqueo estándar y SPEEDCON, Nº de polos: 8+4+PE, tipo de conexión del contacto: Hembra, Conexión crimpada, Espesor de pared mín.: 1,5 mm, Espesor de pared máx.: 5 mm | 48.97 | 1 | AB | Field Device Connectors (FDC) | ABR | ABRCDR | 1 | 1 | NO | PC |  | 72,60 | G | 31 | 207 | 107 | MM | 4055626407999 | 85366990 | DE | EC003569 | Imagen | Catálogo
1621568 | SH-8ESS48AWA00S | Conect. enchuf. para apar. pared delant. | M23, Conect. enchuf. para apar. pared delant., serie: SH, recto, apantallado: sí, para bloqueo estándar y SPEEDCON, Nº de polos: 8+4+PE, tipo de conexión del contacto: Hembra, Conexión crimpada, Anillo tórico axial, medida de brida: 26 mm x 26 mm | 35.47 | 1 | AB | Field Device Connectors (FDC) | ABR | ABRCDL | 1 | 1 | NO | PC |  | 52,70 | G | 29 | 115 | 120 | MM | 4046356937160 | 85366990 | DE | EC003569 | Imagen | Catálogo
1096282 | SH-8ESS48AY000S | Conector enchufable para aparatos pared delantera con tuerca moleteada | M23, Conector enchufable para aparatos pared delantera con tuerca moleteada, serie: SH, recto, apantallado: sí, SPEEDCON, Nº de polos: 8+4+PE, tipo de conexión del contacto: Hembra, Conexión crimpada, Anillo tórico axial, medida de brida: 26 mm x 26 mm | 96.7 | 1 | AB | Field Device Connectors (FDC) | ABR | ABRCDN | 1 | 1 | NO | PC | F | 90,60 | G | 0 | 0 | 0 |  | 4063151029517 | 85366990 | DE | EC003569 | Imagen | Catálogo
1524605 | SH-ADPL-PXC | Adaptador | Adaptador de cable M23, serie SH, rotulado, rango de diámetros de cable: 7,5 mm ... 18 mm, según RoHS II excepto 6c.Nota: el artículo solo se puede utilizar en los productos PxC correspondientes SB-8E...8L..., SB-8E...9L... | 21.53 | 1 | AB | Field Device Connectors (FDC) | ABR | ABRCDU | 20 | 20 | NO | PC |  | 50,44 | G | 0 | 0 | 0 |  | 4063151991562 | 85366990 | DE | EC002943 | Imagen | Catálogo
1692442 | SH-FLAT-SEAL-0,5 | Junta plana | Anillo obturador para placa de circuito impreso M23 Hybrid | 0.61 | 1 | AB | Field Device Connectors (FDC) | ABR | ABRCDT | 384 | 384 | NO | PC |  | 0,16 | G |  |  |  |  | 4067923254251 | 84849000 | DE | EC001181 |  | Catálogo
1865165 | SH-HOLDER | Accessories | Accessories, series: SH | 0.73 | 1 | AB | Field Device Connectors (FDC) | ABR | ABRCDT | 100 | 100 | NO | PC |  | 22,22 | g | 0 | 0 | 0 | 0 | 4067923524750 | 39269097 | DE |  |  | Catálogo
1627074 | SHK-0478/05,00 | Conectores industriales confeccionados | Conectores industriales confeccionados, serie: SHK, M23-Macho, gerade, konfektioniert, número de polos: 4+4+PE, longitud de cable: 5 m, apantallado: sí, color envoltura exterior: naranja RAL 2003, se espera que este artículo no contenga plomo a partir del cuarto trimestre de 2025 de acuerdo con RoHS II sin excepción 6c (Pb &lt;0,1 %), una alternativa sin plomo está disponible previamente a petición | 534.14 | 1 | AB | Field Device Connectors (FDC) | ABR | ABRSBL | 1 | 10 | NO | PC |  | 2.029,70 | G | 0 | 0 | 0 |  | 4055626310664 | 85444290 | DE | EC003569 | Imagen | Catálogo
1435316 | SHK-0555/20,00 | Juego de conectores enchufables | Juego de conectores enchufables, se espera que este artículo no contenga plomo a partir del segundo trimestre de 2026 de acuerdo con RoHS II sin excepción 6c (Pb &lt;0,1 %), una alternativa sin plomo está disponible previamente a petición | 2187.94 | 1 | AB | Field Device Connectors (FDC) | ABR | ABRSBL | 1 | 10 | SÍ | PC |  | 7.722,27 | G | 0 | 0 | 0 |  | 4063151806866 | 85444290 | DE | EC001855 |  | Catálogo
1209923 | SHN 13 | Herramienta | Llave de enchufe, ancho entre caras 13 mm | 21.97 | 1 | BH | Industrial Cabinet Solutions (ICS) | BH3 | BH314C | 10 | 1 | SÍ | PC |  | 123,79 | G | 81 | 314 | 115 | MM | 4046356178730 | 82054000 | CZ | EC000174 | Imagen | Catálogo
1209855 | SHN 5.5 | Herramienta | Llave de enchufe, ancho entre caras 5,5 mm | 12.16 | 1 | BH | Industrial Cabinet Solutions (ICS) | BH3 | BH314C | 10 | 10 | SÍ | PC |  | 73,19 | G | 79 | 314 | 112 | MM | 4046356178747 | 82054000 | CZ | EC000174 | Imagen | Catálogo
1209868 | SHN 8 | Herramienta | Llave de enchufe, ancho entre caras 8 mm | 14.77 | 1 | BH | Industrial Cabinet Solutions (ICS) | BH3 | BH314C | 10 | 10 | SÍ | PC |  | 107,53 | G | 78 | 314 | 112 | MM | 4046356178716 | 82054000 | CZ | EC000174 | Imagen | Catálogo
1821856 | SH-NUT-M26X1 | Tuerca plana | Tuerca plana M26 x 1 | 6.87 | 1 | AB | Field Device Connectors (FDC) | ABR | ABRCDY | 192 | 384 | NO | PC |  | 22,22 | G |  |  |  |  | 4067923454064 | 73181639 | DE | EC002310 |  | Catálogo
1555723 | SH-NUT-M26X1-GLUE | Tuerca plana | Tuerca plana M26 x 1 con bloqueo por tornillo | 7.69 | 1 | AB | Field Device Connectors (FDC) | ABR | ABRCDU | 192 | 384 | NO | PC |  | 9,00 | G |  |  |  |  | 4067923035270 | 73181639 | DE | EC002310 |  | Catálogo
1322664 | SH-PCB 6 | Borne para conexión de pantalla | Conexión de pantalla, tipo de conexión: Conexión por resorte, familia de artículos: ZUBEHOER, anchura: 11 mm | 476.39 | 100 | AA | PCB Connectors (PCC) | AAR | AARZZA | 50 | 50 | NO | PC |  | 2,87 | G | 29 | 118 | 84 | MM | 4063151610524 | 85369010 | CN | EC002020 | Imagen | Catálogo
1756991 | SHS M2,5X6 TX8 | Juego de tornillos | Juego de tornillos para atornillar el dispersor térmico al disipador de calor y a la placa de circuito impreso. | 0.48 | 1 | AC | DCS | ACH | ACHEBC | 120 | 120 | NO | PC |  | 0,54 | G | 0 | 0 | 0 |  | 4067923324862 | 73181410 | DE | EC002779 | Imagen | Catálogo
1865167 | SH-SEAL FRAME RING | Sealing ring | Sealing ring, Outside diameter: 23.4 mm, inside diameter: 17.1 mm | 2.3 | 1 | AB | Field Device Connectors (FDC) | ABR | ABRCDT | 100 | 100 | NO | PC |  | 22,22 | g | 0 | 0 | 0 | 0 | 4067923524279 | 39269097 | DE |  |  | Catálogo
1008406 | SH-Z0005 | Inserto de contactos | Soporte de contactos para conector hembra para el elemento de datos (6 polos) para conector M23 Hybrid | 143.53 | 100 | AB | Field Device Connectors (FDC) | ABR | ABRCDT | 100 | 300 | NO | PC |  | 0,19 | G | 0 | 0 | 0 |  | 4055626691060 | 39269097 | DE | EC003557 | Imagen | Catálogo
1008407 | SH-Z0006 | Inserto de contactos | Macho aislante para el elemento de datos (6 polos) para conector M23 Hybrid | 138.68 | 100 | AB | Field Device Connectors (FDC) | ABR | ABRCDT | 100 | 300 | NO | PC |  | 0,27 | G | 24 | 101 | 75 | MM | 4055626691138 | 85472000 | DE | EC003557 | Imagen | Catálogo
1008408 | SH-Z0007 | Inserto de contactos | Soporte de contactos para macho para el elemento de datos (6 polos) para conector M23 Hybrid | 143.53 | 100 | AB | Field Device Connectors (FDC) | ABR | ABRCDT | 100 | 300 | NO | PC |  | 0,19 | G | 0 | 0 | 0 |  | 4055626691077 | 85472000 | DE | EC003557 | Imagen | Catálogo
1008148 | SH-Z0009 | Adaptador | Adaptador de cable M23, serie SH, rotulado, rango de diámetros de cable: 7,5 mm ... 18 mm, según RoHS II excepto 6c.Nota: el artículo solo se puede utilizar en los productos PxC correspondientes SB-8E...8L..., SB-8E...9L... | 16.32 | 1 | AB | Field Device Connectors (FDC) | ABR | ABRCDU | 20 | 300 | NO | PC |  | 51.89 | G | 0 | 0 | 0 |  | 4055626678283 | 39269097 | DE | EC002641 | Imagen | Catálogo
1008159 | SH-Z0010 | Parte de la carcasa | Conector para cables con tuerca moleteada para conector para cables M23 HYBRID | 19.8 | 1 | AB | Field Device Connectors (FDC) | ABR | ABRCDU | 20 | 300 | NO | PC |  | 63,91 | G | 90 | 148 | 120 | MM | 4055626689562 | 39269097 | DE | EC003556 | Imagen | Catálogo
1008160 | SH-Z0011 | Componentes de conectores enchufable | Casquillo distanciador para conector para cables M23 HYBRID de la serie SH. Nota: el artículo solo se puede utilizar en los productos PxC correspondientes SH-8E...8L..., SB-8E...9L... | 141.19 | 100 | AB | Field Device Connectors (FDC) | ABR | ABRCDU | 100 | 300 | NO | PC |  | 0,89 | G | 0 | 0 | 0 |  | 4055626689579 | 39269097 | DE | EC002641 | Imagen | Catálogo
1008161 | SH-Z0012 | Inserto de contactos | Conector hembra aislante (potencia, señal y datos) para conector M23 Hybrid | 4.92 | 1 | AB | Field Device Connectors (FDC) | ABR | ABRCDT | 100 | 300 | NO | PC |  | 4,29 | G | 79 | 199 | 216 | MM | 4055626689586 | 39269097 | DE | EC003557 | Imagen | Catálogo
1008162 | SH-Z0013 | Inserto de contactos | Casquillo insertable para elemento de datos, serie SH y SB, tipo de conexión del contacto: conector macho y hembra.Nota: el artículo solo se puede emplear en los productos PxC correspondientes SH-8EPC5..., SH-8ESC5..., SH-8EPD6..., SH-8ESD6..., SB-8EPC..., SB-8ESC... | 132.89 | 100 | AB | Field Device Connectors (FDC) | ABR | ABRCDU | 100 | 300 | NO | PC |  | 1,43 | G | 0 | 0 | 0 |  | 4055626689593 | 85366990 | DE | EC002943 | Imagen | Catálogo
1008163 | SH-Z0014 | Inserto de contactos | Soporte de contactos para conector hembra (potencia, señal y datos) para conector M23 Hybrid | 134.53 | 100 | AB | Field Device Connectors (FDC) | ABR | ABRCDT | 100 | 300 | NO | PC | F | 2,14 | G | 0 | 0 | 0 |  | 4055626691008 | 39269097 | DE | EC003557 | Imagen | Catálogo
1008164 | SH-Z0015 | Inserto de contactos | Casquillo de pantalla para elemento de datos, serie SH y SB, tipo de conexión del contacto: conector macho y hembra. Aviso: El artículo solo se puede utilizar en los productos PxC correspondientes SH-8EPC5..., SH-8ESC5..., SH-8EPD6..., SH-8ESD6..., SH-8EPS4..., SH-8ESS4..., SB-8EP(S)C(S)(6)(0)(D)..... | 26.57 | 100 | AB | Field Device Connectors (FDC) | ABR | ABRCDU | 100 | 300 | NO | PC |  | 0,30 | G | 13 | 102 | 80 | MM | 4055626691015 | 39269097 | DE | EC002943 | Imagen | Catálogo
1008165 | SH-Z0016 | Componentes de conectores enchufable | Anillo obturador y sujetacables para conector para cables M23 HYBRID de la serie SH. Rango de diámetro de cable 12 ... 15 mm. Nota: el artículo solo se puede utilizar en los productos PxC correspondientes SH-8E...8L..., SB-8E...9L... | 9.9 | 1 | AB | Field Device Connectors (FDC) | ABR | ABRCDT | 100 | 300 | NO | PC |  | 7,65 | G | 0 | 0 | 0 |  | 4055626691022 | 39269097 | DE | EC001181 | Imagen | Catálogo
1008167 | SH-Z0017 | Inserto de contactos | Macho aislante (potencia, señal y datos) para conector M23 Hybrid | 8.03 | 1 | AB | Field Device Connectors (FDC) | ABR | ABRCDT | 100 | 300 | NO | PC |  | 5,68 | G | 0 | 0 | 0 |  | 4055626691039 | 85472000 | DE | EC003557 | Imagen | Catálogo
1008168 | SH-Z0018 | Inserto de contactos | Soporte de contactos para macho (potencia, señal y datos) para conector M23 Hybrid | 2.13 | 1 | AB | Field Device Connectors (FDC) | ABR | ABRCDT | 100 | 300 | NO | PC |  | 2,13 | G | 36 | 140 | 200 | MM | 4055626691046 | 85472000 | DE | EC003557 | Imagen | Catálogo
1008169 | SH-Z0019 | Parte de la carcasa | Carcasa de superficie para conector para equipos M23 Hybrid | 23.96 | 1 | AB | Field Device Connectors (FDC) | ABR | ABRCDU | 32 | 320 | NO | PC |  | 62,66 | G | 0 | 0 | 0 |  | 4055626691114 | 85389099 | DE | EC003556 | Imagen | Catálogo
1008170 | SH-Z0020 | Carcasa para conector circular | Carcasa de cubierta para conector para equipos M23 Hybrid | 11.04 | 1 | AB | Field Device Connectors (FDC) | ABR | ABRCDU | 32 | 320 | NO | PC | F | 66,28 | G | 0 | 0 | 0 |  | 4055626691121 | 39269097 | DE | EC003556 | Imagen | Catálogo
1008171 | SH-Z0021 | Tornillo | Tornillos para carcasa de cubierta para conector para equipos M23 Hybrid (se precisan 2 tornillos por tapa) | 13.29 | 100 | AB | Field Device Connectors (FDC) | ABR | ABRCDU | 200 | 400 | NO | PC | F | 0,74 | G | 0 | 0 | 0 |  | 4055626691053 | 85472000 | DE | EC002641 | Imagen | Catálogo
1046894 | SH-Z0029 | Componentes de conectores enchufable | Anillo obturador y sujetacables para conector para cables M23 HYBRID de la serie SH. Rango de diámetro de cable 9 ... 12 mm. Nota: el artículo solo se puede utilizar en los productos PxC correspondientes SH-8E...8L..., SB-8E...9L... | 9.9 | 1 | AB | Field Device Connectors (FDC) | ABR | ABRCDT | 100 | 300 | NO | PC | F | 8,50 | G | 0 | 0 | 0 |  | 4055626691091 | 39269097 | DE | EC001181 | Imagen | Catálogo
1154885 | SH-Z0031 | Inserto de contactos | Elemento de datos, 6 polos, conector macho | 7.22 | 1 | AB | Field Device Connectors (FDC) | ABR | ABRCDU | 1 | 100 | SÍ | PC |  | 6,40 | G | 0 | 0 | 0 |  | 4063151156367 | 85366990 | DE | EC003557 | Imagen | Catálogo
1154886 | SH-Z0032 | Inserto de contactos | Elemento de datos, 6 polos, conector hembra | 7.22 | 1 | AB | Field Device Connectors (FDC) | ABR | ABRCDU | 1 | 100 | SÍ | PC |  | 6,40 | G | 0 | 0 | 0 |  | 4063151153373 | 85366990 | DE | EC003557 | Imagen | Catálogo
1303921 | SH-Z0033 | Set de carcasa | Set, formado por caja para conectores para equipos híbridos M23 y distanciador | 13.46 | 1 | AB | Field Device Connectors (FDC) | ABR | ABRSFA | 20 | 60 | NO | PC | F | 28,93 | G | 0 | 0 | 0 |  | 4063151551315 | 85366990 | DE | EC003556 | Imagen | Catálogo
1303923 | SH-Z0034 | Set de carcasa | Carcasa de acoplamiento para conector M23 Hybrid | 16.65 | 1 | AB | Field Device Connectors (FDC) | ABR | ABRSFA | 20 | 60 | NO | PC | F | 44,12 | G | 0 | 0 | 0 |  | 4063151551407 | 85366990 | DE | EC003556 | Imagen | Catálogo
1303924 | SH-Z0035 | Set de carcasa | Set, formado por caja para conectores para equipos híbridos M23 y distanciador | 87.23 | 1 | AB | Field Device Connectors (FDC) | ABR | ABRSFA | 20 | 60 | NO | PC | F | 66,31 | G |  |  |  |  | 4063151551506 | 85366990 | DE | EC003556 |  | Catálogo
1692440 | SH-Z0036 | Componentes de conectores enchufable | Anillo obturador y sujetacables para conector para cables M23 HYBRID de la serie SH. Rango de diámetro de cable: 15 ... 18 mm. Nota: El artículo solo se puede utilizar en los productos PxC correspondientes SH-8E...8L..., SB-8E...9L... | 9.72 | 1 | AB | Field Device Connectors (FDC) | ABR | ABRCDT | 100 | 300 | NO | PC |  | 22,22 | G | 0 | 0 | 0 |  | 4067923254411 | 39269097 | DE | EC001181 | Imagen | Catálogo
1692441 | SH-Z0037 | Componentes de conectores enchufable | Anillo obturador y sujetacables para conector para cables M23 HYBRID de la serie SH. Rango de diámetro de cable: 7,5 ... 18 mm. Nota: El artículo solo se puede utilizar en los productos PxC correspondientes SH-8E...8L..., SB-8E...9L... | 9.72 | 1 | AB | Field Device Connectors (FDC) | ABR | ABRCDT | 100 | 300 | NO | PC |  | 22,22 | G | 0 | 0 | 0 |  | 4067923254343 | 39269097 | DE | EC001181 | Imagen | Catálogo
1627226 | SH-Z0077 | Capuchón de metal | Capuchón de metal, se espera que este artículo no contenga plomo a partir del primer trimestre de 2026 de acuerdo con RoHS II sin excepción 6c (Pb &lt;0,1 %), una alternativa sin plomo está disponible previamente a petición | 16.1 | 1 | AB | Field Device Connectors (FDC) | ABR | ABRGAB | 1 | 1 | SÍ | PC |  | 34,90 | G | 28 | 150 | 100 | MM | 4055626293042 | 74198090 | DE | EC002314 | Imagen | Catálogo
1245449 | SH-Z0077X | Capuchón de metal | Capuchón de metal, El artículo no contiene plomo según la directiva RoHS II sin la excepción 6c (Pb&lt; 0,1 %) | 17.2 | 1 | AB | Field Device Connectors (FDC) | ABR | ABRGAB | 1 | 1 | NO | PC |  | 33,30 | G | 0 | 0 | 0 |  | 4063151412944 | 74198090 | DE | EC002314 | Imagen | Catálogo
1622141 | SH-Z2300 | Capuchón de metal | Capuchón de metal, se espera que este artículo no contenga plomo a partir del primer trimestre de 2026 de acuerdo con RoHS II sin excepción 6c (Pb &lt;0,1 %), una alternativa sin plomo está disponible previamente a petición | 15.93 | 1 | AB | Field Device Connectors (FDC) | ABR | ABRGAB | 10 | 10 | NO | PC |  | 30,53 | G | 28 | 120 | 170 | MM | 4055626277516 | 74198090 | DE | EC002314 | Imagen | Catálogo
1244542 | SH-Z2300X | Capuchón de metal | Capuchón de metal, El artículo no contiene plomo según la directiva RoHS II sin la excepción 6c (Pb&lt; 0,1 %) | 17.04 | 1 | AB | Field Device Connectors (FDC) | ABR | ABRGAB | 10 | 10 | NO | PC |  | 30,44 | G | 0 | 0 | 0 |  | 4063151428990 | 74198090 | DE | EC002314 | Imagen | Catálogo
1622140 | SH-Z2301 | Capuchón de metal | Capuchón de metal, M23, M23, serie: SF, SH, se espera que este artículo no contenga plomo a partir del cuarto trimestre de 2025 de acuerdo con RoHS II sin excepción 6c (Pb &lt;0,1 %), una alternativa sin plomo está disponible previamente a petición | 16.92 | 1 | AB | Field Device Connectors (FDC) | ABR | ABRGAB | 10 | 10 | NO | PC |  | 27,35 | G | 28 | 145 | 100 | MM | 4055626369648 | 74198090 | DE | EC002314 | Imagen | Catálogo
1622139 | SH-Z2302 | Capuchón de metal | Capuchón de metal, Bloqueo por tornillo, M23, serie: SH, se espera que este artículo no contenga plomo a partir del primer trimestre de 2027 de acuerdo con RoHS II sin excepción 6c (Pb &lt;0,1 %), una alternativa sin plomo está disponible previamente a petición | 26.75 | 1 | AB | Field Device Connectors (FDC) | ABR | ABRCDU | 10 | 10 | NO | PC |  | 36,95 | G | 35 | 225 | 150 | MM | 4055626066493 | 74198090 | DE | EC002314 | Imagen | Catálogo
1627491 | SH-Z2302-PXC/0001 | Capuchón de metal | Capuchón de metal, se espera que este artículo no contenga plomo a partir del primer trimestre de 2027 de acuerdo con RoHS II sin excepción 6c (Pb &lt;0,1 %), una alternativa sin plomo está disponible previamente a petición | 30.63 | 1 | AB | Field Device Connectors (FDC) | ABR | ABRGAB | 1 | 1 | SÍ | PC | F | 40,60 | G | 30 | 100 | 100 | MM | 4055626316659 | 74198090 | DE | EC002314 |  | Catálogo
1244540 | SH-Z2302X | Capuchón de metal | Capuchón de metal, M23, serie: SH, El artículo no contiene plomo según la directiva RoHS II sin la excepción 6c (Pb&lt; 0,1 %) | 27.4 | 1 | AB | Field Device Connectors (FDC) | ABR | ABRCDU | 10 | 10 | NO | PC |  | 35,43 | G | 0 | 0 | 0 |  | 4063151429034 | 74198090 | DE | EC002314 | Imagen | Catálogo
1622138 | SH-Z2303 | Capuchón de metal | Capuchón de metal, Bloqueo por tornillo, M23, serie: SH, se espera que este artículo no contenga plomo a partir del primer trimestre de 2027 de acuerdo con RoHS II sin excepción 6c (Pb &lt;0,1 %), una alternativa sin plomo está disponible previamente a petición | 16.56 | 1 | AB | Field Device Connectors (FDC) | ABR | ABRCDU | 10 | 10 | NO | PC | F | 32,59 | G | 0 | 0 | 0 |  | 4055626067001 | 74198090 | DE | EC002314 | Imagen | Catálogo
1622137 | SH-Z2304 | Capuchón | Capuchón protector de plástico para conectores híbridos M23 con rosca exterior | 3.21 | 1 | AB | Field Device Connectors (FDC) | ABR | ABRCDT | 25 | 25 | NO | PC |  | 3,63 | G | 25 | 160 | 175 | MM | 4055626067018 | 39235090 | DE | EC002314 | Imagen | Catálogo
1623803 | SH-Z2305 | Capuchón de metal | Capuchón de metal, se espera que este artículo no contenga plomo a partir del primer trimestre de 2026 de acuerdo con RoHS II sin excepción 6c (Pb &lt;0,1 %), una alternativa sin plomo está disponible previamente a petición | 31.97 | 1 | AB | Field Device Connectors (FDC) | ABR | ABRCDU | 10 | 10 | NO | PC | F | 30,33 | G | 30 | 130 | 100 | MM | 4055626190235 | 74198090 | DE | EC002314 | Imagen | Catálogo
2726104 | SI 5X20 6,3 A T DIN 41662 | Fusible | Fusible de repuesto | 4.33 | 1 | DR | Automation Systems (AS) | DRI | DRI1Z4 | 10 | 10 | NO | PC |  | 1,10 | G | 10 | 90 | 30 | MM | 4017918167738 | 85361010 | CN | EC002298 | Imagen | Catálogo
1274644 | SI. 6,3 X32 1,6 A F SABO | Fusible | Fusible | 123.02 | 100 | BE | Industrial Cabinet Connectivity (ICC) | BE6 | BE61ZX | 100 | 100 | NO | PC |  | 29,23 | G | 135 | 290 | 240 | MM | 4063151466350 | 85361010 | PL | EC002848 |  | Catálogo
1404506 | SI-FP-2R1A-U1A | Placa frontal | Placa frontal de datos con insertos de contactos, plástico con chapa pant., 2xRJ45, 8 polos metal, CAT5e (hembra/hembra); 1 x USB (hembra/hembra); construcc. A | 190.49 | 1 | AF | Industrial Field Connectivity (IFC) | AF7 | AF7EDX | 1 | 1 | NO | PC |  | 72,40 | G | 50 | 80 | 100 | MM | 4046356698481 | 85366990 | DE | EC000456 | Imagen | Catálogo
1404501 | SI-FP-D1A | Placa frontal | Placa frontal con insertos de contactos, plástico, 1x D-SUB 9 (hembra/hembra) | 52.1 | 1 | AF | Industrial Field Connectivity (IFC) | AF7 | AF7EDX | 1 | 1 | NO | PC |  | 29,64 | G | 20 | 120 | 91 | MM | 4046356698436 | 85366990 | DE | EC000456 | Imagen | Catálogo
1404496 | SI-FP-R1A-D1A | Placa frontal | Placa frontal de datos con insertos de contactos, plástico con chapa pant., 1xRJ45, 8 polos metal, CAT5e (hembra/hembra); 1 x D-SUB 9 (hembra/hembra) | 122.49 | 1 | AF | Industrial Field Connectivity (IFC) | AF7 | AF7EDX | 1 | 1 | NO | PC |  | 48,20 | G | 28 | 121 | 90 | MM | 4046356698399 | 85366990 | DE | EC000456 | Imagen | Catálogo
1404504 | SI-FP-R1A-D1B-U1A/0,7 | Placa frontal | Placa frontal de datos con insertos de contactos, plástico con chapa pant., 1xUSB (hembra/hembra/cable 0,7 m) construcc. A; 1x D-SUB 9 (hembra/clavija); 1xRJ45, 8 polos metal, CAT5e (hembra/hembra) | 199.23 | 1 | AF | Industrial Field Connectivity (IFC) | AF7 | AF7EDX | 1 | 1 | NO | PC |  | 85,60 | G | 60 | 121 | 118 | MM | 4046356698467 | 85366990 | DE | EC000456 | Imagen | Catálogo
1404500 | SI-FP-R1A-D1E | Placa frontal | Placa frontal de datos con insertos de contactos, plástico, 1xRJ45, 8 polos metal, CAT5e (hembra/hembra); 1 x tapa ciega D-SUB 9 | 70.74 | 1 | AF | Industrial Field Connectivity (IFC) | AF7 | AF7EDX | 1 | 1 | NO | PC |  | 32,90 | G | 55 | 120 | 174 | MM | 4046356698429 | 85366990 | DE | EC000456 | Imagen | Catálogo
1404499 | SI-FP-R1A-U1A | Placa frontal | Placa frontal de datos con insertos de contactos, plástico con chapa pant., 1xUSB (hembra/hembra) construcc. A; 1xRJ45, 8 polos metal, CAT5e (hembra/hembra) | 171.76 | 1 | AF | Industrial Field Connectivity (IFC) | AF7 | AF7EDX | 1 | 1 | NO | PC |  | 66,70 | G | 51 | 120 | 130 | MM | 4046356698412 | 85366990 | CZ | EC000456 | Imagen | Catálogo
1404512 | SI-FP-R1A-U1A/0,7 | Placa frontal | Placa frontal de datos con inserto de contactos, plástico con chapa de pantalla, 1×USB (hembra conex. /hembra conex. /cable 0.7 m) construcc. A; 1×RJ45, 8 polos metal, CAT5e (hembra conex. /hembra conex.) | 175.35 | 1 | AF | Industrial Field Connectivity (IFC) | AF7 | AF7EDX | 1 | 1 | NO | PC |  | 76,40 | G | 56 | 120 | 182 | MM | 4046356698528 | 85366990 | DE | EC000456 | Imagen | Catálogo
1404497 | SI-FP-R1A-U1A-D1A | Placa frontal | Placa frontal de datos con insertos de contactos, plástico con chapa pant., 1xRJ45, 8 polos metal, CAT5e (hembra/hembra); 1 x USB (hembra/hembra); construcc. A; 1xUSB-D9 (hembra/hembra) | 208.6 | 1 | AF | Industrial Field Connectivity (IFC) | AF7 | AF7EDX | 1 | 1 | NO | PC |  | 76,00 | G | 53 | 120 | 120 | MM | 4046356698405 | 85366990 | CZ | EC000456 | Imagen | Catálogo
0913553 | SI-H 25MM | Soporte para fusibles | Soporte para fusibles, con protección contra contacto accidental, para cubrir contactos fusibles abiertos, profundidad: 24,5 mm, anchura: 13 mm, altura: 25,5 mm, color: negro | 133.69 | 100 | BE | Industrial Cabinet Connectivity (ICC) | BE1 | BE1Z3X | 50 | 50 | NO | PC |  | 2,32 | G | 44 | 159 | 180 | MM | 4017918008543 | 85389099 | DE | EC000899 | Imagen | Catálogo
0913566 | SI-H 40MM | Soporte para fusibles | Soporte para fusibles, con protección contra contacto accidental, para cubrir contactos fusibles abiertos, profundidad: 25 mm, anchura: 14 mm, altura: 39,6 mm, color: negro | 148.04 | 100 | BE | Industrial Cabinet Connectivity (ICC) | BE1 | BE1Z3X | 50 | 50 | NO | PC |  | 4,02 | G | 70 | 290 | 160 | MM | 4017918008550 | 85389099 | DE | EC000899 | Imagen | Catálogo
1404493 | SI-M1A | Marco de montaje | Marco de montaje para una placa frontal/toma de corriente, marco de plástico: negro, tapa de plástico: transparente, cierre con 3 mm, paletón doble e interruptor giratorio incluido. | 58.94 | 1 | AF | Industrial Field Connectivity (IFC) | AF7 | AF7EAX | 1 | 1 | NO | PC |  | 118,00 | G | 52 | 150 | 73 | MM | 4046356698269 | 39269097 | DE | EC000456 | Imagen | Catálogo
1407592 | SI-M1A-GL | Marco de montaje | Marco de montaje para una placa frontal/toma de corriente, marco de plástico: negro, tapa de plástico: gris, cierre con 3 mm, paletón doble e interruptor giratorio incluido. | 63.82 | 1 | AF | Industrial Field Connectivity (IFC) | AF7 | AF7EAX | 1 | 1 | NO | PC |  | 121,90 | G | 51 | 149 | 73 | MM | 4046356776042 | 85389099 | DE | EC000456 | Imagen | Catálogo
1407588 | SI-M1A-ML | Marco de montaje | Marco de montaje para una placa frontal/toma de corriente, marco de plástico: negro, tapa de plástico: metálica, cierre con 3 mm, paletón doble e interruptor giratorio incluido. | 67.47 | 1 | AF | Industrial Field Connectivity (IFC) | AF7 | AF7EAX | 1 | 1 | NO | PC |  | 120,00 | G | 51 | 150 | 74 | MM | 4046356776004 | 85389099 | DE | EC000456 | Imagen | Catálogo
1404494 | SI-M1B | Marco de montaje | Marco de montaje para dos placas frontales/tomas de corriente, marco de plástico: negro, tapa de plástico: transparente, cierre con 3 mm, paletón doble e interruptor giratorio incluido. | 93.61 | 1 | AF | Industrial Field Connectivity (IFC) | AF7 | AF7EAX | 1 | 1 | NO | PC |  | 194,00 | G | 51 | 143 | 136 | MM | 4046356698375 | 39269097 | DE | EC000456 | Imagen | Catálogo
1407593 | SI-M1B-GL | Marco de montaje | Marco de montaje para dos placas frontales/tomas de corriente, marco de plástico: negro, tapa de plástico: gris, cierre con 3 mm, paletón doble e interruptor giratorio incluido. | 102.01 | 1 | AF | Industrial Field Connectivity (IFC) | AF7 | AF7EAX | 1 | 1 | NO | PC |  | 197,70 | G | 51 | 154 | 136 | MM | 4046356776059 | 85389099 | DE | EC000456 | Imagen | Catálogo
1407589 | SI-M1B-ML | Marco de montaje | Marco de montaje para dos placas frontales/tomas de corriente, marco de plástico: negro, tapa de plástico: metálica, cierre con 3 mm, paletón doble e interruptor giratorio incluido. | 109.21 | 1 | AF | Industrial Field Connectivity (IFC) | AF7 | AF7EAX | 1 | 1 | NO | PC |  | 196,70 | G | 52 | 153 | 135 | MM | 4046356776011 | 85389099 | DE | EC000456 | Imagen | Catálogo
2271015 | SIM-AMS 1 | Zócalo de relé | Zócalo enchufable para módulos de E/S estándar, con diferentes dotaciones de contactos, rotulable con los índices para rotulado BN o BNB | 5.83 | 1 | DK | Interface Components (IF) | DK6 | DK69W1 | 10 | 10 | NO | PC |  | 9,16 | G | 30 | 116 | 83 | MM | 4017918103484 | 85369010 | PL | EC001456 | Imagen | Catálogo
2271390 | SIM-AMSC1 | Zócalo de relé | Zócalo enchufable para módulos de E/S estándar de la generación 4 de la empresa Opto 22, rotulable con los índices para rotulado BN o BNB | 6.07 | 1 | DK | Interface Components (IF) | DK6 | DK69W1 | 50 | 50 | NO | PC |  | 7,37 | G | 53 | 185 | 73 | MM | 4017918054274 | 85366990 | PL | EC001456 | Imagen | Catálogo
2271510 | SIM-ERSN-HB-MR/MET | Brida de sujeción | Brida de sujeción, para relé miniatura | 79.21 | 100 | DK | Interface Components (IF) | DK6 | DK69W1 | 10 | 10 | NO | PC | F | 0,51 | G | 23 | 100 | 59 | MM | 4046356038577 | 85389099 | DE | EC002586 | Imagen | Catálogo
1113842 | SINGLE HOUSING BLACK DISC | Caja vacía | Carcasa vacía para cerrar secciones de tablero sin utilizar con cristal frontal ennegrecido | 68.13 | 1 | DT | Vertical Market Management (VMM) | DTM | DTMCAA | 1 | 1 | NO | PC |  | 55,50 | G | 0 | 0 | 0 |  | 4063151036928 | 85389099 | DE | EC002586 | Imagen | Catálogo
1113843 | SINGLE HOUSING TRANSPARENT DISC | Caja vacía | Carcasa vacía para cerrar secciones de tablero sin utilizar con cristal frontal transparente | 68.13 | 1 | DT | Vertical Market Management (VMM) | DTM | DTMCAA | 1 | 1 | NO | PC |  | 44,10 | G | 0 | 0 | 0 |  | 4063151036874 | 85389099 | DE | EC002586 | Imagen | Catálogo
1715145 | SIPREC PLUG SET FOR PIC167-2 | Juego de conectores enchufables | Set de conectores enchufables, familia de artículos: SET | 7173.38 | 100 | AA | PCB Connectors (PCC) | AAH | AAHGAD | 1 | 1 | SÍ | PC | F | 73,65 | G | 193 | 275 | 175 | MM | 4055626571256 | 85366990 | DE | EC004746 |  | Catálogo
1425186 | SI-RND-R1A | Interfaz de datos | Conexión de servicio con RJ45 (conector hembra/conector hembra), 8 polos metal, conexión CAT6A, con tapa protectora | 52.82 | 1 | AF | Industrial Field Connectivity (IFC) | AF7 | AF7EGX | 1 | 1 | SÍ | PC |  | 31,20 | G | 31 | 100 | 168 | MM | 4055626386706 | 85366990 | DE | EC002641 | Imagen | Catálogo
1425185 | SI-RND-U1A | Interfaz de datos | Conexión de servicio con USB A 3.0 (conector hembra/hembra), con tapa protectora | 51.19 | 1 | AF | Industrial Field Connectivity (IFC) | AF7 | AF7EGX | 1 | 1 | SÍ | PC |  | 23,12 | G | 31 | 100 | 167 | MM | 4055626386713 | 85366990 | DE | EC002641 | Imagen | Catálogo
2942865 | SISM 45 | Placa de montaje | Placa de montaje para atornillar aparatos de distribución, ejecución baja | 10.84 | 1 | AC | DCS | ACG | ACGEAC | 10 | 10 | NO | PC |  | 15,48 | G | 27 | 173 | 230 | MM | 4017918131128 | 39269097 | DE | EC002779 | Imagen | Catálogo
2940139 | SISM 45 H | Placa de montaje | Placa de montaje para atornillar aparatos de distribución, ejecución alta | 12.31 | 1 | AC | DCS | ACG | ACGEAC | 10 | 10 | NO | PC |  | 23,12 | G | 76 | 170 | 120 | MM | 4017918131159 | 39269097 | DE | EC002779 | Imagen | Catálogo
0804853:0001 | SK 2,54/2,8:FORTL.ZAHLEN 1-10 | Marcador para bornes | Tarjeta de rotulación, autoadhesiva, rotulación longitudinal con los números sucesivos: 1 ... 10, Tira de rotulación de 10 unidades con 14 décadas iguales, blanco, para ancho de borne: 2,54 mm, clase de montaje: pegado | 342,12 | 100 | BG | Marking and Installation (MI) | BG2 | BG2123 | 10 | 10 | NO | PC |  | 0,58 | G |  |  |  |  | 4017918782757 | 49119900 | PL | EC000761 |  | Catálogo
0804853:0011 | SK 2,54/2,8:FORTL.ZAHLEN 11-20 | Marcador para bornes | Tarjeta de rotulación, autoadhesiva, rotulación longitudinal con los números sucesivos: 11 ... 20, Tira de rotulación de 10 unidades con 14 décadas iguales, blanco, para ancho de borne: 2,54 mm, clase de montaje: pegado | 342,12 | 100 | BG | Marking and Installation (MI) | BG2 | BG2123 | 10 | 10 | NO | PC |  | 0,52 | G |  |  |  |  | 4017918782597 | 49119900 | PL | EC000761 |  | Catálogo
0804853:0021 | SK 2,54/2,8:FORTL.ZAHLEN 21-30 | Marcador para bornes | Tarjeta de rotulación, autoadhesiva, rotulación longitudinal con los números sucesivos: 21 ... 30, Tira de rotulación de 10 unidades con 14 décadas iguales, blanco, para ancho de borne: 2,54 mm, clase de montaje: pegado | 342,12 | 100 | BG | Marking and Installation (MI) | BG2 | BG2123 | 10 | 10 | NO | PC |  | 0,52 | G |  |  |  |  | 4017918782580 | 49119900 | PL | EC000761 |  | Catálogo
0804853:0031 | SK 2,54/2,8:FORTL.ZAHLEN 31-40 | Marcador para bornes | Tarjeta de rotulación, autoadhesiva, rotulación longitudinal con los números sucesivos: 31 ... 40, Tira de rotulación de 10 unidades con 14 décadas iguales, blanco, para ancho de borne: 2,54 mm, clase de montaje: pegado | 342,12 | 100 | BG | Marking and Installation (MI) | BG2 | BG2123 | 10 | 10 | NO | PC |  | 0,58 | G |  |  |  |  | 4017918782573 | 49119900 | PL | EC000761 |  | Catálogo
0804853:0041 | SK 2,54/2,8:FORTL.ZAHLEN 41-50 | Marcador para bornes | Tarjeta de rotulación, autoadhesiva, rotulación longitudinal con los números sucesivos: 41 ... 50, Tira de rotulación de 10 unidades con 14 décadas iguales, blanco, para ancho de borne: 2,54 mm, clase de montaje: pegado | 342,12 | 100 | BG | Marking and Installation (MI) | BG2 | BG2123 | 10 | 10 | NO | PC |  | 0,58 | G |  |  |  |  | 4017918782566 | 49119900 | PL | EC000761 |  | Catálogo
0804853:0051 | SK 2,54/2,8:FORTL.ZAHLEN 51-60 | Marcador para bornes | Tarjeta de rotulación, autoadhesiva, rotulación longitudinal con los números sucesivos: 51 ... 60, Tira de rotulación de 10 unidades con 14 décadas iguales, blanco, para ancho de borne: 2,54 mm, clase de montaje: pegado | 342,12 | 100 | BG | Marking and Installation (MI) | BG2 | BG2123 | 10 | 10 | NO | PC |  | 0,58 | G |  |  |  |  | 4017918782559 | 49119900 | PL | EC000761 |  | Catálogo
0804853:0061 | SK 2,54/2,8:FORTL.ZAHLEN 61-70 | Marcador para bornes | Tarjeta de rotulación, autoadhesiva, rotulación longitudinal con los números sucesivos: 61 ... 70, Tira de rotulación de 10 unidades con 14 décadas iguales, blanco, para ancho de borne: 2,54 mm, clase de montaje: pegado | 342,12 | 100 | BG | Marking and Installation (MI) | BG2 | BG2123 | 10 | 10 | NO | PC |  | 2,40 | G |  |  |  |  | 4017918782542 | 49119900 | PL | EC000761 |  | Catálogo
0804853:0071 | SK 2,54/2,8:FORTL.ZAHLEN 71-80 | Marcador para bornes | Tarjeta de rotulación, autoadhesiva, rotulación longitudinal con los números sucesivos: 71 ... 80, Tira de rotulación de 10 unidades con 14 décadas iguales, blanco, para ancho de borne: 2,54 mm, clase de montaje: pegado | 342,12 | 100 | BG | Marking and Installation (MI) | BG2 | BG2123 | 10 | 10 | NO | PC |  | 0,53 | G |  |  |  |  | 4017918782535 | 49119900 | PL | EC000761 |  | Catálogo
0804853:0081 | SK 2,54/2,8:FORTL.ZAHLEN 81-90 | Marcador para bornes | Tarjeta de rotulación, autoadhesiva, rotulación longitudinal con los números sucesivos: 81 ... 90, Tira de rotulación de 10 unidades con 14 décadas iguales, blanco, para ancho de borne: 2,54 mm, clase de montaje: pegado | 342,12 | 100 | BG | Marking and Installation (MI) | BG2 | BG2123 | 10 | 10 | NO | PC |  | 0,58 | G |  |  |  |  | 4017918782528 | 49119900 | PL | EC000761 |  | Catálogo
0804853:0091 | SK 2,54/2,8:FORTL.ZAHLEN 91-100 | Marcador para bornes | Tarjeta de rotulación, autoadhesiva, rotulación longitudinal con los números sucesivos: 91 ... 100, Tira de rotulación de 10 unidades con 14 décadas iguales, blanco, para ancho de borne: 2,54 mm, clase de montaje: pegado | 342,12 | 100 | BG | Marking and Installation (MI) | BG2 | BG2123 | 10 | 10 | NO | PC |  | 0,58 | G |  |  |  |  | 4017918782511 | 49119900 | PL | EC000761 |  | Catálogo
0805205 | SK 2,8 WH:REEL | Tira de rotulación | Tira de rotulación, Rollo, blanco, sin rotular, rotulable con: THERMOMARK E.300 (D)/600 (D), THERMOMARK ROLL 2.0, THERMOMARK ROLL, THERMOMARK ROLL X1, THERMOMARK ROLLMASTER 300/600, THERMOMARK X1.2, clase de montaje: pegado, Número de índices individuales: 14, altura del campo de texto: 2,8 mm, anchura del campo de texto: 90000 mm | 1984.82 | 1 | BG | Marking and Installation (MI) | BG2 | BG2111 | 1 | 1 | NO | PC |  | 1.086,01 | G | 93 | 157 | 157 | MM | 4017918245139 | 39191080 | PL | EC000761 | Imagen | Catálogo
0804073:0001 | SK 3,5/2,8:FORTL.ZAHLEN 1-10 | Tarjeta de tiras | Tarjeta de tiras, hoja, blanco, rotulación longitudinal: números correlativos de 1 ... 10, clase de montaje: pegado, para ancho de borne: 3,5 mm, Número de índices individuales: 14, altura del campo de texto: 2,8 mm, anchura del campo de texto: 3,5 mm | 526,71 | 100 | BG | Marking and Installation (MI) | BG2 | BG2123 | 10 | 10 | NO | PC |  | 0,62 | G |  |  |  |  | 4017918494162 | 49119900 | PL | EC000761 |  | Catálogo
0804073:0011 | SK 3,5/2,8:FORTL.ZAHLEN 11-20 | Tarjeta de tiras | Tarjeta de tiras, hoja, blanco, rotulación longitudinal: números correlativos de 11 ... 20, clase de montaje: pegado, para ancho de borne: 3,5 mm, Número de índices individuales: 14, altura del campo de texto: 2,8 mm, anchura del campo de texto: 3,5 mm | 526,71 | 100 | BG | Marking and Installation (MI) | BG2 | BG2123 | 10 | 10 | NO | PC |  | 0,65 | G |  |  |  |  | 4017918494179 | 49119900 | PL | EC000761 |  | Catálogo
0804073:0021 | SK 3,5/2,8:FORTL.ZAHLEN 21-30 | Tarjeta de tiras | Tarjeta de tiras, hoja, blanco, rotulación longitudinal: números correlativos de 21 ... 30, clase de montaje: pegado, para ancho de borne: 3,5 mm, Número de índices individuales: 14, altura del campo de texto: 2,8 mm, anchura del campo de texto: 3,5 mm | 526,71 | 100 | BG | Marking and Installation (MI) | BG2 | BG2123 | 10 | 10 | NO | PC | F | 0,66 | G |  |  |  |  | 4017918494186 | 49119900 | PL | EC000761 |  | Catálogo
0804073:0031 | SK 3,5/2,8:FORTL.ZAHLEN 31-40 | Tarjeta de tiras | Tarjeta de tiras, hoja, blanco, rotulación longitudinal: números correlativos de 31 ... 40, clase de montaje: pegado, para ancho de borne: 3,5 mm, Número de índices individuales: 14, altura del campo de texto: 2,8 mm, anchura del campo de texto: 3,5 mm | 526,71 | 100 | BG | Marking and Installation (MI) | BG2 | BG2123 | 10 | 10 | NO | PC | F | 0,65 | G |  |  |  |  | 4017918494193 | 49119900 | PL | EC000761 |  | Catálogo
0804073:0041 | SK 3,5/2,8:FORTL.ZAHLEN 41-50 | Tarjeta de tiras | Tarjeta de tiras, hoja, blanco, rotulación longitudinal: números correlativos de 41 ... 50, clase de montaje: pegado, para ancho de borne: 3,5 mm, Número de índices individuales: 14, altura del campo de texto: 2,8 mm, anchura del campo de texto: 3,5 mm | 526,71 | 100 | BG | Marking and Installation (MI) | BG2 | BG2123 | 10 | 10 | NO | PC |  | 0,71 | G |  |  |  |  | 4017918494209 | 49119900 | PL | EC000761 |  | Catálogo
0804073:0051 | SK 3,5/2,8:FORTL.ZAHLEN 51-60 | Tarjeta de tiras | Tarjeta de tiras, hoja, blanco, rotulación longitudinal: números correlativos de 51 ... 60, clase de montaje: pegado, para ancho de borne: 3,5 mm, Número de índices individuales: 14, altura del campo de texto: 2,8 mm, anchura del campo de texto: 3,5 mm | 526,71 | 100 | BG | Marking and Installation (MI) | BG2 | BG2123 | 10 | 10 | NO | PC |  | 0,70 | G |  |  |  |  | 4017918494216 | 49119900 | PL | EC000761 |  | Catálogo
0804073:0061 | SK 3,5/2,8:FORTL.ZAHLEN 61-70 | Tarjeta de tiras | Tarjeta de tiras, hoja, blanco, rotulación longitudinal: números correlativos de 61 ... 70, clase de montaje: pegado, para ancho de borne: 3,5 mm, Número de índices individuales: 14, altura del campo de texto: 2,8 mm, anchura del campo de texto: 3,5 mm | 526,71 | 100 | BG | Marking and Installation (MI) | BG2 | BG2123 | 10 | 10 | NO | PC |  | 0,70 | G |  |  |  |  | 4017918494223 | 49119900 | PL | EC000761 |  | Catálogo
0804073:0071 | SK 3,5/2,8:FORTL.ZAHLEN 71-80 | Tarjeta de tiras | Tarjeta de tiras, hoja, blanco, rotulación longitudinal: números correlativos de 71 ... 80, clase de montaje: pegado, para ancho de borne: 3,5 mm, Número de índices individuales: 14, altura del campo de texto: 2,8 mm, anchura del campo de texto: 3,5 mm | 526,71 | 100 | BG | Marking and Installation (MI) | BG2 | BG2123 | 10 | 10 | NO | PC | F | 0,70 | G |  |  |  |  | 4017918494230 | 49119900 | PL | EC000761 |  | Catálogo
0804073:0081 | SK 3,5/2,8:FORTL.ZAHLEN 81-90 | Tarjeta de tiras | Tarjeta de tiras, hoja, blanco, rotulación longitudinal: números correlativos de 81 ... 90, clase de montaje: pegado, para ancho de borne: 3,5 mm, Número de índices individuales: 14, altura del campo de texto: 2,8 mm, anchura del campo de texto: 3,5 mm | 526,71 | 100 | BG | Marking and Installation (MI) | BG2 | BG2123 | 10 | 10 | NO | PC | F | 0,66 | G |  |  |  |  | 4017918494247 | 49119900 | PL | EC000761 |  | Catálogo
0804073:0091 | SK 3,5/2,8:FORTL.ZAHLEN 91-100 | Tarjeta de tiras | Tarjeta de tiras, hoja, blanco, rotulación longitudinal: números correlativos de 91 ... 100, clase de montaje: pegado, para ancho de borne: 3,5 mm, Número de índices individuales: 14, altura del campo de texto: 2,8 mm, anchura del campo de texto: 3,5 mm | 526,71 | 100 | BG | Marking and Installation (MI) | BG2 | BG2123 | 10 | 10 | NO | PC | F | 0,70 | G |  |  |  |  | 4017918494254 | 49119900 | PL | EC000761 |  | Catálogo
0828495 | SK 3,8 REEL P3,5 WH CUS | Tarjeta de tiras | Tarjeta de tiras, disponible: por tarjeta, blanco, rotulado según las indicaciones del cliente, clase de montaje: pegado, para ancho de borne: 3,5 mm | 594.57 | 100 | BG | Marking and Installation (MI) | BG8 | BG8113 | 1 | 1 | NO | PC | F | 1,13 | G | 0 | 0 | 0 | MM | 4046356512664 | 49119900 | PL | EC000761 | Imagen | Catálogo
0828496 | SK 3,8 REEL P9,5 WH CUS | Tarjeta de tiras | Tarjeta de tiras, disponible: por tarjeta, blanco, rotulado según las indicaciones del cliente, clase de montaje: pegado, para ancho de borne: 9,5 mm | 676.5 | 100 | BG | Marking and Installation (MI) | BG8 | BG8113 | 1 | 1 | NO | PC | F | 1,79 | G | 1 | 240 | 150 | MM | 4046356512671 | 49119900 | PL | EC000761 | Imagen | Catálogo
0805218 | SK 3,8 WH:REEL | Tira de rotulación | Tira de rotulación, Rollo, blanco, sin rotular, rotulable con: THERMOMARK E.300 (D)/600 (D), THERMOMARK ROLL 2.0, THERMOMARK ROLL, THERMOMARK ROLL X1, THERMOMARK ROLLMASTER 300/600, THERMOMARK X1.2, clase de montaje: pegado, Número de índices individuales: 12, altura del campo de texto: 3,8 mm, anchura del campo de texto: 90000 mm | 1984.82 | 1 | BG | Marking and Installation (MI) | BG2 | BG2111 | 1 | 1 | NO | PC |  | 1.256,00 | G | 95 | 160 | 160 | MM | 4017918309091 | 39191080 | PL | EC000761 | Imagen | Catálogo
0804109:0001 | SK 3,81/2,8:FORTL.ZAHLEN 1-10 | Marcador para bornes | Tarjeta de rotulación, autoadhesiva, rotulación longitudinal con los números sucesivos: 1 ... 10, Tira de rotulación de 10 unidades con 14 décadas iguales, blanco, para ancho de borne: 3,81 mm, clase de montaje: pegado | 526,71 | 100 | BG | Marking and Installation (MI) | BG2 | BG2123 | 10 | 10 | NO | PC |  | 0,72 | G |  |  |  |  | 4017918495169 | 49119900 | PL | EC000761 |  | Catálogo
0804109:0011 | SK 3,81/2,8:FORTL.ZAHLEN 11-20 | Marcador para bornes | Tarjeta de rotulación, autoadhesiva, rotulación longitudinal con los números sucesivos: 11 ... 20, Tira de rotulación de 10 unidades con 14 décadas iguales, blanco, para ancho de borne: 3,81 mm, clase de montaje: pegado | 526,71 | 100 | BG | Marking and Installation (MI) | BG2 | BG2123 | 10 | 10 | NO | PC |  | 0,68 | G |  |  |  |  | 4017918495176 | 49119900 | PL | EC000761 |  | Catálogo
0804109:0021 | SK 3,81/2,8:FORTL.ZAHLEN 21-30 | Marcador para bornes | Tarjeta de rotulación, autoadhesiva, rotulación longitudinal con los números sucesivos: 21 ... 30, Tira de rotulación de 10 unidades con 14 décadas iguales, blanco, para ancho de borne: 3,81 mm, clase de montaje: pegado | 526,71 | 100 | BG | Marking and Installation (MI) | BG2 | BG2123 | 10 | 10 | NO | PC |  | 0,71 | G |  |  |  |  | 4017918495183 | 49119900 | PL | EC000761 |  | Catálogo
0804109:0031 | SK 3,81/2,8:FORTL.ZAHLEN 31-40 | Marcador para bornes | Tarjeta de rotulación, autoadhesiva, rotulación longitudinal con los números sucesivos: 31 ... 40, Tira de rotulación de 10 unidades con 14 décadas iguales, blanco, para ancho de borne: 3,81 mm, clase de montaje: pegado | 526,71 | 100 | BG | Marking and Installation (MI) | BG2 | BG2123 | 10 | 10 | NO | PC |  | 0,73 | G |  |  |  |  | 4017918495190 | 49119900 | PL | EC000761 |  | Catálogo
0804109:0041 | SK 3,81/2,8:FORTL.ZAHLEN 41-50 | Marcador para bornes | Tarjeta de rotulación, autoadhesiva, rotulación longitudinal con los números sucesivos: 41 ... 50, Tira de rotulación de 10 unidades con 14 décadas iguales, blanco, para ancho de borne: 3,81 mm, clase de montaje: pegado | 526,71 | 100 | BG | Marking and Installation (MI) | BG2 | BG2123 | 10 | 10 | NO | PC |  | 0,70 | G |  |  |  |  | 4017918495206 | 49119900 | PL | EC000761 |  | Catálogo
0804109:0051 | SK 3,81/2,8:FORTL.ZAHLEN 51-60 | Marcador para bornes | Tarjeta de rotulación, autoadhesiva, rotulación longitudinal con los números sucesivos: 51 ... 60, Tira de rotulación de 10 unidades con 14 décadas iguales, blanco, para ancho de borne: 3,81 mm, clase de montaje: pegado | 526,71 | 100 | BG | Marking and Installation (MI) | BG2 | BG2123 | 10 | 10 | NO | PC |  | 0,71 | G |  |  |  |  | 4017918495213 | 49119900 | PL | EC000761 |  | Catálogo
0804109:0061 | SK 3,81/2,8:FORTL.ZAHLEN 61-70 | Marcador para bornes | Tarjeta de rotulación, autoadhesiva, rotulación longitudinal con los números sucesivos: 61 ... 70, Tira de rotulación de 10 unidades con 14 décadas iguales, blanco, para ancho de borne: 3,81 mm, clase de montaje: pegado | 526,71 | 100 | BG | Marking and Installation (MI) | BG2 | BG2123 | 10 | 10 | NO | PC | F | 0,70 | G |  |  |  |  | 4017918495220 | 49119900 | PL | EC000761 |  | Catálogo
0804109:0071 | SK 3,81/2,8:FORTL.ZAHLEN 71-80 | Marcador para bornes | Tarjeta de rotulación, autoadhesiva, rotulación longitudinal con los números sucesivos: 71 ... 80, Tira de rotulación de 10 unidades con 14 décadas iguales, blanco, para ancho de borne: 3,81 mm, clase de montaje: pegado | 526,71 | 100 | BG | Marking and Installation (MI) | BG2 | BG2123 | 10 | 10 | NO | PC |  | 0,71 | G |  |  |  |  | 4017918495237 | 49119900 | PL | EC000761 |  | Catálogo
0804109:0081 | SK 3,81/2,8:FORTL.ZAHLEN 81-90 | Marcador para bornes | Tarjeta de rotulación, autoadhesiva, rotulación longitudinal con los números sucesivos: 81 ... 90, Tira de rotulación de 10 unidades con 14 décadas iguales, blanco, para ancho de borne: 3,81 mm, clase de montaje: pegado | 526,71 | 100 | BG | Marking and Installation (MI) | BG2 | BG2123 | 10 | 10 | NO | PC |  | 0,71 | G |  |  |  |  | 4017918495244 | 49119900 | PL | EC000761 |  | Catálogo
0804109:0091 | SK 3,81/2,8:FORTL.ZAHLEN 91-100 | Marcador para bornes | Tarjeta de rotulación, autoadhesiva, rotulación longitudinal con los números sucesivos: 91 ... 100, Tira de rotulación de 10 unidades con 14 décadas iguales, blanco, para ancho de borne: 3,81 mm, clase de montaje: pegado | 526,71 | 100 | BG | Marking and Installation (MI) | BG2 | BG2123 | 10 | 10 | NO | PC |  | 0,73 | G |  |  |  |  | 4017918495251 | 49119900 | PL | EC000761 |  | Catálogo
3025338 | SK 5 | Borne para conexión de pantalla | Borne para conexión de pantalla, para apoyo de pantalla sobre barras colectoras, resistencia de contacto &lt; 1 mΩ | 746.35 | 100 | BE | Industrial Cabinet Connectivity (ICC) | BE7 | BE7512 | 10 | 10 | NO | PC |  | 13,22 | G | 21 | 173 | 45 | MM | 4046356051835 | 85369010 | CN | EC002020 | Imagen | Catálogo
0828497 | SK 5,0 REEL P12,5 WH CUS | Tarjeta de tiras | Tarjeta de tiras, disponible: por tarjeta, blanco, rotulado según las indicaciones del cliente, clase de montaje: pegado, para ancho de borne: 12,5 mm | 749.09 | 100 | BG | Marking and Installation (MI) | BG8 | BG8113 | 1 | 1 | NO | PC | F | 1,94 | G | 0 | 0 | 0 |  | 4046356512688 | 49119900 | PL | EC000761 | Imagen | Catálogo
0805221 | SK 5,0 WH:REEL | Tira de rotulación | Tira de rotulación, Rollo, blanco, sin rotular, rotulable con: THERMOMARK E.300 (D)/600 (D), THERMOMARK ROLL 2.0, THERMOMARK ROLL, THERMOMARK ROLL X1, THERMOMARK ROLLMASTER 300/600, THERMOMARK X1.2, clase de montaje: pegado, Número de índices individuales: 10, altura del campo de texto: 5 mm, anchura del campo de texto: 90000 mm | 1984.82 | 1 | BG | Marking and Installation (MI) | BG2 | BG2111 | 1 | 1 | NO | PC |  | 1.318,00 | G | 92 | 158 | 158 | MM | 4017918245146 | 39191080 | PL | EC000761 | Imagen | Catálogo
0804280:0001 | SK 5,08/2,8:FORTL.ZAHLEN 1-10 | Marcador para bornes | Tarjeta de rotulación, autoadhesiva, rotulación longitudinal con los números sucesivos: 1 ... 10, Tira de rotulación de 10 unidades con 14 décadas iguales, blanco, para ancho de borne: 5,08 mm, clase de montaje: pegado | 526,71 | 100 | BG | Marking and Installation (MI) | BG2 | BG2123 | 10 | 10 | NO | PC |  | 0,93 | G |  |  |  |  | 4017918497163 | 49119900 | PL | EC000761 |  | Catálogo
0804280:0011 | SK 5,08/2,8:FORTL.ZAHLEN 11-20 | Marcador para bornes | Tarjeta de rotulación, autoadhesiva, rotulación longitudinal con los números sucesivos: 11 ... 20, Tira de rotulación de 10 unidades con 14 décadas iguales, blanco, para ancho de borne: 5,08 mm, clase de montaje: pegado | 526,71 | 100 | BG | Marking and Installation (MI) | BG2 | BG2123 | 10 | 10 | NO | PC | F | 0,87 | G |  |  |  |  | 4017918497170 | 49119900 | PL | EC000761 |  | Catálogo
0804280:0021 | SK 5,08/2,8:FORTL.ZAHLEN 21-30 | Marcador para bornes | Tarjeta de rotulación, autoadhesiva, rotulación longitudinal con los números sucesivos: 21 ... 30, Tira de rotulación de 10 unidades con 14 décadas iguales, blanco, para ancho de borne: 5,08 mm, clase de montaje: pegado | 526,71 | 100 | BG | Marking and Installation (MI) | BG2 | BG2123 | 10 | 10 | NO | PC |  | 0,93 | G |  |  |  |  | 4017918497187 | 49119900 | PL | EC000761 |  | Catálogo
0804280:0031 | SK 5,08/2,8:FORTL.ZAHLEN 31-40 | Marcador para bornes | Tarjeta de rotulación, autoadhesiva, rotulación longitudinal con los números sucesivos: 31 ... 40, Tira de rotulación de 10 unidades con 14 décadas iguales, blanco, para ancho de borne: 5,08 mm, clase de montaje: pegado | 526,71 | 100 | BG | Marking and Installation (MI) | BG2 | BG2123 | 10 | 10 | NO | PC |  | 0,85 | G |  |  |  |  | 4017918497194 | 49119900 | PL | EC000761 |  | Catálogo
0804280:0041 | SK 5,08/2,8:FORTL.ZAHLEN 41-50 | Marcador para bornes | Tarjeta de rotulación, autoadhesiva, rotulación longitudinal con los números sucesivos: 41 ... 50, Tira de rotulación de 10 unidades con 14 décadas iguales, blanco, para ancho de borne: 5,08 mm, clase de montaje: pegado | 526,71 | 100 | BG | Marking and Installation (MI) | BG2 | BG2123 | 10 | 10 | NO | PC |  | 0,93 | G |  |  |  |  | 4017918497200 | 49119900 | PL | EC000761 |  | Catálogo
0804280:0051 | SK 5,08/2,8:FORTL.ZAHLEN 51-60 | Marcador para bornes | Tarjeta de rotulación, autoadhesiva, rotulación longitudinal con los números sucesivos: 51 ... 60, Tira de rotulación de 10 unidades con 14 décadas iguales, blanco, para ancho de borne: 5,08 mm, clase de montaje: pegado | 526,71 | 100 | BG | Marking and Installation (MI) | BG2 | BG2123 | 10 | 10 | NO | PC |  | 0,88 | G |  |  |  |  | 4017918497217 | 49119900 | PL | EC000761 |  | Catálogo
0804280:0061 | SK 5,08/2,8:FORTL.ZAHLEN 61-70 | Marcador para bornes | Tarjeta de rotulación, autoadhesiva, rotulación longitudinal con los números sucesivos: 61 ... 70, Tira de rotulación de 10 unidades con 14 décadas iguales, blanco, para ancho de borne: 5,08 mm, clase de montaje: pegado | 526,71 | 100 | BG | Marking and Installation (MI) | BG2 | BG2123 | 10 | 10 | NO | PC |  | 0,83 | G |  |  |  |  | 4017918497224 | 49119900 | PL | EC000761 |  | Catálogo
0804280:0071 | SK 5,08/2,8:FORTL.ZAHLEN 71-80 | Marcador para bornes | Tarjeta de rotulación, autoadhesiva, rotulación longitudinal con los números sucesivos: 71 ... 80, Tira de rotulación de 10 unidades con 14 décadas iguales, blanco, para ancho de borne: 5,08 mm, clase de montaje: pegado | 526,71 | 100 | BG | Marking and Installation (MI) | BG2 | BG2123 | 10 | 10 | NO | PC |  | 0,89 | G |  |  |  |  | 4017918497231 | 49119900 | PL | EC000761 |  | Catálogo
0804280:0081 | SK 5,08/2,8:FORTL.ZAHLEN 81-90 | Marcador para bornes | Tarjeta de rotulación, autoadhesiva, rotulación longitudinal con los números sucesivos: 81 ... 90, Tira de rotulación de 10 unidades con 14 décadas iguales, blanco, para ancho de borne: 5,08 mm, clase de montaje: pegado | 526,71 | 100 | BG | Marking and Installation (MI) | BG2 | BG2123 | 10 | 10 | NO | PC |  | 0,87 | G |  |  |  |  | 4017918497248 | 49119900 | PL | EC000761 |  | Catálogo
0804280:0091 | SK 5,08/2,8:FORTL.ZAHLEN 91-100 | Marcador para bornes | Tarjeta de rotulación, autoadhesiva, rotulación longitudinal con los números sucesivos: 91 ... 100, Tira de rotulación de 10 unidades con 14 décadas iguales, blanco, para ancho de borne: 5,08 mm, clase de montaje: pegado | 526,71 | 100 | BG | Marking and Installation (MI) | BG2 | BG2123 | 10 | 10 | NO | PC |  | 0,93 | G |  |  |  |  | 4017918497255 | 49119900 | PL | EC000761 |  | Catálogo
0804303 | SK 5,08/3,8: 0-9 | Tarjeta de tiras | Tarjeta de tiras, hoja, blanco, rotulado, longitudinal: números correlativos 0 ... 9, clase de montaje: pegado, para ancho de borne: 5,08 mm, Número de índices individuales: 12, altura del campo de texto: 3,8 mm, anchura del campo de texto: 5,08 mm | 452.39 | 100 | BG | Marking and Installation (MI) | BG2 | BG2123 | 10 | 10 | NO | PC |  | 0,90 | G | 0 | 0 | 0 | MM | 4017918124151 | 49119900 | PL | EC000761 | Imagen | Catálogo
0804332 | SK 5,08/3,8: 1-250 | Tarjeta de tiras | Tarjeta de tiras, hoja, blanco, rotulado, longitudinal: números correlativos de 1 ... 250, clase de montaje: pegado, para ancho de borne: 5,08 mm, Número de índices individuales: 12, altura del campo de texto: 3,8 mm, anchura del campo de texto: 5,08 mm | 452.39 | 100 | BG | Marking and Installation (MI) | BG2 | BG2123 | 10 | 10 | NO | PC |  | 2,16 | G | 1 | 91 | 126 | MM | 4017918124182 | 49119900 | PL | EC000761 | Imagen | Catálogo
0804293:0001 | SK 5,08/3,8:FORTL.ZAHLEN 1-10 | Marcador para bornes | Tarjeta de rotulación, autoadhesiva, rotulación longitudinal con los números sucesivos: 1 ... 10, Tira de rotulación de 10 unidades con 12 décadas iguales, blanco, para ancho de borne: 5,08 mm, clase de montaje: pegado | 452,39 | 100 | BG | Marking and Installation (MI) | BG2 | BG2123 | 10 | 10 | NO | PC |  | 0,89 | G |  |  |  |  | 4017918498160 | 49119900 | PL | EC000761 |  | Catálogo
0804293:0011 | SK 5,08/3,8:FORTL.ZAHLEN 11-20 | Marcador para bornes | Tarjeta de rotulación, autoadhesiva, rotulación longitudinal con los números sucesivos: 11 ... 20, Tira de rotulación de 10 unidades con 12 décadas iguales, blanco, para ancho de borne: 5,08 mm, clase de montaje: pegado | 452,39 | 100 | BG | Marking and Installation (MI) | BG2 | BG2123 | 10 | 10 | NO | PC |  | 0,89 | G |  |  |  |  | 4017918498177 | 49119900 | PL | EC000761 |  | Catálogo
0804293:0021 | SK 5,08/3,8:FORTL.ZAHLEN 21-30 | Marcador para bornes | Tarjeta de rotulación, autoadhesiva, rotulación longitudinal con los números sucesivos: 21 ... 30, Tira de rotulación de 10 unidades con 12 décadas iguales, blanco, para ancho de borne: 5,08 mm, clase de montaje: pegado | 452,39 | 100 | BG | Marking and Installation (MI) | BG2 | BG2123 | 10 | 10 | NO | PC |  | 0,90 | G |  |  |  |  | 4017918498184 | 49119900 | PL | EC000761 |  | Catálogo
0804293:0031 | SK 5,08/3,8:FORTL.ZAHLEN 31-40 | Marcador para bornes | Tarjeta de rotulación, autoadhesiva, rotulación longitudinal con los números sucesivos: 31 ... 40, Tira de rotulación de 10 unidades con 12 décadas iguales, blanco, para ancho de borne: 5,08 mm, clase de montaje: pegado | 452,39 | 100 | BG | Marking and Installation (MI) | BG2 | BG2123 | 10 | 10 | NO | PC |  | 0,90 | G |  |  |  |  | 4017918498191 | 49119900 | PL | EC000761 |  | Catálogo
0804293:0041 | SK 5,08/3,8:FORTL.ZAHLEN 41-50 | Marcador para bornes | Tarjeta de rotulación, autoadhesiva, rotulación longitudinal con los números sucesivos: 41 ... 50, Tira de rotulación de 10 unidades con 12 décadas iguales, blanco, para ancho de borne: 5,08 mm, clase de montaje: pegado | 452,39 | 100 | BG | Marking and Installation (MI) | BG2 | BG2123 | 10 | 10 | NO | PC |  | 0,88 | G |  |  |  |  | 4017918498207 | 49119900 | PL | EC000761 |  | Catálogo
0804293:0051 | SK 5,08/3,8:FORTL.ZAHLEN 51-60 | Marcador para bornes | Tarjeta de rotulación, autoadhesiva, rotulación longitudinal con los números sucesivos: 51 ... 60, Tira de rotulación de 10 unidades con 12 décadas iguales, blanco, para ancho de borne: 5,08 mm, clase de montaje: pegado | 452,39 | 100 | BG | Marking and Installation (MI) | BG2 | BG2123 | 10 | 10 | NO | PC |  | 0,89 | G |  |  |  |  | 4017918498214 | 49119900 | PL | EC000761 |  | Catálogo
0804293:0061 | SK 5,08/3,8:FORTL.ZAHLEN 61-70 | Marcador para bornes | Tarjeta de rotulación, autoadhesiva, rotulación longitudinal con los números sucesivos: 61 ... 70, Tira de rotulación de 10 unidades con 12 décadas iguales, blanco, para ancho de borne: 5,08 mm, clase de montaje: pegado | 452,39 | 100 | BG | Marking and Installation (MI) | BG2 | BG2123 | 10 | 10 | NO | PC |  | 0,83 | G |  |  |  |  | 4017918498221 | 49119900 | PL | EC000761 |  | Catálogo
0804293:0071 | SK 5,08/3,8:FORTL.ZAHLEN 71-80 | Marcador para bornes | Tarjeta de rotulación, autoadhesiva, rotulación longitudinal con los números sucesivos: 71 ... 80, Tira de rotulación de 10 unidades con 12 décadas iguales, blanco, para ancho de borne: 5,08 mm, clase de montaje: pegado | 452,39 | 100 | BG | Marking and Installation (MI) | BG2 | BG2123 | 10 | 10 | NO | PC |  | 888,00 | MG |  |  |  |  | 4017918498238 | 49119900 | PL | EC000761 |  | Catálogo
0804293:0081 | SK 5,08/3,8:FORTL.ZAHLEN 81-90 | Marcador para bornes | Tarjeta de rotulación, autoadhesiva, rotulación longitudinal con los números sucesivos: 81 ... 90, Tira de rotulación de 10 unidades con 12 décadas iguales, blanco, para ancho de borne: 5,08 mm, clase de montaje: pegado | 452,39 | 100 | BG | Marking and Installation (MI) | BG2 | BG2123 | 10 | 10 | NO | PC |  | 0,89 | G |  |  |  |  | 4017918498245 | 49119900 | PL | EC000761 |  | Catálogo
0804293:0091 | SK 5,08/3,8:FORTL.ZAHLEN 91-100 | Marcador para bornes | Tarjeta de rotulación, autoadhesiva, rotulación longitudinal con los números sucesivos: 91 ... 100, Tira de rotulación de 10 unidades con 12 décadas iguales, blanco, para ancho de borne: 5,08 mm, clase de montaje: pegado | 452,39 | 100 | BG | Marking and Installation (MI) | BG2 | BG2123 | 10 | 10 | NO | PC |  | 888,00 | MG |  |  |  |  | 4017918498252 | 49119900 | PL | EC000761 |  | Catálogo
0805412 | SK 5,08/3,8:UNBEDRUCKT | Tarjeta de tiras | Tarjeta de tiras, hoja, blanco, sin rotular, rotulable con: Rotulador especial: sin impresión, clase de montaje: pegado, para ancho de borne: 5,08 mm, Número de índices individuales: 120, altura del campo de texto: 3,8 mm, anchura del campo de texto: 5,08 mm | 452.39 | 100 | BG | Marking and Installation (MI) | BG2 | BG2113 | 10 | 10 | NO | PC |  | 0,91 | G | 0 | 0 | 0 | MM | 4017918129170 | 39199080 | PL | EC000761 | Imagen | Catálogo
0804222 | SK 5/3,8: 1-250 | Tarjeta de tiras | Tarjeta de tiras, hoja, blanco, rotulado, longitudinal: números correlativos de 1 ... 250, clase de montaje: pegado, para ancho de borne: 5 mm, Número de índices individuales: 12, altura del campo de texto: 3,8 mm, anchura del campo de texto: 5 mm | 452.39 | 100 | BG | Marking and Installation (MI) | BG2 | BG2123 | 10 | 10 | NO | PC |  | 2,27 | G | 5 | 120 | 90 | MM | 4017918124090 | 49119900 | PL | EC000761 | Imagen | Catálogo
0804206 | SK 5/3,8: L1-N,PE | Tarjeta de tiras | Tarjeta de tiras, hoja, blanco, rotulado, longitudinal: L1, L2, L3, N, PE, clase de montaje: pegado, para ancho de borne: 5 mm, Número de índices individuales: 12, altura del campo de texto: 3,8 mm, anchura del campo de texto: 5 mm | 452.39 | 100 | BG | Marking and Installation (MI) | BG2 | BG2123 | 10 | 10 | NO | PC |  | 0,66 | G | 3 | 91 | 10 | MM | 4017918124076 | 49119900 | PL | EC000761 | Imagen | Catálogo
0804183:0001 | SK 5/3,8:FORTL.ZAHLEN 1-10 | Marcador para bornes | Tarjeta de rotulación, autoadhesiva, rotulación longitudinal con los números sucesivos: 1 ... 10, Tira de rotulación de 10 unidades con 12 décadas iguales, blanco, para ancho de borne: 5 mm, clase de montaje: pegado | 452,39 | 100 | BG | Marking and Installation (MI) | BG2 | BG2123 | 10 | 10 | NO | PC |  | 0,88 | G |  |  |  |  | 4017918496166 | 49119900 | PL | EC000761 |  | Catálogo
0804183:0011 | SK 5/3,8:FORTL.ZAHLEN 11-20 | Marcador para bornes | Tarjeta de rotulación, autoadhesiva, rotulación longitudinal con los números sucesivos: 11 ... 20, Tira de rotulación de 10 unidades con 12 décadas iguales, blanco, para ancho de borne: 5 mm, clase de montaje: pegado | 452,39 | 100 | BG | Marking and Installation (MI) | BG2 | BG2123 | 10 | 10 | NO | PC |  | 0,68 | G |  |  |  |  | 4017918496173 | 49119900 | PL | EC000761 |  | Catálogo
0804183:0021 | SK 5/3,8:FORTL.ZAHLEN 21-30 | Marcador para bornes | Tarjeta de rotulación, autoadhesiva, rotulación longitudinal con los números sucesivos: 21 ... 30, Tira de rotulación de 10 unidades con 12 décadas iguales, blanco, para ancho de borne: 5 mm, clase de montaje: pegado | 452,39 | 100 | BG | Marking and Installation (MI) | BG2 | BG2123 | 10 | 10 | NO | PC |  | 0,89 | G |  |  |  |  | 4017918496180 | 49119900 | PL | EC000761 |  | Catálogo
0804183:0031 | SK 5/3,8:FORTL.ZAHLEN 31-40 | Marcador para bornes | Tarjeta de rotulación, autoadhesiva, rotulación longitudinal con los números sucesivos: 31 ... 40, Tira de rotulación de 10 unidades con 12 décadas iguales, blanco, para ancho de borne: 5 mm, clase de montaje: pegado | 452,39 | 100 | BG | Marking and Installation (MI) | BG2 | BG2123 | 10 | 10 | NO | PC |  | 0,88 | G |  |  |  |  | 4017918496197 | 49119900 | PL | EC000761 |  | Catálogo
0804183:0041 | SK 5/3,8:FORTL.ZAHLEN 41-50 | Marcador para bornes | Tarjeta de rotulación, autoadhesiva, rotulación longitudinal con los números sucesivos: 41 ... 50, Tira de rotulación de 10 unidades con 12 décadas iguales, blanco, para ancho de borne: 5 mm, clase de montaje: pegado | 452,39 | 100 | BG | Marking and Installation (MI) | BG2 | BG2123 | 10 | 10 | NO | PC |  | 0,85 | G |  |  |  |  | 4017918496203 | 49119900 | PL | EC000761 |  | Catálogo
0804183:0051 | SK 5/3,8:FORTL.ZAHLEN 51-60 | Marcador para bornes | Tarjeta de rotulación, autoadhesiva, rotulación longitudinal con los números sucesivos: 51 ... 60, Tira de rotulación de 10 unidades con 12 décadas iguales, blanco, para ancho de borne: 5 mm, clase de montaje: pegado | 452,39 | 100 | BG | Marking and Installation (MI) | BG2 | BG2123 | 10 | 10 | NO | PC |  | 0,86 | G |  |  |  |  | 4017918496210 | 49119900 | PL | EC000761 |  | Catálogo
0804183:0061 | SK 5/3,8:FORTL.ZAHLEN 61-70 | Marcador para bornes | Tarjeta de rotulación, autoadhesiva, rotulación longitudinal con los números sucesivos: 61 ... 70, Tira de rotulación de 10 unidades con 12 décadas iguales, blanco, para ancho de borne: 5 mm, clase de montaje: pegado | 452,39 | 100 | BG | Marking and Installation (MI) | BG2 | BG2123 | 10 | 10 | NO | PC |  | 0,86 | G |  |  |  |  | 4017918496227 | 49119900 | PL | EC000761 |  | Catálogo
0804183:0071 | SK 5/3,8:FORTL.ZAHLEN 71-80 | Marcador para bornes | Tarjeta de rotulación, autoadhesiva, rotulación longitudinal con los números sucesivos: 71 ... 80, Tira de rotulación de 10 unidades con 12 décadas iguales, blanco, para ancho de borne: 5 mm, clase de montaje: pegado | 452,39 | 100 | BG | Marking and Installation (MI) | BG2 | BG2123 | 10 | 10 | NO | PC | F | 880,00 | MG |  |  |  |  | 4017918496234 | 49119900 | PL | EC000761 |  | Catálogo
0804183:0081 | SK 5/3,8:FORTL.ZAHLEN 81-90 | Marcador para bornes | Tarjeta de rotulación, autoadhesiva, rotulación longitudinal con los números sucesivos: 81 ... 90, Tira de rotulación de 10 unidades con 12 décadas iguales, blanco, para ancho de borne: 5 mm, clase de montaje: pegado | 452,39 | 100 | BG | Marking and Installation (MI) | BG2 | BG2123 | 10 | 10 | NO | PC | F | 0,92 | G |  |  |  |  | 4017918496241 | 49119900 | PL | EC000761 |  | Catálogo
0804183:0091 | SK 5/3,8:FORTL.ZAHLEN 91-100 | Marcador para bornes | Tarjeta de rotulación, autoadhesiva, rotulación longitudinal con los números sucesivos: 91 ... 100, Tira de rotulación de 10 unidades con 12 décadas iguales, blanco, para ancho de borne: 5 mm, clase de montaje: pegado | 452,39 | 100 | BG | Marking and Installation (MI) | BG2 | BG2123 | 10 | 10 | NO | PC |  | 0,86 | G |  |  |  |  | 4017918496258 | 49119900 | PL | EC000761 |  | Catálogo
0805409 | SK 5/3,8:UNBEDRUCKT | Tarjeta de tiras | Tarjeta de tiras, hoja, blanco, sin rotular, rotulable con: Rotulador especial: sin impresión, clase de montaje: pegado, para ancho de borne: 5 mm, Número de índices individuales: 120, altura del campo de texto: 3,8 mm, anchura del campo de texto: 5 mm | 452.39 | 100 | BG | Marking and Installation (MI) | BG2 | BG2113 | 10 | 10 | NO | PC |  | 0,82 | G | 0 | 0 | 0 | MM | 4017918129187 | 39199080 | PL | EC000761 | Imagen | Catálogo
3025406 | SK 5-D | Borne para conexión de pantalla | Borne para conexión de pantalla, para apoyo de pantalla directo sobre placas de montaje conductivas, grosor de chapa 1 ... 2 mm | 746.35 | 100 | BE | Industrial Cabinet Connectivity (ICC) | BE7 | BE7511 | 10 | 10 | NO | PC |  | 12,30 | G | 20 | 150 | 150 | MM | 4046356118170 | 85369010 | CN | EC002020 | Imagen | Catálogo
0804374:0001 | SK 6,2/3,8:FORTL.ZAHLEN 1-10 | Marcador para bornes | Tarjeta de rotulación, autoadhesiva, rotulación longitudinal con los números sucesivos: 1 ... 10, Tira de rotulación de 10 unidades con 12 décadas iguales, blanco, para ancho de borne: 6,2 mm, clase de montaje: pegado | 452,39 | 100 | BG | Marking and Installation (MI) | BG2 | BG2123 | 10 | 10 | NO | PC |  | 0,82 | G |  |  |  |  | 4017918488192 | 49119900 | PL | EC000761 |  | Catálogo
0804374:0011 | SK 6,2/3,8:FORTL.ZAHLEN 11-20 | Marcador para bornes | Tarjeta de rotulación, autoadhesiva, rotulación longitudinal con los números sucesivos: 11 ... 20, Tira de rotulación de 10 unidades con 12 décadas iguales, blanco, para ancho de borne: 6,2 mm, clase de montaje: pegado | 452,39 | 100 | BG | Marking and Installation (MI) | BG2 | BG2123 | 10 | 10 | NO | PC | F | 0,84 | G |  |  |  |  | 4017918488208 | 49119900 | PL | EC000761 |  | Catálogo
0804374:0021 | SK 6,2/3,8:FORTL.ZAHLEN 21-30 | Marcador para bornes | Tarjeta de rotulación, autoadhesiva, rotulación longitudinal con los números sucesivos: 21 ... 30, Tira de rotulación de 10 unidades con 12 décadas iguales, blanco, para ancho de borne: 6,2 mm, clase de montaje: pegado | 452,39 | 100 | BG | Marking and Installation (MI) | BG2 | BG2123 | 10 | 10 | NO | PC |  | 1,05 | G |  |  |  |  | 4017918488215 | 49119900 | PL | EC000761 |  | Catálogo
0804374:0031 | SK 6,2/3,8:FORTL.ZAHLEN 31-40 | Marcador para bornes | Tarjeta de rotulación, autoadhesiva, rotulación longitudinal con los números sucesivos: 31 ... 40, Tira de rotulación de 10 unidades con 12 décadas iguales, blanco, para ancho de borne: 6,2 mm, clase de montaje: pegado | 452,39 | 100 | BG | Marking and Installation (MI) | BG2 | BG2123 | 10 | 10 | NO | PC | F | 1,05 | G |  |  |  |  | 4017918488222 | 49119900 | PL | EC000761 |  | Catálogo
0804374:0041 | SK 6,2/3,8:FORTL.ZAHLEN 41-50 | Marcador para bornes | Tarjeta de rotulación, autoadhesiva, rotulación longitudinal con los números sucesivos: 41 ... 50, Tira de rotulación de 10 unidades con 12 décadas iguales, blanco, para ancho de borne: 6,2 mm, clase de montaje: pegado | 452,39 | 100 | BG | Marking and Installation (MI) | BG2 | BG2123 | 10 | 10 | NO | PC |  | 1,05 | G |  |  |  |  | 4017918488239 | 49119900 | PL | EC000761 |  | Catálogo
0804374:0051 | SK 6,2/3,8:FORTL.ZAHLEN 51-60 | Marcador para bornes | Tarjeta de rotulación, autoadhesiva, rotulación longitudinal con los números sucesivos: 51 ... 60, Tira de rotulación de 10 unidades con 12 décadas iguales, blanco, para ancho de borne: 6,2 mm, clase de montaje: pegado | 452,39 | 100 | BG | Marking and Installation (MI) | BG2 | BG2123 | 10 | 10 | NO | PC |  | 1,05 | G |  |  |  |  | 4017918488246 | 49119900 | PL | EC000761 |  | Catálogo
0804374:0061 | SK 6,2/3,8:FORTL.ZAHLEN 61-70 | Marcador para bornes | Tarjeta de rotulación, autoadhesiva, rotulación longitudinal con los números sucesivos: 61 ... 70, Tira de rotulación de 10 unidades con 12 décadas iguales, blanco, para ancho de borne: 6,2 mm, clase de montaje: pegado | 452,39 | 100 | BG | Marking and Installation (MI) | BG2 | BG2123 | 10 | 10 | NO | PC |  | 1,05 | G |  |  |  |  | 4017918488253 | 49119900 | PL | EC000761 |  | Catálogo
0804374:0071 | SK 6,2/3,8:FORTL.ZAHLEN 71-80 | Marcador para bornes | Tarjeta de rotulación, autoadhesiva, rotulación longitudinal con los números sucesivos: 71 ... 80, Tira de rotulación de 10 unidades con 12 décadas iguales, blanco, para ancho de borne: 6,2 mm, clase de montaje: pegado | 452,39 | 100 | BG | Marking and Installation (MI) | BG2 | BG2123 | 10 | 10 | NO | PC |  | 1,05 | G |  |  |  |  | 4017918488260 | 49119900 | PL | EC000761 |  | Catálogo
0804374:0081 | SK 6,2/3,8:FORTL.ZAHLEN 81-90 | Marcador para bornes | Tarjeta de rotulación, autoadhesiva, rotulación longitudinal con los números sucesivos: 81 ... 90, Tira de rotulación de 10 unidades con 12 décadas iguales, blanco, para ancho de borne: 6,2 mm, clase de montaje: pegado | 452,39 | 100 | BG | Marking and Installation (MI) | BG2 | BG2123 | 10 | 10 | NO | PC |  | 1,05 | G |  |  |  |  | 4017918488277 | 49119900 | PL | EC000761 |  | Catálogo
0804374:0091 | SK 6,2/3,8:FORTL.ZAHLEN 91-100 | Marcador para bornes | Tarjeta de rotulación, autoadhesiva, rotulación longitudinal con los números sucesivos: 91 ... 100, Tira de rotulación de 10 unidades con 12 décadas iguales, blanco, para ancho de borne: 6,2 mm, clase de montaje: pegado | 452,39 | 100 | BG | Marking and Installation (MI) | BG2 | BG2123 | 10 | 10 | NO | PC |  | 1,05 | G |  |  |  |  | 4017918488284 | 49119900 | PL | EC000761 |  | Catálogo
0805425 | SK 6,2/3,8:UNBEDRUCKT | Tarjeta de tiras | Tarjeta de tiras, hoja, blanco, sin rotular, rotulable con: Rotulador especial: sin impresión, clase de montaje: pegado, para ancho de borne: 6,2 mm, Número de índices individuales: 120, altura del campo de texto: 3,8 mm, anchura del campo de texto: 6,2 mm | 452.39 | 100 | BG | Marking and Installation (MI) | BG2 | BG2113 | 10 | 10 | NO | PC |  | 1,05 | G | 0 | 0 | 0 | MM | 4017918129163 | 39199080 | PL | EC000761 | Imagen | Catálogo
0804455:0001 | SK 7,5/3,8:FORTL.ZAHLEN 1-10 | Marcador para bornes | Tarjeta de rotulación, autoadhesiva, rotulación con los números sucesivos: 1 ... 10, Tira de rotulación de 10 unidades con 12 décadas iguales, blanco, para ancho de borne: 7,5 mm, clase de montaje: pegado | 452,39 | 100 | BG | Marking and Installation (MI) | BG2 | BG2123 | 10 | 10 | NO | PC |  | 1,22 | G |  |  |  |  | 4017918499167 | 49119900 | PL | EC000761 |  | Catálogo
0804455:0011 | SK 7,5/3,8:FORTL.ZAHLEN 11-20 | Marcador para bornes | Tarjeta de rotulación, autoadhesiva, rotulación con los números sucesivos: 11 ... 20, Tira de rotulación de 10 unidades con 12 décadas iguales, blanco, para ancho de borne: 7,5 mm, clase de montaje: pegado | 452,39 | 100 | BG | Marking and Installation (MI) | BG2 | BG2123 | 10 | 10 | NO | PC | F | 1,54 | G |  |  |  |  | 4017918499174 | 49119900 | PL | EC000761 |  | Catálogo
0804455:0021 | SK 7,5/3,8:FORTL.ZAHLEN 21-30 | Marcador para bornes | Tarjeta de rotulación, autoadhesiva, rotulación con los números sucesivos: 21 ... 30, Tira de rotulación de 10 unidades con 12 décadas iguales, blanco, para ancho de borne: 7,5 mm, clase de montaje: pegado | 452,39 | 100 | BG | Marking and Installation (MI) | BG2 | BG2123 | 10 | 10 | NO | PC |  | 1,54 | G |  |  |  |  | 4017918499181 | 49119900 | PL | EC000761 |  | Catálogo
0804455:0031 | SK 7,5/3,8:FORTL.ZAHLEN 31-40 | Marcador para bornes | Tarjeta de rotulación, autoadhesiva, rotulación con los números sucesivos: 31 ... 40, Tira de rotulación de 10 unidades con 12 décadas iguales, blanco, para ancho de borne: 7,5 mm, clase de montaje: pegado | 452,39 | 100 | BG | Marking and Installation (MI) | BG2 | BG2123 | 10 | 10 | NO | PC |  | 1,55 | G |  |  |  |  | 4017918499198 | 49119900 | PL | EC000761 |  | Catálogo
0804455:0041 | SK 7,5/3,8:FORTL.ZAHLEN 41-50 | Marcador para bornes | Tarjeta de rotulación, autoadhesiva, rotulación con los números sucesivos: 41 ... 50, Tira de rotulación de 10 unidades con 12 décadas iguales, blanco, para ancho de borne: 7,5 mm, clase de montaje: pegado | 452,39 | 100 | BG | Marking and Installation (MI) | BG2 | BG2123 | 10 | 10 | NO | PC |  | 1,53 | G |  |  |  |  | 4017918499204 | 49119900 | PL | EC000761 |  | Catálogo
0804455:0051 | SK 7,5/3,8:FORTL.ZAHLEN 51-60 | Marcador para bornes | Tarjeta de rotulación, autoadhesiva, rotulación con los números sucesivos: 51 ... 60, Tira de rotulación de 10 unidades con 12 décadas iguales, blanco, para ancho de borne: 7,5 mm, clase de montaje: pegado | 452,39 | 100 | BG | Marking and Installation (MI) | BG2 | BG2123 | 10 | 10 | NO | PC |  | 1,21 | G |  |  |  |  | 4017918499211 | 49119900 | PL | EC000761 |  | Catálogo
0804455:0061 | SK 7,5/3,8:FORTL.ZAHLEN 61-70 | Marcador para bornes | Tarjeta de rotulación, autoadhesiva, rotulación con los números sucesivos: 61 ... 70, Tira de rotulación de 10 unidades con 12 décadas iguales, blanco, para ancho de borne: 7,5 mm, clase de montaje: pegado | 452,39 | 100 | BG | Marking and Installation (MI) | BG2 | BG2123 | 10 | 10 | NO | PC |  | 1,39 | G |  |  |  |  | 4017918499228 | 49119900 | PL | EC000761 |  | Catálogo
0804455:0071 | SK 7,5/3,8:FORTL.ZAHLEN 71-80 | Marcador para bornes | Tarjeta de rotulación, autoadhesiva, rotulación con los números sucesivos: 71 ... 80, Tira de rotulación de 10 unidades con 12 décadas iguales, blanco, para ancho de borne: 7,5 mm, clase de montaje: pegado | 452,39 | 100 | BG | Marking and Installation (MI) | BG2 | BG2123 | 10 | 10 | NO | PC |  | 1,21 | G |  |  |  |  | 4017918499235 | 49119900 | PL | EC000761 |  | Catálogo
0804455:0081 | SK 7,5/3,8:FORTL.ZAHLEN 81-90 | Marcador para bornes | Tarjeta de rotulación, autoadhesiva, rotulación con los números sucesivos: 81 ... 90, Tira de rotulación de 10 unidades con 12 décadas iguales, blanco, para ancho de borne: 7,5 mm, clase de montaje: pegado | 452,39 | 100 | BG | Marking and Installation (MI) | BG2 | BG2123 | 10 | 10 | NO | PC |  | 1,21 | G |  |  |  |  | 4017918499242 | 49119900 | PL | EC000761 |  | Catálogo
0804455:0091 | SK 7,5/3,8:FORTL.ZAHLEN 91-100 | Marcador para bornes | Tarjeta de rotulación, autoadhesiva, rotulación con los números sucesivos: 91 ... 100, Tira de rotulación de 10 unidades con 12 décadas iguales, blanco, para ancho de borne: 7,5 mm, clase de montaje: pegado | 452,39 | 100 | BG | Marking and Installation (MI) | BG2 | BG2123 | 10 | 10 | NO | PC |  | 1,21 | G |  |  |  |  | 4017918499259 | 49119900 | PL | EC000761 |  | Catálogo
0804468:0001 | SK 7,5/5:FORTL.ZAHLEN 1-10 | Marcador para bornes | Tarjeta de rotulación, autoadhesiva, rotulación con los números sucesivos: 1 ... 10, Tira de rotulación de 10 unidades con 10 décadas iguales, blanco, para ancho de borne: 7,5 mm, clase de montaje: pegado | 517,67 | 100 | BG | Marking and Installation (MI) | BG2 | BG2123 | 10 | 10 | NO | PC |  | 1,22 | G |  |  |  |  | 4017918560607 | 49119900 | PL | EC000761 |  | Catálogo
0804468:0011 | SK 7,5/5:FORTL.ZAHLEN 11-20 | Marcador para bornes | Tarjeta de rotulación, autoadhesiva, rotulación con los números sucesivos: 11 ... 20, Tira de rotulación de 10 unidades con 10 décadas iguales, blanco, para ancho de borne: 7,5 mm, clase de montaje: pegado | 517,67 | 100 | BG | Marking and Installation (MI) | BG2 | BG2123 | 10 | 10 | NO | PC |  | 1,18 | G |  |  |  |  | 4017918560614 | 49119900 | PL | EC000761 |  | Catálogo
0804468:0021 | SK 7,5/5:FORTL.ZAHLEN 21-30 | Marcador para bornes | Tarjeta de rotulación, autoadhesiva, rotulación con los números sucesivos: 21 ... 30, Tira de rotulación de 10 unidades con 10 décadas iguales, blanco, para ancho de borne: 7,5 mm, clase de montaje: pegado | 517,67 | 100 | BG | Marking and Installation (MI) | BG2 | BG2123 | 10 | 10 | NO | PC | F | 1,18 | G |  |  |  |  | 4017918560621 | 49119900 | PL | EC000761 |  | Catálogo
0804468:0031 | SK 7,5/5:FORTL.ZAHLEN 31-40 | Marcador para bornes | Tarjeta de rotulación, autoadhesiva, rotulación con los números sucesivos: 31 ... 40, Tira de rotulación de 10 unidades con 10 décadas iguales, blanco, para ancho de borne: 7,5 mm, clase de montaje: pegado | 517,67 | 100 | BG | Marking and Installation (MI) | BG2 | BG2123 | 10 | 10 | NO | PC |  | 1,18 | G |  |  |  |  | 4017918560638 | 49119900 | PL | EC000761 |  | Catálogo
0804468:0041 | SK 7,5/5:FORTL.ZAHLEN 41-50 | Marcador para bornes | Tarjeta de rotulación, autoadhesiva, rotulación con los números sucesivos: 41 ... 50, Tira de rotulación de 10 unidades con 10 décadas iguales, blanco, para ancho de borne: 7,5 mm, clase de montaje: pegado | 517,67 | 100 | BG | Marking and Installation (MI) | BG2 | BG2123 | 10 | 10 | NO | PC |  | 1,18 | G |  |  |  |  | 4017918560645 | 49119900 | PL | EC000761 |  | Catálogo
0804468:0051 | SK 7,5/5:FORTL.ZAHLEN 51-60 | Marcador para bornes | Tarjeta de rotulación, autoadhesiva, rotulación con los números sucesivos: 51 ... 60, Tira de rotulación de 10 unidades con 10 décadas iguales, blanco, para ancho de borne: 7,5 mm, clase de montaje: pegado | 517,67 | 100 | BG | Marking and Installation (MI) | BG2 | BG2123 | 10 | 10 | NO | PC |  | 1,18 | G |  |  |  |  | 4017918560652 | 49119900 | PL | EC000761 |  | Catálogo
0804468:0061 | SK 7,5/5:FORTL.ZAHLEN 61-70 | Marcador para bornes | Tarjeta de rotulación, autoadhesiva, rotulación con los números sucesivos: 61 ... 70, Tira de rotulación de 10 unidades con 10 décadas iguales, blanco, para ancho de borne: 7,5 mm, clase de montaje: pegado | 517,67 | 100 | BG | Marking and Installation (MI) | BG2 | BG2123 | 10 | 10 | NO | PC |  | 1,18 | G |  |  |  |  | 4017918560669 | 49119900 | PL | EC000761 |  | Catálogo
0804468:0071 | SK 7,5/5:FORTL.ZAHLEN 71-80 | Marcador para bornes | Tarjeta de rotulación, autoadhesiva, rotulación con los números sucesivos: 71 ... 80, Tira de rotulación de 10 unidades con 10 décadas iguales, blanco, para ancho de borne: 7,5 mm, clase de montaje: pegado | 517,67 | 100 | BG | Marking and Installation (MI) | BG2 | BG2123 | 10 | 10 | NO | PC |  | 1,18 | G |  |  |  |  | 4017918560676 | 49119900 | PL | EC000761 |  | Catálogo
0804468:0081 | SK 7,5/5:FORTL.ZAHLEN 81-90 | Marcador para bornes | Tarjeta de rotulación, autoadhesiva, rotulación con los números sucesivos: 81 ... 90, Tira de rotulación de 10 unidades con 10 décadas iguales, blanco, para ancho de borne: 7,5 mm, clase de montaje: pegado | 517,67 | 100 | BG | Marking and Installation (MI) | BG2 | BG2123 | 10 | 10 | NO | PC |  | 1,18 | G |  |  |  |  | 4017918560683 | 49119900 | PL | EC000761 |  | Catálogo
0804468:0091 | SK 7,5/5:FORTL.ZAHLEN 91-100 | Marcador para bornes | Tarjeta de rotulación, autoadhesiva, rotulación con los números sucesivos: 91 ... 100, Tira de rotulación de 10 unidades con 10 décadas iguales, blanco, para ancho de borne: 7,5 mm, clase de montaje: pegado | 517,67 | 100 | BG | Marking and Installation (MI) | BG2 | BG2123 | 10 | 10 | NO | PC |  | 1,18 | G |  |  |  |  | 4017918560690 | 49119900 | PL | EC000761 |  | Catálogo
0804549:0011 | SK 7,62/3,8:FORTL.ZAHLEN 11-20 | Marcador para bornes | Tarjeta de rotulación, autoadhesiva, rotulación longitudinal con los números sucesivos: 11 ... 20, Tira de rotulación de 10 unidades con 12 décadas iguales, blanco, para ancho de borne: 7,62 mm, clase de montaje: pegado | 452,39 | 100 | BG | Marking and Installation (MI) | BG2 | BG2123 | 10 | 10 | NO | PC |  | 1,27 | G |  |  |  |  | 4017918500177 | 49119900 | PL | EC000761 |  | Catálogo
0804549:0021 | SK 7,62/3,8:FORTL.ZAHLEN 21-30 | Marcador para bornes | Tarjeta de rotulación, autoadhesiva, rotulación longitudinal con los números sucesivos: 21 ... 30, Tira de rotulación de 10 unidades con 12 décadas iguales, blanco, para ancho de borne: 7,62 mm, clase de montaje: pegado | 452,39 | 100 | BG | Marking and Installation (MI) | BG2 | BG2123 | 10 | 10 | NO | PC |  | 1,19 | G |  |  |  |  | 4017918500184 | 49119900 | PL | EC000761 |  | Catálogo
0804549:0031 | SK 7,62/3,8:FORTL.ZAHLEN 31-40 | Marcador para bornes | Tarjeta de rotulación, autoadhesiva, rotulación longitudinal con los números sucesivos: 31 ... 40, Tira de rotulación de 10 unidades con 12 décadas iguales, blanco, para ancho de borne: 7,62 mm, clase de montaje: pegado | 452,39 | 100 | BG | Marking and Installation (MI) | BG2 | BG2123 | 10 | 10 | NO | PC | F | 1,23 | G |  |  |  |  | 4017918500191 | 49119900 | PL | EC000761 |  | Catálogo
0804549:0041 | SK 7,62/3,8:FORTL.ZAHLEN 41-50 | Marcador para bornes | Tarjeta de rotulación, autoadhesiva, rotulación longitudinal con los números sucesivos: 41 ... 50, Tira de rotulación de 10 unidades con 12 décadas iguales, blanco, para ancho de borne: 7,62 mm, clase de montaje: pegado | 452,39 | 100 | BG | Marking and Installation (MI) | BG2 | BG2123 | 10 | 10 | NO | PC |  | 1,05 | G |  |  |  |  | 4017918500207 | 49119900 | PL | EC000761 |  | Catálogo
0804549:0051 | SK 7,62/3,8:FORTL.ZAHLEN 51-60 | Marcador para bornes | Tarjeta de rotulación, autoadhesiva, rotulación longitudinal con los números sucesivos: 51 ... 60, Tira de rotulación de 10 unidades con 12 décadas iguales, blanco, para ancho de borne: 7,62 mm, clase de montaje: pegado | 452,39 | 100 | BG | Marking and Installation (MI) | BG2 | BG2123 | 10 | 10 | NO | PC |  | 1,05 | G |  |  |  |  | 4017918500214 | 49119900 | PL | EC000761 |  | Catálogo
0804549:0061 | SK 7,62/3,8:FORTL.ZAHLEN 61-70 | Marcador para bornes | Tarjeta de rotulación, autoadhesiva, rotulación longitudinal con los números sucesivos: 61 ... 70, Tira de rotulación de 10 unidades con 12 décadas iguales, blanco, para ancho de borne: 7,62 mm, clase de montaje: pegado | 452,39 | 100 | BG | Marking and Installation (MI) | BG2 | BG2123 | 10 | 10 | NO | PC |  | 1,21 | G |  |  |  |  | 4017918500221 | 49119900 | PL | EC000761 |  | Catálogo
0804549:0071 | SK 7,62/3,8:FORTL.ZAHLEN 71-80 | Marcador para bornes | Tarjeta de rotulación, autoadhesiva, rotulación longitudinal con los números sucesivos: 71 ... 80, Tira de rotulación de 10 unidades con 12 décadas iguales, blanco, para ancho de borne: 7,62 mm, clase de montaje: pegado | 452,39 | 100 | BG | Marking and Installation (MI) | BG2 | BG2123 | 10 | 10 | NO | PC |  | 1,05 | G |  |  |  |  | 4017918500238 | 49119900 | PL | EC000761 |  | Catálogo
0804549:0081 | SK 7,62/3,8:FORTL.ZAHLEN 81-90 | Marcador para bornes | Tarjeta de rotulación, autoadhesiva, rotulación longitudinal con los números sucesivos: 81 ... 90, Tira de rotulación de 10 unidades con 12 décadas iguales, blanco, para ancho de borne: 7,62 mm, clase de montaje: pegado | 452,39 | 100 | BG | Marking and Installation (MI) | BG2 | BG2123 | 10 | 10 | NO | PC |  | 1,05 | G |  |  |  |  | 4017918500245 | 49119900 | PL | EC000761 |  | Catálogo
0804549:0091 | SK 7,62/3,8:FORTL.ZAHLEN 91-100 | Marcador para bornes | Tarjeta de rotulación, autoadhesiva, rotulación longitudinal con los números sucesivos: 91 ... 100, Tira de rotulación de 10 unidades con 12 décadas iguales, blanco, para ancho de borne: 7,62 mm, clase de montaje: pegado | 452,39 | 100 | BG | Marking and Installation (MI) | BG2 | BG2123 | 10 | 10 | NO | PC |  | 1,05 | G |  |  |  |  | 4017918500252 | 49119900 | PL | EC000761 |  | Catálogo
0804552:0001 | SK 7,62/5:FORTL.ZAHLEN 1-10 | Marcador para bornes | Tarjeta de rotulación, autoadhesiva, rotulación longitudinal con los números sucesivos: 1 ... 10, Tira de rotulación de 10 unidades con 10 décadas iguales, blanco, para ancho de borne: 7,62 mm, clase de montaje: pegado | 517,67 | 100 | BG | Marking and Installation (MI) | BG2 | BG2123 | 10 | 10 | NO | PC |  | 1,51 | G |  |  |  |  | 4017918501167 | 49119900 | PL | EC000761 |  | Catálogo
0804552:0011 | SK 7,62/5:FORTL.ZAHLEN 11-20 | Marcador para bornes | Tarjeta de rotulación, autoadhesiva, rotulación longitudinal con los números sucesivos: 11 ... 20, Tira de rotulación de 10 unidades con 10 décadas iguales, blanco, para ancho de borne: 7,62 mm, clase de montaje: pegado | 517,67 | 100 | BG | Marking and Installation (MI) | BG2 | BG2123 | 10 | 10 | NO | PC |  | 1,60 | G |  |  |  |  | 4017918501174 | 49119900 | PL | EC000761 |  | Catálogo
0804552:0021 | SK 7,62/5:FORTL.ZAHLEN 21-30 | Marcador para bornes | Tarjeta de rotulación, autoadhesiva, rotulación longitudinal con los números sucesivos: 21 ... 30, Tira de rotulación de 10 unidades con 10 décadas iguales, blanco, para ancho de borne: 7,62 mm, clase de montaje: pegado | 517,67 | 100 | BG | Marking and Installation (MI) | BG2 | BG2123 | 10 | 10 | NO | PC |  | 1,20 | G |  |  |  |  | 4017918501181 | 49119900 | PL | EC000761 |  | Catálogo
0804552:0031 | SK 7,62/5:FORTL.ZAHLEN 31-40 | Marcador para bornes | Tarjeta de rotulación, autoadhesiva, rotulación longitudinal con los números sucesivos: 31 ... 40, Tira de rotulación de 10 unidades con 10 décadas iguales, blanco, para ancho de borne: 7,62 mm, clase de montaje: pegado | 517,67 | 100 | BG | Marking and Installation (MI) | BG2 | BG2123 | 10 | 10 | NO | PC |  | 1,20 | G |  |  |  |  | 4017918501198 | 49119900 | PL | EC000761 |  | Catálogo
0804552:0041 | SK 7,62/5:FORTL.ZAHLEN 41-50 | Marcador para bornes | Tarjeta de rotulación, autoadhesiva, rotulación longitudinal con los números sucesivos: 41 ... 50, Tira de rotulación de 10 unidades con 10 décadas iguales, blanco, para ancho de borne: 7,62 mm, clase de montaje: pegado | 517,67 | 100 | BG | Marking and Installation (MI) | BG2 | BG2123 | 10 | 10 | NO | PC |  | 1,20 | G |  |  |  |  | 4017918501204 | 49119900 | PL | EC000761 |  | Catálogo
0804552:0051 | SK 7,62/5:FORTL.ZAHLEN 51-60 | Marcador para bornes | Tarjeta de rotulación, autoadhesiva, rotulación longitudinal con los números sucesivos: 51 ... 60, Tira de rotulación de 10 unidades con 10 décadas iguales, blanco, para ancho de borne: 7,62 mm, clase de montaje: pegado | 517,67 | 100 | BG | Marking and Installation (MI) | BG2 | BG2123 | 10 | 10 | NO | PC |  | 1,20 | G |  |  |  |  | 4017918501211 | 49119900 | PL | EC000761 |  | Catálogo
0804552:0061 | SK 7,62/5:FORTL.ZAHLEN 61-70 | Marcador para bornes | Tarjeta de rotulación, autoadhesiva, rotulación longitudinal con los números sucesivos: 61 ... 70, Tira de rotulación de 10 unidades con 10 décadas iguales, blanco, para ancho de borne: 7,62 mm, clase de montaje: pegado | 517,67 | 100 | BG | Marking and Installation (MI) | BG2 | BG2123 | 10 | 10 | NO | PC |  | 1,20 | G |  |  |  |  | 4017918501228 | 49119900 | PL | EC000761 |  | Catálogo
0804552:0071 | SK 7,62/5:FORTL.ZAHLEN 71-80 | Marcador para bornes | Tarjeta de rotulación, autoadhesiva, rotulación longitudinal con los números sucesivos: 71 ... 80, Tira de rotulación de 10 unidades con 10 décadas iguales, blanco, para ancho de borne: 7,62 mm, clase de montaje: pegado | 517,67 | 100 | BG | Marking and Installation (MI) | BG2 | BG2123 | 10 | 10 | NO | PC |  | 1,20 | G |  |  |  |  | 4017918501235 | 49119900 | PL | EC000761 |  | Catálogo
0804552:0081 | SK 7,62/5:FORTL.ZAHLEN 81-90 | Marcador para bornes | Tarjeta de rotulación, autoadhesiva, rotulación longitudinal con los números sucesivos: 81 ... 90, Tira de rotulación de 10 unidades con 10 décadas iguales, blanco, para ancho de borne: 7,62 mm, clase de montaje: pegado | 517,67 | 100 | BG | Marking and Installation (MI) | BG2 | BG2123 | 10 | 10 | NO | PC |  | 1,20 | G |  |  |  |  | 4017918501242 | 49119900 | PL | EC000761 |  | Catálogo
0804552:0091 | SK 7,62/5:FORTL.ZAHLEN 91-100 | Marcador para bornes | Tarjeta de rotulación, autoadhesiva, rotulación longitudinal con los números sucesivos: 91 ... 100, Tira de rotulación de 10 unidades con 10 décadas iguales, blanco, para ancho de borne: 7,62 mm, clase de montaje: pegado | 517,67 | 100 | BG | Marking and Installation (MI) | BG2 | BG2123 | 10 | 10 | NO | PC |  | 1,20 | G |  |  |  |  | 4017918501259 | 49119900 | PL | EC000761 |  | Catálogo
3025163 | SK 8 | Borne para conexión de pantalla | Borne para conexión de pantalla, para apoyo de pantalla sobre barras colectoras, resistencia de contacto &lt; 1 mΩ | 857.82 | 100 | BE | Industrial Cabinet Connectivity (ICC) | BE7 | BE7512 | 10 | 10 | NO | PC |  | 15,14 | G | 40 | 156 | 112 | MM | 4017918130299 | 85369010 | DE | EC002020 | Imagen | Catálogo
3027954 | SK 8 VPE 500 | Borne para conexión de pantalla | Borne para conexión de pantalla, para apoyo de pantalla sobre barras colectoras, resistencia de contacto &lt; 1 mΩ | 857.82 | 100 | BE | Industrial Cabinet Connectivity (ICC) | BE7 | BE7512 | 500 | 500 | NO | PC |  | 15,20 | G | 201 | 279 | 179 | MM | 4046356285650 | 85369010 | DE | EC002020 | Imagen | Catálogo
3026861 | SK 8-D | Borne para conexión de pantalla | Borne para conexión de pantalla, para apoyo de pantalla directo sobre placas de montaje conductivas, grosor de chapa 1 ... 2 mm | 857.82 | 100 | BE | Industrial Cabinet Connectivity (ICC) | BE7 | BE7511 | 10 | 10 | NO | PC |  | 13,44 | G | 5 | 165 | 150 | MM | 4017918820251 | 85369010 | DE | EC002020 | Imagen | Catálogo
0825134 | SK 10,0 REEL P10 WH CUS | Tarjeta de tiras | Tarjeta de tiras, disponible: por tarjeta, blanco, rotulado según las indicaciones del cliente, clase de montaje: pegado, para ancho de borne: 10 mm | 353.43 | 100 | BG | Marking and Installation (MI) | BG8 | BG8113 | 1 | 1 | NO | PC | F | 1,99 | G | 0 | 0 | 0 | MM | 4046356355155 | 49119900 | PL | EC000761 | Imagen | Catálogo
0812188 | SK 10,0 WH:REEL | Tira de rotulación | Tira de rotulación, Rollo, blanco, sin rotular, rotulable con: THERMOMARK E.300 (D)/600 (D), THERMOMARK ROLL 2.0, THERMOMARK ROLL, THERMOMARK ROLL X1, THERMOMARK ROLLMASTER 300/600, THERMOMARK X1.2, clase de montaje: pegado, Número de índices individuales: 7, altura del campo de texto: 10 mm, anchura del campo de texto: 90000 mm | 1984.82 | 1 | BG | Marking and Installation (MI) | BG2 | BG2111 | 1 | 1 | NO | PC |  | 1.382,00 | G | 60 | 60 | 35 | MM | 4017918951276 | 39191080 | PL | EC000761 | Imagen | Catálogo
3025176 | SK 14 | Borne para conexión de pantalla | Borne para conexión de pantalla, para apoyo de pantalla sobre barras colectoras, resistencia de contacto &lt; 1 mΩ | 995.95 | 100 | BE | Industrial Cabinet Connectivity (ICC) | BE7 | BE7512 | 10 | 10 | NO | PC |  | 20,50 | G | 21 | 158 | 75 | MM | 4017918130305 | 85369010 | DE | EC002020 | Imagen | Catálogo
3027941 | SK 14 VPE 300 | Borne para conexión de pantalla | Borne para conexión de pantalla, para apoyo de pantalla sobre barras colectoras, resistencia de contacto &lt; 1 mΩ | 995.95 | 100 | BE | Industrial Cabinet Connectivity (ICC) | BE7 | BE7512 | 300 | 300 | NO | PC |  | 20,73 | G | 201 | 279 | 180 | MM | 4046356285667 | 85369010 | DE | EC002020 | Imagen | Catálogo
3026874 | SK 14-D | Borne para conexión de pantalla | Borne para conexión de pantalla, para apoyo de pantalla directo sobre placas de montaje conductivas, grosor de chapa 1 ... 2 mm | 995.95 | 100 | BE | Industrial Cabinet Connectivity (ICC) | BE7 | BE7511 | 10 | 10 | NO | PC |  | 18,50 | G | 5 | 130 | 200 | MM | 4017918820268 | 85369010 | DE | EC002020 | Imagen | Catálogo
1030551 | SK 14-D VPE 100/1 | Borne para conexión de pantalla | Borne para conexión de pantalla, para apoyo de pantalla directo sobre placas de montaje conductivas, grosor de chapa 1 ... 2 mm | 1197.05 | 100 | BE | Industrial Cabinet Connectivity (ICC) | BE7 | BE7511 | 100 | 100 | NO | PC |  | 22,90 | G | 196 | 280 | 178 | MM | 4055626534312 | 85369010 | DE | EC002020 | Imagen | Catálogo
1030552 | SK 14-D VPE 100/10 | Borne para conexión de pantalla | Borne para conexión de pantalla, para apoyo de pantalla directo sobre placas de montaje conductivas, grosor de chapa 1 ... 2 mm | 957.64 | 100 | BE | Industrial Cabinet Connectivity (ICC) | BE7 | BE7511 | 100 | 100 | NO | PC |  | 20,48 | G | 196 | 277 | 179 | MM | 4055626532868 | 85369010 | DE | EC002020 | Imagen | Catálogo
0825120 | SK 2,8 REEL P2,54 WH CUS | Tarjeta de tiras | Tarjeta de tiras, disponible: por tarjeta, blanco, rotulado según las indicaciones del cliente, clase de montaje: pegado, para ancho de borne: 2,54 mm | 594.57 | 100 | BG | Marking and Installation (MI) | BG8 | BG8113 | 1 | 1 | NO | PC | F | 0,98 | G | 0 | 0 | 0 | MM | 4046356355032 | 49119900 | PL | EC000761 | Imagen | Catálogo
0825121 | SK 2,8 REEL P3,5 WH CUS | Tarjeta de tiras | Tarjeta de tiras, disponible: por tarjeta, blanco, rotulado según las indicaciones del cliente, clase de montaje: pegado, para ancho de borne: 3,5 mm | 594.57 | 100 | BG | Marking and Installation (MI) | BG8 | BG8113 | 1 | 1 | NO | PC | F | 0,76 | G | 1 | 146 | 80 | MM | 4046356355049 | 49119900 | PL | EC000761 | Imagen | Catálogo
0825122 | SK 2,8 REEL P3,81 WH CUS | Tarjeta de tiras | Tarjeta de tiras, disponible: por tarjeta, blanco, rotulado según las indicaciones del cliente, clase de montaje: pegado, para ancho de borne: 3,81 mm | 594.57 | 100 | BG | Marking and Installation (MI) | BG8 | BG8113 | 1 | 1 | NO | PC | F | 0,61 | G | 0 | 0 | 0 | MM | 4046356355056 | 49119900 | PL | EC000761 | Imagen | Catálogo
8199987 | SK 2,8 REEL P4,15 WH CUS | Tarjeta de tiras | Tarjeta de tiras, disponible: por tarjeta, blanco, rotulado según las indicaciones del cliente, clase de montaje: pegado, para ancho de borne: 4,15 mm | 594.57 | 100 | BG | Marking and Installation (MI) | BG8 | BG8113 | 1 | 1 | NO | PC | F | 4,10 | G | 0 | 0 | 0 |  | 4055626460659 | 49119900 | PL | EC000761 | Imagen | Catálogo
0825123 | SK 2,8 REEL P5,08 WH CUS | Tarjeta de tiras | Tarjeta de tiras, disponible: por tarjeta, blanco, rotulado según las indicaciones del cliente, clase de montaje: pegado, para ancho de borne: 5,08 mm | 594.57 | 100 | BG | Marking and Installation (MI) | BG8 | BG8113 | 1 | 1 | NO | PC | F | 0,81 | G | 0 | 0 | 0 | MM | 4046356355063 | 49119900 | PL | EC000761 | Imagen | Catálogo
8199986 | SK 2,8 REEL P5,2 WH CUS | Tarjeta de tiras | Tarjeta de tiras, disponible: por tarjeta, blanco, rotulado según las indicaciones del cliente, clase de montaje: pegado, para ancho de borne: 5,2 mm | 594.57 | 100 | BG | Marking and Installation (MI) | BG8 | BG8113 | 1 | 1 | NO | PC | F | 0,51 | G | 0 | 0 | 0 |  | 4055626460642 | 49119900 | PL | EC000761 | Imagen | Catálogo
3025189 | SK 20 | Borne para conexión de pantalla | Borne para conexión de pantalla, para apoyo de pantalla sobre barras colectoras, resistencia de contacto &lt; 1 mΩ | 1330.33 | 100 | BE | Industrial Cabinet Connectivity (ICC) | BE7 | BE7512 | 10 | 10 | NO | PC |  | 28,72 | G | 27 | 150 | 100 | MM | 4017918130312 | 85369010 | DE | EC002020 | Imagen | Catálogo
1105796 | SK 20 VPE 250 | Borne para conexión de pantalla | Borne para conexión de pantalla, para apoyo de pantalla sobre barras colectoras, resistencia de contacto &lt; 1 mΩ | 1325.93 | 100 | BE | Industrial Cabinet Connectivity (ICC) | BE7 | BE7512 | 250 | 250 | NO | PC |  | 29,92 | G | 193 | 275 | 175 | MM | 4055626989594 | 85369010 | DE | EC002020 | Imagen | Catálogo
3026887 | SK 20-D | Borne para conexión de pantalla | Borne para conexión de pantalla, para apoyo de pantalla directo sobre placas de montaje conductivas, grosor de chapa 1 ... 2 mm | 1330.33 | 100 | BE | Industrial Cabinet Connectivity (ICC) | BE7 | BE7511 | 10 | 10 | NO | PC |  | 26,30 | G | 5 | 180 | 200 | MM | 4017918820275 | 85369010 | DE | EC002020 | Imagen | Catálogo
1083004 | SK 20-D VPE 100/1 | Borne para conexión de pantalla | Borne para conexión de pantalla, para apoyo de pantalla directo sobre placas de montaje conductivas, grosor de chapa 1 ... 2 mm | 1402.53 | 100 | BE | Industrial Cabinet Connectivity (ICC) | BE7 | BE7511 | 100 | 100 | NO | PC |  | 31,07 | G | 193 | 275 | 175 | MM | 4055626817170 | 85369010 | DE | EC002020 | Imagen | Catálogo
1083005 | SK 20-D VPE 100/10 | Borne para conexión de pantalla | Borne para conexión de pantalla, para apoyo de pantalla directo sobre placas de montaje conductivas, grosor de chapa 1 ... 2 mm | 1335.76 | 100 | BE | Industrial Cabinet Connectivity (ICC) | BE7 | BE7511 | 100 | 100 | NO | PC |  | 28,42 | G | 193 | 275 | 175 | MM | 4055626817255 | 85369010 | DE | EC002020 | Imagen | Catálogo
3026997 | SK 28 | Borne para conexión de pantalla | Borne para conexión de pantalla, para apoyo de pantalla sobre barras colectoras, resistencia de contacto &lt; 1 mΩ | 1373.96 | 100 | BE | Industrial Cabinet Connectivity (ICC) | BE7 | BE7512 | 10 | 10 | NO | PC |  | 41,44 | G | 40 | 240 | 150 | MM | 4046356284318 | 85369010 | CN | EC002020 | Imagen | Catálogo
3027006 | SK 28-D | Borne para conexión de pantalla | Borne para conexión de pantalla, para apoyo de pantalla directo sobre placas de montaje conductivas, grosor de chapa 1 ... 2 mm | 1444.23 | 100 | BE | Industrial Cabinet Connectivity (ICC) | BE7 | BE7511 | 10 | 10 | NO | PC |  | 39,01 | G | 33 | 180 | 165 | MM | 4046356284325 | 85369010 | CN | EC002020 | Imagen | Catálogo
0825990 | SK 3,8 REEL P4,15 WH CUS | Tarjeta de tiras | Tarjeta de tiras, disponible: por tarjeta, blanco, rotulado según las indicaciones del cliente, clase de montaje: pegado, para ancho de borne: 4,15 mm | 594.57 | 100 | BG | Marking and Installation (MI) | BG8 | BG8113 | 1 | 1 | NO | PC | F | 0,82 | G | 0 | 0 | 0 | MM | 4055626320427 | 49119900 | PL | EC000761 | Imagen | Catálogo
0825124 | SK 3,8 REEL P5 WH CUS | Tarjeta de tiras | Tarjeta de tiras, disponible: por tarjeta, blanco, rotulado según las indicaciones del cliente, clase de montaje: pegado, para ancho de borne: 5 mm | 594.57 | 100 | BG | Marking and Installation (MI) | BG8 | BG8113 | 1 | 1 | NO | PC | F | 0,89 | G | 0 | 0 | 0 | MM | 4046356355070 | 49119900 | PL | EC000761 | Imagen | Catálogo
0825125 | SK 3,8 REEL P5,08 WH CUS | Tarjeta de tiras | Tarjeta de tiras, disponible: por tarjeta, blanco, rotulado según las indicaciones del cliente, clase de montaje: pegado, para ancho de borne: 5,08 mm | 594.57 | 100 | BG | Marking and Installation (MI) | BG8 | BG8113 | 1 | 1 | NO | PC | F | 0,89 | G | 0 | 0 | 0 | MM | 4046356355087 | 49119900 | PL | EC000761 | Imagen | Catálogo
8199989 | SK 3,8 REEL P5,2 WH CUS | Tarjeta de tiras | Tarjeta de tiras, disponible: por tarjeta, blanco, rotulado según las indicaciones del cliente, clase de montaje: pegado, para ancho de borne: 5,2 mm | 594.5 | 100 | BG | Marking and Installation (MI) | BG8 | BG8113 | 1 | 1 | NO | PC | F | 0,88 | G | 0 | 0 | 0 |  | 4055626460673 | 49119900 | PL | EC000761 | Imagen | Catálogo
0825126 | SK 3,8 REEL P6,2 WH CUS | Tarjeta de tiras | Tarjeta de tiras, disponible: por tarjeta, blanco, rotulado según las indicaciones del cliente, clase de montaje: pegado, para ancho de borne: 6,2 mm | 594.57 | 100 | BG | Marking and Installation (MI) | BG8 | BG8113 | 1 | 1 | NO | PC | F | 1,04 | G | 0 | 0 | 0 | MM | 4046356355094 | 49119900 | PL | EC000761 | Imagen | Catálogo
0825127 | SK 3,8 REEL P7,5 WH CUS | Tarjeta de tiras | Tarjeta de tiras, disponible: por tarjeta, blanco, rotulado según las indicaciones del cliente, clase de montaje: pegado, para ancho de borne: 7,5 mm | 676.5 | 100 | BG | Marking and Installation (MI) | BG8 | BG8113 | 1 | 1 | NO | PC | F | 0,78 | G | 0 | 0 | 0 | MM | 4046356354028 | 49119900 | PL | EC000761 | Imagen | Catálogo
0825128 | SK 3,8 REEL P7,62 WH CUS | Tarjeta de tiras | Tarjeta de tiras, disponible: por tarjeta, blanco, rotulado según las indicaciones del cliente, clase de montaje: pegado, para ancho de borne: 7,62 mm | 676.5 | 100 | BG | Marking and Installation (MI) | BG8 | BG8113 | 1 | 1 | NO | PC | F | 12,40 | G | 3 | 92 | 93 | MM | 4046356354035 | 49119900 | PL | EC000761 | Imagen | Catálogo
3026463 | SK 35 | Borne para conexión de pantalla | Borne para conexión de pantalla, para apoyo de pantalla sobre barras colectoras, resistencia de contacto &lt; 1 mΩ | 1390.91 | 100 | BE | Industrial Cabinet Connectivity (ICC) | BE7 | BE7512 | 10 | 10 | NO | PC |  | 63,60 | G | 41 | 195 | 145 | MM | 4017918167998 | 85369010 | DE | EC002020 | Imagen | Catálogo
3026890 | SK 35-D | Borne para conexión de pantalla | Borne para conexión de pantalla, para apoyo de pantalla directo sobre placas de montaje conductivas, grosor de chapa 1 ... 2 mm | 1390.91 | 100 | BE | Industrial Cabinet Connectivity (ICC) | BE7 | BE7511 | 10 | 10 | NO | PC |  | 62,80 | G | 43 | 160 | 250 | MM | 4017918876661 | 85369010 | DE | EC002020 | Imagen | Catálogo
0825129 | SK 5,0 REEL P10 WH CUS | Tarjeta de tiras | Tarjeta de tiras, disponible: por tarjeta, blanco, rotulado según las indicaciones del cliente, clase de montaje: pegado, para ancho de borne: 10 mm | 676.5 | 100 | BG | Marking and Installation (MI) | BG8 | BG8113 | 1 | 1 | NO | PC | F | 1,97 | G | 1 | 121 | 91 | MM | 4046356355100 | 49119900 | PL | EC000761 | Imagen | Catálogo
0825130 | SK 5,0 REEL P12,5 WH CUS | Tarjeta de tiras | Tarjeta de tiras, disponible: por tarjeta, blanco, rotulado según las indicaciones del cliente, clase de montaje: pegado, para ancho de borne: 12,5 mm | 676.5 | 100 | BG | Marking and Installation (MI) | BG8 | BG8113 | 1 | 1 | NO | PC | F | 1,99 | G | 0 | 0 | 0 | MM | 4046356355117 | 49119900 | PL | EC000761 | Imagen | Catálogo
0825131 | SK 5,0 REEL P7,5 WH CUS | Tarjeta de tiras | Tarjeta de tiras, disponible: por tarjeta, blanco, rotulado según las indicaciones del cliente, clase de montaje: pegado, para ancho de borne: 7,5 mm | 676.5 | 100 | BG | Marking and Installation (MI) | BG8 | BG8113 | 1 | 1 | NO | PC | F | 0,60 | G | 0 | 0 | 0 | MM | 4046356355124 | 49119900 | PL | EC000761 | Imagen | Catálogo
0825132 | SK 5,0 REEL P7,62 WH CUS | Tarjeta de tiras | Tarjeta de tiras, disponible: por tarjeta, blanco, rotulado según las indicaciones del cliente, clase de montaje: pegado, para ancho de borne: 7,62 mm | 676.5 | 100 | BG | Marking and Installation (MI) | BG8 | BG8113 | 1 | 1 | NO | PC | F | 0,65 | G | 0 | 0 | 0 | MM | 4046356355131 | 49119900 | PL | EC000761 | Imagen | Catálogo
0825133 | SK 5,0 REEL P9,5 WH CUS | Tarjeta de tiras | Tarjeta de tiras, disponible: por tarjeta, blanco, rotulado según las indicaciones del cliente, clase de montaje: pegado, para ancho de borne: 9,5 mm | 676.5 | 100 | BG | Marking and Installation (MI) | BG8 | BG8113 | 1 | 1 | NO | PC | F | 2,03 | G | 0 | 0 | 0 | MM | 4046356355148 | 49119900 | PL | EC000761 | Imagen | Catálogo
1965458 | SK 5,08/3,8 DN | Tarjeta de tiras | Tarjeta de tiras, Tarjeta, blanco, rotulado: sin impresión, clase de montaje: pegado, para ancho de borne: 5,08 mm | 913.82 | 100 | BG | Marking and Installation (MI) | BG2 | BG2123 | 5 | 5 | NO | PC |  | 0,45 | G | 4 | 71 | 78 | MM | 4017918927271 | 39199080 | DE | EC000761 | Imagen | Catálogo
0804549:0001 | SK 7,62/3,8:FORTL.ZAHLEN 1-10 | Marcador para bornes | Tarjeta de rotulación, autoadhesiva, rotulación longitudinal con los números sucesivos: 1 ... 10, Tira de rotulación de 10 unidades con 12 décadas iguales, blanco, para ancho de borne: 7,62 mm, clase de montaje: pegado | 452,39 | 100 | BG | Marking and Installation (MI) | BG2 | BG2123 | 10 | 10 | NO | PC |  | 1,27 | G |  |  |  |  | 4017918500160 | 49119900 | PL | EC000761 |  | Catálogo
0828492 | SK CUS | Tarjeta de tiras | Tarjeta de tiras, disponible: por tarjeta, blanco, rotulado según las indicaciones del cliente, clase de montaje: pegado | 772.47 | 100 | BG | Marking and Installation (MI) | BG8 | BG8113 | 1 | 1 | NO | PC | F | 0,90 | G | 0 | 0 | 0 |  | 4046356512633 | 49119900 | PL | EC000761 | Imagen | Catálogo
0800145 | SK U SR:UNGESTANZT | Hoja de identificación | Hoja de identificación, DIN A4, plateado, sin rotular, rotulable con: PLOTMARK, CMS-P1-PLOTTER, Sistemas de impresión Office: sin impresión, clase de montaje: pegado, Número de índices individuales: 1, altura del campo de texto: 296 mm, anchura del campo de texto: 210 mm | 1627.32 | 100 | BG | Marking and Installation (MI) | BG2 | BG2114 | 10 | 10 | NO | PC |  | 14,69 | G | 4 | 231 | 301 | MM | 4017918005757 | 39199080 | FR | EC000761 | Imagen | Catálogo
0806699 | SK U TR:UNGESTANZT | Hoja de identificación | Hoja de identificación, DIN A4, transparente, sin rotular, rotulable con: PLOTMARK, CMS-P1-PLOTTER, Sistemas de impresión Office: sin impresión, clase de montaje: pegado, para ancho de borne: 210 mm, Número de índices individuales: 1, altura del campo de texto: 210 mm, anchura del campo de texto: 297 mm | 1627.32 | 100 | BG | Marking and Installation (MI) | BG2 | BG2114 | 10 | 10 | NO | PC |  | 14,80 | G | 5 | 320 | 230 | MM | 4017918138721 | 39199080 | GB | EC000761 | Imagen | Catálogo
0800129 | SK U WH:UNGESTANZT | Hoja de identificación | Hoja de identificación, DIN A4, blanco, sin rotular, rotulable con: PLOTMARK, CMS-P1-PLOTTER, Sistemas de impresión Office: sin impresión, clase de montaje: pegado, Número de índices individuales: 1, altura del campo de texto: 296 mm, anchura del campo de texto: 210 mm | 1627.32 | 100 | BG | Marking and Installation (MI) | BG2 | BG2114 | 10 | 10 | NO | PC |  | 15,58 | G | 5 | 230 | 305 | MM | 4017918005733 | 39199080 | GB | EC000761 | Imagen | Catálogo
0800132 | SK U YE:UNGESTANZT | Hoja de identificación | Hoja de identificación, DIN A4, amarillo, sin rotular, rotulable con: PLOTMARK, CMS-P1-PLOTTER, Sistemas de impresión Office: sin impresión, clase de montaje: pegado, Número de índices individuales: 1, altura del campo de texto: 296 mm, anchura del campo de texto: 210 mm | 1627.32 | 100 | BG | Marking and Installation (MI) | BG2 | BG2114 | 10 | 10 | NO | PC |  | 16,30 | G | 6 | 229 | 300 | MM | 4017918005740 | 39199080 | DE | EC000761 | Imagen | Catálogo
0825136 | SK U/2,8 P2,54 WH CUS | Tira de rotulación | Tira de rotulación, hoja, disponible: por hojas, blanco, rotulado según las indicaciones del cliente, clase de montaje: pegado, para ancho de borne: 2,54 mm, altura del campo de texto: 2,8 mm, anchura del campo de texto: 186 mm | 8157.54 | 100 | BG | Marking and Installation (MI) | BG8 | BG8114 | 1 | 1 | NO | PC | F | 10,00 | G | 0 | 0 | 0 |  | 4046356354875 | 49119900 | PL | EC000761 | Imagen | Catálogo
0825137 | SK U/2,8 P3,5 WH CUS | Tira de rotulación | Tira de rotulación, hoja, disponible: por hojas, blanco, rotulado según las indicaciones del cliente, clase de montaje: pegado, para ancho de borne: 3,5 mm, altura del campo de texto: 2,8 mm, anchura del campo de texto: 186 mm | 8157.54 | 100 | BG | Marking and Installation (MI) | BG8 | BG8114 | 1 | 1 | NO | PC | F | 10,00 | G | 0 | 0 | 0 |  | 4046356354882 | 49119900 | PL | EC000761 | Imagen | Catálogo
0825138 | SK U/2,8 P3,81 WH CUS | Tira de rotulación | Tira de rotulación, hoja, disponible: por hojas, blanco, rotulado según las indicaciones del cliente, clase de montaje: pegado, para ancho de borne: 3,81 mm, altura del campo de texto: 2,8 mm, anchura del campo de texto: 186 mm | 8157.54 | 100 | BG | Marking and Installation (MI) | BG8 | BG8114 | 1 | 1 | NO | PC | F | 10,00 | G | 1 | 280 | 210 | MM | 4046356354899 | 49119900 | PL | EC000761 | Imagen | Catálogo
0825139 | SK U/2,8 P5,08 WH CUS | Tira de rotulación | Tira de rotulación, hoja, disponible: por hojas, blanco, rotulado según las indicaciones del cliente, clase de montaje: pegado, para ancho de borne: 5,08 mm, altura del campo de texto: 2,8 mm, anchura del campo de texto: 186 mm | 8157.54 | 100 | BG | Marking and Installation (MI) | BG8 | BG8114 | 1 | 1 | NO | PC | F | 10,00 | G | 0 | 0 | 0 |  | 4046356354905 | 49119900 | PL | EC000761 | Imagen | Catálogo
0824463 | SK U/2,8 WH CUS | Tira de rotulación | Tira de rotulación, hoja, disponible: por hojas, blanco, rotulado según las indicaciones del cliente, clase de montaje: pegado, altura del campo de texto: 2,8 mm, anchura del campo de texto: 186 mm | 8157.54 | 100 | BG | Marking and Installation (MI) | BG8 | BG8114 | 1 | 1 | NO | PC | F | 10,00 | G | 0 | 0 | 0 |  | 4046356353663 | 49119900 | PL | EC000761 | Imagen | Catálogo
0803883 | SK U/2,8 WH:UNBEDRUCKT | Tarjeta de tiras | Tarjeta de tiras, DIN A4, blanco, sin rotular, rotulable con: PLOTMARK, CMS-P1-PLOTTER, Sistemas de impresión Office, clase de montaje: pegado, para ancho de borne: 210 mm, Número de índices individuales: 3600, altura del campo de texto: 2,8 mm, anchura del campo de texto: 186 mm | 2005.46 | 100 | BG | Marking and Installation (MI) | BG2 | BG2114 | 10 | 10 | NO | PC |  | 17,23 | G | 5 | 230 | 305 | MM | 4017918007775 | 39199080 | DE | EC000761 | Imagen | Catálogo
0825140 | SK U/3,8 P5 WH CUS | Tira de rotulación | Tira de rotulación, hoja, disponible: por hojas, blanco, rotulado según las indicaciones del cliente, rotulable con: PLOTMARK, CMS-P1-PLOTTER, Sistemas de impresión Office, clase de montaje: pegado, para ancho de borne: 5 mm, altura del campo de texto: 3,8 mm, anchura del campo de texto: 186 mm | 8125.01 | 100 | BG | Marking and Installation (MI) | BG8 | BG8114 | 1 | 1 | NO | PC | F | 10,00 | G | 0 | 0 | 0 |  | 4046356354929 | 49119900 | PL | EC000761 | Imagen | Catálogo
0825141 | SK U/3,8 P5,08 WH CUS | Tira de rotulación | Tira de rotulación, hoja, disponible: por hojas, blanco, rotulado según las indicaciones del cliente, rotulable con: PLOTMARK, CMS-P1-PLOTTER, Sistemas de impresión Office, clase de montaje: pegado, para ancho de borne: 5,08 mm, altura del campo de texto: 3,8 mm, anchura del campo de texto: 186 mm | 8125.01 | 100 | BG | Marking and Installation (MI) | BG8 | BG8114 | 1 | 1 | NO | PC | F | 10,00 | G | 1 | 280 | 210 | MM | 4046356354936 | 49119900 | PL | EC000761 | Imagen | Catálogo
0825142 | SK U/3,8 P6,2 WH CUS | Tira de rotulación | Tira de rotulación, hoja, disponible: por hojas, blanco, rotulado según las indicaciones del cliente, rotulable con: PLOTMARK, CMS-P1-PLOTTER, Sistemas de impresión Office, clase de montaje: pegado, para ancho de borne: 6,2 mm, altura del campo de texto: 3,8 mm, anchura del campo de texto: 186 mm | 8125.01 | 100 | BG | Marking and Installation (MI) | BG8 | BG8114 | 1 | 1 | NO | PC | F | 10,00 | G | 1 | 300 | 210 | MM | 4046356354943 | 49119900 | PL | EC000761 | Imagen | Catálogo
0825143 | SK U/3,8 P7,5 WH CUS | Tira de rotulación | Tira de rotulación, hoja, disponible: por hojas, blanco, rotulado según las indicaciones del cliente, rotulable con: PLOTMARK, CMS-P1-PLOTTER, Sistemas de impresión Office, clase de montaje: pegado, para ancho de borne: 7,5 mm, altura del campo de texto: 3,8 mm, anchura del campo de texto: 186 mm | 8125.01 | 100 | BG | Marking and Installation (MI) | BG8 | BG8114 | 1 | 1 | NO | PC | F | 10,00 | G | 0 | 0 | 0 |  | 4046356354950 | 49119900 | PL | EC000761 | Imagen | Catálogo
0825144 | SK U/3,8 P7,62 WH CUS | Tira de rotulación | Tira de rotulación, hoja, disponible: por hojas, blanco, rotulado según las indicaciones del cliente, rotulable con: PLOTMARK, CMS-P1-PLOTTER, Sistemas de impresión Office, clase de montaje: pegado, para ancho de borne: 7,62 mm, altura del campo de texto: 3,8 mm, anchura del campo de texto: 186 mm | 8125.01 | 100 | BG | Marking and Installation (MI) | BG8 | BG8114 | 1 | 1 | NO | PC | F | 10,00 | G | 1 | 280 | 210 | MM | 4046356354967 | 49119900 | PL | EC000761 | Imagen | Catálogo
0824464 | SK U/3,8 WH CUS | Tira de rotulación | Tira de rotulación, hoja, disponible: por hojas, blanco, rotulado según las indicaciones del cliente, clase de montaje: pegado, altura del campo de texto: 3,8 mm, anchura del campo de texto: 186 mm | 8125.01 | 100 | BG | Marking and Installation (MI) | BG8 | BG8114 | 1 | 1 | NO | PC | F | 10,00 | G | 1 | 345 | 230 | MM | 4046356354912 | 49119900 | PL | EC000761 | Imagen | Catálogo
0803906 | SK U/3,8 WH:UNBEDRUCKT | Tarjeta de tiras | Tarjeta de tiras, DIN A4, blanco, sin rotular, rotulable con: PLOTMARK, CMS-P1-PLOTTER, Sistemas de impresión Office, clase de montaje: pegado, para ancho de borne: 210 mm, Número de índices individuales: 1440, altura del campo de texto: 3,8 mm, anchura del campo de texto: 186 mm | 2005.46 | 100 | BG | Marking and Installation (MI) | BG2 | BG2114 | 10 | 10 | NO | PC |  | 16,48 | G | 4 | 229 | 300 | MM | 4017918007799 | 39199080 | DE | EC000761 | Imagen | Catálogo
0825145 | SK U/5,0 P10 WH CUS | Tira de rotulación | Tira de rotulación, hoja, disponible: por hojas, blanco, rotulado según las indicaciones del cliente, clase de montaje: pegado, para ancho de borne: 10 mm, altura del campo de texto: 5 mm, anchura del campo de texto: 186 mm | 8114.17 | 100 | BG | Marking and Installation (MI) | BG8 | BG8114 | 1 | 1 | NO | PC | F | 10,00 | G | 0 | 0 | 0 |  | 4046356354981 | 49119900 | PL | EC000761 | Imagen | Catálogo
0825146 | SK U/5,0 P12,5 WH CUS | Tira de rotulación | Tira de rotulación, hoja, disponible: por hojas, blanco, rotulado según las indicaciones del cliente, clase de montaje: pegado, para ancho de borne: 12,5 mm, altura del campo de texto: 5 mm, anchura del campo de texto: 186 mm | 8114.17 | 100 | BG | Marking and Installation (MI) | BG8 | BG8114 | 1 | 1 | NO | PC | F | 10,00 | G | 0 | 0 | 0 |  | 4046356354998 | 49119900 | PL | EC000761 | Imagen | Catálogo
0825147 | SK U/5,0 P7,5 WH CUS | Tira de rotulación | Tira de rotulación, hoja, disponible: por hojas, blanco, rotulado según las indicaciones del cliente, clase de montaje: pegado, para ancho de borne: 7,5 mm, altura del campo de texto: 5 mm, anchura del campo de texto: 186 mm | 8114.17 | 100 | BG | Marking and Installation (MI) | BG8 | BG8114 | 1 | 1 | NO | PC | F | 10,00 | G | 0 | 0 | 0 |  | 4046356355001 | 49119900 | PL | EC000761 | Imagen | Catálogo
0825148 | SK U/5,0 P7,62 WH CUS | Tira de rotulación | Tira de rotulación, hoja, disponible: por hojas, blanco, rotulado según las indicaciones del cliente, clase de montaje: pegado, para ancho de borne: 7,62 mm, altura del campo de texto: 5 mm, anchura del campo de texto: 186 mm | 8114.17 | 100 | BG | Marking and Installation (MI) | BG8 | BG8114 | 1 | 1 | NO | PC | F | 10,00 | G | 0 | 0 | 0 |  | 4046356355018 | 49119900 | PL | EC000761 | Imagen | Catálogo
0825149 | SK U/5,0 P9,5 WH CUS | Tira de rotulación | Tira de rotulación, hoja, disponible: por hojas, blanco, rotulado según las indicaciones del cliente, clase de montaje: pegado, para ancho de borne: 9,5 mm, altura del campo de texto: 5 mm, anchura del campo de texto: 186 mm | 8114.17 | 100 | BG | Marking and Installation (MI) | BG8 | BG8114 | 1 | 1 | NO | PC | F | 10,00 | G | 0 | 0 | 0 |  | 4046356355025 | 49119900 | PL | EC000761 | Imagen | Catálogo
0824465 | SK U/5,0 WH CUS | Tira de rotulación | Tira de rotulación, hoja, disponible: por hojas, blanco, rotulado según las indicaciones del cliente, clase de montaje: pegado, altura del campo de texto: 5 mm, anchura del campo de texto: 186 mm | 8114.17 | 100 | BG | Marking and Installation (MI) | BG8 | BG8114 | 1 | 1 | NO | PC | F | 10,00 | G | 1 | 280 | 210 | MM | 4046356354974 | 49119900 | PL | EC000761 | Imagen | Catálogo
0803922 | SK U/5,0 WH:UNBEDRUCKT | Tarjeta de tiras | Tarjeta de tiras, DIN A4, blanco, sin rotular, rotulable con: PLOTMARK, CMS-P1-PLOTTER, Sistemas de impresión Office, clase de montaje: pegado, para ancho de borne: 210 mm, Número de índices individuales: 630, altura del campo de texto: 5 mm, anchura del campo de texto: 186 mm | 2005.46 | 100 | BG | Marking and Installation (MI) | BG2 | BG2114 | 10 | 10 | NO | PC |  | 17,16 | G | 5 | 230 | 305 | MM | 4017918007812 | 39199080 | DE | EC000761 | Imagen | Catálogo
3240211 | SKS 14 | Borne para conexión de pantalla | Borne para conexión de pantalla, para el apoyo de pantalla sobre barras colectoras | 1033.73 | 100 | BE | Industrial Cabinet Connectivity (ICC) | BE7 | BE7522 | 10 | 10 | NO | PC |  | 18,27 | G | 40 | 155 | 75 | MM | 4046356458887 | 85369010 | DE | EC002020 | Imagen | Catálogo
3240214 | SKS 14-D | Borne para conexión de pantalla | Borne para conexión de pantalla, para apoyo de pantalla directo sobre placas de montaje conductivas | 1023.88 | 100 | BE | Industrial Cabinet Connectivity (ICC) | BE7 | BE7521 | 10 | 10 | NO | PC |  | 20,35 | G | 21 | 90 | 110 | MM | 4046356458894 | 85369010 | DE | EC002020 | Imagen | Catálogo
3240212 | SKS 20 | Borne para conexión de pantalla | Borne para conexión de pantalla, para el apoyo de pantalla sobre barras colectoras | 1380.78 | 100 | BE | Industrial Cabinet Connectivity (ICC) | BE7 | BE7522 | 10 | 10 | NO | PC |  | 37,24 | G | 34 | 144 | 80 | MM | 4046356458917 | 85369010 | DE | EC002020 | Imagen | Catálogo
3240215 | SKS 20-D | Borne para conexión de pantalla | Borne para conexión de pantalla, para apoyo de pantalla directo sobre placas de montaje conductivas | 1367.64 | 100 | BE | Industrial Cabinet Connectivity (ICC) | BE7 | BE7521 | 10 | 10 | NO | PC |  | 38,70 | G | 55 | 155 | 90 | MM | 4046356458924 | 85369010 | CZ | EC002020 | Imagen | Catálogo
3062906 | SKS 32-D | Borne para conexión de pantalla | Borne para conexión de pantalla, para apoyo de pantalla directo sobre placas de montaje conductivas | 1832.24 | 100 | BE | Industrial Cabinet Connectivity (ICC) | BE7 | BE7521 | 10 | 10 | NO | PC |  | 95,28 | G | 38 | 137 | 167 | MM | 4046356562959 | 85369010 | DE | EC002020 | Imagen | Catálogo
3240210 | SKS 8 | Borne para conexión de pantalla | Borne para conexión de pantalla, para el apoyo de pantalla sobre barras colectoras | 890.34 | 100 | BE | Industrial Cabinet Connectivity (ICC) | BE7 | BE7522 | 10 | 10 | NO | PC |  | 9,25 | G | 110 | 70 | 23 | MM | 4046356458658 | 85369010 | CZ | EC002020 | Imagen | Catálogo
3240213 | SKS 8-D | Borne para conexión de pantalla | Borne para conexión de pantalla, para apoyo de pantalla directo sobre placas de montaje conductivas | 881.85 | 100 | BE | Industrial Cabinet Connectivity (ICC) | BE7 | BE7521 | 10 | 10 | NO | PC |  | 11,20 | G | 18 | 144 | 80 | MM | 4046356458665 | 85369010 | DE | EC002020 | Imagen | Catálogo
1242372 | SL-16KP0,34-1,50 | Contacto crimpado | Contacto crimpado, Macho, mecanizado, diámetro de contacto: 1,6 mm, sección de conexión: 0,34 mm² ... 1,5 mm², material contacto: CuZn, El artículo no contiene plomo según la directiva RoHS II sin la excepción 6c (Pb&lt; 0,1 %) | 3.55 | 1 | AB | Field Device Connectors (FDC) | ABR | ABREBF | 4 | 8 | NO | PC |  | 5,65 | G | 0 | 0 | 0 |  | 4063151420031 | 85366990 | DE | EC000796 | Imagen | Catálogo
1242375 | SL-16KS0,34-1,50 | Contacto crimpado | Contacto crimpado, Hembra, mecanizado, diámetro de contacto: 1,6 mm, sección de conexión: 0,34 mm² ... 1,5 mm², material contacto: CuZn, El artículo no contiene plomo según la directiva RoHS II sin la excepción 6c (Pb&lt; 0,1 %) | 3.72 | 1 | AB | Field Device Connectors (FDC) | ABR | ABREAF | 4 | 4 | NO | PC |  | 3,27 | G | 0 | 0 | 0 |  | 4063151419486 | 85366990 | DE | EC000796 | Imagen | Catálogo
1607911 | SL-1CKP010 | Contacto crimpado | Contacto crimpado, Macho, mecanizado, diámetro de contacto: 10 mm, sección de conexión: 10 mm² ... 10 mm², material contacto: CuZn, Producto alternativo según RoHS II sin excepción 6c (Pb &lt; 0,1 %) código de art.: 1362824 | 85.23 | 1 | AB | Field Device Connectors (FDC) | ABR | ABREAI | 4 | 4 | NO | PC | F | 57,83 | G | 20 | 100 | 80 | MM | 4046356272827 | 85366990 | DE | EC000796 | Imagen | Catálogo
1607912 | SL-1CKP020 | Contacto crimpado | Contacto crimpado, Macho, mecanizado, diámetro de contacto: 10 mm, sección de conexión: 16 mm² ... 16 mm², material contacto: CuZn, Producto alternativo según RoHS II sin excepción 6c (Pb &lt; 0,1 %) código de art.: 1362825 | 81.97 | 1 | AB | Field Device Connectors (FDC) | ABR | ABREAI | 4 | 4 | NO | PC | F | 65,38 | G | 0 | 0 | 0 |  | 4046356272834 | 85366990 | DE | EC000796 | Imagen | Catálogo
1607913 | SL-1CKP030 | Contacto crimpado | Contacto crimpado, Macho, mecanizado, diámetro de contacto: 10 mm, sección de conexión: 25 mm² ... 25 mm², material contacto: CuZn, Producto alternativo según RoHS II sin excepción 6c (Pb &lt; 0,1 %) código de art.: 1362827 | 88.2 | 1 | AB | Field Device Connectors (FDC) | ABR | ABREAI | 4 | 4 | NO | PC | F | 64,20 | G | 10 | 80 | 50 | MM | 4046356272841 | 85366990 | DE | EC000796 | Imagen | Catálogo
1607914 | SL-1CKP040 | Contacto crimpado | Contacto crimpado, Macho, mecanizado, diámetro de contacto: 10 mm, sección de conexión: 35 mm² ... 35 mm², material contacto: CuZn, Producto alternativo según RoHS II sin excepción 6c (Pb &lt; 0,1 %) código de art.: 1362828 | 90.5 | 1 | AB | Field Device Connectors (FDC) | ABR | ABREAI | 4 | 4 | NO | PC | F | 67,26 | G | 15 | 80 | 60 | MM | 4046356272858 | 85366990 | DE | EC000796 | Imagen | Catálogo
1607915 | SL-1CKP050 | Contacto crimpado | Contacto crimpado, Macho, mecanizado, diámetro de contacto: 10 mm, sección de conexión: 50 mm² ... 50 mm², material contacto: CuZn, Producto alternativo según RoHS II sin excepción 6c (Pb &lt; 0,1 %) código de art.: 1362829 | 99.99 | 1 | AB | Field Device Connectors (FDC) | ABR | ABREAI | 4 | 4 | NO | PC | F | 68,42 | G | 0 | 0 | 0 |  | 4046356272865 | 85366990 | DE | EC000796 | Imagen | Catálogo
1607916 | SL-1CKS010 | Contacto crimpado | Contacto crimpado, Hembra, mecanizado, diámetro de contacto: 10 mm, sección de conexión: 10 mm² ... 10 mm², material contacto: CuZn, Producto alternativo según RoHS II sin excepción 6c (Pb &lt; 0,1 %) código de art.: 1362831 | 97.55 | 1 | AB | Field Device Connectors (FDC) | ABR | ABREAI | 4 | 4 | NO | PC |  | 25,82 | G | 15 | 100 | 82 | MM | 4046356272872 | 85366990 | DE | EC000796 | Imagen | Catálogo
1607917 | SL-1CKS020 | Contacto crimpado | Contacto crimpado, Hembra, mecanizado, diámetro de contacto: 10 mm, sección de conexión: 16 mm² ... 16 mm², material contacto: CuZn, Producto alternativo según RoHS II sin excepción 6c (Pb &lt; 0,1 %) código de art.: 1362832 | 97.55 | 1 | AB | Field Device Connectors (FDC) | ABR | ABREAI | 4 | 4 | NO | PC |  | 27,00 | G | 0 | 0 | 0 |  | 4046356272889 | 85366990 | DE | EC000796 | Imagen | Catálogo
1607918 | SL-1CKS030 | Contacto crimpado | Contacto crimpado, Hembra, mecanizado, diámetro de contacto: 10 mm, sección de conexión: 25 mm² ... 25 mm², material contacto: CuZn, Producto alternativo según RoHS II sin excepción 6c (Pb &lt; 0,1 %) código de art.: 1362834 | 102.96 | 1 | AB | Field Device Connectors (FDC) | ABR | ABREAI | 4 | 4 | NO | PC |  | 30,85 | G | 0 | 0 | 0 |  | 4046356272896 | 85366990 | DE | EC000796 | Imagen | Catálogo
1607919 | SL-1CKS040 | Contacto crimpado | Contacto crimpado, Hembra, mecanizado, diámetro de contacto: 10 mm, sección de conexión: 35 mm² ... 35 mm², material contacto: CuZn, Producto alternativo según RoHS II sin excepción 6c (Pb &lt; 0,1 %) código de art.: 1362835 | 101.81 | 1 | AB | Field Device Connectors (FDC) | ABR | ABREAI | 4 | 4 | NO | PC | F | 34,85 | G | 15 | 60 | 60 | MM | 4046356272902 | 85366990 | DE | EC000796 | Imagen | Catálogo
1607920 | SL-1CKS050 | Contacto crimpado | Contacto crimpado, Hembra, mecanizado, diámetro de contacto: 10 mm, sección de conexión: 50 mm² ... 50 mm², material contacto: CuZn, Producto alternativo según RoHS II sin excepción 6c (Pb &lt; 0,1 %) código de art.: 1362836 | 107.46 | 1 | AB | Field Device Connectors (FDC) | ABR | ABREAI | 4 | 4 | NO | PC | F | 35,88 | G | 0 | 0 | 0 |  | 4046356272919 | 85366990 | DE | EC000796 | Imagen | Catálogo
1281275 | SL2-2,54/16-ST | Conector de alimentación | Conector de alimentación para conectores de bus para carriles con 16 extremos de cable libres, 0,25 mm², longitud 500 mm, contactos macho | 4.46 | 1 | AC | DCS | ACH | ACHBBZ | 50 | 1 | SÍ | PC |  | 36,93 | G | 96 | 360 | 115 | MM | 4063151478391 | 85444290 | TW | EC002638 | Imagen | Catálogo
1607499 | SL-5EP1N8A9001 | Conector de acoplamiento | Conector de acoplamiento, recto, Bloqueo por tornillo, M58, número de polos: 2+3+PE, tipo de conexión del contacto: Macho, apantallado: sí, índice de protección: IP67, rango de diámetro de cable: 25 mm ... 36 mm, número de polos: 6, tipo de conexión: Conexión crimpada, serie: SL, se espera que este artículo no contenga plomo a partir del cuarto trimestre de 2026 de acuerdo con RoHS II sin excepción 6c (Pb &lt;0,1 %), una alternativa sin plomo está disponible previamente a petición | 679.55 | 1 | AB | Field Device Connectors (FDC) | ABR | ABRBHG | 1 | 1 | NO | PC | F | 746,72 | G | 120 | 190 | 150 | MM | 4046356271646 | 85366990 | DE | EC002635 | Imagen | Catálogo
1607500 | SL-5EP1N8A9002 | Conector de acoplamiento | Conector de acoplamiento, recto, Bloqueo por tornillo, M58, número de polos: 2+3+PE, tipo de conexión del contacto: Macho, apantallado: sí, índice de protección: IP67, rango de diámetro de cable: 17 mm ... 25 mm, número de polos: 6, tipo de conexión: Conexión crimpada, serie: SL, se espera que este artículo no contenga plomo a partir del cuarto trimestre de 2026 de acuerdo con RoHS II sin excepción 6c (Pb &lt;0,1 %), una alternativa sin plomo está disponible previamente a petición | 706.74 | 1 | AB | Field Device Connectors (FDC) | ABR | ABRBHG | 1 | 1 | NO | PC | F | 765,15 | G | 0 | 0 | 0 |  | 4046356271653 | 85366990 | DE | EC002635 | Imagen | Catálogo
1615686 | SL-5EPWN8AWA00 | Conect. enchuf. para apar. pared delant. | Conect. enchuf. para apar. pared delant., recto, Bloqueo por tornillo, M58, número de polos: 2+3+PE, tipo de conexión del contacto: Macho, Anillo tórico axial, apantallado: sí, medida de brida: 60 mm x 60 mm, número de polos: 6, tipo de conexión: Conexión crimpada, serie: SL, se espera que este artículo no contenga plomo a partir del primer trimestre de 2027 de acuerdo con RoHS II sin excepción 6c (Pb &lt;0,1 %), una alternativa sin plomo está disponible previamente a petición | 369.34 | 1 | AB | Field Device Connectors (FDC) | ABR | ABRBHL | 1 | 1 | NO | PC | F | 339,01 | G | 150 | 210 | 150 | MM | 4046356459747 | 85366990 | DE | EC003569 | Imagen | Catálogo
1607501 | SL-5ES1N8A8001 | Conector para cables | Conector para cables, recto, Bloqueo por tornillo, M58, número de polos: 2+3+PE, tipo de conexión del contacto: Hembra, apantallado: sí, índice de protección: IP67, rango de diámetro de cable: 25 mm ... 36 mm, número de polos: 6, tipo de conexión: Conexión crimpada, serie: SL, se espera que este artículo no contenga plomo a partir del cuarto trimestre de 2026 de acuerdo con RoHS II sin excepción 6c (Pb &lt;0,1 %), una alternativa sin plomo está disponible previamente a petición | 625.89 | 1 | AB | Field Device Connectors (FDC) | ABR | ABRBHA | 1 | 1 | NO | PC |  | 838,69 | G | 155 | 180 | 125 | MM | 4046356271660 | 85366990 | DE | EC002635 | Imagen | Catálogo
1607503 | SL-5ES1N8A8002 | Conector para cables | Conector para cables, recto, Bloqueo por tornillo, M58, número de polos: 2+3+PE, tipo de conexión del contacto: Hembra, apantallado: sí, índice de protección: IP67, rango de diámetro de cable: 17 mm ... 25 mm, número de polos: 6, tipo de conexión: Conexión crimpada, serie: SL, se espera que este artículo no contenga plomo a partir del cuarto trimestre de 2026 de acuerdo con RoHS II sin excepción 6c (Pb &lt;0,1 %), una alternativa sin plomo está disponible previamente a petición | 625.89 | 1 | AB | Field Device Connectors (FDC) | ABR | ABRBHA | 1 | 1 | NO | PC | F | 864,09 | G | 55 | 150 | 55 | MM | 4046356271677 | 85366990 | DE | EC002635 | Imagen | Catálogo
1607505 | SL-7EP1N8A9001 | Conector de acoplamiento | Conector de acoplamiento, recto, Bloqueo por tornillo, M58, número de polos: 4+3+PE, tipo de conexión del contacto: Macho, apantallado: sí, índice de protección: IP67, rango de diámetro de cable: 25 mm ... 36 mm, número de polos: 8, tipo de conexión: Conexión crimpada, serie: SL, se espera que este artículo no contenga plomo a partir del cuarto trimestre de 2026 de acuerdo con RoHS II sin excepción 6c (Pb &lt;0,1 %), una alternativa sin plomo está disponible previamente a petición | 671.23 | 1 | AB | Field Device Connectors (FDC) | ABR | ABRBHG | 1 | 1 | NO | PC | F | 747,09 | G | 150 | 180 | 125 | MM | 4046356271691 | 85366990 | DE | EC002635 | Imagen | Catálogo
1607506 | SL-7EP1N8A9002 | Conector de acoplamiento | Conector de acoplamiento, recto, Bloqueo por tornillo, M58, número de polos: 4+3+PE, tipo de conexión del contacto: Macho, apantallado: sí, índice de protección: IP67, rango de diámetro de cable: 17 mm ... 25 mm, número de polos: 8, tipo de conexión: Conexión crimpada, serie: SL, se espera que este artículo no contenga plomo a partir del cuarto trimestre de 2026 de acuerdo con RoHS II sin excepción 6c (Pb &lt;0,1 %), una alternativa sin plomo está disponible previamente a petición | 697.45 | 1 | AB | Field Device Connectors (FDC) | ABR | ABRBHG | 1 | 1 | NO | PC |  | 765,52 | G | 180 | 55 | 55 | MM | 4046356271707 | 85366990 | DE | EC002635 | Imagen | Catálogo
1615687 | SL-7EPWN8AWA00 | Conect. enchuf. para apar. pared delant. | Conect. enchuf. para apar. pared delant., recto, Bloqueo por tornillo, M58, número de polos: 4+3+PE, tipo de conexión del contacto: Macho, Anillo tórico axial, apantallado: sí, medida de brida: 60 mm x 60 mm, número de polos: 8, tipo de conexión: Conexión crimpada, serie: SL, se espera que este artículo no contenga plomo a partir del primer trimestre de 2027 de acuerdo con RoHS II sin excepción 6c (Pb &lt;0,1 %), una alternativa sin plomo está disponible previamente a petición | 370.58 | 1 | AB | Field Device Connectors (FDC) | ABR | ABRBHL | 1 | 1 | NO | PC |  | 336,10 | G | 68 | 100 | 68 | MM | 4046356459761 | 85366990 | DE | EC003569 | Imagen | Catálogo
1607507 | SL-7ES1N8A8001 | Conector para cables | Conector para cables, recto, Bloqueo por tornillo, M58, número de polos: 4+3+PE, tipo de conexión del contacto: Hembra, apantallado: sí, índice de protección: IP67, rango de diámetro de cable: 25 mm ... 36 mm, número de polos: 8, tipo de conexión: Conexión crimpada, serie: SL, se espera que este artículo no contenga plomo a partir del cuarto trimestre de 2026 de acuerdo con RoHS II sin excepción 6c (Pb &lt;0,1 %), una alternativa sin plomo está disponible previamente a petición | 669.53 | 1 | AB | Field Device Connectors (FDC) | ABR | ABRBHA | 1 | 1 | NO | PC | F | 857,53 | G | 150 | 185 | 125 | MM | 4046356271714 | 85366990 | DE | EC002635 | Imagen | Catálogo
1607508 | SL-7ES1N8A8002 | Conector para cables | Conector para cables, recto, Bloqueo por tornillo, M58, número de polos: 4+3+PE, tipo de conexión del contacto: Hembra, apantallado: sí, índice de protección: IP67, rango de diámetro de cable: 17 mm ... 25 mm, número de polos: 8, tipo de conexión: Conexión crimpada, serie: SL, se espera que este artículo no contenga plomo a partir del cuarto trimestre de 2026 de acuerdo con RoHS II sin excepción 6c (Pb &lt;0,1 %), una alternativa sin plomo está disponible previamente a petición | 643.78 | 1 | AB | Field Device Connectors (FDC) | ABR | ABRBHA | 1 | 1 | NO | PC |  | 864,50 | G | 80 | 160 | 80 | MM | 4046356271721 | 85366990 | DE | EC002635 | Imagen | Catálogo
1651838 | SLBI 75-SET | Adaptador de montaje | Adaptador para carril DIN para fijar un segundo nivel de instalación con un carril DIN NS 35. | 157.24 | 1 | DK | Interface Components (IF) | DK2 | DK2A8Z | 1 | 1 | NO | PC | F | 73,60 | G |  |  |  |  | 4067923185647 | 39269097 | DE | EC001024 |  | Catálogo
0461018 | SLKK 5 | Borna de doble piso | Borna de doble piso, tensión nominal: 500 V, corriente nominal: 30 A, tipo de conexión: Conexión por tornillo, 1er y 2º piso, Sección de dimensionamiento: 4 mm², sección: 0,2 mm² - 4 mm², clase de montaje: NS 35/7,5, NS 35/15, color: gris | 1543.96 | 100 | BE | Industrial Cabinet Connectivity (ICC) | BE1 | BE1224 | 50 | 50 | NO | PC |  | 22,63 | G | 81 | 267 | 89 | MM | 4017918002381 | 85369010 | PL | EC000897 | Imagen | Catálogo
3035761 | SL-SB | Bloqueador de conexión | Bloqueador de conexión, para el bloqueo adicional de los elementos de conmutación de cortocircuito en circuitos de medición de transformadores de corriente, profundidad: 13,6 mm, anchura: 12,5 mm, altura: 16,3 mm, color: blanco | 117.76 | 100 | BE | Industrial Cabinet Connectivity (ICC) | BE2 | BE2ZWX | 10 | 10 | NO | PC |  | 0,89 | G | 15 | 90 | 136 | MM | 4055626138053 | 39269097 | PL | EC002848 | Imagen | Catálogo
1607926 | SL-Z0005 | Capuchón | Capuchón protector de plástico para conectores con rosca exterior M58 | 51.93 | 1 | AB | Field Device Connectors (FDC) | ABR | ABRGAH | 25 | 25 | NO | PC | F | 27,00 | G | 100 | 240 | 220 | MM | 4046356272926 | 39235090 | DE | EC002314 | Imagen | Catálogo
1241968 | SM-20KP0,25-2,50 | Contacto crimpado | Contacto crimpado, Macho, mecanizado, diámetro de contacto: 2 mm, sección de conexión: 0,25 mm² ... 2,5 mm², material contacto: CuZn, El artículo no contiene plomo según la directiva RoHS II sin la excepción 6c (Pb&lt; 0,1 %) | 3.21 | 1 | AB | Field Device Connectors (FDC) | ABR | ABREBG | 50 | 50 | NO | PC |  | 1,78 | G | 0 | 0 | 0 |  | 4063151455378 | 85366990 | DE | EC000796 | Imagen | Catálogo
1605736 | SM-20KP005 | Contacto crimpado | Contacto crimpado, Macho, mecanizado, diámetro de contacto: 2 mm, sección de conexión: 0,75 mm² ... 1,5 mm², material contacto: CuZn, Producto alternativo según RoHS II sin excepción 6c (Pb &lt; 0,1 %) código de art.: 1241968 | 2.91 | 1 | AB | Field Device Connectors (FDC) | ABR | ABREAG | 50 | 50 | NO | PC | F | 1,66 | G | 15 | 100 | 80 | MM | 4046356254557 | 85366990 | DE | EC000796 | Imagen | Catálogo
1605738 | SM-20KP006 | Contacto crimpado | Contacto crimpado, Macho, mecanizado, diámetro de contacto: 2 mm, sección de conexión: 0,25 mm² ... 1 mm², material contacto: CuZn, Producto alternativo según RoHS II sin excepción 6c (Pb &lt; 0,1 %) código de art.: 1241968 | 2.82 | 1 | AB | Field Device Connectors (FDC) | ABR | ABREAG | 50 | 50 | NO | PC |  | 1,45 | G | 50 | 180 | 100 | MM | 4046356182294 | 85366990 | DE | EC000796 | Imagen | Catálogo
1605739 | SM-20KP007 | Contacto crimpado | Contacto crimpado, Macho, mecanizado, diámetro de contacto: 2 mm, sección de conexión: 1 mm² ... 2,5 mm², material contacto: CuZn, Producto alternativo según RoHS II sin excepción 6c (Pb &lt; 0,1 %) código de art.: 1241968 | 2.82 | 1 | AB | Field Device Connectors (FDC) | ABR | ABREAG | 50 | 50 | NO | PC |  | 1,82 | G | 0 | 0 | 0 |  | 4046356182300 | 85366990 | DE | EC000796 | Imagen | Catálogo
1605741 | SM-20KP008 | Contacto crimpado | Contacto crimpado, Macho, mecanizado, diámetro de contacto: 2 mm, sección de conexión: 4 mm² ... 4 mm², material contacto: CuZn, Producto alternativo según RoHS II sin excepción 6c (Pb &lt; 0,1 %) código de art.: 1241969 | 2.82 | 1 | AB | Field Device Connectors (FDC) | ABR | ABREAG | 50 | 50 | NO | PC | F | 1,53 | G | 0 | 0 | 0 |  | 4046356254564 | 85366990 | DE | EC000796 | Imagen | Catálogo
1241969 | SM-20KP1,50-4,00 | Contacto crimpado | Contacto crimpado, Macho, mecanizado, diámetro de contacto: 2 mm, sección de conexión: 1,5 mm² ... 4 mm², material contacto: CuZn, El artículo no contiene plomo según la directiva RoHS II sin la excepción 6c (Pb&lt; 0,1 %) | 3.33 | 1 | AB | Field Device Connectors (FDC) | ABR | ABREBG | 50 | 50 | NO | PC |  | 1,53 | G | 0 | 0 | 0 |  | 4063151456139 | 85366990 | DE | EC000796 | Imagen | Catálogo
1242233 | SM-36KP0,25-2,50/W | Contacto crimpado | Contacto crimpado, Macho, mecanizado, diámetro de contacto: 3,6 mm, sección de conexión: 0,25 mm² ... 2,5 mm², material contacto: CuZn, El artículo no contiene plomo según la directiva RoHS II sin la excepción 6c (Pb&lt; 0,1 %) | 2.78 | 1 | AB | Field Device Connectors (FDC) | ABR | ABREBH | 20 | 20 | NO | PC |  | 3,71 | G | 0 | 0 | 0 |  | 4063151445324 | 85366990 | DE | EC000796 | Imagen | Catálogo
1605743 | SM-36KP001 | Contacto crimpado | Contacto crimpado, Macho, mecanizado, diámetro de contacto: 3,6 mm, sección de conexión: 0,75 mm² ... 1,5 mm², material contacto: CuZn, Producto alternativo según RoHS II sin excepción 6c (Pb &lt; 0,1 %) código de art.: 1242233 | 2.57 | 1 | AB | Field Device Connectors (FDC) | ABR | ABREAH | 20 | 20 | NO | PC | F | 3,56 | G | 0 | 0 | 0 |  | 4046356254571 | 85366990 | DE | EC000796 | Imagen | Catálogo
1605745 | SM-36KP003 | Contacto crimpado | Contacto crimpado, Macho, mecanizado, diámetro de contacto: 3,6 mm, sección de conexión: 4 mm² ... 6 mm², material contacto: CuZn, Producto alternativo según RoHS II sin excepción 6c (Pb &lt; 0,1 %) código de art.: 1241971 | 2.46 | 1 | AB | Field Device Connectors (FDC) | ABR | ABREAH | 20 | 20 | NO | PC |  | 4,09 | G | 15 | 102 | 46 | MM | 4046356182324 | 85366990 | DE | EC000796 | Imagen | Catálogo
1605747 | SM-36KP004 | Contacto crimpado | Contacto crimpado, Macho, mecanizado, diámetro de contacto: 3,6 mm, sección de conexión: 6 mm² ... 10 mm², material contacto: CuZn, Producto alternativo según RoHS II sin excepción 6c (Pb &lt; 0,1 %) código de art.: 1241972 | 2.46 | 1 | AB | Field Device Connectors (FDC) | ABR | ABREAH | 20 | 20 | NO | PC |  | 4,38 | G | 105 | 75 | 1 | MM | 4046356254588 | 85366990 | DE | EC000796 | Imagen | Catálogo
1605749 | SM-36KP005 | Contacto crimpado | Contacto crimpado, Macho, mecanizado, diámetro de contacto: 3,6 mm, sección de conexión: 1 mm² ... 2,5 mm², material contacto: CuZn, Producto alternativo según RoHS II sin excepción 6c (Pb &lt; 0,1 %) código de art.: 1241973 | 4.86 | 1 | AB | Field Device Connectors (FDC) | ABR | ABREAH | 20 | 20 | NO | PC | F | 5,90 | G | 0 | 0 | 0 |  | 4046356254595 | 85366990 | DE | EC000796 | Imagen | Catálogo
1605750 | SM-36KP006 | Contacto crimpado | Contacto crimpado, Macho, mecanizado, diámetro de contacto: 3,6 mm, sección de conexión: 2,5 mm² ... 4 mm², material contacto: CuZn, Producto alternativo según RoHS II sin excepción 6c (Pb &lt; 0,1 %) código de art.: 1241976 | 4.67 | 1 | AB | Field Device Connectors (FDC) | ABR | ABREAH | 20 | 20 | NO | PC |  | 6,15 | G | 0 | 0 | 0 |  | 4046356182331 | 85366990 | DE | EC000796 | Imagen | Catálogo
1605752 | SM-36KP007 | Contacto crimpado | Contacto crimpado, Macho, mecanizado, diámetro de contacto: 3,6 mm, sección de conexión: 6 mm² ... 10 mm², material contacto: CuZn, Producto alternativo según RoHS II sin excepción 6c (Pb &lt; 0,1 %) código de art.: 1241975 | 4.7 | 1 | AB | Field Device Connectors (FDC) | ABR | ABREAH | 20 | 20 | NO | PC |  | 6,93 | G | 10 | 99 | 80 | MM | 4046356254601 | 85366990 | DE | EC000796 | Imagen | Catálogo
1605754 | SM-36KP008 | Contacto crimpado | Contacto crimpado, Macho, mecanizado, diámetro de contacto: 3,6 mm, sección de conexión: 6 mm² ... 6 mm², material contacto: CuZn, Producto alternativo según RoHS II sin excepción 6c (Pb &lt; 0,1 %) código de art.: 1241976 | 4.86 | 1 | AB | Field Device Connectors (FDC) | ABR | ABREAH | 20 | 20 | NO | PC |  | 6,47 | G | 15 | 70 | 60 | MM | 4046356182348 | 85366990 | DE | EC000796 | Imagen | Catálogo
1607057 | SM-36KP009 | Contacto crimpado | Contacto crimpado, Macho, mecanizado, diámetro de contacto: 3,6 mm, sección de conexión: 1 mm² ... 2,5 mm², material contacto: CuZn, Producto alternativo según RoHS II sin excepción 6c (Pb &lt; 0,1 %) código de art.: 1242233 | 2.44 | 1 | AB | Field Device Connectors (FDC) | ABR | ABREAH | 20 | 20 | NO | PC |  | 3,90 | G | 80 | 50 | 10 | MM | 4046356182577 | 85366990 | DE | EC000796 | Imagen | Catálogo
1623970 | SM-36KP016 | Contacto crimpado | Contacto crimpado, Macho, mecanizado, diámetro de contacto: 3,6 mm, sección de conexión: 16 mm² ... 16 mm², material contacto: CuZn, Producto alternativo según RoHS II sin excepción 6c (Pb &lt; 0,1 %) código de art.: 1245030 | 4.56 | 1 | AB | Field Device Connectors (FDC) | ABR | ABREAH | 20 | 20 | NO | PC | F | 8,21 | G | 20 | 100 | 80 | MM | 4055626277578 | 85389099 | DE | EC000796 | Imagen | Catálogo
1241976 | SM-36KP1,50-6,00/9 | Contacto crimpado | Contacto crimpado, Macho, mecanizado, diámetro de contacto: 3,6 mm, sección de conexión: 1,5 mm² ... 6 mm², material contacto: CuZn, El artículo no contiene plomo según la directiva RoHS II sin la excepción 6c (Pb&lt; 0,1 %) | 5.52 | 1 | AB | Field Device Connectors (FDC) | ABR | ABREBH | 20 | 20 | NO | PC |  | 6,47 | G | 0 | 0 | 0 |  | 4063151442835 | 85366990 | DE | EC000796 | Imagen | Catálogo
1241971 | SM-36KP1,50-6,00/W | Contacto crimpado | Contacto crimpado, Macho, mecanizado, diámetro de contacto: 3,6 mm, sección de conexión: 1,5 mm² ... 6 mm², material contacto: CuZn, El artículo no contiene plomo según la directiva RoHS II sin la excepción 6c (Pb&lt; 0,1 %) | 2.8 | 1 | AB | Field Device Connectors (FDC) | ABR | ABREBH | 20 | 20 | NO | PC |  | 4,15 | G | 0 | 0 | 0 |  | 4063151442477 | 85366990 | DE | EC000796 | Imagen | Catálogo
1245030 | SM-36KP16,00 | Contacto crimpado | Contacto crimpado, Macho, mecanizado, diámetro de contacto: 3,6 mm, sección de conexión: 16 mm² ... 16 mm², material contacto: CuZn, El artículo no contiene plomo según la directiva RoHS II sin la excepción 6c (Pb&lt; 0,1 %) | 5.39 | 1 | AB | Field Device Connectors (FDC) | ABR | ABREAH | 20 | 20 | NO | PC |  | 8,21 | G | 0 | 0 | 0 |  | 4063151447533 | 85389099 | DE | EC000796 | Imagen | Catálogo
1241975 | SM-36KP6,00-10,00/9 | Contacto crimpado | Contacto crimpado, Macho, mecanizado, diámetro de contacto: 3,6 mm, sección de conexión: 6 mm² ... 10 mm², material contacto: CuZn, El artículo no contiene plomo según la directiva RoHS II sin la excepción 6c (Pb&lt; 0,1 %) | 5.3 | 1 | AB | Field Device Connectors (FDC) | ABR | ABREBH | 20 | 20 | NO | PC |  | 5,11 | G | 20 | 90 | 90 | MM | 4063151442651 | 85366990 | DE | EC000796 | Imagen | Catálogo
1241972 | SM-36KP6,00-10,00/W | Contacto crimpado | Contacto crimpado, Macho, mecanizado, diámetro de contacto: 3,6 mm, sección de conexión: 6 mm² ... 10 mm², material contacto: CuZn, El artículo no contiene plomo según la directiva RoHS II sin la excepción 6c (Pb&lt; 0,1 %) | 2.8 | 1 | AB | Field Device Connectors (FDC) | ABR | ABREBH | 20 | 20 | NO | PC |  | 4,38 | G | 0 | 0 | 0 |  | 4063151443023 | 85366990 | DE | EC000796 | Imagen | Catálogo
1241977 | SM-36KS0,25-2,50 | Contacto crimpado | Contacto crimpado, Hembra, mecanizado, diámetro de contacto: 3,6 mm, sección de conexión: 0,25 mm² ... 2,5 mm², material contacto: CuZn, El artículo no contiene plomo según la directiva RoHS II sin la excepción 6c (Pb&lt; 0,1 %) | 4.61 | 1 | AB | Field Device Connectors (FDC) | ABR | ABREBH | 20 | 20 | NO | PC |  | 4,92 | G | 0 | 0 | 0 |  | 4063151442750 | 85366990 | DE | EC000796 | Imagen | Catálogo
1605756 | SM-36KS001 | Contacto crimpado | Contacto crimpado, Hembra, mecanizado, diámetro de contacto: 3,6 mm, sección de conexión: 1 mm² ... 2,5 mm², material contacto: CuZn, Producto alternativo según RoHS II sin excepción 6c (Pb &lt; 0,1 %) código de art.: 1241977 | 4.07 | 1 | AB | Field Device Connectors (FDC) | ABR | ABREAH | 20 | 20 | NO | PC |  | 4,92 | G | 0 | 0 | 0 |  | 4046356254618 | 85366990 | DE | EC000796 | Imagen | Catálogo
1605758 | SM-36KS002 | Contacto crimpado | Contacto crimpado, Hembra, mecanizado, diámetro de contacto: 3,6 mm, sección de conexión: 2,5 mm² ... 4 mm², material contacto: CuZn, Producto alternativo según RoHS II sin excepción 6c (Pb &lt; 0,1 %) código de art.: 1241979 | 4.07 | 1 | AB | Field Device Connectors (FDC) | ABR | ABREAH | 20 | 20 | NO | PC |  | 5,12 | G | 10 | 115 | 140 | MM | 4046356182355 | 85366990 | DE | EC000796 | Imagen | Catálogo
1605760 | SM-36KS003 | Contacto crimpado | Contacto crimpado, Hembra, mecanizado, diámetro de contacto: 3,6 mm, sección de conexión: 4 mm² ... 6 mm², material contacto: CuZn, Producto alternativo según RoHS II sin excepción 6c (Pb &lt; 0,1 %) código de art.: 1241979 | 4.22 | 1 | AB | Field Device Connectors (FDC) | ABR | ABREAH | 20 | 20 | NO | PC |  | 5,47 | G | 20 | 150 | 70 | MM | 4046356182362 | 85366990 | DE | EC000796 | Imagen | Catálogo
1605762 | SM-36KS004 | Contacto crimpado | Contacto crimpado, Hembra, mecanizado, diámetro de contacto: 3,6 mm, sección de conexión: 6 mm² ... 10 mm², material contacto: CuZn, Producto alternativo según RoHS II sin excepción 6c (Pb &lt; 0,1 %) código de art.: 1241980 | 4.07 | 1 | AB | Field Device Connectors (FDC) | ABR | ABREAH | 20 | 20 | NO | PC |  | 6,00 | G | 20 | 180 | 120 | MM | 4046356254625 | 85366990 | DE | EC000796 | Imagen | Catálogo
1107165 | SM-36KS004/VPE 100 | Contacto crimpado | Contacto crimpado, Hembra, mecanizado, diámetro de contacto: 3,6 mm, sección de conexión: 6 mm² ... 10 mm², material contacto: CuZn, Producto alternativo según RoHS II sin excepción 6c (Pb &lt; 0,1 %) código de art.: 1238450 | 4.07 | 1 | AB | Field Device Connectors (FDC) | ABR | ABREAH | 100 | 100 | NO | PC |  | 5,95 | G | 0 | 0 | 0 |  | 4063151000592 | 85369095 | DE | EC000796 | Imagen | Catálogo
1623972 | SM-36KS016 | Contacto crimpado | Contacto crimpado, Hembra, mecanizado, diámetro de contacto: 3,6 mm, sección de conexión: 16 mm² ... 16 mm², material contacto: CuZn, Producto alternativo según RoHS II sin excepción 6c (Pb &lt; 0,1 %) código de art.: 1245032 | 7.86 | 1 | AB | Field Device Connectors (FDC) | ABR | ABREAH | 20 | 20 | NO | PC | F | 7,35 | G | 5 | 70 | 70 | MM | 4055626277585 | 85389099 | DE | EC000796 | Imagen | Catálogo
1241979 | SM-36KS1,50-6,00 | Contacto crimpado | Contacto crimpado, Hembra, mecanizado, diámetro de contacto: 3,6 mm, sección de conexión: 1,5 mm² ... 6 mm², material contacto: CuZn, El artículo no contiene plomo según la directiva RoHS II sin la excepción 6c (Pb&lt; 0,1 %) | 4.79 | 1 | AB | Field Device Connectors (FDC) | ABR | ABREAH | 20 | 20 | NO | PC |  | 3,56 | G | 0 | 0 | 0 |  | 4063151442385 | 85366990 | DE | EC000796 | Imagen | Catálogo
1245032 | SM-36KS16,00 | Contacto crimpado | Contacto crimpado, Hembra, mecanizado, diámetro de contacto: 3,6 mm, sección de conexión: 16 mm² ... 16 mm², material contacto: CuZn, El artículo no contiene plomo según la directiva RoHS II sin la excepción 6c (Pb&lt; 0,1 %) | 8.92 | 1 | AB | Field Device Connectors (FDC) | ABR | ABREBH | 20 | 20 | NO | PC |  | 7,35 | G | 0 | 0 | 0 |  | 4063151447731 | 85389099 | DE | EC000796 | Imagen | Catálogo
1241980 | SM-36KS6,00-10,00 | Contacto crimpado | Contacto crimpado, Hembra, mecanizado, diámetro de contacto: 3,6 mm, sección de conexión: 6 mm² ... 10 mm², material contacto: CuZn, El artículo no contiene plomo según la directiva RoHS II sin la excepción 6c (Pb&lt; 0,1 %) | 4.61 | 1 | AB | Field Device Connectors (FDC) | ABR | ABREBH | 20 | 20 | NO | PC |  | 3,62 | G | 15 | 90 | 100 | MM | 4063151442170 | 85366990 | DE | EC000796 | Imagen | Catálogo
1238450 | SM-36KS6,00-10,00/VPE100 | Contacto crimpado | Contacto crimpado, Hembra, mecanizado, diámetro de contacto: 3,6 mm, sección de conexión: 6 mm² ... 10 mm², material contacto: CuZn, El artículo no contiene plomo según la directiva RoHS II sin la excepción 6c (Pb&lt; 0,1 %) | 4.61 | 1 | AB | Field Device Connectors (FDC) | ABR | ABREBH | 100 | 100 | NO | PC |  | 5,95 | G | 0 | 0 | 0 |  | 4063151459000 | 85366990 | DE | EC000796 | Imagen | Catálogo
1613425 | SM-5EP1N8A9L32S | Conector de acoplamiento | Conector de acoplamiento, recto, para bloqueo estándar y SPEEDCON, M40, número de polos: 2+3+PE, tipo de conexión del contacto: Macho, apantallado: sí, índice de protección: IP67, rango de diámetro de cable: 9 mm ... 14 mm, número de polos: 6, tipo de conexión: Conexión crimpada, serie: SM, se espera que este artículo no contenga plomo a partir del tercer trimestre de 2025 de acuerdo con RoHS II sin excepción 6c (Pb &lt;0,1 %), una alternativa sin plomo está disponible previamente a petición | 170 | 1 | AB | Field Device Connectors (FDC) | ABR | ABRBGG | 1 | 1 | NO | PC | F | 456,80 | G | 160 | 210 | 160 | MM | 4046356400176 | 85366990 | DE | EC002635 | Imagen | Catálogo
1613426 | SM-5EP1N8A9L33S | Conector de acoplamiento | Conector de acoplamiento, recto, para bloqueo estándar y SPEEDCON, M40, número de polos: 2+3+PE, tipo de conexión del contacto: Macho, apantallado: sí, índice de protección: IP67, rango de diámetro de cable: 14 mm ... 20,5 mm, número de polos: 6, tipo de conexión: Conexión crimpada, serie: SM, se espera que este artículo no contenga plomo a partir del tercer trimestre de 2025 de acuerdo con RoHS II sin excepción 6c (Pb &lt;0,1 %), una alternativa sin plomo está disponible previamente a petición | 170 | 1 | AB | Field Device Connectors (FDC) | ABR | ABRBGG | 1 | 1 | NO | PC |  | 452,70 | G | 60 | 141 | 115 | MM | 4046356400183 | 85366990 | DE | EC002635 | Imagen | Catálogo
1613427 | SM-5EP1N8A9L34S | Conector de acoplamiento | Conector de acoplamiento, recto, para bloqueo estándar y SPEEDCON, M40, número de polos: 2+3+PE, tipo de conexión del contacto: Macho, apantallado: sí, índice de protección: IP67, rango de diámetro de cable: 20,5 mm ... 26,5 mm, número de polos: 6, tipo de conexión: Conexión crimpada, serie: SM, se espera que este artículo no contenga plomo a partir del tercer trimestre de 2025 de acuerdo con RoHS II sin excepción 6c (Pb &lt;0,1 %), una alternativa sin plomo está disponible previamente a petición | 170 | 1 | AB | Field Device Connectors (FDC) | ABR | ABRBGG | 1 | 1 | NO | PC | F | 444,40 | G | 60 | 145 | 110 | MM | 4046356400190 | 85366990 | DE | EC002635 | Imagen | Catálogo
1605783 | SM-5EP1N8AC003 | Pasamuro pared posterior | Pasamuro pared posterior, recto, Bloqueo por tornillo, M40, número de polos: 2+3+PE, tipo de conexión del contacto: Macho, Anillo tórico axial, apantallado: sí, rango de diámetro de cable: 12,5 mm ... 17 mm, número de polos: 6, tipo de conexión: Conexión crimpada, serie: SM, se espera que este artículo no contenga plomo a partir del primer trimestre de 2027 de acuerdo con RoHS II sin excepción 6c (Pb &lt;0,1 %), una alternativa sin plomo está disponible previamente a petición | 140.68 | 1 | AB | Field Device Connectors (FDC) | ABR | ABRBGJ | 6 | 6 | NO | PC | F | 533,10 | G | 150 | 210 | 150 | MM | 4046356254779 | 85366990 | DE | EC003569 | Imagen | Catálogo
1605795 | SM-5EP1N8AQL03 | Pasamuro pared posterior | Pasamuro pared posterior, recto, Bloqueo por tornillo, M40, número de polos: 2+3+PE, tipo de conexión del contacto: Macho, Anillo tórico axial, apantallado: sí, rango de diámetro de cable: 12,5 mm ... 17 mm, número de polos: 6, tipo de conexión: Conexión crimpada, serie: SM, se espera que este artículo no contenga plomo a partir del primer trimestre de 2027 de acuerdo con RoHS II sin excepción 6c (Pb &lt;0,1 %), una alternativa sin plomo está disponible previamente a petición | 262.91 | 1 | AB | Field Device Connectors (FDC) | ABR | ABRBGJ | 6 | 6 | NO | PC | F | 627,14 | G | 0 | 0 | 0 |  | 4046356254892 | 85366990 | DE | EC003569 | Imagen | Catálogo
1613516 | SM-5EPWN8AA200 | Conect. enchuf. para apar. pared delant. | Conect. enchuf. para apar. pared delant., acodado, fijo, para cargas elevadas, para bloqueo estándar y SPEEDCON, M40, número de polos: 2+3+PE, tipo de conexión del contacto: Macho, Anillo tórico axial, apantallado: sí, medida de brida: 40 mm x 40 mm, número de polos: 6, tipo de conexión: Conexión crimpada, serie: SM, se espera que este artículo no contenga plomo a partir del segundo trimestre de 2026 de acuerdo con RoHS II sin excepción 6c (Pb &lt;0,1 %), una alternativa sin plomo está disponible previamente a petición | 108.1 | 1 | AB | Field Device Connectors (FDC) | ABR | ABRBGM | 6 | 6 | NO | PC |  | 408,65 | G | 110 | 210 | 150 | MM | 4046356400787 | 85366990 | DE | EC003569 | Imagen | Catálogo
1620663 | SM-5EPWN8AA700 | Conect. enchuf. para apar. pared delant. | Conect. enchuf. para apar. pared delant., Acodado giratorio, para bloqueo estándar y SPEEDCON, M40, número de polos: 2+3+PE, tipo de conexión del contacto: Macho, Anillo tórico axial, apantallado: sí, medida de brida: 40 mm x 40 mm, número de polos: 6, tipo de conexión: Conexión crimpada, serie: SM | 93.81 | 1 | AB | Field Device Connectors (FDC) | ABR | ABRBGM | 1 | 1 | NO | PC |  | 452,20 | G | 59 | 142 | 115 | MM | 4046356841009 | 85366990 | DE | EC003569 | Imagen | Catálogo
1607927 | SM-5EPWN8AAD00S | Conect. enchuf. para apar. pared delant. | Conect. enchuf. para apar. pared delant., Acodado giratorio, para bloqueo estándar y SPEEDCON, M40, número de polos: 2+3+PE, tipo de contacto: Macho, Anillo tórico axial, 4xØ4,4, apantallado: sí, medida de brida: 40 mm x 40 mm, índice de protección: IP67, número de polos: 6, tipo de conexión: Conexión engastada, serie: SM | 77.8 | 1 | AB | Field Device Connectors (FDC) | ABR | ABRBGM | 1 | 100 | NO | PC |  | 445.6 | G | 4.5 | 11 | 9 | CM | 4046356271431 | 85366990 | DE | EC001121 | Imagen | Catálogo
1605801 | SM-5EPWN8AWA00 | Conect. enchuf. para apar. pared delant. | Conect. enchuf. para apar. pared delant., recto, Bloqueo por tornillo, M40, número de polos: 2+3+PE, tipo de conexión del contacto: Macho, Anillo tórico axial, apantallado: sí, medida de brida: 40 mm x 40 mm, rango de diámetro de cable: 0 mm ... 0 mm, número de polos: 6, tipo de conexión: Conexión crimpada, serie: SM, se espera que este artículo no contenga plomo a partir del primer trimestre de 2027 de acuerdo con RoHS II sin excepción 6c (Pb &lt;0,1 %), una alternativa sin plomo está disponible previamente a petición | 118.83 | 1 | AB | Field Device Connectors (FDC) | ABR | ABRBGL | 12 | 12 | NO | PC | F | 191,49 | G | 0 | 0 | 0 |  | 4046356182492 | 85366990 | DE | EC003569 | Imagen | Catálogo
1613517 | SM-5EPWN8AWT00 | Conect. enchuf. para apar. pared delant. | Conect. enchuf. para apar. pared delant., recto, para bloqueo estándar y SPEEDCON, M40, número de polos: 2+3+PE, tipo de conexión del contacto: Macho, Anillo tórico axial, apantallado: sí, medida de brida: 40 mm x 40 mm, número de polos: 6, tipo de conexión: Conexión crimpada, serie: SM, se espera que este artículo no contenga plomo a partir del segundo trimestre de 2026 de acuerdo con RoHS II sin excepción 6c (Pb &lt;0,1 %), una alternativa sin plomo está disponible previamente a petición | 61.35 | 1 | AB | Field Device Connectors (FDC) | ABR | ABRBGL | 1 | 1 | NO | PC |  | 190,30 | G | 61 | 143 | 115 | MM | 4046356364829 | 85366990 | DE | EC003569 | Imagen | Catálogo
1613428 | SM-5ES1N8A8L32S | Conector para cables | Conector para cables, recto, SPEEDCON, M40, número de polos: 2+3+PE, tipo de conexión del contacto: Hembra, apantallado: sí, índice de protección: IP67, rango de diámetro de cable: 9 mm ... 14 mm, número de polos: 6, tipo de conexión: Conexión crimpada, serie: SM, se espera que este artículo no contenga plomo a partir del tercer trimestre de 2025 de acuerdo con RoHS II sin excepción 6c (Pb &lt;0,1 %), una alternativa sin plomo está disponible previamente a petición | 115.4 | 1 | AB | Field Device Connectors (FDC) | ABR | ABRBGB | 1 | 1 | NO | PC |  | 428,10 | G | 61 | 142 | 115 | MM | 4046356400206 | 85366990 | DE | EC002635 | Imagen | Catálogo
1613429 | SM-5ES1N8A8L33S | Conector para cables | Conector para cables, recto, SPEEDCON, M40, número de polos: 2+3+PE, tipo de conexión del contacto: Hembra, apantallado: sí, índice de protección: IP67, rango de diámetro de cable: 14 mm ... 20,5 mm, número de polos: 6, tipo de conexión: Conexión crimpada, serie: SM, se espera que este artículo no contenga plomo a partir del tercer trimestre de 2025 de acuerdo con RoHS II sin excepción 6c (Pb &lt;0,1 %), una alternativa sin plomo está disponible previamente a petición | 115.4 | 1 | AB | Field Device Connectors (FDC) | ABR | ABRBGB | 1 | 1 | NO | PC |  | 425,20 | G | 61 | 142 | 115 | MM | 4046356400213 | 85366990 | DE | EC002635 | Imagen | Catálogo
1613430 | SM-5ES1N8A8L34S | Conector para cables | Conector para cables, recto, SPEEDCON, M40, número de polos: 2+3+PE, tipo de conexión del contacto: Hembra, apantallado: sí, índice de protección: IP67, rango de diámetro de cable: 20,5 mm ... 26,5 mm, número de polos: 6, tipo de conexión: Conexión crimpada, serie: SM, se espera que este artículo no contenga plomo a partir del tercer trimestre de 2025 de acuerdo con RoHS II sin excepción 6c (Pb &lt;0,1 %), una alternativa sin plomo está disponible previamente a petición | 115.4 | 1 | AB | Field Device Connectors (FDC) | ABR | ABRBGB | 1 | 1 | NO | PC |  | 430,07 | G | 60 | 115 | 140 | MM | 4046356400220 | 85366990 | DE | EC002635 | Imagen | Catálogo
1613518 | SM-5ES1N8A8S22 | Conector para cables | Conector para cables, recto largo, Bloqueo por tornillo, M40, número de polos: 2+3+PE, tipo de conexión del contacto: Hembra, apantallado: sí, índice de protección: IP67, rango de diámetro de cable: 9 mm ... 14 mm, número de polos: 6, tipo de conexión: Conexión crimpada, serie: SM, se espera que este artículo no contenga plomo a partir del tercer trimestre de 2026 de acuerdo con RoHS II sin excepción 6c (Pb &lt;0,1 %), una alternativa sin plomo está disponible previamente a petición | 108.27 | 1 | AB | Field Device Connectors (FDC) | ABR | ABRBGA | 1 | 1 | NO | PC |  | 438,80 | G | 63 | 143 | 116 | MM | 4046356400794 | 85366990 | DE | EC002635 | Imagen | Catálogo
1613519 | SM-5ES1N8A8S23 | Conector para cables | Conector para cables, recto largo, Bloqueo por tornillo, M40, número de polos: 2+3+PE, tipo de conexión del contacto: Hembra, apantallado: sí, índice de protección: IP67, rango de diámetro de cable: 14 mm ... 20,5 mm, número de polos: 6, tipo de conexión: Conexión crimpada, serie: SM, se espera que este artículo no contenga plomo a partir del tercer trimestre de 2026 de acuerdo con RoHS II sin excepción 6c (Pb &lt;0,1 %), una alternativa sin plomo está disponible previamente a petición | 108.27 | 1 | AB | Field Device Connectors (FDC) | ABR | ABRBGA | 1 | 1 | NO | PC |  | 429,98 | G | 69 | 142 | 115 | MM | 4046356400800 | 85366990 | DE | EC002635 | Imagen | Catálogo
1613520 | SM-5ES1N8A8S24 | Conector para cables | Conector para cables, recto largo, Bloqueo por tornillo, M40, número de polos: 2+3+PE, tipo de conexión del contacto: Hembra, apantallado: sí, índice de protección: IP67, rango de diámetro de cable: 20,5 mm ... 26,5 mm, número de polos: 6, tipo de conexión: Conexión crimpada, serie: SM, se espera que este artículo no contenga plomo a partir del tercer trimestre de 2026 de acuerdo con RoHS II sin excepción 6c (Pb &lt;0,1 %), una alternativa sin plomo está disponible previamente a petición | 108.27 | 1 | AB | Field Device Connectors (FDC) | ABR | ABRBGA | 1 | 1 | NO | PC |  | 432,70 | G | 0 | 0 | 0 |  | 4046356400817 | 85366990 | DE | EC002635 | Imagen | Catálogo
1605823 | SM-5ES1N8AY000 | Conector enchufable para aparatos pared delantera con tuerca moleteada | Conector enchufable para aparatos pared delantera con tuerca moleteada, recto, Bloqueo por tornillo, M40, número de polos: 2+3+PE, tipo de conexión del contacto: Hembra, Anillo tórico axial, apantallado: sí, medida de brida: 40 mm x 40 mm, rango de diámetro de cable: 0 mm ... 0 mm, número de polos: 6, tipo de conexión: Conexión crimpada, serie: SM, se espera que este artículo no contenga plomo a partir del tercer trimestre de 2026 de acuerdo con RoHS II sin excepción 6c (Pb &lt;0,1 %), una alternativa sin plomo está disponible previamente a petición | 152.79 | 1 | AB | Field Device Connectors (FDC) | ABR | ABRBGN | 1 | 1 | NO | PC |  | 322,80 | G | 68 | 141 | 115 | MM | 4046356255042 | 85366990 | DE | EC003569 | Imagen | Catálogo
1613524 | SM-5ES1N8AY000S | Conector enchufable para aparatos pared delantera con tuerca moleteada | Conector enchufable para aparatos pared delantera con tuerca moleteada, recto, SPEEDCON, M40, número de polos: 2+3+PE, tipo de conexión del contacto: Hembra, Anillo tórico axial, apantallado: sí, medida de brida: 40 mm x 40 mm, número de polos: 6, tipo de conexión: Conexión crimpada, serie: SM, se espera que este artículo no contenga plomo a partir del segundo trimestre de 2026 de acuerdo con RoHS II sin excepción 6c (Pb &lt;0,1 %), una alternativa sin plomo está disponible previamente a petición | 160.07 | 1 | AB | Field Device Connectors (FDC) | ABR | ABRBGN | 1 | 1 | NO | PC |  | 312,80 | G | 58 | 140 | 115 | MM | 4046356400824 | 85366990 | DE | EC003569 | Imagen | Catálogo
1607532 | SM-5ES1N8AYW00 | Conector enchufable para aparatos pared delantera con tuerca moleteada | Conector enchufable para aparatos pared delantera con tuerca moleteada, acodado, fijo, Bloqueo por tornillo, M40, número de polos: 2+3+PE, tipo de conexión del contacto: Hembra, Anillo tórico axial, apantallado: sí, medida de brida: 40 mm x 40 mm, número de polos: 6, tipo de conexión: Conexión crimpada, serie: SM, se espera que este artículo no contenga plomo a partir del tercer trimestre de 2026 de acuerdo con RoHS II sin excepción 6c (Pb &lt;0,1 %), una alternativa sin plomo está disponible previamente a petición | 181.24 | 1 | AB | Field Device Connectors (FDC) | ABR | ABRBGG | 1 | 1 | NO | PC | F | 593,30 | G | 0 | 0 | 0 |  | 4046356271509 | 85366990 | DE | EC003569 | Imagen | Catálogo
1613525 | SM-5ES1N8AYW00S | Conector enchufable para aparatos pared delantera con tuerca moleteada | Conector enchufable para aparatos pared delantera con tuerca moleteada, acodado, fijo, SPEEDCON, M40, número de polos: 2+3+PE, tipo de conexión del contacto: Hembra, Anillo tórico axial, apantallado: sí, medida de brida: 40 mm x 40 mm, número de polos: 6, tipo de conexión: Conexión crimpada, serie: SM, se espera que este artículo no contenga plomo a partir del segundo trimestre de 2026 de acuerdo con RoHS II sin excepción 6c (Pb &lt;0,1 %), una alternativa sin plomo está disponible previamente a petición | 187.26 | 1 | AB | Field Device Connectors (FDC) | ABR | ABRBGO | 1 | 1 | NO | PC | F | 598,00 | G | 146 | 210 | 155 | MM | 4046356400831 | 85366990 | DE | EC003569 | Imagen | Catálogo
1607067 | SM-7EP1N8A9L03 | Conector de acoplamiento | Conector de acoplamiento, recto largo, para bloqueo estándar y SPEEDCON, M40, número de polos: 4+3+PE, tipo de conexión del contacto: Macho, apantallado: sí, índice de protección: IP67, rango de diámetro de cable: 14 mm ... 20,5 mm, número de polos: 8, tipo de conexión: Conexión crimpada, serie: SM, se espera que este artículo no contenga plomo a partir del primer trimestre de 2027 de acuerdo con RoHS II sin excepción 6c (Pb &lt;0,1 %), una alternativa sin plomo está disponible previamente a petición | 169.7 | 1 | AB | Field Device Connectors (FDC) | ABR | ABRBGG | 12 | 12 | NO | PC | F | 581,75 | G | 0 | 0 | 0 |  | 4046356255110 | 85366990 | DE | EC002635 | Imagen | Catálogo
1613431 | SM-7EP1N8A9L32S | Conector de acoplamiento | Conector de acoplamiento, recto, para bloqueo estándar y SPEEDCON, M40, número de polos: 4+3+PE, tipo de conexión del contacto: Macho, apantallado: sí, índice de protección: IP67, rango de diámetro de cable: 9 mm ... 14 mm, número de polos: 8, tipo de conexión: Conexión crimpada, serie: SM, se espera que este artículo no contenga plomo a partir del tercer trimestre de 2025 de acuerdo con RoHS II sin excepción 6c (Pb &lt;0,1 %), una alternativa sin plomo está disponible previamente a petición | 171.34 | 1 | AB | Field Device Connectors (FDC) | ABR | ABRBGG | 1 | 1 | NO | PC | F | 458,80 | G | 0 | 0 | 0 |  | 4046356400237 | 85366990 | DE | EC002635 | Imagen | Catálogo
1613432 | SM-7EP1N8A9L33S | Conector de acoplamiento | Conector de acoplamiento, recto, para bloqueo estándar y SPEEDCON, M40, número de polos: 4+3+PE, tipo de conexión del contacto: Macho, apantallado: sí, índice de protección: IP67, rango de diámetro de cable: 14 mm ... 20,5 mm, número de polos: 8, tipo de conexión: Conexión crimpada, serie: SM, se espera que este artículo no contenga plomo a partir del tercer trimestre de 2025 de acuerdo con RoHS II sin excepción 6c (Pb &lt;0,1 %), una alternativa sin plomo está disponible previamente a petición | 171.34 | 1 | AB | Field Device Connectors (FDC) | ABR | ABRBGG | 1 | 1 | NO | PC |  | 450,10 | G | 55 | 130 | 55 | MM | 4046356400244 | 85366990 | DE | EC002635 | Imagen | Catálogo
1613433 | SM-7EP1N8A9L34S | Conector de acoplamiento | Conector de acoplamiento, recto, para bloqueo estándar y SPEEDCON, M40, número de polos: 4+3+PE, tipo de conexión del contacto: Macho, apantallado: sí, índice de protección: IP67, rango de diámetro de cable: 20,5 mm ... 26,5 mm, número de polos: 8, tipo de conexión: Conexión crimpada, serie: SM, se espera que este artículo no contenga plomo a partir del tercer trimestre de 2025 de acuerdo con RoHS II sin excepción 6c (Pb &lt;0,1 %), una alternativa sin plomo está disponible previamente a petición | 171.34 | 1 | AB | Field Device Connectors (FDC) | ABR | ABRBGG | 1 | 1 | NO | PC | F | 450,70 | G | 0 | 0 | 0 |  | 4046356400251 | 85366990 | DE | EC002635 | Imagen | Catálogo
1605830 | SM-7EP1N8AC002 | Pasamuro pared posterior | Pasamuro pared posterior, Recto corto, Bloqueo por tornillo, M40, número de polos: 4+3+PE, tipo de conexión del contacto: Macho, Anillo tórico axial, apantallado: sí, rango de diámetro de cable: 9 mm ... 12,5 mm, número de polos: 8, tipo de conexión: Conexión crimpada, serie: SM, se espera que este artículo no contenga plomo a partir del primer trimestre de 2027 de acuerdo con RoHS II sin excepción 6c (Pb &lt;0,1 %), una alternativa sin plomo está disponible previamente a petición | 147.68 | 1 | AB | Field Device Connectors (FDC) | ABR | ABRBGJ | 6 | 6 | NO | PC | F | 521,45 | G | 0 | 0 | 0 |  | 4046356255141 | 85366990 | DE | EC003569 | Imagen | Catálogo
1605831 | SM-7EP1N8AC003 | Pasamuro pared posterior | Pasamuro pared posterior, Recto corto, Bloqueo por tornillo, M40, número de polos: 4+3+PE, tipo de conexión del contacto: Macho, Anillo tórico axial, apantallado: sí, rango de diámetro de cable: 12,5 mm ... 17 mm, número de polos: 8, tipo de conexión: Conexión crimpada, serie: SM, se espera que este artículo no contenga plomo a partir del primer trimestre de 2027 de acuerdo con RoHS II sin excepción 6c (Pb &lt;0,1 %), una alternativa sin plomo está disponible previamente a petición | 142 | 1 | AB | Field Device Connectors (FDC) | ABR | ABRBGJ | 6 | 6 | NO | PC | F | 550,00 | G | 0 | 0 | 0 |  | 4046356255158 | 85366990 | DE | EC003569 | Imagen | Catálogo
1605845 | SM-7EP1N8AQL05 | Pasamuro pared posterior | Pasamuro pared posterior, recto largo, Bloqueo por tornillo, M40, número de polos: 4+3+PE, tipo de conexión del contacto: Macho, Anillo tórico axial, apantallado: sí, rango de diámetro de cable: 21 mm ... 25,5 mm, número de polos: 8, tipo de conexión: Conexión crimpada, serie: SM, se espera que este artículo no contenga plomo a partir del primer trimestre de 2027 de acuerdo con RoHS II sin excepción 6c (Pb &lt;0,1 %), una alternativa sin plomo está disponible previamente a petición | 254.11 | 1 | AB | Field Device Connectors (FDC) | ABR | ABRBGJ | 6 | 6 | NO | PC | F | 595,58 | G | 0 | 0 | 0 |  | 4046356330220 | 85366990 | DE | EC003569 | Imagen | Catálogo
1613526 | SM-7EPWN8AA200 | Conect. enchuf. para apar. pared delant. | Conect. enchuf. para apar. pared delant., acodado, fijo, para cargas elevadas, SPEEDCON, M40, número de polos: 4+3+PE, tipo de conexión del contacto: Macho, Anillo tórico axial, apantallado: sí, medida de brida: 40 mm x 40 mm, número de polos: 8, tipo de conexión: Conexión crimpada, serie: SM, se espera que este artículo no contenga plomo a partir del segundo trimestre de 2026 de acuerdo con RoHS II sin excepción 6c (Pb &lt;0,1 %), una alternativa sin plomo está disponible previamente a petición | 109.46 | 1 | AB | Field Device Connectors (FDC) | ABR | ABRBGM | 6 | 6 | NO | PC | F | 427,83 | G | 0 | 0 | 0 |  | 4046356400848 | 85366990 | DE | EC003569 | Imagen | Catálogo
1620664 | SM-7EPWN8AA700 | Conect. enchuf. para apar. pared delant. | Conect. enchuf. para apar. pared delant., Acodado giratorio, para bloqueo estándar y SPEEDCON, M40, número de polos: 4+3+PE, tipo de conexión del contacto: Macho, Anillo tórico axial, apantallado: sí, medida de brida: 40 mm x 40 mm, número de polos: 8, tipo de conexión: Conexión crimpada, serie: SM | 95.41 | 1 | AB | Field Device Connectors (FDC) | ABR | ABRBGM | 1 | 1 | NO | PC |  | 451,30 | G | 60 | 140 | 110 | MM | 4046356841016 | 85366990 | DE | EC003569 | Imagen | Catálogo
1621054 | SM-7EPWN8AAD0A | Conect. enchuf. para apar. pared delant. | Conect. enchuf. para apar. pared delant., Acodado giratorio, Bloqueo por tornillo, M40, número de polos: 4+3+PE, tipo de conexión del contacto: Macho, Anillo tórico axial, apantallado: sí, rango de diámetro de cable: 0 mm ... 0 mm, número de polos: 8, tipo de conexión: Conexión crimpada, serie: SM | 81.54 | 1 | AB | Field Device Connectors (FDC) | ABR | ABRBGM | 6 | 6 | NO | PC |  | 430,50 | G | 0 | 0 | 0 |  | 4046356890472 | 85366990 | DE | EC003569 | Imagen | Catálogo
1605849 | SM-7EPWN8AWA00 | Conect. enchuf. para apar. pared delant. | Conect. enchuf. para apar. pared delant., recto, Bloqueo por tornillo, M40, número de polos: 4+3+PE, tipo de conexión del contacto: Macho, Anillo tórico axial, 4x Ø4,2, apantallado: sí, medida de brida: 40 mm x 40 mm, rango de diámetro de cable: 0 mm ... 0 mm, número de polos: 8, tipo de conexión: Conexión crimpada, serie: SM, Producto alternativo según RoHS II sin excepción 6c (Pb &lt; 0,1 %) código de art.: 1242006 | 121.86 | 1 | AB | Field Device Connectors (FDC) | ABR | ABRBGL | 12 | 12 | NO | PC |  | 185.68 | G | 150 | 210 | 155 | MM | 4046356182539 | 85366990 | DE | EC002641 | Imagen | Catálogo
1613527 | SM-7EPWN8AWT00 | Conect. enchuf. para apar. pared delant. | Conect. enchuf. para apar. pared delant., recto, para bloqueo estándar y SPEEDCON, M40, número de polos: 4+3+PE, tipo de conexión del contacto: Macho, Anillo tórico axial, apantallado: sí, medida de brida: 40 mm x 40 mm, número de polos: 8, tipo de conexión: Conexión crimpada, serie: SM, se espera que este artículo no contenga plomo a partir del segundo trimestre de 2026 de acuerdo con RoHS II sin excepción 6c (Pb &lt;0,1 %), una alternativa sin plomo está disponible previamente a petición | 61.49 | 1 | AB | Field Device Connectors (FDC) | ABR | ABRBGL | 1 | 1 | NO | PC |  | 196,00 | G | 68 | 142 | 114 | MM | 4046356400855 | 85366990 | DE | EC003569 | Imagen | Catálogo
1242766 | SM-7EPWN8AWT00X | Conect. enchuf. para apar. pared delant. | Conect. enchuf. para apar. pared delant., recto, para bloqueo estándar y SPEEDCON, M40, número de polos: 4+3+PE, tipo de conexión del contacto: Macho, Anillo tórico axial, apantallado: sí, medida de brida: 40 mm x 40 mm, número de polos: 8, tipo de conexión: Conexión crimpada, serie: SM, El artículo no contiene plomo según la directiva RoHS II sin la excepción 6c (Pb&lt; 0,1 %) | 63.86 | 1 | AB | Field Device Connectors (FDC) | ABR | ABRBGL | 1 | 1 | NO | PC |  | 178,60 | G | 0 | 0 | 0 |  | 4063151398248 | 85366990 | DE | EC003569 | Imagen | Catálogo
1410067 | SM-7ES1N8A800C | Conector para cables | Conector para cables, Recto corto, Bloqueo por tornillo, M40, número de polos: 4+3+PE, tipo de conexión del contacto: Hembra, apantallado: sí, índice de protección: IP67, rango de diámetro de cable: 9 mm ... 12,5 mm, número de polos: 8, tipo de conexión: Conexión crimpada, serie: SM | 109.57 | 1 | AB | Field Device Connectors (FDC) | ABR | ABRBGA | 12 | 12 | NO | PC |  | 405,83 | G | 150 | 210 | 153 | MM | 4046356890496 | 85366990 | DE | EC002635 | Imagen | Catálogo
1613435 | SM-7ES1N8A8L33S | Conector para cables | Conector para cables, recto, SPEEDCON, M40, número de polos: 4+3+PE, tipo de conexión del contacto: Hembra, apantallado: sí, índice de protección: IP67, rango de diámetro de cable: 14 mm ... 20,5 mm, número de polos: 8, tipo de conexión: Conexión crimpada, serie: SM, se espera que este artículo no contenga plomo a partir del tercer trimestre de 2025 de acuerdo con RoHS II sin excepción 6c (Pb &lt;0,1 %), una alternativa sin plomo está disponible previamente a petición | 116.76 | 1 | AB | Field Device Connectors (FDC) | ABR | ABRBGB | 1 | 1 | NO | PC |  | 432,00 | G | 62 | 142 | 115 | MM | 4046356400275 | 85366990 | DE | EC002635 | Imagen | Catálogo
1613436 | SM-7ES1N8A8L34S | Conector para cables | Conector para cables, recto, SPEEDCON, M40, número de polos: 4+3+PE, tipo de conexión del contacto: Hembra, apantallado: sí, índice de protección: IP67, rango de diámetro de cable: 20,5 mm ... 26,5 mm, número de polos: 8, tipo de conexión: Conexión crimpada, serie: SM, se espera que este artículo no contenga plomo a partir del tercer trimestre de 2025 de acuerdo con RoHS II sin excepción 6c (Pb &lt;0,1 %), una alternativa sin plomo está disponible previamente a petición | 116.76 | 1 | AB | Field Device Connectors (FDC) | ABR | ABRBGB | 1 | 1 | NO | PC | F | 420,30 | G | 67 | 143 | 116 | MM | 4046356400282 | 85366990 | DE | EC002635 | Imagen | Catálogo
1242750 | SM-7ES1N8A8L34SX | Conector para cables | Conector para cables, recto, SPEEDCON, M40, número de polos: 4+3+PE, tipo de conexión del contacto: Hembra, apantallado: sí, índice de protección: IP67, rango de diámetro de cable: 20,5 mm ... 26,5 mm, número de polos: 8, tipo de conexión: Conexión crimpada, serie: SM, El artículo no contiene plomo según la directiva RoHS II sin la excepción 6c (Pb&lt; 0,1 %) | 121.25 | 1 | AB | Field Device Connectors (FDC) | ABR | ABRBGB | 1 | 1 | NO | PC |  | 420,30 | G | 0 | 0 | 0 |  | 4063151396954 | 85366990 | DE | EC002635 | Imagen | Catálogo
1613528 | SM-7ES1N8A8S22 | Conector para cables | Conector para cables, recto largo, Bloqueo por tornillo, M40, número de polos: 4+3+PE, tipo de conexión del contacto: Hembra, apantallado: sí, índice de protección: IP67, rango de diámetro de cable: 9 mm ... 14 mm, número de polos: 8, tipo de conexión: Conexión crimpada, serie: SM, se espera que este artículo no contenga plomo a partir del tercer trimestre de 2026 de acuerdo con RoHS II sin excepción 6c (Pb &lt;0,1 %), una alternativa sin plomo está disponible previamente a petición | 109.57 | 1 | AB | Field Device Connectors (FDC) | ABR | ABRBGA | 1 | 1 | NO | PC | F | 447,30 | G | 0 | 0 | 0 |  | 4046356400862 | 85366990 | DE | EC002635 | Imagen | Catálogo
1613529 | SM-7ES1N8A8S23 | Conector para cables | Conector para cables, recto largo, Bloqueo por tornillo, M40, número de polos: 4+3+PE, tipo de conexión del contacto: Hembra, apantallado: sí, índice de protección: IP67, rango de diámetro de cable: 14 mm ... 20,5 mm, número de polos: 8, tipo de conexión: Conexión crimpada, serie: SM, se espera que este artículo no contenga plomo a partir del tercer trimestre de 2026 de acuerdo con RoHS II sin excepción 6c (Pb &lt;0,1 %), una alternativa sin plomo está disponible previamente a petición | 109.57 | 1 | AB | Field Device Connectors (FDC) | ABR | ABRBGA | 1 | 1 | NO | PC |  | 435,70 | G | 69 | 143 | 114 | MM | 4046356400879 | 85366990 | DE | EC002635 | Imagen | Catálogo
1613530 | SM-7ES1N8A8S24 | Conector para cables | Conector para cables, recto largo, Bloqueo por tornillo, M40, número de polos: 4+3+PE, tipo de conexión del contacto: Hembra, apantallado: sí, índice de protección: IP67, rango de diámetro de cable: 20,5 mm ... 26,5 mm, número de polos: 8, tipo de conexión: Conexión crimpada, serie: SM, se espera que este artículo no contenga plomo a partir del tercer trimestre de 2026 de acuerdo con RoHS II sin excepción 6c (Pb &lt;0,1 %), una alternativa sin plomo está disponible previamente a petición | 109.57 | 1 | AB | Field Device Connectors (FDC) | ABR | ABRBGA | 1 | 1 | NO | PC | F | 433,50 | G | 60 | 140 | 115 | MM | 4046356400886 | 85366990 | DE | EC002635 | Imagen | Catálogo
1605865 | SM-7ES1N8AY000 | Conector enchufable para aparatos pared delantera con tuerca moleteada | Conector enchufable para aparatos pared delantera con tuerca moleteada, recto, Bloqueo por tornillo, M40, número de polos: 4+3+PE, tipo de conexión del contacto: Hembra, Anillo tórico axial, apantallado: sí, medida de brida: 40 mm x 40 mm, rango de diámetro de cable: 0 mm ... 0 mm, número de polos: 8, tipo de conexión: Conexión crimpada, serie: SM, se espera que este artículo no contenga plomo a partir del tercer trimestre de 2026 de acuerdo con RoHS II sin excepción 6c (Pb &lt;0,1 %), una alternativa sin plomo está disponible previamente a petición | 148.22 | 1 | AB | Field Device Connectors (FDC) | ABR | ABRBGN | 1 | 1 | NO | PC |  | 323,00 | G | 70 | 115 | 140 | MM | 4046356255370 | 85366990 | DE | EC003569 | Imagen | Catálogo
1613534 | SM-7ES1N8AY000S | Conector enchufable para aparatos pared delantera con tuerca moleteada | Conector enchufable para aparatos pared delantera con tuerca moleteada, recto, SPEEDCON, M40, número de polos: 4+3+PE, tipo de conexión del contacto: Hembra, Anillo tórico axial, apantallado: sí, medida de brida: 40 mm x 40 mm, número de polos: 8, tipo de conexión: Conexión crimpada, serie: SM, se espera que este artículo no contenga plomo a partir del segundo trimestre de 2026 de acuerdo con RoHS II sin excepción 6c (Pb &lt;0,1 %), una alternativa sin plomo está disponible previamente a petición | 161.39 | 1 | AB | Field Device Connectors (FDC) | ABR | ABRBGN | 1 | 1 | NO | PC |  | 312,00 | G | 0 | 0 | 0 |  | 4046356400893 | 85366990 | DE | EC003569 | Imagen | Catálogo
1607543 | SM-7ES1N8AYW00 | Conector enchufable para aparatos pared delantera con tuerca moleteada | Conector enchufable para aparatos pared delantera con tuerca moleteada, acodado, fijo, Bloqueo por tornillo, M40, número de polos: 4+3+PE, tipo de conexión del contacto: Hembra, Anillo tórico axial, apantallado: sí, medida de brida: 40 mm x 40 mm, número de polos: 8, tipo de conexión: Conexión crimpada, serie: SM, se espera que este artículo no contenga plomo a partir del tercer trimestre de 2026 de acuerdo con RoHS II sin excepción 6c (Pb &lt;0,1 %), una alternativa sin plomo está disponible previamente a petición | 175.55 | 1 | AB | Field Device Connectors (FDC) | ABR | ABRBGO | 1 | 1 | NO | PC | F | 547,50 | G | 0 | 0 | 0 |  | 4046356271578 | 85366990 | DE | EC003569 | Imagen | Catálogo
1613535 | SM-7ES1N8AYW00S | Conector enchufable para aparatos pared delantera con tuerca moleteada | Conector enchufable para aparatos pared delantera con tuerca moleteada, acodado, fijo, SPEEDCON, M40, número de polos: 4+3+PE, tipo de conexión del contacto: Hembra, Anillo tórico axial, apantallado: sí, medida de brida: 40 mm x 40 mm, número de polos: 8, tipo de conexión: Conexión crimpada, serie: SM, se espera que este artículo no contenga plomo a partir del segundo trimestre de 2026 de acuerdo con RoHS II sin excepción 6c (Pb &lt;0,1 %), una alternativa sin plomo está disponible previamente a petición | 188.63 | 1 | AB | Field Device Connectors (FDC) | ABR | ABRBGO | 1 | 1 | NO | PC | F | 591,00 | G | 0 | 0 | 0 |  | 4046356400909 | 85366990 | DE | EC003569 | Imagen | Catálogo
1386966 | SMART LIGHTING SERVICE-CLOUD10-1J | Smart Services | Phoenix Contact Smart Lighting Service is a lighting management system for individual lighting scenarios. Simple overview of the luminaires or luminaire groups on a map as well as diagnostics and signaling functions. Term: 120 months, billing: annually, in advance | 354.38 | 1 | DT | Vertical Market Management (VMM) | DTB | DTB1S1 | 1 | 0 | NO | PC |  | n.a. | Kg | 0 | 0 | 0 | 0 | 4067923620889 | 0 | 0 | EC001435 |  | Catálogo
1386968 | SMART LIGHTING SERVICE-CLOUD5 | Smart Services | Phoenix Contact Smart Lighting Service is a lighting management system for individual lighting scenarios. Simple overview of the luminaires or luminaire groups on a map as well as diagnostics and signaling functions. Term: 60 months, billing: annually, in advance | 503.89 | 1 | DT | Vertical Market Management (VMM) | DTB | DTB1S1 | 1 | 0 | NO | PC |  | n.a. | Kg | 0 | 0 | 0 | 0 | 4067923620919 | 0 | 0 | EC001435 |  | Catálogo
1110435 | SMARTRTU AXC SG | Equipo remoto | Sistema de automatización y telecontrol para la supervisión y el control sencillos de instalaciones en redes de energía | 886.74 | 1 | DR | Automation Systems (AS) | DRM | DRMBAA | 1 | 1 | NO | PC |  | 281,80 | G | 94 | 151 | 67 | MM | 4063151026158 | 85371091 | DE | EC001423 | Imagen | Catálogo
1827279 | SMC 1,5/ 2-G-3,81 | Carcasa de base para placa de circuito impreso | Carcasa base placa de circuito impreso, sección nominal: 1,5 mm², color: verde, corriente nominal: 8 A, tensión nominal (III/2): 160 V, superficie de contacto: Sn, tipo de conexión del contacto: Macho, número de potenciales: 2, número de filas: 1, número de polos: 2, número de conexiones: 2, familia de artículos: SMC 1,5/..-G, paso: 3,81 mm, montaje: Soldadura por ola, disposición de pines: Disposición de pines lineal, longitud del pin [P]: 3,4 mm, número de pines de soldadura por potencial: 1, sistema enchufable: COMBICON MC 1,5, Orientación de la cara enchufable: Estándar, bloqueo: sin, tipo de sujeción: sin, tipo de embalaje: empaquetado en caja | 72.58 | 100 | AA | PCB Connectors (PCC) | AAB | AABSSA | 250 | 250 | NO | PC |  | 0,69 | G | 91 | 114 | 78 | MM | 4017918114398 | 85366930 | DE | EC002637 | Imagen | Catálogo
1918476 | SMC 1,5/ 2-G-3,81 BK | Carcasa de base para placa de circuito impreso | Carcasa base placa de circuito impreso, sección nominal: 1,5 mm², color: negro, corriente nominal: 8 A, tensión nominal (III/2): 160 V, superficie de contacto: Sn, tipo de conexión del contacto: Macho, número de potenciales: 2, número de filas: 1, número de polos: 2, número de conexiones: 2, familia de artículos: SMC 1,5/..-G, paso: 3,81 mm, montaje: Soldadura por ola, disposición de pines: Disposición de pines lineal, longitud del pin [P]: 3,4 mm, número de pines de soldadura por potencial: 1, sistema enchufable: COMBICON MC 1,5, Orientación de la cara enchufable: Estándar, bloqueo: sin, tipo de sujeción: sin, tipo de embalaje: empaquetado en caja | 72.58 | 100 | AA | PCB Connectors (PCC) | AAB | AABSSA | 50 | 50 | NO | PC |  | 0,79 | G | 30 | 112 | 53 | MM | 4017918476588 | 85366930 | DE | EC002637 | Imagen | Catálogo
1711118 | SMC 1,5/ 2-G-3,81 OG | Carcasa de base para placa de circuito impreso | Carcasa base placa de circuito impreso, sección nominal: 1,5 mm², color: naranja, corriente nominal: 8 A, tensión nominal (III/2): 160 V, superficie de contacto: Sn, tipo de conexión del contacto: Macho, número de potenciales: 2, número de filas: 1, número de polos: 2, número de conexiones: 2, familia de artículos: SMC 1,5/..-G, paso: 3,81 mm, montaje: Soldadura por ola, disposición de pines: Disposición de pines lineal, longitud del pin [P]: 3,4 mm, número de pines de soldadura por potencial: 1, sistema enchufable: COMBICON MC 1,5, Orientación de la cara enchufable: Estándar, bloqueo: sin, tipo de sujeción: sin, tipo de embalaje: empaquetado en caja | 72.58 | 100 | AA | PCB Connectors (PCC) | AAB | AABSSA | 50 | 2000 | NO | PC |  | 0,79 | G | 30 | 112 | 53 | MM | 4055626209296 | 85366930 | DE | EC002637 | Imagen | Catálogo
1827428 | SMC 1,5/ 2-GF-3,81 | Carcasa de base para placa de circuito impreso | Carcasa base placa de circuito impreso, sección nominal: 1,5 mm², color: verde, corriente nominal: 8 A, tensión nominal (III/2): 160 V, superficie de contacto: Sn, tipo de conexión del contacto: Macho, número de potenciales: 2, número de filas: 1, número de polos: 2, número de conexiones: 2, familia de artículos: SMC 1,5/..-GF, paso: 3,81 mm, montaje: Soldadura por ola, disposición de pines: Disposición de pines lineal, longitud del pin [P]: 3,4 mm, número de pines de soldadura por potencial: 1, sistema enchufable: COMBICON MC 1,5, Orientación de la cara enchufable: Estándar, bloqueo: Bloqueo por tornillo, tipo de sujeción: Sujeción aérea (rosca), tipo de embalaje: empaquetado en caja | 234.33 | 100 | AA | PCB Connectors (PCC) | AAB | AABSSB | 50 | 50 | NO | PC |  | 1,78 | G | 46 | 77 | 104 | MM | 4017918114541 | 85366930 | DE | EC002637 | Imagen | Catálogo
1827282 | SMC 1,5/ 3-G-3,81 | Carcasa de base para placa de circuito impreso | Carcasa base placa de circuito impreso, sección nominal: 1,5 mm², color: verde, corriente nominal: 8 A, tensión nominal (III/2): 160 V, superficie de contacto: Sn, tipo de conexión del contacto: Macho, número de potenciales: 3, número de filas: 1, número de polos: 3, número de conexiones: 3, familia de artículos: SMC 1,5/..-G, paso: 3,81 mm, montaje: Soldadura por ola, disposición de pines: Disposición de pines lineal, longitud del pin [P]: 3,4 mm, número de pines de soldadura por potencial: 1, sistema enchufable: COMBICON MC 1,5, Orientación de la cara enchufable: Estándar, bloqueo: sin, tipo de sujeción: sin, tipo de embalaje: empaquetado en caja | 108.87 | 100 | AA | PCB Connectors (PCC) | AAB | AABSSA | 250 | 250 | NO | PC |  | 0,94 | G | 91 | 114 | 78 | MM | 4017918114404 | 85366930 | DE | EC002637 | Imagen | Catálogo
1999440 | SMC 1,5/ 3-G-3,81 HT BK | Carcasa de base para placa de circuito impreso | Carcasa base placa de circuito impreso, sección nominal: 1,5 mm², color: negro, superficie de contacto: Sn, tipo de conexión del contacto: Macho, número de potenciales: 3, número de filas: 1, número de polos: 3, número de conexiones: 3, familia de artículos: SMC 1,5/..-G-HT, paso: 3,81 mm, montaje: Soldar THR, disposición de pines: Disposición de pines lineal, longitud del pin [P]: 3,4 mm, número de pines de soldadura por potencial: 1, sistema enchufable: COMBICON MC 1,5, Orientación de la cara enchufable: Estándar, bloqueo: sin, tipo de sujeción: sin, tipo de embalaje: empaquetado en caja | 164.68 | 100 | AA | PCB Connectors (PCC) | AAB | AABTMA | 250 | 250 | NO | PC | F | 1,30 | G | 90 | 260 | 220 | MM | 4017918981174 | 85366930 | DE | EC002637 | Imagen | Catálogo
1714556 | SMC 1,5/ 3-G-3,81 RD | Carcasa de base para placa de circuito impreso | Carcasa base placa de circuito impreso, sección nominal: 1,5 mm², color: rojo, corriente nominal: 8 A, tensión nominal (III/2): 160 V, superficie de contacto: Sn, tipo de conexión del contacto: Macho, número de potenciales: 3, número de filas: 1, número de polos: 3, número de conexiones: 3, familia de artículos: SMC 1,5/..-G, paso: 3,81 mm, montaje: Soldadura por ola, disposición de pines: Disposición de pines lineal, longitud del pin [P]: 3,4 mm, número de pines de soldadura por potencial: 1, sistema enchufable: COMBICON MC 1,5, Orientación de la cara enchufable: Estándar, bloqueo: sin, tipo de sujeción: sin, tipo de embalaje: empaquetado en caja | 108.87 | 100 | AA | PCB Connectors (PCC) | AAB | AABSSA | 50 | 50 | NO | PC | F | 1,16 | G | 48 | 79 | 115 | MM | 4055626370422 | 85366930 | DE | EC002637 | Imagen | Catálogo
1827431 | SMC 1,5/ 3-GF-3,81 | Carcasa de base para placa de circuito impreso | Carcasa base placa de circuito impreso, sección nominal: 1,5 mm², color: verde, corriente nominal: 8 A, tensión nominal (III/2): 160 V, superficie de contacto: Sn, tipo de conexión del contacto: Macho, número de potenciales: 3, número de filas: 1, número de polos: 3, número de conexiones: 3, familia de artículos: SMC 1,5/..-GF, paso: 3,81 mm, montaje: Soldadura por ola, disposición de pines: Disposición de pines lineal, longitud del pin [P]: 3,4 mm, número de pines de soldadura por potencial: 1, sistema enchufable: COMBICON MC 1,5, Orientación de la cara enchufable: Estándar, bloqueo: Bloqueo por tornillo, tipo de sujeción: Sujeción aérea (rosca), tipo de embalaje: empaquetado en caja | 284.53 | 100 | AA | PCB Connectors (PCC) | AAB | AABSSB | 50 | 50 | NO | PC |  | 2,03 | G | 45 | 78 | 103 | MM | 4017918050139 | 85366930 | DE | EC002637 | Imagen | Catálogo
1827295 | SMC 1,5/ 4-G-3,81 | Carcasa de base para placa de circuito impreso | Carcasa base placa de circuito impreso, sección nominal: 1,5 mm², color: verde, corriente nominal: 8 A, tensión nominal (III/2): 160 V, superficie de contacto: Sn, tipo de conexión del contacto: Macho, número de potenciales: 4, número de filas: 1, número de polos: 4, número de conexiones: 4, familia de artículos: SMC 1,5/..-G, paso: 3,81 mm, montaje: Soldadura por ola, disposición de pines: Disposición de pines lineal, longitud del pin [P]: 3,4 mm, número de pines de soldadura por potencial: 1, sistema enchufable: COMBICON MC 1,5, Orientación de la cara enchufable: Estándar, bloqueo: sin, tipo de sujeción: sin, tipo de embalaje: empaquetado en caja | 145.16 | 100 | AA | PCB Connectors (PCC) | AAB | AABSSA | 250 | 250 | NO | PC |  | 1,20 | G | 91 | 109 | 114 | MM | 4017918114411 | 85366930 | DE | EC002637 | Imagen | Catálogo
1800337 | SMC 1,5/ 4-G-3,81 BK | Carcasa de base para placa de circuito impreso | Carcasa base placa de circuito impreso, sección nominal: 1,5 mm², color: negro, corriente nominal: 8 A, tensión nominal (III/2): 160 V, superficie de contacto: Sn, tipo de conexión del contacto: Macho, número de potenciales: 4, número de filas: 1, número de polos: 4, número de conexiones: 4, familia de artículos: SMC 1,5/..-G, paso: 3,81 mm, montaje: Soldadura por ola, disposición de pines: Disposición de pines lineal, longitud del pin [P]: 3,4 mm, número de pines de soldadura por potencial: 1, sistema enchufable: COMBICON MC 1,5, Orientación de la cara enchufable: Estándar, bloqueo: sin, tipo de sujeción: sin, tipo de embalaje: empaquetado en caja | 145.16 | 100 | AA | PCB Connectors (PCC) | AAB | AABSSA | 250 | 250 | NO | PC |  | 1,21 | G | 91 | 109 | 114 | MM | 4046356103442 | 85366930 | DE | EC002637 | Imagen | Catálogo
1763342 | SMC 1,5/ 4-G-3,81 BK BDWH:1-4 | Carcasa de base para placa de circuito impreso | Carcasa base placa de circuito impreso, sección nominal: 1,5 mm², color: negro, corriente nominal: 8 A, tensión nominal (III/2): 160 V, superficie de contacto: Sn, tipo de conexión del contacto: Macho, número de potenciales: 4, número de filas: 1, número de polos: 4, número de conexiones: 4, familia de artículos: SMC 1,5/..-G, paso: 3,81 mm, montaje: Soldadura por ola, disposición de pines: Disposición de pines lineal, longitud del pin [P]: 3,4 mm, número de pines de soldadura por potencial: 1, sistema enchufable: COMBICON MC 1,5, Orientación de la cara enchufable: Estándar, bloqueo: sin, tipo de sujeción: sin, tipo de embalaje: empaquetado en caja | 178.49 | 100 | AA | PCB Connectors (PCC) | AAB | AABSSA | 50 | 50 | NO | PC |  | 1,46 | G | 46 | 112 | 76 | MM | 4046356410205 | 85366930 | DE | EC002637 | Imagen | Catálogo
1705227 | SMC 1,5/ 4-G-3,81 BU | Carcasa de base para placa de circuito impreso | Carcasa base placa de circuito impreso, sección nominal: 1,5 mm², color: azul, corriente nominal: 8 A, tensión nominal (III/2): 160 V, superficie de contacto: Sn, tipo de conexión del contacto: Macho, número de potenciales: 4, número de filas: 1, número de polos: 4, número de conexiones: 4, familia de artículos: SMC 1,5/..-G, paso: 3,81 mm, montaje: Soldadura por ola, disposición de pines: Disposición de pines lineal, longitud del pin [P]: 3,4 mm, número de pines de soldadura por potencial: 1, sistema enchufable: COMBICON MC 1,5, Orientación de la cara enchufable: Estándar, bloqueo: sin, tipo de sujeción: sin, tipo de embalaje: empaquetado en caja | 145.16 | 100 | AA | PCB Connectors (PCC) | AAB | AABSSA | 50 | 50 | NO | PC | F | 1,41 | G | 46 | 77 | 104 | MM | 4046356760133 | 85366930 | DE | EC002637 | Imagen | Catálogo
1705219 | SMC 1,5/ 4-G-3,81 GY7035 | Carcasa de base para placa de circuito impreso | Carcasa base placa de circuito impreso, sección nominal: 1,5 mm², color: gris claro, corriente nominal: 8 A, tensión nominal (III/2): 160 V, superficie de contacto: Sn, tipo de conexión del contacto: Macho, número de potenciales: 4, número de filas: 1, número de polos: 4, número de conexiones: 4, familia de artículos: SMC 1,5/..-G, paso: 3,81 mm, montaje: Soldadura por ola, disposición de pines: Disposición de pines lineal, longitud del pin [P]: 3,4 mm, número de pines de soldadura por potencial: 1, sistema enchufable: COMBICON MC 1,5, Orientación de la cara enchufable: Estándar, bloqueo: sin, tipo de sujeción: sin, tipo de embalaje: empaquetado en caja | 145.16 | 100 | AA | PCB Connectors (PCC) | AAB | AABSSA | 50 | 50 | NO | PC | F | 1,41 | G | 45 | 77 | 104 | MM | 4046356761796 | 85366930 | DE | EC002637 | Imagen | Catálogo
1999437 | SMC 1,5/ 4-G-3,81 HT BK | Carcasa de base para placa de circuito impreso | Carcasa base placa de circuito impreso, sección nominal: 1,5 mm², color: negro, superficie de contacto: Sn, tipo de conexión del contacto: Macho, número de potenciales: 4, número de filas: 1, número de polos: 4, número de conexiones: 4, familia de artículos: SMC 1,5/..-G-HT, paso: 3,81 mm, montaje: Soldar THR, disposición de pines: Disposición de pines lineal, longitud del pin [P]: 3,4 mm, número de pines de soldadura por potencial: 1, sistema enchufable: COMBICON MC 1,5, Orientación de la cara enchufable: Estándar, bloqueo: sin, tipo de sujeción: sin, tipo de embalaje: empaquetado en caja | 221.77 | 100 | AA | PCB Connectors (PCC) | AAB | AABTMA | 250 | 250 | NO | PC | F | 1,65 | G | 91 | 109 | 114 | MM | 4017918981167 | 85366930 | DE | EC002637 | Imagen | Catálogo
1715455 | SMC 1,5/ 4-G-3,81 OG | Carcasa de base para placa de circuito impreso | Carcasa base placa de circuito impreso, sección nominal: 1,5 mm², color: naranja, corriente nominal: 8 A, tensión nominal (III/2): 160 V, superficie de contacto: Sn, tipo de conexión del contacto: Macho, número de potenciales: 4, número de filas: 1, número de polos: 4, número de conexiones: 4, familia de artículos: SMC 1,5/..-G, paso: 3,81 mm, montaje: Soldadura por ola, disposición de pines: Disposición de pines lineal, longitud del pin [P]: 3,4 mm, número de pines de soldadura por potencial: 1, sistema enchufable: COMBICON MC 1,5, Orientación de la cara enchufable: Estándar, bloqueo: sin, tipo de sujeción: sin, tipo de embalaje: empaquetado en caja | 145.16 | 100 | AA | PCB Connectors (PCC) | AAB | AABSSA | 250 | 250 | NO | PC |  | 1,22 | G | 90 | 109 | 111 | MM | 4046356103459 | 85366930 | DE | EC002637 | Imagen | Catálogo
1705226 | SMC 1,5/ 4-G-3,81 RD | Carcasa de base para placa de circuito impreso | Carcasa base placa de circuito impreso, sección nominal: 1,5 mm², color: rojo, corriente nominal: 8 A, tensión nominal (III/2): 160 V, superficie de contacto: Sn, tipo de conexión del contacto: Macho, número de potenciales: 4, número de filas: 1, número de polos: 4, número de conexiones: 4, familia de artículos: SMC 1,5/..-G, paso: 3,81 mm, montaje: Soldadura por ola, disposición de pines: Disposición de pines lineal, longitud del pin [P]: 3,4 mm, número de pines de soldadura por potencial: 1, sistema enchufable: COMBICON MC 1,5, Orientación de la cara enchufable: Estándar, bloqueo: sin, tipo de sujeción: sin, tipo de embalaje: empaquetado en caja | 145.16 | 100 | AA | PCB Connectors (PCC) | AAB | AABSSA | 50 | 50 | NO | PC |  | 1,42 | G | 45 | 77 | 104 | MM | 4046356760140 | 85366930 | DE | EC002637 | Imagen | Catálogo
1715468 | SMC 1,5/ 4-G-3,81 YE | Carcasa de base para placa de circuito impreso | Carcasa base placa de circuito impreso, sección nominal: 1,5 mm², color: amarillo, corriente nominal: 8 A, tensión nominal (III/2): 160 V, superficie de contacto: Sn, tipo de conexión del contacto: Macho, número de potenciales: 4, número de filas: 1, número de polos: 4, número de conexiones: 4, familia de artículos: SMC 1,5/..-G, paso: 3,81 mm, montaje: Soldadura por ola, disposición de pines: Disposición de pines lineal, longitud del pin [P]: 3,4 mm, número de pines de soldadura por potencial: 1, sistema enchufable: COMBICON MC 1,5, Orientación de la cara enchufable: Estándar, bloqueo: sin, tipo de sujeción: sin, tipo de embalaje: empaquetado en caja | 145.16 | 100 | AA | PCB Connectors (PCC) | AAB | AABSSA | 250 | 250 | NO | PC |  | 1,21 | G | 89 | 108 | 112 | MM | 4046356103466 | 85366930 | DE | EC002637 | Imagen | Catálogo
1827444 | SMC 1,5/ 4-GF-3,81 | Carcasa de base para placa de circuito impreso | Carcasa base placa de circuito impreso, sección nominal: 1,5 mm², color: verde, corriente nominal: 8 A, tensión nominal (III/2): 160 V, superficie de contacto: Sn, tipo de conexión del contacto: Macho, número de potenciales: 4, número de filas: 1, número de polos: 4, número de conexiones: 4, familia de artículos: SMC 1,5/..-GF, paso: 3,81 mm, montaje: Soldadura por ola, disposición de pines: Disposición de pines lineal, longitud del pin [P]: 3,4 mm, número de pines de soldadura por potencial: 1, sistema enchufable: COMBICON MC 1,5, Orientación de la cara enchufable: Estándar, bloqueo: Bloqueo por tornillo, tipo de sujeción: Sujeción aérea (rosca), tipo de embalaje: empaquetado en caja | 334.72 | 100 | AA | PCB Connectors (PCC) | AAB | AABSSB | 50 | 50 | NO | PC |  | 2,31 | G | 46 | 78 | 108 | MM | 4017918105266 | 85366930 | DE | EC002637 | Imagen | Catálogo
1827305 | SMC 1,5/ 5-G-3,81 | Carcasa de base para placa de circuito impreso | Carcasa base placa de circuito impreso, sección nominal: 1,5 mm², color: verde, corriente nominal: 8 A, tensión nominal (III/2): 160 V, superficie de contacto: Sn, tipo de conexión del contacto: Macho, número de potenciales: 5, número de filas: 1, número de polos: 5, número de conexiones: 5, familia de artículos: SMC 1,5/..-G, paso: 3,81 mm, montaje: Soldadura por ola, disposición de pines: Disposición de pines lineal, longitud del pin [P]: 3,4 mm, número de pines de soldadura por potencial: 1, sistema enchufable: COMBICON MC 1,5, Orientación de la cara enchufable: Estándar, bloqueo: sin, tipo de sujeción: sin, tipo de embalaje: empaquetado en caja | 181.46 | 100 | AA | PCB Connectors (PCC) | AAB | AABSSA | 250 | 250 | NO | PC |  | 1,48 | G | 93 | 135 | 112 | MM | 4017918114428 | 85366930 | DE | EC002637 | Imagen | Catálogo
1743278 | SMC 1,5/ 5-G-3,81 HT BK | Carcasa de base para placa de circuito impreso | Carcasa base placa de circuito impreso, sección nominal: 1,5 mm², color: negro, superficie de contacto: Sn, tipo de conexión del contacto: Macho, número de potenciales: 5, número de filas: 1, número de polos: 5, número de conexiones: 5, familia de artículos: SMC 1,5/..-G-HT, paso: 3,81 mm, montaje: Soldar THR, disposición de pines: Disposición de pines lineal, longitud del pin [P]: 3,4 mm, número de pines de soldadura por potencial: 1, sistema enchufable: COMBICON MC 1,5, Orientación de la cara enchufable: Estándar, bloqueo: sin, tipo de sujeción: sin, tipo de embalaje: empaquetado en caja | 272.25 | 100 | AA | PCB Connectors (PCC) | AAB | AABTMA | 250 | 250 | NO | PC |  | 2,03 | G | 108 | 195 | 160 | MM | 4046356301763 | 85366930 | DE | EC002637 | Imagen | Catálogo
1999725 | SMC 1,5/ 5-G-3,81 HT BK CP3 | Carcasa de base para placa de circuito impreso | Carcasa base placa de circuito impreso, sección nominal: 1,5 mm², color: negro, superficie de contacto: Sn, tipo de conexión del contacto: Macho, número de potenciales: 5, número de filas: 1, número de polos: 5, número de conexiones: 5, familia de artículos: SMC 1,5/..-G-HT, paso: 3,81 mm, montaje: Soldar THR, disposición de pines: Disposición de pines lineal, longitud del pin [P]: 3,4 mm, número de pines de soldadura por potencial: 1, sistema enchufable: COMBICON MC 1,5, Orientación de la cara enchufable: Estándar, bloqueo: sin, tipo de sujeción: sin, tipo de embalaje: empaquetado en caja | 333.77 | 100 | AA | PCB Connectors (PCC) | AAB | AABTMA | 50 | 50 | NO | PC | F | 2,99 | G | 48 | 79 | 115 | MM | 4017918981266 | 85366930 | DE | EC002637 | Imagen | Catálogo
1827457 | SMC 1,5/ 5-GF-3,81 | Carcasa de base para placa de circuito impreso | Carcasa base placa de circuito impreso, sección nominal: 1,5 mm², color: verde, corriente nominal: 8 A, tensión nominal (III/2): 160 V, superficie de contacto: Sn, tipo de conexión del contacto: Macho, número de potenciales: 5, número de filas: 1, número de polos: 5, número de conexiones: 5, familia de artículos: SMC 1,5/..-GF, paso: 3,81 mm, montaje: Soldadura por ola, disposición de pines: Disposición de pines lineal, longitud del pin [P]: 3,4 mm, número de pines de soldadura por potencial: 1, sistema enchufable: COMBICON MC 1,5, Orientación de la cara enchufable: Estándar, bloqueo: Bloqueo por tornillo, tipo de sujeción: Sujeción aérea (rosca), tipo de embalaje: empaquetado en caja | 384.92 | 100 | AA | PCB Connectors (PCC) | AAB | AABSSB | 50 | 50 | NO | PC |  | 2,66 | G | 46 | 76 | 104 | MM | 4017918114558 | 85366930 | DE | EC002637 | Imagen | Catálogo
1827318 | SMC 1,5/ 6-G-3,81 | Carcasa de base para placa de circuito impreso | Carcasa base placa de circuito impreso, sección nominal: 1,5 mm², color: verde, corriente nominal: 8 A, tensión nominal (III/2): 160 V, superficie de contacto: Sn, tipo de conexión del contacto: Macho, número de potenciales: 6, número de filas: 1, número de polos: 6, número de conexiones: 6, familia de artículos: SMC 1,5/..-G, paso: 3,81 mm, montaje: Soldadura por ola, disposición de pines: Disposición de pines lineal, longitud del pin [P]: 3,4 mm, número de pines de soldadura por potencial: 1, sistema enchufable: COMBICON MC 1,5, Orientación de la cara enchufable: Estándar, bloqueo: sin, tipo de sujeción: sin, tipo de embalaje: empaquetado en caja | 217.74 | 100 | AA | PCB Connectors (PCC) | AAB | AABSSA | 50 | 50 | NO | PC |  | 1,95 | G | 47 | 77 | 104 | MM | 4017918114435 | 85366930 | DE | EC002637 | Imagen | Catálogo
1944039 | SMC 1,5/ 6-G-3,81 BK | Carcasa de base para placa de circuito impreso | Carcasa base placa de circuito impreso, sección nominal: 1,5 mm², color: negro, corriente nominal: 8 A, tensión nominal (III/2): 160 V, superficie de contacto: Sn, tipo de conexión del contacto: Macho, número de potenciales: 6, número de filas: 1, número de polos: 6, número de conexiones: 6, familia de artículos: SMC 1,5/..-G, paso: 3,81 mm, montaje: Soldadura por ola, disposición de pines: Disposición de pines lineal, longitud del pin [P]: 3,4 mm, número de pines de soldadura por potencial: 1, sistema enchufable: COMBICON MC 1,5, Orientación de la cara enchufable: Estándar, bloqueo: sin, tipo de sujeción: sin, tipo de embalaje: empaquetado en caja | 217.74 | 100 | AA | PCB Connectors (PCC) | AAB | AABSSA | 50 | 50 | NO | PC | F | 1,93 | G | 48 | 79 | 115 | MM | 4017918848668 | 85366930 | DE | EC002637 | Imagen | Catálogo
1705224 | SMC 1,5/ 6-G-3,81 BU | Carcasa de base para placa de circuito impreso | Carcasa base placa de circuito impreso, sección nominal: 1,5 mm², color: azul, corriente nominal: 8 A, tensión nominal (III/2): 160 V, superficie de contacto: Sn, tipo de conexión del contacto: Macho, número de potenciales: 6, número de filas: 1, número de polos: 6, número de conexiones: 6, familia de artículos: SMC 1,5/..-G, paso: 3,81 mm, montaje: Soldadura por ola, disposición de pines: Disposición de pines lineal, longitud del pin [P]: 3,4 mm, número de pines de soldadura por potencial: 1, sistema enchufable: COMBICON MC 1,5, Orientación de la cara enchufable: Estándar, bloqueo: sin, tipo de sujeción: sin, tipo de embalaje: empaquetado en caja | 217.74 | 100 | AA | PCB Connectors (PCC) | AAB | AABSSA | 50 | 50 | NO | PC | F | 1,94 | G | 48 | 79 | 115 | MM | 4046356760126 | 85366930 | DE | EC002637 | Imagen | Catálogo
1705220 | SMC 1,5/ 6-G-3,81 GY7035 | Carcasa de base para placa de circuito impreso | Carcasa base placa de circuito impreso, sección nominal: 1,5 mm², color: gris claro, corriente nominal: 8 A, tensión nominal (III/2): 160 V, superficie de contacto: Sn, tipo de conexión del contacto: Macho, número de potenciales: 6, número de filas: 1, número de polos: 6, número de conexiones: 6, familia de artículos: SMC 1,5/..-G, paso: 3,81 mm, montaje: Soldadura por ola, disposición de pines: Disposición de pines lineal, longitud del pin [P]: 3,4 mm, número de pines de soldadura por potencial: 1, sistema enchufable: COMBICON MC 1,5, Orientación de la cara enchufable: Estándar, bloqueo: sin, tipo de sujeción: sin, tipo de embalaje: empaquetado en caja | 217.74 | 100 | AA | PCB Connectors (PCC) | AAB | AABSSA | 50 | 50 | NO | PC | F | 1,94 | G | 48 | 79 | 115 | MM | 4046356761789 | 85366930 | DE | EC002637 | Imagen | Catálogo
1958672 | SMC 1,5/ 6-G-3,81 HT BK-R44 | Carcasa de base para placa de circuito impreso | Carcasa base placa de circuito impreso, sección nominal: 1,5 mm², color: negro, superficie de contacto: Sn, tipo de conexión del contacto: Macho, número de potenciales: 6, número de filas: 1, número de polos: 6, número de conexiones: 6, familia de artículos: SMC 1,5/..-G-HT, paso: 3,81 mm, montaje: Soldar THR, disposición de pines: Disposición de pines lineal, longitud del pin [P]: 3,4 mm, número de pines de soldadura por potencial: 1, sistema enchufable: COMBICON MC 1,5, Orientación de la cara enchufable: Estándar, bloqueo: sin, tipo de sujeción: sin, tipo de embalaje: Correa de 44 mm de ancho | 320.21 | 100 | AA | PCB Connectors (PCC) | AAB | AABTMA | 160 | 160 | NO | PC |  | 5,34 | G | 54 | 331 | 331 | MM | 4017918920456 | 85366930 | DE | EC002637 | Imagen | Catálogo
1705222 | SMC 1,5/ 6-G-3,81 OG | Carcasa de base para placa de circuito impreso | Carcasa base placa de circuito impreso, sección nominal: 1,5 mm², color: naranja, corriente nominal: 8 A, tensión nominal (III/2): 160 V, superficie de contacto: Sn, tipo de conexión del contacto: Macho, número de potenciales: 6, número de filas: 1, número de polos: 6, número de conexiones: 6, familia de artículos: SMC 1,5/..-G, paso: 3,81 mm, montaje: Soldadura por ola, disposición de pines: Disposición de pines lineal, longitud del pin [P]: 3,4 mm, número de pines de soldadura por potencial: 1, sistema enchufable: COMBICON MC 1,5, Orientación de la cara enchufable: Estándar, bloqueo: sin, tipo de sujeción: sin, tipo de embalaje: empaquetado en caja | 217.74 | 100 | AA | PCB Connectors (PCC) | AAB | AABSSA | 50 | 50 | NO | PC | F | 1,94 | G | 48 | 79 | 115 | MM | 4046356760164 | 85366930 | DE | EC002637 | Imagen | Catálogo
1705225 | SMC 1,5/ 6-G-3,81 RD | Carcasa de base para placa de circuito impreso | Carcasa base placa de circuito impreso, sección nominal: 1,5 mm², color: rojo, corriente nominal: 8 A, tensión nominal (III/2): 160 V, superficie de contacto: Sn, tipo de conexión del contacto: Macho, número de potenciales: 6, número de filas: 1, número de polos: 6, número de conexiones: 6, familia de artículos: SMC 1,5/..-G, paso: 3,81 mm, montaje: Soldadura por ola, disposición de pines: Disposición de pines lineal, longitud del pin [P]: 3,4 mm, número de pines de soldadura por potencial: 1, sistema enchufable: COMBICON MC 1,5, Orientación de la cara enchufable: Estándar, bloqueo: sin, tipo de sujeción: sin, tipo de embalaje: empaquetado en caja | 217.74 | 100 | AA | PCB Connectors (PCC) | AAB | AABSSA | 50 | 50 | NO | PC |  | 1,94 | G | 46 | 77 | 104 | MM | 4046356760157 | 85366930 | DE | EC002637 | Imagen | Catálogo
1705221 | SMC 1,5/ 6-G-3,81 YE | Carcasa de base para placa de circuito impreso | Carcasa base placa de circuito impreso, sección nominal: 1,5 mm², color: amarillo, corriente nominal: 8 A, tensión nominal (III/2): 160 V, superficie de contacto: Sn, tipo de conexión del contacto: Macho, número de potenciales: 6, número de filas: 1, número de polos: 6, número de conexiones: 6, familia de artículos: SMC 1,5/..-G, paso: 3,81 mm, montaje: Soldadura por ola, disposición de pines: Disposición de pines lineal, longitud del pin [P]: 3,4 mm, número de pines de soldadura por potencial: 1, sistema enchufable: COMBICON MC 1,5, Orientación de la cara enchufable: Estándar, bloqueo: sin, tipo de sujeción: sin, tipo de embalaje: empaquetado en caja | 217.74 | 100 | AA | PCB Connectors (PCC) | AAB | AABSSA | 50 | 50 | NO | PC |  | 1,94 | G | 45 | 77 | 104 | MM | 4046356761772 | 85366930 | DE | EC002637 | Imagen | Catálogo
1827460 | SMC 1,5/ 6-GF-3,81 | Carcasa de base para placa de circuito impreso | Carcasa base placa de circuito impreso, sección nominal: 1,5 mm², color: verde, corriente nominal: 8 A, tensión nominal (III/2): 160 V, superficie de contacto: Sn, tipo de conexión del contacto: Macho, número de potenciales: 6, número de filas: 1, número de polos: 6, número de conexiones: 6, familia de artículos: SMC 1,5/..-GF, paso: 3,81 mm, montaje: Soldadura por ola, disposición de pines: Disposición de pines lineal, longitud del pin [P]: 3,4 mm, número de pines de soldadura por potencial: 1, sistema enchufable: COMBICON MC 1,5, Orientación de la cara enchufable: Estándar, bloqueo: Bloqueo por tornillo, tipo de sujeción: Sujeción aérea (rosca), tipo de embalaje: empaquetado en caja | 435.1 | 100 | AA | PCB Connectors (PCC) | AAB | AABSSB | 50 | 50 | NO | PC |  | 2,90 | G | 57 | 77 | 113 | MM | 4017918114565 | 85366930 | DE | EC002637 | Imagen | Catálogo
1819969 | SMC 1,5/ 6-GF-3,81 GY7031 | Carcasa de base para placa de circuito impreso | Carcasa base placa de circuito impreso, sección nominal: 1,5 mm², color: gris azulado, corriente nominal: 8 A, tensión nominal (III/2): 160 V, superficie de contacto: Sn, tipo de conexión del contacto: Macho, número de potenciales: 6, número de filas: 1, número de polos: 6, número de conexiones: 6, familia de artículos: SMC 1,5/..-GF, paso: 3,81 mm, montaje: Soldadura por ola, disposición de pines: Disposición de pines lineal, longitud del pin [P]: 3,4 mm, número de pines de soldadura por potencial: 1, sistema enchufable: COMBICON MC 1,5, Orientación de la cara enchufable: Estándar, bloqueo: Bloqueo por tornillo, tipo de sujeción: Sujeción aérea (rosca), tipo de embalaje: empaquetado en caja | 435.1 | 100 | AA | PCB Connectors (PCC) | AAB | AABSSB | 50 | 50 | NO | PC | F | 2,85 | G | 60 | 78 | 114 | MM | 4046356784603 | 85366930 | DE | EC002637 | Imagen | Catálogo
1827321 | SMC 1,5/ 7-G-3,81 | Carcasa de base para placa de circuito impreso | Carcasa base placa de circuito impreso, sección nominal: 1,5 mm², color: verde, corriente nominal: 8 A, tensión nominal (III/2): 160 V, superficie de contacto: Sn, tipo de conexión del contacto: Macho, número de potenciales: 7, número de filas: 1, número de polos: 7, número de conexiones: 7, familia de artículos: SMC 1,5/..-G, paso: 3,81 mm, montaje: Soldadura por ola, disposición de pines: Disposición de pines lineal, longitud del pin [P]: 3,4 mm, número de pines de soldadura por potencial: 1, sistema enchufable: COMBICON MC 1,5, Orientación de la cara enchufable: Estándar, bloqueo: sin, tipo de sujeción: sin, tipo de embalaje: empaquetado en caja | 254.03 | 100 | AA | PCB Connectors (PCC) | AAB | AABSSA | 50 | 50 | NO | PC |  | 2,19 | G | 46 | 77 | 104 | MM | 4017918114442 | 85366930 | DE | EC002637 | Imagen | Catálogo
1999466 | SMC 1,5/ 7-G-3,81 HT BK AU CP4 | Carcasa de base para placa de circuito impreso | Carcasa base placa de circuito impreso, sección nominal: 1,5 mm², color: negro, superficie de contacto: Au, tipo de conexión del contacto: Macho, número de potenciales: 7, número de filas: 1, número de polos: 7, número de conexiones: 7, familia de artículos: SMC 1,5/..-G-HT, paso: 3,81 mm, montaje: Soldar THR, disposición de pines: Disposición de pines lineal, longitud del pin [P]: 3,4 mm, número de pines de soldadura por potencial: 1, sistema enchufable: COMBICON MC 1,5, Orientación de la cara enchufable: Estándar, bloqueo: sin, tipo de sujeción: sin, tipo de embalaje: empaquetado en caja | 516.02 | 100 | AA | PCB Connectors (PCC) | AAB | AABTMA | 50 | 50 | NO | PC | F | 3,61 | G | 48 | 79 | 115 | MM | 4017918981198 | 85366930 | DE | EC002637 | Imagen | Catálogo
1827473 | SMC 1,5/ 7-GF-3,81 | Carcasa de base para placa de circuito impreso | Carcasa base placa de circuito impreso, sección nominal: 1,5 mm², color: verde, corriente nominal: 8 A, tensión nominal (III/2): 160 V, superficie de contacto: Sn, tipo de conexión del contacto: Macho, número de potenciales: 7, número de filas: 1, número de polos: 7, número de conexiones: 7, familia de artículos: SMC 1,5/..-GF, paso: 3,81 mm, montaje: Soldadura por ola, disposición de pines: Disposición de pines lineal, longitud del pin [P]: 3,4 mm, número de pines de soldadura por potencial: 1, sistema enchufable: COMBICON MC 1,5, Orientación de la cara enchufable: Estándar, bloqueo: Bloqueo por tornillo, tipo de sujeción: Sujeción aérea (rosca), tipo de embalaje: empaquetado en caja | 485.3 | 100 | AA | PCB Connectors (PCC) | AAB | AABSSB | 50 | 2000 | NO | PC |  | 3,28 | G | 91 | 77 | 113 | MM | 4017918114572 | 85366930 | DE | EC002637 | Imagen | Catálogo
1827334 | SMC 1,5/ 8-G-3,81 | Carcasa de base para placa de circuito impreso | Carcasa base placa de circuito impreso, sección nominal: 1,5 mm², color: verde, corriente nominal: 8 A, tensión nominal (III/2): 160 V, superficie de contacto: Sn, tipo de conexión del contacto: Macho, número de potenciales: 8, número de filas: 1, número de polos: 8, número de conexiones: 8, familia de artículos: SMC 1,5/..-G, paso: 3,81 mm, montaje: Soldadura por ola, disposición de pines: Disposición de pines lineal, longitud del pin [P]: 3,4 mm, número de pines de soldadura por potencial: 1, sistema enchufable: COMBICON MC 1,5, Orientación de la cara enchufable: Estándar, bloqueo: sin, tipo de sujeción: sin, tipo de embalaje: empaquetado en caja | 290.33 | 100 | AA | PCB Connectors (PCC) | AAB | AABSSA | 50 | 50 | NO | PC |  | 2,43 | G | 60 | 78 | 114 | MM | 4017918050122 | 85366930 | DE | EC002637 | Imagen | Catálogo
1045371 | SMC 1,5/ 8-G-3,81 BU | Carcasa de base para placa de circuito impreso | Carcasa base placa de circuito impreso, sección nominal: 1,5 mm², color: azul, corriente nominal: 8 A, tensión nominal (III/2): 160 V, superficie de contacto: Sn, tipo de conexión del contacto: Macho, número de potenciales: 8, número de filas: 1, número de polos: 8, número de conexiones: 8, familia de artículos: SMC 1,5/..-G, paso: 3,81 mm, montaje: Soldadura por ola, disposición de pines: Disposición de pines lineal, longitud del pin [P]: 3,4 mm, número de pines de soldadura por potencial: 1, sistema enchufable: COMBICON MC 1,5, Orientación de la cara enchufable: Estándar, bloqueo: sin, tipo de sujeción: sin, tipo de embalaje: empaquetado en caja | 290.33 | 100 | AA | PCB Connectors (PCC) | AAB | AABSSA | 50 | 50 | NO | PC | F | 2,48 | G | 60 | 78 | 114 | MM | 4055626633763 | 85366930 | DE | EC002637 | Imagen | Catálogo
1714555 | SMC 1,5/ 8-G-3,81 YE | Carcasa de base para placa de circuito impreso | Carcasa base placa de circuito impreso, sección nominal: 1,5 mm², color: amarillo, corriente nominal: 8 A, tensión nominal (III/2): 160 V, superficie de contacto: Sn, tipo de conexión del contacto: Macho, número de potenciales: 8, número de filas: 1, número de polos: 8, número de conexiones: 8, familia de artículos: SMC 1,5/..-G, paso: 3,81 mm, montaje: Soldadura por ola, disposición de pines: Disposición de pines lineal, longitud del pin [P]: 3,4 mm, número de pines de soldadura por potencial: 1, sistema enchufable: COMBICON MC 1,5, Orientación de la cara enchufable: Estándar, bloqueo: sin, tipo de sujeción: sin, tipo de embalaje: empaquetado en caja | 290.33 | 100 | AA | PCB Connectors (PCC) | AAB | AABSSA | 50 | 50 | NO | PC | F | 2,42 | G | 60 | 78 | 114 | MM | 4055626370415 | 85366930 | DE | EC002637 | Imagen | Catálogo
1827486 | SMC 1,5/ 8-GF-3,81 | Carcasa de base para placa de circuito impreso | Carcasa base placa de circuito impreso, sección nominal: 1,5 mm², color: verde, corriente nominal: 8 A, tensión nominal (III/2): 160 V, superficie de contacto: Sn, tipo de conexión del contacto: Macho, número de potenciales: 8, número de filas: 1, número de polos: 8, número de conexiones: 8, familia de artículos: SMC 1,5/..-GF, paso: 3,81 mm, montaje: Soldadura por ola, disposición de pines: Disposición de pines lineal, longitud del pin [P]: 3,4 mm, número de pines de soldadura por potencial: 1, sistema enchufable: COMBICON MC 1,5, Orientación de la cara enchufable: Estándar, bloqueo: Bloqueo por tornillo, tipo de sujeción: Sujeción aérea (rosca), tipo de embalaje: empaquetado en caja | 535.5 | 100 | AA | PCB Connectors (PCC) | AAB | AABSSB | 50 | 50 | NO | PC |  | 3,50 | G | 90 | 77 | 113 | MM | 4017918114589 | 85366930 | DE | EC002637 | Imagen | Catálogo
1827347 | SMC 1,5/ 9-G-3,81 | Carcasa de base para placa de circuito impreso | Carcasa base placa de circuito impreso, sección nominal: 1,5 mm², color: verde, corriente nominal: 8 A, tensión nominal (III/2): 160 V, superficie de contacto: Sn, tipo de conexión del contacto: Macho, número de potenciales: 9, número de filas: 1, número de polos: 9, número de conexiones: 9, familia de artículos: SMC 1,5/..-G, paso: 3,81 mm, montaje: Soldadura por ola, disposición de pines: Disposición de pines lineal, longitud del pin [P]: 3,4 mm, número de pines de soldadura por potencial: 1, sistema enchufable: COMBICON MC 1,5, Orientación de la cara enchufable: Estándar, bloqueo: sin, tipo de sujeción: sin, tipo de embalaje: empaquetado en caja | 326.61 | 100 | AA | PCB Connectors (PCC) | AAB | AABSSA | 50 | 50 | NO | PC | F | 2,76 | G | 60 | 78 | 114 | MM | 4017918114466 | 85366930 | DE | EC002637 | Imagen | Catálogo
1827499 | SMC 1,5/ 9-GF-3,81 | Carcasa de base para placa de circuito impreso | Carcasa base placa de circuito impreso, sección nominal: 1,5 mm², color: verde, corriente nominal: 8 A, tensión nominal (III/2): 160 V, superficie de contacto: Sn, tipo de conexión del contacto: Macho, número de potenciales: 9, número de filas: 1, número de polos: 9, número de conexiones: 9, familia de artículos: SMC 1,5/..-GF, paso: 3,81 mm, montaje: Soldadura por ola, disposición de pines: Disposición de pines lineal, longitud del pin [P]: 3,4 mm, número de pines de soldadura por potencial: 1, sistema enchufable: COMBICON MC 1,5, Orientación de la cara enchufable: Estándar, bloqueo: Bloqueo por tornillo, tipo de sujeción: Sujeción aérea (rosca), tipo de embalaje: empaquetado en caja | 585.69 | 100 | AA | PCB Connectors (PCC) | AAB | AABSSB | 50 | 50 | NO | PC |  | 3,77 | G | 91 | 78 | 113 | MM | 4017918114596 | 85366930 | DE | EC002637 | Imagen | Catálogo
1827350 | SMC 1,5/10-G-3,81 | Carcasa de base para placa de circuito impreso | Carcasa base placa de circuito impreso, sección nominal: 1,5 mm², color: verde, corriente nominal: 8 A, tensión nominal (III/2): 160 V, superficie de contacto: Sn, tipo de conexión del contacto: Macho, número de potenciales: 10, número de filas: 1, número de polos: 10, número de conexiones: 10, familia de artículos: SMC 1,5/..-G, paso: 3,81 mm, montaje: Soldadura por ola, disposición de pines: Disposición de pines lineal, longitud del pin [P]: 3,4 mm, número de pines de soldadura por potencial: 1, sistema enchufable: COMBICON MC 1,5, Orientación de la cara enchufable: Estándar, bloqueo: sin, tipo de sujeción: sin, tipo de embalaje: empaquetado en caja | 362.91 | 100 | AA | PCB Connectors (PCC) | AAB | AABSSA | 50 | 50 | NO | PC |  | 2,99 | G | 57 | 77 | 113 | MM | 4017918114473 | 85366930 | DE | EC002637 | Imagen | Catálogo
1827509 | SMC 1,5/10-GF-3,81 | Carcasa de base para placa de circuito impreso | Carcasa base placa de circuito impreso, sección nominal: 1,5 mm², color: verde, corriente nominal: 8 A, tensión nominal (III/2): 160 V, superficie de contacto: Sn, tipo de conexión del contacto: Macho, número de potenciales: 10, número de filas: 1, número de polos: 10, número de conexiones: 10, familia de artículos: SMC 1,5/..-GF, paso: 3,81 mm, montaje: Soldadura por ola, disposición de pines: Disposición de pines lineal, longitud del pin [P]: 3,4 mm, número de pines de soldadura por potencial: 1, sistema enchufable: COMBICON MC 1,5, Orientación de la cara enchufable: Estándar, bloqueo: Bloqueo por tornillo, tipo de sujeción: Sujeción aérea (rosca), tipo de embalaje: empaquetado en caja | 635.88 | 100 | AA | PCB Connectors (PCC) | AAB | AABSSB | 50 | 2000 | NO | PC | F | 4,06 | G | 92 | 77 | 113 | MM | 4017918114602 | 85366930 | DE | EC002637 | Imagen | Catálogo
1827363 | SMC 1,5/11-G-3,81 | Carcasa de base para placa de circuito impreso | Carcasa base placa de circuito impreso, sección nominal: 1,5 mm², color: verde, corriente nominal: 8 A, tensión nominal (III/2): 160 V, superficie de contacto: Sn, tipo de conexión del contacto: Macho, número de potenciales: 11, número de filas: 1, número de polos: 11, número de conexiones: 11, familia de artículos: SMC 1,5/..-G, paso: 3,81 mm, montaje: Soldadura por ola, disposición de pines: Disposición de pines lineal, longitud del pin [P]: 3,4 mm, número de pines de soldadura por potencial: 1, sistema enchufable: COMBICON MC 1,5, Orientación de la cara enchufable: Estándar, bloqueo: sin, tipo de sujeción: sin, tipo de embalaje: empaquetado en caja | 399.2 | 100 | AA | PCB Connectors (PCC) | AAB | AABSSA | 50 | 50 | NO | PC | F | 3,40 | G | 91 | 78 | 114 | MM | 4017918114480 | 85366930 | DE | EC002637 | Imagen | Catálogo
1827512 | SMC 1,5/11-GF-3,81 | Carcasa de base para placa de circuito impreso | Carcasa base placa de circuito impreso, sección nominal: 1,5 mm², color: verde, corriente nominal: 8 A, tensión nominal (III/2): 160 V, superficie de contacto: Sn, tipo de conexión del contacto: Macho, número de potenciales: 11, número de filas: 1, número de polos: 11, número de conexiones: 11, familia de artículos: SMC 1,5/..-GF, paso: 3,81 mm, montaje: Soldadura por ola, disposición de pines: Disposición de pines lineal, longitud del pin [P]: 3,4 mm, número de pines de soldadura por potencial: 1, sistema enchufable: COMBICON MC 1,5, Orientación de la cara enchufable: Estándar, bloqueo: Bloqueo por tornillo, tipo de sujeción: Sujeción aérea (rosca), tipo de embalaje: empaquetado en caja | 686.07 | 100 | AA | PCB Connectors (PCC) | AAB | AABSSB | 50 | 50 | NO | PC | F | 4,31 | G | 91 | 78 | 114 | MM | 4017918114619 | 85366930 | DE | EC002637 | Imagen | Catálogo
1827376 | SMC 1,5/12-G-3,81 | Carcasa de base para placa de circuito impreso | Carcasa base placa de circuito impreso, sección nominal: 1,5 mm², color: verde, corriente nominal: 8 A, tensión nominal (III/2): 160 V, superficie de contacto: Sn, tipo de conexión del contacto: Macho, número de potenciales: 12, número de filas: 1, número de polos: 12, número de conexiones: 12, familia de artículos: SMC 1,5/..-G, paso: 3,81 mm, montaje: Soldadura por ola, disposición de pines: Disposición de pines lineal, longitud del pin [P]: 3,4 mm, número de pines de soldadura por potencial: 1, sistema enchufable: COMBICON MC 1,5, Orientación de la cara enchufable: Estándar, bloqueo: sin, tipo de sujeción: sin, tipo de embalaje: empaquetado en caja | 435.49 | 100 | AA | PCB Connectors (PCC) | AAB | AABSSA | 50 | 50 | NO | PC |  | 3,58 | G | 90 | 77 | 111 | MM | 4017918114497 | 85366930 | DE | EC002637 | Imagen | Catálogo
1827525 | SMC 1,5/12-GF-3,81 | Carcasa de base para placa de circuito impreso | Carcasa base placa de circuito impreso, sección nominal: 1,5 mm², color: verde, corriente nominal: 8 A, tensión nominal (III/2): 160 V, superficie de contacto: Sn, tipo de conexión del contacto: Macho, número de potenciales: 12, número de filas: 1, número de polos: 12, número de conexiones: 12, familia de artículos: SMC 1,5/..-GF, paso: 3,81 mm, montaje: Soldadura por ola, disposición de pines: Disposición de pines lineal, longitud del pin [P]: 3,4 mm, número de pines de soldadura por potencial: 1, sistema enchufable: COMBICON MC 1,5, Orientación de la cara enchufable: Estándar, bloqueo: Bloqueo por tornillo, tipo de sujeción: Sujeción aérea (rosca), tipo de embalaje: empaquetado en caja | 736.27 | 100 | AA | PCB Connectors (PCC) | AAB | AABSSB | 50 | 50 | NO | PC |  | 4,46 | G | 92 | 77 | 112 | MM | 4017918114626 | 85366930 | DE | EC002637 | Imagen | Catálogo
1827389 | SMC 1,5/13-G-3,81 | Carcasa de base para placa de circuito impreso | Carcasa base placa de circuito impreso, sección nominal: 1,5 mm², color: verde, corriente nominal: 8 A, tensión nominal (III/2): 160 V, superficie de contacto: Sn, tipo de conexión del contacto: Macho, número de potenciales: 13, número de filas: 1, número de polos: 13, número de conexiones: 13, familia de artículos: SMC 1,5/..-G, paso: 3,81 mm, montaje: Soldadura por ola, disposición de pines: Disposición de pines lineal, longitud del pin [P]: 3,4 mm, número de pines de soldadura por potencial: 1, sistema enchufable: COMBICON MC 1,5, Orientación de la cara enchufable: Estándar, bloqueo: sin, tipo de sujeción: sin, tipo de embalaje: empaquetado en caja | 471.78 | 100 | AA | PCB Connectors (PCC) | AAB | AABSSA | 50 | 50 | NO | PC | F | 3,92 | G | 91 | 78 | 114 | MM | 4017918114503 | 85366930 | DE | EC002637 | Imagen | Catálogo
1827538 | SMC 1,5/13-GF-3,81 | Carcasa de base para placa de circuito impreso | Carcasa base placa de circuito impreso, sección nominal: 1,5 mm², color: verde, corriente nominal: 8 A, tensión nominal (III/2): 160 V, superficie de contacto: Sn, tipo de conexión del contacto: Macho, número de potenciales: 13, número de filas: 1, número de polos: 13, número de conexiones: 13, familia de artículos: SMC 1,5/..-GF, paso: 3,81 mm, montaje: Soldadura por ola, disposición de pines: Disposición de pines lineal, longitud del pin [P]: 3,4 mm, número de pines de soldadura por potencial: 1, sistema enchufable: COMBICON MC 1,5, Orientación de la cara enchufable: Estándar, bloqueo: Bloqueo por tornillo, tipo de sujeción: Sujeción aérea (rosca), tipo de embalaje: empaquetado en caja | 786.46 | 100 | AA | PCB Connectors (PCC) | AAB | AABSSB | 50 | 2000 | NO | PC | F | 4,84 | G | 91 | 109 | 114 | MM | 4017918114633 | 85366930 | DE | EC002637 | Imagen | Catálogo
1827392 | SMC 1,5/14-G-3,81 | Carcasa de base para placa de circuito impreso | Carcasa base placa de circuito impreso, sección nominal: 1,5 mm², color: verde, corriente nominal: 8 A, tensión nominal (III/2): 160 V, superficie de contacto: Sn, tipo de conexión del contacto: Macho, número de potenciales: 14, número de filas: 1, número de polos: 14, número de conexiones: 14, familia de artículos: SMC 1,5/..-G, paso: 3,81 mm, montaje: Soldadura por ola, disposición de pines: Disposición de pines lineal, longitud del pin [P]: 3,4 mm, número de pines de soldadura por potencial: 1, sistema enchufable: COMBICON MC 1,5, Orientación de la cara enchufable: Estándar, bloqueo: sin, tipo de sujeción: sin, tipo de embalaje: empaquetado en caja | 508.07 | 100 | AA | PCB Connectors (PCC) | AAB | AABSSA | 50 | 50 | NO | PC |  | 4,09 | G | 92 | 78 | 113 | MM | 4017918114510 | 85366930 | DE | EC002637 | Imagen | Catálogo
1918492 | SMC 1,5/14-G-3,81 BK | Carcasa de base para placa de circuito impreso | Carcasa base placa de circuito impreso, sección nominal: 1,5 mm², color: negro, corriente nominal: 8 A, tensión nominal (III/2): 160 V, superficie de contacto: Sn, tipo de conexión del contacto: Macho, número de potenciales: 14, número de filas: 1, número de polos: 14, número de conexiones: 14, familia de artículos: SMC 1,5/..-G, paso: 3,81 mm, montaje: Soldadura por ola, disposición de pines: Disposición de pines lineal, longitud del pin [P]: 3,4 mm, número de pines de soldadura por potencial: 1, sistema enchufable: COMBICON MC 1,5, Orientación de la cara enchufable: Estándar, bloqueo: sin, tipo de sujeción: sin, tipo de embalaje: empaquetado en caja | 508.07 | 100 | AA | PCB Connectors (PCC) | AAB | AABSSA | 50 | 50 | NO | PC | F | 4,09 | G | 91 | 78 | 114 | MM | 4017918476502 | 85366930 | DE | EC002637 | Imagen | Catálogo
1827541 | SMC 1,5/14-GF-3,81 | Carcasa de base para placa de circuito impreso | Carcasa base placa de circuito impreso, sección nominal: 1,5 mm², color: verde, corriente nominal: 8 A, tensión nominal (III/2): 160 V, superficie de contacto: Sn, tipo de conexión del contacto: Macho, número de potenciales: 14, número de filas: 1, número de polos: 14, número de conexiones: 14, familia de artículos: SMC 1,5/..-GF, paso: 3,81 mm, montaje: Soldadura por ola, disposición de pines: Disposición de pines lineal, longitud del pin [P]: 3,4 mm, número de pines de soldadura por potencial: 1, sistema enchufable: COMBICON MC 1,5, Orientación de la cara enchufable: Estándar, bloqueo: Bloqueo por tornillo, tipo de sujeción: Sujeción aérea (rosca), tipo de embalaje: empaquetado en caja | 836.65 | 100 | AA | PCB Connectors (PCC) | AAB | AABSSB | 50 | 2000 | NO | PC | F | 5,27 | G | 91 | 109 | 114 | MM | 4017918114640 | 85366930 | DE | EC002637 | Imagen | Catálogo
1827402 | SMC 1,5/15-G-3,81 | Carcasa de base para placa de circuito impreso | Carcasa base placa de circuito impreso, sección nominal: 1,5 mm², color: verde, corriente nominal: 8 A, tensión nominal (III/2): 160 V, superficie de contacto: Sn, tipo de conexión del contacto: Macho, número de potenciales: 15, número de filas: 1, número de polos: 15, número de conexiones: 15, familia de artículos: SMC 1,5/..-G, paso: 3,81 mm, montaje: Soldadura por ola, disposición de pines: Disposición de pines lineal, longitud del pin [P]: 3,4 mm, número de pines de soldadura por potencial: 1, sistema enchufable: COMBICON MC 1,5, Orientación de la cara enchufable: Estándar, bloqueo: sin, tipo de sujeción: sin, tipo de embalaje: empaquetado en caja | 544.36 | 100 | AA | PCB Connectors (PCC) | AAB | AABSSA | 50 | 50 | NO | PC | F | 4,49 | G | 91 | 109 | 114 | MM | 4017918105273 | 85366930 | DE | EC002637 | Imagen | Catálogo
1827554 | SMC 1,5/15-GF-3,81 | Carcasa de base para placa de circuito impreso | Carcasa base placa de circuito impreso, sección nominal: 1,5 mm², color: verde, corriente nominal: 8 A, tensión nominal (III/2): 160 V, superficie de contacto: Sn, tipo de conexión del contacto: Macho, número de potenciales: 15, número de filas: 1, número de polos: 15, número de conexiones: 15, familia de artículos: SMC 1,5/..-GF, paso: 3,81 mm, montaje: Soldadura por ola, disposición de pines: Disposición de pines lineal, longitud del pin [P]: 3,4 mm, número de pines de soldadura por potencial: 1, sistema enchufable: COMBICON MC 1,5, Orientación de la cara enchufable: Estándar, bloqueo: Bloqueo por tornillo, tipo de sujeción: Sujeción aérea (rosca), tipo de embalaje: empaquetado en caja | 886.84 | 100 | AA | PCB Connectors (PCC) | AAB | AABSSB | 50 | 50 | NO | PC | F | 5,14 | G | 91 | 109 | 114 | MM | 4017918114657 | 85366930 | DE | EC002637 | Imagen | Catálogo
1827415 | SMC 1,5/16-G-3,81 | Carcasa de base para placa de circuito impreso | Carcasa base placa de circuito impreso, sección nominal: 1,5 mm², color: verde, corriente nominal: 8 A, tensión nominal (III/2): 160 V, superficie de contacto: Sn, tipo de conexión del contacto: Macho, número de potenciales: 16, número de filas: 1, número de polos: 16, número de conexiones: 16, familia de artículos: SMC 1,5/..-G, paso: 3,81 mm, montaje: Soldadura por ola, disposición de pines: Disposición de pines lineal, longitud del pin [P]: 3,4 mm, número de pines de soldadura por potencial: 1, sistema enchufable: COMBICON MC 1,5, Orientación de la cara enchufable: Estándar, bloqueo: sin, tipo de sujeción: sin, tipo de embalaje: empaquetado en caja | 580.66 | 100 | AA | PCB Connectors (PCC) | AAB | AABSSA | 50 | 50 | NO | PC |  | 4,76 | G | 90 | 107 | 112 | MM | 4017918114534 | 85366930 | DE | EC002637 | Imagen | Catálogo
1827567 | SMC 1,5/16-GF-3,81 | Carcasa de base para placa de circuito impreso | Carcasa base placa de circuito impreso, sección nominal: 1,5 mm², color: verde, corriente nominal: 8 A, tensión nominal (III/2): 160 V, superficie de contacto: Sn, tipo de conexión del contacto: Macho, número de potenciales: 16, número de filas: 1, número de polos: 16, número de conexiones: 16, familia de artículos: SMC 1,5/..-GF, paso: 3,81 mm, montaje: Soldadura por ola, disposición de pines: Disposición de pines lineal, longitud del pin [P]: 3,4 mm, número de pines de soldadura por potencial: 1, sistema enchufable: COMBICON MC 1,5, Orientación de la cara enchufable: Estándar, bloqueo: Bloqueo por tornillo, tipo de sujeción: Sujeción aérea (rosca), tipo de embalaje: empaquetado en caja | 937.04 | 100 | AA | PCB Connectors (PCC) | AAB | AABSSB | 50 | 50 | NO | PC |  | 5,52 | G | 91 | 107 | 113 | MM | 4017918114664 | 85366930 | DE | EC002637 | Imagen | Catálogo
1819956 | SMC 1,5/16-GF-3,81 GY7031 | Carcasa de base para placa de circuito impreso | Carcasa base placa de circuito impreso, sección nominal: 1,5 mm², color: gris azulado, corriente nominal: 8 A, tensión nominal (III/2): 160 V, superficie de contacto: Sn, tipo de conexión del contacto: Macho, número de potenciales: 16, número de filas: 1, número de polos: 16, número de conexiones: 16, familia de artículos: SMC 1,5/..-GF, paso: 3,81 mm, montaje: Soldadura por ola, disposición de pines: Disposición de pines lineal, longitud del pin [P]: 3,4 mm, número de pines de soldadura por potencial: 1, sistema enchufable: COMBICON MC 1,5, Orientación de la cara enchufable: Estándar, bloqueo: Bloqueo por tornillo, tipo de sujeción: Sujeción aérea (rosca), tipo de embalaje: empaquetado en caja | 937.04 | 100 | AA | PCB Connectors (PCC) | AAB | AABSSB | 50 | 50 | NO | PC | F | 5,70 | G | 91 | 109 | 114 | MM | 4046356784597 | 85366930 | DE | EC002637 | Imagen | Catálogo
3035758 | S-ME 4 | Bloqueador de conexión | Bloqueador de conexión, anchura: 6,2 mm, altura: 12 mm, color: blanco | 152.62 | 100 | BE | Industrial Cabinet Connectivity (ICC) | BE2 | BE2ZWX | 10 | 10 | NO | PC |  | 0,47 | G | 11 | 90 | 136 | MM | 4046356521840 | 39269097 | PL | EC002848 | Imagen | Catálogo
3034439 | S-ME 6 | Bloqueador de conexión | Bloqueador de conexión, anchura: 8,2 mm, altura: 12 mm, color: blanco | 160.66 | 100 | BE | Industrial Cabinet Connectivity (ICC) | BE2 | BE2ZWX | 10 | 10 | NO | PC |  | 0,51 | G | 11 | 90 | 136 | MM | 4046356151856 | 39269097 | PL | EC002848 | Imagen | Catálogo
1751099 | SMKDS 1/ 2-3,5 | Borna para placa de circuito impreso | Terminal de tarjetas de circuitos impresos, corriente nominal: 10 A, tensión nominal (III/2): 200 V, sección nominal: 1 mm², número de potenciales: 2, número de filas: 1, número de polos por fila: 2, familia de artículos: SMKDS 1, paso: 3,5 mm, tipo de conexión: Conexión por tornillo con cápsula de tracción, forma de sujeción de tornillos: L Ranura longitudinal, montaje: Soldadura por ola, dirección de conexión conductor/placa de circuito impreso: 35 °, color: verde, Disposición de pines: Disposición de pines lineal, Longitud del pin [P]: 3,5 mm, número de pines de soldadura por potencial: 1, tipo de embalaje: empaquetado en caja | 98.13 | 100 | AA | PCB Connectors (PCC) | AAL | AALFFF | 250 | 250 | NO | PC |  | 1,19 | G | 48 | 92 | 115 | MM | 4017918103699 | 85369010 | DE | EC002643 | Imagen | Catálogo
1724365 | SMKDS 1/ 2-3,5 BD:1-2 | Borna para placa de circuito impreso | Terminal de tarjetas de circuitos impresos, corriente nominal: 10 A, tensión nominal (III/2): 200 V, sección nominal: 1 mm², número de potenciales: 2, número de filas: 1, número de polos por fila: 2, familia de artículos: SMKDS 1, paso: 3,5 mm, tipo de conexión: Conexión por tornillo con cápsula de tracción, forma de sujeción de tornillos: L Ranura longitudinal, montaje: Soldadura por ola, dirección de conexión conductor/placa de circuito impreso: 35 °, color: verde, Disposición de pines: Disposición de pines lineal, Longitud del pin [P]: 3,5 mm, número de pines de soldadura por potencial: 1, tipo de embalaje: empaquetado en caja | 110.03 | 100 | AA | PCB Connectors (PCC) | AAL | AALFFF | 50 | 50 | NO | PC | F | 1,28 | G | 32 | 39 | 108 | MM | 4046356126328 | 85369010 | DE | EC002643 | Imagen | Catálogo
1338962 | SMKDS 1/ 2-3,5 BD:-9-+10 | Borna para placa de circuito impreso | Terminal de tarjetas de circuitos impresos, corriente nominal: 10 A, tensión nominal (III/2): 200 V, sección nominal: 1 mm², número de filas: 1, número de polos por fila: 2, familia de artículos: SMKDS 1, paso: 3,5 mm, tipo de conexión: Conexión por tornillo con cápsula de tracción, forma de sujeción de tornillos: L Ranura longitudinal, montaje: Soldadura por ola, dirección de conexión conductor/placa de circuito impreso: 35 °, color: verde, Disposición de pines: Disposición de pines lineal, Longitud del pin [P]: 3,5 mm, número de pines de soldadura por potencial: 1, tipo de embalaje: empaquetado en caja | 110.03 | 100 | AA | PCB Connectors (PCC) | AAL | AALFFF | 250 | 1000 | NO | PC | F | 1,19 | G | 48 | 92 | 115 | MM | 4063151642563 | 85369010 | DE | EC002643 | Imagen | Catálogo
1728284 | SMKDS 1/ 2-3,81 | Borna para placa de circuito impreso | Terminal de tarjetas de circuitos impresos, corriente nominal: 10 A, tensión nominal (III/2): 200 V, sección nominal: 1 mm², número de potenciales: 2, número de filas: 1, número de polos por fila: 2, familia de artículos: SMKDS 1, paso: 3,81 mm, tipo de conexión: Conexión por tornillo con cápsula de tracción, forma de sujeción de tornillos: L Ranura longitudinal, montaje: Soldadura por ola, dirección de conexión conductor/placa de circuito impreso: 35 °, color: verde, Disposición de pines: Disposición de pines lineal, Longitud del pin [P]: 3,5 mm, número de pines de soldadura por potencial: 1, tipo de embalaje: empaquetado en caja | 98.13 | 100 | AA | PCB Connectors (PCC) | AAL | AALFFE | 250 | 250 | NO | PC |  | 1,22 | G | 48 | 136 | 114 | MM | 4017918025731 | 85369010 | DE | EC002643 | Imagen | Catálogo
1012763 | SMKDS 1/ 2-3,81 BD:+- | Borna para placa de circuito impreso | Terminal de tarjetas de circuitos impresos, corriente nominal: 10 A, tensión nominal (III/2): 200 V, sección nominal: 1 mm², número de filas: 1, número de polos por fila: 2, familia de artículos: SMKDS 1, paso: 3,81 mm, tipo de conexión: Conexión por tornillo con cápsula de tracción, forma de sujeción de tornillos: L Ranura longitudinal, montaje: Soldadura por ola, dirección de conexión conductor/placa de circuito impreso: 35 °, color: verde, Disposición de pines: Disposición de pines lineal, Longitud del pin [P]: 3,5 mm, número de pines de soldadura por potencial: 1, tipo de embalaje: empaquetado en caja | 114.79 | 100 | AA | PCB Connectors (PCC) | AAL | AALFFE | 250 | 250 | NO | PC | F | 1,20 | G | 48 | 136 | 114 | MM | 4055626490755 | 85369010 | DE | EC002643 | Imagen | Catálogo
1012764 | SMKDS 1/ 2-3,81 BD:IN | Borna para placa de circuito impreso | Terminal de tarjetas de circuitos impresos, corriente nominal: 10 A, tensión nominal (III/2): 200 V, sección nominal: 1 mm², número de filas: 1, número de polos por fila: 2, familia de artículos: SMKDS 1, paso: 3,81 mm, tipo de conexión: Conexión por tornillo con cápsula de tracción, forma de sujeción de tornillos: L Ranura longitudinal, montaje: Soldadura por ola, dirección de conexión conductor/placa de circuito impreso: 35 °, color: verde, Disposición de pines: Disposición de pines lineal, Longitud del pin [P]: 3,5 mm, número de pines de soldadura por potencial: 1, tipo de embalaje: empaquetado en caja | 114.79 | 100 | AA | PCB Connectors (PCC) | AAL | AALFFE | 250 | 250 | NO | PC | F | 1,22 | G | 48 | 136 | 114 | MM | 4055626490274 | 85369010 | DE | EC002643 | Imagen | Catálogo
1012765 | SMKDS 1/ 2-3,81 BD:OUT | Borna para placa de circuito impreso | Terminal de tarjetas de circuitos impresos, corriente nominal: 10 A, tensión nominal (III/2): 200 V, sección nominal: 1 mm², número de filas: 1, número de polos por fila: 2, familia de artículos: SMKDS 1, paso: 3,81 mm, tipo de conexión: Conexión por tornillo con cápsula de tracción, forma de sujeción de tornillos: L Ranura longitudinal, montaje: Soldadura por ola, dirección de conexión conductor/placa de circuito impreso: 35 °, color: verde, Disposición de pines: Disposición de pines lineal, Longitud del pin [P]: 3,5 mm, número de pines de soldadura por potencial: 1, tipo de embalaje: empaquetado en caja | 114.79 | 100 | AA | PCB Connectors (PCC) | AAL | AALFFE | 250 | 250 | NO | PC | F | 1,22 | G | 48 | 136 | 114 | MM | 4055626489889 | 85369010 | DE | EC002643 | Imagen | Catálogo
1751109 | SMKDS 1/ 3-3,5 | Borna para placa de circuito impreso | Terminal de tarjetas de circuitos impresos, corriente nominal: 10 A, tensión nominal (III/2): 200 V, sección nominal: 1 mm², número de potenciales: 3, número de filas: 1, número de polos por fila: 3, familia de artículos: SMKDS 1, paso: 3,5 mm, tipo de conexión: Conexión por tornillo con cápsula de tracción, forma de sujeción de tornillos: L Ranura longitudinal, montaje: Soldadura por ola, dirección de conexión conductor/placa de circuito impreso: 35 °, color: verde, Disposición de pines: Disposición de pines lineal, Longitud del pin [P]: 3,5 mm, número de pines de soldadura por potencial: 1, tipo de embalaje: empaquetado en caja | 147.19 | 100 | AA | PCB Connectors (PCC) | AAL | AALFFF | 250 | 250 | NO | PC |  | 1,75 | G | 48 | 136 | 114 | MM | 4017918103705 | 85369010 | DE | EC002643 | Imagen | Catálogo
1870190 | SMKDS 1/ 3-3,5 (1,3) | Borna para placa de circuito impreso | Terminal de tarjetas de circuitos impresos, corriente nominal: 10 A, tensión nominal (III/2): 200 V, sección nominal: 1 mm², número de potenciales: 2, número de filas: 1, número de polos por fila: 3, familia de artículos: SMKDS 1, paso: 3,5 mm, tipo de conexión: Conexión por tornillo con cápsula de tracción, forma de sujeción de tornillos: L Ranura longitudinal, montaje: Soldadura por ola, dirección de conexión conductor/placa de circuito impreso: 35 °, color: verde, Disposición de pines: Disposición de pines lineal, Longitud del pin [P]: 3,5 mm, número de pines de soldadura por potencial: 1, tipo de embalaje: empaquetado en caja | 147.19 | 100 | AA | PCB Connectors (PCC) | AAL | AALFFF | 50 | 50 | NO | PC | F | 1,51 | G | 30 | 55 | 108 | MM | 4017918266806 | 85369010 | DE | EC002643 | Imagen | Catálogo
1700530 | SMKDS 1/ 3-3,5 BD: 17 16 S | Borna para placa de circuito impreso | Terminal de tarjetas de circuitos impresos, corriente nominal: 10 A, tensión nominal (III/2): 200 V, sección nominal: 1 mm², número de potenciales: 3, número de filas: 1, número de polos por fila: 3, familia de artículos: SMKDS 1, paso: 3,5 mm, tipo de conexión: Conexión por tornillo con cápsula de tracción, forma de sujeción de tornillos: L Ranura longitudinal, montaje: Soldadura por ola, dirección de conexión conductor/placa de circuito impreso: 35 °, color: verde, Disposición de pines: Disposición de pines lineal, Longitud del pin [P]: 3,5 mm, número de pines de soldadura por potencial: 1, tipo de embalaje: empaquetado en caja | 165.04 | 100 | AA | PCB Connectors (PCC) | AAL | AALFFF | 250 | 250 | NO | PC | F | 1,78 | G | 48 | 110 | 116 | MM | 4055626071176 | 85369010 | DE | EC002643 | Imagen | Catálogo
1700261 | SMKDS 1/ 3-3,5 BD:12-10 | Borna para placa de circuito impreso | Terminal de tarjetas de circuitos impresos, corriente nominal: 10 A, tensión nominal (III/2): 200 V, sección nominal: 1 mm², número de potenciales: 3, número de filas: 1, número de polos por fila: 3, familia de artículos: SMKDS 1, paso: 3,5 mm, tipo de conexión: Conexión por tornillo con cápsula de tracción, forma de sujeción de tornillos: L Ranura longitudinal, montaje: Soldadura por ola, dirección de conexión conductor/placa de circuito impreso: 35 °, color: verde, Disposición de pines: Disposición de pines lineal, Longitud del pin [P]: 3,5 mm, número de pines de soldadura por potencial: 1, tipo de embalaje: empaquetado en caja | 165.04 | 100 | AA | PCB Connectors (PCC) | AAL | AALFFF | 250 | 1500 | NO | PC | F | 1,78 | G | 48 | 136 | 114 | MM | 4055626367422 | 85369010 | DE | EC002643 | Imagen | Catálogo
1101018 | SMKDS 1/ 3-3,5 BD:3-1 SO | Borna para placa de circuito impreso | Terminal de tarjetas de circuitos impresos, corriente nominal: 10 A, tensión nominal (III/2): 200 V, sección nominal: 1 mm², número de filas: 1, número de polos por fila: 3, familia de artículos: SMKDS 1, paso: 3,5 mm, tipo de conexión: Conexión por tornillo con cápsula de tracción, forma de sujeción de tornillos: L Ranura longitudinal, montaje: Soldadura por ola, dirección de conexión conductor/placa de circuito impreso: 35 °, color: verde, Disposición de pines: Disposición de pines lineal, Longitud del pin [P]: 3,5 mm, número de pines de soldadura por potencial: 1, tipo de embalaje: empaquetado en caja | 165.04 | 100 | AA | PCB Connectors (PCC) | AAL | AALFFF | 50 | 50 | NO | PC | F | 1,85 | G | 30 | 55 | 108 | MM | 4055626956916 | 85369010 | DE | EC002643 | Imagen | Catálogo
1339668 | SMKDS 1/ 3-3,5 BD:C1-C3 | Borna para placa de circuito impreso | Terminal de tarjetas de circuitos impresos, corriente nominal: 10 A, tensión nominal (III/2): 200 V, sección nominal: 1 mm², número de filas: 1, número de polos por fila: 3, familia de artículos: SMKDS 1, paso: 3,5 mm, tipo de conexión: Conexión por tornillo con cápsula de tracción, forma de sujeción de tornillos: L Ranura longitudinal, montaje: Soldadura por ola, dirección de conexión conductor/placa de circuito impreso: 35 °, color: verde, Disposición de pines: Disposición de pines lineal, Longitud del pin [P]: 3,5 mm, número de pines de soldadura por potencial: 1, tipo de embalaje: empaquetado en caja | 165.04 | 100 | AA | PCB Connectors (PCC) | AAL | AALFFF | 250 | 1000 | NO | PC | F | 1,75 | G | 48 | 136 | 114 | MM | 4063151643263 | 85369010 | DE | EC002643 | Imagen | Catálogo
1800065 | SMKDS 1/ 3-3,5 BK | Borna para placa de circuito impreso | Terminal de tarjetas de circuitos impresos, corriente nominal: 10 A, tensión nominal (III/2): 200 V, sección nominal: 1 mm², número de potenciales: 3, número de filas: 1, número de polos por fila: 3, familia de artículos: SMKDS 1, paso: 3,5 mm, tipo de conexión: Conexión por tornillo con cápsula de tracción, forma de sujeción de tornillos: L Ranura longitudinal, montaje: Soldadura por ola, dirección de conexión conductor/placa de circuito impreso: 35 °, color: negro, Disposición de pines: Disposición de pines lineal, Longitud del pin [P]: 3,5 mm, número de pines de soldadura por potencial: 1, tipo de embalaje: empaquetado en caja | 147.19 | 100 | AA | PCB Connectors (PCC) | AAL | AALFFF | 50 | 50 | NO | PC | F | 1,88 | G | 30 | 55 | 108 | MM | 4046356544177 | 85369010 | DE | EC002643 | Imagen | Catálogo
1934531 | SMKDS 1/ 3-3,5 GY NZ451262.6.9 | Borna para placa de circuito impreso | Terminal de tarjetas de circuitos impresos, corriente nominal: 10 A, tensión nominal (III/2): 200 V, sección nominal: 1 mm², número de potenciales: 3, número de filas: 1, número de polos por fila: 3, familia de artículos: SMKDS 1, paso: 3,5 mm, tipo de conexión: Conexión por tornillo con cápsula de tracción, forma de sujeción de tornillos: L Ranura longitudinal, montaje: Soldadura por ola, dirección de conexión conductor/placa de circuito impreso: 35 °, color: gris, Disposición de pines: Disposición de pines lineal, Longitud del pin [P]: 3,5 mm, número de pines de soldadura por potencial: 1, tipo de embalaje: empaquetado en caja | 165.04 | 100 | AA | PCB Connectors (PCC) | AAL | AALFFF | 50 | 50 | NO | PC | F | 1,88 | G | 30 | 55 | 108 | MM | 4017918898175 | 85369010 | DE | EC002643 | Imagen | Catálogo
1728297 | SMKDS 1/ 3-3,81 | Borna para placa de circuito impreso | Terminal de tarjetas de circuitos impresos, corriente nominal: 10 A, tensión nominal (III/2): 200 V, sección nominal: 1 mm², número de potenciales: 3, número de filas: 1, número de polos por fila: 3, familia de artículos: SMKDS 1, paso: 3,81 mm, tipo de conexión: Conexión por tornillo con cápsula de tracción, forma de sujeción de tornillos: L Ranura longitudinal, montaje: Soldadura por ola, dirección de conexión conductor/placa de circuito impreso: 35 °, color: verde, Disposición de pines: Disposición de pines lineal, Longitud del pin [P]: 3,5 mm, número de pines de soldadura por potencial: 1, tipo de embalaje: empaquetado en caja | 147.19 | 100 | AA | PCB Connectors (PCC) | AAL | AALFFE | 250 | 250 | NO | PC |  | 1,80 | G | 48 | 136 | 114 | MM | 4017918025748 | 85369010 | DE | EC002643 | Imagen | Catálogo
1012766 | SMKDS 1/ 3-3,81 BD: V+,S,G | Borna para placa de circuito impreso | Terminal de tarjetas de circuitos impresos, corriente nominal: 10 A, tensión nominal (III/2): 200 V, sección nominal: 1 mm², número de filas: 1, número de polos por fila: 3, familia de artículos: SMKDS 1, paso: 3,81 mm, tipo de conexión: Conexión por tornillo con cápsula de tracción, forma de sujeción de tornillos: L Ranura longitudinal, montaje: Soldadura por ola, dirección de conexión conductor/placa de circuito impreso: 35 °, color: verde, Disposición de pines: Disposición de pines lineal, Longitud del pin [P]: 3,5 mm, número de pines de soldadura por potencial: 1, tipo de embalaje: empaquetado en caja | 172.18 | 100 | AA | PCB Connectors (PCC) | AAL | AALFFE | 250 | 250 | NO | PC | F | 1,79 | G | 48 | 136 | 114 | MM | 4055626490281 | 85369010 | DE | EC002643 | Imagen | Catálogo
1685533 | SMKDS 1/ 3-3,81 BD:R-R | Borna para placa de circuito impreso | Terminal de tarjetas de circuitos impresos, corriente nominal: 10 A, tensión nominal (III/2): 200 V, sección nominal: 1 mm², número de filas: 1, número de polos por fila: 3, familia de artículos: SMKDS 1, paso: 3,81 mm, tipo de conexión: Conexión por tornillo con cápsula de tracción, forma de sujeción de tornillos: L Ranura longitudinal, montaje: Soldadura por ola, dirección de conexión conductor/placa de circuito impreso: 35 °, color: verde, Disposición de pines: Disposición de pines lineal, Longitud del pin [P]: 3,5 mm, número de pines de soldadura por potencial: 1, tipo de embalaje: empaquetado en caja | 165.04 | 100 | AA | PCB Connectors (PCC) | AAL | AALFFE | 250 | 1000 | NO | PC | F | 1,80 | G | 48 | 136 | 114 | MM | 4067923243224 | 85369010 | DE | EC002643 | Imagen | Catálogo
1907872 | SMKDS 1/ 3-3,81 BK | Borna para placa de circuito impreso | Terminal de tarjetas de circuitos impresos, corriente nominal: 10 A, tensión nominal (III/2): 200 V, sección nominal: 1 mm², número de filas: 1, número de polos por fila: 3, familia de artículos: SMKDS 1, paso: 3,81 mm, tipo de conexión: Conexión por tornillo con cápsula de tracción, forma de sujeción de tornillos: L Ranura longitudinal, montaje: Soldadura por ola, dirección de conexión conductor/placa de circuito impreso: 35 °, color: negro, Disposición de pines: Disposición de pines lineal, Longitud del pin [P]: 3,5 mm, número de pines de soldadura por potencial: 1, tipo de embalaje: empaquetado en caja | 147.19 | 100 | AA | PCB Connectors (PCC) | AAL | AALFFE | 50 | 50 | NO | PC |  | 1,94 | G | 30 | 54 | 112 | MM | 4017918317966 | 85369010 | DE | EC002643 | Imagen | Catálogo
1751112 | SMKDS 1/ 4-3,5 | Borna para placa de circuito impreso | Terminal de tarjetas de circuitos impresos, corriente nominal: 10 A, tensión nominal (III/2): 200 V, sección nominal: 1 mm², número de potenciales: 4, número de filas: 1, número de polos por fila: 4, familia de artículos: SMKDS 1, paso: 3,5 mm, tipo de conexión: Conexión por tornillo con cápsula de tracción, forma de sujeción de tornillos: L Ranura longitudinal, montaje: Soldadura por ola, dirección de conexión conductor/placa de circuito impreso: 35 °, color: verde, Disposición de pines: Disposición de pines lineal, Longitud del pin [P]: 3,5 mm, número de pines de soldadura por potencial: 1, tipo de embalaje: empaquetado en caja | 196.25 | 100 | AA | PCB Connectors (PCC) | AAL | AALFFF | 250 | 250 | NO | PC |  | 2,35 | G | 48 | 182 | 115 | MM | 4017918103712 | 85369010 | DE | EC002643 | Imagen | Catálogo
1891470 | SMKDS 1/ 4-3,5 BD:1-4 | Borna para placa de circuito impreso | Terminal de tarjetas de circuitos impresos, corriente nominal: 10 A, tensión nominal (III/2): 200 V, sección nominal: 1 mm², número de potenciales: 4, número de filas: 1, número de polos por fila: 4, familia de artículos: SMKDS 1, paso: 3,5 mm, tipo de conexión: Conexión por tornillo con cápsula de tracción, forma de sujeción de tornillos: L Ranura longitudinal, montaje: Soldadura por ola, dirección de conexión conductor/placa de circuito impreso: 35 °, color: verde, Disposición de pines: Disposición de pines lineal, Longitud del pin [P]: 3,5 mm, número de pines de soldadura por potencial: 1, tipo de embalaje: empaquetado en caja | 220.05 | 100 | AA | PCB Connectors (PCC) | AAL | AALFFF | 50 | 50 | NO | PC | F | 2,38 | G | 30 | 55 | 108 | MM | 4017918416195 | 85369010 | DE | EC002643 | Imagen | Catálogo
1704874 | SMKDS 1/ 4-3,5 BD:4-1 SO | Borna para placa de circuito impreso | Terminal de tarjetas de circuitos impresos, corriente nominal: 10 A, tensión nominal (III/2): 200 V, sección nominal: 1 mm², número de potenciales: 4, número de filas: 1, número de polos por fila: 4, familia de artículos: SMKDS 1, paso: 3,5 mm, tipo de conexión: Conexión por tornillo con cápsula de tracción, forma de sujeción de tornillos: L Ranura longitudinal, montaje: Soldadura por ola, dirección de conexión conductor/placa de circuito impreso: 35 °, color: verde, Disposición de pines: Disposición de pines lineal, Longitud del pin [P]: 3,5 mm, número de pines de soldadura por potencial: 1, tipo de embalaje: empaquetado en caja | 220.05 | 100 | AA | PCB Connectors (PCC) | AAL | AALFFF | 50 | 50 | NO | PC | F | 2,41 | G | 32 | 56 | 113 | MM | 4046356741149 | 85369010 | DE | EC002643 | Imagen | Catálogo
1920383 | SMKDS 1/ 4-3,5 BD:NZ D04SKF | Borna para placa de circuito impreso | Terminal de tarjetas de circuitos impresos, corriente nominal: 10 A, tensión nominal (III/2): 200 V, sección nominal: 1 mm², número de potenciales: 4, número de filas: 1, número de polos por fila: 4, familia de artículos: SMKDS 1, paso: 3,5 mm, tipo de conexión: Conexión por tornillo con cápsula de tracción, forma de sujeción de tornillos: L Ranura longitudinal, montaje: Soldadura por ola, dirección de conexión conductor/placa de circuito impreso: 35 °, color: verde, Disposición de pines: Disposición de pines lineal, Longitud del pin [P]: 3,5 mm, número de pines de soldadura por potencial: 1, tipo de embalaje: empaquetado en caja | 229.57 | 100 | AA | PCB Connectors (PCC) | AAL | AALFFF | 50 | 50 | NO | PC | F | 2,41 | G | 30 | 55 | 108 | MM | 4017918325183 | 85369010 | DE | EC002643 | Imagen | Catálogo
1932436 | SMKDS 1/ 4-3,5 BD:NZ FEK121 | Borna para placa de circuito impreso | Terminal de tarjetas de circuitos impresos, corriente nominal: 10 A, tensión nominal (III/2): 200 V, sección nominal: 1 mm², número de potenciales: 4, número de filas: 1, número de polos por fila: 4, familia de artículos: SMKDS 1, paso: 3,5 mm, tipo de conexión: Conexión por tornillo con cápsula de tracción, forma de sujeción de tornillos: L Ranura longitudinal, montaje: Soldadura por ola, dirección de conexión conductor/placa de circuito impreso: 35 °, color: verde, Disposición de pines: Disposición de pines lineal, Longitud del pin [P]: 3,5 mm, número de pines de soldadura por potencial: 1, tipo de embalaje: empaquetado en caja | 229.57 | 100 | AA | PCB Connectors (PCC) | AAL | AALFFF | 50 | 50 | NO | PC | F | 2,40 | G | 30 | 55 | 108 | MM | 4017918855628 | 85369010 | DE | EC002643 | Imagen | Catálogo
1987164 | SMKDS 1/ 4-3,5 BD:NZ2XBD RD/BK | Borna para placa de circuito impreso | Terminal de tarjetas de circuitos impresos, corriente nominal: 10 A, tensión nominal (III/2): 200 V, sección nominal: 1 mm², número de potenciales: 4, número de filas: 1, número de polos por fila: 4, familia de artículos: SMKDS 1, paso: 3,5 mm, tipo de conexión: Conexión por tornillo con cápsula de tracción, forma de sujeción de tornillos: L Ranura longitudinal, montaje: Soldadura por ola, dirección de conexión conductor/placa de circuito impreso: 35 °, color: verde, Disposición de pines: Disposición de pines lineal, Longitud del pin [P]: 3,5 mm, número de pines de soldadura por potencial: 1, tipo de embalaje: empaquetado en caja | 262.9 | 100 | AA | PCB Connectors (PCC) | AAL | AALFFF | 50 | 50 | NO | PC | F | 2,40 | G | 30 | 55 | 108 | MM | 4017918927462 | 85369010 | DE | EC002643 | Imagen | Catálogo
1800066 | SMKDS 1/ 4-3,5 BK | Borna para placa de circuito impreso | Terminal de tarjetas de circuitos impresos, corriente nominal: 10 A, tensión nominal (III/2): 200 V, sección nominal: 1 mm², número de potenciales: 4, número de filas: 1, número de polos por fila: 4, familia de artículos: SMKDS 1, paso: 3,5 mm, tipo de conexión: Conexión por tornillo con cápsula de tracción, forma de sujeción de tornillos: L Ranura longitudinal, montaje: Soldadura por ola, dirección de conexión conductor/placa de circuito impreso: 35 °, color: negro, Disposición de pines: Disposición de pines lineal, Longitud del pin [P]: 3,5 mm, número de pines de soldadura por potencial: 1, tipo de embalaje: empaquetado en caja | 196.25 | 100 | AA | PCB Connectors (PCC) | AAL | AALFFF | 50 | 50 | NO | PC | F | 2,41 | G | 30 | 55 | 108 | MM | 4046356543910 | 85369010 | DE | EC002643 | Imagen | Catálogo
1934544 | SMKDS 1/ 4-3,5 GY NZ4511816921 | Borna para placa de circuito impreso | Terminal de tarjetas de circuitos impresos, corriente nominal: 10 A, tensión nominal (III/2): 200 V, sección nominal: 1 mm², número de potenciales: 4, número de filas: 1, número de polos por fila: 4, familia de artículos: SMKDS 1, paso: 3,5 mm, tipo de conexión: Conexión por tornillo con cápsula de tracción, forma de sujeción de tornillos: L Ranura longitudinal, montaje: Soldadura por ola, dirección de conexión conductor/placa de circuito impreso: 35 °, color: gris, Disposición de pines: Disposición de pines lineal, Longitud del pin [P]: 3,5 mm, número de pines de soldadura por potencial: 1, tipo de embalaje: empaquetado en caja | 220.05 | 100 | AA | PCB Connectors (PCC) | AAL | AALFFF | 50 | 50 | NO | PC | F | 2,42 | G | 30 | 55 | 108 | MM | 4017918898359 | 85369010 | DE | EC002643 | Imagen | Catálogo
1728307 | SMKDS 1/ 4-3,81 | Borna para placa de circuito impreso | Terminal de tarjetas de circuitos impresos, corriente nominal: 10 A, tensión nominal (III/2): 200 V, sección nominal: 1 mm², número de potenciales: 4, número de filas: 1, número de polos por fila: 4, familia de artículos: SMKDS 1, paso: 3,81 mm, tipo de conexión: Conexión por tornillo con cápsula de tracción, forma de sujeción de tornillos: L Ranura longitudinal, montaje: Soldadura por ola, dirección de conexión conductor/placa de circuito impreso: 35 °, color: verde, Disposición de pines: Disposición de pines lineal, Longitud del pin [P]: 3,5 mm, número de pines de soldadura por potencial: 1, tipo de embalaje: empaquetado en caja | 196.25 | 100 | AA | PCB Connectors (PCC) | AAL | AALFFE | 250 | 250 | NO | PC |  | 2,39 | G | 48 | 182 | 115 | MM | 4017918025755 | 85369010 | DE | EC002643 | Imagen | Catálogo
1763229 | SMKDS 1/ 4-3,81 BD:1-4 | Borna para placa de circuito impreso | Terminal de tarjetas de circuitos impresos, corriente nominal: 10 A, tensión nominal (III/2): 200 V, sección nominal: 1 mm², número de filas: 1, número de polos por fila: 4, familia de artículos: SMKDS 1, paso: 3,81 mm, tipo de conexión: Conexión por tornillo con cápsula de tracción, forma de sujeción de tornillos: L Ranura longitudinal, montaje: Soldadura por ola, dirección de conexión conductor/placa de circuito impreso: 35 °, color: verde, Disposición de pines: Disposición de pines lineal, Longitud del pin [P]: 3,5 mm, número de pines de soldadura por potencial: 1, tipo de embalaje: empaquetado en caja | 220.05 | 100 | AA | PCB Connectors (PCC) | AAL | AALFFE | 50 | 50 | NO | PC |  | 2,69 | G | 37 | 91 | 108 | MM | 4046356409926 | 85369010 | DE | EC002643 | Imagen | Catálogo
1295330 | SMKDS 1/ 4-3,81 BD:AB+- | Borna para placa de circuito impreso | Terminal de tarjetas de circuitos impresos, corriente nominal: 10 A, tensión nominal (III/2): 200 V, sección nominal: 1 mm², número de filas: 1, número de polos por fila: 4, familia de artículos: SMKDS 1, paso: 3,81 mm, tipo de conexión: Conexión por tornillo con cápsula de tracción, forma de sujeción de tornillos: L Ranura longitudinal, montaje: Soldadura por ola, dirección de conexión conductor/placa de circuito impreso: 35 °, color: verde, Disposición de pines: Disposición de pines lineal, Longitud del pin [P]: 3,5 mm, número de pines de soldadura por potencial: 1, tipo de embalaje: empaquetado en caja | 220.05 | 100 | AA | PCB Connectors (PCC) | AAL | AALFFE | 250 | 1000 | NO | PC | F | 2,37 | G | 48 | 182 | 115 | MM | 4063151531447 | 85369010 | DE | EC002643 | Imagen | Catálogo
1757798 | SMKDS 1/ 4-3,81 BD:ABNZ | Borna para placa de circuito impreso | Terminal de tarjetas de circuitos impresos, corriente nominal: 10 A, tensión nominal (III/2): 200 V, sección nominal: 1 mm², número de filas: 1, número de polos por fila: 4, familia de artículos: SMKDS 1, paso: 3,81 mm, tipo de conexión: Conexión por tornillo con cápsula de tracción, forma de sujeción de tornillos: L Ranura longitudinal, montaje: Soldadura por ola, dirección de conexión conductor/placa de circuito impreso: 35 °, color: verde, Disposición de pines: Disposición de pines lineal, Longitud del pin [P]: 3,5 mm, número de pines de soldadura por potencial: 1, tipo de embalaje: empaquetado en caja | 229.57 | 100 | AA | PCB Connectors (PCC) | AAL | AALFFE | 50 | 50 | NO | PC | F | 2,69 | G | 37 | 91 | 108 | MM | 4046356342933 | 85369010 | DE | EC002643 | Imagen | Catálogo
1826439 | SMKDS 1/ 4-3,81 BD:IN-IN | Borna para placa de circuito impreso | Terminal de tarjetas de circuitos impresos, corriente nominal: 10 A, tensión nominal (III/2): 200 V, sección nominal: 1 mm², número de filas: 1, número de polos por fila: 4, familia de artículos: SMKDS 1, paso: 3,81 mm, tipo de conexión: Conexión por tornillo con cápsula de tracción, forma de sujeción de tornillos: L Ranura longitudinal, montaje: Soldadura por ola, dirección de conexión conductor/placa de circuito impreso: 35 °, color: verde, Disposición de pines: Disposición de pines lineal, Longitud del pin [P]: 3,5 mm, número de pines de soldadura por potencial: 1, tipo de embalaje: empaquetado en caja | 229.57 | 100 | AA | PCB Connectors (PCC) | AAL | AALFFE | 250 | 1000 | NO | PC | F | 2,39 | G |  |  |  |  | 4067923461468 | 85369010 | DE | EC002643 |  | Catálogo
1800067 | SMKDS 1/ 4-3,81 BK | Borna para placa de circuito impreso | Terminal de tarjetas de circuitos impresos, corriente nominal: 10 A, tensión nominal (III/2): 200 V, sección nominal: 1 mm², número de filas: 1, número de polos por fila: 4, familia de artículos: SMKDS 1, paso: 3,81 mm, tipo de conexión: Conexión por tornillo con cápsula de tracción, forma de sujeción de tornillos: L Ranura longitudinal, montaje: Soldadura por ola, dirección de conexión conductor/placa de circuito impreso: 35 °, color: negro, Disposición de pines: Disposición de pines lineal, Longitud del pin [P]: 3,5 mm, número de pines de soldadura por potencial: 1, tipo de embalaje: empaquetado en caja | 196.25 | 100 | AA | PCB Connectors (PCC) | AAL | AALFFE | 50 | 50 | NO | PC | F | 2,47 | G | 30 | 55 | 108 | MM | 4055626024905 | 85369010 | DE | EC002643 | Imagen | Catálogo
1751125 | SMKDS 1/ 5-3,5 | Borna para placa de circuito impreso | Terminal de tarjetas de circuitos impresos, corriente nominal: 10 A, tensión nominal (III/2): 200 V, sección nominal: 1 mm², número de potenciales: 5, número de filas: 1, número de polos por fila: 5, familia de artículos: SMKDS 1, paso: 3,5 mm, tipo de conexión: Conexión por tornillo con cápsula de tracción, forma de sujeción de tornillos: L Ranura longitudinal, montaje: Soldadura por ola, dirección de conexión conductor/placa de circuito impreso: 35 °, color: verde, Disposición de pines: Disposición de pines lineal, Longitud del pin [P]: 3,5 mm, número de pines de soldadura por potencial: 1, tipo de embalaje: empaquetado en caja | 245.32 | 100 | AA | PCB Connectors (PCC) | AAL | AALFFF | 100 | 100 | NO | PC |  | 2,97 | G | 48 | 110 | 116 | MM | 4017918103729 | 85369010 | DE | EC002643 | Imagen | Catálogo
1870200 | SMKDS 1/ 5-3,5 (1,3,5) | Borna para placa de circuito impreso | Terminal de tarjetas de circuitos impresos, corriente nominal: 10 A, tensión nominal (III/2): 200 V, sección nominal: 1 mm², número de potenciales: 3, número de filas: 1, número de polos por fila: 5, familia de artículos: SMKDS 1, paso: 3,5 mm, tipo de conexión: Conexión por tornillo con cápsula de tracción, forma de sujeción de tornillos: L Ranura longitudinal, montaje: Soldadura por ola, dirección de conexión conductor/placa de circuito impreso: 35 °, color: verde, Disposición de pines: Disposición de pines lineal, Longitud del pin [P]: 3,5 mm, número de pines de soldadura por potencial: 1, tipo de embalaje: empaquetado en caja | 245.32 | 100 | AA | PCB Connectors (PCC) | AAL | AALFFF | 50 | 50 | NO | PC | F | 2,34 | G | 39 | 90 | 113 | MM | 4017918266813 | 85369010 | DE | EC002643 | Imagen | Catálogo
1713357 | SMKDS 1/ 5-3,5 BD:A-E | Borna para placa de circuito impreso | Terminal de tarjetas de circuitos impresos, corriente nominal: 10 A, tensión nominal (III/2): 200 V, sección nominal: 1 mm², número de potenciales: 5, número de filas: 1, número de polos por fila: 5, familia de artículos: SMKDS 1, paso: 3,5 mm, tipo de conexión: Conexión por tornillo con cápsula de tracción, forma de sujeción de tornillos: L Ranura longitudinal, montaje: Soldadura por ola, dirección de conexión conductor/placa de circuito impreso: 35 °, color: verde, Disposición de pines: Disposición de pines lineal, Longitud del pin [P]: 3,5 mm, número de pines de soldadura por potencial: 1, tipo de embalaje: empaquetado en caja | 275.07 | 100 | AA | PCB Connectors (PCC) | AAL | AALFFF | 100 | 1000 | NO | PC | F | 2,97 | G | 48 | 136 | 114 | MM | 4055626313436 | 85369010 | DE | EC002643 | Imagen | Catálogo
1709108 | SMKDS 1/ 5-3,5 BK TS | Borna para placa de circuito impreso | Terminal de tarjetas de circuitos impresos, corriente nominal: 10 A, tensión nominal (III/2): 200 V, sección nominal: 1 mm², número de potenciales: 5, número de filas: 1, número de polos por fila: 5, familia de artículos: SMKDS 1, paso: 3,5 mm, tipo de conexión: Conexión por tornillo con cápsula de tracción, forma de sujeción de tornillos: L Ranura longitudinal, montaje: Soldadura por ola, dirección de conexión conductor/placa de circuito impreso: 35 °, color: negro, Disposición de pines: Disposición de pines lineal, Longitud del pin [P]: 3,5 mm, número de pines de soldadura por potencial: 1, tipo de embalaje: empaquetado en caja | 262.24 | 100 | AA | PCB Connectors (PCC) | AAL | AALFFF | 50 | 50 | NO | PC | F | 3,11 | G | 38 | 93 | 112 | MM | 4055626043159 | 85369010 | DE | EC002643 | Imagen | Catálogo
1728310 | SMKDS 1/ 5-3,81 | Borna para placa de circuito impreso | Terminal de tarjetas de circuitos impresos, corriente nominal: 10 A, tensión nominal (III/2): 200 V, sección nominal: 1 mm², número de potenciales: 5, número de filas: 1, número de polos por fila: 5, familia de artículos: SMKDS 1, paso: 3,81 mm, tipo de conexión: Conexión por tornillo con cápsula de tracción, forma de sujeción de tornillos: L Ranura longitudinal, montaje: Soldadura por ola, dirección de conexión conductor/placa de circuito impreso: 35 °, color: verde, Disposición de pines: Disposición de pines lineal, Longitud del pin [P]: 3,5 mm, número de pines de soldadura por potencial: 1, tipo de embalaje: empaquetado en caja | 245.32 | 100 | AA | PCB Connectors (PCC) | AAL | AALFFE | 100 | 100 | NO | PC |  | 3,08 | G | 48 | 136 | 114 | MM | 4017918025762 | 85369010 | DE | EC002643 | Imagen | Catálogo
1751138 | SMKDS 1/ 6-3,5 | Borna para placa de circuito impreso | Terminal de tarjetas de circuitos impresos, corriente nominal: 10 A, tensión nominal (III/2): 200 V, sección nominal: 1 mm², número de potenciales: 6, número de filas: 1, número de polos por fila: 6, familia de artículos: SMKDS 1, paso: 3,5 mm, tipo de conexión: Conexión por tornillo con cápsula de tracción, forma de sujeción de tornillos: L Ranura longitudinal, montaje: Soldadura por ola, dirección de conexión conductor/placa de circuito impreso: 35 °, color: verde, Disposición de pines: Disposición de pines lineal, Longitud del pin [P]: 3,5 mm, número de pines de soldadura por potencial: 1, tipo de embalaje: empaquetado en caja | 294.37 | 100 | AA | PCB Connectors (PCC) | AAL | AALFFF | 100 | 100 | NO | PC |  | 3,55 | G | 48 | 136 | 114 | MM | 4017918103736 | 85369010 | DE | EC002643 | Imagen | Catálogo
1706820 | SMKDS 1/ 6-3,5 BD:1-6 | Borna para placa de circuito impreso | Terminal de tarjetas de circuitos impresos, corriente nominal: 10 A, tensión nominal (III/2): 200 V, sección nominal: 1 mm², número de potenciales: 6, número de filas: 1, número de polos por fila: 6, familia de artículos: SMKDS 1, paso: 3,5 mm, tipo de conexión: Conexión por tornillo con cápsula de tracción, forma de sujeción de tornillos: L Ranura longitudinal, montaje: Soldadura por ola, dirección de conexión conductor/placa de circuito impreso: 35 °, color: verde, Disposición de pines: Disposición de pines lineal, Longitud del pin [P]: 3,5 mm, número de pines de soldadura por potencial: 1, tipo de embalaje: empaquetado en caja | 330.08 | 100 | AA | PCB Connectors (PCC) | AAL | AALFFF | 50 | 50 | NO | PC | F | 3,69 | G | 37 | 91 | 108 | MM | 4046356883771 | 85369010 | DE | EC002643 | Imagen | Catálogo
1921162 | SMKDS 1/ 6-3,5 BDNZ:755217 | Borna para placa de circuito impreso | Terminal de tarjetas de circuitos impresos, corriente nominal: 10 A, tensión nominal (III/2): 200 V, sección nominal: 1 mm², número de potenciales: 6, número de filas: 1, número de polos por fila: 6, familia de artículos: SMKDS 1, paso: 3,5 mm, tipo de conexión: Conexión por tornillo con cápsula de tracción, forma de sujeción de tornillos: L Ranura longitudinal, montaje: Soldadura por ola, dirección de conexión conductor/placa de circuito impreso: 35 °, color: verde, Disposición de pines: Disposición de pines lineal, Longitud del pin [P]: 3,5 mm, número de pines de soldadura por potencial: 1, tipo de embalaje: empaquetado en caja | 344.37 | 100 | AA | PCB Connectors (PCC) | AAL | AALFFF | 50 | 50 | NO | PC | F | 3,61 | G | 37 | 91 | 108 | MM | 4017918221065 | 85369010 | DE | EC002643 | Imagen | Catálogo
1704299 | SMKDS 1/ 6-3,5 BDSO:NZ | Borna para placa de circuito impreso | Terminal de tarjetas de circuitos impresos, corriente nominal: 10 A, tensión nominal (III/2): 200 V, sección nominal: 1 mm², número de potenciales: 6, número de filas: 1, número de polos por fila: 6, familia de artículos: SMKDS 1, paso: 3,5 mm, tipo de conexión: Conexión por tornillo con cápsula de tracción, forma de sujeción de tornillos: L Ranura longitudinal, montaje: Soldadura por ola, dirección de conexión conductor/placa de circuito impreso: 35 °, color: verde, Disposición de pines: Disposición de pines lineal, Longitud del pin [P]: 3,5 mm, número de pines de soldadura por potencial: 1, tipo de embalaje: empaquetado en caja | 330.08 | 100 | AA | PCB Connectors (PCC) | AAL | AALFFF | 100 | 1500 | NO | PC | F | 3,56 | G | 48 | 136 | 114 | MM | 4055626367484 | 85369010 | DE | EC002643 | Imagen | Catálogo
1728323 | SMKDS 1/ 6-3,81 | Borna para placa de circuito impreso | Terminal de tarjetas de circuitos impresos, corriente nominal: 10 A, tensión nominal (III/2): 200 V, sección nominal: 1 mm², número de potenciales: 6, número de filas: 1, número de polos por fila: 6, familia de artículos: SMKDS 1, paso: 3,81 mm, tipo de conexión: Conexión por tornillo con cápsula de tracción, forma de sujeción de tornillos: L Ranura longitudinal, montaje: Soldadura por ola, dirección de conexión conductor/placa de circuito impreso: 35 °, color: verde, Disposición de pines: Disposición de pines lineal, Longitud del pin [P]: 3,5 mm, número de pines de soldadura por potencial: 1, tipo de embalaje: empaquetado en caja | 294.37 | 100 | AA | PCB Connectors (PCC) | AAL | AALFFE | 100 | 100 | NO | PC |  | 3,65 | G | 48 | 136 | 114 | MM | 4017918025779 | 85369010 | DE | EC002643 | Imagen | Catálogo
1751141 | SMKDS 1/ 7-3,5 | Borna para placa de circuito impreso | Terminal de tarjetas de circuitos impresos, corriente nominal: 10 A, tensión nominal (III/2): 200 V, sección nominal: 1 mm², número de potenciales: 7, número de filas: 1, número de polos por fila: 7, familia de artículos: SMKDS 1, paso: 3,5 mm, tipo de conexión: Conexión por tornillo con cápsula de tracción, forma de sujeción de tornillos: L Ranura longitudinal, montaje: Soldadura por ola, dirección de conexión conductor/placa de circuito impreso: 35 °, color: verde, Disposición de pines: Disposición de pines lineal, Longitud del pin [P]: 3,5 mm, número de pines de soldadura por potencial: 1, tipo de embalaje: empaquetado en caja | 343.43 | 100 | AA | PCB Connectors (PCC) | AAL | AALFFF | 100 | 100 | NO | PC |  | 4,10 | G | 49 | 135 | 114 | MM | 4017918103743 | 85369010 | DE | EC002643 | Imagen | Catálogo
1704300 | SMKDS 1/ 7-3,5 BDQSO:NZ | Borna para placa de circuito impreso | Terminal de tarjetas de circuitos impresos, corriente nominal: 10 A, tensión nominal (III/2): 200 V, sección nominal: 1 mm², número de potenciales: 7, número de filas: 1, número de polos por fila: 7, familia de artículos: SMKDS 1, paso: 3,5 mm, tipo de conexión: Conexión por tornillo con cápsula de tracción, forma de sujeción de tornillos: L Ranura longitudinal, montaje: Soldadura por ola, dirección de conexión conductor/placa de circuito impreso: 35 °, color: verde, Disposición de pines: Disposición de pines lineal, Longitud del pin [P]: 3,5 mm, número de pines de soldadura por potencial: 1, tipo de embalaje: empaquetado en caja | 385.09 | 100 | AA | PCB Connectors (PCC) | AAL | AALFFF | 100 | 1500 | NO | PC | F | 4,10 | G | 48 | 136 | 114 | MM | 4055626367491 | 85369010 | DE | EC002643 | Imagen | Catálogo
1567038 | SMKDS 1/ 7-3,5 GY | Borna para placa de circuito impreso | Terminal de tarjetas de circuitos impresos, corriente nominal: 10 A, tensión nominal (III/2): 200 V, sección nominal: 1 mm², número de filas: 1, número de polos por fila: 7, familia de artículos: SMKDS 1, paso: 3,5 mm, tipo de conexión: Conexión por tornillo con cápsula de tracción, forma de sujeción de tornillos: L Ranura longitudinal, montaje: Soldadura por ola, dirección de conexión conductor/placa de circuito impreso: 35 °, color: gris, Disposición de pines: Disposición de pines lineal, Longitud del pin [P]: 3,5 mm, número de pines de soldadura por potencial: 1, tipo de embalaje: empaquetado en caja | 343.43 | 100 | AA | PCB Connectors (PCC) | AAL | AALFFF | 100 | 100 | NO | PC | F | 4,10 | G | 48 | 136 | 114 | MM | 4067923053342 | 85369010 | DE | EC002643 | Imagen | Catálogo
1991480 | SMKDS 1/ 7-3,5 GY NZ 2202367 | Borna para placa de circuito impreso | Terminal de tarjetas de circuitos impresos, corriente nominal: 10 A, tensión nominal (III/2): 200 V, sección nominal: 1 mm², número de potenciales: 7, número de filas: 1, número de polos por fila: 7, familia de artículos: SMKDS 1, paso: 3,5 mm, tipo de conexión: Conexión por tornillo con cápsula de tracción, forma de sujeción de tornillos: L Ranura longitudinal, montaje: Soldadura por ola, dirección de conexión conductor/placa de circuito impreso: 35 °, color: gris, Disposición de pines: Disposición de pines lineal, Longitud del pin [P]: 3,5 mm, número de pines de soldadura por potencial: 1, tipo de embalaje: empaquetado en caja | 409.07 | 100 | AA | PCB Connectors (PCC) | AAL | AALFFF | 50 | 50 | NO | PC | F | 4,23 | G | 48 | 80 | 115 | MM | 4017918959227 | 85369010 | DE | EC002643 | Imagen | Catálogo
1728336 | SMKDS 1/ 7-3,81 | Borna para placa de circuito impreso | Terminal de tarjetas de circuitos impresos, corriente nominal: 10 A, tensión nominal (III/2): 200 V, sección nominal: 1 mm², número de potenciales: 7, número de filas: 1, número de polos por fila: 7, familia de artículos: SMKDS 1, paso: 3,81 mm, tipo de conexión: Conexión por tornillo con cápsula de tracción, forma de sujeción de tornillos: L Ranura longitudinal, montaje: Soldadura por ola, dirección de conexión conductor/placa de circuito impreso: 35 °, color: verde, Disposición de pines: Disposición de pines lineal, Longitud del pin [P]: 3,5 mm, número de pines de soldadura por potencial: 1, tipo de embalaje: empaquetado en caja | 343.43 | 100 | AA | PCB Connectors (PCC) | AAL | AALFFE | 100 | 100 | NO | PC |  | 4,23 | G | 46 | 136 | 113 | MM | 4017918025786 | 85369010 | DE | EC002643 | Imagen | Catálogo
1705966 | SMKDS 1/ 7-3,81 BD:10-FU,SE | Borna para placa de circuito impreso | Terminal de tarjetas de circuitos impresos, corriente nominal: 10 A, tensión nominal (III/2): 200 V, sección nominal: 1 mm², número de filas: 1, número de polos por fila: 7, familia de artículos: SMKDS 1, paso: 3,81 mm, tipo de conexión: Conexión por tornillo con cápsula de tracción, forma de sujeción de tornillos: L Ranura longitudinal, montaje: Soldadura por ola, dirección de conexión conductor/placa de circuito impreso: 35 °, color: verde, Disposición de pines: Disposición de pines lineal, Longitud del pin [P]: 3,5 mm, número de pines de soldadura por potencial: 1, tipo de embalaje: empaquetado en caja | 385.09 | 100 | AA | PCB Connectors (PCC) | AAL | AALFFE | 50 | 50 | NO | PC |  | 4,34 | G | 47 | 79 | 113 | MM | 4046356813532 | 85369010 | DE | EC002643 | Imagen | Catálogo
1826059 | SMKDS 1/ 7-3,81 BD:SDA-SE | Borne para placa de circuito impreso | Borne para placa de circuito impreso, corriente nominal: 10 A, tensión nominal (III/2): 200 V, sección nominal: 1 mm², número de filas: 1, número de polos por fila: 7, familia de artículos: SMKDS 1, paso: 3,81 mm, tipo de conexión: Conexión por tornillo con cápsula de tracción, forma de sujeción de tornillos: L Ranura longitudinal, montaje: Soldadura por ola, dirección de conexión conductor/placa de circuito impreso: 35 °, color: verde, Disposición de pines: Disposición de pines lineal, Longituddel pin [P]: 3,5 mm, número de pines de soldadura por potencial: 1, tipo de embalaje: empaquetado en caja | 389.82 | 100 | AA | PCB Connectors (PCC) | AAL | AALFFE | 50 | 50 | NO | PC |  | 4.4 | G | 0 | 0 | 0 |  | 4046356833981 | 85369010 | DE | EC002643 | Imagen | Catálogo
1751154 | SMKDS 1/ 8-3,5 | Borna para placa de circuito impreso | Terminal de tarjetas de circuitos impresos, corriente nominal: 10 A, tensión nominal (III/2): 200 V, sección nominal: 1 mm², número de potenciales: 8, número de filas: 1, número de polos por fila: 8, familia de artículos: SMKDS 1, paso: 3,5 mm, tipo de conexión: Conexión por tornillo con cápsula de tracción, forma de sujeción de tornillos: L Ranura longitudinal, montaje: Soldadura por ola, dirección de conexión conductor/placa de circuito impreso: 35 °, color: verde, Disposición de pines: Disposición de pines lineal, Longitud del pin [P]: 3,5 mm, número de pines de soldadura por potencial: 1, tipo de embalaje: empaquetado en caja | 392.49 | 100 | AA | PCB Connectors (PCC) | AAL | AALFFF | 100 | 100 | NO | PC |  | 4,59 | G | 43 | 182 | 115 | MM | 4017918103750 | 85369010 | DE | EC002643 | Imagen | Catálogo
1707207 | SMKDS 1/ 8-3,5 BD:1-8 | Borna para placa de circuito impreso | Terminal de tarjetas de circuitos impresos, corriente nominal: 10 A, tensión nominal (III/2): 200 V, sección nominal: 1 mm², número de potenciales: 8, número de filas: 1, número de polos por fila: 8, familia de artículos: SMKDS 1, paso: 3,5 mm, tipo de conexión: Conexión por tornillo con cápsula de tracción, forma de sujeción de tornillos: L Ranura longitudinal, montaje: Soldadura por ola, dirección de conexión conductor/placa de circuito impreso: 35 °, color: verde, Disposición de pines: Disposición de pines lineal, Longitud del pin [P]: 3,5 mm, número de pines de soldadura por potencial: 1, tipo de embalaje: empaquetado en caja | 459.15 | 100 | AA | PCB Connectors (PCC) | AAL | AALFFF | 50 | 50 | NO | PC | F | 4,70 | G | 48 | 80 | 115 | MM | 4046356901895 | 85369010 | DE | EC002643 | Imagen | Catálogo
1701207 | SMKDS 1/ 8-3,5 BD:28-27 | Borna para placa de circuito impreso | Terminal de tarjetas de circuitos impresos, corriente nominal: 10 A, tensión nominal (III/2): 200 V, sección nominal: 1 mm², número de potenciales: 8, número de filas: 1, número de polos por fila: 8, familia de artículos: SMKDS 1, paso: 3,5 mm, tipo de conexión: Conexión por tornillo con cápsula de tracción, forma de sujeción de tornillos: L Ranura longitudinal, montaje: Soldadura por ola, dirección de conexión conductor/placa de circuito impreso: 35 °, color: verde, Disposición de pines: Disposición de pines lineal, Longitud del pin [P]: 3,5 mm, número de pines de soldadura por potencial: 1, tipo de embalaje: empaquetado en caja | 440.1 | 100 | AA | PCB Connectors (PCC) | AAL | AALFFF | 100 | 1500 | NO | PC | F | 4,70 | G | 43 | 182 | 115 | MM | 4055626367460 | 85369010 | DE | EC002643 | Imagen | Catálogo
1712500 | SMKDS 1/ 8-3,5 BD:NZ 26937-1 | Borna para placa de circuito impreso | Terminal de tarjetas de circuitos impresos, corriente nominal: 10 A, tensión nominal (III/2): 200 V, sección nominal: 1 mm², número de potenciales: 8, número de filas: 1, número de polos por fila: 8, familia de artículos: SMKDS 1, paso: 3,5 mm, tipo de conexión: Conexión por tornillo con cápsula de tracción, forma de sujeción de tornillos: L Ranura longitudinal, montaje: Soldadura por ola, dirección de conexión conductor/placa de circuito impreso: 35 °, color: verde, Disposición de pines: Disposición de pines lineal, Longitud del pin [P]: 3,5 mm, número de pines de soldadura por potencial: 1, tipo de embalaje: empaquetado en caja | 423.65 | 100 | AA | PCB Connectors (PCC) | AAL | AALFFF | 50 | 50 | NO | PC | F | 4,75 | G | 48 | 80 | 115 | MM | 4046356084710 | 85369010 | DE | EC002643 | Imagen | Catálogo
1706367 | SMKDS 1/ 8-3,5 BD:NZ 26937-2 | Borna para placa de circuito impreso | Terminal de tarjetas de circuitos impresos, corriente nominal: 10 A, tensión nominal (III/2): 200 V, sección nominal: 1 mm², número de potenciales: 8, número de filas: 1, número de polos por fila: 8, familia de artículos: SMKDS 1, paso: 3,5 mm, tipo de conexión: Conexión por tornillo con cápsula de tracción, forma de sujeción de tornillos: L Ranura longitudinal, montaje: Soldadura por ola, dirección de conexión conductor/placa de circuito impreso: 35 °, color: verde, Disposición de pines: Disposición de pines lineal, Longitud del pin [P]: 3,5 mm, número de pines de soldadura por potencial: 1, tipo de embalaje: empaquetado en caja | 434.98 | 100 | AA | PCB Connectors (PCC) | AAL | AALFFF | 50 | 50 | NO | PC | F | 4,75 | G | 48 | 80 | 115 | MM | 4046356033121 | 85369010 | DE | EC002643 | Imagen | Catálogo
1920370 | SMKDS 1/ 8-3,5 BD:NZ D08SKF | Borna para placa de circuito impreso | Terminal de tarjetas de circuitos impresos, corriente nominal: 10 A, tensión nominal (III/2): 200 V, sección nominal: 1 mm², número de potenciales: 8, número de filas: 1, número de polos por fila: 8, familia de artículos: SMKDS 1, paso: 3,5 mm, tipo de conexión: Conexión por tornillo con cápsula de tracción, forma de sujeción de tornillos: L Ranura longitudinal, montaje: Soldadura por ola, dirección de conexión conductor/placa de circuito impreso: 35 °, color: verde, Disposición de pines: Disposición de pines lineal, Longitud del pin [P]: 3,5 mm, número de pines de soldadura por potencial: 1, tipo de embalaje: empaquetado en caja | 459.15 | 100 | AA | PCB Connectors (PCC) | AAL | AALFFF | 50 | 50 | NO | PC | F | 4,82 | G | 48 | 80 | 115 | MM | 4017918325176 | 85369010 | DE | EC002643 | Imagen | Catálogo
1932449 | SMKDS 1/ 8-3,5 BD:NZ FEK120 | Borna para placa de circuito impreso | Terminal de tarjetas de circuitos impresos, corriente nominal: 10 A, tensión nominal (III/2): 200 V, sección nominal: 1 mm², número de potenciales: 8, número de filas: 1, número de polos por fila: 8, familia de artículos: SMKDS 1, paso: 3,5 mm, tipo de conexión: Conexión por tornillo con cápsula de tracción, forma de sujeción de tornillos: L Ranura longitudinal, montaje: Soldadura por ola, dirección de conexión conductor/placa de circuito impreso: 35 °, color: verde, Disposición de pines: Disposición de pines lineal, Longitud del pin [P]: 3,5 mm, número de pines de soldadura por potencial: 1, tipo de embalaje: empaquetado en caja | 459.15 | 100 | AA | PCB Connectors (PCC) | AAL | AALFFF | 50 | 50 | NO | PC | F | 4,73 | G | 48 | 80 | 115 | MM | 4017918855635 | 85369010 | DE | EC002643 | Imagen | Catálogo
1800074 | SMKDS 1/ 8-3,5 BK | Borna para placa de circuito impreso | Terminal de tarjetas de circuitos impresos, corriente nominal: 10 A, tensión nominal (III/2): 200 V, sección nominal: 1 mm², número de filas: 1, número de polos por fila: 8, familia de artículos: SMKDS 1, paso: 3,5 mm, tipo de conexión: Conexión por tornillo con cápsula de tracción, forma de sujeción de tornillos: L Ranura longitudinal, montaje: Soldadura por ola, dirección de conexión conductor/placa de circuito impreso: 35 °, color: negro, Disposición de pines: Disposición de pines lineal, Longitud del pin [P]: 3,5 mm, número de pines de soldadura por potencial: 1, tipo de embalaje: empaquetado en caja | 392.49 | 100 | AA | PCB Connectors (PCC) | AAL | AALFFF | 100 | 100 | NO | PC | F | 4,70 | G | 43 | 182 | 115 | MM | 4055626328881 | 85369010 | DE | EC002643 | Imagen | Catálogo
1728349 | SMKDS 1/ 8-3,81 | Borna para placa de circuito impreso | Terminal de tarjetas de circuitos impresos, corriente nominal: 10 A, tensión nominal (III/2): 200 V, sección nominal: 1 mm², número de potenciales: 8, número de filas: 1, número de polos por fila: 8, familia de artículos: SMKDS 1, paso: 3,81 mm, tipo de conexión: Conexión por tornillo con cápsula de tracción, forma de sujeción de tornillos: L Ranura longitudinal, montaje: Soldadura por ola, dirección de conexión conductor/placa de circuito impreso: 35 °, color: verde, Disposición de pines: Disposición de pines lineal, Longitud del pin [P]: 3,5 mm, número de pines de soldadura por potencial: 1, tipo de embalaje: empaquetado en caja | 392.49 | 100 | AA | PCB Connectors (PCC) | AAL | AALFFE | 100 | 100 | NO | PC |  | 4,85 | G | 43 | 182 | 115 | MM | 4017918025793 | 85369010 | DE | EC002643 | Imagen | Catálogo
1713928 | SMKDS 1/ 8-3,81 BD:8-1 SO | Borna para placa de circuito impreso | Terminal de tarjetas de circuitos impresos, corriente nominal: 10 A, tensión nominal (III/2): 200 V, sección nominal: 1 mm², número de filas: 1, número de polos por fila: 8, familia de artículos: SMKDS 1, paso: 3,81 mm, tipo de conexión: Conexión por tornillo con cápsula de tracción, forma de sujeción de tornillos: L Ranura longitudinal, montaje: Soldadura por ola, dirección de conexión conductor/placa de circuito impreso: 35 °, color: verde, Disposición de pines: Disposición de pines lineal, Longitud del pin [P]: 3,5 mm, número de pines de soldadura por potencial: 1, tipo de embalaje: empaquetado en caja | 440.1 | 100 | AA | PCB Connectors (PCC) | AAL | AALFFE | 100 | 100 | NO | PC | F | 4,90 | G | 43 | 182 | 115 | MM | 4055626339306 | 85369010 | DE | EC002643 | Imagen | Catálogo
1751167 | SMKDS 1/ 9-3,5 | Borna para placa de circuito impreso | Terminal de tarjetas de circuitos impresos, corriente nominal: 10 A, tensión nominal (III/2): 200 V, sección nominal: 1 mm², número de potenciales: 9, número de filas: 1, número de polos por fila: 9, familia de artículos: SMKDS 1, paso: 3,5 mm, tipo de conexión: Conexión por tornillo con cápsula de tracción, forma de sujeción de tornillos: L Ranura longitudinal, montaje: Soldadura por ola, dirección de conexión conductor/placa de circuito impreso: 35 °, color: verde, Disposición de pines: Disposición de pines lineal, Longitud del pin [P]: 3,5 mm, número de pines de soldadura por potencial: 1, tipo de embalaje: empaquetado en caja | 441.56 | 100 | AA | PCB Connectors (PCC) | AAL | AALFFF | 100 | 100 | NO | PC |  | 5,28 | G | 48 | 182 | 115 | MM | 4017918103767 | 85369010 | DE | EC002643 | Imagen | Catálogo
1700259 | SMKDS 1/ 9-3,5 BD:9-1 | Borna para placa de circuito impreso | Terminal de tarjetas de circuitos impresos, corriente nominal: 10 A, tensión nominal (III/2): 200 V, sección nominal: 1 mm², número de potenciales: 9, número de filas: 1, número de polos por fila: 9, familia de artículos: SMKDS 1, paso: 3,5 mm, tipo de conexión: Conexión por tornillo con cápsula de tracción, forma de sujeción de tornillos: L Ranura longitudinal, montaje: Soldadura por ola, dirección de conexión conductor/placa de circuito impreso: 35 °, color: verde, Disposición de pines: Disposición de pines lineal, Longitud del pin [P]: 3,5 mm, número de pines de soldadura por potencial: 1, tipo de embalaje: empaquetado en caja | 495.12 | 100 | AA | PCB Connectors (PCC) | AAL | AALFFF | 100 | 1000 | NO | PC | F | 5,33 | G | 48 | 182 | 115 | MM | 4055626367415 | 85369010 | DE | EC002643 | Imagen | Catálogo
1728352 | SMKDS 1/ 9-3,81 | Borna para placa de circuito impreso | Terminal de tarjetas de circuitos impresos, corriente nominal: 10 A, tensión nominal (III/2): 200 V, sección nominal: 1 mm², número de potenciales: 9, número de filas: 1, número de polos por fila: 9, familia de artículos: SMKDS 1, paso: 3,81 mm, tipo de conexión: Conexión por tornillo con cápsula de tracción, forma de sujeción de tornillos: L Ranura longitudinal, montaje: Soldadura por ola, dirección de conexión conductor/placa de circuito impreso: 35 °, color: verde, Disposición de pines: Disposición de pines lineal, Longitud del pin [P]: 3,5 mm, número de pines de soldadura por potencial: 1, tipo de embalaje: empaquetado en caja | 441.56 | 100 | AA | PCB Connectors (PCC) | AAL | AALFFE | 100 | 100 | NO | PC |  | 5,45 | G | 48 | 182 | 115 | MM | 4017918025809 | 85369010 | DE | EC002643 | Imagen | Catálogo
1728695 | SMKDS 1/ 9-3,81 GY | Borna para placa de circuito impreso | Terminal de tarjetas de circuitos impresos, corriente nominal: 10 A, tensión nominal (III/2): 200 V, sección nominal: 1 mm², número de filas: 1, número de polos por fila: 9, familia de artículos: SMKDS 1, paso: 3,81 mm, tipo de conexión: Conexión por tornillo con cápsula de tracción, forma de sujeción de tornillos: L Ranura longitudinal, montaje: Soldadura por ola, dirección de conexión conductor/placa de circuito impreso: 35 °, color: gris, Disposición de pines: Disposición de pines lineal, Longitud del pin [P]: 3,5 mm, número de pines de soldadura por potencial: 1, tipo de embalaje: empaquetado en caja | 441.56 | 100 | AA | PCB Connectors (PCC) | AAL | AALFFE | 50 | 2000 | NO | PC | F | 5,60 | G | 48 | 92 | 115 | MM | 4017918228675 | 85369010 | DE | EC002643 | Imagen | Catálogo
1751170 | SMKDS 1/10-3,5 | Borna para placa de circuito impreso | Terminal de tarjetas de circuitos impresos, corriente nominal: 10 A, tensión nominal (III/2): 200 V, sección nominal: 1 mm², número de potenciales: 10, número de filas: 1, número de polos por fila: 10, familia de artículos: SMKDS 1, paso: 3,5 mm, tipo de conexión: Conexión por tornillo con cápsula de tracción, forma de sujeción de tornillos: L Ranura longitudinal, montaje: Soldadura por ola, dirección de conexión conductor/placa de circuito impreso: 35 °, color: verde, Disposición de pines: Disposición de pines lineal, Longitud del pin [P]: 3,5 mm, número de pines de soldadura por potencial: 1, tipo de embalaje: empaquetado en caja | 490.62 | 100 | AA | PCB Connectors (PCC) | AAL | AALFFF | 100 | 100 | NO | PC |  | 5,80 | G | 48 | 182 | 115 | MM | 4017918103774 | 85369010 | DE | EC002643 | Imagen | Catálogo
1339670 | SMKDS 1/10-3,5 BD:1-+10 | Borna para placa de circuito impreso | Terminal de tarjetas de circuitos impresos, corriente nominal: 10 A, tensión nominal (III/2): 200 V, sección nominal: 1 mm², número de filas: 1, número de polos por fila: 10, familia de artículos: SMKDS 1, paso: 3,5 mm, tipo de conexión: Conexión por tornillo con cápsula de tracción, forma de sujeción de tornillos: L Ranura longitudinal, montaje: Soldadura por ola, dirección de conexión conductor/placa de circuito impreso: 35 °, color: verde, Disposición de pines: Disposición de pines lineal, Longitud del pin [P]: 3,5 mm, número de pines de soldadura por potencial: 1, tipo de embalaje: empaquetado en caja | 550.13 | 100 | AA | PCB Connectors (PCC) | AAL | AALFFF | 50 | 1000 | NO | PC | F | 5,80 | G | 48 | 92 | 115 | MM | 4063151645625 | 85369010 | DE | EC002643 | Imagen | Catálogo
1987232 | SMKDS 1/10-3,5 BD:1-10 | Borna para placa de circuito impreso | Terminal de tarjetas de circuitos impresos, corriente nominal: 10 A, tensión nominal (III/2): 200 V, sección nominal: 1 mm², número de potenciales: 10, número de filas: 1, número de polos por fila: 10, familia de artículos: SMKDS 1, paso: 3,5 mm, tipo de conexión: Conexión por tornillo con cápsula de tracción, forma de sujeción de tornillos: L Ranura longitudinal, montaje: Soldadura por ola, dirección de conexión conductor/placa de circuito impreso: 35 °, color: verde, Disposición de pines: Disposición de pines lineal, Longitud del pin [P]: 3,5 mm, número de pines de soldadura por potencial: 1, tipo de embalaje: empaquetado en caja | 550.13 | 100 | AA | PCB Connectors (PCC) | AAL | AALFFF | 50 | 50 | NO | PC |  | 5,97 | G | 47 | 90 | 113 | MM | 4017918928452 | 85369010 | DE | EC002643 | Imagen | Catálogo
1037437 | SMKDS 1/10-3,5 BD:1-41 | Borna para placa de circuito impreso | Terminal de tarjetas de circuitos impresos, corriente nominal: 10 A, tensión nominal (III/2): 200 V, sección nominal: 1 mm², número de filas: 1, número de polos por fila: 10, familia de artículos: SMKDS 1, paso: 3,5 mm, tipo de conexión: Conexión por tornillo con cápsula de tracción, forma de sujeción de tornillos: L Ranura longitudinal, montaje: Soldadura por ola, dirección de conexión conductor/placa de circuito impreso: 35 °, color: verde, Disposición de pines: Disposición de pines lineal, Longitud del pin [P]: 3,5 mm, número de pines de soldadura por potencial: 1, tipo de embalaje: empaquetado en caja | 550.13 | 100 | AA | PCB Connectors (PCC) | AAL | AALFFF | 100 | 1000 | NO | PC | F | 5,80 | G | 48 | 182 | 115 | MM | 4055626570082 | 85369010 | DE | EC002643 | Imagen | Catálogo
1712076 | SMKDS 1/10-3,5 BD:NZ26937-5 | Borna para placa de circuito impreso | Terminal de tarjetas de circuitos impresos, corriente nominal: 10 A, tensión nominal (III/2): 200 V, sección nominal: 1 mm², número de potenciales: 10, número de filas: 1, número de polos por fila: 10, familia de artículos: SMKDS 1, paso: 3,5 mm, tipo de conexión: Conexión por tornillo con cápsula de tracción, forma de sujeción de tornillos: L Ranura longitudinal, montaje: Soldadura por ola, dirección de conexión conductor/placa de circuito impreso: 35 °, color: verde, Disposición de pines: Disposición de pines lineal, Longitud del pin [P]: 3,5 mm, número de pines de soldadura por potencial: 1, tipo de embalaje: empaquetado en caja | 530.35 | 100 | AA | PCB Connectors (PCC) | AAL | AALFFF | 50 | 50 | NO | PC | F | 5,94 | G | 48 | 92 | 115 | MM | 4046356083584 | 85369010 | DE | EC002643 | Imagen | Catálogo
1712063 | SMKDS 1/10-3,5 BD:NZE56S10 | Borna para placa de circuito impreso | Terminal de tarjetas de circuitos impresos, corriente nominal: 10 A, tensión nominal (III/2): 200 V, sección nominal: 1 mm², número de potenciales: 10, número de filas: 1, número de polos por fila: 10, familia de artículos: SMKDS 1, paso: 3,5 mm, tipo de conexión: Conexión por tornillo con cápsula de tracción, forma de sujeción de tornillos: L Ranura longitudinal, montaje: Soldadura por ola, dirección de conexión conductor/placa de circuito impreso: 35 °, color: verde, Disposición de pines: Disposición de pines lineal, Longitud del pin [P]: 3,5 mm, número de pines de soldadura por potencial: 1, tipo de embalaje: empaquetado en caja | 530.35 | 100 | AA | PCB Connectors (PCC) | AAL | AALFFF | 50 | 50 | NO | PC | F | 5,94 | G | 48 | 92 | 115 | MM | 4046356083577 | 85369010 | DE | EC002643 | Imagen | Catálogo
1829959 | SMKDS 1/10-3,5 BDMC:NZ | Borna para placa de circuito impreso | Terminal de tarjetas de circuitos impresos, corriente nominal: 10 A, tensión nominal (III/2): 200 V, sección nominal: 1 mm², número de potenciales: 10, número de filas: 1, número de polos por fila: 10, familia de artículos: SMKDS 1, paso: 3,5 mm, tipo de conexión: Conexión por tornillo con cápsula de tracción, forma de sujeción de tornillos: L Ranura longitudinal, montaje: Soldadura por ola, dirección de conexión conductor/placa de circuito impreso: 35 °, color: verde, Disposición de pines: Disposición de pines lineal, Longitud del pin [P]: 3,5 mm, número de pines de soldadura por potencial: 1, tipo de embalaje: empaquetado en caja | 1096.28 | 100 | AA | PCB Connectors (PCC) | AAL | AALFFF | 50 | 1000 | NO | PC |  | 5,86 | G | 46 | 90 | 113 | MM | 4046356892629 | 85369010 | DE | EC002643 | Imagen | Catálogo
1907885 | SMKDS 1/10-3,5 GY BD:NZ415026 | Borna para placa de circuito impreso | Terminal de tarjetas de circuitos impresos, corriente nominal: 10 A, tensión nominal (III/2): 200 V, sección nominal: 1 mm², número de potenciales: 10, número de filas: 1, número de polos por fila: 10, familia de artículos: SMKDS 1, paso: 3,5 mm, tipo de conexión: Conexión por tornillo con cápsula de tracción, forma de sujeción de tornillos: L Ranura longitudinal, montaje: Soldadura por ola, dirección de conexión conductor/placa de circuito impreso: 35 °, color: gris, Disposición de pines: Disposición de pines lineal, Longitud del pin [P]: 3,5 mm, número de pines de soldadura por potencial: 1, tipo de embalaje: empaquetado en caja | 550.13 | 100 | AA | PCB Connectors (PCC) | AAL | AALFFF | 50 | 50 | NO | PC | F | 5,93 | G | 48 | 92 | 115 | MM | 4017918222390 | 85369010 | DE | EC002643 | Imagen | Catálogo
1728365 | SMKDS 1/10-3,81 | Borna para placa de circuito impreso | Terminal de tarjetas de circuitos impresos, corriente nominal: 10 A, tensión nominal (III/2): 200 V, sección nominal: 1 mm², número de potenciales: 10, número de filas: 1, número de polos por fila: 10, familia de artículos: SMKDS 1, paso: 3,81 mm, tipo de conexión: Conexión por tornillo con cápsula de tracción, forma de sujeción de tornillos: L Ranura longitudinal, montaje: Soldadura por ola, dirección de conexión conductor/placa de circuito impreso: 35 °, color: verde, Disposición de pines: Disposición de pines lineal, Longitud del pin [P]: 3,5 mm, número de pines de soldadura por potencial: 1, tipo de embalaje: empaquetado en caja | 490.62 | 100 | AA | PCB Connectors (PCC) | AAL | AALFFE | 100 | 100 | NO | PC |  | 6,05 | G | 48 | 182 | 115 | MM | 4017918025816 | 85369010 | DE | EC002643 | Imagen | Catálogo
1751183 | SMKDS 1/11-3,5 | Borna para placa de circuito impreso | Terminal de tarjetas de circuitos impresos, corriente nominal: 10 A, tensión nominal (III/2): 200 V, sección nominal: 1 mm², número de potenciales: 11, número de filas: 1, número de polos por fila: 11, familia de artículos: SMKDS 1, paso: 3,5 mm, tipo de conexión: Conexión por tornillo con cápsula de tracción, forma de sujeción de tornillos: L Ranura longitudinal, montaje: Soldadura por ola, dirección de conexión conductor/placa de circuito impreso: 35 °, color: verde, Disposición de pines: Disposición de pines lineal, Longitud del pin [P]: 3,5 mm, número de pines de soldadura por potencial: 1, tipo de embalaje: empaquetado en caja | 539.68 | 100 | AA | PCB Connectors (PCC) | AAL | AALFFF | 50 | 50 | NO | PC | F | 6,69 | G | 48 | 110 | 116 | MM | 4017918103781 | 85369010 | DE | EC002643 | Imagen | Catálogo
1701206 | SMKDS 1/11-3,5 BD:NZ | Borna para placa de circuito impreso | Terminal de tarjetas de circuitos impresos, corriente nominal: 10 A, tensión nominal (III/2): 200 V, sección nominal: 1 mm², número de potenciales: 11, número de filas: 1, número de polos por fila: 11, familia de artículos: SMKDS 1, paso: 3,5 mm, tipo de conexión: Conexión por tornillo con cápsula de tracción, forma de sujeción de tornillos: L Ranura longitudinal, montaje: Soldadura por ola, dirección de conexión conductor/placa de circuito impreso: 35 °, color: verde, Disposición de pines: Disposición de pines lineal, Longitud del pin [P]: 3,5 mm, número de pines de soldadura por potencial: 1, tipo de embalaje: empaquetado en caja | 605.14 | 100 | AA | PCB Connectors (PCC) | AAL | AALFFF | 50 | 1500 | NO | PC | F | 6,66 | G | 48 | 110 | 116 | MM | 4055626367453 | 85369010 | DE | EC002643 | Imagen | Catálogo
1728378 | SMKDS 1/11-3,81 | Borna para placa de circuito impreso | Terminal de tarjetas de circuitos impresos, corriente nominal: 10 A, tensión nominal (III/2): 200 V, sección nominal: 1 mm², número de potenciales: 11, número de filas: 1, número de polos por fila: 11, familia de artículos: SMKDS 1, paso: 3,81 mm, tipo de conexión: Conexión por tornillo con cápsula de tracción, forma de sujeción de tornillos: L Ranura longitudinal, montaje: Soldadura por ola, dirección de conexión conductor/placa de circuito impreso: 35 °, color: verde, Disposición de pines: Disposición de pines lineal, Longitud del pin [P]: 3,5 mm, número de pines de soldadura por potencial: 1, tipo de embalaje: empaquetado en caja | 539.68 | 100 | AA | PCB Connectors (PCC) | AAL | AALFFE | 50 | 50 | NO | PC |  | 6,80 | G | 48 | 110 | 116 | MM | 4017918025823 | 85369010 | DE | EC002643 | Imagen | Catálogo
1751196 | SMKDS 1/12-3,5 | Borna para placa de circuito impreso | Terminal de tarjetas de circuitos impresos, corriente nominal: 10 A, tensión nominal (III/2): 200 V, sección nominal: 1 mm², número de potenciales: 12, número de filas: 1, número de polos por fila: 12, familia de artículos: SMKDS 1, paso: 3,5 mm, tipo de conexión: Conexión por tornillo con cápsula de tracción, forma de sujeción de tornillos: L Ranura longitudinal, montaje: Soldadura por ola, dirección de conexión conductor/placa de circuito impreso: 35 °, color: verde, Disposición de pines: Disposición de pines lineal, Longitud del pin [P]: 3,5 mm, número de pines de soldadura por potencial: 1, tipo de embalaje: empaquetado en caja | 588.75 | 100 | AA | PCB Connectors (PCC) | AAL | AALFFF | 50 | 50 | NO | PC | F | 7,30 | G | 47 | 109 | 113 | MM | 4017918103798 | 85369010 | DE | EC002643 | Imagen | Catálogo
1701204 | SMKDS 1/12-3,5 BD:NZ | Borna para placa de circuito impreso | Terminal de tarjetas de circuitos impresos, corriente nominal: 10 A, tensión nominal (III/2): 200 V, sección nominal: 1 mm², número de potenciales: 12, número de filas: 1, número de polos por fila: 12, familia de artículos: SMKDS 1, paso: 3,5 mm, tipo de conexión: Conexión por tornillo con cápsula de tracción, forma de sujeción de tornillos: L Ranura longitudinal, montaje: Soldadura por ola, dirección de conexión conductor/placa de circuito impreso: 35 °, color: verde, Disposición de pines: Disposición de pines lineal, Longitud del pin [P]: 3,5 mm, número de pines de soldadura por potencial: 1, tipo de embalaje: empaquetado en caja | 660.16 | 100 | AA | PCB Connectors (PCC) | AAL | AALFFF | 50 | 1500 | NO | PC | F | 7,08 | G | 48 | 92 | 115 | MM | 4055626367439 | 85369010 | DE | EC002643 | Imagen | Catálogo
1921133 | SMKDS 1/12-3,5 BDNZ:755231 | Borna para placa de circuito impreso | Terminal de tarjetas de circuitos impresos, corriente nominal: 10 A, tensión nominal (III/2): 200 V, sección nominal: 1 mm², número de potenciales: 12, número de filas: 1, número de polos por fila: 12, familia de artículos: SMKDS 1, paso: 3,5 mm, tipo de conexión: Conexión por tornillo con cápsula de tracción, forma de sujeción de tornillos: L Ranura longitudinal, montaje: Soldadura por ola, dirección de conexión conductor/placa de circuito impreso: 35 °, color: verde, Disposición de pines: Disposición de pines lineal, Longitud del pin [P]: 3,5 mm, número de pines de soldadura por potencial: 1, tipo de embalaje: empaquetado en caja | 688.73 | 100 | AA | PCB Connectors (PCC) | AAL | AALFFF | 50 | 50 | NO | PC | F | 7,29 | G | 48 | 110 | 116 | MM | 4017918317669 | 85369010 | DE | EC002643 | Imagen | Catálogo
1921120 | SMKDS 1/12-3,5 BDNZ:755232 | Borna para placa de circuito impreso | Terminal de tarjetas de circuitos impresos, corriente nominal: 10 A, tensión nominal (III/2): 200 V, sección nominal: 1 mm², número de potenciales: 12, número de filas: 1, número de polos por fila: 12, familia de artículos: SMKDS 1, paso: 3,5 mm, tipo de conexión: Conexión por tornillo con cápsula de tracción, forma de sujeción de tornillos: L Ranura longitudinal, montaje: Soldadura por ola, dirección de conexión conductor/placa de circuito impreso: 35 °, color: verde, Disposición de pines: Disposición de pines lineal, Longitud del pin [P]: 3,5 mm, número de pines de soldadura por potencial: 1, tipo de embalaje: empaquetado en caja | 688.73 | 100 | AA | PCB Connectors (PCC) | AAL | AALFFF | 50 | 50 | NO | PC | F | 7,32 | G | 48 | 110 | 116 | MM | 4017918317676 | 85369010 | DE | EC002643 | Imagen | Catálogo
1728381 | SMKDS 1/12-3,81 | Borna para placa de circuito impreso | Terminal de tarjetas de circuitos impresos, corriente nominal: 10 A, tensión nominal (III/2): 200 V, sección nominal: 1 mm², número de potenciales: 12, número de filas: 1, número de polos por fila: 12, familia de artículos: SMKDS 1, paso: 3,81 mm, tipo de conexión: Conexión por tornillo con cápsula de tracción, forma de sujeción de tornillos: L Ranura longitudinal, montaje: Soldadura por ola, dirección de conexión conductor/placa de circuito impreso: 35 °, color: verde, Disposición de pines: Disposición de pines lineal, Longitud del pin [P]: 3,5 mm, número de pines de soldadura por potencial: 1, tipo de embalaje: empaquetado en caja | 588.75 | 100 | AA | PCB Connectors (PCC) | AAL | AALFFE | 50 | 50 | NO | PC |  | 7,30 | G | 47 | 108 | 112 | MM | 4017918025830 | 85369010 | DE | EC002643 | Imagen | Catálogo
1751206 | SMKDS 1/13-3,5 | Borna para placa de circuito impreso | Terminal de tarjetas de circuitos impresos, corriente nominal: 10 A, tensión nominal (III/2): 200 V, sección nominal: 1 mm², número de potenciales: 13, número de filas: 1, número de polos por fila: 13, familia de artículos: SMKDS 1, paso: 3,5 mm, tipo de conexión: Conexión por tornillo con cápsula de tracción, forma de sujeción de tornillos: L Ranura longitudinal, montaje: Soldadura por ola, dirección de conexión conductor/placa de circuito impreso: 35 °, color: verde, Disposición de pines: Disposición de pines lineal, Longitud del pin [P]: 3,5 mm, número de pines de soldadura por potencial: 1, tipo de embalaje: empaquetado en caja | 637.81 | 100 | AA | PCB Connectors (PCC) | AAL | AALFFF | 50 | 50 | NO | PC | F | 7,64 | G | 48 | 110 | 116 | MM | 4017918103804 | 85369010 | DE | EC002643 | Imagen | Catálogo
1701205 | SMKDS 1/13-3,5 BD:NZ | Borna para placa de circuito impreso | Terminal de tarjetas de circuitos impresos, corriente nominal: 10 A, tensión nominal (III/2): 200 V, sección nominal: 1 mm², número de potenciales: 13, número de filas: 1, número de polos por fila: 13, familia de artículos: SMKDS 1, paso: 3,5 mm, tipo de conexión: Conexión por tornillo con cápsula de tracción, forma de sujeción de tornillos: L Ranura longitudinal, montaje: Soldadura por ola, dirección de conexión conductor/placa de circuito impreso: 35 °, color: verde, Disposición de pines: Disposición de pines lineal, Longitud del pin [P]: 3,5 mm, número de pines de soldadura por potencial: 1, tipo de embalaje: empaquetado en caja | 715.17 | 100 | AA | PCB Connectors (PCC) | AAL | AALFFF | 50 | 1500 | NO | PC | F | 7,66 | G | 48 | 110 | 116 | MM | 4055626367446 | 85369010 | DE | EC002643 | Imagen | Catálogo
1751219 | SMKDS 1/14-3,5 | Borna para placa de circuito impreso | Terminal de tarjetas de circuitos impresos, corriente nominal: 10 A, tensión nominal (III/2): 200 V, sección nominal: 1 mm², número de potenciales: 14, número de filas: 1, número de polos por fila: 14, familia de artículos: SMKDS 1, paso: 3,5 mm, tipo de conexión: Conexión por tornillo con cápsula de tracción, forma de sujeción de tornillos: L Ranura longitudinal, montaje: Soldadura por ola, dirección de conexión conductor/placa de circuito impreso: 35 °, color: verde, Disposición de pines: Disposición de pines lineal, Longitud del pin [P]: 3,5 mm, número de pines de soldadura por potencial: 1, tipo de embalaje: empaquetado en caja | 686.87 | 100 | AA | PCB Connectors (PCC) | AAL | AALFFF | 50 | 50 | NO | PC |  | 8,29 | G | 43 | 182 | 115 | MM | 4017918103811 | 85369010 | DE | EC002643 | Imagen | Catálogo
1037485 | SMKDS 1/14-3,5 BD:3-10 | Borna para placa de circuito impreso | Terminal de tarjetas de circuitos impresos, corriente nominal: 10 A, tensión nominal (III/2): 200 V, sección nominal: 1 mm², número de filas: 1, número de polos por fila: 14, familia de artículos: SMKDS 1, paso: 3,5 mm, tipo de conexión: Conexión por tornillo con cápsula de tracción, forma de sujeción de tornillos: L Ranura longitudinal, montaje: Soldadura por ola, dirección de conexión conductor/placa de circuito impreso: 35 °, color: verde, Disposición de pines: Disposición de pines lineal, Longitud del pin [P]: 3,5 mm, número de pines de soldadura por potencial: 1, tipo de embalaje: empaquetado en caja | 770.18 | 100 | AA | PCB Connectors (PCC) | AAL | AALFFF | 50 | 1000 | NO | PC | F | 8,31 | G | 43 | 182 | 115 | MM | 4055626569796 | 85369010 | DE | EC002643 | Imagen | Catálogo
1751222 | SMKDS 1/15-3,5 | Borna para placa de circuito impreso | Terminal de tarjetas de circuitos impresos, corriente nominal: 10 A, tensión nominal (III/2): 200 V, sección nominal: 1 mm², número de potenciales: 15, número de filas: 1, número de polos por fila: 15, familia de artículos: SMKDS 1, paso: 3,5 mm, tipo de conexión: Conexión por tornillo con cápsula de tracción, forma de sujeción de tornillos: L Ranura longitudinal, montaje: Soldadura por ola, dirección de conexión conductor/placa de circuito impreso: 35 °, color: verde, Disposición de pines: Disposición de pines lineal, Longitud del pin [P]: 3,5 mm, número de pines de soldadura por potencial: 1, tipo de embalaje: empaquetado en caja | 735.94 | 100 | AA | PCB Connectors (PCC) | AAL | AALFFF | 50 | 50 | NO | PC |  | 8,83 | G | 40 | 182 | 113 | MM | 4017918103828 | 85369010 | DE | EC002643 | Imagen | Catálogo
1713356 | SMKDS 1/15-3,5 BD:1-15 | Borna para placa de circuito impreso | Terminal de tarjetas de circuitos impresos, corriente nominal: 10 A, tensión nominal (III/2): 200 V, sección nominal: 1 mm², número de potenciales: 15, número de filas: 1, número de polos por fila: 15, familia de artículos: SMKDS 1, paso: 3,5 mm, tipo de conexión: Conexión por tornillo con cápsula de tracción, forma de sujeción de tornillos: L Ranura longitudinal, montaje: Soldadura por ola, dirección de conexión conductor/placa de circuito impreso: 35 °, color: verde, Disposición de pines: Disposición de pines lineal, Longitud del pin [P]: 3,5 mm, número de pines de soldadura por potencial: 1, tipo de embalaje: empaquetado en caja | 825.21 | 100 | AA | PCB Connectors (PCC) | AAL | AALFFF | 50 | 1000 | NO | PC | F | 8,83 | G | 43 | 182 | 115 | MM | 4055626313429 | 85369010 | DE | EC002643 | Imagen | Catálogo
1701208 | SMKDS 1/15-3,5 BD:NZ | Borna para placa de circuito impreso | Terminal de tarjetas de circuitos impresos, corriente nominal: 10 A, tensión nominal (III/2): 200 V, sección nominal: 1 mm², número de potenciales: 15, número de filas: 1, número de polos por fila: 15, familia de artículos: SMKDS 1, paso: 3,5 mm, tipo de conexión: Conexión por tornillo con cápsula de tracción, forma de sujeción de tornillos: L Ranura longitudinal, montaje: Soldadura por ola, dirección de conexión conductor/placa de circuito impreso: 35 °, color: verde, Disposición de pines: Disposición de pines lineal, Longitud del pin [P]: 3,5 mm, número de pines de soldadura por potencial: 1, tipo de embalaje: empaquetado en caja | 825.21 | 100 | AA | PCB Connectors (PCC) | AAL | AALFFF | 50 | 1500 | NO | PC | F | 8,97 | G | 43 | 182 | 115 | MM | 4055626367477 | 85369010 | DE | EC002643 | Imagen | Catálogo
1751235 | SMKDS 1/16-3,5 | Borna para placa de circuito impreso | Terminal de tarjetas de circuitos impresos, corriente nominal: 10 A, tensión nominal (III/2): 200 V, sección nominal: 1 mm², número de potenciales: 16, número de filas: 1, número de polos por fila: 16, familia de artículos: SMKDS 1, paso: 3,5 mm, tipo de conexión: Conexión por tornillo con cápsula de tracción, forma de sujeción de tornillos: L Ranura longitudinal, montaje: Soldadura por ola, dirección de conexión conductor/placa de circuito impreso: 35 °, color: verde, Disposición de pines: Disposición de pines lineal, Longitud del pin [P]: 3,5 mm, número de pines de soldadura por potencial: 1, tipo de embalaje: empaquetado en caja | 785 | 100 | AA | PCB Connectors (PCC) | AAL | AALFFF | 50 | 50 | NO | PC | F | 9,45 | G | 40 | 182 | 113 | MM | 4017918103835 | 85369010 | DE | EC002643 | Imagen | Catálogo
1700256 | SMKDS 1/16-3,5 BD:NZ | Borna para placa de circuito impreso | Terminal de tarjetas de circuitos impresos, corriente nominal: 10 A, tensión nominal (III/2): 200 V, sección nominal: 1 mm², número de potenciales: 16, número de filas: 1, número de polos por fila: 16, familia de artículos: SMKDS 1, paso: 3,5 mm, tipo de conexión: Conexión por tornillo con cápsula de tracción, forma de sujeción de tornillos: L Ranura longitudinal, montaje: Soldadura por ola, dirección de conexión conductor/placa de circuito impreso: 35 °, color: verde, Disposición de pines: Disposición de pines lineal, Longitud del pin [P]: 3,5 mm, número de pines de soldadura por potencial: 1, tipo de embalaje: empaquetado en caja | 880.22 | 100 | AA | PCB Connectors (PCC) | AAL | AALFFF | 50 | 50 | NO | PC | F | 9,36 | G | 40 | 183 | 113 | MM | 4055626071169 | 85369010 | DE | EC002643 | Imagen | Catálogo
1700258 | SMKDS 1/16-3,5 BD:S-13 NZ | Borna para placa de circuito impreso | Terminal de tarjetas de circuitos impresos, corriente nominal: 10 A, tensión nominal (III/2): 200 V, sección nominal: 1 mm², número de potenciales: 16, número de filas: 1, número de polos por fila: 16, familia de artículos: SMKDS 1, paso: 3,5 mm, tipo de conexión: Conexión por tornillo con cápsula de tracción, forma de sujeción de tornillos: L Ranura longitudinal, montaje: Soldadura por ola, dirección de conexión conductor/placa de circuito impreso: 35 °, color: verde, Disposición de pines: Disposición de pines lineal, Longitud del pin [P]: 3,5 mm, número de pines de soldadura por potencial: 1, tipo de embalaje: empaquetado en caja | 880.22 | 100 | AA | PCB Connectors (PCC) | AAL | AALFFF | 50 | 1000 | NO | PC | F | 9,45 | G | 43 | 182 | 115 | MM | 4055626367408 | 85369010 | DE | EC002643 | Imagen | Catálogo
1705469 | SMKDS 2,5/ 2-5,08 | Borna para placa de circuito impreso | Terminal de tarjetas de circuitos impresos, corriente nominal: 20 A, tensión nominal (III/2): 400 V, sección nominal: 2,5 mm², número de potenciales: 2, número de filas: 1, número de polos por fila: 2, familia de artículos: SMKDS 2,5, paso: 5,08 mm, tipo de conexión: Conexión por tornillo con cápsula de tracción, forma de sujeción de tornillos: L Ranura longitudinal, montaje: Soldadura por ola, dirección de conexión conductor/placa de circuito impreso: 50 °, color: verde, Disposición de pines: Disposición de pines lineal, Longitud del pin [P]: 3,5 mm, número de pines de soldadura por potencial: 1, tipo de embalaje: empaquetado en caja | 148.23 | 100 | AA | PCB Connectors (PCC) | AAM | AAMFHE | 50 | 50 | NO | PC |  | 4,90 | G | 37 | 90 | 104 | MM | 4017918144487 | 85369010 | PL | EC002643 | Imagen | Catálogo
1985580 | SMKDS 2,5/ 2-5,08 BD:1,2 | Borna para placa de circuito impreso | Terminal de tarjetas de circuitos impresos, corriente nominal: 20 A, tensión nominal (III/2): 400 V, sección nominal: 2,5 mm², número de potenciales: 2, número de filas: 1, número de polos por fila: 2, familia de artículos: SMKDS 2,5, paso: 5,08 mm, tipo de conexión: Conexión por tornillo con cápsula de tracción, forma de sujeción de tornillos: L Ranura longitudinal, montaje: Soldadura por ola, dirección de conexión conductor/placa de circuito impreso: 50 °, color: verde, Disposición de pines: Disposición de pines lineal, Longitud del pin [P]: 3,5 mm, número de pines de soldadura por potencial: 1, tipo de embalaje: empaquetado en caja | 164.9 | 100 | AA | PCB Connectors (PCC) | AAM | AAMFHE | 50 | 50 | NO | PC | F | 4,98 | G | 39 | 92 | 115 | MM | 4017918909369 | 85369010 | PL | EC002643 | Imagen | Catálogo
1985593 | SMKDS 2,5/ 2-5,08 BD:3,4 | Borna para placa de circuito impreso | Terminal de tarjetas de circuitos impresos, corriente nominal: 20 A, tensión nominal (III/2): 400 V, sección nominal: 2,5 mm², número de potenciales: 2, número de filas: 1, número de polos por fila: 2, familia de artículos: SMKDS 2,5, paso: 5,08 mm, tipo de conexión: Conexión por tornillo con cápsula de tracción, forma de sujeción de tornillos: L Ranura longitudinal, montaje: Soldadura por ola, dirección de conexión conductor/placa de circuito impreso: 50 °, color: verde, Disposición de pines: Disposición de pines lineal, Longitud del pin [P]: 3,5 mm, número de pines de soldadura por potencial: 1, tipo de embalaje: empaquetado en caja | 164.9 | 100 | AA | PCB Connectors (PCC) | AAM | AAMFHE | 50 | 50 | NO | PC | F | 5,03 | G | 39 | 92 | 115 | MM | 4017918909376 | 85369010 | PL | EC002643 | Imagen | Catálogo
1934599 | SMKDS 2,5/ 2-5,08 BDNZ:2A03 | Borna para placa de circuito impreso | Terminal de tarjetas de circuitos impresos, corriente nominal: 20 A, tensión nominal (III/2): 400 V, sección nominal: 2,5 mm², número de potenciales: 2, número de filas: 1, número de polos por fila: 2, familia de artículos: SMKDS 2,5, paso: 5,08 mm, tipo de conexión: Conexión por tornillo con cápsula de tracción, forma de sujeción de tornillos: L Ranura longitudinal, montaje: Soldadura por ola, dirección de conexión conductor/placa de circuito impreso: 50 °, color: verde, Disposición de pines: Disposición de pines lineal, Longitud del pin [P]: 3,5 mm, número de pines de soldadura por potencial: 1, tipo de embalaje: empaquetado en caja. ¡El artículo puede alinearse con distintos números de polos! | 164.9 | 100 | AA | PCB Connectors (PCC) | AAM | AAMFHE | 50 | 50 | NO | PC | F | 4,99 | G | 39 | 92 | 115 | MM | 4017918900724 | 85369010 | PL | EC002643 | Imagen | Catálogo
1931592 | SMKDS 2,5/ 2-5,08 BK | Borna para placa de circuito impreso | Terminal de tarjetas de circuitos impresos, corriente nominal: 20 A, tensión nominal (III/2): 400 V, sección nominal: 2,5 mm², número de potenciales: 2, número de filas: 1, número de polos por fila: 2, familia de artículos: SMKDS 2,5, paso: 5,08 mm, tipo de conexión: Conexión por tornillo con cápsula de tracción, forma de sujeción de tornillos: L Ranura longitudinal, montaje: Soldadura por ola, dirección de conexión conductor/placa de circuito impreso: 50 °, color: negro, Disposición de pines: Disposición de pines lineal, Longitud del pin [P]: 3,5 mm, número de pines de soldadura por potencial: 1, tipo de embalaje: empaquetado en caja | 148.23 | 100 | AA | PCB Connectors (PCC) | AAM | AAMFHE | 50 | 50 | NO | PC | F | 4,80 | G | 39 | 92 | 115 | MM | 4017918843328 | 85369010 | PL | EC002643 | Imagen | Catálogo
1718643 | SMKDS 2,5/ 2-5,08 BK H1L BD:NZ | Borna para placa de circuito impreso | Terminal de tarjetas de circuitos impresos, corriente nominal: 20 A, tensión nominal (III/2): 400 V, sección nominal: 2,5 mm², número de potenciales: 2, número de filas: 1, número de polos por fila: 2, familia de artículos: SMKDS 2,5, paso: 5,08 mm, tipo de conexión: Conexión por tornillo con cápsula de tracción, forma de sujeción de tornillos: H1L Philipps-Recess con ranura longitudinal, montaje: Soldadura por ola, dirección de conexión conductor/placa de circuito impreso: 50 °, color: negro, Disposición de pines: Disposición de pines lineal, Longitud del pin [P]: 3,5 mm, número de pines de soldadura por potencial: 1, tipo de embalaje: empaquetado en caja | 179.72 | 100 | AA | PCB Connectors (PCC) | AAM | AAMFHE | 50 | 50 | NO | PC | F | 4,97 | G | 37 | 93 | 104 | MM | 4046356140553 | 85369010 | PL | EC002643 | Imagen | Catálogo
1797952 | SMKDS 2,5/ 2-5,08 BK PIN4,5 | Borna para placa de circuito impreso | Terminal de tarjetas de circuitos impresos, corriente nominal: 20 A, tensión nominal (III/2): 400 V, sección nominal: 2,5 mm², número de potenciales: 2, número de filas: 1, número de polos por fila: 2, familia de artículos: SMKDS 2,5, paso: 5,08 mm, tipo de conexión: Conexión por tornillo con cápsula de tracción, forma de sujeción de tornillos: L Ranura longitudinal, montaje: Soldadura por ola, dirección de conexión conductor/placa de circuito impreso: 50 °, color: negro, Disposición de pines: Disposición de pines lineal, Longitud del pin [P]: 4,5 mm, número de pines de soldadura por potencial: 1, tipo de embalaje: empaquetado en caja | 162.75 | 100 | AA | PCB Connectors (PCC) | AAM | AAMFHE | 50 | 250 | NO | PC | F | 4,94 | G | 39 | 92 | 115 | MM | 4046356656917 | 85369010 | PL | EC002643 | Imagen | Catálogo
1881273 | SMKDS 2,5/ 2-5,08 BU | Borna para placa de circuito impreso | Terminal de tarjetas de circuitos impresos, corriente nominal: 20 A, tensión nominal (III/2): 400 V, sección nominal: 2,5 mm², número de potenciales: 2, número de filas: 1, número de polos por fila: 2, familia de artículos: SMKDS 2,5, paso: 5,08 mm, tipo de conexión: Conexión por tornillo con cápsula de tracción, forma de sujeción de tornillos: L Ranura longitudinal, montaje: Soldadura por ola, dirección de conexión conductor/placa de circuito impreso: 50 °, color: azul, Disposición de pines: Disposición de pines lineal, Longitud del pin [P]: 3,5 mm, número de pines de soldadura por potencial: 1, tipo de embalaje: empaquetado en caja | 148.23 | 100 | AA | PCB Connectors (PCC) | AAM | AAMFHE | 50 | 50 | NO | PC | F | 4,96 | G | 39 | 92 | 115 | MM | 4017918339616 | 85369010 | PL | EC002643 | Imagen | Catálogo
1715952 | SMKDS 2,5/ 2-5,08 GY | Borna para placa de circuito impreso | Terminal de tarjetas de circuitos impresos, corriente nominal: 20 A, tensión nominal (III/2): 400 V, sección nominal: 2,5 mm², número de potenciales: 2, número de filas: 1, número de polos por fila: 2, familia de artículos: SMKDS 2,5, paso: 5,08 mm, tipo de conexión: Conexión por tornillo con cápsula de tracción, forma de sujeción de tornillos: L Ranura longitudinal, montaje: Soldadura por ola, dirección de conexión conductor/placa de circuito impreso: 50 °, color: gris, Disposición de pines: Disposición de pines lineal, Longitud del pin [P]: 3,5 mm, número de pines de soldadura por potencial: 1, tipo de embalaje: empaquetado en caja | 148.23 | 100 | AA | PCB Connectors (PCC) | AAM | AAMFHE | 50 | 50 | NO | PC | F | 4,87 | G | 39 | 92 | 115 | MM | 4055626435244 | 85369010 | PL | EC002643 | Imagen | Catálogo
1758722 | SMKDS 2,5/ 2-5,08 OG | Borna para placa de circuito impreso | Terminal de tarjetas de circuitos impresos, corriente nominal: 20 A, tensión nominal (III/2): 400 V, sección nominal: 2,5 mm², número de filas: 1, número de polos por fila: 2, familia de artículos: SMKDS 2,5, paso: 5,08 mm, tipo de conexión: Conexión por tornillo con cápsula de tracción, forma de sujeción de tornillos: L Ranura longitudinal, montaje: Soldadura por ola, dirección de conexión conductor/placa de circuito impreso: 50 °, color: naranja, Disposición de pines: Disposición de pines lineal, Longitud del pin [P]: 3,5 mm, número de pines de soldadura por potencial: 1, tipo de embalaje: empaquetado en caja | 148.23 | 100 | AA | PCB Connectors (PCC) | AAM | AAMFHE | 50 | 50 | NO | PC | F | 4,85 | G |  |  |  |  | 4067923374461 | 85369010 | PL | EC002643 |  | Catálogo
1797965 | SMKDS 2,5/ 2-5,08 RD PIN4,5 | Borna para placa de circuito impreso | Terminal de tarjetas de circuitos impresos, corriente nominal: 20 A, tensión nominal (III/2): 400 V, sección nominal: 2,5 mm², número de potenciales: 2, número de filas: 1, número de polos por fila: 2, familia de artículos: SMKDS 2,5, paso: 5,08 mm, tipo de conexión: Conexión por tornillo con cápsula de tracción, forma de sujeción de tornillos: L Ranura longitudinal, montaje: Soldadura por ola, dirección de conexión conductor/placa de circuito impreso: 50 °, color: rojo, Disposición de pines: Disposición de pines lineal, Longitud del pin [P]: 4,5 mm, número de pines de soldadura por potencial: 1, tipo de embalaje: empaquetado en caja | 162.75 | 100 | AA | PCB Connectors (PCC) | AAM | AAMFHE | 50 | 250 | NO | PC | F | 4,95 | G | 39 | 92 | 115 | MM | 4046356656900 | 85369010 | PL | EC002643 | Imagen | Catálogo
1764419 | SMKDS 2,5/ 2-5,08 TS | Borna para placa de circuito impreso | Terminal de tarjetas de circuitos impresos, corriente nominal: 20 A, tensión nominal (III/2): 400 V, sección nominal: 2,5 mm², número de potenciales: 2, número de filas: 1, número de polos por fila: 2, familia de artículos: SMKDS 2,5, paso: 5,08 mm, tipo de conexión: Conexión por tornillo con cápsula de tracción, forma de sujeción de tornillos: L Ranura longitudinal, montaje: Soldadura por ola, dirección de conexión conductor/placa de circuito impreso: 50 °, color: verde, Disposición de pines: Disposición de pines lineal, Longitud del pin [P]: 3,5 mm, número de pines de soldadura por potencial: 1, tipo de embalaje: empaquetado en caja | 158.46 | 100 | AA | PCB Connectors (PCC) | AAM | AAMFHE | 50 | 50 | NO | PC |  | 4,93 | G | 39 | 92 | 115 | MM | 4046356417129 | 85369010 | PL | EC002643 | Imagen | Catálogo
1833628 | SMKDS 2,5/ 2-5,08 YE | Borna para placa de circuito impreso | Terminal de tarjetas de circuitos impresos, corriente nominal: 20 A, tensión nominal (III/2): 400 V, sección nominal: 2,5 mm², número de potenciales: 2, número de filas: 1, número de polos por fila: 2, familia de artículos: SMKDS 2,5, paso: 5,08 mm, tipo de conexión: Conexión por tornillo con cápsula de tracción, forma de sujeción de tornillos: L Ranura longitudinal, montaje: Soldadura por ola, dirección de conexión conductor/placa de circuito impreso: 50 °, color: amarillo, Disposición de pines: Disposición de pines lineal, Longitud del pin [P]: 3,5 mm, número de pines de soldadura por potencial: 1, tipo de embalaje: empaquetado en caja | 148.23 | 100 | AA | PCB Connectors (PCC) | AAM | AAMFHE | 50 | 50 | NO | PC | F | 4,85 | G | 39 | 92 | 115 | MM | 4046356919623 | 85369010 | PL | EC002643 | Imagen | Catálogo
1705472 | SMKDS 2,5/ 3-5,08 | Borna para placa de circuito impreso | Terminal de tarjetas de circuitos impresos, corriente nominal: 20 A, tensión nominal (III/2): 400 V, sección nominal: 2,5 mm², número de potenciales: 3, número de filas: 1, número de polos por fila: 3, familia de artículos: SMKDS 2,5, paso: 5,08 mm, tipo de conexión: Conexión por tornillo con cápsula de tracción, forma de sujeción de tornillos: L Ranura longitudinal, montaje: Soldadura por ola, dirección de conexión conductor/placa de circuito impreso: 50 °, color: verde, Disposición de pines: Disposición de pines lineal, Longitud del pin [P]: 3,5 mm, número de pines de soldadura por potencial: 1, tipo de embalaje: empaquetado en caja | 222.35 | 100 | AA | PCB Connectors (PCC) | AAM | AAMFHE | 50 | 50 | NO | PC |  | 7,08 | G | 60 | 78 | 114 | MM | 4017918144494 | 85369010 | PL | EC002643 | Imagen | Catálogo
1933888 | SMKDS 2,5/ 3-5,08 ANGEZ.SCHR. | Borna para placa de circuito impreso | Terminal de tarjetas de circuitos impresos, corriente nominal: 20 A, tensión nominal (III/2): 400 V, sección nominal: 2,5 mm², número de potenciales: 3, número de filas: 1, número de polos por fila: 3, familia de artículos: SMKDS 2,5, paso: 5,08 mm, tipo de conexión: Conexión por tornillo con cápsula de tracción, forma de sujeción de tornillos: L Ranura longitudinal, montaje: Soldadura por ola, dirección de conexión conductor/placa de circuito impreso: 50 °, color: verde, Disposición de pines: Disposición de pines lineal, Longitud del pin [P]: 3,5 mm, número de pines de soldadura por potencial: 1, tipo de embalaje: empaquetado en caja. ¡El artículo puede alinearse con distintos números de polos! | 244.17 | 100 | AA | PCB Connectors (PCC) | AAM | AAMFHE | 50 | 50 | NO | PC | F | 7,03 | G | 60 | 78 | 114 | MM | 4017918896348 | 85369010 | PL | EC002643 | Imagen | Catálogo
1701357 | SMKDS 2,5/ 3-5,08 BD:1-3 | Borna para placa de circuito impreso | Terminal de tarjetas de circuitos impresos, corriente nominal: 20 A, tensión nominal (III/2): 400 V, sección nominal: 2,5 mm², número de potenciales: 3, número de filas: 1, número de polos por fila: 3, familia de artículos: SMKDS 2,5, paso: 5,08 mm, tipo de conexión: Conexión por tornillo con cápsula de tracción, forma de sujeción de tornillos: L Ranura longitudinal, montaje: Soldadura por ola, dirección de conexión conductor/placa de circuito impreso: 50 °, color: verde, Disposición de pines: Disposición de pines lineal, Longitud del pin [P]: 3,5 mm, número de pines de soldadura por potencial: 1, tipo de embalaje: empaquetado en caja | 247.34 | 100 | AA | PCB Connectors (PCC) | AAM | AAMFHE | 50 | 50 | NO | PC | F | 7,10 | G | 60 | 78 | 114 | MM | 4046356526760 | 85369010 | PL | EC002643 | Imagen | Catálogo
1892372 | SMKDS 2,5/ 3-5,08 BK | Borna para placa de circuito impreso | Terminal de tarjetas de circuitos impresos, corriente nominal: 20 A, tensión nominal (III/2): 400 V, sección nominal: 2,5 mm², número de potenciales: 3, número de filas: 1, número de polos por fila: 3, familia de artículos: SMKDS 2,5, paso: 5,08 mm, tipo de conexión: Conexión por tornillo con cápsula de tracción, forma de sujeción de tornillos: L Ranura longitudinal, montaje: Soldadura por ola, dirección de conexión conductor/placa de circuito impreso: 50 °, color: negro, Disposición de pines: Disposición de pines lineal, Longitud del pin [P]: 3,5 mm, número de pines de soldadura por potencial: 1, tipo de embalaje: empaquetado en caja | 222.35 | 100 | AA | PCB Connectors (PCC) | AAM | AAMFHE | 50 | 50 | NO | PC |  | 7,10 | G | 60 | 78 | 114 | MM | 4017918364588 | 85369010 | PL | EC002643 | Imagen | Catálogo
1705209 | SMKDS 2,5/ 3-5,08 BU | Borna para placa de circuito impreso | Terminal de tarjetas de circuitos impresos, corriente nominal: 20 A, tensión nominal (III/2): 400 V, sección nominal: 2,5 mm², número de potenciales: 3, número de filas: 1, número de polos por fila: 3, familia de artículos: SMKDS 2,5, paso: 5,08 mm, tipo de conexión: Conexión por tornillo con cápsula de tracción, forma de sujeción de tornillos: L Ranura longitudinal, montaje: Soldadura por ola, dirección de conexión conductor/placa de circuito impreso: 50 °, color: azul, Disposición de pines: Disposición de pines lineal, Longitud del pin [P]: 3,5 mm, número de pines de soldadura por potencial: 1, tipo de embalaje: empaquetado en caja | 222.35 | 100 | AA | PCB Connectors (PCC) | AAM | AAMFHE | 50 | 50 | NO | PC | F | 7,18 | G | 60 | 78 | 114 | MM | 4046356760225 | 85369010 | PL | EC002643 | Imagen | Catálogo
1905311 | SMKDS 2,5/ 3-5,08 BU PIN4,5 | Borna para placa de circuito impreso | Terminal de tarjetas de circuitos impresos, corriente nominal: 20 A, tensión nominal (III/2): 400 V, sección nominal: 2,5 mm², número de potenciales: 3, número de filas: 1, número de polos por fila: 3, familia de artículos: SMKDS 2,5, paso: 5,08 mm, tipo de conexión: Conexión por tornillo con cápsula de tracción, forma de sujeción de tornillos: L Ranura longitudinal, montaje: Soldadura por ola, dirección de conexión conductor/placa de circuito impreso: 50 °, color: azul, Disposición de pines: Disposición de pines lineal, Longitud del pin [P]: 4,5 mm, número de pines de soldadura por potencial: 1, tipo de embalaje: empaquetado en caja. ¡El artículo puede alinearse con distintos números de polos! | 244.14 | 100 | AA | PCB Connectors (PCC) | AAM | AAMFHE | 50 | 50 | NO | PC | F | 7,18 | G | 60 | 78 | 114 | MM | 4017918459383 | 85369010 | PL | EC002643 | Imagen | Catálogo
1712560 | SMKDS 2,5/ 3-5,08 GY | Borna para placa de circuito impreso | Terminal de tarjetas de circuitos impresos, corriente nominal: 20 A, tensión nominal (III/2): 400 V, sección nominal: 2,5 mm², número de potenciales: 3, número de filas: 1, número de polos por fila: 3, familia de artículos: SMKDS 2,5, paso: 5,08 mm, tipo de conexión: Conexión por tornillo con cápsula de tracción, forma de sujeción de tornillos: L Ranura longitudinal, montaje: Soldadura por ola, dirección de conexión conductor/placa de circuito impreso: 50 °, color: gris, Disposición de pines: Disposición de pines lineal, Longitud del pin [P]: 3,5 mm, número de pines de soldadura por potencial: 1, tipo de embalaje: empaquetado en caja | 222.35 | 100 | AA | PCB Connectors (PCC) | AAM | AAMFHE | 50 | 50 | NO | PC | F | 7,17 | G | 60 | 78 | 114 | MM | 4055626513249 | 85369010 | PL | EC002643 | Imagen | Catálogo
1709308 | SMKDS 2,5/ 3-5,08 GY PIN4,5 | Borna para placa de circuito impreso | Terminal de tarjetas de circuitos impresos, corriente nominal: 20 A, tensión nominal (III/2): 400 V, sección nominal: 2,5 mm², número de potenciales: 3, número de filas: 1, número de polos por fila: 3, familia de artículos: SMKDS 2,5, paso: 5,08 mm, tipo de conexión: Conexión por tornillo con cápsula de tracción, forma de sujeción de tornillos: L Ranura longitudinal, montaje: Soldadura por ola, dirección de conexión conductor/placa de circuito impreso: 50 °, color: verde, Disposición de pines: Disposición de pines lineal, Longitud del pin [P]: 4,5 mm, número de pines de soldadura por potencial: 1, tipo de embalaje: empaquetado en caja | 244.14 | 100 | AA | PCB Connectors (PCC) | AAM | AAMFHE | 50 | 50 | NO | PC | F | 7,17 | G | 58 | 79 | 113 | MM | 4055626082646 | 85369010 | PL | EC002643 | Imagen | Catálogo
1995664 | SMKDS 2,5/ 4-5,08 | Borna para placa de circuito impreso | Terminal de tarjetas de circuitos impresos, corriente nominal: 20 A, tensión nominal (III/2): 400 V, sección nominal: 2,5 mm², número de potenciales: 4, número de filas: 1, número de polos por fila: 4, familia de artículos: SMKDS 2,5, paso: 5,08 mm, tipo de conexión: Conexión por tornillo con cápsula de tracción, forma de sujeción de tornillos: L Ranura longitudinal, montaje: Soldadura por ola, dirección de conexión conductor/placa de circuito impreso: 50 °, color: verde, Disposición de pines: Disposición de pines lineal, Longitud del pin [P]: 3,5 mm, número de pines de soldadura por potencial: 1, tipo de embalaje: empaquetado en caja | 296.47 | 100 | AA | PCB Connectors (PCC) | AAM | AAMFHE | 50 | 50 | NO | PC |  | 9,63 | G | 48 | 110 | 115 | MM | 4017918995539 | 85369010 | PL | EC002643 | Imagen | Catálogo
1702558 | SMKDS 2,5/ 5-5,08 | Borna para placa de circuito impreso | Terminal de tarjetas de circuitos impresos, corriente nominal: 20 A, tensión nominal (III/2): 400 V, sección nominal: 2,5 mm², número de potenciales: 5, número de filas: 1, número de polos por fila: 5, familia de artículos: SMKDS 2,5, paso: 5,08 mm, tipo de conexión: Conexión por tornillo con cápsula de tracción, forma de sujeción de tornillos: L Ranura longitudinal, montaje: Soldadura por ola, dirección de conexión conductor/placa de circuito impreso: 50 °, color: verde, Disposición de pines: Disposición de pines lineal, Longitud del pin [P]: 3,5 mm, número de pines de soldadura por potencial: 1, tipo de embalaje: empaquetado en caja | 370.58 | 100 | AA | PCB Connectors (PCC) | AAM | AAMFHE | 50 | 50 | NO | PC |  | 11,80 | G | 91 | 77 | 113 | MM | 4046356592123 | 85369010 | PL | EC002643 | Imagen | Catálogo
1815620 | SMKDS 2,5/ 5-5,08 4PA | Borna para placa de circuito impreso | Terminal de tarjetas de circuitos impresos, corriente nominal: 20 A, tensión nominal (III/2): 400 V, sección nominal: 2,5 mm², número de potenciales: 4, número de filas: 1, número de polos por fila: 5, familia de artículos: SMKDS 2,5, paso: 5,08 mm, tipo de conexión: Conexión por tornillo con cápsula de tracción, forma de sujeción de tornillos: L Ranura longitudinal, montaje: Soldadura por ola, dirección de conexión conductor/placa de circuito impreso: 50 °, color: verde, Disposición de pines: Disposición de pines lineal, Longitud del pin [P]: 3,5 mm, número de pines de soldadura por potencial: 1, tipo de embalaje: empaquetado en caja | 370.58 | 100 | AA | PCB Connectors (PCC) | AAM | AAMFHE | 50 | 50 | NO | PC | F | 10,01 | G | 91 | 114 | 78 | MM | 4046356801287 | 85369010 | PL | EC002643 | Imagen | Catálogo
1706342 | SMKDS 2,5/ 5-5,08 BD:1-5 | Borna para placa de circuito impreso | Terminal de tarjetas de circuitos impresos, corriente nominal: 20 A, tensión nominal (III/2): 400 V, sección nominal: 2,5 mm², número de potenciales: 5, número de filas: 1, número de polos por fila: 5, familia de artículos: SMKDS 2,5, paso: 5,08 mm, tipo de conexión: Conexión por tornillo con cápsula de tracción, forma de sujeción de tornillos: L Ranura longitudinal, montaje: Soldadura por ola, dirección de conexión conductor/placa de circuito impreso: 50 °, color: verde, Disposición de pines: Disposición de pines lineal, Longitud del pin [P]: 3,5 mm, número de pines de soldadura por potencial: 1, tipo de embalaje: empaquetado en caja | 412.24 | 100 | AA | PCB Connectors (PCC) | AAM | AAMFHE | 50 | 50 | NO | PC | F | 12,18 | G | 45 | 136 | 108 | MM | 4046356858311 | 85369010 | PL | EC002643 | Imagen | Catálogo
1713698 | SMKDS 2,5/ 5-5,08 BDYE | Borna para placa de circuito impreso | Terminal de tarjetas de circuitos impresos, corriente nominal: 20 A, tensión nominal (III/2): 400 V, sección nominal: 2,5 mm², número de potenciales: 5, número de filas: 1, número de polos por fila: 5, familia de artículos: SMKDS 2,5, paso: 5,08 mm, tipo de conexión: Conexión por tornillo con cápsula de tracción, forma de sujeción de tornillos: L Ranura longitudinal, montaje: Soldadura por ola, dirección de conexión conductor/placa de circuito impreso: 50 °, color: verde, Disposición de pines: Disposición de pines lineal, Longitud del pin [P]: 3,5 mm, número de pines de soldadura por potencial: 1, tipo de embalaje: empaquetado en caja | 431.09 | 100 | AA | PCB Connectors (PCC) | AAM | AAMFHE | 50 | 50 | NO | PC | F | 11,80 | G | 45 | 136 | 108 | MM | 4055626323565 | 85369010 | PL | EC002643 | Imagen | Catálogo
1736777 | SMKDS 2,5/ 6-5,08 | Borna para placa de circuito impreso | Terminal de tarjetas de circuitos impresos, corriente nominal: 20 A, tensión nominal (III/2): 400 V, sección nominal: 2,5 mm², número de potenciales: 6, número de filas: 1, número de polos por fila: 6, familia de artículos: SMKDS 2,5, paso: 5,08 mm, tipo de conexión: Conexión por tornillo con cápsula de tracción, forma de sujeción de tornillos: L Ranura longitudinal, montaje: Soldadura por ola, dirección de conexión conductor/placa de circuito impreso: 50 °, color: verde, Disposición de pines: Disposición de pines lineal, Longitud del pin [P]: 3,5 mm, número de pines de soldadura por potencial: 1, tipo de embalaje: empaquetado en caja | 444.7 | 100 | AA | PCB Connectors (PCC) | AAM | AAMFHE | 50 | 50 | NO | PC |  | 14,35 | G | 47 | 138 | 111 | MM | 4046356181860 | 85369010 | PL | EC002643 | Imagen | Catálogo
1815633 | SMKDS 2,5/ 6-5,08 5PA | Borna para placa de circuito impreso | Terminal de tarjetas de circuitos impresos, corriente nominal: 20 A, tensión nominal (III/2): 400 V, sección nominal: 2,5 mm², número de potenciales: 5, número de filas: 1, número de polos por fila: 6, familia de artículos: SMKDS 2,5, paso: 5,08 mm, tipo de conexión: Conexión por tornillo con cápsula de tracción, forma de sujeción de tornillos: L Ranura longitudinal, montaje: Soldadura por ola, dirección de conexión conductor/placa de circuito impreso: 50 °, color: verde, Disposición de pines: Disposición de pines lineal, Longitud del pin [P]: 3,5 mm, número de pines de soldadura por potencial: 1, tipo de embalaje: empaquetado en caja | 418.8 | 100 | AA | PCB Connectors (PCC) | AAM | AAMFHE | 50 | 50 | NO | PC | F | 12,35 | G | 54 | 129 | 125 | MM | 4046356801270 | 85369010 | PL | EC002643 | Imagen | Catálogo
1713429 | SMKDS 2,5/ 6-5,08 BD:13-18 | Borna para placa de circuito impreso | Terminal de tarjetas de circuitos impresos, corriente nominal: 20 A, tensión nominal (III/2): 400 V, sección nominal: 2,5 mm², número de potenciales: 6, número de filas: 1, número de polos por fila: 6, familia de artículos: SMKDS 2,5, paso: 5,08 mm, tipo de conexión: Conexión por tornillo con cápsula de tracción, forma de sujeción de tornillos: L Ranura longitudinal, montaje: Soldadura por ola, dirección de conexión conductor/placa de circuito impreso: 50 °, color: verde, Disposición de pines: Disposición de pines lineal, Longitud del pin [P]: 3,5 mm, número de pines de soldadura por potencial: 1, tipo de embalaje: empaquetado en caja. ¡El artículo puede alinearse con distintos números de polos! | 494.69 | 100 | AA | PCB Connectors (PCC) | AAM | AAMFHE | 50 | 50 | NO | PC | F | 14,37 | G | 45 | 136 | 108 | MM | 4055626312941 | 85369010 | PL | EC002643 | Imagen | Catálogo
1020901 | SMKDS 2,5/ 6-5,08 PA 1-3,5,6 | Borna para placa de circuito impreso | Terminal de tarjetas de circuitos impresos, corriente nominal: 20 A, tensión nominal (III/2): 400 V, sección nominal: 2,5 mm², número de potenciales: 5, número de filas: 1, número de polos por fila: 6, familia de artículos: SMKDS 2,5, paso: 5,08 mm, tipo de conexión: Conexión por tornillo con cápsula de tracción, forma de sujeción de tornillos: L Ranura longitudinal, montaje: Soldadura por ola, dirección de conexión conductor/placa de circuito impreso: 50 °, color: verde, Disposición de pines: Disposición de pines lineal, Longitud del pin [P]: 3,5 mm, número de pines de soldadura por potencial: 1, tipo de embalaje: empaquetado en caja | 428.82 | 100 | AA | PCB Connectors (PCC) | AAM | AAMFHE | 50 | 50 | NO | PC | F | 12,36 | G | 45 | 136 | 108 | MM | 4055626511825 | 85369010 | PL | EC002643 | Imagen | Catálogo
1766174 | SMKDS 2,5/ 7-5,08 | Borna para placa de circuito impreso | Terminal de tarjetas de circuitos impresos, corriente nominal: 20 A, tensión nominal (III/2): 400 V, sección nominal: 2,5 mm², número de potenciales: 7, número de filas: 1, número de polos por fila: 7, familia de artículos: SMKDS 2,5, paso: 5,08 mm, tipo de conexión: Conexión por tornillo con cápsula de tracción, forma de sujeción de tornillos: L Ranura longitudinal, montaje: Soldadura por ola, dirección de conexión conductor/placa de circuito impreso: 50 °, color: verde, Disposición de pines: Disposición de pines lineal, Longitud del pin [P]: 3,5 mm, número de pines de soldadura por potencial: 1, tipo de embalaje: empaquetado en caja | 518.81 | 100 | AA | PCB Connectors (PCC) | AAM | AAMFHE | 50 | 50 | NO | PC | F | 16,66 | G | 67 | 120 | 94 | MM | 4046356432597 | 85369010 | PL | EC002643 | Imagen | Catálogo
1736845 | SMKDS 2,5/ 8-5,08 | Borna para placa de circuito impreso | Terminal de tarjetas de circuitos impresos, corriente nominal: 20 A, tensión nominal (III/2): 400 V, sección nominal: 2,5 mm², número de potenciales: 8, número de filas: 1, número de polos por fila: 8, familia de artículos: SMKDS 2,5, paso: 5,08 mm, tipo de conexión: Conexión por tornillo con cápsula de tracción, forma de sujeción de tornillos: L Ranura longitudinal, montaje: Soldadura por ola, dirección de conexión conductor/placa de circuito impreso: 50 °, color: verde, Disposición de pines: Disposición de pines lineal, Longitud del pin [P]: 3,5 mm, número de pines de soldadura por potencial: 1, tipo de embalaje: empaquetado en caja | 592.93 | 100 | AA | PCB Connectors (PCC) | AAM | AAMFHE | 50 | 50 | NO | PC |  | 19,07 | G | 48 | 182 | 115 | MM | 4046356181976 | 85369010 | PL | EC002643 | Imagen | Catálogo
1711033 | SMKDS 2,5/ 8-5,08 BD:16-9QSO | Borna para placa de circuito impreso | Terminal de tarjetas de circuitos impresos, corriente nominal: 20 A, tensión nominal (III/2): 400 V, sección nominal: 2,5 mm², número de potenciales: 8, número de filas: 1, número de polos por fila: 8, familia de artículos: SMKDS 2,5, paso: 5,08 mm, tipo de conexión: Conexión por tornillo con cápsula de tracción, forma de sujeción de tornillos: L Ranura longitudinal, montaje: Soldadura por ola, dirección de conexión conductor/placa de circuito impreso: 50 °, color: verde, Disposición de pines: Disposición de pines lineal, Longitud del pin [P]: 3,5 mm, número de pines de soldadura por potencial: 1, tipo de embalaje: empaquetado en caja. ¡El artículo puede alinearse con distintos números de polos! | 730.98 | 100 | AA | PCB Connectors (PCC) | AAM | AAMFHE | 50 | 250 | NO | PC | F | 19,07 | G | 45 | 181 | 110 | MM | 4055626255828 | 85369010 | PL | EC002643 | Imagen | Catálogo
1711036 | SMKDS 2,5/ 8-5,08 BD:24-17QSO | Borna para placa de circuito impreso | Terminal de tarjetas de circuitos impresos, corriente nominal: 20 A, tensión nominal (III/2): 400 V, sección nominal: 2,5 mm², número de potenciales: 8, número de filas: 1, número de polos por fila: 8, familia de artículos: SMKDS 2,5, paso: 5,08 mm, tipo de conexión: Conexión por tornillo con cápsula de tracción, forma de sujeción de tornillos: L Ranura longitudinal, montaje: Soldadura por ola, dirección de conexión conductor/placa de circuito impreso: 50 °, color: verde, Disposición de pines: Disposición de pines lineal, Longitud del pin [P]: 3,5 mm, número de pines de soldadura por potencial: 1, tipo de embalaje: empaquetado en caja. ¡El artículo puede alinearse con distintos números de polos! | 730.98 | 100 | AA | PCB Connectors (PCC) | AAM | AAMFHE | 50 | 250 | NO | PC |  | 19,07 | G | 44 | 180 | 110 | MM | 4055626255842 | 85369010 | PL | EC002643 | Imagen | Catálogo
1710812 | SMKDS 2,5/ 8-5,08 BD:8-1Q | Borna para placa de circuito impreso | Terminal de tarjetas de circuitos impresos, corriente nominal: 20 A, tensión nominal (III/2): 400 V, sección nominal: 2,5 mm², número de potenciales: 8, número de filas: 1, número de polos por fila: 8, familia de artículos: SMKDS 2,5, paso: 5,08 mm, tipo de conexión: Conexión por tornillo con cápsula de tracción, forma de sujeción de tornillos: L Ranura longitudinal, montaje: Soldadura por ola, dirección de conexión conductor/placa de circuito impreso: 50 °, color: verde, Disposición de pines: Disposición de pines lineal, Longitud del pin [P]: 3,5 mm, número de pines de soldadura por potencial: 1, tipo de embalaje: empaquetado en caja. ¡El artículo puede alinearse con distintos números de polos! | 730.98 | 100 | AA | PCB Connectors (PCC) | AAM | AAMFHE | 50 | 250 | NO | PC | F | 19,07 | G | 48 | 182 | 115 | MM | 4055626255811 | 85369010 | PL | EC002643 | Imagen | Catálogo
1153393 | SMKDS 2,5/ 8-5,08 GY35BDL1-L3 | Borna para placa de circuito impreso | Terminal de tarjetas de circuitos impresos, corriente nominal: 20 A, tensión nominal (III/2): 400 V, sección nominal: 2,5 mm², número de filas: 1, número de polos por fila: 8, familia de artículos: SMKDS 2,5, paso: 5,08 mm, tipo de conexión: Conexión por tornillo con cápsula de tracción, forma de sujeción de tornillos: L Ranura longitudinal, montaje: Soldadura por ola, dirección de conexión conductor/placa de circuito impreso: 50 °, color: gris claro, Disposición de pines: Disposición de pines lineal, Longitud del pin [P]: 3,5 mm, número de pines de soldadura por potencial: 1, tipo de embalaje: empaquetado en caja | 659.58 | 100 | AA | PCB Connectors (PCC) | AAM | AAMFHE | 50 | 1000 | NO | PC | F | 18,85 | G | 48 | 182 | 115 | MM | 4063151153007 | 85369010 | PL | EC002643 | Imagen | Catálogo
1701626 | SMKDS 2,5/ 9-5,08 | Borna para placa de circuito impreso | Terminal de tarjetas de circuitos impresos, corriente nominal: 20 A, tensión nominal (III/2): 400 V, sección nominal: 2,5 mm², número de potenciales: 9, número de filas: 1, número de polos por fila: 9, familia de artículos: SMKDS 2,5, paso: 5,08 mm, tipo de conexión: Conexión por tornillo con cápsula de tracción, forma de sujeción de tornillos: L Ranura longitudinal, montaje: Soldadura por ola, dirección de conexión conductor/placa de circuito impreso: 50 °, color: verde, Disposición de pines: Disposición de pines lineal, Longitud del pin [P]: 3,5 mm, número de pines de soldadura por potencial: 1, tipo de embalaje: empaquetado en caja | 667.05 | 100 | AA | PCB Connectors (PCC) | AAM | AAMFHE | 50 | 50 | NO | PC |  | 21,00 | G | 54 | 190 | 125 | MM | 4046356592116 | 85369010 | PL | EC002643 | Imagen | Catálogo
1700063 | SMKDS 2,5/ 9-5,08 BD:9-1 Q SO | Borna para placa de circuito impreso | Terminal de tarjetas de circuitos impresos, corriente nominal: 20 A, tensión nominal (III/2): 400 V, sección nominal: 2,5 mm², número de potenciales: 9, número de filas: 1, número de polos por fila: 9, familia de artículos: SMKDS 2,5, paso: 5,08 mm, tipo de conexión: Conexión por tornillo con cápsula de tracción, forma de sujeción de tornillos: L Ranura longitudinal, montaje: Soldadura por ola, dirección de conexión conductor/placa de circuito impreso: 50 °, color: verde, Disposición de pines: Disposición de pines lineal, Longitud del pin [P]: 3,5 mm, número de pines de soldadura por potencial: 1, tipo de embalaje: empaquetado en caja | 685.58 | 100 | AA | PCB Connectors (PCC) | AAM | AAMFHE | 50 | 1 | SÍ | PC | F | 21,50 | G | 54 | 190 | 125 | MM | 4046356592253 | 85369010 | PL | EC002643 | Imagen | Catálogo
1736780 | SMKDS 2,5/10-5,08 | Borna para placa de circuito impreso | Terminal de tarjetas de circuitos impresos, corriente nominal: 20 A, tensión nominal (III/2): 400 V, sección nominal: 2,5 mm², número de potenciales: 10, número de filas: 1, número de polos por fila: 10, familia de artículos: SMKDS 2,5, paso: 5,08 mm, tipo de conexión: Conexión por tornillo con cápsula de tracción, forma de sujeción de tornillos: L Ranura longitudinal, montaje: Soldadura por ola, dirección de conexión conductor/placa de circuito impreso: 50 °, color: verde, Disposición de pines: Disposición de pines lineal, Longitud del pin [P]: 3,5 mm, número de pines de soldadura por potencial: 1, tipo de embalaje: empaquetado en caja | 741.17 | 100 | AA | PCB Connectors (PCC) | AAM | AAMFHE | 50 | 50 | NO | PC |  | 23,50 | G | 52 | 189 | 121 | MM | 4046356181983 | 85369010 | PL | EC002643 | Imagen | Catálogo
1700064 | SMKDS 2,5/10-5,08 BD:10-1 Q SO | Borna para placa de circuito impreso | Terminal de tarjetas de circuitos impresos, corriente nominal: 20 A, tensión nominal (III/2): 400 V, sección nominal: 2,5 mm², número de potenciales: 10, número de filas: 1, número de polos por fila: 10, familia de artículos: SMKDS 2,5, paso: 5,08 mm, tipo de conexión: Conexión por tornillo con cápsula de tracción, forma de sujeción de tornillos: L Ranura longitudinal, montaje: Soldadura por ola, dirección de conexión conductor/placa de circuito impreso: 50 °, color: verde, Disposición de pines: Disposición de pines lineal, Longitud del pin [P]: 3,5 mm, número de pines de soldadura por potencial: 1, tipo de embalaje: empaquetado en caja | 847.28 | 100 | AA | PCB Connectors (PCC) | AAM | AAMFHE | 50 | 1 | SÍ | PC | F | 23,71 | G | 54 | 190 | 125 | MM | 4046356592246 | 85369010 | PL | EC002643 | Imagen | Catálogo
1709056 | SMKDS 2,5/10-5,08 BD:1-19 | Borna para placa de circuito impreso | Terminal de tarjetas de circuitos impresos, corriente nominal: 20 A, tensión nominal (III/2): 400 V, sección nominal: 2,5 mm², número de potenciales: 10, número de filas: 1, número de polos por fila: 10, familia de artículos: SMKDS 2,5, paso: 5,08 mm, tipo de conexión: Conexión por tornillo con cápsula de tracción, forma de sujeción de tornillos: L Ranura longitudinal, montaje: Soldadura por ola, dirección de conexión conductor/placa de circuito impreso: 50 °, color: verde, Disposición de pines: Disposición de pines lineal, Longitud del pin [P]: 3,5 mm, número de pines de soldadura por potencial: 1, tipo de embalaje: empaquetado en caja | 824.49 | 100 | AA | PCB Connectors (PCC) | AAM | AAMFHE | 50 | 50 | NO | PC | F | 23,47 | G | 54 | 190 | 125 | MM | 4055626040561 | 85369010 | PL | EC002643 | Imagen | Catálogo
1020900 | SMKDS 2,5/11-5,08 8PA | Borna para placa de circuito impreso | Terminal de tarjetas de circuitos impresos, corriente nominal: 20 A, tensión nominal (III/2): 400 V, sección nominal: 2,5 mm², número de potenciales: 8, número de filas: 1, número de polos por fila: 11, familia de artículos: SMKDS 2,5, paso: 5,08 mm, tipo de conexión: Conexión por tornillo con cápsula de tracción, forma de sujeción de tornillos: L Ranura longitudinal, montaje: Soldadura por ola, dirección de conexión conductor/placa de circuito impreso: 50 °, color: verde, Disposición de pines: Disposición de pines lineal, Longitud del pin [P]: 3,5 mm, número de pines de soldadura por potencial: 1, tipo de embalaje: empaquetado en caja | 806.99 | 100 | AA | PCB Connectors (PCC) | AAM | AAMFHE | 50 | 50 | NO | PC | F | 20,85 | G | 67 | 288 | 73 | MM | 4055626512303 | 85369010 | PL | EC002643 | Imagen | Catálogo
1934609 | SMKDS 2,5/12-5,08 BDNZ:3A02 | Borna para placa de circuito impreso | Terminal de tarjetas de circuitos impresos, corriente nominal: 20 A, tensión nominal (III/2): 400 V, sección nominal: 2,5 mm², número de potenciales: 12, número de filas: 1, número de polos por fila: 12, familia de artículos: SMKDS 2,5, paso: 5,08 mm, tipo de conexión: Conexión por tornillo con cápsula de tracción, forma de sujeción de tornillos: L Ranura longitudinal, montaje: Soldadura por ola, dirección de conexión conductor/placa de circuito impreso: 50 °, color: verde, Disposición de pines: Disposición de pines lineal, Longitud del pin [P]: 3,5 mm, número de pines de soldadura por potencial: 1, tipo de embalaje: empaquetado en caja. ¡El artículo puede alinearse con distintos números de polos! | 989.39 | 100 | AA | PCB Connectors (PCC) | AAM | AAMFHE | 50 | 50 | NO | PC | F | 28,69 | G | 76 | 290 | 77 | MM | 4017918900731 | 85369010 | PL | EC002643 | Imagen | Catálogo
1712460 | SMKDS 2,5/12-5,08 PA7BD:1-12 | Borna para placa de circuito impreso | Terminal de tarjetas de circuitos impresos, corriente nominal: 20 A, tensión nominal (III/2): 400 V, sección nominal: 2,5 mm², número de potenciales: 11, número de filas: 1, número de polos por fila: 12, familia de artículos: SMKDS 2,5, paso: 5,08 mm, tipo de conexión: Conexión por tornillo con cápsula de tracción, forma de sujeción de tornillos: L Ranura longitudinal, montaje: Soldadura por ola, dirección de conexión conductor/placa de circuito impreso: 50 °, color: verde, Disposición de pines: Disposición de pines lineal, Longitud del pin [P]: 3,5 mm, número de pines de soldadura por potencial: 1, tipo de embalaje: empaquetado en caja | 965.27 | 100 | AA | PCB Connectors (PCC) | AAM | AAMFHE | 50 | 50 | NO | PC | F | 26,66 | G | 67 | 288 | 73 | MM | 4055626326306 | 85369010 | PL | EC002643 | Imagen | Catálogo
1903998 | SMKDS 2,5/14-5,08 | PCB terminal block | Printed circuit board terminal, nominal current: 20 A, rated voltage (III/2): 400 V, nominal cross section: 2.5 mm², number of rows: 1, number of positions per row: 14, product range: SMKDS 2,5, pitch: 5.08 mm, connection method: Screw connection with tension sleeve, screw head form: L Slotted, mounting: Wave soldering, conductor/PCB connection direction: 50 °, color: green, Pin layout: Linear pinning, Solder pin [P]: 3.5 mm, number of solder pins per potential: 1, type of packaging: packed in cardboard | 1002.55 | 100 | AA | PCB Connectors (PCC) | AAM | AAMFHE | 50 | 50 | NO | PC | F | 33,32 | g | 0 | 0 | 0 | 0 | 4067923603707 | 85369010 | PL |  |  | Catálogo
1701845 | SMKDS 2,5/15-5,08 BDWH:5-19 | Borna para placa de circuito impreso | Terminal de tarjetas de circuitos impresos, corriente nominal: 20 A, tensión nominal (III/2): 400 V, sección nominal: 2,5 mm², número de potenciales: 15, número de filas: 1, número de polos por fila: 15, familia de artículos: SMKDS 2,5, paso: 5,08 mm, tipo de conexión: Conexión por tornillo con cápsula de tracción, forma de sujeción de tornillos: L Ranura longitudinal, montaje: Soldadura por ola, dirección de conexión conductor/placa de circuito impreso: 50 °, color: verde, Disposición de pines: Disposición de pines lineal, Longitud del pin [P]: 3,5 mm, número de pines de soldadura por potencial: 1, tipo de embalaje: empaquetado en caja | 1191.69 | 100 | AA | PCB Connectors (PCC) | AAM | AAMFHE | 50 | 50 | NO | PC | F | 34,67 | G | 91 | 181 | 114 | MM | 4046356562669 | 85369010 | PL | EC002643 | Imagen | Catálogo
1736764 | SMKDS 2,5/16-5,08 | Borna para placa de circuito impreso | Terminal de tarjetas de circuitos impresos, corriente nominal: 20 A, tensión nominal (III/2): 400 V, sección nominal: 2,5 mm², número de potenciales: 16, número de filas: 1, número de polos por fila: 16, familia de artículos: SMKDS 2,5, paso: 5,08 mm, tipo de conexión: Conexión por tornillo con cápsula de tracción, forma de sujeción de tornillos: L Ranura longitudinal, montaje: Soldadura por ola, dirección de conexión conductor/placa de circuito impreso: 50 °, color: verde, Disposición de pines: Disposición de pines lineal, Longitud del pin [P]: 3,5 mm, número de pines de soldadura por potencial: 1, tipo de embalaje: empaquetado en caja | 1185.87 | 100 | AA | PCB Connectors (PCC) | AAM | AAMFHE | 50 | 50 | NO | PC | F | 36,74 | G | 93 | 136 | 113 | MM | 4046356181990 | 85369010 | PL | EC002643 | Imagen | Catálogo
1707445 | SMKDS 2,5/16-5,08 GY BD:44-E8 | Borna para placa de circuito impreso | Terminal de tarjetas de circuitos impresos, corriente nominal: 20 A, tensión nominal (III/2): 400 V, sección nominal: 2,5 mm², número de potenciales: 16, número de filas: 1, número de polos por fila: 16, familia de artículos: SMKDS 2,5, paso: 5,08 mm, tipo de conexión: Conexión por tornillo con cápsula de tracción, forma de sujeción de tornillos: L Ranura longitudinal, montaje: Soldadura por ola, dirección de conexión conductor/placa de circuito impreso: 50 °, color: gris, Disposición de pines: Disposición de pines lineal, Longitud del pin [P]: 3,5 mm, número de pines de soldadura por potencial: 1, tipo de embalaje: empaquetado en caja | 1319.18 | 100 | AA | PCB Connectors (PCC) | AAM | AAMFHE | 10 | 10 | NO | PC |  | 39,48 | G | 48 | 110 | 115 | MM | 4046356919722 | 85369010 | PL | EC002643 | Imagen | Catálogo
1703370 | SMKDS 2,5/16-5,08 GY BD:NL2-44 | Borna para placa de circuito impreso | Terminal de tarjetas de circuitos impresos, corriente nominal: 20 A, tensión nominal (III/2): 400 V, sección nominal: 2,5 mm², número de potenciales: 16, número de filas: 1, número de polos por fila: 16, familia de artículos: SMKDS 2,5, paso: 5,08 mm, tipo de conexión: Conexión por tornillo con cápsula de tracción, forma de sujeción de tornillos: L Ranura longitudinal, montaje: Soldadura por ola, dirección de conexión conductor/placa de circuito impreso: 50 °, color: gris, Disposición de pines: Disposición de pines lineal, Longitud del pin [P]: 3,5 mm, número de pines de soldadura por potencial: 1, tipo de embalaje: empaquetado en caja | 1371.19 | 100 | AA | PCB Connectors (PCC) | AAM | AAMFHE | 10 | 10 | NO | PC | F | 38,61 | G | 48 | 110 | 115 | MM | 4046356648936 | 85369010 | PL | EC002643 | Imagen | Catálogo
1742651 | SMKDS 2,5/16-5,08 GY BD:NZ24V | Borna para placa de circuito impreso | Terminal de tarjetas de circuitos impresos, corriente nominal: 20 A, tensión nominal (III/2): 400 V, sección nominal: 2,5 mm², número de potenciales: 16, número de filas: 1, número de polos por fila: 16, familia de artículos: SMKDS 2,5, paso: 5,08 mm, tipo de conexión: Conexión por tornillo con cápsula de tracción, forma de sujeción de tornillos: L Ranura longitudinal, montaje: Soldadura por ola, dirección de conexión conductor/placa de circuito impreso: 50 °, color: gris, Disposición de pines: Disposición de pines lineal, Longitud del pin [P]: 3,5 mm, número de pines de soldadura por potencial: 1, tipo de embalaje: empaquetado en caja | 1253.17 | 100 | AA | PCB Connectors (PCC) | AAM | AAMFHE | 10 | 10 | NO | PC | F | 38,62 | G | 48 | 110 | 115 | MM | 4046356302807 | 85369010 | PL | EC002643 | Imagen | Catálogo
1742619 | SMKDS 2,5/16-5,08 GY BD:NZCAN | Borna para placa de circuito impreso | Terminal de tarjetas de circuitos impresos, corriente nominal: 20 A, tensión nominal (III/2): 400 V, sección nominal: 2,5 mm², número de potenciales: 16, número de filas: 1, número de polos por fila: 16, familia de artículos: SMKDS 2,5, paso: 5,08 mm, tipo de conexión: Conexión por tornillo con cápsula de tracción, forma de sujeción de tornillos: L Ranura longitudinal, montaje: Soldadura por ola, dirección de conexión conductor/placa de circuito impreso: 50 °, color: gris, Disposición de pines: Disposición de pines lineal, Longitud del pin [P]: 3,5 mm, número de pines de soldadura por potencial: 1, tipo de embalaje: empaquetado en caja | 1253.17 | 100 | AA | PCB Connectors (PCC) | AAM | AAMFHE | 10 | 10 | NO | PC | F | 38,36 | G | 48 | 110 | 115 | MM | 4046356302784 | 85369010 | PL | EC002643 | Imagen | Catálogo
1742606 | SMKDS 2,5/16-5,08 GY BD:NZPB | Borna para placa de circuito impreso | Terminal de tarjetas de circuitos impresos, corriente nominal: 20 A, tensión nominal (III/2): 400 V, sección nominal: 2,5 mm², número de potenciales: 16, número de filas: 1, número de polos por fila: 16, familia de artículos: SMKDS 2,5, paso: 5,08 mm, tipo de conexión: Conexión por tornillo con cápsula de tracción, forma de sujeción de tornillos: L Ranura longitudinal, montaje: Soldadura por ola, dirección de conexión conductor/placa de circuito impreso: 50 °, color: gris, Disposición de pines: Disposición de pines lineal, Longitud del pin [P]: 3,5 mm, número de pines de soldadura por potencial: 1, tipo de embalaje: empaquetado en caja | 1319.18 | 100 | AA | PCB Connectors (PCC) | AAM | AAMFHE | 10 | 10 | NO | PC |  | 38,87 | G | 48 | 110 | 115 | MM | 4046356302791 | 85369010 | PL | EC002643 | Imagen | Catálogo
1703701 | SMKDS 2,5/16-5,08 GY BD:R2.1 | Borna para placa de circuito impreso | Terminal de tarjetas de circuitos impresos, corriente nominal: 20 A, tensión nominal (III/2): 400 V, sección nominal: 2,5 mm², número de potenciales: 16, número de filas: 1, número de polos por fila: 16, familia de artículos: SMKDS 2,5, paso: 5,08 mm, tipo de conexión: Conexión por tornillo con cápsula de tracción, forma de sujeción de tornillos: L Ranura longitudinal, montaje: Soldadura por ola, dirección de conexión conductor/placa de circuito impreso: 50 °, color: gris, Disposición de pines: Disposición de pines lineal, Longitud del pin [P]: 3,5 mm, número de pines de soldadura por potencial: 1, tipo de embalaje: empaquetado en caja | 1330.75 | 100 | AA | PCB Connectors (PCC) | AAM | AAMFHE | 10 | 10 | NO | PC | F | 39,16 | G | 48 | 110 | 115 | MM | 4046356660952 | 85369010 | PL | EC002643 | Imagen | Catálogo
1717230 | SMKDS 2,5/16-5,08 GY BDR22-44 | Borna para placa de circuito impreso | Terminal de tarjetas de circuitos impresos, corriente nominal: 20 A, tensión nominal (III/2): 400 V, sección nominal: 2,5 mm², número de potenciales: 16, número de filas: 1, número de polos por fila: 16, familia de artículos: SMKDS 2,5, paso: 5,08 mm, tipo de conexión: Conexión por tornillo con cápsula de tracción, forma de sujeción de tornillos: L Ranura longitudinal, montaje: Soldadura por ola, dirección de conexión conductor/placa de circuito impreso: 50 °, color: gris, Disposición de pines: Disposición de pines lineal, Longitud del pin [P]: 3,5 mm, número de pines de soldadura por potencial: 1, tipo de embalaje: empaquetado en caja | 1370.56 | 100 | AA | PCB Connectors (PCC) | AAM | AAMFHE | 10 | 50 | NO | PC | F | 38,95 | G | 48 | 110 | 115 | MM | 4055626473659 | 85369010 | PL | EC002643 | Imagen | Catálogo
1742648 | SMKDS 2,5/16-5,08 GY NZ ANALOG | Borna para placa de circuito impreso | Terminal de tarjetas de circuitos impresos, corriente nominal: 20 A, tensión nominal (III/2): 400 V, sección nominal: 2,5 mm², número de potenciales: 16, número de filas: 1, número de polos por fila: 16, familia de artículos: SMKDS 2,5, paso: 5,08 mm, tipo de conexión: Conexión por tornillo con cápsula de tracción, forma de sujeción de tornillos: L Ranura longitudinal, montaje: Soldadura por ola, dirección de conexión conductor/placa de circuito impreso: 50 °, color: gris, Disposición de pines: Disposición de pines lineal, Longitud del pin [P]: 3,5 mm, número de pines de soldadura por potencial: 1, tipo de embalaje: empaquetado en caja | 1253.17 | 100 | AA | PCB Connectors (PCC) | AAM | AAMFHE | 10 | 10 | NO | PC | F | 38,97 | G | 48 | 110 | 115 | MM | 4046356302760 | 85369010 | PL | EC002643 | Imagen | Catálogo
1714275 | SMKDS 2,5/16-5,08 GYBD:12-44 | Borna para placa de circuito impreso | Terminal de tarjetas de circuitos impresos, corriente nominal: 20 A, tensión nominal (III/2): 400 V, sección nominal: 2,5 mm², número de potenciales: 16, número de filas: 1, número de polos por fila: 16, familia de artículos: SMKDS 2,5, paso: 5,08 mm, tipo de conexión: Conexión por tornillo con cápsula de tracción, forma de sujeción de tornillos: L Ranura longitudinal, montaje: Soldadura por ola, dirección de conexión conductor/placa de circuito impreso: 50 °, color: gris, Disposición de pines: Disposición de pines lineal, Longitud del pin [P]: 3,5 mm, número de pines de soldadura por potencial: 1, tipo de embalaje: empaquetado en caja | 1319.18 | 100 | AA | PCB Connectors (PCC) | AAM | AAMFHE | 50 | 50 | NO | PC | F | 37,00 | G | 93 | 136 | 113 | MM | 4055626353975 | 85369010 | PL | EC002643 | Imagen | Catálogo
1757390 | SMKDS 2,5/16-5,08 MIXEDCOL 1 | Borna para placa de circuito impreso | Terminal de tarjetas de circuitos impresos, corriente nominal: 20 A, tensión nominal (III/2): 400 V, sección nominal: 2,5 mm², número de potenciales: 16, número de filas: 1, número de polos por fila: 16, familia de artículos: SMKDS 2,5, paso: 5,08 mm, tipo de conexión: Conexión por tornillo con cápsula de tracción, forma de sujeción de tornillos: L Ranura longitudinal, montaje: Soldadura por ola, dirección de conexión conductor/placa de circuito impreso: 50 °, color: multicolor, Disposición de pines: Disposición de pines lineal, Longitud del pin [P]: 3,5 mm, número de pines de soldadura por potencial: 1, tipo de embalaje: empaquetado en caja | 1421.3 | 100 | AA | PCB Connectors (PCC) | AAM | AAMFHE | 50 | 50 | NO | PC | F | 37,83 | G | 91 | 181 | 114 | MM | 4046356363853 | 85369010 | PL | EC002643 | Imagen | Catálogo
1713024 | SMKDS 3/ 2 | Borna para placa de circuito impreso | Terminal de tarjetas de circuitos impresos, corriente nominal: 24 A, tensión nominal (III/2): 400 V, sección nominal: 2,5 mm², número de potenciales: 2, número de filas: 1, número de polos por fila: 2, familia de artículos: SMKDS 3, paso: 5 mm, tipo de conexión: Conexión por tornillo con cápsula de tracción, forma de sujeción de tornillos: L Ranura longitudinal, montaje: Soldadura por ola, dirección de conexión conductor/placa de circuito impreso: 55 °, color: verde, Disposición de pines: Disposición de pines lineal, Longitud del pin [P]: 4,5 mm, número de pines de soldadura por potencial: 1, tipo de embalaje: empaquetado en caja. ¡El artículo puede alinearse con distintos números de polos! | 126.81 | 100 | AA | PCB Connectors (PCC) | AAM | AAMFIP | 100 | 100 | NO | PC |  | 3,95 | G | 48 | 136 | 114 | MM | 4017918023874 | 85369010 | IN | EC002643 | Imagen | Catálogo
1738034 | SMKDS 3/ 2 BD:1-2 | Borna para placa de circuito impreso | Terminal de tarjetas de circuitos impresos, corriente nominal: 24 A, tensión nominal (III/2): 400 V, sección nominal: 2,5 mm², número de potenciales: 2, número de filas: 1, número de polos por fila: 2, familia de artículos: SMKDS 3, paso: 5 mm, tipo de conexión: Conexión por tornillo con cápsula de tracción, forma de sujeción de tornillos: L Ranura longitudinal, montaje: Soldadura por ola, dirección de conexión conductor/placa de circuito impreso: 55 °, color: verde, Disposición de pines: Disposición de pines lineal, Longitud del pin [P]: 4,5 mm, número de pines de soldadura por potencial: 1, tipo de embalaje: empaquetado en caja | 138.71 | 100 | AA | PCB Connectors (PCC) | AAM | AAMFIP | 50 | 50 | NO | PC | F | 4,07 | G | 37 | 91 | 108 | MM | 4046356282581 | 85369010 | IN | EC002643 | Imagen | Catálogo
1738102 | SMKDS 3/ 2 BD:3-4 | Borna para placa de circuito impreso | Terminal de tarjetas de circuitos impresos, corriente nominal: 24 A, tensión nominal (III/2): 400 V, sección nominal: 2,5 mm², número de potenciales: 2, número de filas: 1, número de polos por fila: 2, familia de artículos: SMKDS 3, paso: 5 mm, tipo de conexión: Conexión por tornillo con cápsula de tracción, forma de sujeción de tornillos: L Ranura longitudinal, montaje: Soldadura por ola, dirección de conexión conductor/placa de circuito impreso: 55 °, color: verde, Disposición de pines: Disposición de pines lineal, Longitud del pin [P]: 4,5 mm, número de pines de soldadura por potencial: 1, tipo de embalaje: empaquetado en caja | 138.71 | 100 | AA | PCB Connectors (PCC) | AAM | AAMFIP | 50 | 50 | NO | PC |  | 4,09 | G | 37 | 91 | 108 | MM | 4046356282598 | 85369010 | DE | EC002643 | Imagen | Catálogo
1891904 | SMKDS 3/ 2 BK | Borna para placa de circuito impreso | Terminal de tarjetas de circuitos impresos, corriente nominal: 24 A, tensión nominal (III/2): 400 V, sección nominal: 2,5 mm², número de potenciales: 2, número de filas: 1, número de polos por fila: 2, familia de artículos: SMKDS 3, paso: 5 mm, tipo de conexión: Conexión por tornillo con cápsula de tracción, forma de sujeción de tornillos: L Ranura longitudinal, montaje: Soldadura por ola, dirección de conexión conductor/placa de circuito impreso: 55 °, color: negro, Disposición de pines: Disposición de pines lineal, Longitud del pin [P]: 4,5 mm, número de pines de soldadura por potencial: 1, tipo de embalaje: empaquetado en caja | 126.81 | 100 | AA | PCB Connectors (PCC) | AAM | AAMFIP | 50 | 50 | NO | PC | F | 4,01 | G | 37 | 91 | 108 | MM | 4017918424879 | 85369010 | IN | EC002643 | Imagen | Catálogo
1031408 | SMKDS 3/ 2 BK H1L P35 | Borna para placa de circuito impreso | Terminal de tarjetas de circuitos impresos, corriente nominal: 24 A, tensión nominal (III/2): 400 V, sección nominal: 2,5 mm², número de filas: 1, número de polos por fila: 2, familia de artículos: SMKDS 3, paso: 5 mm, tipo de conexión: Conexión por tornillo con cápsula de tracción, forma de sujeción de tornillos: H1L Philipps-Recess con ranura longitudinal, montaje: Soldadura por ola, dirección de conexión conductor/placa de circuito impreso: 55 °, color: negro, Disposición de pines: Disposición de pines lineal, Longitud del pin [P]: 3,5 mm, número de pines de soldadura por potencial: 1, tipo de embalaje: empaquetado en caja | 147.54 | 100 | AA | PCB Connectors (PCC) | AAM | AAMFIP | 50 | 100 | NO | PC | F | 3,96 | G | 37 | 91 | 108 | MM | 4055626535111 | 85369010 | IN | EC002643 | Imagen | Catálogo
1075923 | SMKDS 3/ 2 GY | Borna para placa de circuito impreso | Terminal de tarjetas de circuitos impresos, corriente nominal: 24 A, tensión nominal (III/2): 400 V, sección nominal: 2,5 mm², número de filas: 1, número de polos por fila: 2, familia de artículos: SMKDS 3, paso: 5 mm, tipo de conexión: Conexión por tornillo con cápsula de tracción, forma de sujeción de tornillos: L Ranura longitudinal, montaje: Soldadura por ola, dirección de conexión conductor/placa de circuito impreso: 55 °, color: gris, Disposición de pines: Disposición de pines lineal, Longitud del pin [P]: 4,5 mm, número de pines de soldadura por potencial: 1, tipo de embalaje: empaquetado en caja | 126.81 | 100 | AA | PCB Connectors (PCC) | AAM | AAMFIP | 100 | 100 | NO | PC |  | 3,95 | G | 48 | 136 | 114 | MM | 4055626782058 | 85369010 | IN | EC002643 | Imagen | Catálogo
1706862 | SMKDS 3/ 2 HT BK ANG.SCHR | Borna para placa de circuito impreso | Terminal de tarjetas de circuitos impresos, corriente nominal: 24 A, tensión nominal (III/2): 400 V, sección nominal: 2,5 mm², número de potenciales: 2, número de filas: 1, número de polos por fila: 2, familia de artículos: SMKDS 3/..-HT, paso: 5 mm, tipo de conexión: Conexión por tornillo con cápsula de tracción, forma de sujeción de tornillos: L Ranura longitudinal, montaje: Soldadura por ola, dirección de conexión conductor/placa de circuito impreso: 55 °, color: negro, Disposición de pines: Disposición de pines lineal, Longitud del pin [P]: 4,5 mm, número de pines de soldadura por potencial: 1, tipo de embalaje: empaquetado en caja | 147.15 | 100 | AA | PCB Connectors (PCC) | AAM | AAMGBC | 50 | 50 | NO | PC |  | 5,36 | G | 37 | 91 | 108 | MM | 4046356033572 | 85369010 | DE | EC002643 | Imagen | Catálogo
1891917 | SMKDS 3/ 2 RD | Borna para placa de circuito impreso | Terminal de tarjetas de circuitos impresos, corriente nominal: 24 A, tensión nominal (III/2): 400 V, sección nominal: 2,5 mm², número de potenciales: 2, número de filas: 1, número de polos por fila: 2, familia de artículos: SMKDS 3, paso: 5 mm, tipo de conexión: Conexión por tornillo con cápsula de tracción, forma de sujeción de tornillos: L Ranura longitudinal, montaje: Soldadura por ola, dirección de conexión conductor/placa de circuito impreso: 55 °, color: verde, Disposición de pines: Disposición de pines lineal, Longitud del pin [P]: 4,5 mm, número de pines de soldadura por potencial: 1, tipo de embalaje: empaquetado en caja | 126.81 | 100 | AA | PCB Connectors (PCC) | AAM | AAMFIP | 50 | 50 | NO | PC | F | 4,22 | G | 37 | 91 | 108 | MM | 4017918424862 | 85369010 | IN | EC002643 | Imagen | Catálogo
1713723 | SMKDS 3/ 2-5,08 | Borna para placa de circuito impreso | Terminal de tarjetas de circuitos impresos, corriente nominal: 24 A, tensión nominal (III/2): 400 V, sección nominal: 2,5 mm², número de potenciales: 2, número de filas: 1, número de polos por fila: 2, familia de artículos: SMKDS 3, paso: 5,08 mm, tipo de conexión: Conexión por tornillo con cápsula de tracción, forma de sujeción de tornillos: L Ranura longitudinal, montaje: Soldadura por ola, dirección de conexión conductor/placa de circuito impreso: 55 °, color: verde, Disposición de pines: Disposición de pines lineal, Longitud del pin [P]: 4,5 mm, número de pines de soldadura por potencial: 1, tipo de embalaje: empaquetado en caja. ¡El artículo puede alinearse con distintos números de polos! | 126.81 | 100 | AA | PCB Connectors (PCC) | AAM | AAMFIQ | 100 | 100 | NO | PC |  | 4,04 | G | 48 | 136 | 114 | MM | 4017918023973 | 85369010 | IN | EC002643 | Imagen | Catálogo
1871995 | SMKDS 3/ 2-5,08 BK ANGEZ.SCHR. | Borna para placa de circuito impreso | Terminal de tarjetas de circuitos impresos, corriente nominal: 24 A, tensión nominal (III/2): 400 V, sección nominal: 2,5 mm², número de potenciales: 2, número de filas: 1, número de polos por fila: 2, familia de artículos: SMKDS 3, paso: 5,08 mm, tipo de conexión: Conexión por tornillo con cápsula de tracción, forma de sujeción de tornillos: L Ranura longitudinal, montaje: Soldadura por ola, dirección de conexión conductor/placa de circuito impreso: 55 °, color: negro, Disposición de pines: Disposición de pines lineal, Longitud del pin [P]: 4,5 mm, número de pines de soldadura por potencial: 1, tipo de embalaje: empaquetado en caja | 135.55 | 100 | AA | PCB Connectors (PCC) | AAM | AAMFIQ | 50 | 50 | NO | PC |  | 4,08 | G | 39 | 90 | 113 | MM | 4017918313180 | 85369010 | DE | EC002643 | Imagen | Catálogo
1713749 | SMKDS 3/ 2-5,08 BU | Borna para placa de circuito impreso | Terminal de tarjetas de circuitos impresos, corriente nominal: 24 A, tensión nominal (III/2): 400 V, sección nominal: 2,5 mm², número de potenciales: 2, número de filas: 1, número de polos por fila: 2, familia de artículos: SMKDS 3, paso: 5,08 mm, tipo de conexión: Conexión por tornillo con cápsula de tracción, forma de sujeción de tornillos: L Ranura longitudinal, montaje: Soldadura por ola, dirección de conexión conductor/placa de circuito impreso: 55 °, color: azul, Disposición de pines: Disposición de pines lineal, Longitud del pin [P]: 4,5 mm, número de pines de soldadura por potencial: 1, tipo de embalaje: empaquetado en caja. ¡El artículo puede alinearse con distintos números de polos! | 126.81 | 100 | AA | PCB Connectors (PCC) | AAM | AAMFIQ | 50 | 50 | NO | PC |  | 4,07 | G | 37 | 91 | 108 | MM | 4017918230395 | 85369010 | IN | EC002643 | Imagen | Catálogo
1713037 | SMKDS 3/ 3 | Borna para placa de circuito impreso | Terminal de tarjetas de circuitos impresos, corriente nominal: 24 A, tensión nominal (III/2): 400 V, sección nominal: 2,5 mm², número de potenciales: 3, número de filas: 1, número de polos por fila: 3, familia de artículos: SMKDS 3, paso: 5 mm, tipo de conexión: Conexión por tornillo con cápsula de tracción, forma de sujeción de tornillos: L Ranura longitudinal, montaje: Soldadura por ola, dirección de conexión conductor/placa de circuito impreso: 55 °, color: verde, Disposición de pines: Disposición de pines lineal, Longitud del pin [P]: 4,5 mm, número de pines de soldadura por potencial: 1, tipo de embalaje: empaquetado en caja. ¡El artículo puede alinearse con distintos números de polos! | 190.21 | 100 | AA | PCB Connectors (PCC) | AAM | AAMFIP | 100 | 100 | NO | PC |  | 5,95 | G | 48 | 182 | 115 | MM | 4017918023881 | 85369010 | IN | EC002643 | Imagen | Catálogo
1738225 | SMKDS 3/ 3 BD:1-3 | Borna para placa de circuito impreso | Terminal de tarjetas de circuitos impresos, corriente nominal: 24 A, tensión nominal (III/2): 400 V, sección nominal: 2,5 mm², número de potenciales: 3, número de filas: 1, número de polos por fila: 3, familia de artículos: SMKDS 3, paso: 5 mm, tipo de conexión: Conexión por tornillo con cápsula de tracción, forma de sujeción de tornillos: L Ranura longitudinal, montaje: Soldadura por ola, dirección de conexión conductor/placa de circuito impreso: 55 °, color: verde, Disposición de pines: Disposición de pines lineal, Longitud del pin [P]: 4,5 mm, número de pines de soldadura por potencial: 1, tipo de embalaje: empaquetado en caja | 208.07 | 100 | AA | PCB Connectors (PCC) | AAM | AAMFIP | 50 | 50 | NO | PC | F | 5,95 | G | 48 | 92 | 115 | MM | 4046356282628 | 85369010 | IN | EC002643 | Imagen | Catálogo
1801027 | SMKDS 3/ 3 BK | Borna para placa de circuito impreso | Terminal de tarjetas de circuitos impresos, corriente nominal: 24 A, tensión nominal (III/2): 400 V, sección nominal: 2,5 mm², número de potenciales: 3, número de filas: 1, número de polos por fila: 3, familia de artículos: SMKDS 3, paso: 5 mm, tipo de conexión: Conexión por tornillo con cápsula de tracción, forma de sujeción de tornillos: L Ranura longitudinal, montaje: Soldadura por ola, dirección de conexión conductor/placa de circuito impreso: 55 °, color: negro, Disposición de pines: Disposición de pines lineal, Longitud del pin [P]: 4,5 mm, número de pines de soldadura por potencial: 1, tipo de embalaje: empaquetado en caja | 190.21 | 100 | AA | PCB Connectors (PCC) | AAM | AAMFIP | 50 | 50 | NO | PC | F | 6,07 | G | 48 | 92 | 115 | MM | 4046356689571 | 85369010 | IN | EC002643 | Imagen | Catálogo
1713231 | SMKDS 3/ 3 BU | Borna para placa de circuito impreso | Terminal de tarjetas de circuitos impresos, corriente nominal: 24 A, tensión nominal (III/2): 400 V, sección nominal: 2,5 mm², número de potenciales: 3, número de filas: 1, número de polos por fila: 3, familia de artículos: SMKDS 3, paso: 5 mm, tipo de conexión: Conexión por tornillo con cápsula de tracción, forma de sujeción de tornillos: L Ranura longitudinal, montaje: Soldadura por ola, dirección de conexión conductor/placa de circuito impreso: 55 °, color: azul, Disposición de pines: Disposición de pines lineal, Longitud del pin [P]: 4,5 mm, número de pines de soldadura por potencial: 1, tipo de embalaje: empaquetado en caja | 190.21 | 100 | AA | PCB Connectors (PCC) | AAM | AAMFIP | 50 | 50 | NO | PC | F | 6,00 | G | 48 | 92 | 115 | MM | 4017918370060 | 85369010 | IN | EC002643 | Imagen | Catálogo
1709147 | SMKDS 3/ 3 GY7042 | Borna para placa de circuito impreso | Terminal de tarjetas de circuitos impresos, corriente nominal: 24 A, tensión nominal (III/2): 400 V, sección nominal: 2,5 mm², número de potenciales: 3, número de filas: 1, número de polos por fila: 3, familia de artículos: SMKDS 3, paso: 5 mm, tipo de conexión: Conexión por tornillo con cápsula de tracción, forma de sujeción de tornillos: L Ranura longitudinal, montaje: Soldadura por ola, dirección de conexión conductor/placa de circuito impreso: 55 °, color: gris, Disposición de pines: Disposición de pines lineal, Longitud del pin [P]: 4,5 mm, número de pines de soldadura por potencial: 1, tipo de embalaje: empaquetado en caja | 190.21 | 100 | AA | PCB Connectors (PCC) | AAM | AAMFIP | 50 | 50 | NO | PC |  | 5,94 | G | 48 | 92 | 115 | MM | 4055626082639 | 85369010 | IN | EC002643 | Imagen | Catálogo
1713736 | SMKDS 3/ 3-5,08 | Borna para placa de circuito impreso | Terminal de tarjetas de circuitos impresos, corriente nominal: 24 A, tensión nominal (III/2): 400 V, sección nominal: 2,5 mm², número de potenciales: 3, número de filas: 1, número de polos por fila: 3, familia de artículos: SMKDS 3, paso: 5,08 mm, tipo de conexión: Conexión por tornillo con cápsula de tracción, forma de sujeción de tornillos: L Ranura longitudinal, montaje: Soldadura por ola, dirección de conexión conductor/placa de circuito impreso: 55 °, color: verde, Disposición de pines: Disposición de pines lineal, Longitud del pin [P]: 4,5 mm, número de pines de soldadura por potencial: 1, tipo de embalaje: empaquetado en caja. ¡El artículo puede alinearse con distintos números de polos! | 190.21 | 100 | AA | PCB Connectors (PCC) | AAM | AAMFIQ | 100 | 100 | NO | PC |  | 5,90 | G | 48 | 182 | 115 | MM | 4017918023980 | 85369010 | IN | EC002643 | Imagen | Catálogo
1905793 | SMKDS 3/ 3-5,08 BK | Borna para placa de circuito impreso | Terminal de tarjetas de circuitos impresos, corriente nominal: 24 A, tensión nominal (III/2): 400 V, sección nominal: 2,5 mm², número de potenciales: 3, número de filas: 1, número de polos por fila: 3, familia de artículos: SMKDS 3, paso: 5,08 mm, tipo de conexión: Conexión por tornillo con cápsula de tracción, forma de sujeción de tornillos: L Ranura longitudinal, montaje: Soldadura por ola, dirección de conexión conductor/placa de circuito impreso: 55 °, color: negro, Disposición de pines: Disposición de pines lineal, Longitud del pin [P]: 4,5 mm, número de pines de soldadura por potencial: 1, tipo de embalaje: empaquetado en caja | 190.21 | 100 | AA | PCB Connectors (PCC) | AAM | AAMFIQ | 50 | 50 | NO | PC | F | 6,30 | G | 48 | 92 | 115 | MM | 4017918462949 | 85369010 | IN | EC002643 | Imagen | Catálogo
1713752 | SMKDS 3/ 3-5,08 BU | Borna para placa de circuito impreso | Terminal de tarjetas de circuitos impresos, corriente nominal: 24 A, tensión nominal (III/2): 400 V, sección nominal: 2,5 mm², número de potenciales: 3, número de filas: 1, número de polos por fila: 3, familia de artículos: SMKDS 3, paso: 5,08 mm, tipo de conexión: Conexión por tornillo con cápsula de tracción, forma de sujeción de tornillos: L Ranura longitudinal, montaje: Soldadura por ola, dirección de conexión conductor/placa de circuito impreso: 55 °, color: azul, Disposición de pines: Disposición de pines lineal, Longitud del pin [P]: 4,5 mm, número de pines de soldadura por potencial: 1, tipo de embalaje: empaquetado en caja. ¡El artículo puede alinearse con distintos números de polos! | 190.21 | 100 | AA | PCB Connectors (PCC) | AAM | AAMFIQ | 50 | 50 | NO | PC | F | 6,03 | G | 48 | 92 | 115 | MM | 4017918230876 | 85369010 | IN | EC002643 | Imagen | Catálogo
1871254 | SMKDS 3/ 3-5,08 GY | Borna para placa de circuito impreso | Terminal de tarjetas de circuitos impresos, corriente nominal: 24 A, tensión nominal (III/2): 400 V, sección nominal: 2,5 mm², número de potenciales: 3, número de filas: 1, número de polos por fila: 3, familia de artículos: SMKDS 3, paso: 5,08 mm, tipo de conexión: Conexión por tornillo con cápsula de tracción, forma de sujeción de tornillos: L Ranura longitudinal, montaje: Soldadura por ola, dirección de conexión conductor/placa de circuito impreso: 55 °, color: gris, Disposición de pines: Disposición de pines lineal, Longitud del pin [P]: 4,5 mm, número de pines de soldadura por potencial: 1, tipo de embalaje: empaquetado en caja | 190.21 | 100 | AA | PCB Connectors (PCC) | AAM | AAMFIQ | 50 | 50 | NO | PC | F | 6,05 | G | 48 | 92 | 115 | MM | 4017918267148 | 85369010 | IN | EC002643 | Imagen | Catálogo
1713082 | SMKDS 3/ 4 | Borna para placa de circuito impreso | Terminal de tarjetas de circuitos impresos, corriente nominal: 24 A, tensión nominal (III/2): 400 V, sección nominal: 2,5 mm², número de potenciales: 4, número de filas: 1, número de polos por fila: 4, familia de artículos: SMKDS 3, paso: 5 mm, tipo de conexión: Conexión por tornillo con cápsula de tracción, forma de sujeción de tornillos: L Ranura longitudinal, montaje: Soldadura por ola, dirección de conexión conductor/placa de circuito impreso: 55 °, color: verde, Disposición de pines: Disposición de pines lineal, Longitud del pin [P]: 4,5 mm, número de pines de soldadura por potencial: 1, tipo de embalaje: empaquetado en caja. ¡El artículo puede alinearse con distintos números de polos! | 253.62 | 100 | AA | PCB Connectors (PCC) | AAM | AAMFIP | 100 | 100 | NO | PC |  | 7,86 | G | 63 | 182 | 115 | MM | 4017918023911 | 85369010 | IN | EC002643 | Imagen | Catálogo
1732500 | SMKDS 3/ 4 (124) NZ0450-1590T | Borna para placa de circuito impreso | Terminal de tarjetas de circuitos impresos, corriente nominal: 24 A, tensión nominal (III/2): 400 V, sección nominal: 2,5 mm², número de potenciales: 3, número de filas: 1, número de polos por fila: 4, familia de artículos: SMKDS 3, paso: 5 mm, tipo de conexión: Conexión por tornillo con cápsula de tracción, forma de sujeción de tornillos: L Ranura longitudinal, montaje: Soldadura por ola, dirección de conexión conductor/placa de circuito impreso: 55 °, color: verde, Disposición de pines: Disposición de pines lineal, Longitud del pin [P]: 4,5 mm, número de pines de soldadura por potencial: 1, tipo de embalaje: empaquetado en caja | 286.94 | 100 | AA | PCB Connectors (PCC) | AAM | AAMFIP | 50 | 50 | NO | PC |  | 6,33 | G | 63 | 78 | 115 | MM | 4017918234799 | 85369010 | IN | EC002643 | Imagen | Catálogo
1724408 | SMKDS 3/ 4 A0 | Borna para placa de circuito impreso | Terminal de tarjetas de circuitos impresos, corriente nominal: 24 A, tensión nominal (III/2): 400 V, sección nominal: 2,5 mm², número de potenciales: 4, número de filas: 1, número de polos por fila: 4, familia de artículos: SMKDS 3, paso: 5 mm, tipo de conexión: Conexión por tornillo con cápsula de tracción, forma de sujeción de tornillos: L Ranura longitudinal, montaje: Soldadura por ola, dirección de conexión conductor/placa de circuito impreso: 55 °, color: verde, Disposición de pines: Disposición de pines lineal, Longitud del pin [P]: 4,5 mm, número de pines de soldadura por potencial: 1, tipo de embalaje: empaquetado en caja | 261.94 | 100 | AA | PCB Connectors (PCC) | AAM | AAMFIP | 50 | 50 | NO | PC | F | 7,86 | G | 63 | 78 | 115 | MM | 4017918230333 | 85369010 | IN | EC002643 | Imagen | Catálogo
1075928 | SMKDS 3/ 4 GY | Borna para placa de circuito impreso | Terminal de tarjetas de circuitos impresos, corriente nominal: 24 A, tensión nominal (III/2): 400 V, sección nominal: 2,5 mm², número de filas: 1, número de polos por fila: 4, familia de artículos: SMKDS 3, paso: 5 mm, tipo de conexión: Conexión por tornillo con cápsula de tracción, forma de sujeción de tornillos: L Ranura longitudinal, montaje: Soldadura por ola, dirección de conexión conductor/placa de circuito impreso: 55 °, color: gris, Disposición de pines: Disposición de pines lineal, Longitud del pin [P]: 4,5 mm, número de pines de soldadura por potencial: 1, tipo de embalaje: empaquetado en caja | 253.62 | 100 | AA | PCB Connectors (PCC) | AAM | AAMFIP | 100 | 100 | NO | PC |  | 7,75 | G | 63 | 182 | 115 | MM | 4055626782072 | 85369010 | IN | EC002643 | Imagen | Catálogo
1713040 | SMKDS 3/ 4-5,08 | Borna para placa de circuito impreso | Terminal de tarjetas de circuitos impresos, corriente nominal: 24 A, tensión nominal (III/2): 400 V, sección nominal: 2,5 mm², número de potenciales: 4, número de filas: 1, número de polos por fila: 4, familia de artículos: SMKDS 3, paso: 5,08 mm, tipo de conexión: Conexión por tornillo con cápsula de tracción, forma de sujeción de tornillos: L Ranura longitudinal, montaje: Soldadura por ola, dirección de conexión conductor/placa de circuito impreso: 55 °, color: verde, Disposición de pines: Disposición de pines lineal, Longitud del pin [P]: 4,5 mm, número de pines de soldadura por potencial: 1, tipo de embalaje: empaquetado en caja. ¡El artículo puede alinearse con distintos números de polos! | 253.62 | 100 | AA | PCB Connectors (PCC) | AAM | AAMFIQ | 100 | 100 | NO | PC |  | 7,93 | G | 62 | 180 | 112 | MM | 4017918023898 | 85369010 | IN | EC002643 | Imagen | Catálogo
1868908 | SMKDS 3/ 4-5,08 BD:4XERD | Borna para placa de circuito impreso | Terminal de tarjetas de circuitos impresos, corriente nominal: 24 A, tensión nominal (III/2): 400 V, sección nominal: 2,5 mm², número de potenciales: 4, número de filas: 1, número de polos por fila: 4, familia de artículos: SMKDS 3, paso: 5,08 mm, tipo de conexión: Conexión por tornillo con cápsula de tracción, forma de sujeción de tornillos: L Ranura longitudinal, montaje: Soldadura por ola, dirección de conexión conductor/placa de circuito impreso: 55 °, color: verde, Disposición de pines: Disposición de pines lineal, Longitud del pin [P]: 4,5 mm, número de pines de soldadura por potencial: 1, tipo de embalaje: empaquetado en caja | 286.94 | 100 | AA | PCB Connectors (PCC) | AAM | AAMFIQ | 50 | 50 | NO | PC | F | 8,20 | G | 63 | 78 | 115 | MM | 4017918232177 | 85369010 | IN | EC002643 | Imagen | Catálogo
1868885 | SMKDS 3/ 4-5,08 BD:A,A,A,A | Borna para placa de circuito impreso | Terminal de tarjetas de circuitos impresos, corriente nominal: 24 A, tensión nominal (III/2): 400 V, sección nominal: 2,5 mm², número de potenciales: 4, número de filas: 1, número de polos por fila: 4, familia de artículos: SMKDS 3, paso: 5,08 mm, tipo de conexión: Conexión por tornillo con cápsula de tracción, forma de sujeción de tornillos: L Ranura longitudinal, montaje: Soldadura por ola, dirección de conexión conductor/placa de circuito impreso: 55 °, color: verde, Disposición de pines: Disposición de pines lineal, Longitud del pin [P]: 4,5 mm, número de pines de soldadura por potencial: 1, tipo de embalaje: empaquetado en caja | 286.94 | 100 | AA | PCB Connectors (PCC) | AAM | AAMFIQ | 50 | 50 | NO | PC | F | 7,83 | G | 63 | 78 | 115 | MM | 4017918232184 | 85369010 | IN | EC002643 | Imagen | Catálogo
1868898 | SMKDS 3/ 4-5,08 BD:B,B,B,B | Borna para placa de circuito impreso | Terminal de tarjetas de circuitos impresos, corriente nominal: 24 A, tensión nominal (III/2): 400 V, sección nominal: 2,5 mm², número de potenciales: 4, número de filas: 1, número de polos por fila: 4, familia de artículos: SMKDS 3, paso: 5,08 mm, tipo de conexión: Conexión por tornillo con cápsula de tracción, forma de sujeción de tornillos: L Ranura longitudinal, montaje: Soldadura por ola, dirección de conexión conductor/placa de circuito impreso: 55 °, color: verde, Disposición de pines: Disposición de pines lineal, Longitud del pin [P]: 4,5 mm, número de pines de soldadura por potencial: 1, tipo de embalaje: empaquetado en caja | 286.94 | 100 | AA | PCB Connectors (PCC) | AAM | AAMFIQ | 50 | 50 | NO | PC | F | 7,80 | G | 63 | 78 | 115 | MM | 4017918266547 | 85369010 | IN | EC002643 | Imagen | Catálogo
1016014 | SMKDS 3/ 5 BK | Borna para placa de circuito impreso | Terminal de tarjetas de circuitos impresos, corriente nominal: 24 A, tensión nominal (III/2): 400 V, sección nominal: 2,5 mm², número de potenciales: 5, número de filas: 1, número de polos por fila: 5, familia de artículos: SMKDS 3, paso: 5 mm, tipo de conexión: Conexión por tornillo con cápsula de tracción, forma de sujeción de tornillos: L Ranura longitudinal, montaje: Soldadura por ola, dirección de conexión conductor/placa de circuito impreso: 55 °, color: negro, Disposición de pines: Disposición de pines lineal, Longitud del pin [P]: 4,5 mm, número de pines de soldadura por potencial: 1, tipo de embalaje: empaquetado en caja | 317.02 | 100 | AA | PCB Connectors (PCC) | AAM | AAMFIP | 50 | 50 | NO | PC | F | 10,18 | G | 48 | 92 | 115 | MM | 4055626497334 | 85369010 | IN | EC002643 | Imagen | Catálogo
1031394 | SMKDS 3/ 5 BK H1L P35 | Borna para placa de circuito impreso | Terminal de tarjetas de circuitos impresos, corriente nominal: 24 A, tensión nominal (III/2): 400 V, sección nominal: 2,5 mm², número de filas: 1, número de polos por fila: 5, familia de artículos: SMKDS 3, paso: 5 mm, tipo de conexión: Conexión por tornillo con cápsula de tracción, forma de sujeción de tornillos: H1L Philipps-Recess con ranura longitudinal, montaje: Soldadura por ola, dirección de conexión conductor/placa de circuito impreso: 55 °, color: negro, Disposición de pines: Disposición de pines lineal, Longitud del pin [P]: 3,5 mm, número de pines de soldadura por potencial: 1, tipo de embalaje: empaquetado en caja | 368.86 | 100 | AA | PCB Connectors (PCC) | AAM | AAMFIP | 100 | 100 | NO | PC | F | 9,41 | G | 63 | 182 | 115 | MM | 4055626535319 | 85369010 | IN | EC002643 | Imagen | Catálogo
1713309 | SMKDS 3/ 5-5,08 | Borna para placa de circuito impreso | Terminal de tarjetas de circuitos impresos, corriente nominal: 24 A, tensión nominal (III/2): 400 V, sección nominal: 2,5 mm², número de potenciales: 5, número de filas: 1, número de polos por fila: 5, familia de artículos: SMKDS 3, paso: 5,08 mm, tipo de conexión: Conexión por tornillo con cápsula de tracción, forma de sujeción de tornillos: L Ranura longitudinal, montaje: Soldadura por ola, dirección de conexión conductor/placa de circuito impreso: 55 °, color: verde, Disposición de pines: Disposición de pines lineal, Longitud del pin [P]: 4,5 mm, número de pines de soldadura por potencial: 1, tipo de embalaje: empaquetado en caja. ¡El artículo puede alinearse con distintos números de polos! | 317.02 | 100 | AA | PCB Connectors (PCC) | AAM | AAMFIQ | 50 | 50 | NO | PC |  | 9,82 | G | 48 | 136 | 113 | MM | 4017918023959 | 85369010 | IN | EC002643 | Imagen | Catálogo
1713121 | SMKDS 3/ 6 | Borna para placa de circuito impreso | Terminal de tarjetas de circuitos impresos, corriente nominal: 24 A, tensión nominal (III/2): 400 V, sección nominal: 2,5 mm², número de potenciales: 6, número de filas: 1, número de polos por fila: 6, familia de artículos: SMKDS 3, paso: 5 mm, tipo de conexión: Conexión por tornillo con cápsula de tracción, forma de sujeción de tornillos: L Ranura longitudinal, montaje: Soldadura por ola, dirección de conexión conductor/placa de circuito impreso: 55 °, color: verde, Disposición de pines: Disposición de pines lineal, Longitud del pin [P]: 4,5 mm, número de pines de soldadura por potencial: 1, tipo de embalaje: empaquetado en caja. ¡El artículo puede alinearse con distintos números de polos! | 380.42 | 100 | AA | PCB Connectors (PCC) | AAM | AAMFIP | 50 | 50 | NO | PC |  | 12,10 | G | 92 | 78 | 114 | MM | 4017918023935 | 85369010 | IN | EC002643 | Imagen | Catálogo
1811242 | SMKDS 3/ 6 BD:1-6 | Borna para placa de circuito impreso | Terminal de tarjetas de circuitos impresos, corriente nominal: 24 A, tensión nominal (III/2): 400 V, sección nominal: 2,5 mm², número de potenciales: 6, número de filas: 1, número de polos por fila: 6, familia de artículos: SMKDS 3, paso: 5 mm, tipo de conexión: Conexión por tornillo con cápsula de tracción, forma de sujeción de tornillos: L Ranura longitudinal, montaje: Soldadura por ola, dirección de conexión conductor/placa de circuito impreso: 55 °, color: verde, Disposición de pines: Disposición de pines lineal, Longitud del pin [P]: 4,5 mm, número de pines de soldadura por potencial: 1, tipo de embalaje: empaquetado en caja | 430.42 | 100 | AA | PCB Connectors (PCC) | AAM | AAMFIP | 50 | 50 | NO | PC |  | 11,65 | G | 92 | 78 | 114 | MM | 4046356712583 | 85369010 | IN | EC002643 | Imagen | Catálogo
1713286 | SMKDS 3/ 6-5,08 | Borna para placa de circuito impreso | Terminal de tarjetas de circuitos impresos, corriente nominal: 24 A, tensión nominal (III/2): 400 V, sección nominal: 2,5 mm², número de potenciales: 6, número de filas: 1, número de polos por fila: 6, familia de artículos: SMKDS 3, paso: 5,08 mm, tipo de conexión: Conexión por tornillo con cápsula de tracción, forma de sujeción de tornillos: L Ranura longitudinal, montaje: Soldadura por ola, dirección de conexión conductor/placa de circuito impreso: 55 °, color: verde, Disposición de pines: Disposición de pines lineal, Longitud del pin [P]: 4,5 mm, número de pines de soldadura por potencial: 1, tipo de embalaje: empaquetado en caja. ¡El artículo puede alinearse con distintos números de polos! | 380.42 | 100 | AA | PCB Connectors (PCC) | AAM | AAMFIQ | 50 | 50 | NO | PC |  | 11,70 | G | 92 | 76 | 113 | MM | 4017918023942 | 85369010 | IN | EC002643 | Imagen | Catálogo
1888849 | SMKDS 3/ 7-5,08 | Borna para placa de circuito impreso | Terminal de tarjetas de circuitos impresos, corriente nominal: 24 A, tensión nominal (III/2): 400 V, sección nominal: 2,5 mm², número de potenciales: 7, número de filas: 1, número de polos por fila: 7, familia de artículos: SMKDS 3, paso: 5,08 mm, tipo de conexión: Conexión por tornillo con cápsula de tracción, forma de sujeción de tornillos: L Ranura longitudinal, montaje: Soldadura por ola, dirección de conexión conductor/placa de circuito impreso: 55 °, color: verde, Disposición de pines: Disposición de pines lineal, Longitud del pin [P]: 4,5 mm, número de pines de soldadura por potencial: 1, tipo de embalaje: empaquetado en caja | 443.83 | 100 | AA | PCB Connectors (PCC) | AAM | AAMFIQ | 50 | 50 | NO | PC | F | 13,56 | G | 48 | 136 | 114 | MM | 4017918345006 | 85369010 | IN | EC002643 | Imagen | Catálogo
1743359 | SMKDS 3/ 7-5,08 BD:1-7 | Borna para placa de circuito impreso | Terminal de tarjetas de circuitos impresos, corriente nominal: 24 A, tensión nominal (III/2): 400 V, sección nominal: 2,5 mm², número de potenciales: 7, número de filas: 1, número de polos por fila: 7, familia de artículos: SMKDS 3, paso: 5,08 mm, tipo de conexión: Conexión por tornillo con cápsula de tracción, forma de sujeción de tornillos: L Ranura longitudinal, montaje: Soldadura por ola, dirección de conexión conductor/placa de circuito impreso: 55 °, color: verde, Disposición de pines: Disposición de pines lineal, Longitud del pin [P]: 4,5 mm, número de pines de soldadura por potencial: 1, tipo de embalaje: empaquetado en caja | 502.15 | 100 | AA | PCB Connectors (PCC) | AAM | AAMFIQ | 50 | 50 | NO | PC |  | 13,54 | G | 48 | 136 | 114 | MM | 4046356304146 | 85369010 | IN | EC002643 | Imagen | Catálogo
1713066 | SMKDS 3/ 8 | Borna para placa de circuito impreso | Terminal de tarjetas de circuitos impresos, corriente nominal: 24 A, tensión nominal (III/2): 400 V, sección nominal: 2,5 mm², número de potenciales: 8, número de filas: 1, número de polos por fila: 8, familia de artículos: SMKDS 3, paso: 5 mm, tipo de conexión: Conexión por tornillo con cápsula de tracción, forma de sujeción de tornillos: L Ranura longitudinal, montaje: Soldadura por ola, dirección de conexión conductor/placa de circuito impreso: 55 °, color: verde, Disposición de pines: Disposición de pines lineal, Longitud del pin [P]: 4,5 mm, número de pines de soldadura por potencial: 1, tipo de embalaje: empaquetado en caja. ¡El artículo puede alinearse con distintos números de polos! | 507.23 | 100 | AA | PCB Connectors (PCC) | AAM | AAMFIP | 50 | 50 | NO | PC |  | 15,64 | G | 95 | 106 | 114 | MM | 4017918023904 | 85369010 | IN | EC002643 | Imagen | Catálogo
1701822 | SMKDS 3/ 8 BD:1-8 | Borna para placa de circuito impreso | Terminal de tarjetas de circuitos impresos, corriente nominal: 24 A, tensión nominal (III/2): 400 V, sección nominal: 2,5 mm², número de potenciales: 8, número de filas: 1, número de polos por fila: 8, familia de artículos: SMKDS 3, paso: 5 mm, tipo de conexión: Conexión por tornillo con cápsula de tracción, forma de sujeción de tornillos: L Ranura longitudinal, montaje: Soldadura por ola, dirección de conexión conductor/placa de circuito impreso: 55 °, color: verde, Disposición de pines: Disposición de pines lineal, Longitud del pin [P]: 4,5 mm, número de pines de soldadura por potencial: 1, tipo de embalaje: empaquetado en caja | 573.89 | 100 | AA | PCB Connectors (PCC) | AAM | AAMFIP | 50 | 50 | NO | PC |  | 15,51 | G | 90 | 108 | 113 | MM | 4046356562317 | 85369010 | IN | EC002643 | Imagen | Catálogo
1031401 | SMKDS 3/ 8 BK H1L P35 | Borna para placa de circuito impreso | Terminal de tarjetas de circuitos impresos, corriente nominal: 24 A, tensión nominal (III/2): 400 V, sección nominal: 2,5 mm², número de filas: 1, número de polos por fila: 8, familia de artículos: SMKDS 3, paso: 5 mm, tipo de conexión: Conexión por tornillo con cápsula de tracción, forma de sujeción de tornillos: H1L Philipps-Recess con ranura longitudinal, montaje: Soldadura por ola, dirección de conexión conductor/placa de circuito impreso: 55 °, color: negro, Disposición de pines: Disposición de pines lineal, Longitud del pin [P]: 3,5 mm, número de pines de soldadura por potencial: 1, tipo de embalaje: empaquetado en caja | 590.18 | 100 | AA | PCB Connectors (PCC) | AAM | AAMFIP | 50 | 50 | NO | PC | F | 15,28 | G | 90 | 108 | 113 | MM | 4055626534480 | 85369010 | IN | EC002643 | Imagen | Catálogo
1075922 | SMKDS 3/ 8 GY | Borna para placa de circuito impreso | Terminal de tarjetas de circuitos impresos, corriente nominal: 24 A, tensión nominal (III/2): 400 V, sección nominal: 2,5 mm², número de filas: 1, número de polos por fila: 8, familia de artículos: SMKDS 3, paso: 5 mm, tipo de conexión: Conexión por tornillo con cápsula de tracción, forma de sujeción de tornillos: L Ranura longitudinal, montaje: Soldadura por ola, dirección de conexión conductor/placa de circuito impreso: 55 °, color: gris, Disposición de pines: Disposición de pines lineal, Longitud del pin [P]: 4,5 mm, número de pines de soldadura por potencial: 1, tipo de embalaje: empaquetado en caja | 507.23 | 100 | AA | PCB Connectors (PCC) | AAM | AAMFIP | 50 | 50 | NO | PC |  | 15,44 | G | 90 | 108 | 113 | MM | 4055626782287 | 85369010 | IN | EC002643 | Imagen | Catálogo
1809597 | SMKDS 3/ 9-5,08 | Borna para placa de circuito impreso | Terminal de tarjetas de circuitos impresos, corriente nominal: 24 A, tensión nominal (III/2): 400 V, sección nominal: 2,5 mm², número de potenciales: 9, número de filas: 1, número de polos por fila: 9, familia de artículos: SMKDS 3, paso: 5,08 mm, tipo de conexión: Conexión por tornillo con cápsula de tracción, forma de sujeción de tornillos: L Ranura longitudinal, montaje: Soldadura por ola, dirección de conexión conductor/placa de circuito impreso: 55 °, color: verde, Disposición de pines: Disposición de pines lineal, Longitud del pin [P]: 4,5 mm, número de pines de soldadura por potencial: 1, tipo de embalaje: empaquetado en caja | 570.64 | 100 | AA | PCB Connectors (PCC) | AAM | AAMFIQ | 50 | 50 | NO | PC | F | 17,63 | G | 90 | 108 | 113 | MM | 4046356727099 | 85369010 | IN | EC002643 | Imagen | Catálogo
1075924 | SMKDS 3/10 GY | Borna para placa de circuito impreso | Terminal de tarjetas de circuitos impresos, corriente nominal: 24 A, tensión nominal (III/2): 400 V, sección nominal: 2,5 mm², número de filas: 1, número de polos por fila: 10, familia de artículos: SMKDS 3, paso: 5 mm, tipo de conexión: Conexión por tornillo con cápsula de tracción, forma de sujeción de tornillos: L Ranura longitudinal, montaje: Soldadura por ola, dirección de conexión conductor/placa de circuito impreso: 55 °, color: gris, Disposición de pines: Disposición de pines lineal, Longitud del pin [P]: 4,5 mm, número de pines de soldadura por potencial: 1, tipo de embalaje: empaquetado en caja | 634.05 | 100 | AA | PCB Connectors (PCC) | AAM | AAMFIP | 50 | 50 | NO | PC |  | 19,23 | G | 90 | 108 | 113 | MM | 4055626782638 | 85369010 | IN | EC002643 | Imagen | Catálogo
1031405 | SMKDS 3/11 BK H1L P35 | Borna para placa de circuito impreso | Terminal de tarjetas de circuitos impresos, corriente nominal: 24 A, tensión nominal (III/2): 400 V, sección nominal: 2,5 mm², número de filas: 1, número de polos por fila: 11, familia de artículos: SMKDS 3, paso: 5 mm, tipo de conexión: Conexión por tornillo con cápsula de tracción, forma de sujeción de tornillos: H1L Philipps-Recess con ranura longitudinal, montaje: Soldadura por ola, dirección de conexión conductor/placa de circuito impreso: 55 °, color: negro, Disposición de pines: Disposición de pines lineal, Longitud del pin [P]: 3,5 mm, número de pines de soldadura por potencial: 1, tipo de embalaje: empaquetado en caja | 811.48 | 100 | AA | PCB Connectors (PCC) | AAM | AAMFIP | 50 | 50 | NO | PC | F | 20,77 | G | 93 | 136 | 114 | MM | 4055626535227 | 85369010 | IN | EC002643 | Imagen | Catálogo
1713105 | SMKDS 3/12 | Borna para placa de circuito impreso | Terminal de tarjetas de circuitos impresos, corriente nominal: 24 A, tensión nominal (III/2): 400 V, sección nominal: 2,5 mm², número de potenciales: 12, número de filas: 1, número de polos por fila: 12, familia de artículos: SMKDS 3, paso: 5 mm, tipo de conexión: Conexión por tornillo con cápsula de tracción, forma de sujeción de tornillos: L Ranura longitudinal, montaje: Soldadura por ola, dirección de conexión conductor/placa de circuito impreso: 55 °, color: verde, Disposición de pines: Disposición de pines lineal, Longitud del pin [P]: 4,5 mm, número de pines de soldadura por potencial: 1, tipo de embalaje: empaquetado en caja. ¡El artículo puede alinearse con distintos números de polos! | 760.86 | 100 | AA | PCB Connectors (PCC) | AAM | AAMFIP | 50 | 50 | NO | PC |  | 23,65 | G | 93 | 136 | 114 | MM | 4017918023928 | 85369010 | IN | EC002643 | Imagen | Catálogo
1743317 | SMKDS 3/12-5,08 BD:11-22 | Borna para placa de circuito impreso | Terminal de tarjetas de circuitos impresos, corriente nominal: 24 A, tensión nominal (III/2): 400 V, sección nominal: 2,5 mm², número de potenciales: 12, número de filas: 1, número de polos por fila: 12, familia de artículos: SMKDS 3, paso: 5,08 mm, tipo de conexión: Conexión por tornillo con cápsula de tracción, forma de sujeción de tornillos: L Ranura longitudinal, montaje: Soldadura por ola, dirección de conexión conductor/placa de circuito impreso: 55 °, color: verde, Disposición de pines: Disposición de pines lineal, Longitud del pin [P]: 4,5 mm, número de pines de soldadura por potencial: 1, tipo de embalaje: empaquetado en caja | 832.27 | 100 | AA | PCB Connectors (PCC) | AAM | AAMFIQ | 50 | 50 | NO | PC | F | 23,37 | G | 93 | 136 | 114 | MM | 4046356304122 | 85369010 | IN | EC002643 | Imagen | Catálogo
1075925 | SMKDS 3/15 GY | Borna para placa de circuito impreso | Terminal de tarjetas de circuitos impresos, corriente nominal: 24 A, tensión nominal (III/2): 400 V, sección nominal: 2,5 mm², número de filas: 1, número de polos por fila: 15, familia de artículos: SMKDS 3, paso: 5 mm, tipo de conexión: Conexión por tornillo con cápsula de tracción, forma de sujeción de tornillos: L Ranura longitudinal, montaje: Soldadura por ola, dirección de conexión conductor/placa de circuito impreso: 55 °, color: gris, Disposición de pines: Disposición de pines lineal, Longitud del pin [P]: 4,5 mm, número de pines de soldadura por potencial: 1, tipo de embalaje: empaquetado en caja | 951.07 | 100 | AA | PCB Connectors (PCC) | AAM | AAMFIP | 50 | 50 | NO | PC |  | 30,00 | G | 93 | 181 | 116 | MM | 4055626782065 | 85369010 | IN | EC002643 | Imagen | Catálogo
1809607 | SMKDS 3/15-5,08 | Borna para placa de circuito impreso | Terminal de tarjetas de circuitos impresos, corriente nominal: 24 A, tensión nominal (III/2): 400 V, sección nominal: 2,5 mm², número de potenciales: 15, número de filas: 1, número de polos por fila: 15, familia de artículos: SMKDS 3, paso: 5,08 mm, tipo de conexión: Conexión por tornillo con cápsula de tracción, forma de sujeción de tornillos: L Ranura longitudinal, montaje: Soldadura por ola, dirección de conexión conductor/placa de circuito impreso: 55 °, color: verde, Disposición de pines: Disposición de pines lineal, Longitud del pin [P]: 4,5 mm, número de pines de soldadura por potencial: 1, tipo de embalaje: empaquetado en caja | 951.07 | 100 | AA | PCB Connectors (PCC) | AAM | AAMFIQ | 50 | 50 | NO | PC | F | 29,37 | G | 93 | 181 | 116 | MM | 4046356727105 | 85369010 | IN | EC002643 | Imagen | Catálogo
1809610 | SMKDS 3/18-5,08 | Borna para placa de circuito impreso | Terminal de tarjetas de circuitos impresos, corriente nominal: 24 A, tensión nominal (III/2): 400 V, sección nominal: 2,5 mm², número de potenciales: 18, número de filas: 1, número de polos por fila: 18, familia de artículos: SMKDS 3, paso: 5,08 mm, tipo de conexión: Conexión por tornillo con cápsula de tracción, forma de sujeción de tornillos: L Ranura longitudinal, montaje: Soldadura por ola, dirección de conexión conductor/placa de circuito impreso: 55 °, color: verde, Disposición de pines: Disposición de pines lineal, Longitud del pin [P]: 4,5 mm, número de pines de soldadura por potencial: 1, tipo de embalaje: empaquetado en caja | 1141.28 | 100 | AA | PCB Connectors (PCC) | AAM | AAMFIQ | 50 | 50 | NO | PC |  | 34,88 | G | 93 | 181 | 116 | MM | 4046356727082 | 85369010 | DE | EC002643 | Imagen | Catálogo
1075926 | SMKDS 3/20 GY | Borna para placa de circuito impreso | Terminal de tarjetas de circuitos impresos, corriente nominal: 24 A, tensión nominal (III/2): 400 V, sección nominal: 2,5 mm², número de filas: 1, número de polos por fila: 20, familia de artículos: SMKDS 3, paso: 5 mm, tipo de conexión: Conexión por tornillo con cápsula de tracción, forma de sujeción de tornillos: L Ranura longitudinal, montaje: Soldadura por ola, dirección de conexión conductor/placa de circuito impreso: 55 °, color: gris, Disposición de pines: Disposición de pines lineal, Longitud del pin [P]: 4,5 mm, número de pines de soldadura por potencial: 1, tipo de embalaje: empaquetado en caja | 1268.09 | 100 | AA | PCB Connectors (PCC) | AAM | AAMFIP | 50 | 50 | NO | PC | F | 38,06 | G | 93 | 181 | 116 | MM | 4055626783123 | 85369010 | IN | EC002643 | Imagen | Catálogo
1075927 | SMKDS 3/21 GY | Borna para placa de circuito impreso | Terminal de tarjetas de circuitos impresos, corriente nominal: 24 A, tensión nominal (III/2): 400 V, sección nominal: 2,5 mm², número de filas: 1, número de polos por fila: 21, familia de artículos: SMKDS 3, paso: 5 mm, tipo de conexión: Conexión por tornillo con cápsula de tracción, forma de sujeción de tornillos: L Ranura longitudinal, montaje: Soldadura por ola, dirección de conexión conductor/placa de circuito impreso: 55 °, color: gris, Disposición de pines: Disposición de pines lineal, Longitud del pin [P]: 4,5 mm, número de pines de soldadura por potencial: 1, tipo de embalaje: empaquetado en caja | 1331.5 | 100 | AA | PCB Connectors (PCC) | AAM | AAMFIP | 50 | 50 | NO | PC | F | 39,85 | G | 93 | 181 | 116 | MM | 4055626781747 | 85369010 | IN | EC002643 | Imagen | Catálogo
1081270 | SMKDS 3/32 GY | Borna para placa de circuito impreso | Terminal de tarjetas de circuitos impresos, corriente nominal: 24 A, tensión nominal (III/2): 400 V, sección nominal: 2,5 mm², número de potenciales: 32, número de filas: 1, número de polos por fila: 32, familia de artículos: SMKDS 3, paso: 5 mm, tipo de conexión: Conexión por tornillo con cápsula de tracción, forma de sujeción de tornillos: L Ranura longitudinal, montaje: Soldadura por ola, dirección de conexión conductor/placa de circuito impreso: 55 °, color: gris, Disposición de pines: Disposición de pines lineal, Longitud del pin [P]: 4,5 mm, número de pines de soldadura por potencial: 1, tipo de embalaje: empaquetado en caja | 2028.95 | 100 | AA | PCB Connectors (PCC) | AAM | AAMFIP | 25 | 25 | NO | PC | F | 61,46 | G | 93 | 181 | 116 | MM | 4055626807492 | 85369010 | IN | EC002643 | Imagen | Catálogo
1704496 | SMKDS 5/ 3-6,35 Z1L BD:1-3 | Borna para placa de circuito impreso | Terminal de tarjetas de circuitos impresos, corriente nominal: 32 A, tensión nominal (III/2): 630 V, sección nominal: 4 mm², número de filas: 1, número de polos por fila: 3, familia de artículos: SMKDS 5, paso: 6,35 mm, tipo de conexión: Conexión por tornillo con cápsula de tracción, forma de sujeción de tornillos: Z1L Pozidriv con ranura longitudinal, montaje: Soldadura por ola, dirección de conexión conductor/placa de circuito impreso: 35 °, color: verde, Disposición de pines: Disposición de pines lineal, Longitud del pin [P]: 5 mm, número de pines de soldadura por potencial: 1, tipo de embalaje: empaquetado en caja | 323.88 | 100 | AA | PCB Connectors (PCC) | AAN | AANFDO | 50 | 50 | NO | PC |  | 8,44 | G | 91 | 114 | 78 | MM | 4046356762120 | 85369010 | PL | EC002643 | Imagen | Catálogo
1991927 | SMKDS 5/ 3-6,35 Z1L BD:17-19 | Borna para placa de circuito impreso | Terminal de tarjetas de circuitos impresos, corriente nominal: 32 A, tensión nominal (III/2): 630 V, sección nominal: 4 mm², número de filas: 1, número de polos por fila: 3, familia de artículos: SMKDS 5, paso: 6,35 mm, tipo de conexión: Conexión por tornillo con cápsula de tracción, forma de sujeción de tornillos: Z1L Pozidriv con ranura longitudinal, montaje: Soldadura por ola, dirección de conexión conductor/placa de circuito impreso: 35 °, color: verde, Disposición de pines: Disposición de pines lineal, Longitud del pin [P]: 5 mm, número de pines de soldadura por potencial: 1, tipo de embalaje: empaquetado en caja | 323.88 | 100 | AA | PCB Connectors (PCC) | AAN | AANFDO | 50 | 50 | NO | PC |  | 8,36 | G | 92 | 77 | 113 | MM | 4017918977078 | 85369010 | PL | EC002643 | Imagen | Catálogo
1869062 | SMKDSN 1,5/ 2 | Borna para placa de circuito impreso | Terminal de tarjetas de circuitos impresos, corriente nominal: 17,5 A, tensión nominal (III/2): 400 V, sección nominal: 1,5 mm², número de potenciales: 2, número de filas: 1, número de polos por fila: 2, familia de artículos: SMKDSN 1,5, paso: 5 mm, tipo de conexión: Conexión por tornillo con cápsula de tracción, forma de sujeción de tornillos: L Ranura longitudinal, montaje: Soldadura por ola, dirección de conexión conductor/placa de circuito impreso: 45 °, color: verde, Disposición de pines: Disposición de pines lineal, Longitud del pin [P]: 3,5 mm, número de pines de soldadura por potencial: 1, tipo de embalaje: empaquetado en caja | 87.25 | 100 | AA | PCB Connectors (PCC) | AAL | AALFHH | 250 | 250 | NO | PC |  | 2,28 | G | 92 | 78 | 114 | MM | 4017918149031 | 85369010 | DE | EC002643 | Imagen | Catálogo
1711776 | SMKDSN 1,5/ 2 BD:5,4 SO | Borna para placa de circuito impreso | Terminal de tarjetas de circuitos impresos, corriente nominal: 17,5 A, tensión nominal (III/2): 400 V, sección nominal: 1,5 mm², número de potenciales: 2, número de filas: 1, número de polos por fila: 2, familia de artículos: SMKDSN 1,5, paso: 5 mm, tipo de conexión: Conexión por tornillo con cápsula de tracción, forma de sujeción de tornillos: L Ranura longitudinal, montaje: Soldadura por ola, dirección de conexión conductor/placa de circuito impreso: 45 °, color: verde, Disposición de pines: Disposición de pines lineal, Longitud del pin [P]: 3,5 mm, número de pines de soldadura por potencial: 1, tipo de embalaje: empaquetado en caja | 99.15 | 100 | AA | PCB Connectors (PCC) | AAL | AALFHH | 50 | 1000 | NO | PC | F | 2,38 | G | 30 | 55 | 108 | MM | 4046356081252 | 85369010 | DE | EC002643 | Imagen | Catálogo
1800408 | SMKDSN 1,5/ 2 BK | Borna para placa de circuito impreso | Terminal de tarjetas de circuitos impresos, corriente nominal: 17,5 A, tensión nominal (III/2): 400 V, sección nominal: 1,5 mm², número de potenciales: 2, número de filas: 1, número de polos por fila: 2, familia de artículos: SMKDSN 1,5, paso: 5 mm, tipo de conexión: Conexión por tornillo con cápsula de tracción, forma de sujeción de tornillos: L Ranura longitudinal, montaje: Soldadura por ola, dirección de conexión conductor/placa de circuito impreso: 45 °, color: negro, Disposición de pines: Disposición de pines lineal, Longitud del pin [P]: 3,5 mm, número de pines de soldadura por potencial: 1, tipo de embalaje: empaquetado en caja | 87.25 | 100 | AA | PCB Connectors (PCC) | AAL | AALFHH | 50 | 50 | NO | PC |  | 2,40 | G | 30 | 55 | 108 | MM | 4046356169042 | 85369010 | DE | EC002643 | Imagen | Catálogo
1838705 | SMKDSN 1,5/ 2 BU | Borna para placa de circuito impreso | Terminal de tarjetas de circuitos impresos, corriente nominal: 17,5 A, tensión nominal (III/2): 400 V, sección nominal: 1,5 mm², número de potenciales: 2, número de filas: 1, número de polos por fila: 2, familia de artículos: SMKDSN 1,5, paso: 5 mm, tipo de conexión: Conexión por tornillo con cápsula de tracción, forma de sujeción de tornillos: L Ranura longitudinal, montaje: Soldadura por ola, dirección de conexión conductor/placa de circuito impreso: 45 °, color: azul, Disposición de pines: Disposición de pines lineal, Longitud del pin [P]: 3,5 mm, número de pines de soldadura por potencial: 1, tipo de embalaje: empaquetado en caja | 87.25 | 100 | AA | PCB Connectors (PCC) | AAL | AALFHH | 50 | 50 | NO | PC | F | 2,40 | G | 30 | 55 | 108 | MM | 4017918228934 | 85369010 | DE | EC002643 | Imagen | Catálogo
1729704 | SMKDSN 1,5/ 2 GY | Borna para placa de circuito impreso | Terminal de tarjetas de circuitos impresos, corriente nominal: 17,5 A, tensión nominal (III/2): 400 V, sección nominal: 1,5 mm², número de potenciales: 2, número de filas: 1, número de polos por fila: 2, familia de artículos: SMKDSN 1,5, paso: 5 mm, tipo de conexión: Conexión por tornillo con cápsula de tracción, forma de sujeción de tornillos: L Ranura longitudinal, montaje: Soldadura por ola, dirección de conexión conductor/placa de circuito impreso: 45 °, color: gris, Disposición de pines: Disposición de pines lineal, Longitud del pin [P]: 3,5 mm, número de pines de soldadura por potencial: 1, tipo de embalaje: empaquetado en caja | 87.25 | 100 | AA | PCB Connectors (PCC) | AAL | AALFHH | 50 | 50 | NO | PC | F | 2,46 | G | 30 | 55 | 108 | MM | 4017918367237 | 85369010 | DE | EC002643 | Imagen | Catálogo
1709059 | SMKDSN 1,5/ 2 YE | Borna para placa de circuito impreso | Terminal de tarjetas de circuitos impresos, corriente nominal: 17,5 A, tensión nominal (III/2): 400 V, sección nominal: 1,5 mm², número de potenciales: 2, número de filas: 1, número de polos por fila: 2, familia de artículos: SMKDSN 1,5, paso: 5 mm, tipo de conexión: Conexión por tornillo con cápsula de tracción, forma de sujeción de tornillos: L Ranura longitudinal, montaje: Soldadura por ola, dirección de conexión conductor/placa de circuito impreso: 45 °, color: amarillo, Disposición de pines: Disposición de pines lineal, Longitud del pin [P]: 3,5 mm, número de pines de soldadura por potencial: 1, tipo de embalaje: empaquetado en caja | 87.25 | 100 | AA | PCB Connectors (PCC) | AAL | AALFHH | 50 | 50 | NO | PC | F | 2,40 | G | 30 | 55 | 108 | MM | 4055626040592 | 85369010 | DE | EC002643 | Imagen | Catálogo
1869211 | SMKDSN 1,5/ 2-5,08 | Borna para placa de circuito impreso | Terminal de tarjetas de circuitos impresos, corriente nominal: 17,5 A, tensión nominal (III/2): 400 V, sección nominal: 1,5 mm², número de potenciales: 2, número de filas: 1, número de polos por fila: 2, familia de artículos: SMKDSN 1,5, paso: 5,08 mm, tipo de conexión: Conexión por tornillo con cápsula de tracción, forma de sujeción de tornillos: L Ranura longitudinal, montaje: Soldadura por ola, dirección de conexión conductor/placa de circuito impreso: 45 °, color: verde, Disposición de pines: Disposición de pines lineal, Longitud del pin [P]: 3,5 mm, número de pines de soldadura por potencial: 1, tipo de embalaje: empaquetado en caja | 87.25 | 100 | AA | PCB Connectors (PCC) | AAL | AALFHI | 250 | 250 | NO | PC |  | 2,28 | G | 92 | 78 | 114 | MM | 4017918149185 | 85369010 | DE | EC002643 | Imagen | Catálogo
1733868 | SMKDSN 1,5/ 2-5,08 BK | Borna para placa de circuito impreso | Terminal de tarjetas de circuitos impresos, corriente nominal: 17,5 A, tensión nominal (III/2): 400 V, sección nominal: 1,5 mm², número de potenciales: 2, número de filas: 1, número de polos por fila: 2, familia de artículos: SMKDSN 1,5, paso: 5,08 mm, tipo de conexión: Conexión por tornillo con cápsula de tracción, forma de sujeción de tornillos: L Ranura longitudinal, montaje: Soldadura por ola, dirección de conexión conductor/placa de circuito impreso: 45 °, color: negro, Disposición de pines: Disposición de pines lineal, Longitud del pin [P]: 3,5 mm, número de pines de soldadura por potencial: 1, tipo de embalaje: empaquetado en caja | 87.25 | 100 | AA | PCB Connectors (PCC) | AAL | AALFHI | 50 | 50 | NO | PC | F | 2,48 | G | 30 | 55 | 108 | MM | 4017918891251 | 85369010 | DE | EC002643 | Imagen | Catálogo
1816014 | SMKDSN 1,5/ 2-5,08 GY | Borna para placa de circuito impreso | Terminal de tarjetas de circuitos impresos, corriente nominal: 17,5 A, tensión nominal (III/2): 400 V, sección nominal: 1,5 mm², número de potenciales: 2, número de filas: 1, número de polos por fila: 2, familia de artículos: SMKDSN 1,5, paso: 5,08 mm, tipo de conexión: Conexión por tornillo con cápsula de tracción, forma de sujeción de tornillos: L Ranura longitudinal, montaje: Soldadura por ola, dirección de conexión conductor/placa de circuito impreso: 45 °, color: gris, Disposición de pines: Disposición de pines lineal, Longitud del pin [P]: 3,5 mm, número de pines de soldadura por potencial: 1, tipo de embalaje: empaquetado en caja | 87.25 | 100 | AA | PCB Connectors (PCC) | AAL | AALFHI | 50 | 50 | NO | PC |  | 2,40 | G | 30 | 55 | 108 | MM | 4046356749640 | 85369010 | DE | EC002643 | Imagen | Catálogo
1548130 | SMKDSN 1,5/ 2-5,08 SPE | Borna para placa de circuito impreso | Terminal de tarjetas de circuitos impresos, corriente nominal: 17,5 A, tensión nominal (III/2): 400 V, sección nominal: 1,5 mm², número de potenciales: 2, número de filas: 1, número de polos por fila: 2, familia de artículos: SMKDSN 1,5, paso: 5,08 mm, tipo de conexión: Conexión por tornillo con cápsula de tracción, forma de sujeción de tornillos: L Ranura longitudinal, montaje: Soldadura por ola, dirección de conexión conductor/placa de circuito impreso: 45 °, color: verde, Disposición de pines: Disposición de pines lineal, Longitud del pin [P]: 3,5 mm, número de pines de soldadura por potencial: 1, tipo de embalaje: empaquetado en caja | 120.58 | 100 | AA | PCB Connectors (PCC) | AAL | AALFHI | 250 | 250 | NO | PC |  | 2,28 | G | 92 | 78 | 114 | MM | 4067923023604 | 85369010 | DE | EC002643 | Imagen | Catálogo
1869075 | SMKDSN 1,5/ 3 | Borna para placa de circuito impreso | Terminal de tarjetas de circuitos impresos, corriente nominal: 17,5 A, tensión nominal (III/2): 400 V, sección nominal: 1,5 mm², número de potenciales: 3, número de filas: 1, número de polos por fila: 3, familia de artículos: SMKDSN 1,5, paso: 5 mm, tipo de conexión: Conexión por tornillo con cápsula de tracción, forma de sujeción de tornillos: L Ranura longitudinal, montaje: Soldadura por ola, dirección de conexión conductor/placa de circuito impreso: 45 °, color: verde, Disposición de pines: Disposición de pines lineal, Longitud del pin [P]: 3,5 mm, número de pines de soldadura por potencial: 1, tipo de embalaje: empaquetado en caja | 130.87 | 100 | AA | PCB Connectors (PCC) | AAL | AALFHH | 250 | 250 | NO | PC |  | 3,35 | G | 90 | 108 | 113 | MM | 4017918149048 | 85369010 | DE | EC002643 | Imagen | Catálogo
1710687 | SMKDSN 1,5/ 3 BD:1-3 | Borna para placa de circuito impreso | Terminal de tarjetas de circuitos impresos, corriente nominal: 17,5 A, tensión nominal (III/2): 400 V, sección nominal: 1,5 mm², número de potenciales: 3, número de filas: 1, número de polos por fila: 3, familia de artículos: SMKDSN 1,5, paso: 5 mm, tipo de conexión: Conexión por tornillo con cápsula de tracción, forma de sujeción de tornillos: L Ranura longitudinal, montaje: Soldadura por ola, dirección de conexión conductor/placa de circuito impreso: 45 °, color: verde, Disposición de pines: Disposición de pines lineal, Longitud del pin [P]: 3,5 mm, número de pines de soldadura por potencial: 1, tipo de embalaje: empaquetado en caja | 148.72 | 100 | AA | PCB Connectors (PCC) | AAL | AALFHH | 50 | 50 | NO | PC | F | 3,65 | G | 37 | 91 | 108 | MM | 4017918229429 | 85369010 | DE | EC002643 | Imagen | Catálogo
1800409 | SMKDSN 1,5/ 3 BK | Borna para placa de circuito impreso | Terminal de tarjetas de circuitos impresos, corriente nominal: 17,5 A, tensión nominal (III/2): 400 V, sección nominal: 1,5 mm², número de potenciales: 3, número de filas: 1, número de polos por fila: 3, familia de artículos: SMKDSN 1,5, paso: 5 mm, tipo de conexión: Conexión por tornillo con cápsula de tracción, forma de sujeción de tornillos: L Ranura longitudinal, montaje: Soldadura por ola, dirección de conexión conductor/placa de circuito impreso: 45 °, color: negro, Disposición de pines: Disposición de pines lineal, Longitud del pin [P]: 3,5 mm, número de pines de soldadura por potencial: 1, tipo de embalaje: empaquetado en caja | 130.87 | 100 | AA | PCB Connectors (PCC) | AAL | AALFHH | 50 | 50 | NO | PC | F | 3,61 | G | 37 | 91 | 108 | MM | 4046356169059 | 85369010 | DE | EC002643 | Imagen | Catálogo
1709052 | SMKDSN 1,5/ 3 BU | Borna para placa de circuito impreso | Terminal de tarjetas de circuitos impresos, corriente nominal: 17,5 A, tensión nominal (III/2): 400 V, sección nominal: 1,5 mm², número de potenciales: 3, número de filas: 1, número de polos por fila: 3, familia de artículos: SMKDSN 1,5, paso: 5 mm, tipo de conexión: Conexión por tornillo con cápsula de tracción, forma de sujeción de tornillos: L Ranura longitudinal, montaje: Soldadura por ola, dirección de conexión conductor/placa de circuito impreso: 45 °, color: azul, Disposición de pines: Disposición de pines lineal, Longitud del pin [P]: 3,5 mm, número de pines de soldadura por potencial: 1, tipo de embalaje: empaquetado en caja | 130.87 | 100 | AA | PCB Connectors (PCC) | AAL | AALFHH | 50 | 50 | NO | PC |  | 3,56 | G | 39 | 91 | 113 | MM | 4055626040585 | 85369010 | DE | EC002643 | Imagen | Catálogo
1728705 | SMKDSN 1,5/ 3 GY | Borna para placa de circuito impreso | Terminal de tarjetas de circuitos impresos, corriente nominal: 17,5 A, tensión nominal (III/2): 400 V, sección nominal: 1,5 mm², número de potenciales: 3, número de filas: 1, número de polos por fila: 3, familia de artículos: SMKDSN 1,5, paso: 5 mm, tipo de conexión: Conexión por tornillo con cápsula de tracción, forma de sujeción de tornillos: L Ranura longitudinal, montaje: Soldadura por ola, dirección de conexión conductor/placa de circuito impreso: 45 °, color: gris, Disposición de pines: Disposición de pines lineal, Longitud del pin [P]: 3,5 mm, número de pines de soldadura por potencial: 1, tipo de embalaje: empaquetado en caja | 130.87 | 100 | AA | PCB Connectors (PCC) | AAL | AALFHH | 50 | 50 | NO | PC |  | 3,56 | G | 37 | 112 | 90 | MM | 4017918228132 | 85369010 | DE | EC002643 | Imagen | Catálogo
1709058 | SMKDSN 1,5/ 3 OG | Borna para placa de circuito impreso | Terminal de tarjetas de circuitos impresos, corriente nominal: 17,5 A, tensión nominal (III/2): 400 V, sección nominal: 1,5 mm², número de potenciales: 3, número de filas: 1, número de polos por fila: 3, familia de artículos: SMKDSN 1,5, paso: 5 mm, tipo de conexión: Conexión por tornillo con cápsula de tracción, forma de sujeción de tornillos: L Ranura longitudinal, montaje: Soldadura por ola, dirección de conexión conductor/placa de circuito impreso: 45 °, color: naranja, Disposición de pines: Disposición de pines lineal, Longitud del pin [P]: 3,5 mm, número de pines de soldadura por potencial: 1, tipo de embalaje: empaquetado en caja | 130.87 | 100 | AA | PCB Connectors (PCC) | AAL | AALFHH | 50 | 50 | NO | PC |  | 3,56 | G | 38 | 91 | 113 | MM | 4055626040578 | 85369010 | DE | EC002643 | Imagen | Catálogo
1869224 | SMKDSN 1,5/ 3-5,08 | Borna para placa de circuito impreso | Terminal de tarjetas de circuitos impresos, corriente nominal: 17,5 A, tensión nominal (III/2): 400 V, sección nominal: 1,5 mm², número de potenciales: 3, número de filas: 1, número de polos por fila: 3, familia de artículos: SMKDSN 1,5, paso: 5,08 mm, tipo de conexión: Conexión por tornillo con cápsula de tracción, forma de sujeción de tornillos: L Ranura longitudinal, montaje: Soldadura por ola, dirección de conexión conductor/placa de circuito impreso: 45 °, color: verde, Disposición de pines: Disposición de pines lineal, Longitud del pin [P]: 3,5 mm, número de pines de soldadura por potencial: 1, tipo de embalaje: empaquetado en caja | 130.87 | 100 | AA | PCB Connectors (PCC) | AAL | AALFHI | 250 | 250 | NO | PC |  | 3,36 | G | 90 | 108 | 113 | MM | 4017918149192 | 85369010 | DE | EC002643 | Imagen | Catálogo
1930027 | SMKDSN 1,5/ 3-5,08 1,3 | Borna para placa de circuito impreso | Terminal de tarjetas de circuitos impresos, corriente nominal: 17,5 A, tensión nominal (III/2): 400 V, sección nominal: 1,5 mm², número de potenciales: 2, número de filas: 1, número de polos por fila: 3, familia de artículos: SMKDSN 1,5, paso: 5,08 mm, tipo de conexión: Conexión por tornillo con cápsula de tracción, forma de sujeción de tornillos: L Ranura longitudinal, montaje: Soldadura por ola, dirección de conexión conductor/placa de circuito impreso: 45 °, color: verde, Disposición de pines: Disposición de pines lineal, Longitud del pin [P]: 3,5 mm, número de pines de soldadura por potencial: 1, tipo de embalaje: empaquetado en caja | 108.33 | 100 | AA | PCB Connectors (PCC) | AAL | AALFHI | 50 | 50 | NO | PC | F | 2,84 | G | 37 | 91 | 108 | MM | 4017918617011 | 85369010 | DE | EC002643 | Imagen | Catálogo
1890714 | SMKDSN 1,5/ 3-5,08 BD:T,S,R | Borna para placa de circuito impreso | Terminal de tarjetas de circuitos impresos, corriente nominal: 17,5 A, tensión nominal (III/2): 400 V, sección nominal: 1,5 mm², número de potenciales: 3, número de filas: 1, número de polos por fila: 3, familia de artículos: SMKDSN 1,5, paso: 5,08 mm, tipo de conexión: Conexión por tornillo con cápsula de tracción, forma de sujeción de tornillos: L Ranura longitudinal, montaje: Soldadura por ola, dirección de conexión conductor/placa de circuito impreso: 45 °, color: verde, Disposición de pines: Disposición de pines lineal, Longitud del pin [P]: 3,5 mm, número de pines de soldadura por potencial: 1, tipo de embalaje: empaquetado en caja | 148.72 | 100 | AA | PCB Connectors (PCC) | AAL | AALFHI | 50 | 50 | NO | PC | F | 3,66 | G | 37 | 91 | 108 | MM | 4017918404468 | 85369010 | DE | EC002643 | Imagen | Catálogo
1734766 | SMKDSN 1,5/ 3-5,08 BU | Borna para placa de circuito impreso | Terminal de tarjetas de circuitos impresos, corriente nominal: 17,5 A, tensión nominal (III/2): 400 V, sección nominal: 1,5 mm², número de potenciales: 3, número de filas: 1, número de polos por fila: 3, familia de artículos: SMKDSN 1,5, paso: 5,08 mm, tipo de conexión: Conexión por tornillo con cápsula de tracción, forma de sujeción de tornillos: L Ranura longitudinal, montaje: Soldadura por ola, dirección de conexión conductor/placa de circuito impreso: 45 °, color: azul, Disposición de pines: Disposición de pines lineal, Longitud del pin [P]: 3,5 mm, número de pines de soldadura por potencial: 1, tipo de embalaje: empaquetado en caja | 130.87 | 100 | AA | PCB Connectors (PCC) | AAL | AALFHI | 50 | 50 | NO | PC | F | 3,62 | G | 37 | 91 | 108 | MM | 4046356172677 | 85369010 | DE | EC002643 | Imagen | Catálogo
1161181 | SMKDSN 1,5/ 3-5,08 MCBD:+-S | Borna para placa de circuito impreso | Terminal de tarjetas de circuitos impresos, corriente nominal: 17,5 A, tensión nominal (III/2): 400 V, sección nominal: 1,5 mm², número de potenciales: 3, número de filas: 1, número de polos por fila: 3, familia de artículos: SMKDSN 1,5, paso: 5,08 mm, tipo de conexión: Conexión por tornillo con cápsula de tracción, forma de sujeción de tornillos: L Ranura longitudinal, montaje: Soldadura por ola, dirección de conexión conductor/placa de circuito impreso: 45 °, color: verde, Disposición de pines: Disposición de pines lineal, Longitud del pin [P]: 3,5 mm, número de pines de soldadura por potencial: 1, tipo de embalaje: empaquetado en caja. Cumple los requisitos de la APL Port Profile Specification | 230.85 | 100 | AA | PCB Connectors (PCC) | AAL | AALFHI | 250 | 250 | NO | PC | F | 3,20 | G | 90 | 108 | 113 | MM | 4063151166762 | 85369010 | DE | EC002643 | Imagen | Catálogo
1548131 | SMKDSN 1,5/ 3-5,08 SPE | Borna para placa de circuito impreso | Terminal de tarjetas de circuitos impresos, corriente nominal: 17,5 A, tensión nominal (III/2): 400 V, sección nominal: 1,5 mm², número de potenciales: 3, número de filas: 1, número de polos por fila: 3, familia de artículos: SMKDSN 1,5, paso: 5,08 mm, tipo de conexión: Conexión por tornillo con cápsula de tracción, forma de sujeción de tornillos: L Ranura longitudinal, montaje: Soldadura por ola, dirección de conexión conductor/placa de circuito impreso: 45 °, color: verde, Disposición de pines: Disposición de pines lineal, Longitud del pin [P]: 3,5 mm, número de pines de soldadura por potencial: 1, tipo de embalaje: empaquetado en caja | 205.85 | 100 | AA | PCB Connectors (PCC) | AAL | AALFHI | 250 | 250 | NO | PC | F | 3,36 | G | 90 | 108 | 113 | MM | 4067923023345 | 85369010 | DE | EC002643 | Imagen | Catálogo
1869088 | SMKDSN 1,5/ 4 | Borna para placa de circuito impreso | Terminal de tarjetas de circuitos impresos, corriente nominal: 17,5 A, tensión nominal (III/2): 400 V, sección nominal: 1,5 mm², número de potenciales: 4, número de filas: 1, número de polos por fila: 4, familia de artículos: SMKDSN 1,5, paso: 5 mm, tipo de conexión: Conexión por tornillo con cápsula de tracción, forma de sujeción de tornillos: L Ranura longitudinal, montaje: Soldadura por ola, dirección de conexión conductor/placa de circuito impreso: 45 °, color: verde, Disposición de pines: Disposición de pines lineal, Longitud del pin [P]: 3,5 mm, número de pines de soldadura por potencial: 1, tipo de embalaje: empaquetado en caja | 174.49 | 100 | AA | PCB Connectors (PCC) | AAL | AALFHH | 250 | 250 | NO | PC |  | 4,40 | G | 100 | 150 | 102 | MM | 4017918149055 | 85369010 | DE | EC002643 | Imagen | Catálogo
1702978 | SMKDSN 1,5/ 4 BD:0-0V | Borna para placa de circuito impreso | Terminal de tarjetas de circuitos impresos, corriente nominal: 17,5 A, tensión nominal (III/2): 400 V, sección nominal: 1,5 mm², número de potenciales: 4, número de filas: 1, número de polos por fila: 4, familia de artículos: SMKDSN 1,5, paso: 5 mm, tipo de conexión: Conexión por tornillo con cápsula de tracción, forma de sujeción de tornillos: L Ranura longitudinal, montaje: Soldadura por ola, dirección de conexión conductor/placa de circuito impreso: 45 °, color: verde, Disposición de pines: Disposición de pines lineal, Longitud del pin [P]: 3,5 mm, número de pines de soldadura por potencial: 1, tipo de embalaje: empaquetado en caja | 198.3 | 100 | AA | PCB Connectors (PCC) | AAL | AALFHH | 50 | 50 | NO | PC |  | 4,64 | G | 37 | 91 | 108 | MM | 4046356631655 | 85369010 | DE | EC002643 | Imagen | Catálogo
1715426 | SMKDSN 1,5/ 4 BD:NZ841 | Borna para placa de circuito impreso | Terminal de tarjetas de circuitos impresos, corriente nominal: 17,5 A, tensión nominal (III/2): 400 V, sección nominal: 1,5 mm², número de potenciales: 4, número de filas: 1, número de polos por fila: 4, familia de artículos: SMKDSN 1,5, paso: 5 mm, tipo de conexión: Conexión por tornillo con cápsula de tracción, forma de sujeción de tornillos: L Ranura longitudinal, montaje: Soldadura por ola, dirección de conexión conductor/placa de circuito impreso: 45 °, color: verde, Disposición de pines: Disposición de pines lineal, Longitud del pin [P]: 3,5 mm, número de pines de soldadura por potencial: 1, tipo de embalaje: empaquetado en caja | 187.57 | 100 | AA | PCB Connectors (PCC) | AAL | AALFHH | 50 | 50 | NO | PC | F | 4,68 | G | 37 | 91 | 108 | MM | 4046356103503 | 85369010 | DE | EC002643 | Imagen | Catálogo
1702979 | SMKDSN 1,5/ 4 BDNZ:1-2 | Borna para placa de circuito impreso | Terminal de tarjetas de circuitos impresos, corriente nominal: 17,5 A, tensión nominal (III/2): 400 V, sección nominal: 1,5 mm², número de potenciales: 4, número de filas: 1, número de polos por fila: 4, familia de artículos: SMKDSN 1,5, paso: 5 mm, tipo de conexión: Conexión por tornillo con cápsula de tracción, forma de sujeción de tornillos: L Ranura longitudinal, montaje: Soldadura por ola, dirección de conexión conductor/placa de circuito impreso: 45 °, color: verde, Disposición de pines: Disposición de pines lineal, Longitud del pin [P]: 3,5 mm, número de pines de soldadura por potencial: 1, tipo de embalaje: empaquetado en caja | 207.82 | 100 | AA | PCB Connectors (PCC) | AAL | AALFHH | 50 | 50 | NO | PC | F | 4,64 | G | 37 | 91 | 108 | MM | 4046356631662 | 85369010 | DE | EC002643 | Imagen | Catálogo
1800410 | SMKDSN 1,5/ 4 BK | Borna para placa de circuito impreso | Terminal de tarjetas de circuitos impresos, corriente nominal: 17,5 A, tensión nominal (III/2): 400 V, sección nominal: 1,5 mm², número de potenciales: 4, número de filas: 1, número de polos por fila: 4, familia de artículos: SMKDSN 1,5, paso: 5 mm, tipo de conexión: Conexión por tornillo con cápsula de tracción, forma de sujeción de tornillos: L Ranura longitudinal, montaje: Soldadura por ola, dirección de conexión conductor/placa de circuito impreso: 45 °, color: negro, Disposición de pines: Disposición de pines lineal, Longitud del pin [P]: 3,5 mm, número de pines de soldadura por potencial: 1, tipo de embalaje: empaquetado en caja | 174.49 | 100 | AA | PCB Connectors (PCC) | AAL | AALFHH | 250 | 250 | NO | PC | F | 4,35 | G | 100 | 150 | 102 | MM | 4055626331065 | 85369010 | DE | EC002643 | Imagen | Catálogo
1786413 | SMKDSN 1,5/ 4 BN BDMC:SAPWR | Borna para placa de circuito impreso | Terminal de tarjetas de circuitos impresos, corriente nominal: 17,5 A, tensión nominal (III/2): 400 V, sección nominal: 1,5 mm², número de potenciales: 4, número de filas: 1, número de polos por fila: 4, familia de artículos: SMKDSN 1,5, paso: 5 mm, tipo de conexión: Conexión por tornillo con cápsula de tracción, forma de sujeción de tornillos: L Ranura longitudinal, montaje: Soldadura por ola, dirección de conexión conductor/placa de circuito impreso: 45 °, color: marrón, Disposición de pines: Disposición de pines lineal, Longitud del pin [P]: 3,5 mm, número de pines de soldadura por potencial: 1, tipo de embalaje: empaquetado en caja | 241.14 | 100 | AA | PCB Connectors (PCC) | AAL | AALFHH | 50 | 50 | NO | PC | F | 4,67 | G | 37 | 91 | 108 | MM | 4046356617970 | 85369010 | DE | EC002643 | Imagen | Catálogo
1869237 | SMKDSN 1,5/ 4-5,08 | Borna para placa de circuito impreso | Terminal de tarjetas de circuitos impresos, corriente nominal: 17,5 A, tensión nominal (III/2): 400 V, sección nominal: 1,5 mm², número de potenciales: 4, número de filas: 1, número de polos por fila: 4, familia de artículos: SMKDSN 1,5, paso: 5,08 mm, tipo de conexión: Conexión por tornillo con cápsula de tracción, forma de sujeción de tornillos: L Ranura longitudinal, montaje: Soldadura por ola, dirección de conexión conductor/placa de circuito impreso: 45 °, color: verde, Disposición de pines: Disposición de pines lineal, Longitud del pin [P]: 3,5 mm, número de pines de soldadura por potencial: 1, tipo de embalaje: empaquetado en caja | 174.49 | 100 | AA | PCB Connectors (PCC) | AAL | AALFHI | 250 | 250 | NO | PC |  | 4,44 | G | 100 | 150 | 102 | MM | 4017918149208 | 85369010 | DE | EC002643 | Imagen | Catálogo
1869091 | SMKDSN 1,5/ 5 | Borna para placa de circuito impreso | Terminal de tarjetas de circuitos impresos, corriente nominal: 17,5 A, tensión nominal (III/2): 400 V, sección nominal: 1,5 mm², número de potenciales: 5, número de filas: 1, número de polos por fila: 5, familia de artículos: SMKDSN 1,5, paso: 5 mm, tipo de conexión: Conexión por tornillo con cápsula de tracción, forma de sujeción de tornillos: L Ranura longitudinal, montaje: Soldadura por ola, dirección de conexión conductor/placa de circuito impreso: 45 °, color: verde, Disposición de pines: Disposición de pines lineal, Longitud del pin [P]: 3,5 mm, número de pines de soldadura por potencial: 1, tipo de embalaje: empaquetado en caja | 218.12 | 100 | AA | PCB Connectors (PCC) | AAL | AALFHH | 100 | 100 | NO | PC |  | 5,64 | G | 48 | 182 | 115 | MM | 4017918149062 | 85369010 | DE | EC002643 | Imagen | Catálogo
1834096 | SMKDSN 1,5/ 5 BD:23-31 | Borna para placa de circuito impreso | Terminal de tarjetas de circuitos impresos, corriente nominal: 17,5 A, tensión nominal (III/2): 400 V, sección nominal: 1,5 mm², número de potenciales: 5, número de filas: 1, número de polos por fila: 5, familia de artículos: SMKDSN 1,5, paso: 5 mm, tipo de conexión: Conexión por tornillo con cápsula de tracción, forma de sujeción de tornillos: L Ranura longitudinal, montaje: Soldadura por ola, dirección de conexión conductor/placa de circuito impreso: 45 °, color: verde, Disposición de pines: Disposición de pines lineal, Longitud del pin [P]: 3,5 mm, número de pines de soldadura por potencial: 1, tipo de embalaje: empaquetado en caja | 247.87 | 100 | AA | PCB Connectors (PCC) | AAL | AALFHH | 50 | 50 | NO | PC | F | 5,60 | G | 48 | 80 | 115 | MM | 4046356954501 | 85369010 | DE | EC002643 | Imagen | Catálogo
1834106 | SMKDSN 1,5/ 5 BD:24-32 | Borna para placa de circuito impreso | Terminal de tarjetas de circuitos impresos, corriente nominal: 17,5 A, tensión nominal (III/2): 400 V, sección nominal: 1,5 mm², número de potenciales: 5, número de filas: 1, número de polos por fila: 5, familia de artículos: SMKDSN 1,5, paso: 5 mm, tipo de conexión: Conexión por tornillo con cápsula de tracción, forma de sujeción de tornillos: L Ranura longitudinal, montaje: Soldadura por ola, dirección de conexión conductor/placa de circuito impreso: 45 °, color: verde, Disposición de pines: Disposición de pines lineal, Longitud del pin [P]: 3,5 mm, número de pines de soldadura por potencial: 1, tipo de embalaje: empaquetado en caja | 247.87 | 100 | AA | PCB Connectors (PCC) | AAL | AALFHH | 50 | 50 | NO | PC | F | 5,62 | G | 48 | 80 | 115 | MM | 4046356954518 | 85369010 | DE | EC002643 | Imagen | Catálogo
1708009 | SMKDSN 1,5/ 5 BD:4-1SO | Borna para placa de circuito impreso | Terminal de tarjetas de circuitos impresos, corriente nominal: 17,5 A, tensión nominal (III/2): 400 V, sección nominal: 1,5 mm², número de potenciales: 5, número de filas: 1, número de polos por fila: 5, familia de artículos: SMKDSN 1,5, paso: 5 mm, tipo de conexión: Conexión por tornillo con cápsula de tracción, forma de sujeción de tornillos: L Ranura longitudinal, montaje: Soldadura por ola, dirección de conexión conductor/placa de circuito impreso: 45 °, color: verde, Disposición de pines: Disposición de pines lineal, Longitud del pin [P]: 3,5 mm, número de pines de soldadura por potencial: 1, tipo de embalaje: empaquetado en caja | 247.87 | 100 | AA | PCB Connectors (PCC) | AAL | AALFHH | 50 | 50 | NO | PC | F | 5,63 | G | 48 | 80 | 115 | MM | 4046356959742 | 85369010 | DE | EC002643 | Imagen | Catálogo
1834119 | SMKDSN 1,5/ 5 BD:60-64 | Borna para placa de circuito impreso | Terminal de tarjetas de circuitos impresos, corriente nominal: 17,5 A, tensión nominal (III/2): 400 V, sección nominal: 1,5 mm², número de potenciales: 5, número de filas: 1, número de polos por fila: 5, familia de artículos: SMKDSN 1,5, paso: 5 mm, tipo de conexión: Conexión por tornillo con cápsula de tracción, forma de sujeción de tornillos: L Ranura longitudinal, montaje: Soldadura por ola, dirección de conexión conductor/placa de circuito impreso: 45 °, color: verde, Disposición de pines: Disposición de pines lineal, Longitud del pin [P]: 3,5 mm, número de pines de soldadura por potencial: 1, tipo de embalaje: empaquetado en caja | 247.87 | 100 | AA | PCB Connectors (PCC) | AAL | AALFHH | 50 | 50 | NO | PC | F | 5,62 | G | 48 | 80 | 115 | MM | 4046356954525 | 85369010 | DE | EC002643 | Imagen | Catálogo
1800411 | SMKDSN 1,5/ 5 BK | Borna para placa de circuito impreso | Terminal de tarjetas de circuitos impresos, corriente nominal: 17,5 A, tensión nominal (III/2): 400 V, sección nominal: 1,5 mm², número de potenciales: 5, número de filas: 1, número de polos por fila: 5, familia de artículos: SMKDSN 1,5, paso: 5 mm, tipo de conexión: Conexión por tornillo con cápsula de tracción, forma de sujeción de tornillos: L Ranura longitudinal, montaje: Soldadura por ola, dirección de conexión conductor/placa de circuito impreso: 45 °, color: negro, Disposición de pines: Disposición de pines lineal, Longitud del pin [P]: 3,5 mm, número de pines de soldadura por potencial: 1, tipo de embalaje: empaquetado en caja | 218.12 | 100 | AA | PCB Connectors (PCC) | AAL | AALFHH | 50 | 50 | NO | PC | F | 5,61 | G | 48 | 80 | 115 | MM | 4046356863704 | 85369010 | DE | EC002643 | Imagen | Catálogo
1869240 | SMKDSN 1,5/ 5-5,08 | Borna para placa de circuito impreso | Terminal de tarjetas de circuitos impresos, corriente nominal: 17,5 A, tensión nominal (III/2): 400 V, sección nominal: 1,5 mm², número de potenciales: 5, número de filas: 1, número de polos por fila: 5, familia de artículos: SMKDSN 1,5, paso: 5,08 mm, tipo de conexión: Conexión por tornillo con cápsula de tracción, forma de sujeción de tornillos: L Ranura longitudinal, montaje: Soldadura por ola, dirección de conexión conductor/placa de circuito impreso: 45 °, color: verde, Disposición de pines: Disposición de pines lineal, Longitud del pin [P]: 3,5 mm, número de pines de soldadura por potencial: 1, tipo de embalaje: empaquetado en caja | 218.12 | 100 | AA | PCB Connectors (PCC) | AAL | AALFHI | 100 | 100 | NO | PC |  | 5,70 | G | 48 | 182 | 115 | MM | 4017918149215 | 85369010 | DE | EC002643 | Imagen | Catálogo
1869101 | SMKDSN 1,5/ 6 | Borna para placa de circuito impreso | Terminal de tarjetas de circuitos impresos, corriente nominal: 17,5 A, tensión nominal (III/2): 400 V, sección nominal: 1,5 mm², número de potenciales: 6, número de filas: 1, número de polos por fila: 6, familia de artículos: SMKDSN 1,5, paso: 5 mm, tipo de conexión: Conexión por tornillo con cápsula de tracción, forma de sujeción de tornillos: L Ranura longitudinal, montaje: Soldadura por ola, dirección de conexión conductor/placa de circuito impreso: 45 °, color: verde, Disposición de pines: Disposición de pines lineal, Longitud del pin [P]: 3,5 mm, número de pines de soldadura por potencial: 1, tipo de embalaje: empaquetado en caja | 261.74 | 100 | AA | PCB Connectors (PCC) | AAL | AALFHH | 100 | 100 | NO | PC |  | 6,70 | G | 92 | 108 | 113 | MM | 4017918149079 | 85369010 | DE | EC002643 | Imagen | Catálogo
1763669 | SMKDSN 1,5/ 6 BD:6-1SO | Borna para placa de circuito impreso | Terminal de tarjetas de circuitos impresos, corriente nominal: 17,5 A, tensión nominal (III/2): 400 V, sección nominal: 1,5 mm², número de potenciales: 6, número de filas: 1, número de polos por fila: 6, familia de artículos: SMKDSN 1,5, paso: 5 mm, tipo de conexión: Conexión por tornillo con cápsula de tracción, forma de sujeción de tornillos: L Ranura longitudinal, montaje: Soldadura por ola, dirección de conexión conductor/placa de circuito impreso: 45 °, color: verde, Disposición de pines: Disposición de pines lineal, Longitud del pin [P]: 3,5 mm, número de pines de soldadura por potencial: 1, tipo de embalaje: empaquetado en caja | 297.45 | 100 | AA | PCB Connectors (PCC) | AAL | AALFHH | 50 | 50 | NO | PC | F | 6,80 | G | 48 | 110 | 116 | MM | 4046356409865 | 85369010 | DE | EC002643 | Imagen | Catálogo
1869253 | SMKDSN 1,5/ 6-5,08 | Borna para placa de circuito impreso | Terminal de tarjetas de circuitos impresos, corriente nominal: 17,5 A, tensión nominal (III/2): 400 V, sección nominal: 1,5 mm², número de potenciales: 6, número de filas: 1, número de polos por fila: 6, familia de artículos: SMKDSN 1,5, paso: 5,08 mm, tipo de conexión: Conexión por tornillo con cápsula de tracción, forma de sujeción de tornillos: L Ranura longitudinal, montaje: Soldadura por ola, dirección de conexión conductor/placa de circuito impreso: 45 °, color: verde, Disposición de pines: Disposición de pines lineal, Longitud del pin [P]: 3,5 mm, número de pines de soldadura por potencial: 1, tipo de embalaje: empaquetado en caja | 261.74 | 100 | AA | PCB Connectors (PCC) | AAL | AALFHI | 100 | 100 | NO | PC |  | 6,70 | G | 90 | 108 | 113 | MM | 4017918149222 | 85369010 | DE | EC002643 | Imagen | Catálogo
1312331 | SMKDSN 1,5/ 6-5,08 BD:16-11SO | Borna para placa de circuito impreso | Terminal de tarjetas de circuitos impresos, corriente nominal: 17,5 A, tensión nominal (III/2): 400 V, sección nominal: 1,5 mm², número de filas: 1, número de polos por fila: 6, familia de artículos: SMKDSN 1,5, paso: 5,08 mm, tipo de conexión: Conexión por tornillo con cápsula de tracción, forma de sujeción de tornillos: L Ranura longitudinal, montaje: Soldadura por ola, dirección de conexión conductor/placa de circuito impreso: 45 °, color: verde, Disposición de pines: Disposición de pines lineal, Longitud del pin [P]: 3,5 mm, número de pines de soldadura por potencial: 1, tipo de embalaje: empaquetado en caja | 297.45 | 100 | AA | PCB Connectors (PCC) | AAL | AALFHI | 100 | 1000 | NO | PC |  | 6,63 | G | 90 | 108 | 113 | MM | 4063151567255 | 85369010 | DE | EC002643 | Imagen | Catálogo
1869114 | SMKDSN 1,5/ 7 | Borna para placa de circuito impreso | Terminal de tarjetas de circuitos impresos, corriente nominal: 17,5 A, tensión nominal (III/2): 400 V, sección nominal: 1,5 mm², número de potenciales: 7, número de filas: 1, número de polos por fila: 7, familia de artículos: SMKDSN 1,5, paso: 5 mm, tipo de conexión: Conexión por tornillo con cápsula de tracción, forma de sujeción de tornillos: L Ranura longitudinal, montaje: Soldadura por ola, dirección de conexión conductor/placa de circuito impreso: 45 °, color: verde, Disposición de pines: Disposición de pines lineal, Longitud del pin [P]: 3,5 mm, número de pines de soldadura por potencial: 1, tipo de embalaje: empaquetado en caja | 305.36 | 100 | AA | PCB Connectors (PCC) | AAL | AALFHH | 100 | 100 | NO | PC | F | 7,65 | G | 62 | 180 | 112 | MM | 4017918149086 | 85369010 | DE | EC002643 | Imagen | Catálogo
1869266 | SMKDSN 1,5/ 7-5,08 | Borna para placa de circuito impreso | Terminal de tarjetas de circuitos impresos, corriente nominal: 17,5 A, tensión nominal (III/2): 400 V, sección nominal: 1,5 mm², número de potenciales: 7, número de filas: 1, número de polos por fila: 7, familia de artículos: SMKDSN 1,5, paso: 5,08 mm, tipo de conexión: Conexión por tornillo con cápsula de tracción, forma de sujeción de tornillos: L Ranura longitudinal, montaje: Soldadura por ola, dirección de conexión conductor/placa de circuito impreso: 45 °, color: verde, Disposición de pines: Disposición de pines lineal, Longitud del pin [P]: 3,5 mm, número de pines de soldadura por potencial: 1, tipo de embalaje: empaquetado en caja | 305.36 | 100 | AA | PCB Connectors (PCC) | AAL | AALFHI | 100 | 100 | NO | PC |  | 7,77 | G | 62 | 180 | 113 | MM | 4017918149239 | 85369010 | DE | EC002643 | Imagen | Catálogo
1869127 | SMKDSN 1,5/ 8 | Borna para placa de circuito impreso | Terminal de tarjetas de circuitos impresos, corriente nominal: 17,5 A, tensión nominal (III/2): 400 V, sección nominal: 1,5 mm², número de potenciales: 8, número de filas: 1, número de polos por fila: 8, familia de artículos: SMKDSN 1,5, paso: 5 mm, tipo de conexión: Conexión por tornillo con cápsula de tracción, forma de sujeción de tornillos: L Ranura longitudinal, montaje: Soldadura por ola, dirección de conexión conductor/placa de circuito impreso: 45 °, color: verde, Disposición de pines: Disposición de pines lineal, Longitud del pin [P]: 3,5 mm, número de pines de soldadura por potencial: 1, tipo de embalaje: empaquetado en caja | 348.98 | 100 | AA | PCB Connectors (PCC) | AAL | AALFHH | 100 | 100 | NO | PC |  | 8,72 | G | 48 | 182 | 115 | MM | 4017918149093 | 85369010 | DE | EC002643 | Imagen | Catálogo
1869279 | SMKDSN 1,5/ 8-5,08 | Borna para placa de circuito impreso | Terminal de tarjetas de circuitos impresos, corriente nominal: 17,5 A, tensión nominal (III/2): 400 V, sección nominal: 1,5 mm², número de potenciales: 8, número de filas: 1, número de polos por fila: 8, familia de artículos: SMKDSN 1,5, paso: 5,08 mm, tipo de conexión: Conexión por tornillo con cápsula de tracción, forma de sujeción de tornillos: L Ranura longitudinal, montaje: Soldadura por ola, dirección de conexión conductor/placa de circuito impreso: 45 °, color: verde, Disposición de pines: Disposición de pines lineal, Longitud del pin [P]: 3,5 mm, número de pines de soldadura por potencial: 1, tipo de embalaje: empaquetado en caja | 348.98 | 100 | AA | PCB Connectors (PCC) | AAL | AALFHI | 100 | 100 | NO | PC |  | 8,75 | G | 48 | 182 | 115 | MM | 4017918149246 | 85369010 | DE | EC002643 | Imagen | Catálogo
1869130 | SMKDSN 1,5/ 9 | Borna para placa de circuito impreso | Terminal de tarjetas de circuitos impresos, corriente nominal: 17,5 A, tensión nominal (III/2): 400 V, sección nominal: 1,5 mm², número de potenciales: 9, número de filas: 1, número de polos por fila: 9, familia de artículos: SMKDSN 1,5, paso: 5 mm, tipo de conexión: Conexión por tornillo con cápsula de tracción, forma de sujeción de tornillos: L Ranura longitudinal, montaje: Soldadura por ola, dirección de conexión conductor/placa de circuito impreso: 45 °, color: verde, Disposición de pines: Disposición de pines lineal, Longitud del pin [P]: 3,5 mm, número de pines de soldadura por potencial: 1, tipo de embalaje: empaquetado en caja | 392.61 | 100 | AA | PCB Connectors (PCC) | AAL | AALFHH | 100 | 100 | NO | PC |  | 9,90 | G | 62 | 181 | 112 | MM | 4017918149109 | 85369010 | DE | EC002643 | Imagen | Catálogo
1991406 | SMKDSN 1,5/ 9 BD:NZ 26247 | Borna para placa de circuito impreso | Terminal de tarjetas de circuitos impresos, corriente nominal: 17,5 A, tensión nominal (III/2): 400 V, sección nominal: 1,5 mm², número de potenciales: 9, número de filas: 1, número de polos por fila: 9, familia de artículos: SMKDSN 1,5, paso: 5 mm, tipo de conexión: Conexión por tornillo con cápsula de tracción, forma de sujeción de tornillos: L Ranura longitudinal, montaje: Soldadura por ola, dirección de conexión conductor/placa de circuito impreso: 45 °, color: verde, Disposición de pines: Disposición de pines lineal, Longitud del pin [P]: 3,5 mm, número de pines de soldadura por potencial: 1, tipo de embalaje: empaquetado en caja | 415.55 | 100 | AA | PCB Connectors (PCC) | AAL | AALFHH | 50 | 50 | NO | PC | F | 10,37 | G | 43 | 182 | 115 | MM | 4017918959111 | 85369010 | DE | EC002643 | Imagen | Catálogo
1869282 | SMKDSN 1,5/ 9-5,08 | Borna para placa de circuito impreso | Terminal de tarjetas de circuitos impresos, corriente nominal: 17,5 A, tensión nominal (III/2): 400 V, sección nominal: 1,5 mm², número de potenciales: 9, número de filas: 1, número de polos por fila: 9, familia de artículos: SMKDSN 1,5, paso: 5,08 mm, tipo de conexión: Conexión por tornillo con cápsula de tracción, forma de sujeción de tornillos: L Ranura longitudinal, montaje: Soldadura por ola, dirección de conexión conductor/placa de circuito impreso: 45 °, color: verde, Disposición de pines: Disposición de pines lineal, Longitud del pin [P]: 3,5 mm, número de pines de soldadura por potencial: 1, tipo de embalaje: empaquetado en caja | 392.61 | 100 | AA | PCB Connectors (PCC) | AAL | AALFHI | 100 | 100 | NO | PC |  | 9,95 | G | 61 | 184 | 114 | MM | 4017918149253 | 85369010 | DE | EC002643 | Imagen | Catálogo
1710990 | SMKDSN 1,5/ 9-5,08 BDMC:-P24 | Borna para placa de circuito impreso | Terminal de tarjetas de circuitos impresos, corriente nominal: 17,5 A, tensión nominal (III/2): 400 V, sección nominal: 1,5 mm², número de potenciales: 9, número de filas: 1, número de polos por fila: 9, familia de artículos: SMKDSN 1,5, paso: 5,08 mm, tipo de conexión: Conexión por tornillo con cápsula de tracción, forma de sujeción de tornillos: L Ranura longitudinal, montaje: Soldadura por ola, dirección de conexión conductor/placa de circuito impreso: 45 °, color: verde, Disposición de pines: Disposición de pines lineal, Longitud del pin [P]: 3,5 mm, número de pines de soldadura por potencial: 1, tipo de embalaje: empaquetado en caja | 617.56 | 100 | AA | PCB Connectors (PCC) | AAL | AALFHI | 100 | 100 | NO | PC |  | 9,96 | G | 64 | 183 | 112 | MM | 4055626248806 | 85369010 | DE | EC002643 | Imagen | Catálogo
1869143 | SMKDSN 1,5/10 | Borna para placa de circuito impreso | Terminal de tarjetas de circuitos impresos, corriente nominal: 17,5 A, tensión nominal (III/2): 400 V, sección nominal: 1,5 mm², número de potenciales: 10, número de filas: 1, número de polos por fila: 10, familia de artículos: SMKDSN 1,5, paso: 5 mm, tipo de conexión: Conexión por tornillo con cápsula de tracción, forma de sujeción de tornillos: L Ranura longitudinal, montaje: Soldadura por ola, dirección de conexión conductor/placa de circuito impreso: 45 °, color: verde, Disposición de pines: Disposición de pines lineal, Longitud del pin [P]: 3,5 mm, número de pines de soldadura por potencial: 1, tipo de embalaje: empaquetado en caja | 436.23 | 100 | AA | PCB Connectors (PCC) | AAL | AALFHH | 100 | 100 | NO | PC |  | 10,90 | G | 63 | 183 | 112 | MM | 4017918149116 | 85369010 | DE | EC002643 | Imagen | Catálogo
1869295 | SMKDSN 1,5/10-5,08 | Borna para placa de circuito impreso | Terminal de tarjetas de circuitos impresos, corriente nominal: 17,5 A, tensión nominal (III/2): 400 V, sección nominal: 1,5 mm², número de potenciales: 10, número de filas: 1, número de polos por fila: 10, familia de artículos: SMKDSN 1,5, paso: 5,08 mm, tipo de conexión: Conexión por tornillo con cápsula de tracción, forma de sujeción de tornillos: L Ranura longitudinal, montaje: Soldadura por ola, dirección de conexión conductor/placa de circuito impreso: 45 °, color: verde, Disposición de pines: Disposición de pines lineal, Longitud del pin [P]: 3,5 mm, número de pines de soldadura por potencial: 1, tipo de embalaje: empaquetado en caja | 436.23 | 100 | AA | PCB Connectors (PCC) | AAL | AALFHI | 100 | 100 | NO | PC |  | 10,95 | G | 63 | 182 | 113 | MM | 4017918149260 | 85369010 | DE | EC002643 | Imagen | Catálogo
1869156 | SMKDSN 1,5/11 | Borna para placa de circuito impreso | Terminal de tarjetas de circuitos impresos, corriente nominal: 17,5 A, tensión nominal (III/2): 400 V, sección nominal: 1,5 mm², número de potenciales: 11, número de filas: 1, número de polos por fila: 11, familia de artículos: SMKDSN 1,5, paso: 5 mm, tipo de conexión: Conexión por tornillo con cápsula de tracción, forma de sujeción de tornillos: L Ranura longitudinal, montaje: Soldadura por ola, dirección de conexión conductor/placa de circuito impreso: 45 °, color: verde, Disposición de pines: Disposición de pines lineal, Longitud del pin [P]: 3,5 mm, número de pines de soldadura por potencial: 1, tipo de embalaje: empaquetado en caja | 479.85 | 100 | AA | PCB Connectors (PCC) | AAL | AALFHH | 50 | 50 | NO | PC | F | 12,06 | G | 92 | 77 | 113 | MM | 4017918149123 | 85369010 | DE | EC002643 | Imagen | Catálogo
1834070 | SMKDSN 1,5/11 BD:1-21 | Borna para placa de circuito impreso | Terminal de tarjetas de circuitos impresos, corriente nominal: 17,5 A, tensión nominal (III/2): 400 V, sección nominal: 1,5 mm², número de potenciales: 11, número de filas: 1, número de polos por fila: 11, familia de artículos: SMKDSN 1,5, paso: 5 mm, tipo de conexión: Conexión por tornillo con cápsula de tracción, forma de sujeción de tornillos: L Ranura longitudinal, montaje: Soldadura por ola, dirección de conexión conductor/placa de circuito impreso: 45 °, color: verde, Disposición de pines: Disposición de pines lineal, Longitud del pin [P]: 3,5 mm, número de pines de soldadura por potencial: 1, tipo de embalaje: empaquetado en caja | 545.31 | 100 | AA | PCB Connectors (PCC) | AAL | AALFHH | 50 | 50 | NO | PC | F | 12,04 | G | 92 | 78 | 114 | MM | 4046356954488 | 85369010 | DE | EC002643 | Imagen | Catálogo
1834083 | SMKDSN 1,5/11 BD:2-22 | Borna para placa de circuito impreso | Terminal de tarjetas de circuitos impresos, corriente nominal: 17,5 A, tensión nominal (III/2): 400 V, sección nominal: 1,5 mm², número de potenciales: 11, número de filas: 1, número de polos por fila: 11, familia de artículos: SMKDSN 1,5, paso: 5 mm, tipo de conexión: Conexión por tornillo con cápsula de tracción, forma de sujeción de tornillos: L Ranura longitudinal, montaje: Soldadura por ola, dirección de conexión conductor/placa de circuito impreso: 45 °, color: verde, Disposición de pines: Disposición de pines lineal, Longitud del pin [P]: 3,5 mm, número de pines de soldadura por potencial: 1, tipo de embalaje: empaquetado en caja | 545.31 | 100 | AA | PCB Connectors (PCC) | AAL | AALFHH | 50 | 50 | NO | PC | F | 12,03 | G | 92 | 78 | 114 | MM | 4046356954495 | 85369010 | DE | EC002643 | Imagen | Catálogo
1834122 | SMKDSN 1,5/11 BD:33-53 | Borna para placa de circuito impreso | Terminal de tarjetas de circuitos impresos, corriente nominal: 17,5 A, tensión nominal (III/2): 400 V, sección nominal: 1,5 mm², número de potenciales: 11, número de filas: 1, número de polos por fila: 11, familia de artículos: SMKDSN 1,5, paso: 5 mm, tipo de conexión: Conexión por tornillo con cápsula de tracción, forma de sujeción de tornillos: L Ranura longitudinal, montaje: Soldadura por ola, dirección de conexión conductor/placa de circuito impreso: 45 °, color: verde, Disposición de pines: Disposición de pines lineal, Longitud del pin [P]: 3,5 mm, número de pines de soldadura por potencial: 1, tipo de embalaje: empaquetado en caja | 545.31 | 100 | AA | PCB Connectors (PCC) | AAL | AALFHH | 50 | 50 | NO | PC | F | 12,04 | G | 92 | 78 | 114 | MM | 4046356954549 | 85369010 | DE | EC002643 | Imagen | Catálogo
1869305 | SMKDSN 1,5/11-5,08 | Borna para placa de circuito impreso | Terminal de tarjetas de circuitos impresos, corriente nominal: 17,5 A, tensión nominal (III/2): 400 V, sección nominal: 1,5 mm², número de potenciales: 11, número de filas: 1, número de polos por fila: 11, familia de artículos: SMKDSN 1,5, paso: 5,08 mm, tipo de conexión: Conexión por tornillo con cápsula de tracción, forma de sujeción de tornillos: L Ranura longitudinal, montaje: Soldadura por ola, dirección de conexión conductor/placa de circuito impreso: 45 °, color: verde, Disposición de pines: Disposición de pines lineal, Longitud del pin [P]: 3,5 mm, número de pines de soldadura por potencial: 1, tipo de embalaje: empaquetado en caja | 479.85 | 100 | AA | PCB Connectors (PCC) | AAL | AALFHI | 50 | 50 | NO | PC | F | 12,69 | G | 92 | 78 | 114 | MM | 4017918149277 | 85369010 | DE | EC002643 | Imagen | Catálogo
1869169 | SMKDSN 1,5/12 | Borna para placa de circuito impreso | Terminal de tarjetas de circuitos impresos, corriente nominal: 17,5 A, tensión nominal (III/2): 400 V, sección nominal: 1,5 mm², número de potenciales: 12, número de filas: 1, número de polos por fila: 12, familia de artículos: SMKDSN 1,5, paso: 5 mm, tipo de conexión: Conexión por tornillo con cápsula de tracción, forma de sujeción de tornillos: L Ranura longitudinal, montaje: Soldadura por ola, dirección de conexión conductor/placa de circuito impreso: 45 °, color: verde, Disposición de pines: Disposición de pines lineal, Longitud del pin [P]: 3,5 mm, número de pines de soldadura por potencial: 1, tipo de embalaje: empaquetado en caja | 523.47 | 100 | AA | PCB Connectors (PCC) | AAL | AALFHH | 50 | 50 | NO | PC |  | 13,17 | G | 92 | 78 | 114 | MM | 4017918149130 | 85369010 | DE | EC002643 | Imagen | Catálogo
1834135 | SMKDSN 1,5/12 BD:34-58 | Borna para placa de circuito impreso | Terminal de tarjetas de circuitos impresos, corriente nominal: 17,5 A, tensión nominal (III/2): 400 V, sección nominal: 1,5 mm², número de potenciales: 12, número de filas: 1, número de polos por fila: 12, familia de artículos: SMKDSN 1,5, paso: 5 mm, tipo de conexión: Conexión por tornillo con cápsula de tracción, forma de sujeción de tornillos: L Ranura longitudinal, montaje: Soldadura por ola, dirección de conexión conductor/placa de circuito impreso: 45 °, color: verde, Disposición de pines: Disposición de pines lineal, Longitud del pin [P]: 3,5 mm, número de pines de soldadura por potencial: 1, tipo de embalaje: empaquetado en caja | 594.89 | 100 | AA | PCB Connectors (PCC) | AAL | AALFHH | 50 | 50 | NO | PC | F | 13,06 | G | 92 | 78 | 114 | MM | 4046356954532 | 85369010 | DE | EC002643 | Imagen | Catálogo
1869318 | SMKDSN 1,5/12-5,08 | Borna para placa de circuito impreso | Terminal de tarjetas de circuitos impresos, corriente nominal: 17,5 A, tensión nominal (III/2): 400 V, sección nominal: 1,5 mm², número de potenciales: 12, número de filas: 1, número de polos por fila: 12, familia de artículos: SMKDSN 1,5, paso: 5,08 mm, tipo de conexión: Conexión por tornillo con cápsula de tracción, forma de sujeción de tornillos: L Ranura longitudinal, montaje: Soldadura por ola, dirección de conexión conductor/placa de circuito impreso: 45 °, color: verde, Disposición de pines: Disposición de pines lineal, Longitud del pin [P]: 3,5 mm, número de pines de soldadura por potencial: 1, tipo de embalaje: empaquetado en caja | 523.47 | 100 | AA | PCB Connectors (PCC) | AAL | AALFHI | 50 | 50 | NO | PC |  | 13,34 | G | 92 | 77 | 114 | MM | 4017918149284 | 85369010 | DE | EC002643 | Imagen | Catálogo
1869172 | SMKDSN 1,5/13 | Borna para placa de circuito impreso | Terminal de tarjetas de circuitos impresos, corriente nominal: 17,5 A, tensión nominal (III/2): 400 V, sección nominal: 1,5 mm², número de potenciales: 13, número de filas: 1, número de polos por fila: 13, familia de artículos: SMKDSN 1,5, paso: 5 mm, tipo de conexión: Conexión por tornillo con cápsula de tracción, forma de sujeción de tornillos: L Ranura longitudinal, montaje: Soldadura por ola, dirección de conexión conductor/placa de circuito impreso: 45 °, color: verde, Disposición de pines: Disposición de pines lineal, Longitud del pin [P]: 3,5 mm, número de pines de soldadura por potencial: 1, tipo de embalaje: empaquetado en caja | 567.1 | 100 | AA | PCB Connectors (PCC) | AAL | AALFHH | 50 | 50 | NO | PC |  | 13,94 | G | 93 | 77 | 114 | MM | 4017918149147 | 85369010 | DE | EC002643 | Imagen | Catálogo
1869321 | SMKDSN 1,5/13-5,08 | Borna para placa de circuito impreso | Terminal de tarjetas de circuitos impresos, corriente nominal: 17,5 A, tensión nominal (III/2): 400 V, sección nominal: 1,5 mm², número de potenciales: 13, número de filas: 1, número de polos por fila: 13, familia de artículos: SMKDSN 1,5, paso: 5,08 mm, tipo de conexión: Conexión por tornillo con cápsula de tracción, forma de sujeción de tornillos: L Ranura longitudinal, montaje: Soldadura por ola, dirección de conexión conductor/placa de circuito impreso: 45 °, color: verde, Disposición de pines: Disposición de pines lineal, Longitud del pin [P]: 3,5 mm, número de pines de soldadura por potencial: 1, tipo de embalaje: empaquetado en caja | 567.1 | 100 | AA | PCB Connectors (PCC) | AAL | AALFHI | 50 | 50 | NO | PC | F | 14,24 | G | 92 | 78 | 114 | MM | 4017918149291 | 85369010 | DE | EC002643 | Imagen | Catálogo
1869185 | SMKDSN 1,5/14 | Borna para placa de circuito impreso | Terminal de tarjetas de circuitos impresos, corriente nominal: 17,5 A, tensión nominal (III/2): 400 V, sección nominal: 1,5 mm², número de potenciales: 14, número de filas: 1, número de polos por fila: 14, familia de artículos: SMKDSN 1,5, paso: 5 mm, tipo de conexión: Conexión por tornillo con cápsula de tracción, forma de sujeción de tornillos: L Ranura longitudinal, montaje: Soldadura por ola, dirección de conexión conductor/placa de circuito impreso: 45 °, color: verde, Disposición de pines: Disposición de pines lineal, Longitud del pin [P]: 3,5 mm, número de pines de soldadura por potencial: 1, tipo de embalaje: empaquetado en caja | 610.72 | 100 | AA | PCB Connectors (PCC) | AAL | AALFHH | 50 | 50 | NO | PC | F | 15,86 | G | 48 | 182 | 115 | MM | 4017918149154 | 85369010 | DE | EC002643 | Imagen | Catálogo
1869334 | SMKDSN 1,5/14-5,08 | Borna para placa de circuito impreso | Terminal de tarjetas de circuitos impresos, corriente nominal: 17,5 A, tensión nominal (III/2): 400 V, sección nominal: 1,5 mm², número de potenciales: 14, número de filas: 1, número de polos por fila: 14, familia de artículos: SMKDSN 1,5, paso: 5,08 mm, tipo de conexión: Conexión por tornillo con cápsula de tracción, forma de sujeción de tornillos: L Ranura longitudinal, montaje: Soldadura por ola, dirección de conexión conductor/placa de circuito impreso: 45 °, color: verde, Disposición de pines: Disposición de pines lineal, Longitud del pin [P]: 3,5 mm, número de pines de soldadura por potencial: 1, tipo de embalaje: empaquetado en caja | 610.72 | 100 | AA | PCB Connectors (PCC) | AAL | AALFHI | 50 | 50 | NO | PC |  | 15,63 | G | 48 | 182 | 115 | MM | 4017918149307 | 85369010 | DE | EC002643 | Imagen | Catálogo
1869198 | SMKDSN 1,5/15 | Borna para placa de circuito impreso | Terminal de tarjetas de circuitos impresos, corriente nominal: 17,5 A, tensión nominal (III/2): 400 V, sección nominal: 1,5 mm², número de potenciales: 15, número de filas: 1, número de polos por fila: 15, familia de artículos: SMKDSN 1,5, paso: 5 mm, tipo de conexión: Conexión por tornillo con cápsula de tracción, forma de sujeción de tornillos: L Ranura longitudinal, montaje: Soldadura por ola, dirección de conexión conductor/placa de circuito impreso: 45 °, color: verde, Disposición de pines: Disposición de pines lineal, Longitud del pin [P]: 3,5 mm, número de pines de soldadura por potencial: 1, tipo de embalaje: empaquetado en caja | 654.34 | 100 | AA | PCB Connectors (PCC) | AAL | AALFHH | 50 | 2000 | NO | PC |  | 17,08 | G | 90 | 108 | 113 | MM | 4017918149161 | 85369010 | DE | EC002643 | Imagen | Catálogo
1869347 | SMKDSN 1,5/15-5,08 | Borna para placa de circuito impreso | Terminal de tarjetas de circuitos impresos, corriente nominal: 17,5 A, tensión nominal (III/2): 400 V, sección nominal: 1,5 mm², número de potenciales: 15, número de filas: 1, número de polos por fila: 15, familia de artículos: SMKDSN 1,5, paso: 5,08 mm, tipo de conexión: Conexión por tornillo con cápsula de tracción, forma de sujeción de tornillos: L Ranura longitudinal, montaje: Soldadura por ola, dirección de conexión conductor/placa de circuito impreso: 45 °, color: verde, Disposición de pines: Disposición de pines lineal, Longitud del pin [P]: 3,5 mm, número de pines de soldadura por potencial: 1, tipo de embalaje: empaquetado en caja | 654.34 | 100 | AA | PCB Connectors (PCC) | AAL | AALFHI | 50 | 50 | NO | PC |  | 16,65 | G | 92 | 108 | 114 | MM | 4017918149314 | 85369010 | DE | EC002643 | Imagen | Catálogo
1869208 | SMKDSN 1,5/16 | Borna para placa de circuito impreso | Terminal de tarjetas de circuitos impresos, corriente nominal: 17,5 A, tensión nominal (III/2): 400 V, sección nominal: 1,5 mm², número de potenciales: 16, número de filas: 1, número de polos por fila: 16, familia de artículos: SMKDSN 1,5, paso: 5 mm, tipo de conexión: Conexión por tornillo con cápsula de tracción, forma de sujeción de tornillos: L Ranura longitudinal, montaje: Soldadura por ola, dirección de conexión conductor/placa de circuito impreso: 45 °, color: verde, Disposición de pines: Disposición de pines lineal, Longitud del pin [P]: 3,5 mm, número de pines de soldadura por potencial: 1, tipo de embalaje: empaquetado en caja | 697.96 | 100 | AA | PCB Connectors (PCC) | AAL | AALFHH | 50 | 50 | NO | PC | F | 18,21 | G | 90 | 108 | 113 | MM | 4017918149178 | 85369010 | DE | EC002643 | Imagen | Catálogo
1869350 | SMKDSN 1,5/16-5,08 | Borna para placa de circuito impreso | Terminal de tarjetas de circuitos impresos, corriente nominal: 17,5 A, tensión nominal (III/2): 400 V, sección nominal: 1,5 mm², número de potenciales: 16, número de filas: 1, número de polos por fila: 16, familia de artículos: SMKDSN 1,5, paso: 5,08 mm, tipo de conexión: Conexión por tornillo con cápsula de tracción, forma de sujeción de tornillos: L Ranura longitudinal, montaje: Soldadura por ola, dirección de conexión conductor/placa de circuito impreso: 45 °, color: verde, Disposición de pines: Disposición de pines lineal, Longitud del pin [P]: 3,5 mm, número de pines de soldadura por potencial: 1, tipo de embalaje: empaquetado en caja | 697.96 | 100 | AA | PCB Connectors (PCC) | AAL | AALFHI | 50 | 50 | NO | PC |  | 17,89 | G | 90 | 108 | 113 | MM | 4017918149321 | 85369010 | DE | EC002643 | Imagen | Catálogo
1877481 | SMKDSNF 1,5/ 2-5,08 | Borna para placa de circuito impreso | Terminal de tarjetas de circuitos impresos, corriente nominal: 12 A, tensión nominal (III/2): 400 V, sección nominal: 1,5 mm², número de potenciales: 2, número de filas: 1, número de polos por fila: 2, familia de artículos: SMKDSNF 1,5, paso: 5,08 mm, tipo de conexión: Conexión por tornillo con cápsula de tracción, forma de sujeción de tornillos: L Ranura longitudinal, montaje: Soldadura por ola, dirección de conexión conductor/placa de circuito impreso: 325 °, color: verde, Disposición de pines: Disposición de pines lineal, Longitud del pin [P]: 3,5 mm, número de pines de soldadura por potencial: 1, tipo de embalaje: empaquetado en caja | 157.57 | 100 | AA | PCB Connectors (PCC) | AAL | AALFHJ | 50 | 50 | NO | PC |  | 2,87 | G | 38 | 90 | 112 | MM | 4017918134112 | 85369010 | DE | EC002643 | Imagen | Catálogo
1881972 | SMKDSNF 1,5/ 2-5,08 BK | Borna para placa de circuito impreso | Terminal de tarjetas de circuitos impresos, corriente nominal: 12 A, tensión nominal (III/2): 400 V, sección nominal: 1,5 mm², número de potenciales: 2, número de filas: 1, número de polos por fila: 2, familia de artículos: SMKDSNF 1,5, paso: 5,08 mm, tipo de conexión: Conexión por tornillo con cápsula de tracción, forma de sujeción de tornillos: L Ranura longitudinal, montaje: Soldadura por ola, dirección de conexión conductor/placa de circuito impreso: 325 °, color: negro, Disposición de pines: Disposición de pines lineal, Longitud del pin [P]: 3,5 mm, número de pines de soldadura por potencial: 1, tipo de embalaje: empaquetado en caja | 157.57 | 100 | AA | PCB Connectors (PCC) | AAL | AALFHJ | 50 | 50 | NO | PC | F | 2,96 | G | 37 | 91 | 108 | MM | 4017918341367 | 85369010 | DE | EC002643 | Imagen | Catálogo
1877494 | SMKDSNF 1,5/ 3-5,08 | Borna para placa de circuito impreso | Terminal de tarjetas de circuitos impresos, corriente nominal: 12 A, tensión nominal (III/2): 400 V, sección nominal: 1,5 mm², número de potenciales: 3, número de filas: 1, número de polos por fila: 3, familia de artículos: SMKDSNF 1,5, paso: 5,08 mm, tipo de conexión: Conexión por tornillo con cápsula de tracción, forma de sujeción de tornillos: L Ranura longitudinal, montaje: Soldadura por ola, dirección de conexión conductor/placa de circuito impreso: 325 °, color: verde, Disposición de pines: Disposición de pines lineal, Longitud del pin [P]: 3,5 mm, número de pines de soldadura por potencial: 1, tipo de embalaje: empaquetado en caja | 236.35 | 100 | AA | PCB Connectors (PCC) | AAL | AALFHJ | 50 | 50 | NO | PC |  | 4,04 | G | 38 | 90 | 112 | MM | 4017918134129 | 85369010 | DE | EC002643 | Imagen | Catálogo
1877504 | SMKDSNF 1,5/ 4-5,08 | Borna para placa de circuito impreso | Terminal de tarjetas de circuitos impresos, corriente nominal: 12 A, tensión nominal (III/2): 400 V, sección nominal: 1,5 mm², número de potenciales: 4, número de filas: 1, número de polos por fila: 4, familia de artículos: SMKDSNF 1,5, paso: 5,08 mm, tipo de conexión: Conexión por tornillo con cápsula de tracción, forma de sujeción de tornillos: L Ranura longitudinal, montaje: Soldadura por ola, dirección de conexión conductor/placa de circuito impreso: 325 °, color: verde, Disposición de pines: Disposición de pines lineal, Longitud del pin [P]: 3,5 mm, número de pines de soldadura por potencial: 1, tipo de embalaje: empaquetado en caja | 315.13 | 100 | AA | PCB Connectors (PCC) | AAL | AALFHJ | 50 | 50 | NO | PC |  | 5,15 | G | 46 | 91 | 112 | MM | 4017918134136 | 85369010 | DE | EC002643 | Imagen | Catálogo
1868979 | SMKDSNF 1,5/ 4-5,08 BK | Borna para placa de circuito impreso | Terminal de tarjetas de circuitos impresos, corriente nominal: 12 A, tensión nominal (III/2): 400 V, sección nominal: 1,5 mm², número de potenciales: 4, número de filas: 1, número de polos por fila: 4, familia de artículos: SMKDSNF 1,5, paso: 5,08 mm, tipo de conexión: Conexión por tornillo con cápsula de tracción, forma de sujeción de tornillos: L Ranura longitudinal, montaje: Soldadura por ola, dirección de conexión conductor/placa de circuito impreso: 325 °, color: negro, Disposición de pines: Disposición de pines lineal, Longitud del pin [P]: 3,5 mm, número de pines de soldadura por potencial: 1, tipo de embalaje: empaquetado en caja | 315.13 | 100 | AA | PCB Connectors (PCC) | AAL | AALFHJ | 50 | 50 | NO | PC |  | 5,17 | G | 47 | 90 | 112 | MM | 4017918232740 | 85369010 | DE | EC002643 | Imagen | Catálogo
1877517 | SMKDSNF 1,5/ 5-5,08 | Borna para placa de circuito impreso | Terminal de tarjetas de circuitos impresos, corriente nominal: 12 A, tensión nominal (III/2): 400 V, sección nominal: 1,5 mm², número de potenciales: 5, número de filas: 1, número de polos por fila: 5, familia de artículos: SMKDSNF 1,5, paso: 5,08 mm, tipo de conexión: Conexión por tornillo con cápsula de tracción, forma de sujeción de tornillos: L Ranura longitudinal, montaje: Soldadura por ola, dirección de conexión conductor/placa de circuito impreso: 325 °, color: verde, Disposición de pines: Disposición de pines lineal, Longitud del pin [P]: 3,5 mm, número de pines de soldadura por potencial: 1, tipo de embalaje: empaquetado en caja | 393.91 | 100 | AA | PCB Connectors (PCC) | AAL | AALFHJ | 50 | 50 | NO | PC | F | 6,32 | G | 46 | 90 | 113 | MM | 4017918134143 | 85369010 | DE | EC002643 | Imagen | Catálogo
1868982 | SMKDSNF 1,5/ 5-5,08 BK | Borna para placa de circuito impreso | Terminal de tarjetas de circuitos impresos, corriente nominal: 12 A, tensión nominal (III/2): 400 V, sección nominal: 1,5 mm², número de potenciales: 5, número de filas: 1, número de polos por fila: 5, familia de artículos: SMKDSNF 1,5, paso: 5,08 mm, tipo de conexión: Conexión por tornillo con cápsula de tracción, forma de sujeción de tornillos: L Ranura longitudinal, montaje: Soldadura por ola, dirección de conexión conductor/placa de circuito impreso: 325 °, color: negro, Disposición de pines: Disposición de pines lineal, Longitud del pin [P]: 3,5 mm, número de pines de soldadura por potencial: 1, tipo de embalaje: empaquetado en caja | 393.91 | 100 | AA | PCB Connectors (PCC) | AAL | AALFHJ | 50 | 50 | NO | PC | F | 6,33 | G | 48 | 92 | 115 | MM | 4017918232757 | 85369010 | DE | EC002643 | Imagen | Catálogo
1717205 | SMKDSNF 1,5/ 5-5,08 GY7035 | Borna para placa de circuito impreso | Terminal de tarjetas de circuitos impresos, corriente nominal: 12 A, tensión nominal (III/2): 400 V, sección nominal: 1,5 mm², número de potenciales: 5, número de filas: 1, número de polos por fila: 5, familia de artículos: SMKDSNF 1,5, paso: 5,08 mm, tipo de conexión: Conexión por tornillo con cápsula de tracción, forma de sujeción de tornillos: L Ranura longitudinal, montaje: Soldadura por ola, dirección de conexión conductor/placa de circuito impreso: 325 °, color: gris claro, Disposición de pines: Disposición de pines lineal, Longitud del pin [P]: 3,5 mm, número de pines de soldadura por potencial: 1, tipo de embalaje: empaquetado en caja | 393.91 | 100 | AA | PCB Connectors (PCC) | AAL | AALFHJ | 50 | 50 | NO | PC | F | 6,29 | G | 48 | 92 | 115 | MM | 4055626461113 | 85369010 | DE | EC002643 | Imagen | Catálogo
1877520 | SMKDSNF 1,5/ 6-5,08 | Borna para placa de circuito impreso | Terminal de tarjetas de circuitos impresos, corriente nominal: 12 A, tensión nominal (III/2): 400 V, sección nominal: 1,5 mm², número de potenciales: 6, número de filas: 1, número de polos por fila: 6, familia de artículos: SMKDSNF 1,5, paso: 5,08 mm, tipo de conexión: Conexión por tornillo con cápsula de tracción, forma de sujeción de tornillos: L Ranura longitudinal, montaje: Soldadura por ola, dirección de conexión conductor/placa de circuito impreso: 325 °, color: verde, Disposición de pines: Disposición de pines lineal, Longitud del pin [P]: 3,5 mm, número de pines de soldadura por potencial: 1, tipo de embalaje: empaquetado en caja | 472.69 | 100 | AA | PCB Connectors (PCC) | AAL | AALFHJ | 50 | 50 | NO | PC | F | 7,62 | G | 48 | 110 | 116 | MM | 4017918134150 | 85369010 | DE | EC002643 | Imagen | Catálogo
1868995 | SMKDSNF 1,5/ 6-5,08 BK | Borna para placa de circuito impreso | Terminal de tarjetas de circuitos impresos, corriente nominal: 12 A, tensión nominal (III/2): 400 V, sección nominal: 1,5 mm², número de potenciales: 6, número de filas: 1, número de polos por fila: 6, familia de artículos: SMKDSNF 1,5, paso: 5,08 mm, tipo de conexión: Conexión por tornillo con cápsula de tracción, forma de sujeción de tornillos: L Ranura longitudinal, montaje: Soldadura por ola, dirección de conexión conductor/placa de circuito impreso: 325 °, color: negro, Disposición de pines: Disposición de pines lineal, Longitud del pin [P]: 3,5 mm, número de pines de soldadura por potencial: 1, tipo de embalaje: empaquetado en caja | 472.69 | 100 | AA | PCB Connectors (PCC) | AAL | AALFHJ | 50 | 50 | NO | PC |  | 7,60 | G | 46 | 108 | 113 | MM | 4017918349905 | 85369010 | DE | EC002643 | Imagen | Catálogo
1877533 | SMKDSNF 1,5/ 7-5,08 | Borna para placa de circuito impreso | Terminal de tarjetas de circuitos impresos, corriente nominal: 12 A, tensión nominal (III/2): 400 V, sección nominal: 1,5 mm², número de potenciales: 7, número de filas: 1, número de polos por fila: 7, familia de artículos: SMKDSNF 1,5, paso: 5,08 mm, tipo de conexión: Conexión por tornillo con cápsula de tracción, forma de sujeción de tornillos: L Ranura longitudinal, montaje: Soldadura por ola, dirección de conexión conductor/placa de circuito impreso: 325 °, color: verde, Disposición de pines: Disposición de pines lineal, Longitud del pin [P]: 3,5 mm, número de pines de soldadura por potencial: 1, tipo de embalaje: empaquetado en caja | 551.48 | 100 | AA | PCB Connectors (PCC) | AAL | AALFHJ | 50 | 50 | NO | PC | F | 8,96 | G | 48 | 136 | 114 | MM | 4017918134167 | 85369010 | DE | EC002643 | Imagen | Catálogo
1877546 | SMKDSNF 1,5/ 8-5,08 | Borna para placa de circuito impreso | Terminal de tarjetas de circuitos impresos, corriente nominal: 12 A, tensión nominal (III/2): 400 V, sección nominal: 1,5 mm², número de potenciales: 8, número de filas: 1, número de polos por fila: 8, familia de artículos: SMKDSNF 1,5, paso: 5,08 mm, tipo de conexión: Conexión por tornillo con cápsula de tracción, forma de sujeción de tornillos: L Ranura longitudinal, montaje: Soldadura por ola, dirección de conexión conductor/placa de circuito impreso: 325 °, color: verde, Disposición de pines: Disposición de pines lineal, Longitud del pin [P]: 3,5 mm, número de pines de soldadura por potencial: 1, tipo de embalaje: empaquetado en caja | 630.26 | 100 | AA | PCB Connectors (PCC) | AAL | AALFHJ | 50 | 50 | NO | PC | F | 10,08 | G | 48 | 136 | 114 | MM | 4017918134174 | 85369010 | DE | EC002643 | Imagen | Catálogo
1877559 | SMKDSNF 1,5/ 9-5,08 | Borna para placa de circuito impreso | Terminal de tarjetas de circuitos impresos, corriente nominal: 12 A, tensión nominal (III/2): 400 V, sección nominal: 1,5 mm², número de potenciales: 9, número de filas: 1, número de polos por fila: 9, familia de artículos: SMKDSNF 1,5, paso: 5,08 mm, tipo de conexión: Conexión por tornillo con cápsula de tracción, forma de sujeción de tornillos: L Ranura longitudinal, montaje: Soldadura por ola, dirección de conexión conductor/placa de circuito impreso: 325 °, color: verde, Disposición de pines: Disposición de pines lineal, Longitud del pin [P]: 3,5 mm, número de pines de soldadura por potencial: 1, tipo de embalaje: empaquetado en caja | 709.05 | 100 | AA | PCB Connectors (PCC) | AAL | AALFHJ | 50 | 50 | NO | PC | F | 11,39 | G | 48 | 136 | 114 | MM | 4017918134181 | 85369010 | DE | EC002643 | Imagen | Catálogo
1877562 | SMKDSNF 1,5/10-5,08 | Borna para placa de circuito impreso | Terminal de tarjetas de circuitos impresos, corriente nominal: 12 A, tensión nominal (III/2): 400 V, sección nominal: 1,5 mm², número de potenciales: 10, número de filas: 1, número de polos por fila: 10, familia de artículos: SMKDSNF 1,5, paso: 5,08 mm, tipo de conexión: Conexión por tornillo con cápsula de tracción, forma de sujeción de tornillos: L Ranura longitudinal, montaje: Soldadura por ola, dirección de conexión conductor/placa de circuito impreso: 325 °, color: verde, Disposición de pines: Disposición de pines lineal, Longitud del pin [P]: 3,5 mm, número de pines de soldadura por potencial: 1, tipo de embalaje: empaquetado en caja | 787.83 | 100 | AA | PCB Connectors (PCC) | AAL | AALFHJ | 50 | 50 | NO | PC | F | 12,79 | G | 48 | 182 | 115 | MM | 4017918134198 | 85369010 | DE | EC002643 | Imagen | Catálogo
1877575 | SMKDSNF 1,5/11-5,08 | Borna para placa de circuito impreso | Terminal de tarjetas de circuitos impresos, corriente nominal: 12 A, tensión nominal (III/2): 400 V, sección nominal: 1,5 mm², número de potenciales: 11, número de filas: 1, número de polos por fila: 11, familia de artículos: SMKDSNF 1,5, paso: 5,08 mm, tipo de conexión: Conexión por tornillo con cápsula de tracción, forma de sujeción de tornillos: L Ranura longitudinal, montaje: Soldadura por ola, dirección de conexión conductor/placa de circuito impreso: 325 °, color: verde, Disposición de pines: Disposición de pines lineal, Longitud del pin [P]: 3,5 mm, número de pines de soldadura por potencial: 1, tipo de embalaje: empaquetado en caja | 866.61 | 100 | AA | PCB Connectors (PCC) | AAL | AALFHJ | 50 | 50 | NO | PC | F | 13,97 | G | 48 | 182 | 115 | MM | 4017918134204 | 85369010 | DE | EC002643 | Imagen | Catálogo
1877588 | SMKDSNF 1,5/12-5,08 | Borna para placa de circuito impreso | Terminal de tarjetas de circuitos impresos, corriente nominal: 12 A, tensión nominal (III/2): 400 V, sección nominal: 1,5 mm², número de potenciales: 12, número de filas: 1, número de polos por fila: 12, familia de artículos: SMKDSNF 1,5, paso: 5,08 mm, tipo de conexión: Conexión por tornillo con cápsula de tracción, forma de sujeción de tornillos: L Ranura longitudinal, montaje: Soldadura por ola, dirección de conexión conductor/placa de circuito impreso: 325 °, color: verde, Disposición de pines: Disposición de pines lineal, Longitud del pin [P]: 3,5 mm, número de pines de soldadura por potencial: 1, tipo de embalaje: empaquetado en caja | 945.39 | 100 | AA | PCB Connectors (PCC) | AAL | AALFHJ | 50 | 50 | NO | PC | F | 14,96 | G | 48 | 182 | 115 | MM | 4017918134211 | 85369010 | DE | EC002643 | Imagen | Catálogo
1704504 | SMKDSNF 1,5/4-5,08 BK BDSOWH:NZ | Borna para placa de circuito impreso | Terminal de tarjetas de circuitos impresos, corriente nominal: 12 A, tensión nominal (III/2): 400 V, sección nominal: 1,5 mm², número de potenciales: 4, número de filas: 1, número de polos por fila: 4, familia de artículos: SMKDSNF 1,5, paso: 5,08 mm, tipo de conexión: Conexión por tornillo con cápsula de tracción, montaje: Soldadura por ola, dirección de conexión conductor/placa de circuito impreso: 325 °, color: negro, número de pines de soldadura por potencial: 1 | 345.15 | 100 | AA | PCB Connectors (PCC) | AAL | AALFHJ | 50 | 500 | NO | PC |  | 2,22 | G |  |  |  |  | 4055626091112 | 0 | 0 | 0 |  | Catálogo
1704503 | SMKDSNF 1,5/4-5,08 BK BDSOWH:NZ | Borna para placa de circuito impreso | Terminal de tarjetas de circuitos impresos, corriente nominal: 12 A, tensión nominal (III/2): 400 V, sección nominal: 1,5 mm², número de potenciales: 4, número de filas: 1, número de polos por fila: 4, familia de artículos: SMKDSNF 1,5, paso: 5,08 mm, tipo de conexión: Conexión por tornillo con cápsula de tracción, montaje: Soldadura por ola, dirección de conexión conductor/placa de circuito impreso: 325 °, color: negro, número de pines de soldadura por potencial: 1 | 345.15 | 100 | AA | PCB Connectors (PCC) | AAL | AALFHJ | 50 | 1000 | NO | PC |  | 2,22 | G |  |  |  |  | 4055626091105 | 85369010 | 0 | 0 |  | Catálogo
1704506 | SMKDSNF 1,5/4-5,08 BK BDSOWH:NZ | Borna para placa de circuito impreso | Terminal de tarjetas de circuitos impresos, corriente nominal: 12 A, tensión nominal (III/2): 400 V, sección nominal: 1,5 mm², número de potenciales: 4, número de filas: 1, número de polos por fila: 4, familia de artículos: SMKDSNF 1,5, paso: 5,08 mm, tipo de conexión: Conexión por tornillo con cápsula de tracción, montaje: Soldadura por ola, dirección de conexión conductor/placa de circuito impreso: 325 °, color: negro, número de pines de soldadura por potencial: 1 | 345.15 | 100 | AA | PCB Connectors (PCC) | AAL | AALFHJ | 50 | 500 | NO | PC |  | 2,22 | G |  |  |  |  | 4055626091129 | 85369010 | 0 | 0 |  | Catálogo
1704508 | SMKDSNF 1,5/6-5,08 BK BDSOWH:NZ | Borna para placa de circuito impreso | Terminal de tarjetas de circuitos impresos, corriente nominal: 12 A, tensión nominal (III/2): 400 V, sección nominal: 1,5 mm², número de potenciales: 4, número de filas: 1, número de polos por fila: 4, familia de artículos: SMKDSNF 1,5, paso: 5,08 mm, tipo de conexión: Conexión por tornillo con cápsula de tracción, montaje: Soldadura por ola, dirección de conexión conductor/placa de circuito impreso: 325 °, color: negro, número de pines de soldadura por potencial: 1 | 522.41 | 100 | AA | PCB Connectors (PCC) | AAL | AALFHJ | 50 | 500 | NO | PC |  | 2,22 | G |  |  |  |  | 4055626091143 | 85369010 | 0 | 0 |  | Catálogo
1733415 | SMKDSP 1,5/ 2 | Borna para placa de circuito impreso | Terminal de tarjetas de circuitos impresos, corriente nominal: 17,5 A, tensión nominal (III/2): 400 V, sección nominal: 1,5 mm², número de potenciales: 2, número de filas: 1, número de polos por fila: 2, familia de artículos: SMKDSP 1,5, paso: 5 mm, tipo de conexión: Conexión por tornillo con cápsula de tracción, forma de sujeción de tornillos: L Ranura longitudinal, montaje: Soldadura por ola, dirección de conexión conductor/placa de circuito impreso: 55 °, color: verde, Disposición de pines: Disposición de pines lineal, Longitud del pin [P]: 3,5 mm, número de pines de soldadura por potencial: 1, tipo de embalaje: empaquetado en caja. ¡El artículo puede alinearse con distintos números de polos! | 102.03 | 100 | AA | PCB Connectors (PCC) | AAL | AALFGR | 250 | 250 | NO | PC |  | 2,98 | G | 77 | 90 | 140 | MM | 4017918026554 | 85369010 | DE | EC002643 |  | Catálogo
1931220 | SMKDSP 1,5/ 2 (VE1000) | Borna para placa de circuito impreso | Terminal de tarjetas de circuitos impresos, corriente nominal: 17,5 A, tensión nominal (III/2): 400 V, sección nominal: 1,5 mm², número de potenciales: 2, número de filas: 1, número de polos por fila: 2, familia de artículos: SMKDSP 1,5, paso: 5 mm, tipo de conexión: Conexión por tornillo con cápsula de tracción, forma de sujeción de tornillos: L Ranura longitudinal, montaje: Soldadura por ola, dirección de conexión conductor/placa de circuito impreso: 55 °, color: verde, Disposición de pines: Disposición de pines lineal, Longitud del pin [P]: 3,5 mm, número de pines de soldadura por potencial: 1, tipo de embalaje: empaquetado en caja | 102.03 | 100 | AA | PCB Connectors (PCC) | AAL | AALFGR | 1000 | 1000 | NO | PC | F | 3,04 | G | 10 | 300 | 445 | MM | 4017918837099 | 85369010 | DE | EC002643 | Imagen | Catálogo
1724686 | SMKDSP 1,5/ 2 BD:+11,-12 | Borna para placa de circuito impreso | Terminal de tarjetas de circuitos impresos, corriente nominal: 17,5 A, tensión nominal (III/2): 400 V, sección nominal: 1,5 mm², número de potenciales: 2, número de filas: 1, número de polos por fila: 2, familia de artículos: SMKDSP 1,5, paso: 5 mm, tipo de conexión: Conexión por tornillo con cápsula de tracción, forma de sujeción de tornillos: L Ranura longitudinal, montaje: Soldadura por ola, dirección de conexión conductor/placa de circuito impreso: 55 °, color: verde, Disposición de pines: Disposición de pines lineal, Longitud del pin [P]: 3,5 mm, número de pines de soldadura por potencial: 1, tipo de embalaje: empaquetado en caja | 118.69 | 100 | AA | PCB Connectors (PCC) | AAL | AALFGR | 50 | 50 | NO | PC | F | 3,19 | G | 37 | 91 | 108 | MM | 4017918231811 | 85369010 | IN | EC002643 | Imagen | Catálogo
1986848 | SMKDSP 1,5/ 2 KMGY | Borna para placa de circuito impreso | Terminal de tarjetas de circuitos impresos, corriente nominal: 17,5 A, tensión nominal (III/2): 400 V, sección nominal: 1,5 mm², número de potenciales: 2, número de filas: 1, número de polos por fila: 2, familia de artículos: SMKDSP 1,5, paso: 5 mm, tipo de conexión: Conexión por tornillo con cápsula de tracción, forma de sujeción de tornillos: L Ranura longitudinal, montaje: Soldadura por ola, dirección de conexión conductor/placa de circuito impreso: 55 °, color: gris claro, Disposición de pines: Disposición de pines lineal, Longitud del pin [P]: 3,5 mm, número de pines de soldadura por potencial: 1, tipo de embalaje: empaquetado en caja | 102.03 | 100 | AA | PCB Connectors (PCC) | AAL | AALFGR | 50 | 50 | NO | PC | F | 3,24 | G | 37 | 91 | 108 | MM | 4017918923549 | 85369010 | IN | EC002643 | Imagen | Catálogo
1733570 | SMKDSP 1,5/ 2-5,08 | Borna para placa de circuito impreso | Terminal de tarjetas de circuitos impresos, corriente nominal: 17,5 A, tensión nominal (III/2): 400 V, sección nominal: 1,5 mm², número de potenciales: 2, número de filas: 1, número de polos por fila: 2, familia de artículos: SMKDSP 1,5, paso: 5,08 mm, tipo de conexión: Conexión por tornillo con cápsula de tracción, forma de sujeción de tornillos: L Ranura longitudinal, montaje: Soldadura por ola, dirección de conexión conductor/placa de circuito impreso: 55 °, color: verde, Disposición de pines: Disposición de pines lineal, Longitud del pin [P]: 3,5 mm, número de pines de soldadura por potencial: 1, tipo de embalaje: empaquetado en caja. ¡El artículo puede alinearse con distintos números de polos! | 102.03 | 100 | AA | PCB Connectors (PCC) | AAL | AALFGS | 250 | 250 | NO | PC |  | 3,00 | G | 77 | 90 | 140 | MM | 4017918026660 | 85369010 | DE | EC002643 | Imagen | Catálogo
1743362 | SMKDSP 1,5/ 2-5,08 BD:10-11 | Borna para placa de circuito impreso | Terminal de tarjetas de circuitos impresos, corriente nominal: 17,5 A, tensión nominal (III/2): 400 V, sección nominal: 1,5 mm², número de potenciales: 2, número de filas: 1, número de polos por fila: 2, familia de artículos: SMKDSP 1,5, paso: 5,08 mm, tipo de conexión: Conexión por tornillo con cápsula de tracción, forma de sujeción de tornillos: L Ranura longitudinal, montaje: Soldadura por ola, dirección de conexión conductor/placa de circuito impreso: 55 °, color: verde, Disposición de pines: Disposición de pines lineal, Longitud del pin [P]: 3,5 mm, número de pines de soldadura por potencial: 1, tipo de embalaje: empaquetado en caja | 113.93 | 100 | AA | PCB Connectors (PCC) | AAL | AALFGS | 50 | 50 | NO | PC | F | 3,25 | G | 37 | 91 | 108 | MM | 4046356304115 | 85369010 | IN | EC002643 | Imagen | Catálogo
1005355 | SMKDSP 1,5/ 2-5,08 BD:1-2 | Borna para placa de circuito impreso | Terminal de tarjetas de circuitos impresos, corriente nominal: 17,5 A, tensión nominal (III/2): 400 V, sección nominal: 1,5 mm², número de potenciales: 2, número de filas: 1, número de polos por fila: 2, familia de artículos: SMKDSP 1,5, paso: 5,08 mm, tipo de conexión: Conexión por tornillo con cápsula de tracción, forma de sujeción de tornillos: L Ranura longitudinal, montaje: Soldadura por ola, dirección de conexión conductor/placa de circuito impreso: 55 °, color: verde, Disposición de pines: Disposición de pines lineal, Longitud del pin [P]: 3,5 mm, número de pines de soldadura por potencial: 1, tipo de embalaje: empaquetado en caja | 113.93 | 100 | AA | PCB Connectors (PCC) | AAL | AALFGS | 250 | 250 | NO | PC | F | 2,98 | G | 77 | 90 | 140 | MM | 4055626475066 | 85369010 | IN | EC002643 | Imagen | Catálogo
1906459 | SMKDSP 1,5/ 2-5,08 BK | Borna para placa de circuito impreso | Terminal de tarjetas de circuitos impresos, corriente nominal: 17,5 A, tensión nominal (III/2): 400 V, sección nominal: 1,5 mm², número de potenciales: 2, número de filas: 1, número de polos por fila: 2, familia de artículos: SMKDSP 1,5, paso: 5,08 mm, tipo de conexión: Conexión por tornillo con cápsula de tracción, forma de sujeción de tornillos: L Ranura longitudinal, montaje: Soldadura por ola, dirección de conexión conductor/placa de circuito impreso: 55 °, color: negro, Disposición de pines: Disposición de pines lineal, Longitud del pin [P]: 3,5 mm, número de pines de soldadura por potencial: 1, tipo de embalaje: empaquetado en caja | 102.03 | 100 | AA | PCB Connectors (PCC) | AAL | AALFGS | 50 | 50 | NO | PC | F | 3,24 | G | 37 | 91 | 108 | MM | 4017918472764 | 85369010 | IN | EC002643 | Imagen | Catálogo
1733428 | SMKDSP 1,5/ 3 | Borna para placa de circuito impreso | Terminal de tarjetas de circuitos impresos, corriente nominal: 17,5 A, tensión nominal (III/2): 400 V, sección nominal: 1,5 mm², número de potenciales: 3, número de filas: 1, número de polos por fila: 3, familia de artículos: SMKDSP 1,5, paso: 5 mm, tipo de conexión: Conexión por tornillo con cápsula de tracción, forma de sujeción de tornillos: L Ranura longitudinal, montaje: Soldadura por ola, dirección de conexión conductor/placa de circuito impreso: 55 °, color: verde, Disposición de pines: Disposición de pines lineal, Longitud del pin [P]: 3,5 mm, número de pines de soldadura por potencial: 1, tipo de embalaje: empaquetado en caja. ¡El artículo puede alinearse con distintos números de polos! | 153.05 | 100 | AA | PCB Connectors (PCC) | AAL | AALFGR | 250 | 250 | NO | PC |  | 4,44 | G | 93 | 136 | 114 | MM | 4017918026561 | 85369010 | DE | EC002643 |  | Catálogo
1931217 | SMKDSP 1,5/ 3 (1000) | Borna para placa de circuito impreso | Terminal de tarjetas de circuitos impresos, corriente nominal: 17,5 A, tensión nominal (III/2): 400 V, sección nominal: 1,5 mm², número de potenciales: 3, número de filas: 1, número de polos por fila: 3, familia de artículos: SMKDSP 1,5, paso: 5 mm, tipo de conexión: Conexión por tornillo con cápsula de tracción, forma de sujeción de tornillos: L Ranura longitudinal, montaje: Soldadura por ola, dirección de conexión conductor/placa de circuito impreso: 55 °, color: verde, Disposición de pines: Disposición de pines lineal, Longitud del pin [P]: 3,5 mm, número de pines de soldadura por potencial: 1, tipo de embalaje: empaquetado en caja | 153.05 | 100 | AA | PCB Connectors (PCC) | AAL | AALFGR | 1000 | 1000 | NO | PC |  | 4,45 | G | 152 | 216 | 179 | MM | 4017918837105 | 85369010 | DE | EC002643 | Imagen | Catálogo
1716115 | SMKDSP 1,5/ 3 (13) | Borna para placa de circuito impreso | Terminal de tarjetas de circuitos impresos, corriente nominal: 17,5 A, tensión nominal (III/2): 400 V, sección nominal: 1,5 mm², número de potenciales: 2, número de filas: 1, número de polos por fila: 3, familia de artículos: SMKDSP 1,5, paso: 5 mm, tipo de conexión: Conexión por tornillo con cápsula de tracción, forma de sujeción de tornillos: L Ranura longitudinal, montaje: Soldadura por ola, dirección de conexión conductor/placa de circuito impreso: 55 °, color: verde, Disposición de pines: Disposición de pines lineal, Longitud del pin [P]: 3,5 mm, número de pines de soldadura por potencial: 1, tipo de embalaje: empaquetado en caja | 153.05 | 100 | AA | PCB Connectors (PCC) | AAL | AALFGR | 50 | 50 | NO | PC | F | 3,57 | G | 37 | 91 | 108 | MM | 4017918231033 | 85369010 | IN | EC002643 | Imagen | Catálogo
1732953 | SMKDSP 1,5/ 3 BD:1-3 | Borna para placa de circuito impreso | Terminal de tarjetas de circuitos impresos, corriente nominal: 17,5 A, tensión nominal (III/2): 400 V, sección nominal: 1,5 mm², número de potenciales: 3, número de filas: 1, número de polos por fila: 3, familia de artículos: SMKDSP 1,5, paso: 5 mm, tipo de conexión: Conexión por tornillo con cápsula de tracción, forma de sujeción de tornillos: L Ranura longitudinal, montaje: Soldadura por ola, dirección de conexión conductor/placa de circuito impreso: 55 °, color: verde, Disposición de pines: Disposición de pines lineal, Longitud del pin [P]: 3,5 mm, número de pines de soldadura por potencial: 1, tipo de embalaje: empaquetado en caja | 170.9 | 100 | AA | PCB Connectors (PCC) | AAL | AALFGR | 50 | 50 | NO | PC | F | 4,65 | G | 37 | 91 | 108 | MM | 4017918258948 | 85369010 | IN | EC002643 | Imagen | Catálogo
1716966 | SMKDSP 1,5/ 3 BD:4,5,6 | Borna para placa de circuito impreso | Terminal de tarjetas de circuitos impresos, corriente nominal: 17,5 A, tensión nominal (III/2): 400 V, sección nominal: 1,5 mm², número de potenciales: 3, número de filas: 1, número de polos por fila: 3, familia de artículos: SMKDSP 1,5, paso: 5 mm, tipo de conexión: Conexión por tornillo con cápsula de tracción, forma de sujeción de tornillos: L Ranura longitudinal, montaje: Soldadura por ola, dirección de conexión conductor/placa de circuito impreso: 55 °, color: verde, Disposición de pines: Disposición de pines lineal, Longitud del pin [P]: 3,5 mm, número de pines de soldadura por potencial: 1, tipo de embalaje: empaquetado en caja | 170.9 | 100 | AA | PCB Connectors (PCC) | AAL | AALFGR | 50 | 50 | NO | PC | F | 4,71 | G | 37 | 91 | 108 | MM | 4017918232719 | 85369010 | IN | EC002643 | Imagen | Catálogo
1800432 | SMKDSP 1,5/ 3 BK | Borna para placa de circuito impreso | Terminal de tarjetas de circuitos impresos, corriente nominal: 17,5 A, tensión nominal (III/2): 400 V, sección nominal: 1,5 mm², número de potenciales: 3, número de filas: 1, número de polos por fila: 3, familia de artículos: SMKDSP 1,5, paso: 5 mm, tipo de conexión: Conexión por tornillo con cápsula de tracción, forma de sujeción de tornillos: L Ranura longitudinal, montaje: Soldadura por ola, dirección de conexión conductor/placa de circuito impreso: 55 °, color: negro, Disposición de pines: Disposición de pines lineal, Longitud del pin [P]: 3,5 mm, número de pines de soldadura por potencial: 1, tipo de embalaje: empaquetado en caja | 153.05 | 100 | AA | PCB Connectors (PCC) | AAL | AALFGR | 50 | 50 | NO | PC | F | 4,65 | G | 37 | 91 | 108 | MM | 4046356093859 | 85369010 | IN | EC002643 |  | Catálogo
1709841 | SMKDSP 1,5/ 3 BK BDWH:21-23 | Borna para placa de circuito impreso | Terminal de tarjetas de circuitos impresos, corriente nominal: 17,5 A, tensión nominal (III/2): 400 V, sección nominal: 1,5 mm², número de potenciales: 3, número de filas: 1, número de polos por fila: 3, familia de artículos: SMKDSP 1,5, paso: 5 mm, tipo de conexión: Conexión por tornillo con cápsula de tracción, forma de sujeción de tornillos: L Ranura longitudinal, montaje: Soldadura por ola, dirección de conexión conductor/placa de circuito impreso: 55 °, color: negro, Disposición de pines: Disposición de pines lineal, Longitud del pin [P]: 3,5 mm, número de pines de soldadura por potencial: 1, tipo de embalaje: empaquetado en caja | 178.04 | 100 | AA | PCB Connectors (PCC) | AAL | AALFGR | 100 | 100 | NO | PC |  | 4,53 | G | 48 | 136 | 114 | MM | 4055626119564 | 85369010 | DE | EC002643 | Imagen | Catálogo
1742295 | SMKDSP 1,5/ 3 BU | Borna para placa de circuito impreso | Terminal de tarjetas de circuitos impresos, corriente nominal: 17,5 A, tensión nominal (III/2): 400 V, sección nominal: 1,5 mm², número de potenciales: 3, número de filas: 1, número de polos por fila: 3, familia de artículos: SMKDSP 1,5, paso: 5 mm, tipo de conexión: Conexión por tornillo con cápsula de tracción, forma de sujeción de tornillos: L Ranura longitudinal, montaje: Soldadura por ola, dirección de conexión conductor/placa de circuito impreso: 55 °, color: azul, Disposición de pines: Disposición de pines lineal, Longitud del pin [P]: 3,5 mm, número de pines de soldadura por potencial: 1, tipo de embalaje: empaquetado en caja | 153.05 | 100 | AA | PCB Connectors (PCC) | AAL | AALFGR | 50 | 50 | NO | PC | F | 4,60 | G | 37 | 91 | 108 | MM | 4046356295789 | 85369010 | IN | EC002643 |  | Catálogo
1012944 | SMKDSP 1,5/ 3 GY H1L | Borna para placa de circuito impreso | Terminal de tarjetas de circuitos impresos, corriente nominal: 17,5 A, tensión nominal (III/2): 400 V, sección nominal: 1,5 mm², número de potenciales: 3, número de filas: 1, número de polos por fila: 3, familia de artículos: SMKDSP 1,5, paso: 5 mm, tipo de conexión: Conexión por tornillo con cápsula de tracción, forma de sujeción de tornillos: H1L Philipps-Recess con ranura longitudinal, montaje: Soldadura por ola, dirección de conexión conductor/placa de circuito impreso: 55 °, color: gris, Disposición de pines: Disposición de pines lineal, Longitud del pin [P]: 3,5 mm, número de pines de soldadura por potencial: 1, tipo de embalaje: empaquetado en caja | 170.57 | 100 | AA | PCB Connectors (PCC) | AAL | AALFGR | 250 | 250 | NO | PC | F | 4,30 | G | 93 | 136 | 114 | MM | 4055626491301 | 85369010 | IN | EC002643 | Imagen | Catálogo
1733583 | SMKDSP 1,5/ 3-5,08 | Borna para placa de circuito impreso | Terminal de tarjetas de circuitos impresos, corriente nominal: 17,5 A, tensión nominal (III/2): 400 V, sección nominal: 1,5 mm², número de potenciales: 3, número de filas: 1, número de polos por fila: 3, familia de artículos: SMKDSP 1,5, paso: 5,08 mm, tipo de conexión: Conexión por tornillo con cápsula de tracción, forma de sujeción de tornillos: L Ranura longitudinal, montaje: Soldadura por ola, dirección de conexión conductor/placa de circuito impreso: 55 °, color: verde, Disposición de pines: Disposición de pines lineal, Longitud del pin [P]: 3,5 mm, número de pines de soldadura por potencial: 1, tipo de embalaje: empaquetado en caja. ¡El artículo puede alinearse con distintos números de polos! | 153.05 | 100 | AA | PCB Connectors (PCC) | AAL | AALFGS | 250 | 250 | NO | PC |  | 4,48 | G | 93 | 136 | 114 | MM | 4017918026677 | 85369010 | DE | EC002643 | Imagen | Catálogo
1053333 | SMKDSP 1,5/ 3-5,08 BD:+W- | Borna para placa de circuito impreso | Terminal de tarjetas de circuitos impresos, corriente nominal: 17,5 A, tensión nominal (III/2): 400 V, sección nominal: 1,5 mm², número de filas: 1, número de polos por fila: 3, familia de artículos: SMKDSP 1,5, paso: 5,08 mm, tipo de conexión: Conexión por tornillo con cápsula de tracción, forma de sujeción de tornillos: L Ranura longitudinal, montaje: Soldadura por ola, dirección de conexión conductor/placa de circuito impreso: 55 °, color: verde, Disposición de pines: Disposición de pines lineal, Longitud del pin [P]: 3,5 mm, número de pines de soldadura por potencial: 1, tipo de embalaje: empaquetado en caja | 178.04 | 100 | AA | PCB Connectors (PCC) | AAL | AALFGS | 250 | 250 | NO | PC | F | 4,42 | G | 93 | 136 | 114 | MM | 4055626678924 | 85369010 | IN | EC002643 | Imagen | Catálogo
1002964 | SMKDSP 1,5/ 3-5,08 BD:51-9 | Borna para placa de circuito impreso | Terminal de tarjetas de circuitos impresos, corriente nominal: 17,5 A, tensión nominal (III/2): 400 V, sección nominal: 1,5 mm², número de potenciales: 3, número de filas: 1, número de polos por fila: 3, familia de artículos: SMKDSP 1,5, paso: 5,08 mm, tipo de conexión: Conexión por tornillo con cápsula de tracción, forma de sujeción de tornillos: L Ranura longitudinal, montaje: Soldadura por ola, dirección de conexión conductor/placa de circuito impreso: 55 °, color: verde, Disposición de pines: Disposición de pines lineal, Longitud del pin [P]: 3,5 mm, número de pines de soldadura por potencial: 1, tipo de embalaje: empaquetado en caja | 170.9 | 100 | AA | PCB Connectors (PCC) | AAL | AALFGS | 50 | 50 | NO | PC | F | 4,65 | G | 38 | 90 | 113 | MM | 4055626467740 | 85369010 | IN | EC002643 | Imagen | Catálogo
1053330 | SMKDSP 1,5/ 3-5,08 BD:-W+ | Borna para placa de circuito impreso | Terminal de tarjetas de circuitos impresos, corriente nominal: 17,5 A, tensión nominal (III/2): 400 V, sección nominal: 1,5 mm², número de filas: 1, número de polos por fila: 3, familia de artículos: SMKDSP 1,5, paso: 5,08 mm, tipo de conexión: Conexión por tornillo con cápsula de tracción, forma de sujeción de tornillos: L Ranura longitudinal, montaje: Soldadura por ola, dirección de conexión conductor/placa de circuito impreso: 55 °, color: verde, Disposición de pines: Disposición de pines lineal, Longitud del pin [P]: 3,5 mm, número de pines de soldadura por potencial: 1, tipo de embalaje: empaquetado en caja | 178.04 | 100 | AA | PCB Connectors (PCC) | AAL | AALFGS | 250 | 250 | NO | PC | F | 4,45 | G | 93 | 136 | 114 | MM | 4055626685311 | 85369010 | IN | EC002643 | Imagen | Catálogo
1717981 | SMKDSP 1,5/ 3-5,08 BK | Borna para placa de circuito impreso | Terminal de tarjetas de circuitos impresos, corriente nominal: 17,5 A, tensión nominal (III/2): 400 V, sección nominal: 1,5 mm², número de potenciales: 3, número de filas: 1, número de polos por fila: 3, familia de artículos: SMKDSP 1,5, paso: 5,08 mm, tipo de conexión: Conexión por tornillo con cápsula de tracción, forma de sujeción de tornillos: L Ranura longitudinal, montaje: Soldadura por ola, dirección de conexión conductor/placa de circuito impreso: 55 °, color: negro, Disposición de pines: Disposición de pines lineal, Longitud del pin [P]: 3,5 mm, número de pines de soldadura por potencial: 1, tipo de embalaje: empaquetado en caja | 153.05 | 100 | AA | PCB Connectors (PCC) | AAL | AALFGS | 50 | 50 | NO | PC | F | 4,72 | G | 37 | 91 | 108 | MM | 4017918257996 | 85369010 | IN | EC002643 | Imagen | Catálogo
1733431 | SMKDSP 1,5/ 4 | Borna para placa de circuito impreso | Terminal de tarjetas de circuitos impresos, corriente nominal: 17,5 A, tensión nominal (III/2): 400 V, sección nominal: 1,5 mm², número de potenciales: 4, número de filas: 1, número de polos por fila: 4, familia de artículos: SMKDSP 1,5, paso: 5 mm, tipo de conexión: Conexión por tornillo con cápsula de tracción, forma de sujeción de tornillos: L Ranura longitudinal, montaje: Soldadura por ola, dirección de conexión conductor/placa de circuito impreso: 55 °, color: verde, Disposición de pines: Disposición de pines lineal, Longitud del pin [P]: 3,5 mm, número de pines de soldadura por potencial: 1, tipo de embalaje: empaquetado en caja. ¡El artículo puede alinearse con distintos números de polos! | 204.06 | 100 | AA | PCB Connectors (PCC) | AAL | AALFGR | 250 | 250 | NO | PC |  | 5,96 | G | 99 | 189 | 104 | MM | 4017918026578 | 85369010 | DE | EC002643 |  | Catálogo
1707548 | SMKDSP 1,5/ 4 BD:1-4 | Borna para placa de circuito impreso | Terminal de tarjetas de circuitos impresos, corriente nominal: 17,5 A, tensión nominal (III/2): 400 V, sección nominal: 1,5 mm², número de potenciales: 4, número de filas: 1, número de polos por fila: 4, familia de artículos: SMKDSP 1,5, paso: 5 mm, tipo de conexión: Conexión por tornillo con cápsula de tracción, forma de sujeción de tornillos: L Ranura longitudinal, montaje: Soldadura por ola, dirección de conexión conductor/placa de circuito impreso: 55 °, color: verde, Disposición de pines: Disposición de pines lineal, Longitud del pin [P]: 3,5 mm, número de pines de soldadura por potencial: 1, tipo de embalaje: empaquetado en caja | 237.39 | 100 | AA | PCB Connectors (PCC) | AAL | AALFGR | 50 | 50 | NO | PC |  | 6,15 | G | 47 | 90 | 113 | MM | 4017918257613 | 85369010 | DE | EC002643 | Imagen | Catálogo
1800433 | SMKDSP 1,5/ 4 BK | Borna para placa de circuito impreso | Terminal de tarjetas de circuitos impresos, corriente nominal: 17,5 A, tensión nominal (III/2): 400 V, sección nominal: 1,5 mm², número de potenciales: 4, número de filas: 1, número de polos por fila: 4, familia de artículos: SMKDSP 1,5, paso: 5 mm, tipo de conexión: Conexión por tornillo con cápsula de tracción, forma de sujeción de tornillos: L Ranura longitudinal, montaje: Soldadura por ola, dirección de conexión conductor/placa de circuito impreso: 55 °, color: negro, Disposición de pines: Disposición de pines lineal, Longitud del pin [P]: 3,5 mm, número de pines de soldadura por potencial: 1, tipo de embalaje: empaquetado en caja | 204.06 | 100 | AA | PCB Connectors (PCC) | AAL | AALFGR | 50 | 50 | NO | PC | F | 6,12 | G | 48 | 92 | 115 | MM | 4046356093842 | 85369010 | IN | EC002643 |  | Catálogo
1111592 | SMKDSP 1,5/ 4 GY BD:1-4Q | Borna para placa de circuito impreso | Terminal de tarjetas de circuitos impresos, corriente nominal: 17,5 A, tensión nominal (III/2): 400 V, sección nominal: 1,5 mm², número de filas: 1, número de polos por fila: 4, familia de artículos: SMKDSP 1,5, paso: 5 mm, tipo de conexión: Conexión por tornillo con cápsula de tracción, forma de sujeción de tornillos: L Ranura longitudinal, montaje: Soldadura por ola, dirección de conexión conductor/placa de circuito impreso: 55 °, color: gris, Disposición de pines: Disposición de pines lineal, Longitud del pin [P]: 3,5 mm, número de pines de soldadura por potencial: 1, tipo de embalaje: empaquetado en caja | 227.87 | 100 | AA | PCB Connectors (PCC) | AAL | AALFGR | 50 | 1000 | NO | PC | F | 6,13 | G | 48 | 92 | 115 | MM | 4063151030094 | 85369010 | IN | EC002643 | Imagen | Catálogo
1012945 | SMKDSP 1,5/ 4 GY H1L | Borna para placa de circuito impreso | Terminal de tarjetas de circuitos impresos, corriente nominal: 17,5 A, tensión nominal (III/2): 400 V, sección nominal: 1,5 mm², número de potenciales: 4, número de filas: 1, número de polos por fila: 4, familia de artículos: SMKDSP 1,5, paso: 5 mm, tipo de conexión: Conexión por tornillo con cápsula de tracción, forma de sujeción de tornillos: H1L Philipps-Recess con ranura longitudinal, montaje: Soldadura por ola, dirección de conexión conductor/placa de circuito impreso: 55 °, color: gris, Disposición de pines: Disposición de pines lineal, Longitud del pin [P]: 3,5 mm, número de pines de soldadura por potencial: 1, tipo de embalaje: empaquetado en caja | 219.93 | 100 | AA | PCB Connectors (PCC) | AAL | AALFGR | 250 | 250 | NO | PC | F | 5,77 | G | 101 | 194 | 101 | MM | 4055626491011 | 85369010 | IN | EC002643 | Imagen | Catálogo
1733596 | SMKDSP 1,5/ 4-5,08 | Borna para placa de circuito impreso | Terminal de tarjetas de circuitos impresos, corriente nominal: 17,5 A, tensión nominal (III/2): 400 V, sección nominal: 1,5 mm², número de potenciales: 4, número de filas: 1, número de polos por fila: 4, familia de artículos: SMKDSP 1,5, paso: 5,08 mm, tipo de conexión: Conexión por tornillo con cápsula de tracción, forma de sujeción de tornillos: L Ranura longitudinal, montaje: Soldadura por ola, dirección de conexión conductor/placa de circuito impreso: 55 °, color: verde, Disposición de pines: Disposición de pines lineal, Longitud del pin [P]: 3,5 mm, número de pines de soldadura por potencial: 1, tipo de embalaje: empaquetado en caja. ¡El artículo puede alinearse con distintos números de polos! | 204.06 | 100 | AA | PCB Connectors (PCC) | AAL | AALFGS | 250 | 250 | NO | PC |  | 6,02 | G | 100 | 190 | 105 | MM | 4017918026684 | 85369010 | DE | EC002643 | Imagen | Catálogo
1258178 | SMKDSP 1,5/ 4-5,08 BD:21-2BSO | Borna para placa de circuito impreso | Terminal de tarjetas de circuitos impresos, corriente nominal: 17,5 A, tensión nominal (III/2): 400 V, sección nominal: 1,5 mm², número de filas: 1, número de polos por fila: 4, familia de artículos: SMKDSP 1,5, paso: 5,08 mm, tipo de conexión: Conexión por tornillo con cápsula de tracción, forma de sujeción de tornillos: L Ranura longitudinal, montaje: Soldadura por ola, dirección de conexión conductor/placa de circuito impreso: 55 °, color: verde, Disposición de pines: Disposición de pines lineal, Longitud del pin [P]: 3,5 mm, número de pines de soldadura por potencial: 1, tipo de embalaje: empaquetado en caja | 227.87 | 100 | AA | PCB Connectors (PCC) | AAL | AALFGS | 250 | 1000 | NO | PC | F | 6,00 | G | 101 | 194 | 101 | MM | 4063151366629 | 85369010 | IN | EC002643 | Imagen | Catálogo
1053329 | SMKDSP 1,5/ 4-5,08 BD:-L | Borna para placa de circuito impreso | Terminal de tarjetas de circuitos impresos, corriente nominal: 17,5 A, tensión nominal (III/2): 400 V, sección nominal: 1,5 mm², número de filas: 1, número de polos por fila: 4, familia de artículos: SMKDSP 1,5, paso: 5,08 mm, tipo de conexión: Conexión por tornillo con cápsula de tracción, forma de sujeción de tornillos: L Ranura longitudinal, montaje: Soldadura por ola, dirección de conexión conductor/placa de circuito impreso: 55 °, color: verde, Disposición de pines: Disposición de pines lineal, Longitud del pin [P]: 3,5 mm, número de pines de soldadura por potencial: 1, tipo de embalaje: empaquetado en caja | 237.39 | 100 | AA | PCB Connectors (PCC) | AAL | AALFGS | 250 | 250 | NO | PC | F | 5,95 | G | 101 | 194 | 101 | MM | 4055626685502 | 85369010 | IN | EC002643 | Imagen | Catálogo
1053331 | SMKDSP 1,5/ 4-5,08 BD:L-ERDE | Borna para placa de circuito impreso | Terminal de tarjetas de circuitos impresos, corriente nominal: 17,5 A, tensión nominal (III/2): 400 V, sección nominal: 1,5 mm², número de filas: 1, número de polos por fila: 4, familia de artículos: SMKDSP 1,5, paso: 5,08 mm, tipo de conexión: Conexión por tornillo con cápsula de tracción, forma de sujeción de tornillos: L Ranura longitudinal, montaje: Soldadura por ola, dirección de conexión conductor/placa de circuito impreso: 55 °, color: verde, Disposición de pines: Disposición de pines lineal, Longitud del pin [P]: 3,5 mm, número de pines de soldadura por potencial: 1, tipo de embalaje: empaquetado en caja | 237.39 | 100 | AA | PCB Connectors (PCC) | AAL | AALFGS | 250 | 250 | NO | PC | F | 5,98 | G | 101 | 194 | 101 | MM | 4055626678917 | 85369010 | IN | EC002643 | Imagen | Catálogo
1733444 | SMKDSP 1,5/ 5 | Borna para placa de circuito impreso | Terminal de tarjetas de circuitos impresos, corriente nominal: 17,5 A, tensión nominal (III/2): 400 V, sección nominal: 1,5 mm², número de potenciales: 5, número de filas: 1, número de polos por fila: 5, familia de artículos: SMKDSP 1,5, paso: 5 mm, tipo de conexión: Conexión por tornillo con cápsula de tracción, forma de sujeción de tornillos: L Ranura longitudinal, montaje: Soldadura por ola, dirección de conexión conductor/placa de circuito impreso: 55 °, color: verde, Disposición de pines: Disposición de pines lineal, Longitud del pin [P]: 3,5 mm, número de pines de soldadura por potencial: 1, tipo de embalaje: empaquetado en caja. ¡El artículo puede alinearse con distintos números de polos! | 255.08 | 100 | AA | PCB Connectors (PCC) | AAL | AALFGR | 250 | 250 | NO | PC | F | 7,50 | G | 100 | 251 | 104 | MM | 4017918026585 | 85369010 | DE | EC002643 |  | Catálogo
1800434 | SMKDSP 1,5/ 5 BK | Borna para placa de circuito impreso | Terminal de tarjetas de circuitos impresos, corriente nominal: 17,5 A, tensión nominal (III/2): 400 V, sección nominal: 1,5 mm², número de potenciales: 5, número de filas: 1, número de polos por fila: 5, familia de artículos: SMKDSP 1,5, paso: 5 mm, tipo de conexión: Conexión por tornillo con cápsula de tracción, forma de sujeción de tornillos: L Ranura longitudinal, montaje: Soldadura por ola, dirección de conexión conductor/placa de circuito impreso: 55 °, color: negro, Disposición de pines: Disposición de pines lineal, Longitud del pin [P]: 3,5 mm, número de pines de soldadura por potencial: 1, tipo de embalaje: empaquetado en caja | 255.08 | 100 | AA | PCB Connectors (PCC) | AAL | AALFGR | 50 | 50 | NO | PC | F | 7,68 | G | 48 | 110 | 116 | MM | 4046356093866 | 85369010 | IN | EC002643 |  | Catálogo
1733606 | SMKDSP 1,5/ 5-5,08 | Borna para placa de circuito impreso | Terminal de tarjetas de circuitos impresos, corriente nominal: 17,5 A, tensión nominal (III/2): 400 V, sección nominal: 1,5 mm², número de potenciales: 5, número de filas: 1, número de polos por fila: 5, familia de artículos: SMKDSP 1,5, paso: 5,08 mm, tipo de conexión: Conexión por tornillo con cápsula de tracción, forma de sujeción de tornillos: L Ranura longitudinal, montaje: Soldadura por ola, dirección de conexión conductor/placa de circuito impreso: 55 °, color: verde, Disposición de pines: Disposición de pines lineal, Longitud del pin [P]: 3,5 mm, número de pines de soldadura por potencial: 1, tipo de embalaje: empaquetado en caja. ¡El artículo puede alinearse con distintos números de polos! | 255.08 | 100 | AA | PCB Connectors (PCC) | AAL | AALFGS | 250 | 250 | NO | PC |  | 7,54 | G | 100 | 252 | 102 | MM | 4017918026691 | 85369010 | DE | EC002643 | Imagen | Catálogo
1717877 | SMKDSP 1,5/ 5-5,08 BD:1-5 | Borna para placa de circuito impreso | Terminal de tarjetas de circuitos impresos, corriente nominal: 17,5 A, tensión nominal (III/2): 400 V, sección nominal: 1,5 mm², número de potenciales: 5, número de filas: 1, número de polos por fila: 5, familia de artículos: SMKDSP 1,5, paso: 5,08 mm, tipo de conexión: Conexión por tornillo con cápsula de tracción, forma de sujeción de tornillos: L Ranura longitudinal, montaje: Soldadura por ola, dirección de conexión conductor/placa de circuito impreso: 55 °, color: verde, Disposición de pines: Disposición de pines lineal, Longitud del pin [P]: 3,5 mm, número de pines de soldadura por potencial: 1, tipo de embalaje: empaquetado en caja | 284.83 | 100 | AA | PCB Connectors (PCC) | AAL | AALFGS | 50 | 50 | NO | PC | F | 7,71 | G | 48 | 110 | 116 | MM | 4046356139908 | 85369010 | IN | EC002643 | Imagen | Catálogo
1710993 | SMKDSP 1,5/ 5-5,08 BD:RA1-R2C | Borna para placa de circuito impreso | Terminal de tarjetas de circuitos impresos, corriente nominal: 17,5 A, tensión nominal (III/2): 400 V, sección nominal: 1,5 mm², número de potenciales: 5, número de filas: 1, número de polos por fila: 5, familia de artículos: SMKDSP 1,5, paso: 5,08 mm, tipo de conexión: Conexión por tornillo con cápsula de tracción, forma de sujeción de tornillos: L Ranura longitudinal, montaje: Soldadura por ola, dirección de conexión conductor/placa de circuito impreso: 55 °, color: verde, Disposición de pines: Disposición de pines lineal, Longitud del pin [P]: 3,5 mm, número de pines de soldadura por potencial: 1, tipo de embalaje: empaquetado en caja | 338.39 | 100 | AA | PCB Connectors (PCC) | AAL | AALFGS | 250 | 250 | NO | PC |  | 7,43 | G | 94 | 180 | 114 | MM | 4055626248820 | 85369010 | DE | EC002643 | Imagen | Catálogo
1733457 | SMKDSP 1,5/ 6 | Borna para placa de circuito impreso | Terminal de tarjetas de circuitos impresos, corriente nominal: 17,5 A, tensión nominal (III/2): 400 V, sección nominal: 1,5 mm², número de potenciales: 6, número de filas: 1, número de polos por fila: 6, familia de artículos: SMKDSP 1,5, paso: 5 mm, tipo de conexión: Conexión por tornillo con cápsula de tracción, forma de sujeción de tornillos: L Ranura longitudinal, montaje: Soldadura por ola, dirección de conexión conductor/placa de circuito impreso: 55 °, color: verde, Disposición de pines: Disposición de pines lineal, Longitud del pin [P]: 3,5 mm, número de pines de soldadura por potencial: 1, tipo de embalaje: empaquetado en caja. ¡El artículo puede alinearse con distintos números de polos! | 306.08 | 100 | AA | PCB Connectors (PCC) | AAL | AALFGR | 50 | 50 | NO | PC |  | 9,03 | G | 48 | 136 | 113 | MM | 4017918026592 | 85369010 | DE | EC002643 |  | Catálogo
1733619 | SMKDSP 1,5/ 6-5,08 | Borna para placa de circuito impreso | Terminal de tarjetas de circuitos impresos, corriente nominal: 17,5 A, tensión nominal (III/2): 400 V, sección nominal: 1,5 mm², número de potenciales: 6, número de filas: 1, número de polos por fila: 6, familia de artículos: SMKDSP 1,5, paso: 5,08 mm, tipo de conexión: Conexión por tornillo con cápsula de tracción, forma de sujeción de tornillos: L Ranura longitudinal, montaje: Soldadura por ola, dirección de conexión conductor/placa de circuito impreso: 55 °, color: verde, Disposición de pines: Disposición de pines lineal, Longitud del pin [P]: 3,5 mm, número de pines de soldadura por potencial: 1, tipo de embalaje: empaquetado en caja. ¡El artículo puede alinearse con distintos números de polos! | 306.08 | 100 | AA | PCB Connectors (PCC) | AAL | AALFGS | 50 | 50 | NO | PC |  | 9,12 | G | 46 | 135 | 113 | MM | 4017918026707 | 85369010 | DE | EC002643 | Imagen | Catálogo
1229692 | SMKDSP 1,5/ 6-5,08 BD:1-44SO | Borna para placa de circuito impreso | Terminal de tarjetas de circuitos impresos, corriente nominal: 17,5 A, tensión nominal (III/2): 400 V, sección nominal: 1,5 mm², número de filas: 1, número de polos por fila: 6, familia de artículos: SMKDSP 1,5, paso: 5,08 mm, tipo de conexión: Conexión por tornillo con cápsula de tracción, forma de sujeción de tornillos: L Ranura longitudinal, montaje: Soldadura por ola, dirección de conexión conductor/placa de circuito impreso: 55 °, color: verde, Disposición de pines: Disposición de pines lineal, Longitud del pin [P]: 3,5 mm, número de pines de soldadura por potencial: 1, tipo de embalaje: empaquetado en caja | 341.79 | 100 | AA | PCB Connectors (PCC) | AAL | AALFGS | 50 | 1000 | NO | PC | F | 9,17 | G | 48 | 136 | 114 | MM | 4063151326531 | 85369010 | DE | EC002643 | Imagen | Catálogo
1715654 | SMKDSP 1,5/ 6-5,08 BD:1-6 | Borna para placa de circuito impreso | Terminal de tarjetas de circuitos impresos, corriente nominal: 17,5 A, tensión nominal (III/2): 400 V, sección nominal: 1,5 mm², número de potenciales: 6, número de filas: 1, número de polos por fila: 6, familia de artículos: SMKDSP 1,5, paso: 5,08 mm, tipo de conexión: Conexión por tornillo con cápsula de tracción, forma de sujeción de tornillos: L Ranura longitudinal, montaje: Soldadura por ola, dirección de conexión conductor/placa de circuito impreso: 55 °, color: verde, Disposición de pines: Disposición de pines lineal, Longitud del pin [P]: 3,5 mm, número de pines de soldadura por potencial: 1, tipo de embalaje: empaquetado en caja. ¡El artículo puede alinearse con distintos números de polos! | 341.79 | 100 | AA | PCB Connectors (PCC) | AAL | AALFGS | 50 | 50 | NO | PC | F | 9,27 | G | 48 | 136 | 114 | MM | 4055626407463 | 85369010 | IN | EC002643 | Imagen | Catálogo
1733460 | SMKDSP 1,5/ 7 | Borna para placa de circuito impreso | Terminal de tarjetas de circuitos impresos, corriente nominal: 17,5 A, tensión nominal (III/2): 400 V, sección nominal: 1,5 mm², número de potenciales: 7, número de filas: 1, número de polos por fila: 7, familia de artículos: SMKDSP 1,5, paso: 5 mm, tipo de conexión: Conexión por tornillo con cápsula de tracción, forma de sujeción de tornillos: L Ranura longitudinal, montaje: Soldadura por ola, dirección de conexión conductor/placa de circuito impreso: 55 °, color: verde, Disposición de pines: Disposición de pines lineal, Longitud del pin [P]: 3,5 mm, número de pines de soldadura por potencial: 1, tipo de embalaje: empaquetado en caja. ¡El artículo puede alinearse con distintos números de polos! | 357.1 | 100 | AA | PCB Connectors (PCC) | AAL | AALFGR | 50 | 50 | NO | PC |  | 10,62 | G | 48 | 136 | 114 | MM | 4017918026608 | 85369010 | DE | EC002643 |  | Catálogo
1733622 | SMKDSP 1,5/ 7-5,08 | Borna para placa de circuito impreso | Terminal de tarjetas de circuitos impresos, corriente nominal: 17,5 A, tensión nominal (III/2): 400 V, sección nominal: 1,5 mm², número de potenciales: 7, número de filas: 1, número de polos por fila: 7, familia de artículos: SMKDSP 1,5, paso: 5,08 mm, tipo de conexión: Conexión por tornillo con cápsula de tracción, forma de sujeción de tornillos: L Ranura longitudinal, montaje: Soldadura por ola, dirección de conexión conductor/placa de circuito impreso: 55 °, color: verde, Disposición de pines: Disposición de pines lineal, Longitud del pin [P]: 3,5 mm, número de pines de soldadura por potencial: 1, tipo de embalaje: empaquetado en caja. ¡El artículo puede alinearse con distintos números de polos! | 357.1 | 100 | AA | PCB Connectors (PCC) | AAL | AALFGS | 50 | 50 | NO | PC |  | 10,61 | G | 49 | 135 | 113 | MM | 4017918026714 | 85369010 | DE | EC002643 | Imagen | Catálogo
1053502 | SMKDSP 1,5/ 7-5,08 BD:1-7 | Borna para placa de circuito impreso | Terminal de tarjetas de circuitos impresos, corriente nominal: 17,5 A, tensión nominal (III/2): 400 V, sección nominal: 1,5 mm², número de potenciales: 7, número de filas: 1, número de polos por fila: 7, familia de artículos: SMKDSP 1,5, paso: 5,08 mm, tipo de conexión: Conexión por tornillo con cápsula de tracción, forma de sujeción de tornillos: L Ranura longitudinal, montaje: Soldadura por ola, dirección de conexión conductor/placa de circuito impreso: 55 °, color: verde, Disposición de pines: Disposición de pines lineal, Longitud del pin [P]: 3,5 mm, número de pines de soldadura por potencial: 1, tipo de embalaje: empaquetado en caja | 398.75 | 100 | AA | PCB Connectors (PCC) | AAL | AALFGS | 50 | 50 | NO | PC | F | 10,56 | G | 48 | 136 | 114 | MM | 4055626685632 | 85369010 | DE | EC002643 | Imagen | Catálogo
1162604 | SMKDSP 1,5/ 7-5,08 BD:21-44SO | Borna para placa de circuito impreso | Terminal de tarjetas de circuitos impresos, corriente nominal: 17,5 A, tensión nominal (III/2): 400 V, sección nominal: 1,5 mm², número de filas: 1, número de polos por fila: 7, familia de artículos: SMKDSP 1,5, paso: 5,08 mm, tipo de conexión: Conexión por tornillo con cápsula de tracción, forma de sujeción de tornillos: L Ranura longitudinal, montaje: Soldadura por ola, dirección de conexión conductor/placa de circuito impreso: 55 °, color: verde, Disposición de pines: Disposición de pines lineal, Longitud del pin [P]: 3,5 mm, número de pines de soldadura por potencial: 1, tipo de embalaje: empaquetado en caja | 398.75 | 100 | AA | PCB Connectors (PCC) | AAL | AALFGS | 50 | 1000 | NO | PC | F | 10,54 | G | 48 | 136 | 113 | MM | 4063151172596 | 85369010 | IN | EC002643 | Imagen | Catálogo
1216209 | SMKDSP 1,5/ 7-5,08 BD:G-USO | Borna para placa de circuito impreso | Terminal de tarjetas de circuitos impresos, corriente nominal: 17,5 A, tensión nominal (III/2): 400 V, sección nominal: 1,5 mm², número de filas: 1, número de polos por fila: 7, familia de artículos: SMKDSP 1,5, paso: 5,08 mm, tipo de conexión: Conexión por tornillo con cápsula de tracción, forma de sujeción de tornillos: L Ranura longitudinal, montaje: Soldadura por ola, dirección de conexión conductor/placa de circuito impreso: 55 °, color: verde, Disposición de pines: Disposición de pines lineal, Longitud del pin [P]: 3,5 mm, número de pines de soldadura por potencial: 1, tipo de embalaje: empaquetado en caja | 398.75 | 100 | AA | PCB Connectors (PCC) | AAL | AALFGS | 50 | 1000 | NO | PC | F | 10,64 | G | 48 | 136 | 114 | MM | 4063151295592 | 85369010 | IN | EC002643 | Imagen | Catálogo
1710992 | SMKDSP 1,5/ 7-5,08 BDMC:-AQ1 | Borna para placa de circuito impreso | Terminal de tarjetas de circuitos impresos, corriente nominal: 17,5 A, tensión nominal (III/2): 400 V, sección nominal: 1,5 mm², número de potenciales: 7, número de filas: 1, número de polos por fila: 7, familia de artículos: SMKDSP 1,5, paso: 5,08 mm, tipo de conexión: Conexión por tornillo con cápsula de tracción, forma de sujeción de tornillos: L Ranura longitudinal, montaje: Soldadura por ola, dirección de conexión conductor/placa de circuito impreso: 55 °, color: verde, Disposición de pines: Disposición de pines lineal, Longitud del pin [P]: 3,5 mm, número de pines de soldadura por potencial: 1, tipo de embalaje: empaquetado en caja | 532.06 | 100 | AA | PCB Connectors (PCC) | AAL | AALFGS | 50 | 50 | NO | PC |  | 10,84 | G | 47 | 137 | 113 | MM | 4055626248813 | 85369010 | DE | EC002643 | Imagen | Catálogo
1081886 | SMKDSP 1,5/ 7-5,08 GY | Borna para placa de circuito impreso | Terminal de tarjetas de circuitos impresos, corriente nominal: 17,5 A, tensión nominal (III/2): 400 V, sección nominal: 1,5 mm², número de filas: 1, número de polos por fila: 7, familia de artículos: SMKDSP 1,5, paso: 5,08 mm, tipo de conexión: Conexión por tornillo con cápsula de tracción, forma de sujeción de tornillos: L Ranura longitudinal, montaje: Soldadura por ola, dirección de conexión conductor/placa de circuito impreso: 55 °, color: gris, Disposición de pines: Disposición de pines lineal, Longitud del pin [P]: 3,5 mm, número de pines de soldadura por potencial: 1, tipo de embalaje: empaquetado en caja | 357.1 | 100 | AA | PCB Connectors (PCC) | AAL | AALFGS | 50 | 50 | NO | PC |  | 10,63 | G | 48 | 136 | 114 | MM | 4055626810232 | 85369010 | DE | EC002643 | Imagen | Catálogo
1733473 | SMKDSP 1,5/ 8 | Borna para placa de circuito impreso | Terminal de tarjetas de circuitos impresos, corriente nominal: 17,5 A, tensión nominal (III/2): 400 V, sección nominal: 1,5 mm², número de potenciales: 8, número de filas: 1, número de polos por fila: 8, familia de artículos: SMKDSP 1,5, paso: 5 mm, tipo de conexión: Conexión por tornillo con cápsula de tracción, forma de sujeción de tornillos: L Ranura longitudinal, montaje: Soldadura por ola, dirección de conexión conductor/placa de circuito impreso: 55 °, color: verde, Disposición de pines: Disposición de pines lineal, Longitud del pin [P]: 3,5 mm, número de pines de soldadura por potencial: 1, tipo de embalaje: empaquetado en caja. ¡El artículo puede alinearse con distintos números de polos! | 408.11 | 100 | AA | PCB Connectors (PCC) | AAL | AALFGR | 50 | 50 | NO | PC |  | 12,15 | G | 41 | 185 | 113 | MM | 4017918026615 | 85369010 | DE | EC002643 |  | Catálogo
1709838 | SMKDSP 1,5/ 8 BK BDWH:1-8 | Borna para placa de circuito impreso | Terminal de tarjetas de circuitos impresos, corriente nominal: 17,5 A, tensión nominal (III/2): 400 V, sección nominal: 1,5 mm², número de potenciales: 8, número de filas: 1, número de polos por fila: 8, familia de artículos: SMKDSP 1,5, paso: 5 mm, tipo de conexión: Conexión por tornillo con cápsula de tracción, forma de sujeción de tornillos: L Ranura longitudinal, montaje: Soldadura por ola, dirección de conexión conductor/placa de circuito impreso: 55 °, color: negro, Disposición de pines: Disposición de pines lineal, Longitud del pin [P]: 3,5 mm, número de pines de soldadura por potencial: 1, tipo de embalaje: empaquetado en caja | 474.76 | 100 | AA | PCB Connectors (PCC) | AAL | AALFGR | 50 | 100 | NO | PC |  | 12,71 | G | 48 | 182 | 115 | MM | 4055626119571 | 85369010 | DE | EC002643 | Imagen | Catálogo
1709840 | SMKDSP 1,5/ 8 BK BDWH:9-30 | Borna para placa de circuito impreso | Terminal de tarjetas de circuitos impresos, corriente nominal: 17,5 A, tensión nominal (III/2): 400 V, sección nominal: 1,5 mm², número de potenciales: 8, número de filas: 1, número de polos por fila: 8, familia de artículos: SMKDSP 1,5, paso: 5 mm, tipo de conexión: Conexión por tornillo con cápsula de tracción, forma de sujeción de tornillos: L Ranura longitudinal, montaje: Soldadura por ola, dirección de conexión conductor/placa de circuito impreso: 55 °, color: negro, Disposición de pines: Disposición de pines lineal, Longitud del pin [P]: 3,5 mm, número de pines de soldadura por potencial: 1, tipo de embalaje: empaquetado en caja | 474.76 | 100 | AA | PCB Connectors (PCC) | AAL | AALFGR | 50 | 100 | NO | PC |  | 12,48 | G | 48 | 182 | 115 | MM | 4055626119588 | 85369010 | DE | EC002643 | Imagen | Catálogo
1733635 | SMKDSP 1,5/ 8-5,08 | Borna para placa de circuito impreso | Terminal de tarjetas de circuitos impresos, corriente nominal: 17,5 A, tensión nominal (III/2): 400 V, sección nominal: 1,5 mm², número de potenciales: 8, número de filas: 1, número de polos por fila: 8, familia de artículos: SMKDSP 1,5, paso: 5,08 mm, tipo de conexión: Conexión por tornillo con cápsula de tracción, forma de sujeción de tornillos: L Ranura longitudinal, montaje: Soldadura por ola, dirección de conexión conductor/placa de circuito impreso: 55 °, color: verde, Disposición de pines: Disposición de pines lineal, Longitud del pin [P]: 3,5 mm, número de pines de soldadura por potencial: 1, tipo de embalaje: empaquetado en caja. ¡El artículo puede alinearse con distintos números de polos! | 408.11 | 100 | AA | PCB Connectors (PCC) | AAL | AALFGS | 50 | 50 | NO | PC |  | 12,21 | G | 40 | 181 | 113 | MM | 4017918026721 | 85369010 | DE | EC002643 | Imagen | Catálogo
1743375 | SMKDSP 1,5/ 8-5,08 BD:12-19 | Borna para placa de circuito impreso | Terminal de tarjetas de circuitos impresos, corriente nominal: 17,5 A, tensión nominal (III/2): 400 V, sección nominal: 1,5 mm², número de potenciales: 8, número de filas: 1, número de polos por fila: 8, familia de artículos: SMKDSP 1,5, paso: 5,08 mm, tipo de conexión: Conexión por tornillo con cápsula de tracción, forma de sujeción de tornillos: L Ranura longitudinal, montaje: Soldadura por ola, dirección de conexión conductor/placa de circuito impreso: 55 °, color: verde, Disposición de pines: Disposición de pines lineal, Longitud del pin [P]: 3,5 mm, número de pines de soldadura por potencial: 1, tipo de embalaje: empaquetado en caja | 455.72 | 100 | AA | PCB Connectors (PCC) | AAL | AALFGS | 50 | 50 | NO | PC | F | 12,41 | G | 43 | 182 | 115 | MM | 4046356304085 | 85369010 | IN | EC002643 | Imagen | Catálogo
1743304 | SMKDSP 1,5/ 8-5,08 BD:15-22 | Borna para placa de circuito impreso | Terminal de tarjetas de circuitos impresos, corriente nominal: 17,5 A, tensión nominal (III/2): 400 V, sección nominal: 1,5 mm², número de potenciales: 8, número de filas: 1, número de polos por fila: 8, familia de artículos: SMKDSP 1,5, paso: 5,08 mm, tipo de conexión: Conexión por tornillo con cápsula de tracción, forma de sujeción de tornillos: L Ranura longitudinal, montaje: Soldadura por ola, dirección de conexión conductor/placa de circuito impreso: 55 °, color: verde, Disposición de pines: Disposición de pines lineal, Longitud del pin [P]: 3,5 mm, número de pines de soldadura por potencial: 1, tipo de embalaje: empaquetado en caja | 455.72 | 100 | AA | PCB Connectors (PCC) | AAL | AALFGS | 50 | 50 | NO | PC |  | 12,40 | G | 43 | 182 | 115 | MM | 4046356304092 | 85369010 | DE | EC002643 | Imagen | Catálogo
1479256 | SMKDSP 1,5/ 8-5,08 BD:17-10SO | Borna para placa de circuito impreso | Terminal de tarjetas de circuitos impresos, corriente nominal: 17,5 A, tensión nominal (III/2): 400 V, sección nominal: 1,5 mm², número de filas: 1, número de polos por fila: 8, familia de artículos: SMKDSP 1,5, paso: 5,08 mm, tipo de conexión: Conexión por tornillo con cápsula de tracción, forma de sujeción de tornillos: L Ranura longitudinal, montaje: Soldadura por ola, dirección de conexión conductor/placa de circuito impreso: 55 °, color: verde, Disposición de pines: Disposición de pines lineal, Longitud del pin [P]: 3,5 mm, número de pines de soldadura por potencial: 1, tipo de embalaje: empaquetado en caja | 455.72 | 100 | AA | PCB Connectors (PCC) | AAL | AALFGS | 50 | 1000 | NO | PC | F | 12,21 | G | 43 | 182 | 115 | MM | 4063151896218 | 85369010 | IN | EC002643 | Imagen | Catálogo
1724974 | SMKDSP 1,5/ 8-5,08 BD:1-8 | Borna para placa de circuito impreso | Terminal de tarjetas de circuitos impresos, corriente nominal: 17,5 A, tensión nominal (III/2): 400 V, sección nominal: 1,5 mm², número de potenciales: 8, número de filas: 1, número de polos por fila: 8, familia de artículos: SMKDSP 1,5, paso: 5,08 mm, tipo de conexión: Conexión por tornillo con cápsula de tracción, forma de sujeción de tornillos: L Ranura longitudinal, montaje: Soldadura por ola, dirección de conexión conductor/placa de circuito impreso: 55 °, color: verde, Disposición de pines: Disposición de pines lineal, Longitud del pin [P]: 3,5 mm, número de pines de soldadura por potencial: 1, tipo de embalaje: empaquetado en caja | 455.72 | 100 | AA | PCB Connectors (PCC) | AAL | AALFGS | 50 | 50 | NO | PC | F | 12,30 | G | 43 | 182 | 115 | MM | 4017918230869 | 85369010 | IN | EC002643 | Imagen | Catálogo
1733486 | SMKDSP 1,5/ 9 | Borna para placa de circuito impreso | Terminal de tarjetas de circuitos impresos, corriente nominal: 17,5 A, tensión nominal (III/2): 400 V, sección nominal: 1,5 mm², número de potenciales: 9, número de filas: 1, número de polos por fila: 9, familia de artículos: SMKDSP 1,5, paso: 5 mm, tipo de conexión: Conexión por tornillo con cápsula de tracción, forma de sujeción de tornillos: L Ranura longitudinal, montaje: Soldadura por ola, dirección de conexión conductor/placa de circuito impreso: 55 °, color: verde, Disposición de pines: Disposición de pines lineal, Longitud del pin [P]: 3,5 mm, número de pines de soldadura por potencial: 1, tipo de embalaje: empaquetado en caja. ¡El artículo puede alinearse con distintos números de polos! | 459.13 | 100 | AA | PCB Connectors (PCC) | AAL | AALFGR | 50 | 50 | NO | PC | F | 13,68 | G | 43 | 182 | 115 | MM | 4017918026622 | 85369010 | DE | EC002643 |  | Catálogo
1729713 | SMKDSP 1,5/ 9 BD:PE-1 SO | Borna para placa de circuito impreso | Terminal de tarjetas de circuitos impresos, corriente nominal: 17,5 A, tensión nominal (III/2): 400 V, sección nominal: 1,5 mm², número de potenciales: 9, número de filas: 1, número de polos por fila: 9, familia de artículos: SMKDSP 1,5, paso: 5 mm, tipo de conexión: Conexión por tornillo con cápsula de tracción, forma de sujeción de tornillos: L Ranura longitudinal, montaje: Soldadura por ola, dirección de conexión conductor/placa de circuito impreso: 55 °, color: verde, Disposición de pines: Disposición de pines lineal, Longitud del pin [P]: 3,5 mm, número de pines de soldadura por potencial: 1, tipo de embalaje: empaquetado en caja | 512.69 | 100 | AA | PCB Connectors (PCC) | AAL | AALFGR | 50 | 50 | NO | PC | F | 13,93 | G | 48 | 182 | 115 | MM | 4046356150224 | 85369010 | IN | EC002643 | Imagen | Catálogo
1733648 | SMKDSP 1,5/ 9-5,08 | Borna para placa de circuito impreso | Terminal de tarjetas de circuitos impresos, corriente nominal: 17,5 A, tensión nominal (III/2): 400 V, sección nominal: 1,5 mm², número de potenciales: 9, número de filas: 1, número de polos por fila: 9, familia de artículos: SMKDSP 1,5, paso: 5,08 mm, tipo de conexión: Conexión por tornillo con cápsula de tracción, forma de sujeción de tornillos: L Ranura longitudinal, montaje: Soldadura por ola, dirección de conexión conductor/placa de circuito impreso: 55 °, color: verde, Disposición de pines: Disposición de pines lineal, Longitud del pin [P]: 3,5 mm, número de pines de soldadura por potencial: 1, tipo de embalaje: empaquetado en caja. ¡El artículo puede alinearse con distintos números de polos! | 459.13 | 100 | AA | PCB Connectors (PCC) | AAL | AALFGS | 50 | 50 | NO | PC |  | 13,84 | G | 41 | 181 | 113 | MM | 4017918026738 | 85369010 | DE | EC002643 | Imagen | Catálogo
1870035 | SMKDSP 1,5/ 9-5,08 BD:1-9 | Borna para placa de circuito impreso | Terminal de tarjetas de circuitos impresos, corriente nominal: 17,5 A, tensión nominal (III/2): 400 V, sección nominal: 1,5 mm², número de potenciales: 9, número de filas: 1, número de polos por fila: 9, familia de artículos: SMKDSP 1,5, paso: 5,08 mm, tipo de conexión: Conexión por tornillo con cápsula de tracción, forma de sujeción de tornillos: L Ranura longitudinal, montaje: Soldadura por ola, dirección de conexión conductor/placa de circuito impreso: 55 °, color: verde, Disposición de pines: Disposición de pines lineal, Longitud del pin [P]: 3,5 mm, número de pines de soldadura por potencial: 1, tipo de embalaje: empaquetado en caja | 512.69 | 100 | AA | PCB Connectors (PCC) | AAL | AALFGS | 50 | 50 | NO | PC | F | 13,74 | G | 48 | 182 | 115 | MM | 4017918266738 | 85369010 | IN | EC002643 | Imagen | Catálogo
1733499 | SMKDSP 1,5/10 | Borna para placa de circuito impreso | Terminal de tarjetas de circuitos impresos, corriente nominal: 17,5 A, tensión nominal (III/2): 400 V, sección nominal: 1,5 mm², número de potenciales: 10, número de filas: 1, número de polos por fila: 10, familia de artículos: SMKDSP 1,5, paso: 5 mm, tipo de conexión: Conexión por tornillo con cápsula de tracción, forma de sujeción de tornillos: L Ranura longitudinal, montaje: Soldadura por ola, dirección de conexión conductor/placa de circuito impreso: 55 °, color: verde, Disposición de pines: Disposición de pines lineal, Longitud del pin [P]: 3,5 mm, número de pines de soldadura por potencial: 1, tipo de embalaje: empaquetado en caja. ¡El artículo puede alinearse con distintos números de polos! | 510.14 | 100 | AA | PCB Connectors (PCC) | AAL | AALFGR | 50 | 50 | NO | PC |  | 15,14 | G | 48 | 182 | 115 | MM | 4017918026639 | 85369010 | DE | EC002643 |  | Catálogo
1012946 | SMKDSP 1,5/10 GY H1L | Borna para placa de circuito impreso | Terminal de tarjetas de circuitos impresos, corriente nominal: 17,5 A, tensión nominal (III/2): 400 V, sección nominal: 1,5 mm², número de potenciales: 10, número de filas: 1, número de polos por fila: 10, familia de artículos: SMKDSP 1,5, paso: 5 mm, tipo de conexión: Conexión por tornillo con cápsula de tracción, forma de sujeción de tornillos: H1L Philipps-Recess con ranura longitudinal, montaje: Soldadura por ola, dirección de conexión conductor/placa de circuito impreso: 55 °, color: gris, Disposición de pines: Disposición de pines lineal, Longitud del pin [P]: 3,5 mm, número de pines de soldadura por potencial: 1, tipo de embalaje: empaquetado en caja | 549.84 | 100 | AA | PCB Connectors (PCC) | AAL | AALFGR | 100 | 100 | NO | PC | F | 14,22 | G | 63 | 182 | 115 | MM | 4055626490366 | 85369010 | IN | EC002643 | Imagen | Catálogo
1733651 | SMKDSP 1,5/10-5,08 | Borna para placa de circuito impreso | Terminal de tarjetas de circuitos impresos, corriente nominal: 17,5 A, tensión nominal (III/2): 400 V, sección nominal: 1,5 mm², número de potenciales: 10, número de filas: 1, número de polos por fila: 10, familia de artículos: SMKDSP 1,5, paso: 5,08 mm, tipo de conexión: Conexión por tornillo con cápsula de tracción, forma de sujeción de tornillos: L Ranura longitudinal, montaje: Soldadura por ola, dirección de conexión conductor/placa de circuito impreso: 55 °, color: verde, Disposición de pines: Disposición de pines lineal, Longitud del pin [P]: 3,5 mm, número de pines de soldadura por potencial: 1, tipo de embalaje: empaquetado en caja. ¡El artículo puede alinearse con distintos números de polos! | 510.14 | 100 | AA | PCB Connectors (PCC) | AAL | AALFGS | 50 | 50 | NO | PC |  | 15,32 | G | 48 | 182 | 115 | MM | 4017918026745 | 85369010 | DE | EC002643 | Imagen | Catálogo
1733509 | SMKDSP 1,5/11 | Borna para placa de circuito impreso | Terminal de tarjetas de circuitos impresos, corriente nominal: 17,5 A, tensión nominal (III/2): 400 V, sección nominal: 1,5 mm², número de potenciales: 11, número de filas: 1, número de polos por fila: 11, familia de artículos: SMKDSP 1,5, paso: 5 mm, tipo de conexión: Conexión por tornillo con cápsula de tracción, forma de sujeción de tornillos: L Ranura longitudinal, montaje: Soldadura por ola, dirección de conexión conductor/placa de circuito impreso: 55 °, color: verde, Disposición de pines: Disposición de pines lineal, Longitud del pin [P]: 3,5 mm, número de pines de soldadura por potencial: 1, tipo de embalaje: empaquetado en caja. ¡El artículo puede alinearse con distintos números de polos! | 561.16 | 100 | AA | PCB Connectors (PCC) | AAL | AALFGR | 50 | 50 | NO | PC | F | 16,63 | G | 48 | 182 | 115 | MM | 4017918026646 | 85369010 | DE | EC002643 |  | Catálogo
1869732 | SMKDSP 1,5/11 BD:NZ SO1 | Borna para placa de circuito impreso | Terminal de tarjetas de circuitos impresos, corriente nominal: 17,5 A, tensión nominal (III/2): 400 V, sección nominal: 1,5 mm², número de potenciales: 11, número de filas: 1, número de polos por fila: 11, familia de artículos: SMKDSP 1,5, paso: 5 mm, tipo de conexión: Conexión por tornillo con cápsula de tracción, forma de sujeción de tornillos: L Ranura longitudinal, montaje: Soldadura por ola, dirección de conexión conductor/placa de circuito impreso: 55 °, color: verde, Disposición de pines: Disposición de pines lineal, Longitud del pin [P]: 3,5 mm, número de pines de soldadura por potencial: 1, tipo de embalaje: empaquetado en caja | 626.62 | 100 | AA | PCB Connectors (PCC) | AAL | AALFGR | 50 | 50 | NO | PC | F | 16,59 | G | 48 | 182 | 115 | MM | 4017918266653 | 85369010 | IN | EC002643 | Imagen | Catálogo
1733664 | SMKDSP 1,5/11-5,08 | Borna para placa de circuito impreso | Terminal de tarjetas de circuitos impresos, corriente nominal: 17,5 A, tensión nominal (III/2): 400 V, sección nominal: 1,5 mm², número de potenciales: 11, número de filas: 1, número de polos por fila: 11, familia de artículos: SMKDSP 1,5, paso: 5,08 mm, tipo de conexión: Conexión por tornillo con cápsula de tracción, forma de sujeción de tornillos: L Ranura longitudinal, montaje: Soldadura por ola, dirección de conexión conductor/placa de circuito impreso: 55 °, color: verde, Disposición de pines: Disposición de pines lineal, Longitud del pin [P]: 3,5 mm, número de pines de soldadura por potencial: 1, tipo de embalaje: empaquetado en caja. ¡El artículo puede alinearse con distintos números de polos! | 561.16 | 100 | AA | PCB Connectors (PCC) | AAL | AALFGS | 50 | 50 | NO | PC | F | 16,64 | G | 48 | 182 | 115 | MM | 4017918026752 | 85369010 | DE | EC002643 | Imagen | Catálogo
1733512 | SMKDSP 1,5/12 | Borna para placa de circuito impreso | Terminal de tarjetas de circuitos impresos, corriente nominal: 17,5 A, tensión nominal (III/2): 400 V, sección nominal: 1,5 mm², número de potenciales: 12, número de filas: 1, número de polos por fila: 12, familia de artículos: SMKDSP 1,5, paso: 5 mm, tipo de conexión: Conexión por tornillo con cápsula de tracción, forma de sujeción de tornillos: L Ranura longitudinal, montaje: Soldadura por ola, dirección de conexión conductor/placa de circuito impreso: 55 °, color: verde, Disposición de pines: Disposición de pines lineal, Longitud del pin [P]: 3,5 mm, número de pines de soldadura por potencial: 1, tipo de embalaje: empaquetado en caja. ¡El artículo puede alinearse con distintos números de polos! | 612.17 | 100 | AA | PCB Connectors (PCC) | AAL | AALFGR | 50 | 50 | NO | PC |  | 17,77 | G | 48 | 182 | 115 | MM | 4017918026653 | 85369010 | DE | EC002643 |  | Catálogo
1733677 | SMKDSP 1,5/12-5,08 | Borna para placa de circuito impreso | Terminal de tarjetas de circuitos impresos, corriente nominal: 17,5 A, tensión nominal (III/2): 400 V, sección nominal: 1,5 mm², número de potenciales: 12, número de filas: 1, número de polos por fila: 12, familia de artículos: SMKDSP 1,5, paso: 5,08 mm, tipo de conexión: Conexión por tornillo con cápsula de tracción, forma de sujeción de tornillos: L Ranura longitudinal, montaje: Soldadura por ola, dirección de conexión conductor/placa de circuito impreso: 55 °, color: verde, Disposición de pines: Disposición de pines lineal, Longitud del pin [P]: 3,5 mm, número de pines de soldadura por potencial: 1, tipo de embalaje: empaquetado en caja. ¡El artículo puede alinearse con distintos números de polos! | 612.17 | 100 | AA | PCB Connectors (PCC) | AAL | AALFGS | 50 | 50 | NO | PC |  | 17,96 | G | 48 | 182 | 115 | MM | 4017918026769 | 85369010 | DE | EC002643 | Imagen | Catálogo
1838983 | SMKDSP 1,5/12-5,08 BD:1-12 | Borna para placa de circuito impreso | Terminal de tarjetas de circuitos impresos, corriente nominal: 17,5 A, tensión nominal (III/2): 400 V, sección nominal: 1,5 mm², número de potenciales: 12, número de filas: 1, número de polos por fila: 12, familia de artículos: SMKDSP 1,5, paso: 5,08 mm, tipo de conexión: Conexión por tornillo con cápsula de tracción, forma de sujeción de tornillos: L Ranura longitudinal, montaje: Soldadura por ola, dirección de conexión conductor/placa de circuito impreso: 55 °, color: verde, Disposición de pines: Disposición de pines lineal, Longitud del pin [P]: 3,5 mm, número de pines de soldadura por potencial: 1, tipo de embalaje: empaquetado en caja | 683.59 | 100 | AA | PCB Connectors (PCC) | AAL | AALFGS | 50 | 50 | NO | PC | F | 17,71 | G | 48 | 182 | 115 | MM | 4017918382728 | 85369010 | IN | EC002643 | Imagen | Catálogo
1870064 | SMKDSP 1,5/12-5,08 BD:13-24 | Borna para placa de circuito impreso | Terminal de tarjetas de circuitos impresos, corriente nominal: 17,5 A, tensión nominal (III/2): 400 V, sección nominal: 1,5 mm², número de potenciales: 12, número de filas: 1, número de polos por fila: 12, familia de artículos: SMKDSP 1,5, paso: 5,08 mm, tipo de conexión: Conexión por tornillo con cápsula de tracción, forma de sujeción de tornillos: L Ranura longitudinal, montaje: Soldadura por ola, dirección de conexión conductor/placa de circuito impreso: 55 °, color: verde, Disposición de pines: Disposición de pines lineal, Longitud del pin [P]: 3,5 mm, número de pines de soldadura por potencial: 1, tipo de embalaje: empaquetado en caja | 683.59 | 100 | AA | PCB Connectors (PCC) | AAL | AALFGS | 50 | 50 | NO | PC | F | 18,09 | G | 48 | 182 | 115 | MM | 4017918266752 | 85369010 | IN | EC002643 | Imagen | Catálogo
1757536 | SMKDSP 1,5/14 | Borna para placa de circuito impreso | Terminal de tarjetas de circuitos impresos, corriente nominal: 17,5 A, tensión nominal (III/2): 400 V, sección nominal: 1,5 mm², número de potenciales: 14, número de filas: 1, número de polos por fila: 14, familia de artículos: SMKDSP 1,5, paso: 5 mm, tipo de conexión: Conexión por tornillo con cápsula de tracción, forma de sujeción de tornillos: L Ranura longitudinal, montaje: Soldadura por ola, dirección de conexión conductor/placa de circuito impreso: 55 °, color: verde, Disposición de pines: Disposición de pines lineal, Longitud del pin [P]: 3,5 mm, número de pines de soldadura por potencial: 1, tipo de embalaje: empaquetado en caja. ¡El artículo puede alinearse con distintos números de polos! | 714.2 | 100 | AA | PCB Connectors (PCC) | AAL | AALFGR | 50 | 50 | NO | PC | F | 20,75 | G | 90 | 108 | 113 | MM | 4046356341035 | 85369010 | IN | EC002643 |  | Catálogo
1704076 | SMKDSP 1,5/14 BD:+,12-A2 | Borna para placa de circuito impreso | Terminal de tarjetas de circuitos impresos, corriente nominal: 17,5 A, tensión nominal (III/2): 400 V, sección nominal: 1,5 mm², número de potenciales: 14, número de filas: 1, número de polos por fila: 14, familia de artículos: SMKDSP 1,5, paso: 5 mm, tipo de conexión: Conexión por tornillo con cápsula de tracción, forma de sujeción de tornillos: L Ranura longitudinal, montaje: Soldadura por ola, dirección de conexión conductor/placa de circuito impreso: 55 °, color: verde, Disposición de pines: Disposición de pines lineal, Longitud del pin [P]: 3,5 mm, número de pines de soldadura por potencial: 1, tipo de embalaje: empaquetado en caja | 789.69 | 100 | AA | PCB Connectors (PCC) | AAL | AALFGR | 50 | 50 | NO | PC |  | 20,82 | G | 90 | 108 | 113 | MM | 4046356672719 | 85369010 | DE | EC002643 | Imagen | Catálogo
1680927 | SMKDSP 1,5/14 BD:+,12-A2 TS | Borna para placa de circuito impreso | Terminal de tarjetas de circuitos impresos, corriente nominal: 17,5 A, tensión nominal (III/2): 400 V, sección nominal: 1,5 mm², número de filas: 1, número de polos por fila: 14, familia de artículos: SMKDSP 1,5, paso: 5 mm, tipo de conexión: Conexión por tornillo con cápsula de tracción, forma de sujeción de tornillos: L Ranura longitudinal, montaje: Soldadura por ola, dirección de conexión conductor/placa de circuito impreso: 55 °, color: verde, Disposición de pines: Disposición de pines lineal, Longitud del pin [P]: 3,5 mm, número de pines de soldadura por potencial: 1, tipo de embalaje: empaquetado en caja | 880.12 | 100 | AA | PCB Connectors (PCC) | AAL | AALFGR | 50 | 1000 | NO | PC | F | 17,77 | G | 90 | 108 | 113 | MM | 4067923235618 | 85369010 | IN | EC002643 | Imagen | Catálogo
1680928 | SMKDSP 1,5/14 BD:+,14-A2 TS | Borna para placa de circuito impreso | Terminal de tarjetas de circuitos impresos, corriente nominal: 17,5 A, tensión nominal (III/2): 400 V, sección nominal: 1,5 mm², número de filas: 1, número de polos por fila: 14, familia de artículos: SMKDSP 1,5, paso: 5 mm, tipo de conexión: Conexión por tornillo con cápsula de tracción, forma de sujeción de tornillos: L Ranura longitudinal, montaje: Soldadura por ola, dirección de conexión conductor/placa de circuito impreso: 55 °, color: verde, Disposición de pines: Disposición de pines lineal, Longitud del pin [P]: 3,5 mm, número de pines de soldadura por potencial: 1, tipo de embalaje: empaquetado en caja | 880.12 | 100 | AA | PCB Connectors (PCC) | AAL | AALFGR | 50 | 1000 | NO | PC | F | 17,77 | G | 90 | 108 | 113 | MM | 4067923235250 | 85369010 | IN | EC002643 | Imagen | Catálogo
1704074 | SMKDSP 1,5/14 BD:+-A2 | Borna para placa de circuito impreso | Terminal de tarjetas de circuitos impresos, corriente nominal: 17,5 A, tensión nominal (III/2): 400 V, sección nominal: 1,5 mm², número de potenciales: 14, número de filas: 1, número de polos por fila: 14, familia de artículos: SMKDSP 1,5, paso: 5 mm, tipo de conexión: Conexión por tornillo con cápsula de tracción, forma de sujeción de tornillos: L Ranura longitudinal, montaje: Soldadura por ola, dirección de conexión conductor/placa de circuito impreso: 55 °, color: verde, Disposición de pines: Disposición de pines lineal, Longitud del pin [P]: 3,5 mm, número de pines de soldadura por potencial: 1, tipo de embalaje: empaquetado en caja | 797.52 | 100 | AA | PCB Connectors (PCC) | AAL | AALFGR | 50 | 50 | NO | PC | F | 20,83 | G | 90 | 108 | 113 | MM | 4046356672702 | 85369010 | IN | EC002643 | Imagen | Catálogo
1702107 | SMKDSP 1,5/14 BD:11-A2 | Borna para placa de circuito impreso | Terminal de tarjetas de circuitos impresos, corriente nominal: 17,5 A, tensión nominal (III/2): 400 V, sección nominal: 1,5 mm², número de potenciales: 14, número de filas: 1, número de polos por fila: 14, familia de artículos: SMKDSP 1,5, paso: 5 mm, tipo de conexión: Conexión por tornillo con cápsula de tracción, forma de sujeción de tornillos: L Ranura longitudinal, montaje: Soldadura por ola, dirección de conexión conductor/placa de circuito impreso: 55 °, color: verde, Disposición de pines: Disposición de pines lineal, Longitud del pin [P]: 3,5 mm, número de pines de soldadura por potencial: 1, tipo de embalaje: empaquetado en caja | 797.52 | 100 | AA | PCB Connectors (PCC) | AAL | AALFGR | 50 | 50 | NO | PC |  | 20,81 | G | 90 | 108 | 113 | MM | 4046356571302 | 85369010 | DE | EC002643 | Imagen | Catálogo
1716777 | SMKDSP 1,5/14 BD:13-A2 TS | Borna para placa de circuito impreso | Terminal de tarjetas de circuitos impresos, corriente nominal: 17,5 A, tensión nominal (III/2): 400 V, sección nominal: 1,5 mm², número de potenciales: 14, número de filas: 1, número de polos por fila: 14, familia de artículos: SMKDSP 1,5, paso: 5 mm, tipo de conexión: Conexión por tornillo con cápsula de tracción, forma de sujeción de tornillos: L Ranura longitudinal, montaje: Soldadura por ola, dirección de conexión conductor/placa de circuito impreso: 55 °, color: verde, Disposición de pines: Disposición de pines lineal, Longitud del pin [P]: 3,5 mm, número de pines de soldadura por potencial: 1, tipo de embalaje: empaquetado en caja | 860.37 | 100 | AA | PCB Connectors (PCC) | AAL | AALFGR | 50 | 50 | NO | PC | F | 20,83 | G | 90 | 108 | 113 | MM | 4055626622422 | 85369010 | IN | EC002643 | Imagen | Catálogo
1672776 | SMKDSP 1,5/14 TS BD:11-A2 | Borna para placa de circuito impreso | Terminal de tarjetas de circuitos impresos, corriente nominal: 17,5 A, tensión nominal (III/2): 400 V, sección nominal: 1,5 mm², número de filas: 1, número de polos por fila: 14, familia de artículos: SMKDSP 1,5, paso: 5 mm, tipo de conexión: Conexión por tornillo con cápsula de tracción, forma de sujeción de tornillos: L Ranura longitudinal, montaje: Soldadura por ola, dirección de conexión conductor/placa de circuito impreso: 55 °, color: verde, Disposición de pines: Disposición de pines lineal, Longitud del pin [P]: 3,5 mm, número de pines de soldadura por potencial: 1, tipo de embalaje: empaquetado en caja | 846.8 | 100 | AA | PCB Connectors (PCC) | AAL | AALFGR | 50 | 1000 | NO | PC | F | 20,95 | G | 90 | 108 | 113 | MM | 4067923222601 | 85369010 | IN | EC002643 | Imagen | Catálogo
1708044 | SMKDSP 1,5/14-5,08 | Borna para placa de circuito impreso | Terminal de tarjetas de circuitos impresos, corriente nominal: 17,5 A, tensión nominal (III/2): 400 V, sección nominal: 1,5 mm², número de potenciales: 14, número de filas: 1, número de polos por fila: 14, familia de artículos: SMKDSP 1,5, paso: 5,08 mm, tipo de conexión: Conexión por tornillo con cápsula de tracción, forma de sujeción de tornillos: L Ranura longitudinal, montaje: Soldadura por ola, dirección de conexión conductor/placa de circuito impreso: 55 °, color: verde, Disposición de pines: Disposición de pines lineal, Longitud del pin [P]: 3,5 mm, número de pines de soldadura por potencial: 1, tipo de embalaje: empaquetado en caja | 714.2 | 100 | AA | PCB Connectors (PCC) | AAL | AALFGS | 50 | 50 | NO | PC | F | 21,10 | G | 90 | 108 | 113 | MM | 4046356963183 | 85369010 | IN | EC002643 | Imagen | Catálogo
1726172 | SMKDSP 1,5/14-5,08 BD:13-A2 | Borna para placa de circuito impreso | Terminal de tarjetas de circuitos impresos, corriente nominal: 17,5 A, tensión nominal (III/2): 400 V, sección nominal: 1,5 mm², número de potenciales: 14, número de filas: 1, número de polos por fila: 14, familia de artículos: SMKDSP 1,5, paso: 5,08 mm, tipo de conexión: Conexión por tornillo con cápsula de tracción, forma de sujeción de tornillos: L Ranura longitudinal, montaje: Soldadura por ola, dirección de conexión conductor/placa de circuito impreso: 55 °, color: verde, Disposición de pines: Disposición de pines lineal, Longitud del pin [P]: 3,5 mm, número de pines de soldadura por potencial: 1, tipo de embalaje: empaquetado en caja | 797.52 | 100 | AA | PCB Connectors (PCC) | AAL | AALFGS | 50 | 50 | NO | PC | F | 21,07 | G | 90 | 108 | 113 | MM | 4046356128612 | 85369010 | IN | EC002643 | Imagen | Catálogo
1709017 | SMKDSP 1,5/15-5,08 | Borna para placa de circuito impreso | Terminal de tarjetas de circuitos impresos, corriente nominal: 17,5 A, tensión nominal (III/2): 400 V, sección nominal: 1,5 mm², número de potenciales: 15, número de filas: 1, número de polos por fila: 15, familia de artículos: SMKDSP 1,5, paso: 5,08 mm, tipo de conexión: Conexión por tornillo con cápsula de tracción, forma de sujeción de tornillos: L Ranura longitudinal, montaje: Soldadura por ola, dirección de conexión conductor/placa de circuito impreso: 55 °, color: verde, Disposición de pines: Disposición de pines lineal, Longitud del pin [P]: 3,5 mm, número de pines de soldadura por potencial: 1, tipo de embalaje: empaquetado en caja | 765.22 | 100 | AA | PCB Connectors (PCC) | AAL | AALFGS | 50 | 50 | NO | PC | F | 22,70 | G | 63 | 182 | 115 | MM | 4055626036502 | 85369010 | IN | EC002643 | Imagen | Catálogo
1757549 | SMKDSP 1,5/16 | Borna para placa de circuito impreso | Terminal de tarjetas de circuitos impresos, corriente nominal: 17,5 A, tensión nominal (III/2): 400 V, sección nominal: 1,5 mm², número de potenciales: 16, número de filas: 1, número de polos por fila: 16, familia de artículos: SMKDSP 1,5, paso: 5 mm, tipo de conexión: Conexión por tornillo con cápsula de tracción, forma de sujeción de tornillos: L Ranura longitudinal, montaje: Soldadura por ola, dirección de conexión conductor/placa de circuito impreso: 55 °, color: verde, Disposición de pines: Disposición de pines lineal, Longitud del pin [P]: 3,5 mm, número de pines de soldadura por potencial: 1, tipo de embalaje: empaquetado en caja. ¡El artículo puede alinearse con distintos números de polos! | 816.22 | 100 | AA | PCB Connectors (PCC) | AAL | AALFGR | 50 | 50 | NO | PC | F | 23,69 | G | 63 | 182 | 115 | MM | 4046356341042 | 85369010 | IN | EC002643 |  | Catálogo
1718168 | SMKDSP 1,5/16-5,08 | Borna para placa de circuito impreso | Terminal de tarjetas de circuitos impresos, corriente nominal: 17,5 A, tensión nominal (III/2): 400 V, sección nominal: 1,5 mm², número de potenciales: 16, número de filas: 1, número de polos por fila: 16, familia de artículos: SMKDSP 1,5, paso: 5,08 mm, tipo de conexión: Conexión por tornillo con cápsula de tracción, forma de sujeción de tornillos: L Ranura longitudinal, montaje: Soldadura por ola, dirección de conexión conductor/placa de circuito impreso: 55 °, color: verde, Disposición de pines: Disposición de pines lineal, Longitud del pin [P]: 3,5 mm, número de pines de soldadura por potencial: 1, tipo de embalaje: empaquetado en caja. ¡El artículo puede alinearse con distintos números de polos! | 816.22 | 100 | AA | PCB Connectors (PCC) | AAL | AALFGS | 50 | 50 | NO | PC | F | 23,91 | G | 63 | 182 | 115 | MM | 4017918258030 | 85369010 | IN | EC002643 | Imagen | Catálogo
1064320 | SMKDSP 1,5/18 | Borna para placa de circuito impreso | Terminal de tarjetas de circuitos impresos, corriente nominal: 17,5 A, tensión nominal (III/2): 400 V, sección nominal: 1,5 mm², número de filas: 1, número de polos por fila: 18, familia de artículos: SMKDSP 1,5, paso: 5 mm, tipo de conexión: Conexión por tornillo con cápsula de tracción, forma de sujeción de tornillos: L Ranura longitudinal, montaje: Soldadura por ola, dirección de conexión conductor/placa de circuito impreso: 55 °, color: verde, Disposición de pines: Disposición de pines lineal, Longitud del pin [P]: 3,5 mm, número de pines de soldadura por potencial: 1, tipo de embalaje: empaquetado en caja | 918.25 | 100 | AA | PCB Connectors (PCC) | AAL | AALFGR | 100 | 100 | NO | PC | F | 26,60 | G | 86 | 192 | 140 | MM | 4055626721804 | 85369010 | IN | EC002643 | Imagen | Catálogo
1991697 | SMKDSP 1,5/24-5,08 | Borna para placa de circuito impreso | Terminal de tarjetas de circuitos impresos, corriente nominal: 17,5 A, tensión nominal (III/2): 400 V, sección nominal: 1,5 mm², número de potenciales: 24, número de filas: 1, número de polos por fila: 24, familia de artículos: SMKDSP 1,5, paso: 5,08 mm, tipo de conexión: Conexión por tornillo con cápsula de tracción, forma de sujeción de tornillos: L Ranura longitudinal, montaje: Soldadura por ola, dirección de conexión conductor/placa de circuito impreso: 55 °, color: verde, Disposición de pines: Disposición de pines lineal, Longitud del pin [P]: 3,5 mm, número de pines de soldadura por potencial: 1, tipo de embalaje: empaquetado en caja. ¡El artículo puede alinearse con distintos números de polos! | 1224.34 | 100 | AA | PCB Connectors (PCC) | AAL | AALFGS | 25 | 25 | NO | PC | F | 36,80 | G | 63 | 182 | 115 | MM | 4017918964825 | 85369010 | IN | EC002643 | Imagen | Catálogo
1725494 | SMKDSPL 1,5/ 2-5,08 | Borna para placa de circuito impreso | Terminal de tarjetas de circuitos impresos, corriente nominal: 17,5 A, tensión nominal (III/2): 400 V, sección nominal: 1,5 mm², número de potenciales: 2, número de filas: 1, número de polos por fila: 2, familia de artículos: SMKDSP 1,5, paso: 5,08 mm, tipo de conexión: Conexión por tornillo con cápsula de tracción, forma de sujeción de tornillos: L Ranura longitudinal, montaje: Soldadura por ola, dirección de conexión conductor/placa de circuito impreso: 55 °, color: verde, Disposición de pines: Disposición de pines lineal, Longitud del pin [P]: 5 mm, número de pines de soldadura por potencial: 1, tipo de embalaje: empaquetado en caja | 108.33 | 100 | AA | PCB Connectors (PCC) | AAL | AALFGS | 50 | 50 | NO | PC | F | 3,29 | G | 37 | 91 | 108 | MM | 4017918258344 | 85369010 | IN | EC002643 | Imagen | Catálogo
1725504 | SMKDSPL 1,5/ 3-5,08 | Borna para placa de circuito impreso | Terminal de tarjetas de circuitos impresos, corriente nominal: 17,5 A, tensión nominal (III/2): 400 V, sección nominal: 1,5 mm², número de potenciales: 3, número de filas: 1, número de polos por fila: 3, familia de artículos: SMKDSP 1,5, paso: 5,08 mm, tipo de conexión: Conexión por tornillo con cápsula de tracción, forma de sujeción de tornillos: L Ranura longitudinal, montaje: Soldadura por ola, dirección de conexión conductor/placa de circuito impreso: 55 °, color: verde, Disposición de pines: Disposición de pines lineal, Longitud del pin [P]: 5 mm, número de pines de soldadura por potencial: 1, tipo de embalaje: empaquetado en caja | 164.94 | 100 | AA | PCB Connectors (PCC) | AAL | AALFGS | 50 | 50 | NO | PC | F | 4,77 | G | 37 | 91 | 108 | MM | 4017918229207 | 85369010 | IN | EC002643 | Imagen | Catálogo
1769230 | SMSTB 2,5/ 2-G | Carcasa de base para placa de circuito impreso | Carcasa base placa de circuito impreso, sección nominal: 2,5 mm², color: verde, corriente nominal: 12 A, tensión nominal (III/2): 320 V, superficie de contacto: Sn, tipo de conexión del contacto: Macho, número de potenciales: 2, número de filas: 1, número de polos: 2, número de conexiones: 2, familia de artículos: SMSTB 2,5/..-G, paso: 5 mm, montaje: Soldadura por ola, disposición de pines: Disposición de pines lineal, longitud del pin [P]: 3,5 mm, número de pines de soldadura por potencial: 1, sistema enchufable: COMBICON MSTB 2,5, Orientación de la cara enchufable: Estándar, bloqueo: sin, tipo de sujeción: sin, tipo de embalaje: empaquetado en caja | 73.08 | 100 | AA | PCB Connectors (PCC) | AAC | AACSGN | 50 | 2000 | NO | PC | F | 1,29 | G | 37 | 91 | 108 | MM | 4017918034559 | 85366930 | PL | EC002637 | Imagen | Catálogo
1769463 | SMSTB 2,5/ 2-G-5,08 | Carcasa de base para placa de circuito impreso | Carcasa base placa de circuito impreso, sección nominal: 2,5 mm², color: verde, corriente nominal: 12 A, tensión nominal (III/2): 320 V, superficie de contacto: Sn, tipo de conexión del contacto: Macho, número de potenciales: 2, número de filas: 1, número de polos: 2, número de conexiones: 2, familia de artículos: SMSTB 2,5/..-G, paso: 5,08 mm, montaje: Soldadura por ola, disposición de pines: Disposición de pines lineal, longitud del pin [P]: 3,5 mm, número de pines de soldadura por potencial: 1, sistema enchufable: COMBICON MSTB 2,5, Orientación de la cara enchufable: Estándar, bloqueo: sin, tipo de sujeción: sin, tipo de embalaje: empaquetado en caja | 73.08 | 100 | AA | PCB Connectors (PCC) | AAC | AACSHJ | 100 | 2000 | NO | PC | F | 1,17 | G | 61 | 77 | 114 | MM | 4017918034788 | 85366930 | PL | EC002637 | Imagen | Catálogo
1768765 | SMSTB 2,5/ 2-ST | Conector para placa de circuito impreso | Conector de placa de circuito impreso, sección nominal: 2,5 mm², color: verde, corriente nominal: 12 A, tensión nominal (III/2): 320 V, superficie de contacto: Sn, tipo de conexión del contacto: Hembra, número de potenciales: 2, número de filas: 1, número de polos: 2, número de conexiones: 2, familia de artículos: SMSTB 2,5/..-ST, paso: 5 mm, tipo de conexión: Conexión por tornillo con cápsula de tracción, forma de sujeción de tornillos: L Ranura longitudinal, dirección de conexión conductor/placa de circuito impreso: -45 °, gancho de sujeción: - Gancho de sujeción, sistema enchufable: COMBICON MSTB 2,5, bloqueo: sin, tipo de sujeción: sin, tipo de embalaje: empaquetado en caja | 230.91 | 100 | AA | PCB Connectors (PCC) | AAC | AACAFK | 100 | 100 | NO | PC |  | 3,93 | G | 92 | 76 | 114 | MM | 4017918034122 | 85366990 | PL | EC002638 | Imagen | Catálogo
1133849 | SMSTB 2,5/ 2-ST BD:+,- | Conector para placa de circuito impreso | Conector de placa de circuito impreso, sección nominal: 2,5 mm², color: verde, corriente nominal: 12 A, tensión nominal (III/2): 320 V, superficie de contacto: Sn, tipo de conexión del contacto: Hembra, número de filas: 1, número de polos: 2, familia de artículos: SMSTB 2,5/..-ST, paso: 5 mm, tipo de conexión: Conexión por tornillo con cápsula de tracción, forma de sujeción de tornillos: L Ranura longitudinal, dirección de conexión conductor/placa de circuito impreso: -45 °, gancho de sujeción: - Gancho de sujeción, sistema enchufable: COMBICON MSTB 2,5, bloqueo: sin, tipo de sujeción: sin, tipo de embalaje: empaquetado en caja | 242.81 | 100 | AA | PCB Connectors (PCC) | AAC | AACAFK | 100 | 1000 | NO | PC | F | 3,98 | G | 92 | 78 | 114 | MM | 4063151064891 | 85366990 | PL | EC002638 | Imagen | Catálogo
1705169 | SMSTB 2,5/ 2-ST BK | Conector para placa de circuito impreso | Conector de placa de circuito impreso, sección nominal: 2,5 mm², color: negro, corriente nominal: 12 A, tensión nominal (III/2): 320 V, superficie de contacto: Sn, tipo de conexión del contacto: Hembra, número de potenciales: 2, número de filas: 1, número de polos: 2, número de conexiones: 2, familia de artículos: SMSTB 2,5/..-ST, paso: 5 mm, tipo de conexión: Conexión por tornillo con cápsula de tracción, forma de sujeción de tornillos: L Ranura longitudinal, dirección de conexión conductor/placa de circuito impreso: -45 °, gancho de sujeción: - Gancho de sujeción, sistema enchufable: COMBICON MSTB 2,5, bloqueo: sin, tipo de sujeción: sin, tipo de embalaje: empaquetado en caja | 230.91 | 100 | AA | PCB Connectors (PCC) | AAC | AACAFK | 50 | 50 | NO | PC |  | 4,10 | G | 63 | 78 | 115 | MM | 4046356756952 | 85366990 | DE | EC002638 | Imagen | Catálogo
1712693 | SMSTB 2,5/ 2-ST BK BDWH:1-2 | Conector para placa de circuito impreso | Conector de placa de circuito impreso, sección nominal: 2,5 mm², color: negro, corriente nominal: 12 A, tensión nominal (III/2): 320 V, superficie de contacto: Sn, tipo de conexión del contacto: Hembra, número de potenciales: 2, número de filas: 1, número de polos: 2, número de conexiones: 2, familia de artículos: SMSTB 2,5/..-ST, paso: 5 mm, tipo de conexión: Conexión por tornillo con cápsula de tracción, forma de sujeción de tornillos: L Ranura longitudinal, dirección de conexión conductor/placa de circuito impreso: -45 °, gancho de sujeción: - Gancho de sujeción, sistema enchufable: COMBICON MSTB 2,5, bloqueo: sin, tipo de sujeción: sin, tipo de embalaje: empaquetado en caja | 247.57 | 100 | AA | PCB Connectors (PCC) | AAC | AACAFK | 100 | 100 | NO | PC | F | 3,74 | G | 63 | 78 | 115 | MM | 4055626311685 | 85366990 | PL | EC002638 | Imagen | Catálogo
1848286 | SMSTB 2,5/ 2-ST BK BDWH:2,1 | Conector para placa de circuito impreso | Conector de placa de circuito impreso, sección nominal: 2,5 mm², color: negro, corriente nominal: 12 A, tensión nominal (III/2): 320 V, superficie de contacto: Sn, tipo de conexión del contacto: Hembra, número de potenciales: 2, número de filas: 1, número de polos: 2, número de conexiones: 2, familia de artículos: SMSTB 2,5/..-ST, paso: 5 mm, tipo de conexión: Conexión por tornillo con cápsula de tracción, forma de sujeción de tornillos: L Ranura longitudinal, dirección de conexión conductor/placa de circuito impreso: -45 °, gancho de sujeción: - Gancho de sujeción, sistema enchufable: COMBICON MSTB 2,5, bloqueo: sin, tipo de sujeción: sin, tipo de embalaje: empaquetado en caja | 247.57 | 100 | AA | PCB Connectors (PCC) | AAC | AACAFK | 50 | 50 | NO | PC | F | 4,10 | G | 63 | 78 | 115 | MM | 4046356906685 | 85366990 | PL | EC002638 | Imagen | Catálogo
1848273 | SMSTB 2,5/ 2-ST BK BDWH:5,4 | Conector para placa de circuito impreso | Conector de placa de circuito impreso, sección nominal: 2,5 mm², color: negro, corriente nominal: 12 A, tensión nominal (III/2): 320 V, superficie de contacto: Sn, tipo de conexión del contacto: Hembra, número de potenciales: 2, número de filas: 1, número de polos: 2, número de conexiones: 2, familia de artículos: SMSTB 2,5/..-ST, paso: 5 mm, tipo de conexión: Conexión por tornillo con cápsula de tracción, forma de sujeción de tornillos: L Ranura longitudinal, dirección de conexión conductor/placa de circuito impreso: -45 °, gancho de sujeción: - Gancho de sujeción, sistema enchufable: COMBICON MSTB 2,5, bloqueo: sin, tipo de sujeción: sin, tipo de embalaje: empaquetado en caja | 247.57 | 100 | AA | PCB Connectors (PCC) | AAC | AACAFK | 50 | 50 | NO | PC | F | 4,10 | G | 60 | 76 | 114 | MM | 4046356906678 | 85366990 | PL | EC002638 | Imagen | Catálogo
1707455 | SMSTB 2,5/ 2-ST BK CP12BDWH-17 | Conector para placa de circuito impreso | Conector de placa de circuito impreso, sección nominal: 2,5 mm², color: negro, corriente nominal: 12 A, tensión nominal (III/2): 320 V, superficie de contacto: Sn, tipo de conexión del contacto: Hembra, número de potenciales: 2, número de filas: 1, número de polos: 2, número de conexiones: 2, familia de artículos: SMSTB 2,5/..-ST, paso: 5 mm, tipo de conexión: Conexión por tornillo con cápsula de tracción, forma de sujeción de tornillos: L Ranura longitudinal, dirección de conexión conductor/placa de circuito impreso: -45 °, gancho de sujeción: - Gancho de sujeción, sistema enchufable: COMBICON MSTB 2,5, bloqueo: sin, tipo de sujeción: sin, tipo de embalaje: empaquetado en caja | 320.3 | 100 | AA | PCB Connectors (PCC) | AAC | AACAFK | 50 | 50 | NO | PC | F | 4,09 | G | 63 | 78 | 115 | MM | 4046356934411 | 85366990 | PL | EC002638 | Imagen | Catálogo
1165419 | SMSTB 2,5/ 2-ST BK2CPBDWH91,92 | Conector para placa de circuito impreso | Conector de placa de circuito impreso, sección nominal: 2,5 mm², color: negro, corriente nominal: 12 A, tensión nominal (III/2): 320 V, superficie de contacto: Sn, tipo de conexión del contacto: Hembra, número de filas: 1, número de polos: 2, familia de artículos: SMSTB 2,5/..-ST, paso: 5 mm, tipo de conexión: Conexión por tornillo con cápsula de tracción, forma de sujeción de tornillos: L Ranura longitudinal, dirección de conexión conductor/placa de circuito impreso: -45 °, gancho de sujeción: - Gancho de sujeción, sistema enchufable: COMBICON MSTB 2,5, bloqueo: sin, tipo de sujeción: sin, tipo de embalaje: empaquetado en caja | 320.3 | 100 | AA | PCB Connectors (PCC) | AAC | AACAFK | 100 | 1000 | NO | PC | F | 3,94 | G | 63 | 78 | 115 | MM | 4063151180447 | 85366990 | PL | EC002638 | Imagen | Catálogo
1165476 | SMSTB 2,5/ 2-ST BKCP1BDWH41,42 | Conector para placa de circuito impreso | Conector de placa de circuito impreso, sección nominal: 2,5 mm², color: negro, corriente nominal: 12 A, tensión nominal (III/2): 320 V, superficie de contacto: Sn, tipo de conexión del contacto: Hembra, número de filas: 1, número de polos: 2, familia de artículos: SMSTB 2,5/..-ST, paso: 5 mm, tipo de conexión: Conexión por tornillo con cápsula de tracción, forma de sujeción de tornillos: L Ranura longitudinal, dirección de conexión conductor/placa de circuito impreso: -45 °, gancho de sujeción: - Gancho de sujeción, sistema enchufable: COMBICON MSTB 2,5, bloqueo: sin, tipo de sujeción: sin, tipo de embalaje: empaquetado en caja | 283.93 | 100 | AA | PCB Connectors (PCC) | AAC | AACAFK | 100 | 1000 | NO | PC | F | 3,91 | G | 63 | 78 | 115 | MM | 4063151179090 | 85366990 | PL | EC002638 | Imagen | Catálogo
1165402 | SMSTB 2,5/ 2-ST BKCP1BDWH43,44 | Conector para placa de circuito impreso | Conector de placa de circuito impreso, sección nominal: 2,5 mm², color: negro, corriente nominal: 12 A, tensión nominal (III/2): 320 V, superficie de contacto: Sn, tipo de conexión del contacto: Hembra, número de filas: 1, número de polos: 2, familia de artículos: SMSTB 2,5/..-ST, paso: 5 mm, tipo de conexión: Conexión por tornillo con cápsula de tracción, forma de sujeción de tornillos: L Ranura longitudinal, dirección de conexión conductor/placa de circuito impreso: -45 °, gancho de sujeción: - Gancho de sujeción, sistema enchufable: COMBICON MSTB 2,5, bloqueo: sin, tipo de sujeción: sin, tipo de embalaje: empaquetado en caja | 283.93 | 100 | AA | PCB Connectors (PCC) | AAC | AACAFK | 100 | 1000 | NO | PC | F | 3,92 | G | 63 | 78 | 115 | MM | 4063151177393 | 85366990 | PL | EC002638 | Imagen | Catálogo
1969263 | SMSTB 2,5/ 2-ST BU ANG NZ0030 | Conector para placa de circuito impreso | Conector de placa de circuito impreso, sección nominal: 2,5 mm², color: azul, corriente nominal: 12 A, tensión nominal (III/2): 320 V, superficie de contacto: Sn, tipo de conexión del contacto: Hembra, número de potenciales: 2, número de filas: 1, número de polos: 2, número de conexiones: 2, familia de artículos: SMSTB 2,5/..-ST, paso: 5 mm, tipo de conexión: Conexión por tornillo con cápsula de tracción, forma de sujeción de tornillos: L Ranura longitudinal, dirección de conexión conductor/placa de circuito impreso: -45 °, gancho de sujeción: - Gancho de sujeción, sistema enchufable: COMBICON MSTB 2,5, bloqueo: sin, tipo de sujeción: sin, tipo de embalaje: empaquetado en caja | 263.51 | 100 | AA | PCB Connectors (PCC) | AAC | AACAFK | 50 | 50 | NO | PC |  | 4,15 | G | 61 | 77 | 114 | MM | 4017918927745 | 85366990 | DE | EC002638 | Imagen | Catálogo
1969289 | SMSTB 2,5/ 2-ST BU ANG NZ1021 | Conector para placa de circuito impreso | Conector de placa de circuito impreso, sección nominal: 2,5 mm², color: azul, corriente nominal: 12 A, tensión nominal (III/2): 320 V, superficie de contacto: Sn, tipo de conexión del contacto: Hembra, número de potenciales: 2, número de filas: 1, número de polos: 2, número de conexiones: 2, familia de artículos: SMSTB 2,5/..-ST, paso: 5 mm, tipo de conexión: Conexión por tornillo con cápsula de tracción, forma de sujeción de tornillos: L Ranura longitudinal, dirección de conexión conductor/placa de circuito impreso: -45 °, gancho de sujeción: - Gancho de sujeción, sistema enchufable: COMBICON MSTB 2,5, bloqueo: sin, tipo de sujeción: sin, tipo de embalaje: empaquetado en caja | 263.51 | 100 | AA | PCB Connectors (PCC) | AAC | AACAFK | 50 | 50 | NO | PC |  | 4,06 | G | 60 | 76 | 112 | MM | 4017918927769 | 85366990 | DE | EC002638 | Imagen | Catálogo
1707452 | SMSTB 2,5/ 2-ST BU CP2BDWH:2,1 | Conector para placa de circuito impreso | Conector de placa de circuito impreso, sección nominal: 2,5 mm², color: azul, corriente nominal: 12 A, tensión nominal (III/2): 320 V, superficie de contacto: Sn, tipo de conexión del contacto: Hembra, número de potenciales: 2, número de filas: 1, número de polos: 2, número de conexiones: 2, familia de artículos: SMSTB 2,5/..-ST, paso: 5 mm, tipo de conexión: Conexión por tornillo con cápsula de tracción, forma de sujeción de tornillos: L Ranura longitudinal, dirección de conexión conductor/placa de circuito impreso: -45 °, gancho de sujeción: - Gancho de sujeción, sistema enchufable: COMBICON MSTB 2,5, bloqueo: sin, tipo de sujeción: sin, tipo de embalaje: empaquetado en caja | 272.41 | 100 | AA | PCB Connectors (PCC) | AAC | AACAFK | 50 | 50 | NO | PC | F | 4,15 | G | 63 | 78 | 115 | MM | 4046356934404 | 85366990 | PL | EC002638 | Imagen | Catálogo
1707453 | SMSTB 2,5/ 2-ST BU CP2BDWH:5,4 | Conector para placa de circuito impreso | Conector de placa de circuito impreso, sección nominal: 2,5 mm², color: azul, corriente nominal: 12 A, tensión nominal (III/2): 320 V, superficie de contacto: Sn, tipo de conexión del contacto: Hembra, número de potenciales: 2, número de filas: 1, número de polos: 2, número de conexiones: 2, familia de artículos: SMSTB 2,5/..-ST, paso: 5 mm, tipo de conexión: Conexión por tornillo con cápsula de tracción, forma de sujeción de tornillos: L Ranura longitudinal, dirección de conexión conductor/placa de circuito impreso: -45 °, gancho de sujeción: - Gancho de sujeción, sistema enchufable: COMBICON MSTB 2,5, bloqueo: sin, tipo de sujeción: sin, tipo de embalaje: empaquetado en caja | 272.41 | 100 | AA | PCB Connectors (PCC) | AAC | AACAFK | 50 | 100 | NO | PC | F | 4,15 | G | 63 | 78 | 115 | MM | 4046356934428 | 85366990 | PL | EC002638 | Imagen | Catálogo
1994474 | SMSTB 2,5/ 2-ST BU TS | Conector para placa de circuito impreso | Conector de placa de circuito impreso, sección nominal: 2,5 mm², color: azul, corriente nominal: 12 A, tensión nominal (III/2): 320 V, superficie de contacto: Sn, tipo de conexión del contacto: Hembra, número de potenciales: 2, número de filas: 1, número de polos: 2, número de conexiones: 2, familia de artículos: SMSTB 2,5/..-ST, paso: 5 mm, tipo de conexión: Conexión por tornillo con cápsula de tracción, forma de sujeción de tornillos: L Ranura longitudinal, dirección de conexión conductor/placa de circuito impreso: -45 °, gancho de sujeción: - Gancho de sujeción, sistema enchufable: COMBICON MSTB 2,5, bloqueo: sin, tipo de sujeción: sin, tipo de embalaje: empaquetado en caja | 234.79 | 100 | AA | PCB Connectors (PCC) | AAC | AACAFK | 50 | 50 | NO | PC |  | 4,13 | G | 63 | 78 | 115 | MM | 4017918984472 | 85366990 | PL | EC002638 | Imagen | Catálogo
1727414 | SMSTB 2,5/ 2-ST BU TS BDNZ:023 | Conector para placa de circuito impreso | Conector de placa de circuito impreso, sección nominal: 2,5 mm², color: azul, corriente nominal: 12 A, tensión nominal (III/2): 320 V, superficie de contacto: Sn, tipo de conexión del contacto: Hembra, número de potenciales: 2, número de filas: 1, número de polos: 2, número de conexiones: 2, familia de artículos: SMSTB 2,5/..-ST, paso: 5 mm, tipo de conexión: Conexión por tornillo con cápsula de tracción, forma de sujeción de tornillos: L Ranura longitudinal, dirección de conexión conductor/placa de circuito impreso: -45 °, gancho de sujeción: - Gancho de sujeción, sistema enchufable: COMBICON MSTB 2,5, bloqueo: sin, tipo de sujeción: sin, tipo de embalaje: empaquetado en caja | 263.51 | 100 | AA | PCB Connectors (PCC) | AAC | AACAFK | 50 | 50 | NO | PC | F | 4,04 | G | 60 | 77 | 113 | MM | 4046356133920 | 85366990 | PL | EC002638 | Imagen | Catálogo
1727430 | SMSTB 2,5/ 2-ST BU TS BDNZ:024 | Conector para placa de circuito impreso | Conector de placa de circuito impreso, sección nominal: 2,5 mm², color: azul, corriente nominal: 12 A, tensión nominal (III/2): 320 V, superficie de contacto: Sn, tipo de conexión del contacto: Hembra, número de potenciales: 2, número de filas: 1, número de polos: 2, número de conexiones: 2, familia de artículos: SMSTB 2,5/..-ST, paso: 5 mm, tipo de conexión: Conexión por tornillo con cápsula de tracción, forma de sujeción de tornillos: L Ranura longitudinal, dirección de conexión conductor/placa de circuito impreso: -45 °, gancho de sujeción: - Gancho de sujeción, sistema enchufable: COMBICON MSTB 2,5, bloqueo: sin, tipo de sujeción: sin, tipo de embalaje: empaquetado en caja | 263.51 | 100 | AA | PCB Connectors (PCC) | AAC | AACAFK | 50 | 50 | NO | PC | F | 4,04 | G | 63 | 78 | 115 | MM | 4046356133906 | 85366990 | PL | EC002638 | Imagen | Catálogo
1969292 | SMSTB 2,5/ 2-ST BUGY ANGNZ0030 | Conector para placa de circuito impreso | Conector de placa de circuito impreso, sección nominal: 2,5 mm², color: gris azulado, corriente nominal: 12 A, tensión nominal (III/2): 320 V, superficie de contacto: Sn, tipo de conexión del contacto: Hembra, número de potenciales: 2, número de filas: 1, número de polos: 2, número de conexiones: 2, familia de artículos: SMSTB 2,5/..-ST, paso: 5 mm, tipo de conexión: Conexión por tornillo con cápsula de tracción, forma de sujeción de tornillos: L Ranura longitudinal, dirección de conexión conductor/placa de circuito impreso: -45 °, gancho de sujeción: - Gancho de sujeción, sistema enchufable: COMBICON MSTB 2,5, bloqueo: sin, tipo de sujeción: sin, tipo de embalaje: empaquetado en caja | 263.51 | 100 | AA | PCB Connectors (PCC) | AAC | AACAFK | 50 | 50 | NO | PC |  | 4,09 | G | 60 | 77 | 114 | MM | 4017918927776 | 85366990 | PL | EC002638 | Imagen | Catálogo
1969276 | SMSTB 2,5/ 2-ST BUGY ANGNZ1021 | Conector para placa de circuito impreso | Conector de placa de circuito impreso, sección nominal: 2,5 mm², color: gris azulado, corriente nominal: 12 A, tensión nominal (III/2): 320 V, superficie de contacto: Sn, tipo de conexión del contacto: Hembra, número de potenciales: 2, número de filas: 1, número de polos: 2, número de conexiones: 2, familia de artículos: SMSTB 2,5/..-ST, paso: 5 mm, tipo de conexión: Conexión por tornillo con cápsula de tracción, forma de sujeción de tornillos: L Ranura longitudinal, dirección de conexión conductor/placa de circuito impreso: -45 °, gancho de sujeción: - Gancho de sujeción, sistema enchufable: COMBICON MSTB 2,5, bloqueo: sin, tipo de sujeción: sin, tipo de embalaje: empaquetado en caja | 263.51 | 100 | AA | PCB Connectors (PCC) | AAC | AACAFK | 50 | 50 | NO | PC |  | 4,04 | G | 62 | 77 | 114 | MM | 4017918927752 | 85366990 | DE | EC002638 | Imagen | Catálogo
1994461 | SMSTB 2,5/ 2-ST BUGY TS | Conector para placa de circuito impreso | Conector de placa de circuito impreso, sección nominal: 2,5 mm², color: gris azulado, corriente nominal: 12 A, tensión nominal (III/2): 320 V, superficie de contacto: Sn, tipo de conexión del contacto: Hembra, número de potenciales: 2, número de filas: 1, número de polos: 2, número de conexiones: 2, familia de artículos: SMSTB 2,5/..-ST, paso: 5 mm, tipo de conexión: Conexión por tornillo con cápsula de tracción, forma de sujeción de tornillos: L Ranura longitudinal, dirección de conexión conductor/placa de circuito impreso: -45 °, gancho de sujeción: - Gancho de sujeción, sistema enchufable: COMBICON MSTB 2,5, bloqueo: sin, tipo de sujeción: sin, tipo de embalaje: empaquetado en caja | 234.79 | 100 | AA | PCB Connectors (PCC) | AAC | AACAFK | 50 | 50 | NO | PC | F | 4,06 | G | 63 | 78 | 115 | MM | 4017918984489 | 85366990 | PL | EC002638 | Imagen | Catálogo
1727401 | SMSTB 2,5/ 2-ST BUGY TS NZ:023 | Conector para placa de circuito impreso | Conector de placa de circuito impreso, sección nominal: 2,5 mm², color: gris azulado, corriente nominal: 12 A, tensión nominal (III/2): 320 V, superficie de contacto: Sn, tipo de conexión del contacto: Hembra, número de potenciales: 2, número de filas: 1, número de polos: 2, número de conexiones: 2, familia de artículos: SMSTB 2,5/..-ST, paso: 5 mm, tipo de conexión: Conexión por tornillo con cápsula de tracción, forma de sujeción de tornillos: L Ranura longitudinal, dirección de conexión conductor/placa de circuito impreso: -45 °, gancho de sujeción: - Gancho de sujeción, sistema enchufable: COMBICON MSTB 2,5, bloqueo: sin, tipo de sujeción: sin, tipo de embalaje: empaquetado en caja | 263.51 | 100 | AA | PCB Connectors (PCC) | AAC | AACAFK | 50 | 50 | NO | PC | F | 4,03 | G | 63 | 78 | 115 | MM | 4046356133937 | 85366990 | PL | EC002638 | Imagen | Catálogo
1727427 | SMSTB 2,5/ 2-ST BUGY TS NZ:024 | Conector para placa de circuito impreso | Conector de placa de circuito impreso, sección nominal: 2,5 mm², color: gris azulado, corriente nominal: 12 A, tensión nominal (III/2): 320 V, superficie de contacto: Sn, tipo de conexión del contacto: Hembra, número de potenciales: 2, número de filas: 1, número de polos: 2, número de conexiones: 2, familia de artículos: SMSTB 2,5/..-ST, paso: 5 mm, tipo de conexión: Conexión por tornillo con cápsula de tracción, forma de sujeción de tornillos: L Ranura longitudinal, dirección de conexión conductor/placa de circuito impreso: -45 °, gancho de sujeción: - Gancho de sujeción, sistema enchufable: COMBICON MSTB 2,5, bloqueo: sin, tipo de sujeción: sin, tipo de embalaje: empaquetado en caja | 263.51 | 100 | AA | PCB Connectors (PCC) | AAC | AACAFK | 50 | 50 | NO | PC | F | 4,03 | G | 63 | 78 | 115 | MM | 4046356133913 | 85366990 | PL | EC002638 | Imagen | Catálogo
1713442 | SMSTB 2,5/ 2-ST GY7035 | Conector para placa de circuito impreso | Conector de placa de circuito impreso, sección nominal: 2,5 mm², color: gris claro, corriente nominal: 12 A, tensión nominal (III/2): 320 V, superficie de contacto: Sn, tipo de conexión del contacto: Hembra, número de potenciales: 2, número de filas: 1, número de polos: 2, número de conexiones: 2, familia de artículos: SMSTB 2,5/..-ST, paso: 5 mm, tipo de conexión: Conexión por tornillo con cápsula de tracción, forma de sujeción de tornillos: L Ranura longitudinal, dirección de conexión conductor/placa de circuito impreso: -45 °, gancho de sujeción: - Gancho de sujeción, sistema enchufable: COMBICON MSTB 2,5, bloqueo: sin, tipo de sujeción: sin, tipo de embalaje: empaquetado en caja | 230.91 | 100 | AA | PCB Connectors (PCC) | AAC | AACAFK | 100 | 100 | NO | PC | F | 3,92 | G | 92 | 78 | 114 | MM | 4055626313863 | 85366990 | PL | EC002638 | Imagen | Catálogo
1799840 | SMSTB 2,5/ 2-ST OG BD:1,2 | Conector para placa de circuito impreso | Conector de placa de circuito impreso, sección nominal: 2,5 mm², color: naranja, corriente nominal: 12 A, tensión nominal (III/2): 320 V, superficie de contacto: Sn, tipo de conexión del contacto: Hembra, número de potenciales: 2, número de filas: 1, número de polos: 2, número de conexiones: 2, familia de artículos: SMSTB 2,5/..-ST, paso: 5 mm, tipo de conexión: Conexión por tornillo con cápsula de tracción, forma de sujeción de tornillos: L Ranura longitudinal, dirección de conexión conductor/placa de circuito impreso: -45 °, gancho de sujeción: - Gancho de sujeción, sistema enchufable: COMBICON MSTB 2,5, bloqueo: sin, tipo de sujeción: sin, tipo de embalaje: empaquetado en caja | 226.63 | 100 | AA | PCB Connectors (PCC) | AAC | AACAFK | 50 | 50 | NO | PC | F | 4,12 | G | 63 | 78 | 115 | MM | 4046356668002 | 85366990 | PL | EC002638 | Imagen | Catálogo
1826283 | SMSTB 2,5/ 2-ST-5,08 | Conector para placa de circuito impreso | Conector de placa de circuito impreso, sección nominal: 2,5 mm², color: verde, corriente nominal: 12 A, tensión nominal (III/2): 320 V, superficie de contacto: Sn, tipo de conexión del contacto: Hembra, número de potenciales: 2, número de filas: 1, número de polos: 2, número de conexiones: 2, familia de artículos: SMSTB 2,5/..-ST, paso: 5,08 mm, tipo de conexión: Conexión por tornillo con cápsula de tracción, forma de sujeción de tornillos: L Ranura longitudinal, dirección de conexión conductor/placa de circuito impreso: -45 °, gancho de sujeción: - Gancho de sujeción, sistema enchufable: COMBICON MSTB 2,5, bloqueo: sin, tipo de sujeción: sin, tipo de embalaje: empaquetado en caja | 230.91 | 100 | AA | PCB Connectors (PCC) | AAC | AACAGL | 100 | 100 | NO | PC |  | 3,96 | G | 94 | 77 | 114 | MM | 4017918122034 | 85366990 | PL | EC002638 | Imagen | Catálogo
1958313 | SMSTB 2,5/ 2-ST-5,08 BK | Conector para placa de circuito impreso | Conector de placa de circuito impreso, sección nominal: 2,5 mm², color: negro, corriente nominal: 12 A, tensión nominal (III/2): 320 V, superficie de contacto: Sn, tipo de conexión del contacto: Hembra, número de potenciales: 2, número de filas: 1, número de polos: 2, número de conexiones: 2, familia de artículos: SMSTB 2,5/..-ST, paso: 5,08 mm, tipo de conexión: Conexión por tornillo con cápsula de tracción, forma de sujeción de tornillos: L Ranura longitudinal, dirección de conexión conductor/placa de circuito impreso: -45 °, gancho de sujeción: - Gancho de sujeción, sistema enchufable: COMBICON MSTB 2,5, bloqueo: sin, tipo de sujeción: sin, tipo de embalaje: empaquetado en caja | 230.91 | 100 | AA | PCB Connectors (PCC) | AAC | AACAGL | 50 | 50 | NO | PC | F | 4,10 | G | 60 | 77 | 113 | MM | 4017918898014 | 85366990 | PL | EC002638 | Imagen | Catálogo
1784525 | SMSTB 2,5/ 2-ST-5,08 BKBDWH+2- | Conector para placa de circuito impreso | Conector de placa de circuito impreso, sección nominal: 2,5 mm², color: negro, corriente nominal: 12 A, tensión nominal (III/2): 320 V, superficie de contacto: Sn, tipo de conexión del contacto: Hembra, número de potenciales: 2, número de filas: 1, número de polos: 2, número de conexiones: 2, familia de artículos: SMSTB 2,5/..-ST, paso: 5,08 mm, tipo de conexión: Conexión por tornillo con cápsula de tracción, forma de sujeción de tornillos: L Ranura longitudinal, dirección de conexión conductor/placa de circuito impreso: -45 °, gancho de sujeción: - Gancho de sujeción, sistema enchufable: COMBICON MSTB 2,5, bloqueo: sin, tipo de sujeción: sin, tipo de embalaje: empaquetado en caja | 247.57 | 100 | AA | PCB Connectors (PCC) | AAC | AACAGL | 50 | 50 | NO | PC | F | 4,13 | G | 63 | 78 | 115 | MM | 4046356557153 | 85366990 | PL | EC002638 | Imagen | Catálogo
1784512 | SMSTB 2,5/ 2-ST-5,08 GYBD:+1- | Conector para placa de circuito impreso | Conector de placa de circuito impreso, sección nominal: 2,5 mm², color: gris, corriente nominal: 12 A, tensión nominal (III/2): 320 V, superficie de contacto: Sn, tipo de conexión del contacto: Hembra, número de potenciales: 2, número de filas: 1, número de polos: 2, número de conexiones: 2, familia de artículos: SMSTB 2,5/..-ST, paso: 5,08 mm, tipo de conexión: Conexión por tornillo con cápsula de tracción, forma de sujeción de tornillos: L Ranura longitudinal, dirección de conexión conductor/placa de circuito impreso: -45 °, gancho de sujeción: - Gancho de sujeción, sistema enchufable: COMBICON MSTB 2,5, bloqueo: sin, tipo de sujeción: sin, tipo de embalaje: empaquetado en caja | 247.57 | 100 | AA | PCB Connectors (PCC) | AAC | AACAGL | 50 | 50 | NO | PC | F | 4,15 | G | 63 | 78 | 115 | MM | 4046356557474 | 85366990 | PL | EC002638 | Imagen | Catálogo
1784509 | SMSTB 2,5/ 2-ST-5,08 RDBD:GND | Conector para placa de circuito impreso | Conector de placa de circuito impreso, sección nominal: 2,5 mm², color: rojo, corriente nominal: 12 A, tensión nominal (III/2): 320 V, superficie de contacto: Sn, tipo de conexión del contacto: Hembra, número de potenciales: 2, número de filas: 1, número de polos: 2, número de conexiones: 2, familia de artículos: SMSTB 2,5/..-ST, paso: 5,08 mm, tipo de conexión: Conexión por tornillo con cápsula de tracción, forma de sujeción de tornillos: L Ranura longitudinal, dirección de conexión conductor/placa de circuito impreso: -45 °, gancho de sujeción: - Gancho de sujeción, sistema enchufable: COMBICON MSTB 2,5, bloqueo: sin, tipo de sujeción: sin, tipo de embalaje: empaquetado en caja | 247.57 | 100 | AA | PCB Connectors (PCC) | AAC | AACAGL | 50 | 50 | NO | PC | F | 4,15 | G | 63 | 78 | 115 | MM | 4046356557146 | 85366990 | PL | EC002638 | Imagen | Catálogo
1768651 | SMSTB 2,5/ 2-ST-5,08BD:L1+,L1- | Conector para placa de circuito impreso | Conector de placa de circuito impreso, sección nominal: 2,5 mm², color: verde, corriente nominal: 12 A, tensión nominal (III/2): 320 V, superficie de contacto: Sn, tipo de conexión del contacto: Hembra, número de potenciales: 2, número de filas: 1, número de polos: 2, número de conexiones: 2, familia de artículos: SMSTB 2,5/..-ST, paso: 5,08 mm, tipo de conexión: Conexión por tornillo con cápsula de tracción, forma de sujeción de tornillos: L Ranura longitudinal, dirección de conexión conductor/placa de circuito impreso: -45 °, gancho de sujeción: - Gancho de sujeción, sistema enchufable: COMBICON MSTB 2,5, bloqueo: sin, tipo de sujeción: sin, tipo de embalaje: empaquetado en caja | 247.57 | 100 | AA | PCB Connectors (PCC) | AAC | AACAGL | 50 | 50 | NO | PC | F | 4,14 | G | 63 | 78 | 115 | MM | 4046356441476 | 85366990 | PL | EC002638 | Imagen | Catálogo
1708846 | SMSTB 2,5/ 2-ST-5,08BDMC:31-32 | Conector para placa de circuito impreso | Conector de placa de circuito impreso, sección nominal: 2,5 mm², color: verde, corriente nominal: 12 A, tensión nominal (III/2): 320 V, superficie de contacto: Sn, tipo de conexión del contacto: Hembra, número de potenciales: 2, número de filas: 1, número de polos: 2, número de conexiones: 2, familia de artículos: SMSTB 2,5/..-ST, paso: 5,08 mm, tipo de conexión: Conexión por tornillo con cápsula de tracción, forma de sujeción de tornillos: L Ranura longitudinal, dirección de conexión conductor/placa de circuito impreso: -45 °, gancho de sujeción: - Gancho de sujeción, sistema enchufable: COMBICON MSTB 2,5, bloqueo: sin, tipo de sujeción: sin, tipo de embalaje: empaquetado en caja | 264.24 | 100 | AA | PCB Connectors (PCC) | AAC | AACAGL | 50 | 50 | NO | PC | F | 4,14 | G | 63 | 78 | 115 | MM | 4055626024998 | 85366990 | PL | EC002638 | Imagen | Catálogo
1702660 | SMSTB 2,5/ 2-ST-5,08BDMC:77,78 | Conector para placa de circuito impreso | Conector de placa de circuito impreso, sección nominal: 2,5 mm², color: verde, corriente nominal: 12 A, tensión nominal (III/2): 320 V, superficie de contacto: Sn, tipo de conexión del contacto: Hembra, número de potenciales: 2, número de filas: 1, número de polos: 2, número de conexiones: 2, familia de artículos: SMSTB 2,5/..-ST, paso: 5,08 mm, tipo de conexión: Conexión por tornillo con cápsula de tracción, forma de sujeción de tornillos: L Ranura longitudinal, dirección de conexión conductor/placa de circuito impreso: -45 °, gancho de sujeción: - Gancho de sujeción, sistema enchufable: COMBICON MSTB 2,5, bloqueo: sin, tipo de sujeción: sin, tipo de embalaje: empaquetado en caja | 264.24 | 100 | AA | PCB Connectors (PCC) | AAC | AACAGL | 50 | 50 | NO | PC | F | 4,13 | G | 63 | 78 | 115 | MM | 4046356606738 | 85366990 | PL | EC002638 | Imagen | Catálogo
1784499 | SMSTB 2,5/ 2-ST-5,08BUBDWHBA | Conector para placa de circuito impreso | Conector de placa de circuito impreso, sección nominal: 2,5 mm², color: azul, corriente nominal: 12 A, tensión nominal (III/2): 320 V, superficie de contacto: Sn, tipo de conexión del contacto: Hembra, número de potenciales: 2, número de filas: 1, número de polos: 2, número de conexiones: 2, familia de artículos: SMSTB 2,5/..-ST, paso: 5,08 mm, tipo de conexión: Conexión por tornillo con cápsula de tracción, forma de sujeción de tornillos: L Ranura longitudinal, dirección de conexión conductor/placa de circuito impreso: -45 °, gancho de sujeción: - Gancho de sujeción, sistema enchufable: COMBICON MSTB 2,5, bloqueo: sin, tipo de sujeción: sin, tipo de embalaje: empaquetado en caja | 247.57 | 100 | AA | PCB Connectors (PCC) | AAC | AACAGL | 50 | 50 | NO | PC | F | 4,15 | G | 63 | 78 | 115 | MM | 4046356557160 | 85366990 | PL | EC002638 | Imagen | Catálogo
1970870 | SMSTB 2,5/ 2-STF | Conector para placa de circuito impreso | Conector de placa de circuito impreso, sección nominal: 2,5 mm², color: verde, corriente nominal: 12 A, tensión nominal (III/2): 320 V, superficie de contacto: Sn, tipo de conexión del contacto: Hembra, número de potenciales: 2, número de filas: 1, número de polos: 2, número de conexiones: 2, familia de artículos: SMSTB 2,5/..-STF, paso: 5 mm, tipo de conexión: Conexión por tornillo con cápsula de tracción, forma de sujeción de tornillos: L Ranura longitudinal, dirección de conexión conductor/placa de circuito impreso: -45 °, gancho de sujeción: - Gancho de sujeción, sistema enchufable: COMBICON MSTB 2,5, bloqueo: Bloqueo por tornillo, tipo de sujeción: Sujeción aérea (tornillo), tipo de embalaje: empaquetado en caja | 245.19 | 100 | AA | PCB Connectors (PCC) | AAC | AACAFL | 50 | 50 | NO | PC |  | 5,01 | G | 62 | 78 | 114 | MM | 4017918930998 | 85366990 | PL | EC002638 | Imagen | Catálogo
1971060 | SMSTB 2,5/ 2-STF-5,08 | Conector para placa de circuito impreso | Conector de placa de circuito impreso, sección nominal: 2,5 mm², color: verde, corriente nominal: 12 A, tensión nominal (III/2): 320 V, superficie de contacto: Sn, tipo de conexión del contacto: Hembra, número de potenciales: 2, número de filas: 1, número de polos: 2, número de conexiones: 2, familia de artículos: SMSTB 2,5/..-STF, paso: 5,08 mm, tipo de conexión: Conexión por tornillo con cápsula de tracción, forma de sujeción de tornillos: L Ranura longitudinal, dirección de conexión conductor/placa de circuito impreso: -45 °, gancho de sujeción: - Gancho de sujeción, sistema enchufable: COMBICON MSTB 2,5, bloqueo: Bloqueo por tornillo, tipo de sujeción: Sujeción aérea (tornillo), tipo de embalaje: empaquetado en caja | 245.19 | 100 | AA | PCB Connectors (PCC) | AAC | AACAGM | 50 | 50 | NO | PC |  | 5,02 | G | 61 | 78 | 114 | MM | 4017918931209 | 85366990 | PL | EC002638 | Imagen | Catálogo
1709037 | SMSTB 2,5/ 2-STF-5,08 AU | Conector para placa de circuito impreso | Conector de placa de circuito impreso, sección nominal: 2,5 mm², color: verde, corriente nominal: 12 A, tensión nominal (III/2): 320 V, superficie de contacto: Au, tipo de conexión del contacto: Hembra, número de potenciales: 2, número de filas: 1, número de polos: 2, número de conexiones: 2, familia de artículos: SMSTB 2,5/..-STF, paso: 5,08 mm, tipo de conexión: Conexión por tornillo con cápsula de tracción, forma de sujeción de tornillos: L Ranura longitudinal, dirección de conexión conductor/placa de circuito impreso: -45 °, gancho de sujeción: - Gancho de sujeción, sistema enchufable: COMBICON MSTB 2,5, bloqueo: Bloqueo por tornillo, tipo de sujeción: Sujeción aérea (tornillo), tipo de embalaje: empaquetado en caja | 377.86 | 100 | AA | PCB Connectors (PCC) | AAC | AACAGM | 50 | 50 | NO | PC |  | 5,05 | G | 63 | 78 | 115 | MM | 4055626039725 | 85366990 | PL | EC002638 | Imagen | Catálogo
1371254 | SMSTB 2,5/ 2-STF-5,08 AU BD:+- | Conector para placa de circuito impreso | Conector de placa de circuito impreso, sección nominal: 2,5 mm², color: verde, corriente nominal: 12 A, tensión nominal (III/2): 320 V, superficie de contacto: Sn, tipo de conexión del contacto: Hembra, número de filas: 1, número de polos: 2, familia de artículos: SMSTB 2,5/..-STF, paso: 5,08 mm, tipo de conexión: Conexión por tornillo con cápsula de tracción, forma de sujeción de tornillos: L Ranura longitudinal, dirección de conexión conductor/placa de circuito impreso: -45 °, gancho de sujeción: - Gancho de sujeción, sistema enchufable: COMBICON MSTB 2,5, bloqueo: Bloqueo por tornillo, tipo de sujeción: Sujeción aérea (tornillo), tipo de embalaje: empaquetado en caja | 389.76 | 100 | AA | PCB Connectors (PCC) | AAC | AACAGM | 50 | 1000 | NO | PC | F | 5,05 | G | 63 | 78 | 115 | MM | 4063151729127 | 85366990 | PL | EC002638 | Imagen | Catálogo
1463848 | SMSTB 2,5/ 2-STF-5,08 RD | Conector para placa de circuito impreso | Conector de placa de circuito impreso, sección nominal: 2,5 mm², color: rojo, corriente nominal: 12 A, tensión nominal (III/2): 320 V, superficie de contacto: Sn, tipo de conexión del contacto: Hembra, número de filas: 1, número de polos: 2, familia de artículos: SMSTB 2,5/..-STF, paso: 5,08 mm, tipo de conexión: Conexión por tornillo con cápsula de tracción, forma de sujeción de tornillos: L Ranura longitudinal, dirección de conexión conductor/placa de circuito impreso: -45 °, gancho de sujeción: - Gancho de sujeción, sistema enchufable: COMBICON MSTB 2,5, bloqueo: Bloqueo por tornillo, tipo de sujeción: Sujeción aérea (tornillo), tipo de embalaje: empaquetado en caja | 245.19 | 100 | AA | PCB Connectors (PCC) | AAC | AACAGM | 50 | 1000 | NO | PC | F | 5,02 | G | 63 | 78 | 115 | MM | 4063151856434 | 85366990 | PL | EC002638 | Imagen | Catálogo
1763902 | SMSTB 2,5/ 2-STFS59-5,08AU SEL | Conector para placa de circuito impreso | Conector de placa de circuito impreso, sección nominal: 2,5 mm², color: verde, corriente nominal: 12 A, superficie de contacto: Au, tipo de conexión del contacto: Hembra, número de potenciales: 2, número de filas: 1, número de polos: 2, número de conexiones: 2, familia de artículos: SMSTB 2,5/..-STFS59, paso: 5,08 mm, tipo de conexión: Conexión por tornillo con cápsula de tracción, forma de sujeción de tornillos: L Ranura longitudinal, dirección de conexión conductor/placa de circuito impreso: -45 °, gancho de sujeción: - sin gancho de sujeción, sistema enchufable: COMBICON MSTB 2,5, bloqueo: Bloqueo por tornillo, tipo de sujeción: Sujeción aérea (tornillo), tipo de embalaje: empaquetado en caja | 389.76 | 100 | AA | PCB Connectors (PCC) | AAH | AAHGGC | 50 | 50 | NO | PC | F | 5,14 | G | 63 | 78 | 115 | MM | 4046356417099 | 85366990 | PL | EC002638 |  | Catálogo
1769476 | SMSTB 2,5/ 3-G-5,08 | Carcasa de base para placa de circuito impreso | Carcasa base placa de circuito impreso, sección nominal: 2,5 mm², color: verde, corriente nominal: 12 A, tensión nominal (III/2): 320 V, superficie de contacto: Sn, tipo de conexión del contacto: Macho, número de potenciales: 3, número de filas: 1, número de polos: 3, número de conexiones: 3, familia de artículos: SMSTB 2,5/..-G, paso: 5,08 mm, montaje: Soldadura por ola, disposición de pines: Disposición de pines lineal, longitud del pin [P]: 3,5 mm, número de pines de soldadura por potencial: 1, sistema enchufable: COMBICON MSTB 2,5, Orientación de la cara enchufable: Estándar, bloqueo: sin, tipo de sujeción: sin, tipo de embalaje: empaquetado en caja | 106.65 | 100 | AA | PCB Connectors (PCC) | AAC | AACSHJ | 100 | 100 | NO | PC | F | 1,72 | G | 92 | 78 | 114 | MM | 4017918034795 | 85366930 | PL | EC002637 | Imagen | Catálogo
1768778 | SMSTB 2,5/ 3-ST | Conector para placa de circuito impreso | Conector de placa de circuito impreso, sección nominal: 2,5 mm², color: verde, corriente nominal: 12 A, tensión nominal (III/2): 320 V, superficie de contacto: Sn, tipo de conexión del contacto: Hembra, número de potenciales: 3, número de filas: 1, número de polos: 3, número de conexiones: 3, familia de artículos: SMSTB 2,5/..-ST, paso: 5 mm, tipo de conexión: Conexión por tornillo con cápsula de tracción, forma de sujeción de tornillos: L Ranura longitudinal, dirección de conexión conductor/placa de circuito impreso: -45 °, gancho de sujeción: - Gancho de sujeción, sistema enchufable: COMBICON MSTB 2,5, bloqueo: sin, tipo de sujeción: sin, tipo de embalaje: empaquetado en caja | 343.39 | 100 | AA | PCB Connectors (PCC) | AAC | AACAFK | 100 | 100 | NO | PC |  | 5,82 | G | 92 | 108 | 114 | MM | 4017918034139 | 85366990 | PL | EC002638 | Imagen | Catálogo
1702136 | SMSTB 2,5/ 3-ST BK | Conector para placa de circuito impreso | Conector de placa de circuito impreso, sección nominal: 2,5 mm², color: negro, corriente nominal: 12 A, tensión nominal (III/2): 320 V, superficie de contacto: Sn, tipo de conexión del contacto: Hembra, número de potenciales: 3, número de filas: 1, número de polos: 3, número de conexiones: 3, familia de artículos: SMSTB 2,5/..-ST, paso: 5 mm, tipo de conexión: Conexión por tornillo con cápsula de tracción, forma de sujeción de tornillos: L Ranura longitudinal, dirección de conexión conductor/placa de circuito impreso: -45 °, gancho de sujeción: - Gancho de sujeción, sistema enchufable: COMBICON MSTB 2,5, bloqueo: sin, tipo de sujeción: sin, tipo de embalaje: empaquetado en caja | 343.39 | 100 | AA | PCB Connectors (PCC) | AAC | AACAFK | 50 | 50 | NO | PC | F | 5,87 | G | 63 | 78 | 115 | MM | 4046356572675 | 85366990 | PL | EC002638 | Imagen | Catálogo
1849053 | SMSTB 2,5/ 3-ST BK AU | Conector para placa de circuito impreso | Conector de placa de circuito impreso, sección nominal: 2,5 mm², color: negro, corriente nominal: 12 A, tensión nominal (III/2): 320 V, superficie de contacto: Au, tipo de conexión del contacto: Hembra, número de potenciales: 3, número de filas: 1, número de polos: 3, número de conexiones: 3, familia de artículos: SMSTB 2,5/..-ST, paso: 5 mm, tipo de conexión: Conexión por tornillo con cápsula de tracción, forma de sujeción de tornillos: L Ranura longitudinal, dirección de conexión conductor/placa de circuito impreso: -45 °, gancho de sujeción: - Gancho de sujeción, sistema enchufable: COMBICON MSTB 2,5, bloqueo: sin, tipo de sujeción: sin, tipo de embalaje: empaquetado en caja | 542.38 | 100 | AA | PCB Connectors (PCC) | AAC | AACAFK | 50 | 50 | NO | PC | F | 5,94 | G | 62 | 77 | 114 | MM | 4017918264277 | 85366990 | PL | EC002638 | Imagen | Catálogo
1826622 | SMSTB 2,5/ 3-ST BK BD:13-15 | Conector para placa de circuito impreso | Conector de placa de circuito impreso, sección nominal: 2,5 mm², color: negro, corriente nominal: 12 A, tensión nominal (III/2): 320 V, superficie de contacto: Sn, tipo de conexión del contacto: Hembra, número de potenciales: 3, número de filas: 1, número de polos: 3, número de conexiones: 3, familia de artículos: SMSTB 2,5/..-ST, paso: 5 mm, tipo de conexión: Conexión por tornillo con cápsula de tracción, forma de sujeción de tornillos: L Ranura longitudinal, dirección de conexión conductor/placa de circuito impreso: -45 °, gancho de sujeción: - Gancho de sujeción, sistema enchufable: COMBICON MSTB 2,5, bloqueo: sin, tipo de sujeción: sin, tipo de embalaje: empaquetado en caja | 368.39 | 100 | AA | PCB Connectors (PCC) | AAC | AACAFK | 50 | 50 | NO | PC | F | 5,93 | G | 63 | 78 | 115 | MM | 4046356867238 | 85366990 | PL | EC002638 | Imagen | Catálogo
1826619 | SMSTB 2,5/ 3-ST BK BDWH:10-12 | Conector para placa de circuito impreso | Conector de placa de circuito impreso, sección nominal: 2,5 mm², color: negro, corriente nominal: 12 A, tensión nominal (III/2): 320 V, superficie de contacto: Sn, tipo de conexión del contacto: Hembra, número de potenciales: 3, número de filas: 1, número de polos: 3, número de conexiones: 3, familia de artículos: SMSTB 2,5/..-ST, paso: 5 mm, tipo de conexión: Conexión por tornillo con cápsula de tracción, forma de sujeción de tornillos: L Ranura longitudinal, dirección de conexión conductor/placa de circuito impreso: -45 °, gancho de sujeción: - Gancho de sujeción, sistema enchufable: COMBICON MSTB 2,5, bloqueo: sin, tipo de sujeción: sin, tipo de embalaje: empaquetado en caja | 368.39 | 100 | AA | PCB Connectors (PCC) | AAC | AACAFK | 50 | 50 | NO | PC | F | 5,88 | G | 63 | 78 | 115 | MM | 4046356867306 | 85366990 | PL | EC002638 | Imagen | Catálogo
1848312 | SMSTB 2,5/ 3-ST BK BDWH:3-1 | Conector para placa de circuito impreso | Conector de placa de circuito impreso, sección nominal: 2,5 mm², color: negro, corriente nominal: 12 A, tensión nominal (III/2): 320 V, superficie de contacto: Sn, tipo de conexión del contacto: Hembra, número de potenciales: 2, número de filas: 1, número de polos: 3, número de conexiones: 2, familia de artículos: SMSTB 2,5/..-ST, paso: 5 mm, tipo de conexión: Conexión por tornillo con cápsula de tracción, forma de sujeción de tornillos: L Ranura longitudinal, dirección de conexión conductor/placa de circuito impreso: -45 °, gancho de sujeción: - Gancho de sujeción, sistema enchufable: COMBICON MSTB 2,5, bloqueo: sin, tipo de sujeción: sin, tipo de embalaje: empaquetado en caja | 368.39 | 100 | AA | PCB Connectors (PCC) | AAC | AACAFK | 50 | 50 | NO | PC | F | 5,94 | G | 63 | 78 | 115 | MM | 4046356906715 | 85366990 | PL | EC002638 | Imagen | Catálogo
1848341 | SMSTB 2,5/ 3-ST BK BDWH:6-4 | Conector para placa de circuito impreso | Conector de placa de circuito impreso, sección nominal: 2,5 mm², color: negro, corriente nominal: 12 A, tensión nominal (III/2): 320 V, superficie de contacto: Sn, tipo de conexión del contacto: Hembra, número de potenciales: 2, número de filas: 1, número de polos: 2, número de conexiones: 2, familia de artículos: SMSTB 2,5/..-ST, paso: 5 mm, tipo de conexión: Conexión por tornillo con cápsula de tracción, forma de sujeción de tornillos: L Ranura longitudinal, dirección de conexión conductor/placa de circuito impreso: -45 °, gancho de sujeción: - Gancho de sujeción, sistema enchufable: COMBICON MSTB 2,5, bloqueo: sin, tipo de sujeción: sin, tipo de embalaje: empaquetado en caja | 368.39 | 100 | AA | PCB Connectors (PCC) | AAC | AACAFK | 50 | 50 | NO | PC | F | 5,94 | G | 63 | 78 | 115 | MM | 4046356906753 | 85366990 | PL | EC002638 | Imagen | Catálogo
1165149 | SMSTB 2,5/ 3-ST BKCP2BDWH61-63 | Conector para placa de circuito impreso | Conector de placa de circuito impreso, sección nominal: 2,5 mm², color: negro, corriente nominal: 12 A, tensión nominal (III/2): 320 V, superficie de contacto: Sn, tipo de conexión del contacto: Hembra, número de filas: 1, número de polos: 3, familia de artículos: SMSTB 2,5/..-ST, paso: 5 mm, tipo de conexión: Conexión por tornillo con cápsula de tracción, forma de sujeción de tornillos: L Ranura longitudinal, dirección de conexión conductor/placa de circuito impreso: -45 °, gancho de sujeción: - Gancho de sujeción, sistema enchufable: COMBICON MSTB 2,5, bloqueo: sin, tipo de sujeción: sin, tipo de embalaje: empaquetado en caja | 404.75 | 100 | AA | PCB Connectors (PCC) | AAC | AACAFK | 50 | 1000 | NO | PC | F | 5,78 | G | 63 | 78 | 115 | MM | 4063151179656 | 85366990 | PL | EC002638 | Imagen | Catálogo
1165408 | SMSTB 2,5/ 3-ST BKCP2BDWH64-66 | Conector para placa de circuito impreso | Conector de placa de circuito impreso, sección nominal: 2,5 mm², color: negro, corriente nominal: 12 A, tensión nominal (III/2): 320 V, superficie de contacto: Sn, tipo de conexión del contacto: Hembra, número de filas: 1, número de polos: 3, familia de artículos: SMSTB 2,5/..-ST, paso: 5 mm, tipo de conexión: Conexión por tornillo con cápsula de tracción, forma de sujeción de tornillos: L Ranura longitudinal, dirección de conexión conductor/placa de circuito impreso: -45 °, gancho de sujeción: - Gancho de sujeción, sistema enchufable: COMBICON MSTB 2,5, bloqueo: sin, tipo de sujeción: sin, tipo de embalaje: empaquetado en caja | 404.75 | 100 | AA | PCB Connectors (PCC) | AAC | AACAFK | 100 | 1000 | NO | PC | F | 5,79 | G | 90 | 108 | 113 | MM | 4063151180805 | 85366990 | PL | EC002638 | Imagen | Catálogo
1165444 | SMSTB 2,5/ 3-ST BKCP2BDWH67,69 | Conector para placa de circuito impreso | Conector de placa de circuito impreso, sección nominal: 2,5 mm², color: negro, corriente nominal: 12 A, tensión nominal (III/2): 320 V, superficie de contacto: Sn, tipo de conexión del contacto: Hembra, número de filas: 1, número de polos: 3, familia de artículos: SMSTB 2,5/..-ST, paso: 5 mm, tipo de conexión: Conexión por tornillo con cápsula de tracción, forma de sujeción de tornillos: L Ranura longitudinal, dirección de conexión conductor/placa de circuito impreso: -45 °, gancho de sujeción: - Gancho de sujeción, sistema enchufable: COMBICON MSTB 2,5, bloqueo: sin, tipo de sujeción: sin, tipo de embalaje: empaquetado en caja | 404.75 | 100 | AA | PCB Connectors (PCC) | AAC | AACAFK | 100 | 1000 | NO | PC | F | 5,79 | G | 90 | 108 | 113 | MM | 4063151180539 | 85366990 | PL | EC002638 | Imagen | Catálogo
1877326 | SMSTB 2,5/ 3-ST BU | Conector para placa de circuito impreso | Conector de placa de circuito impreso, sección nominal: 2,5 mm², color: azul, corriente nominal: 12 A, tensión nominal (III/2): 320 V, superficie de contacto: Sn, tipo de conexión del contacto: Hembra, número de potenciales: 3, número de filas: 1, número de polos: 3, número de conexiones: 3, familia de artículos: SMSTB 2,5/..-ST, paso: 5 mm, tipo de conexión: Conexión por tornillo con cápsula de tracción, forma de sujeción de tornillos: L Ranura longitudinal, dirección de conexión conductor/placa de circuito impreso: -45 °, gancho de sujeción: - Gancho de sujeción, sistema enchufable: COMBICON MSTB 2,5, bloqueo: sin, tipo de sujeción: sin, tipo de embalaje: empaquetado en caja | 343.39 | 100 | AA | PCB Connectors (PCC) | AAC | AACAFK | 50 | 50 | NO | PC | F | 5,95 | G | 63 | 78 | 115 | MM | 4017918234676 | 85366990 | PL | EC002638 | Imagen | Catálogo
1848325 | SMSTB 2,5/ 3-ST BU BDWH:3-1 | Conector para placa de circuito impreso | Conector de placa de circuito impreso, sección nominal: 2,5 mm², color: azul, corriente nominal: 12 A, tensión nominal (III/2): 320 V, superficie de contacto: Sn, tipo de conexión del contacto: Hembra, número de potenciales: 2, número de filas: 1, número de polos: 2, número de conexiones: 2, familia de artículos: SMSTB 2,5/..-ST, paso: 5 mm, tipo de conexión: Conexión por tornillo con cápsula de tracción, forma de sujeción de tornillos: L Ranura longitudinal, dirección de conexión conductor/placa de circuito impreso: -45 °, gancho de sujeción: - Gancho de sujeción, sistema enchufable: COMBICON MSTB 2,5, bloqueo: sin, tipo de sujeción: sin, tipo de embalaje: empaquetado en caja | 355.62 | 100 | AA | PCB Connectors (PCC) | AAC | AACAFK | 50 | 50 | NO | PC | F | 5,91 | G | 61 | 76 | 114 | MM | 4046356906722 | 85366990 | PL | EC002638 | Imagen | Catálogo
1981348 | SMSTB 2,5/ 3-ST BUGY CDNZ1015 | Conector para placa de circuito impreso | Conector de placa de circuito impreso, sección nominal: 2,5 mm², color: azul, corriente nominal: 12 A, tensión nominal (III/2): 320 V, superficie de contacto: Sn, tipo de conexión del contacto: Hembra, número de potenciales: 3, número de filas: 1, número de polos: 3, número de conexiones: 3, familia de artículos: SMSTB 2,5/..-ST, paso: 5 mm, tipo de conexión: Conexión por tornillo con cápsula de tracción, forma de sujeción de tornillos: L Ranura longitudinal, dirección de conexión conductor/placa de circuito impreso: -45 °, gancho de sujeción: - Gancho de sujeción, sistema enchufable: COMBICON MSTB 2,5, bloqueo: sin, tipo de sujeción: sin, tipo de embalaje: empaquetado en caja | 404.75 | 100 | AA | PCB Connectors (PCC) | AAC | AACAFK | 50 | 50 | NO | PC |  | 5,93 | G | 63 | 78 | 115 | MM | 4017918962401 | 85366990 | DE | EC002638 | Imagen | Catálogo
1981335 | SMSTB 2,5/ 3-ST BUGY CDNZ1016 | Conector para placa de circuito impreso | Conector de placa de circuito impreso, sección nominal: 2,5 mm², color: azul, corriente nominal: 12 A, tensión nominal (III/2): 320 V, superficie de contacto: Sn, tipo de conexión del contacto: Hembra, número de potenciales: 3, número de filas: 1, número de polos: 3, número de conexiones: 3, familia de artículos: SMSTB 2,5/..-ST, paso: 5 mm, tipo de conexión: Conexión por tornillo con cápsula de tracción, forma de sujeción de tornillos: L Ranura longitudinal, dirección de conexión conductor/placa de circuito impreso: -45 °, gancho de sujeción: - Gancho de sujeción, sistema enchufable: COMBICON MSTB 2,5, bloqueo: sin, tipo de sujeción: sin, tipo de embalaje: empaquetado en caja | 404.75 | 100 | AA | PCB Connectors (PCC) | AAC | AACAFK | 50 | 50 | NO | PC |  | 5,93 | G | 63 | 78 | 115 | MM | 4017918962395 | 85366990 | DE | EC002638 | Imagen | Catálogo
1973026 | SMSTB 2,5/ 3-ST BUGY CP NZ1020 | Conector para placa de circuito impreso | Conector de placa de circuito impreso, sección nominal: 2,5 mm², color: gris azulado, corriente nominal: 12 A, tensión nominal (III/2): 320 V, superficie de contacto: Sn, tipo de conexión del contacto: Hembra, número de potenciales: 3, número de filas: 1, número de polos: 3, número de conexiones: 3, familia de artículos: SMSTB 2,5/..-ST, paso: 5 mm, tipo de conexión: Conexión por tornillo con cápsula de tracción, forma de sujeción de tornillos: L Ranura longitudinal, dirección de conexión conductor/placa de circuito impreso: -45 °, gancho de sujeción: - Gancho de sujeción, sistema enchufable: COMBICON MSTB 2,5, bloqueo: sin, tipo de sujeción: sin, tipo de embalaje: empaquetado en caja | 464.81 | 100 | AA | PCB Connectors (PCC) | AAC | AACAFK | 50 | 50 | NO | PC |  | 5,97 | G | 61 | 76 | 113 | MM | 4017918942366 | 85366990 | DE | EC002638 | Imagen | Catálogo
1973039 | SMSTB 2,5/ 3-ST BUGY CP NZ1022 | Conector para placa de circuito impreso | Conector de placa de circuito impreso, sección nominal: 2,5 mm², color: gris azulado, corriente nominal: 12 A, tensión nominal (III/2): 320 V, superficie de contacto: Sn, tipo de conexión del contacto: Hembra, número de potenciales: 3, número de filas: 1, número de polos: 3, número de conexiones: 3, familia de artículos: SMSTB 2,5/..-ST, paso: 5 mm, tipo de conexión: Conexión por tornillo con cápsula de tracción, forma de sujeción de tornillos: L Ranura longitudinal, dirección de conexión conductor/placa de circuito impreso: -45 °, gancho de sujeción: - Gancho de sujeción, sistema enchufable: COMBICON MSTB 2,5, bloqueo: sin, tipo de sujeción: sin, tipo de embalaje: empaquetado en caja | 428.44 | 100 | AA | PCB Connectors (PCC) | AAC | AACAFK | 50 | 50 | NO | PC |  | 6,01 | G | 61 | 76 | 112 | MM | 4017918942373 | 85366990 | DE | EC002638 | Imagen | Catálogo
1727388 | SMSTB 2,5/ 3-ST BUGY NZ:02021 | Conector para placa de circuito impreso | Conector de placa de circuito impreso, sección nominal: 2,5 mm², color: gris azulado, corriente nominal: 12 A, tensión nominal (III/2): 320 V, superficie de contacto: Sn, tipo de conexión del contacto: Hembra, número de potenciales: 2, número de filas: 1, número de polos: 2, número de conexiones: 2, familia de artículos: SMSTB 2,5/..-ST, paso: 5 mm, tipo de conexión: Conexión por tornillo con cápsula de tracción, forma de sujeción de tornillos: L Ranura longitudinal, dirección de conexión conductor/placa de circuito impreso: -45 °, gancho de sujeción: - Gancho de sujeción, sistema enchufable: COMBICON MSTB 2,5, bloqueo: sin, tipo de sujeción: sin, tipo de embalaje: empaquetado en caja | 247.57 | 100 | AA | PCB Connectors (PCC) | AAC | AACAFK | 50 | 50 | NO | PC | F | 5,99 | G | 63 | 78 | 115 | MM | 4046356133951 | 85366990 | PL | EC002638 | Imagen | Catálogo
1727391 | SMSTB 2,5/ 3-ST BUGY NZ:02022 | Conector para placa de circuito impreso | Conector de placa de circuito impreso, sección nominal: 2,5 mm², color: gris azulado, corriente nominal: 12 A, tensión nominal (III/2): 320 V, superficie de contacto: Sn, tipo de conexión del contacto: Hembra, número de potenciales: 2, número de filas: 1, número de polos: 2, número de conexiones: 2, familia de artículos: SMSTB 2,5/..-ST, paso: 5 mm, tipo de conexión: Conexión por tornillo con cápsula de tracción, forma de sujeción de tornillos: L Ranura longitudinal, dirección de conexión conductor/placa de circuito impreso: -45 °, gancho de sujeción: - Gancho de sujeción, sistema enchufable: COMBICON MSTB 2,5, bloqueo: sin, tipo de sujeción: sin, tipo de embalaje: empaquetado en caja | 247.57 | 100 | AA | PCB Connectors (PCC) | AAC | AACAFK | 50 | 50 | NO | PC | F | 5,99 | G | 63 | 78 | 115 | MM | 4046356133944 | 85366990 | PL | EC002638 | Imagen | Catálogo
1994487 | SMSTB 2,5/ 3-ST BUGY TS | Conector para placa de circuito impreso | Conector de placa de circuito impreso, sección nominal: 2,5 mm², color: gris azulado, corriente nominal: 12 A, tensión nominal (III/2): 320 V, superficie de contacto: Sn, tipo de conexión del contacto: Hembra, número de potenciales: 3, número de filas: 1, número de polos: 3, número de conexiones: 3, familia de artículos: SMSTB 2,5/..-ST, paso: 5 mm, tipo de conexión: Conexión por tornillo con cápsula de tracción, forma de sujeción de tornillos: L Ranura longitudinal, dirección de conexión conductor/placa de circuito impreso: -45 °, gancho de sujeción: - Gancho de sujeción, sistema enchufable: COMBICON MSTB 2,5, bloqueo: sin, tipo de sujeción: sin, tipo de embalaje: empaquetado en caja | 355.43 | 100 | AA | PCB Connectors (PCC) | AAC | AACAFK | 50 | 50 | NO | PC |  | 5,89 | G | 62 | 77 | 114 | MM | 4017918984502 | 85366990 | PL | EC002638 | Imagen | Catálogo
1981296 | SMSTB 2,5/ 3-ST BUGYCDNZ301031 | Conector para placa de circuito impreso | Conector de placa de circuito impreso, sección nominal: 2,5 mm², color: azul, corriente nominal: 12 A, tensión nominal (III/2): 320 V, superficie de contacto: Sn, tipo de conexión del contacto: Hembra, número de potenciales: 3, número de filas: 1, número de polos: 3, número de conexiones: 3, familia de artículos: SMSTB 2,5/..-ST, paso: 5 mm, tipo de conexión: Conexión por tornillo con cápsula de tracción, forma de sujeción de tornillos: L Ranura longitudinal, dirección de conexión conductor/placa de circuito impreso: -45 °, gancho de sujeción: - Gancho de sujeción, sistema enchufable: COMBICON MSTB 2,5, bloqueo: sin, tipo de sujeción: sin, tipo de embalaje: empaquetado en caja | 441.11 | 100 | AA | PCB Connectors (PCC) | AAC | AACAFK | 50 | 50 | NO | PC |  | 5,99 | G | 63 | 78 | 115 | MM | 4017918962357 | 85366990 | DE | EC002638 | Imagen | Catálogo
1286306 | SMSTB 2,5/ 3-ST GY | Conector para placa de circuito impreso | Conector de placa de circuito impreso, sección nominal: 2,5 mm², color: gris, corriente nominal: 12 A, tensión nominal (III/2): 320 V, superficie de contacto: Sn, tipo de conexión del contacto: Hembra, número de filas: 1, número de polos: 3, familia de artículos: SMSTB 2,5/..-ST, paso: 5 mm, tipo de conexión: Conexión por tornillo con cápsula de tracción, forma de sujeción de tornillos: L Ranura longitudinal, dirección de conexión conductor/placa de circuito impreso: -45 °, gancho de sujeción: - Gancho de sujeción, sistema enchufable: COMBICON MSTB 2,5, bloqueo: sin, tipo de sujeción: sin, tipo de embalaje: empaquetado en caja | 343.39 | 100 | AA | PCB Connectors (PCC) | AAC | AACAFK | 100 | 100 | NO | PC | F | 5,82 | G | 90 | 108 | 113 | MM | 4063151493356 | 85366990 | PL | EC002638 | Imagen | Catálogo
1713441 | SMSTB 2,5/ 3-ST GY7035 | Conector para placa de circuito impreso | Conector de placa de circuito impreso, sección nominal: 2,5 mm², color: gris claro, corriente nominal: 12 A, tensión nominal (III/2): 320 V, superficie de contacto: Sn, tipo de conexión del contacto: Hembra, número de potenciales: 3, número de filas: 1, número de polos: 3, número de conexiones: 3, familia de artículos: SMSTB 2,5/..-ST, paso: 5 mm, tipo de conexión: Conexión por tornillo con cápsula de tracción, forma de sujeción de tornillos: L Ranura longitudinal, dirección de conexión conductor/placa de circuito impreso: -45 °, gancho de sujeción: - Gancho de sujeción, sistema enchufable: COMBICON MSTB 2,5, bloqueo: sin, tipo de sujeción: sin, tipo de embalaje: empaquetado en caja | 343.39 | 100 | AA | PCB Connectors (PCC) | AAC | AACAFK | 100 | 100 | NO | PC |  | 5,79 | G | 90 | 108 | 113 | MM | 4055626313856 | 85366990 | PL | EC002638 | Imagen | Catálogo
1841860 | SMSTB 2,5/ 3-ST NZ-B1018-A903 | Conector para placa de circuito impreso | Conector de placa de circuito impreso, sección nominal: 2,5 mm², color: verde, corriente nominal: 12 A, tensión nominal (III/2): 320 V, superficie de contacto: Sn, tipo de conexión del contacto: Hembra, número de potenciales: 3, número de filas: 1, número de polos: 3, número de conexiones: 3, familia de artículos: SMSTB 2,5/..-ST, paso: 5 mm, tipo de conexión: Conexión por tornillo con cápsula de tracción, forma de sujeción de tornillos: L Ranura longitudinal, dirección de conexión conductor/placa de circuito impreso: -45 °, gancho de sujeción: - Gancho de sujeción, sistema enchufable: COMBICON MSTB 2,5, bloqueo: sin, tipo de sujeción: sin, tipo de embalaje: empaquetado en caja | 361.25 | 100 | AA | PCB Connectors (PCC) | AAC | AACAFK | 50 | 50 | NO | PC | F | 6,02 | G | 63 | 78 | 115 | MM | 4017918263614 | 85366990 | PL | EC002638 | Imagen | Catálogo
1707470 | SMSTB 2,5/ 3-ST OG | Conector para placa de circuito impreso | Conector de placa de circuito impreso, sección nominal: 2,5 mm², color: naranja, corriente nominal: 12 A, tensión nominal (III/2): 320 V, superficie de contacto: Sn, tipo de conexión del contacto: Hembra, número de potenciales: 3, número de filas: 1, número de polos: 3, número de conexiones: 3, familia de artículos: SMSTB 2,5/..-ST, paso: 5 mm, tipo de conexión: Conexión por tornillo con cápsula de tracción, forma de sujeción de tornillos: L Ranura longitudinal, dirección de conexión conductor/placa de circuito impreso: -45 °, gancho de sujeción: - Gancho de sujeción, sistema enchufable: COMBICON MSTB 2,5, bloqueo: sin, tipo de sujeción: sin, tipo de embalaje: empaquetado en caja | 343.39 | 100 | AA | PCB Connectors (PCC) | AAC | AACAFK | 50 | 50 | NO | PC | F | 5,93 | G | 63 | 78 | 115 | MM | 4017918606398 | 85366990 | PL | EC002638 | Imagen | Catálogo
1826296 | SMSTB 2,5/ 3-ST-5,08 | Conector para placa de circuito impreso | Conector de placa de circuito impreso, sección nominal: 2,5 mm², color: verde, corriente nominal: 12 A, tensión nominal (III/2): 320 V, superficie de contacto: Sn, tipo de conexión del contacto: Hembra, número de potenciales: 3, número de filas: 1, número de polos: 3, número de conexiones: 3, familia de artículos: SMSTB 2,5/..-ST, paso: 5,08 mm, tipo de conexión: Conexión por tornillo con cápsula de tracción, forma de sujeción de tornillos: L Ranura longitudinal, dirección de conexión conductor/placa de circuito impreso: -45 °, gancho de sujeción: - Gancho de sujeción, sistema enchufable: COMBICON MSTB 2,5, bloqueo: sin, tipo de sujeción: sin, tipo de embalaje: empaquetado en caja | 343.39 | 100 | AA | PCB Connectors (PCC) | AAC | AACAGL | 100 | 100 | NO | PC |  | 5,96 | G | 90 | 108 | 113 | MM | 4017918122041 | 85366990 | PL | EC002638 | Imagen | Catálogo
1701608 | SMSTB 2,5/ 3-ST-5,08 1RNPABDWH | Conector para placa de circuito impreso | Conector de placa de circuito impreso, sección nominal: 2,5 mm², color: verde, corriente nominal: 12 A, tensión nominal (III/2): 320 V, superficie de contacto: Sn, tipo de conexión del contacto: Hembra, número de potenciales: 2, número de filas: 1, número de polos: 3, número de conexiones: 2, familia de artículos: SMSTB 2,5/..-ST, paso: 5,08 mm, tipo de conexión: Conexión por tornillo con cápsula de tracción, forma de sujeción de tornillos: L Ranura longitudinal, dirección de conexión conductor/placa de circuito impreso: -45 °, gancho de sujeción: - Gancho de sujeción, sistema enchufable: COMBICON MSTB 2,5, bloqueo: sin, tipo de sujeción: sin, tipo de embalaje: empaquetado en caja | 414.28 | 100 | AA | PCB Connectors (PCC) | AAC | AACAGL | 50 | 1000 | NO | PC |  | 4,59 | G | 63 | 78 | 115 | MM | 4046356549028 | 85366990 | DE | EC002638 | Imagen | Catálogo
1719125 | SMSTB 2,5/ 3-ST-5,08 ABGY AU | Conector para placa de circuito impreso | Conector de placa de circuito impreso, sección nominal: 2,5 mm², color: gris ágata, corriente nominal: 12 A, tensión nominal (III/2): 320 V, superficie de contacto: Au, tipo de conexión del contacto: Hembra, número de potenciales: 3, número de filas: 1, número de polos: 3, número de conexiones: 3, familia de artículos: SMSTB 2,5/..-ST, paso: 5,08 mm, tipo de conexión: Conexión por tornillo con cápsula de tracción, forma de sujeción de tornillos: L Ranura longitudinal, dirección de conexión conductor/placa de circuito impreso: -45 °, gancho de sujeción: - Gancho de sujeción, sistema enchufable: COMBICON MSTB 2,5, bloqueo: sin, tipo de sujeción: no, tipo de embalaje: empaquetado en caja | 542.38 | 100 | AA | PCB Connectors (PCC) | AAC | AACAGL | 50 | 2000 | NO | PC | F | 6,00 | G | 63 | 78 | 115 | MM | 4017918220433 | 85366990 | PL | EC002638 | Imagen | Catálogo
1845632 | SMSTB 2,5/ 3-ST-5,08 BD:11-13 | Conector para placa de circuito impreso | Conector de placa de circuito impreso, sección nominal: 2,5 mm², color: verde, corriente nominal: 12 A, tensión nominal (III/2): 320 V, superficie de contacto: Sn, tipo de conexión del contacto: Hembra, número de potenciales: 3, número de filas: 1, número de polos: 3, número de conexiones: 3, familia de artículos: SMSTB 2,5/..-ST, paso: 5,08 mm, tipo de conexión: Conexión por tornillo con cápsula de tracción, forma de sujeción de tornillos: L Ranura longitudinal, dirección de conexión conductor/placa de circuito impreso: -45 °, gancho de sujeción: - Gancho de sujeción, sistema enchufable: COMBICON MSTB 2,5, bloqueo: sin, tipo de sujeción: sin, tipo de embalaje: empaquetado en caja | 368.39 | 100 | AA | PCB Connectors (PCC) | AAC | AACAGL | 50 | 50 | NO | PC |  | 5,97 | G | 62 | 77 | 114 | MM | 4046356977425 | 85366990 | PL | EC002638 | Imagen | Catálogo
1845645 | SMSTB 2,5/ 3-ST-5,08 BD:14-16 | Conector para placa de circuito impreso | Conector de placa de circuito impreso, sección nominal: 2,5 mm², color: verde, corriente nominal: 12 A, tensión nominal (III/2): 320 V, superficie de contacto: Sn, tipo de conexión del contacto: Hembra, número de potenciales: 3, número de filas: 1, número de polos: 3, número de conexiones: 3, familia de artículos: SMSTB 2,5/..-ST, paso: 5,08 mm, tipo de conexión: Conexión por tornillo con cápsula de tracción, forma de sujeción de tornillos: L Ranura longitudinal, dirección de conexión conductor/placa de circuito impreso: -45 °, gancho de sujeción: - Gancho de sujeción, sistema enchufable: COMBICON MSTB 2,5, bloqueo: sin, tipo de sujeción: sin, tipo de embalaje: empaquetado en caja | 368.39 | 100 | AA | PCB Connectors (PCC) | AAC | AACAGL | 50 | 50 | NO | PC |  | 5,97 | G | 61 | 77 | 114 | MM | 4046356977432 | 85366990 | PL | EC002638 | Imagen | Catálogo
1914221 | SMSTB 2,5/ 3-ST-5,08 BD:5,1,2Q | Conector para placa de circuito impreso | Conector de placa de circuito impreso, sección nominal: 2,5 mm², color: verde, corriente nominal: 12 A, tensión nominal (III/2): 320 V, superficie de contacto: Sn, tipo de conexión del contacto: Hembra, número de potenciales: 3, número de filas: 1, número de polos: 3, número de conexiones: 3, familia de artículos: SMSTB 2,5/..-ST, paso: 5,08 mm, tipo de conexión: Conexión por tornillo con cápsula de tracción, forma de sujeción de tornillos: L Ranura longitudinal, dirección de conexión conductor/placa de circuito impreso: -45 °, gancho de sujeción: - Gancho de sujeción, sistema enchufable: COMBICON MSTB 2,5, bloqueo: sin, tipo de sujeción: sin, tipo de embalaje: empaquetado en caja | 355.64 | 100 | AA | PCB Connectors (PCC) | AAC | AACAGL | 50 | 50 | NO | PC | F | 6,06 | G | 63 | 78 | 115 | MM | 4017918454357 | 85366990 | PL | EC002638 | Imagen | Catálogo
1914234 | SMSTB 2,5/ 3-ST-5,08 BD:5,3,4Q | Conector para placa de circuito impreso | Conector de placa de circuito impreso, sección nominal: 2,5 mm², color: verde, corriente nominal: 12 A, tensión nominal (III/2): 320 V, superficie de contacto: Sn, tipo de conexión del contacto: Hembra, número de potenciales: 3, número de filas: 1, número de polos: 3, número de conexiones: 3, familia de artículos: SMSTB 2,5/..-ST, paso: 5,08 mm, tipo de conexión: Conexión por tornillo con cápsula de tracción, forma de sujeción de tornillos: L Ranura longitudinal, dirección de conexión conductor/placa de circuito impreso: -45 °, gancho de sujeción: - Gancho de sujeción, sistema enchufable: COMBICON MSTB 2,5, bloqueo: sin, tipo de sujeción: sin, tipo de embalaje: empaquetado en caja | 355.64 | 100 | AA | PCB Connectors (PCC) | AAC | AACAGL | 50 | 50 | NO | PC | F | 6,06 | G | 63 | 78 | 115 | MM | 4017918454364 | 85366990 | PL | EC002638 | Imagen | Catálogo
1784305 | SMSTB 2,5/ 3-ST-5,08 BD:SP0 | Conector para placa de circuito impreso | Conector de placa de circuito impreso, sección nominal: 2,5 mm², color: verde, corriente nominal: 12 A, tensión nominal (III/2): 320 V, superficie de contacto: Sn, tipo de conexión del contacto: Hembra, número de potenciales: 3, número de filas: 1, número de polos: 3, número de conexiones: 3, familia de artículos: SMSTB 2,5/..-ST, paso: 5,08 mm, tipo de conexión: Conexión por tornillo con cápsula de tracción, forma de sujeción de tornillos: L Philipps-Recess con ranura longitudinal, dirección de conexión conductor/placa de circuito impreso: -45 °, gancho de sujeción: - Gancho de sujeción, sistema enchufable: COMBICON MSTB 2,5, bloqueo: sin, tipo de sujeción: sin, tipo de embalaje: empaquetado en caja | 368.39 | 100 | AA | PCB Connectors (PCC) | AAC | AACAGL | 50 | 50 | NO | PC | F | 5,98 | G | 63 | 78 | 115 | MM | 4046356557542 | 85366990 | PL | EC002638 | Imagen | Catálogo
1784295 | SMSTB 2,5/ 3-ST-5,08 BD:SP1 | Conector para placa de circuito impreso | Conector de placa de circuito impreso, sección nominal: 2,5 mm², color: verde, corriente nominal: 12 A, tensión nominal (III/2): 320 V, superficie de contacto: Sn, tipo de conexión del contacto: Hembra, número de potenciales: 3, número de filas: 1, número de polos: 3, número de conexiones: 3, familia de artículos: SMSTB 2,5/..-ST, paso: 5,08 mm, tipo de conexión: Conexión por tornillo con cápsula de tracción, forma de sujeción de tornillos: L Philipps-Recess con ranura longitudinal, dirección de conexión conductor/placa de circuito impreso: -45 °, gancho de sujeción: - Gancho de sujeción, sistema enchufable: COMBICON MSTB 2,5, bloqueo: sin, tipo de sujeción: sin, tipo de embalaje: empaquetado en caja | 368.39 | 100 | AA | PCB Connectors (PCC) | AAC | AACAGL | 50 | 50 | NO | PC | F | 296,00 | G | 63 | 78 | 115 | MM | 4046356557139 | 85366990 | PL | EC002638 | Imagen | Catálogo
1708848 | SMSTB 2,5/ 3-ST-5,08 BDMC:1-3 | Conector para placa de circuito impreso | Conector de placa de circuito impreso, sección nominal: 2,5 mm², color: verde, corriente nominal: 12 A, tensión nominal (III/2): 320 V, superficie de contacto: Sn, tipo de conexión del contacto: Hembra, número de potenciales: 3, número de filas: 1, número de polos: 3, número de conexiones: 3, familia de artículos: SMSTB 2,5/..-ST, paso: 5,08 mm, tipo de conexión: Conexión por tornillo con cápsula de tracción, forma de sujeción de tornillos: L Ranura longitudinal, dirección de conexión conductor/placa de circuito impreso: -45 °, gancho de sujeción: - Gancho de sujeción, sistema enchufable: COMBICON MSTB 2,5, bloqueo: sin, tipo de sujeción: sin, tipo de embalaje: empaquetado en caja | 393.38 | 100 | AA | PCB Connectors (PCC) | AAC | AACAGL | 50 | 50 | NO | PC | F | 5,99 | G | 63 | 78 | 115 | MM | 4055626024967 | 85366990 | PL | EC002638 | Imagen | Catálogo
1851892 | SMSTB 2,5/ 3-ST-5,08 BK | Conector para placa de circuito impreso | Conector de placa de circuito impreso, sección nominal: 2,5 mm², color: negro, corriente nominal: 12 A, tensión nominal (III/2): 320 V, superficie de contacto: Sn, tipo de conexión del contacto: Hembra, número de potenciales: 3, número de filas: 1, número de polos: 3, número de conexiones: 3, familia de artículos: SMSTB 2,5/..-ST, paso: 5,08 mm, tipo de conexión: Conexión por tornillo con cápsula de tracción, forma de sujeción de tornillos: L Ranura longitudinal, dirección de conexión conductor/placa de circuito impreso: -45 °, gancho de sujeción: - Gancho de sujeción, sistema enchufable: COMBICON MSTB 2,5, bloqueo: sin, tipo de sujeción: sin, tipo de embalaje: empaquetado en caja | 343.39 | 100 | AA | PCB Connectors (PCC) | AAC | AACAGL | 50 | 50 | NO | PC |  | 5,97 | G | 62 | 76 | 114 | MM | 4017918264680 | 85366990 | PL | EC002638 | Imagen | Catálogo
1840721 | SMSTB 2,5/ 3-ST-5,08 BK PA1,3 | Conector para placa de circuito impreso | Conector de placa de circuito impreso, sección nominal: 2,5 mm², color: verde, corriente nominal: 12 A, tensión nominal (III/2): 320 V, superficie de contacto: Sn, tipo de conexión del contacto: Hembra, número de potenciales: 2, número de filas: 1, número de polos: 3, número de conexiones: 2, familia de artículos: SMSTB 2,5/..-ST, paso: 5,08 mm, tipo de conexión: Conexión por tornillo con cápsula de tracción, forma de sujeción de tornillos: L Philipps-Recess con ranura longitudinal, dirección de conexión conductor/placa de circuito impreso: -45 °, gancho de sujeción: - Gancho de sujeción, sistema enchufable: COMBICON MSTB 2,5, bloqueo: sin, tipo de sujeción: sin, tipo de embalaje: empaquetado en caja | 299.25 | 100 | AA | PCB Connectors (PCC) | AAC | AACAGL | 50 | 50 | NO | PC | F | 4,78 | G | 63 | 78 | 115 | MM | 4046356914055 | 85366990 | PL | EC002638 | Imagen | Catálogo
1714585 | SMSTB 2,5/ 3-ST-5,08 BKBDWH1-3 | Conector para placa de circuito impreso | Conector de placa de circuito impreso, sección nominal: 2,5 mm², color: negro, corriente nominal: 12 A, tensión nominal (III/2): 320 V, superficie de contacto: Sn, tipo de conexión del contacto: Hembra, número de potenciales: 3, número de filas: 1, número de polos: 3, número de conexiones: 3, familia de artículos: SMSTB 2,5/..-ST, paso: 5,08 mm, tipo de conexión: Conexión por tornillo con cápsula de tracción, forma de sujeción de tornillos: L Ranura longitudinal, dirección de conexión conductor/placa de circuito impreso: -45 °, gancho de sujeción: - Gancho de sujeción, sistema enchufable: COMBICON MSTB 2,5, bloqueo: sin, tipo de sujeción: sin, tipo de embalaje: empaquetado en caja | 368.39 | 100 | AA | PCB Connectors (PCC) | AAC | AACAGL | 50 | 50 | NO | PC | F | 5,94 | G | 63 | 78 | 115 | MM | 4055626406381 | 85366990 | PL | EC002638 | Imagen | Catálogo
1784321 | SMSTB 2,5/ 3-ST-5,08 RDBD:SP2 | Conector para placa de circuito impreso | Conector de placa de circuito impreso, sección nominal: 2,5 mm², color: rojo, corriente nominal: 12 A, tensión nominal (III/2): 320 V, superficie de contacto: Sn, tipo de conexión del contacto: Hembra, número de potenciales: 3, número de filas: 1, número de polos: 3, número de conexiones: 3, familia de artículos: SMSTB 2,5/..-ST, paso: 5,08 mm, tipo de conexión: Conexión por tornillo con cápsula de tracción, forma de sujeción de tornillos: L Philipps-Recess con ranura longitudinal, dirección de conexión conductor/placa de circuito impreso: -45 °, gancho de sujeción: - Gancho de sujeción, sistema enchufable: COMBICON MSTB 2,5, bloqueo: sin, tipo de sujeción: sin, tipo de embalaje: empaquetado en caja | 368.39 | 100 | AA | PCB Connectors (PCC) | AAC | AACAGL | 50 | 50 | NO | PC | F | 6,00 | G | 63 | 78 | 115 | MM | 4046356557528 | 85366990 | PL | EC002638 | Imagen | Catálogo